24.20.40.000.59.1.23.08-1058-000 | Отводы сварные секторные, диаметр 1220 мм, толщина стенки 14 мм, из стали марки 09Г2С, угол 45° | шт
59.1.23.08-1059 | Отводы сварные секторные, диаметр 1220 мм, толщина стенки 14 мм, из стали марки 09Г2С, угол 90° | шт
24.20.40.000.59.1.23.08-1059-000 | Отводы сварные секторные, диаметр 1220 мм, толщина стенки 14 мм, из стали марки 09Г2С, угол 90° | шт
59.1.23.08-1060 | Отводы сварные секторные, диаметр 1420 мм, толщина стенки 14 мм, из стали марки ст. 20, угол 90° | шт
24.20.40.000.59.1.23.08-1060-000 | Отводы сварные секторные, диаметр 1420 мм, толщина стенки 14 мм, из стали марки ст. 20, угол 90° | шт
59.1.23.08-1061 | Отводы сварные секторные, диаметр 720 мм, толщина стенки 10 мм, из стали марки 09Г2С, угол 45° | шт
24.20.40.000.59.1.23.08-1061-000 | Отводы сварные секторные, диаметр 720 мм, толщина стенки 10 мм, из стали марки 09Г2С, угол 45° | шт
59.1.23.08-1062 | Отводы сварные секторные, диаметр 720 мм, толщина стенки 10 мм, из стали марки 09Г2С, угол 90° | шт
24.20.40.000.59.1.23.08-1062-000 | Отводы сварные секторные, диаметр 720 мм, толщина стенки 10 мм, из стали марки 09Г2С, угол 90° | шт
59.1.23.08-1063 | Отводы сварные секторные, диаметр 720 мм, толщина стенки 10 мм, из стали марки ст. 20, угол 45° | шт
24.20.40.000.59.1.23.08-1063-000 | Отводы сварные секторные, диаметр 720 мм, толщина стенки 10 мм, из стали марки ст. 20, угол 45° | шт
59.1.23.08-1064 | Отводы сварные секторные, диаметр 720 мм, толщина стенки 10 мм, из стали марки ст. 20, угол 60° | шт
24.20.40.000.59.1.23.08-1064-000 | Отводы сварные секторные, диаметр 720 мм, толщина стенки 10 мм, из стали марки ст. 20, угол 60° | шт
59.1.23.08-1065 | Отводы сварные секторные, диаметр 720 мм, толщина стенки 10 мм, из стали марки ст. 20, угол 90° | шт
24.20.40.000.59.1.23.08-1065-000 | Отводы сварные секторные, диаметр 720 мм, толщина стенки 10 мм, из стали марки ст. 20, угол 90° | шт
59.1.23.08-1066 | Отводы сварные секторные, диаметр 720 мм, толщина стенки 12 мм, из стали марки 09Г2С, угол 45° | шт
24.20.40.000.59.1.23.08-1066-000 | Отводы сварные секторные, диаметр 720 мм, толщина стенки 12 мм, из стали марки 09Г2С, угол 45° | шт
59.1.23.08-1067 | Отводы сварные секторные, диаметр 720 мм, толщина стенки 12 мм, из стали марки 09Г2С, угол 90° | шт
24.20.40.000.59.1.23.08-1067-000 | Отводы сварные секторные, диаметр 720 мм, толщина стенки 12 мм, из стали марки 09Г2С, угол 90° | шт
59.1.23.08-1068 | Отводы сварные секторные, диаметр 720 мм, толщина стенки 12 мм, из стали марки ст. 20, угол 45° | шт
24.20.40.000.59.1.23.08-1068-000 | Отводы сварные секторные, диаметр 720 мм, толщина стенки 12 мм, из стали марки ст. 20, угол 45° | шт
59.1.23.08-1069 | Отводы сварные секторные, диаметр 720 мм, толщина стенки 12 мм, из стали марки ст. 20, угол 90° | шт
24.20.40.000.59.1.23.08-1069-000 | Отводы сварные секторные, диаметр 720 мм, толщина стенки 12 мм, из стали марки ст. 20, угол 90° | шт
59.1.23.08-1070 | Отводы сварные секторные, диаметр 820 мм, толщина стенки 10 мм, из стали марки 09Г2С, угол 45° | шт
24.20.40.000.59.1.23.08-1070-000 | Отводы сварные секторные, диаметр 820 мм, толщина стенки 10 мм, из стали марки 09Г2С, угол 45° | шт
59.1.23.08-1071 | Отводы сварные секторные, диаметр 820 мм, толщина стенки 10 мм, из стали марки 09Г2С, угол 60° | шт
24.20.40.000.59.1.23.08-1071-000 | Отводы сварные секторные, диаметр 820 мм, толщина стенки 10 мм, из стали марки 09Г2С, угол 60° | шт
59.1.23.08-1072 | Отводы сварные секторные, диаметр 820 мм, толщина стенки 10 мм, из стали марки 09Г2С, угол 90° | шт
24.20.40.000.59.1.23.08-1072-000 | Отводы сварные секторные, диаметр 820 мм, толщина стенки 10 мм, из стали марки 09Г2С, угол 90° | шт
59.1.23.08-1073 | Отводы сварные секторные, диаметр 820 мм, толщина стенки 10 мм, из стали марки ст. 20, угол 45° | шт
24.20.40.000.59.1.23.08-1073-000 | Отводы сварные секторные, диаметр 820 мм, толщина стенки 10 мм, из стали марки ст. 20, угол 45° | шт
59.1.23.08-1074 | Отводы сварные секторные, диаметр 820 мм, толщина стенки 10 мм, из стали марки ст. 20, угол 90° | шт
24.20.40.000.59.1.23.08-1074-000 | Отводы сварные секторные, диаметр 820 мм, толщина стенки 10 мм, из стали марки ст. 20, угол 90° | шт
59.1.23.08-1075 | Отводы сварные секторные, диаметр 820 мм, толщина стенки 12 мм, из стали марки 09Г2С, угол 45° | шт
24.20.40.000.59.1.23.08-1075-000 | Отводы сварные секторные, диаметр 820 мм, толщина стенки 12 мм, из стали марки 09Г2С, угол 45° | шт
59.1.23.08-1076 | Отводы сварные секторные, диаметр 820 мм, толщина стенки 12 мм, из стали марки 09Г2С, угол 60° | шт
24.20.40.000.59.1.23.08-1076-000 | Отводы сварные секторные, диаметр 820 мм, толщина стенки 12 мм, из стали марки 09Г2С, угол 60° | шт
59.1.23.08-1077 | Отводы сварные секторные, диаметр 820 мм, толщина стенки 12 мм, из стали марки 09Г2С, угол 90° | шт
24.20.40.000.59.1.23.08-1077-000 | Отводы сварные секторные, диаметр 820 мм, толщина стенки 12 мм, из стали марки 09Г2С, угол 90° | шт
59.1.23.08-1078 | Отводы сварные секторные, диаметр 820 мм, толщина стенки 12 мм, из стали марки ст. 20, угол 45° | шт
24.20.40.000.59.1.23.08-1078-000 | Отводы сварные секторные, диаметр 820 мм, толщина стенки 12 мм, из стали марки ст. 20, угол 45° | шт
59.1.23.08-1079 | Отводы сварные секторные, диаметр 820 мм, толщина стенки 12 мм, из стали марки ст. 20, угол 60° | шт
24.20.40.000.59.1.23.08-1079-000 | Отводы сварные секторные, диаметр 820 мм, толщина стенки 12 мм, из стали марки ст. 20, угол 60° | шт
59.1.23.08-1080 | Отводы сварные секторные, диаметр 820 мм, толщина стенки 12 мм, из стали марки ст. 20, угол 90° | шт
24.20.40.000.59.1.23.08-1080-000 | Отводы сварные секторные, диаметр 820 мм, толщина стенки 12 мм, из стали марки ст. 20, угол 90° | шт
59.1.23.08-1081 | Соединение неразъемное полиэтилен-сталь стандартное размерное отношение SDR11, наружный диаметр 200х219 мм | шт
22.21.29.130.59.1.23.08-1081-000 | Соединение неразъемное полиэтилен-сталь стандартное размерное отношение SDR11, наружный диаметр 200х219 мм | шт
59.1.23.08-1082 | Переходы, номинальный диаметр 50/40 мм, наружный диаметр 67/45 мм | шт
24.20.40.000.59.1.23.08-1082-000 | Переходы, номинальный диаметр 50/40 мм, наружный диаметр 67/45 мм | шт
59.1.23.08-1083 | Переходы концентрические бесшовные из стали марок 20, 09Г2С, наружный диаметр 159х5,0-108х4,0 мм | шт
24.20.40.000.59.1.23.08-1083-000 | Переходы концентрические бесшовные из стали марок 20, 09Г2С, наружный диаметр 159х5,0-108х4,0 мм | шт
59.1.23.08-1084 | Переходы концентрические, номинальное давление 16 МПа, наружный диаметр и толщина стенки 159х8-76х4 мм | шт
24.20.40.000.59.1.23.08-1084-000 | Переходы концентрические, номинальное давление 16 МПа, наружный диаметр и толщина стенки 159х8-76х4 мм | шт
59.1.23.08-1085 | Переходы концентрические, номинальное давление 16 МПа, наружный диаметр и толщина стенки 159х4,5-133х4 мм | шт
24.20.40.000.59.1.23.08-1085-000 | Переходы концентрические, номинальное давление 16 МПа, наружный диаметр и толщина стенки 159х4,5-133х4 мм | шт
59.1.23.08-1086 | Переходы концентрические, номинальное давление 16 МПа, наружный диаметр и толщина стенки 159х8-133х8 мм | шт
24.20.40.000.59.1.23.08-1086-000 | Переходы концентрические, номинальное давление 16 МПа, наружный диаметр и толщина стенки 159х8-133х8 мм | шт
59.1.23.08-1087 | Переходы концентрические, номинальное давление 16 МПа, наружный диаметр и толщина стенки 273х8-108х4 мм | шт
24.20.40.000.59.1.23.08-1087-000 | Переходы концентрические, номинальное давление 16 МПа, наружный диаметр и толщина стенки 273х8-108х4 мм | шт
59.1.23.08-1088 | Переходы концентрические, номинальное давление 16 МПа, наружный диаметр и толщина стенки 273х10-108х5 мм | шт
24.20.40.000.59.1.23.08-1088-000 | Переходы концентрические, номинальное давление 16 МПа, наружный диаметр и толщина стенки 273х10-108х5 мм | шт
59.1.23.08-1089 | Переходы концентрические, номинальное давление 16 МПа, наружный диаметр и толщина стенки 273х8-133х4 мм | шт
24.20.40.000.59.1.23.08-1089-000 | Переходы концентрические, номинальное давление 16 МПа, наружный диаметр и толщина стенки 273х8-133х4 мм | шт
59.1.23.08-1090 | Переходы концентрические, номинальное давление 16 МПа, наружный диаметр и толщина стенки 273х10-159х6 мм | шт
24.20.40.000.59.1.23.08-1090-000 | Переходы концентрические, номинальное давление 16 МПа, наружный диаметр и толщина стенки 273х10-159х6 мм | шт
59.1.23.08-1091 | Переходы концентрические, номинальное давление 16 МПа, наружный диаметр и толщина стенки 325х8-273х8 мм | шт
24.20.40.000.59.1.23.08-1091-000 | Переходы концентрические, номинальное давление 16 МПа, наружный диаметр и толщина стенки 325х8-273х8 мм | шт
59.1.23.08-1092 | Переходы концентрические, номинальное давление 16 МПа, наружный диаметр и толщина стенки 377х12-159х8 мм | шт
24.20.40.000.59.1.23.08-1092-000 | Переходы концентрические, номинальное давление 16 МПа, наружный диаметр и толщина стенки 377х12-159х8 мм | шт
59.1.23.08-1093 | Переходы концентрические, номинальное давление 16 МПа, наружный диаметр и толщина стенки 377х10-273х8 мм | шт
24.20.40.000.59.1.23.08-1093-000 | Переходы концентрические, номинальное давление 16 МПа, наружный диаметр и толщина стенки 377х10-273х8 мм | шт
59.1.23.08-1094 | Переходы концентрические, номинальное давление 16 МПа, наружный диаметр и толщина стенки 530х12-377х12 мм | шт
24.20.40.000.59.1.23.08-1094-000 | Переходы концентрические, номинальное давление 16 МПа, наружный диаметр и толщина стенки 530х12-377х12 мм | шт
59.1.23.08-1095 | Переходы концентрические, номинальное давление 16 МПа, наружный диаметр и толщина стенки 530х14-377х14 мм | шт
24.20.40.000.59.1.23.08-1095-000 | Переходы концентрические, номинальное давление 16 МПа, наружный диаметр и толщина стенки 530х14-377х14 мм | шт
59.1.23.08-1096 | Переходы концентрические, номинальное давление 16 МПа, наружный диаметр и толщина стенки 530х16-377х16 мм | шт
24.20.40.000.59.1.23.08-1096-000 | Переходы концентрические, номинальное давление 16 МПа, наружный диаметр и толщина стенки 530х16-377х16 мм | шт
59.1.23.08-1097 | Переходы концентрические, номинальное давление 16 МПа, наружный диаметр и толщина стенки 530х12-426х12 мм | шт
24.20.40.000.59.1.23.08-1097-000 | Переходы концентрические, номинальное давление 16 МПа, наружный диаметр и толщина стенки 530х12-426х12 мм | шт
59.1.23.08-1098 | Переходы концентрические точечные из стали 20, номинальное давление 4,0 МПа, наружный диаметр 32х25 мм | шт
24.20.40.000.59.1.23.08-1098-000 | Переходы концентрические точечные из стали 20, номинальное давление 4,0 МПа, наружный диаметр 32х25 мм | шт
59.1.23.08-1099 | Переходы стальные концентрические бесшовные приварные, наружный диаметр и толщина стенки 57х3,0-32х2,0 мм | шт
24.20.40.000.59.1.23.08-1099-000 | Переходы стальные концентрические бесшовные приварные, наружный диаметр и толщина стенки 57х3,0-32х2,0 мм | шт
59.1.23.08-1100 | Переходы стальные концентрические бесшовные приварные, наружный диаметр и толщина стенки 108х4,0-89х3,5 мм | шт
24.20.40.000.59.1.23.08-1100-000 | Переходы стальные концентрические бесшовные приварные, наружный диаметр и толщина стенки 108х4,0-89х3,5 мм | шт
59.1.23.08-1101 | Переходы стальные концентрические бесшовные приварные, наружный диаметр и толщина стенки 133х4,0-108х4,0 мм | шт
24.20.40.000.59.1.23.08-1101-000 | Переходы стальные концентрические бесшовные приварные, наружный диаметр и толщина стенки 133х4,0-108х4,0 мм | шт
59.1.23.08-1102 | Переходы стальные концентрические бесшовные приварные, наружный диаметр и толщина стенки 159х4,5-133х4,0 мм | шт
24.20.40.000.59.1.23.08-1102-000 | Переходы стальные концентрические бесшовные приварные, наружный диаметр и толщина стенки 159х4,5-133х4,0 мм | шт
59.1.23.08-1103 | Переходы стальные, номинальный диаметр 20х16 мм | 10 шт
24.20.40.000.59.1.23.08-1103-000 | Переходы стальные, номинальный диаметр 20х16 мм | 10 шт
59.1.23.08-1104 | Переходы стальные, номинальный диаметр 25х20 мм | 10 шт
24.20.40.000.59.1.23.08-1104-000 | Переходы стальные, номинальный диаметр 25х20 мм | 10 шт
59.1.23.08-1105 | Переходы стальные, номинальный диаметр 32х25 мм | 10 шт
24.20.40.000.59.1.23.08-1105-000 | Переходы стальные, номинальный диаметр 32х25 мм | 10 шт
59.1.23.08-1106 | Переходы стальные, номинальный диаметр 40х32 мм | 10 шт
24.20.40.000.59.1.23.08-1106-000 | Переходы стальные, номинальный диаметр 40х32 мм | 10 шт
59.1.23.08-1107 | Переходы стальные, номинальный диаметр 50х32 мм | 10 шт
24.20.40.000.59.1.23.08-1107-000 | Переходы стальные, номинальный диаметр 50х32 мм | 10 шт
59.1.23.08-1108 | Соединение неразъемное полиэтилен-сталь диаметр 400/377 мм | шт
24.20.40.000.59.1.23.08-1108-000 | Соединение неразъемное полиэтилен-сталь диаметр 400/377 мм | шт
59.1.23.08-1109 | Соединение неразъемное полиэтилен-сталь, диаметр 250x219 мм | шт
24.20.40.000.59.1.23.08-1109-000 | Соединение неразъемное полиэтилен-сталь, диаметр 250x219 мм | шт
59.1.23.08-1110 | Соединение неразъемное полиэтилен-сталь, диаметр 40x32 мм | шт
24.20.40.000.59.1.23.08-1110-000 | Соединение неразъемное полиэтилен-сталь, диаметр 40x32 мм | шт
59.1.23.08-1111 | Патрубки фланцевые (переходы) для присоединения водонагревателей, стальные сварные, размер 108x89 мм | шт
24.20.40.000.59.1.23.08-1111-000 | Патрубки фланцевые (переходы) для присоединения водонагревателей, стальные сварные, размер 108x89 мм | шт
59.1.23.08-1112 | Патрубки фланцевые (переходы) для присоединения водонагревателей, стальные сварные, размер 159x108 мм | шт
24.20.40.000.59.1.23.08-1112-000 | Патрубки фланцевые (переходы) для присоединения водонагревателей, стальные сварные, размер 159x108 мм | шт
59.1.23.08-1113 | Патрубки фланцевые (переходы) для присоединения водонагревателей, стальные сварные, размер 219x159 мм | шт
24.20.40.000.59.1.23.08-1113-000 | Патрубки фланцевые (переходы) для присоединения водонагревателей, стальные сварные, размер 219x159 мм | шт
59.1.23.08-1114 | Патрубки фланцевые (переходы) для присоединения водонагревателей, стальные сварные, размер 273x219 мм | шт
24.20.40.000.59.1.23.08-1114-000 | Патрубки фланцевые (переходы) для присоединения водонагревателей, стальные сварные, размер 273x219 мм | шт
59.1.23.08-1115 | Патрубки фланцевые (переходы) для присоединения водонагревателей, стальные сварные, размер 325x219 мм | шт
24.20.40.000.59.1.23.08-1115-000 | Патрубки фланцевые (переходы) для присоединения водонагревателей, стальные сварные, размер 325x219 мм | шт
59.1.23.08-1116 | Патрубки фланцевые (переходы) для присоединения водонагревателей, стальные сварные, размер 57x45 мм | шт
24.20.40.000.59.1.23.08-1116-000 | Патрубки фланцевые (переходы) для присоединения водонагревателей, стальные сварные, размер 57x45 мм | шт
59.1.23.08-1117 | Патрубки фланцевые (переходы) для присоединения водонагревателей, стальные сварные, размер 76x57 мм | шт
24.20.40.000.59.1.23.08-1117-000 | Патрубки фланцевые (переходы) для присоединения водонагревателей, стальные сварные, размер 76x57 мм | шт
59.1.23.08-1118 | Патрубки фланцевые (переходы) для присоединения водонагревателей, стальные сварные, размер 89x76 мм | шт
24.20.40.000.59.1.23.08-1118-000 | Патрубки фланцевые (переходы) для присоединения водонагревателей, стальные сварные, размер 89x76 мм | шт
59.1.23.08-1119 | Переходы концентрические из стали 12Х18Н10Т, диаметр 108x57 мм, толщина стенки 5,0x4,0 мм | шт
24.20.40.000.59.1.23.08-1119-000 | Переходы концентрические из стали 12Х18Н10Т, диаметр 108x57 мм, толщина стенки 5,0x4,0 мм | шт
59.1.23.08-1120 | Переходы концентрические из стали 12Х18Н10Т, диаметр 108x89 мм, толщина стенки 5,0x4,0 мм | шт
24.20.40.000.59.1.23.08-1120-000 | Переходы концентрические из стали 12Х18Н10Т, диаметр 108x89 мм, толщина стенки 5,0x4,0 мм | шт
59.1.23.08-1121 | Переходы концентрические из стали 12Х18Н10Т, диаметр 57x32 мм, толщина стенки 4,0x2,0 мм | шт
24.20.40.000.59.1.23.08-1121-000 | Переходы концентрические из стали 12Х18Н10Т, диаметр 57x32 мм, толщина стенки 4,0x2,0 мм | шт
59.1.23.08-1122 | Переходы концентрические из стали 12x18Н10Т, диаметр 89x57 мм, толщина стенки 5,0x4,0 мм | шт
24.20.40.000.59.1.23.08-1122-000 | Переходы концентрические из стали 12x18Н10Т, диаметр 89x57 мм, толщина стенки 5,0x4,0 мм | шт
59.1.23.08-1123 | Переходы концентрические из стали 20, диаметр 133x89 мм, толщина стенки 5,0x3,5 мм | шт
24.20.40.000.59.1.23.08-1123-000 | Переходы концентрические из стали 20, диаметр 133x89 мм, толщина стенки 5,0x3,5 мм | шт
59.1.23.08-1124 | Переходы концентрические из стали 20, диаметр 325x219 мм, толщина стенки 8,0x8,0 мм | шт
24.20.40.000.59.1.23.08-1124-000 | Переходы концентрические из стали 20, диаметр 325x219 мм, толщина стенки 8,0x8,0 мм | шт
59.1.23.08-1125 | Переходы концентрические из стали 20, диаметр 377x273 мм, толщина стенки 10,0x10,0 мм | шт
24.20.40.000.59.1.23.08-1125-000 | Переходы концентрические из стали 20, диаметр 377x273 мм, толщина стенки 10,0x10,0 мм | шт
59.1.23.08-1126 | Переходы концентрические из стали 20, диаметр 377x325 мм, толщина стенки 10,0x10,0 мм | шт
24.20.40.000.59.1.23.08-1126-000 | Переходы концентрические из стали 20, диаметр 377x325 мм, толщина стенки 10,0x10,0 мм | шт
59.1.23.08-1127 | Переходы концентрические из стали 20, диаметр 426x325 мм, толщина стенки 10,0x10,0 мм | шт
24.20.40.000.59.1.23.08-1127-000 | Переходы концентрические из стали 20, диаметр 426x325 мм, толщина стенки 10,0x10,0 мм | шт
59.1.23.08-1128 | Переходы концентрические из стали 20, диаметр 45x32 мм, толщина стенки 2,5x2,0 мм | шт
24.20.40.000.59.1.23.08-1128-000 | Переходы концентрические из стали 20, диаметр 45x32 мм, толщина стенки 2,5x2,0 мм | шт
59.1.23.08-1129 | Переходы концентрические из стали 20, диаметр 530x377 мм, толщина стенки 10,0x10,0 мм | шт
24.20.40.000.59.1.23.08-1129-000 | Переходы концентрические из стали 20, диаметр 530x377 мм, толщина стенки 10,0x10,0 мм | шт
59.1.23.08-1130 | Переходы концентрические из стали 20, диаметр 530x426 мм, толщина стенки 10,0x10,0 мм | шт
24.20.40.000.59.1.23.08-1130-000 | Переходы концентрические из стали 20, диаметр 530x426 мм, толщина стенки 10,0x10,0 мм | шт
59.1.23.08-1131 | Переходы концентрические из стали 20, оцинкованные, диаметр 45x32 мм, толщина стенки 2,5x2,0 мм | шт
24.20.40.000.59.1.23.08-1131-000 | Переходы концентрические из стали 20, оцинкованные, диаметр 45x32 мм, толщина стенки 2,5x2,0 мм | шт
59.1.23.08-1132 | Переходы концентрические из стали 20, оцинкованные, диаметр 57x45 мм, толщина стенки 4,0x2,5 мм | шт
24.20.40.000.59.1.23.08-1132-000 | Переходы концентрические из стали 20, оцинкованные, диаметр 57x45 мм, толщина стенки 4,0x2,5 мм | шт
59.1.23.08-1133 | Переходы концентрические из стали 20, оцинкованные, диаметр 76x57 мм, толщина стенки 3,5x3,0 мм | шт
24.20.40.000.59.1.23.08-1133-000 | Переходы концентрические из стали 20, оцинкованные, диаметр 76x57 мм, толщина стенки 3,5x3,0 мм | шт
59.1.23.08-1134 | Переходы концентрические из стали 20, оцинкованные, диаметр 89x57 мм, толщина стенки 3,5x3,0 мм | шт
24.20.40.000.59.1.23.08-1134-000 | Переходы концентрические из стали 20, оцинкованные, диаметр 89x57 мм, толщина стенки 3,5x3,0 мм | шт
59.1.23.08-1135 | Переходы сварные из стали 20, диаметр 1220x630 мм, толщина стенки 12 мм | шт
24.20.40.000.59.1.23.08-1135-000 | Переходы сварные из стали 20, диаметр 1220x630 мм, толщина стенки 12 мм | шт
59.1.23.08-1136 | Переходы сварные из стали 20, диаметр 1220x920 мм, толщина стенки 12 мм | шт
24.20.40.000.59.1.23.08-1136-000 | Переходы сварные из стали 20, диаметр 1220x920 мм, толщина стенки 12 мм | шт
59.1.23.08-1137 | Переходы сварные из стали 20, диаметр 1420x1020 мм, толщина стенки 14 мм | шт
24.20.40.000.59.1.23.08-1137-000 | Переходы сварные из стали 20, диаметр 1420x1020 мм, толщина стенки 14 мм | шт
59.1.23.08-1138 | Переходы сварные из стали 20, диаметр 1420x1220 мм, толщина стенки 14 мм | шт
24.20.40.000.59.1.23.08-1138-000 | Переходы сварные из стали 20, диаметр 1420x1220 мм, толщина стенки 14 мм | шт
59.1.23.08-1139 | Переходы сварные из стали 20, диаметр 1420x720 мм, толщина стенки 14 мм | шт
24.20.40.000.59.1.23.08-1139-000 | Переходы сварные из стали 20, диаметр 1420x720 мм, толщина стенки 14 мм | шт
59.1.23.08-1140 | Переходы сварные из стали 20, диаметр 1420x820 мм, толщина стенки 14 мм | шт
24.20.40.000.59.1.23.08-1140-000 | Переходы сварные из стали 20, диаметр 1420x820 мм, толщина стенки 14 мм | шт
59.1.23.08-1141 | Переходы сварные из стали 20, диаметр 1420x920 мм, толщина стенки 14 мм | шт
24.20.40.000.59.1.23.08-1141-000 | Переходы сварные из стали 20, диаметр 1420x920 мм, толщина стенки 14 мм | шт
59.1.23.08-1142 | Переходы сварные эксцентрические из стали 20, диаметр 1020x630 мм, толщина стенки 10 мм | шт
24.20.40.000.59.1.23.08-1142-000 | Переходы сварные эксцентрические из стали 20, диаметр 1020x630 мм, толщина стенки 10 мм | шт
59.1.23.08-1143 | Переходы сварные эксцентрические из стали 20, диаметр 1020x630 мм, толщина стенки 12 мм | шт
24.20.40.000.59.1.23.08-1143-000 | Переходы сварные эксцентрические из стали 20, диаметр 1020x630 мм, толщина стенки 12 мм | шт
59.1.23.08-1144 | Переходы сварные эксцентрические из стали 20, диаметр 1020x720 мм, толщина стенки 10 мм | шт
24.20.40.000.59.1.23.08-1144-000 | Переходы сварные эксцентрические из стали 20, диаметр 1020x720 мм, толщина стенки 10 мм | шт
59.1.23.08-1145 | Переходы сварные эксцентрические из стали 20, диаметр 1020x720 мм, толщина стенки 12 мм | шт
24.20.40.000.59.1.23.08-1145-000 | Переходы сварные эксцентрические из стали 20, диаметр 1020x720 мм, толщина стенки 12 мм | шт
59.1.23.08-1146 | Переходы сварные эксцентрические из стали 20, диаметр 1020x820 мм, толщина стенки 10 мм | шт
24.20.40.000.59.1.23.08-1146-000 | Переходы сварные эксцентрические из стали 20, диаметр 1020x820 мм, толщина стенки 10 мм | шт
59.1.23.08-1147 | Переходы сварные эксцентрические из стали 20, диаметр 1020x820 мм, толщина стенки 12 мм | шт
24.20.40.000.59.1.23.08-1147-000 | Переходы сварные эксцентрические из стали 20, диаметр 1020x820 мм, толщина стенки 12 мм | шт
59.1.23.08-1148 | Переходы сварные эксцентрические из стали 20, диаметр 1220x1020 мм, толщина стенки 12 мм | шт
24.20.40.000.59.1.23.08-1148-000 | Переходы сварные эксцентрические из стали 20, диаметр 1220x1020 мм, толщина стенки 12 мм | шт
59.1.23.08-1149 | Переходы сварные эксцентрические из стали 20, диаметр 1220x720 мм, толщина стенки 12 мм | шт
24.20.40.000.59.1.23.08-1149-000 | Переходы сварные эксцентрические из стали 20, диаметр 1220x720 мм, толщина стенки 12 мм | шт
59.1.23.08-1150 | Переходы сварные эксцентрические из стали 20, диаметр 1220x820 мм, толщина стенки 12 мм | шт
24.20.40.000.59.1.23.08-1150-000 | Переходы сварные эксцентрические из стали 20, диаметр 1220x820 мм, толщина стенки 12 мм | шт
59.1.23.08-1151 | Переходы сварные эксцентрические из стали 20, диаметр 630x426 мм, толщина стенки 10 мм | шт
24.20.40.000.59.1.23.08-1151-000 | Переходы сварные эксцентрические из стали 20, диаметр 630x426 мм, толщина стенки 10 мм | шт
59.1.23.08-1152 | Переходы сварные эксцентрические из стали 20, диаметр 630x530 мм, толщина стенки 10 мм | шт
24.20.40.000.59.1.23.08-1152-000 | Переходы сварные эксцентрические из стали 20, диаметр 630x530 мм, толщина стенки 10 мм | шт
59.1.23.08-1153 | Переходы сварные эксцентрические из стали 20, диаметр 720x530 мм, толщина стенки 10 мм | шт
24.20.40.000.59.1.23.08-1153-000 | Переходы сварные эксцентрические из стали 20, диаметр 720x530 мм, толщина стенки 10 мм | шт
59.1.23.08-1154 | Переходы сварные эксцентрические из стали 20, диаметр 720x630 мм, толщина стенки 10 мм | шт
24.20.40.000.59.1.23.08-1154-000 | Переходы сварные эксцентрические из стали 20, диаметр 720x630 мм, толщина стенки 10 мм | шт
59.1.23.08-1155 | Переходы сварные эксцентрические из стали 20, диаметр 820x530 мм, толщина стенки 10 мм | шт
24.20.40.000.59.1.23.08-1155-000 | Переходы сварные эксцентрические из стали 20, диаметр 820x530 мм, толщина стенки 10 мм | шт
59.1.23.08-1156 | Переходы сварные эксцентрические из стали 20, диаметр 820x630 мм, толщина стенки 10 мм | шт
24.20.40.000.59.1.23.08-1156-000 | Переходы сварные эксцентрические из стали 20, диаметр 820x630 мм, толщина стенки 10 мм | шт
59.1.23.08-1157 | Переходы сварные эксцентрические из стали 20, диаметр 820x720 мм, толщина стенки 10 мм | шт
24.20.40.000.59.1.23.08-1157-000 | Переходы сварные эксцентрические из стали 20, диаметр 820x720 мм, толщина стенки 10 мм | шт
59.1.23.08-1158 | Предохранитель концевой диаметр 225/315 мм | шт
22.21.29.130.59.1.23.08-1158-000 | Предохранитель концевой диаметр 225/315 мм | шт
59.1.23.08-1159 | Пресс-муфты равнопроходные для гибких теплоизолированных труб (с полимерной втулкой) из нержавеющей стали, диаметр 125 мм | шт
24.20.40.000.59.1.23.08-1159-000 | Пресс-муфты равнопроходные для гибких теплоизолированных труб (с полимерной втулкой) из нержавеющей стали, диаметр 125 мм | шт
59.1.23.08-1160 | Пресс-фитинги под сварку для гибких теплоизолированных труб (с монтажной гильзой), тип 2, из углеродистой стали, диаметр 40 мм | шт
24.20.40.000.59.1.23.08-1160-000 | Пресс-фитинги под сварку для гибких теплоизолированных труб (с монтажной гильзой), тип 2, из углеродистой стали, диаметр 40 мм | шт
59.1.23.08-1161 | Пресс-фитинги под сварку для гибких теплоизолированных труб (с монтажной гильзой), тип 2, из углеродистой стали, диаметр 50 мм | шт
24.20.40.000.59.1.23.08-1161-000 | Пресс-фитинги под сварку для гибких теплоизолированных труб (с монтажной гильзой), тип 2, из углеродистой стали, диаметр 50 мм | шт
59.1.23.08-1162 | Пресс-фитинги под сварку для гибких теплоизолированных труб (с монтажной гильзой), тип 2, из углеродистой стали, диаметр 63 мм | шт
24.20.40.000.59.1.23.08-1162-000 | Пресс-фитинги под сварку для гибких теплоизолированных труб (с монтажной гильзой), тип 2, из углеродистой стали, диаметр 63 мм | шт
59.1.23.08-1163 | Пресс-фитинги под сварку для гибких теплоизолированных труб (с монтажной гильзой), тип 2, из углеродистой стали, диаметр 75 мм | шт
24.20.40.000.59.1.23.08-1163-000 | Пресс-фитинги под сварку для гибких теплоизолированных труб (с монтажной гильзой), тип 2, из углеродистой стали, диаметр 75 мм | шт
59.1.23.08-1164 | Пресс-фитинги под сварку для гибких теплоизолированных труб (с монтажной гильзой), тип 2, из углеродистой стали, диаметр 90 мм | шт
24.20.40.000.59.1.23.08-1164-000 | Пресс-фитинги под сварку для гибких теплоизолированных труб (с монтажной гильзой), тип 2, из углеродистой стали, диаметр 90 мм | шт
59.1.23.08-1165 | Пресс-фитинги под сварку для гибких теплоизолированных труб (с монтажной гильзой), тип 2, из углеродистой стали, диаметр 110 мм | шт
24.20.40.000.59.1.23.08-1165-000 | Пресс-фитинги под сварку для гибких теплоизолированных труб (с монтажной гильзой), тип 2, из углеродистой стали, диаметр 110 мм | шт
59.1.23.08-1166 | Пресс-фитинги под сварку для гибких теплоизолированных труб (с монтажной гильзой), тип 2, из углеродистой стали, диаметр 125 мм | шт
24.20.40.000.59.1.23.08-1166-000 | Пресс-фитинги под сварку для гибких теплоизолированных труб (с монтажной гильзой), тип 2, из углеродистой стали, диаметр 125 мм | шт
59.1.23.08-1167 | Пресс-фитинги под сварку для гибких теплоизолированных труб (с монтажной гильзой), тип 2, из углеродистой стали, диаметр 140 мм | шт
24.20.40.000.59.1.23.08-1167-000 | Пресс-фитинги под сварку для гибких теплоизолированных труб (с монтажной гильзой), тип 2, из углеродистой стали, диаметр 140 мм | шт
59.1.23.08-1168 | Пресс-фитинги под сварку для гибких теплоизолированных труб (с монтажной гильзой), тип 2, из углеродистой стали, диаметр 160 мм | шт
24.20.40.000.59.1.23.08-1168-000 | Пресс-фитинги под сварку для гибких теплоизолированных труб (с монтажной гильзой), тип 2, из углеродистой стали, диаметр 160 мм | шт
59.1.23.08-1169 | Пресс-фитинги под сварку для гибких теплоизолированных труб (с монтажной гильзой), тип 2, из нержавеющей стали, диаметр 40 мм | шт
24.20.40.000.59.1.23.08-1169-000 | Пресс-фитинги под сварку для гибких теплоизолированных труб (с монтажной гильзой), тип 2, из нержавеющей стали, диаметр 40 мм | шт
59.1.23.08-1170 | Пресс-фитинги под сварку для гибких теплоизолированных труб (с монтажной гильзой), тип 2, из нержавеющей стали, диаметр 50 мм | шт
24.20.40.000.59.1.23.08-1170-000 | Пресс-фитинги под сварку для гибких теплоизолированных труб (с монтажной гильзой), тип 2, из нержавеющей стали, диаметр 50 мм | шт
59.1.23.08-1171 | Пресс-фитинги под сварку для гибких теплоизолированных труб (с монтажной гильзой), тип 2, из нержавеющей стали, диаметр 63 мм | шт
24.20.40.000.59.1.23.08-1171-000 | Пресс-фитинги под сварку для гибких теплоизолированных труб (с монтажной гильзой), тип 2, из нержавеющей стали, диаметр 63 мм | шт
59.1.23.08-1172 | Пресс-фитинги под сварку для гибких теплоизолированных труб (с монтажной гильзой), тип 2, из нержавеющей стали, диаметр 75 мм | шт
24.20.40.000.59.1.23.08-1172-000 | Пресс-фитинги под сварку для гибких теплоизолированных труб (с монтажной гильзой), тип 2, из нержавеющей стали, диаметр 75 мм | шт
59.1.23.08-1173 | Пресс-фитинги под сварку для гибких теплоизолированных труб (с монтажной гильзой), тип 2, из нержавеющей стали, диаметр 90 мм | шт
24.20.40.000.59.1.23.08-1173-000 | Пресс-фитинги под сварку для гибких теплоизолированных труб (с монтажной гильзой), тип 2, из нержавеющей стали, диаметр 90 мм | шт
59.1.23.08-1174 | Пресс-фитинги под сварку для гибких теплоизолированных труб (с монтажной гильзой), тип 2, из нержавеющей стали, диаметр 110 мм | шт
24.20.40.000.59.1.23.08-1174-000 | Пресс-фитинги под сварку для гибких теплоизолированных труб (с монтажной гильзой), тип 2, из нержавеющей стали, диаметр 110 мм | шт
59.1.23.08-1175 | Пресс-фитинги под сварку для гибких теплоизолированных труб (с монтажной гильзой), тип 2, из нержавеющей стали, диаметр 125 мм | шт
24.20.40.000.59.1.23.08-1175-000 | Пресс-фитинги под сварку для гибких теплоизолированных труб (с монтажной гильзой), тип 2, из нержавеющей стали, диаметр 125 мм | шт
59.1.23.08-1176 | Пресс-фитинги под сварку для гибких теплоизолированных труб (с монтажной гильзой), тип 2, из нержавеющей стали, диаметр 140 мм | шт
24.20.40.000.59.1.23.08-1176-000 | Пресс-фитинги под сварку для гибких теплоизолированных труб (с монтажной гильзой), тип 2, из нержавеющей стали, диаметр 140 мм | шт
59.1.23.08-1177 | Пресс-фитинги под сварку для гибких теплоизолированных труб (с монтажной гильзой), тип 2, из нержавеющей стали, диаметр 160 мм | шт
24.20.40.000.59.1.23.08-1177-000 | Пресс-фитинги под сварку для гибких теплоизолированных труб (с монтажной гильзой), тип 2, из нержавеющей стали, диаметр 160 мм | шт
59.1.23.08-1178 | Ответвления штуцерами, номинальный диаметр 10 мм | шт
24.20.40.000.59.1.23.08-1178-000 | Ответвления штуцерами, номинальный диаметр 10 мм | шт
59.1.23.08-1179 | Тройники переходные, номинальное давление до 16 МПа, номинальный диаметр 100х50 мм, наружный диаметр и толщина стенки 114,3х8,8-60,3х4,5 мм | шт
24.20.40.000.59.1.23.08-1179-000 | Тройники переходные, номинальное давление до 16 МПа, номинальный диаметр 100х50 мм, наружный диаметр и толщина стенки 114,3х8,8-60,3х4,5 мм | шт
59.1.23.08-1180 | Тройники переходные, номинальное давление до 16 МПа, номинальный диаметр 150х100 мм, наружный диаметр и толщина стенки 159х6-108х4 мм | шт
24.20.40.000.59.1.23.08-1180-000 | Тройники переходные, номинальное давление до 16 МПа, номинальный диаметр 150х100 мм, наружный диаметр и толщина стенки 159х6-108х4 мм | шт
59.1.23.08-1181 | Тройники переходные, номинальное давление до 16 МПа, номинальный диаметр 150х100 мм, наружный диаметр и толщина стенки 159х8-108х5 мм | шт
24.20.40.000.59.1.23.08-1181-000 | Тройники переходные, номинальное давление до 16 МПа, номинальный диаметр 150х100 мм, наружный диаметр и толщина стенки 159х8-108х5 мм | шт
59.1.23.08-1182 | Тройники переходные, номинальное давление до 16 МПа, номинальный диаметр 200х150 мм, наружный диаметр и толщина стенки 219х6-159х4,5 мм | шт
24.20.40.000.59.1.23.08-1182-000 | Тройники переходные, номинальное давление до 16 МПа, номинальный диаметр 200х150 мм, наружный диаметр и толщина стенки 219х6-159х4,5 мм | шт
59.1.23.08-1183 | Тройники переходные, номинальное давление до 16 МПа, номинальный диаметр 250х150 мм, наружный диаметр и толщина стенки 273х8-159х4,5 | шт
24.20.40.000.59.1.23.08-1183-000 | Тройники переходные, номинальное давление до 16 МПа, номинальный диаметр 250х150 мм, наружный диаметр и толщина стенки 273х8-159х4,5 | шт
59.1.23.08-1184 | Тройники переходные, номинальное давление до 16 МПа, номинальный диаметр 250х200 мм, наружный диаметр и толщина стенки 273х8-219х6 мм | шт
24.20.40.000.59.1.23.08-1184-000 | Тройники переходные, номинальное давление до 16 МПа, номинальный диаметр 250х200 мм, наружный диаметр и толщина стенки 273х8-219х6 мм | шт
59.1.23.08-1185 | Тройники переходные, номинальное давление до 16 МПа, номинальный диаметр 300х250 мм, наружный диаметр и толщина стенки 325х12-273х10 мм | шт
24.20.40.000.59.1.23.08-1185-000 | Тройники переходные, номинальное давление до 16 МПа, номинальный диаметр 300х250 мм, наружный диаметр и толщина стенки 325х12-273х10 мм | шт
59.1.23.08-1186 | Тройники переходные, номинальное давление до 16 МПа, номинальный диаметр 400х300 мм, наружный диаметр и толщина стенки 426х16-325х10 мм | шт
24.20.40.000.59.1.23.08-1186-000 | Тройники переходные, номинальное давление до 16 МПа, номинальный диаметр 400х300 мм, наружный диаметр и толщина стенки 426х16-325х10 мм | шт
59.1.23.08-1187 | Тройники равнопроходные, номинальное давление до 16 МПа, номинальный диаметр 400 мм, наружный диаметр и толщина стенки 426х20,0 мм | шт
24.20.40.000.59.1.23.08-1187-000 | Тройники равнопроходные, номинальное давление до 16 МПа, номинальный диаметр 400 мм, наружный диаметр и толщина стенки 426х20,0 мм | шт
59.1.23.08-1188 | Тройники переходные бесшовные приварные, номинальный диаметр 50-32 мм, наружный диаметр и толщина стенки 60,3х2,9-33,7х2,9 мм | шт
24.20.40.000.59.1.23.08-1188-000 | Тройники переходные бесшовные приварные, номинальный диаметр 50-32 мм, наружный диаметр и толщина стенки 60,3х2,9-33,7х2,9 мм | шт
59.1.23.08-1189 | Тройники переходные бесшовные приварные, номинальный диаметр 150-100 мм, наружный диаметр и толщина стенки 159х4,5-108х4,0 мм | шт
24.20.40.000.59.1.23.08-1189-000 | Тройники переходные бесшовные приварные, номинальный диаметр 150-100 мм, наружный диаметр и толщина стенки 159х4,5-108х4,0 мм | шт
59.1.23.08-1190 | Тройники сварные, сталь Ст. 20, диаметр 720 мм, толщина стенки 9 мм | шт
24.20.40.000.59.1.23.08-1190-000 | Тройники сварные, сталь Ст. 20, диаметр 720 мм, толщина стенки 9 мм | шт
59.1.23.08-1191 | Тройники сварные, сталь Ст. 20, диаметр 720x630 мм, толщина стенки 9x12 мм | шт
24.20.40.000.59.1.23.08-1191-000 | Тройники сварные, сталь Ст. 20, диаметр 720x630 мм, толщина стенки 9x12 мм | шт
59.1.23.08-1192 | Фитинги компрессионные для гибких теплоизолированных труб с наружной резьбой, диаметр 20x3,0-3/4" | 10 шт
24.20.40.000.59.1.23.08-1192-000 | Фитинги компрессионные для гибких теплоизолированных труб с наружной резьбой, диаметр 20x3,0-3/4" | 10 шт
59.1.23.08-1193 | Фитинги компрессионные для гибких теплоизолированных труб с наружной резьбой, диаметр 25x2,3-1" | 10 шт
24.20.40.000.59.1.23.08-1193-000 | Фитинги компрессионные для гибких теплоизолированных труб с наружной резьбой, диаметр 25x2,3-1" | 10 шт
59.1.23.08-1194 | Фитинги компрессионные для гибких теплоизолированных труб с наружной резьбой, диаметр 25x3,5-3/4" | 10 шт
24.20.40.000.59.1.23.08-1194-000 | Фитинги компрессионные для гибких теплоизолированных труб с наружной резьбой, диаметр 25x3,5-3/4" | 10 шт
59.1.23.08-1195 | Фитинги компрессионные для гибких теплоизолированных труб с наружной резьбой, диаметр 32x3,0-1" | 10 шт
24.20.40.000.59.1.23.08-1195-000 | Фитинги компрессионные для гибких теплоизолированных труб с наружной резьбой, диаметр 32x3,0-1" | 10 шт
59.1.23.08-1196 | Фитинги компрессионные для гибких теплоизолированных труб с наружной резьбой, диаметр 32x4,4-1 1/4" | 10 шт
24.20.40.000.59.1.23.08-1196-000 | Фитинги компрессионные для гибких теплоизолированных труб с наружной резьбой, диаметр 32x4,4-1 1/4" | 10 шт
59.1.23.08-1197 | Фитинги компрессионные для гибких теплоизолированных труб с наружной резьбой, диаметр 40x3,7-1 1/4" | 10 шт
24.20.40.000.59.1.23.08-1197-000 | Фитинги компрессионные для гибких теплоизолированных труб с наружной резьбой, диаметр 40x3,7-1 1/4" | 10 шт
59.1.23.08-1198 | Фитинги компрессионные для гибких теплоизолированных труб с наружной резьбой, диаметр 40x5,5-1 1/4" | 10 шт
24.20.40.000.59.1.23.08-1198-000 | Фитинги компрессионные для гибких теплоизолированных труб с наружной резьбой, диаметр 40x5,5-1 1/4" | 10 шт
59.1.23.08-1199 | Фитинги компрессионные для гибких теплоизолированных труб с наружной резьбой, диаметр 50x4,6-1 1/2" | 10 шт
24.20.40.000.59.1.23.08-1199-000 | Фитинги компрессионные для гибких теплоизолированных труб с наружной резьбой, диаметр 50x4,6-1 1/2" | 10 шт
59.1.23.08-1200 | Фитинги обжимные для гибких теплоизолированных труб под сварку, диаметр 225 мм | шт
24.20.40.000.59.1.23.08-1200-000 | Фитинги обжимные для гибких теплоизолированных труб под сварку, диаметр 225 мм | шт
59.1.23.08-1201 | Гильзы обжимные для гибких теплоизолированных труб для муфт и тройников из нержавеющей стали, диаметр 50 мм | 10 шт
24.20.40.000.59.1.23.08-1201-000 | Гильзы обжимные для гибких теплоизолированных труб для муфт и тройников из нержавеющей стали, диаметр 50 мм | 10 шт
59.1.23.08-1202 | Колена чугунные канализационные, под углом 90°, диаметр, мм 100 | шт
24.51.30.000.59.1.23.08-1202-000 | Колена чугунные канализационные, под углом 90°, диаметр, мм 100 | шт
59.1.23.08-1203 | Колена чугунные канализационные, под углом 90°, диаметр, мм 150 | шт
24.51.30.000.59.1.23.08-1203-000 | Колена чугунные канализационные, под углом 90°, диаметр, мм 150 | шт
59.1.23.08-1204 | Колена чугунные канализационные, под углом 90°, диаметр, мм 50 | шт
24.51.30.000.59.1.23.08-1204-000 | Колена чугунные канализационные, под углом 90°, диаметр, мм 50 | шт
59.1.23.08-1205 | Колено фланцевое из высокопрочного чугуна (с внутренним цементно-песчаным покрытием и наружным лаковым покрытием), диаметр 900 мм (90 град.) | шт
24.51.30.000.59.1.23.08-1205-000 | Колено фланцевое из высокопрочного чугуна (с внутренним цементно-песчаным покрытием и наружным лаковым покрытием), диаметр 900 мм (90 град.) | шт
59.1.23.08-1206 | Колено фланцевое из высокопрочного чугуна (с внутренним цементно-песчаным покрытием и наружным лаковым покрытием) УФ, диаметр 800 мм (90 град.) | шт
24.51.30.000.59.1.23.08-1206-000 | Колено фланцевое из высокопрочного чугуна (с внутренним цементно-песчаным покрытием и наружным лаковым покрытием) УФ, диаметр 800 мм (90 град.) | шт
59.1.23.08-1207 | Крест прямой из ковкого чугуна с цилиндрической резьбой, номинальный диаметр 15 мм | 10 шт
24.51.30.000.59.1.23.08-1207-000 | Крест прямой из ковкого чугуна с цилиндрической резьбой, номинальный диаметр 15 мм | 10 шт
59.1.23.08-1208 | Крест прямой из ковкого чугуна с цилиндрической резьбой, номинальный диаметр 20 мм | 10 шт
24.51.30.000.59.1.23.08-1208-000 | Крест прямой из ковкого чугуна с цилиндрической резьбой, номинальный диаметр 20 мм | 10 шт
59.1.23.08-1209 | Крест прямой из ковкого чугуна с цилиндрической резьбой, номинальный диаметр 25 мм | 10 шт
24.51.30.000.59.1.23.08-1209-000 | Крест прямой из ковкого чугуна с цилиндрической резьбой, номинальный диаметр 25 мм | 10 шт
59.1.23.08-1210 | Крест прямой из ковкого чугуна с цилиндрической резьбой, номинальный диаметр 32 мм | 10 шт
24.51.30.000.59.1.23.08-1210-000 | Крест прямой из ковкого чугуна с цилиндрической резьбой, номинальный диаметр 32 мм | 10 шт
59.1.23.08-1211 | Крест прямой из ковкого чугуна с цилиндрической резьбой, номинальный диаметр 40 мм | 10 шт
24.51.30.000.59.1.23.08-1211-000 | Крест прямой из ковкого чугуна с цилиндрической резьбой, номинальный диаметр 40 мм | 10 шт
59.1.23.08-1212 | Крест прямой из ковкого чугуна с цилиндрической резьбой, номинальный диаметр 50 мм | 10 шт
24.51.30.000.59.1.23.08-1212-000 | Крест прямой из ковкого чугуна с цилиндрической резьбой, номинальный диаметр 50 мм | 10 шт
59.1.23.08-1213 | Крест прямой из ковкого чугуна с цилиндрической резьбой, номинальный диаметр 80 мм | 10 шт
24.51.30.000.59.1.23.08-1213-000 | Крест прямой из ковкого чугуна с цилиндрической резьбой, номинальный диаметр 80 мм | 10 шт
59.1.23.08-1214 | Крест прямой из ковкого чугуна с цилиндрической резьбой, номинальный диаметр 100 мм | 10 шт
24.51.30.000.59.1.23.08-1214-000 | Крест прямой из ковкого чугуна с цилиндрической резьбой, номинальный диаметр 100 мм | 10 шт
59.1.23.08-1215 | Крест фланцевый из высокопрочного чугуна (с внутренним цементно-песчаным покрытием и наружным лаковым покрытием), диаметр 800x800 мм | шт
24.51.30.000.59.1.23.08-1215-000 | Крест фланцевый из высокопрочного чугуна (с внутренним цементно-песчаным покрытием и наружным лаковым покрытием), диаметр 800x800 мм | шт
59.1.23.08-1216 | Крест фланцевый из высокопрочного чугуна (с внутренним цементно-песчаным покрытием и наружным лаковым покрытием), диаметр 1000x1000 мм | шт
24.51.30.000.59.1.23.08-1216-000 | Крест фланцевый из высокопрочного чугуна (с внутренним цементно-песчаным покрытием и наружным лаковым покрытием), диаметр 1000x1000 мм | шт
59.1.23.08-1217 | Крест фланцевый из высокопрочного чугуна (с внутренним цементно-песчаным покрытием и наружным лаковым покрытием), диаметр 1000x800 мм | шт
24.51.30.000.59.1.23.08-1217-000 | Крест фланцевый из высокопрочного чугуна (с внутренним цементно-песчаным покрытием и наружным лаковым покрытием), диаметр 1000x800 мм | шт
59.1.23.08-1218 | Крест фланцевый из высокопрочного чугуна (с внутренним цементно-песчаным покрытием и наружным лаковым покрытием), диаметр 1000x900 мм | шт
24.51.30.000.59.1.23.08-1218-000 | Крест фланцевый из высокопрочного чугуна (с внутренним цементно-песчаным покрытием и наружным лаковым покрытием), диаметр 1000x900 мм | шт
59.1.23.08-1219 | Крест фланцевый из высокопрочного чугуна (с внутренним цементно-песчаным покрытием и наружным лаковым покрытием), диаметр 900x800 мм | шт
24.51.30.000.59.1.23.08-1219-000 | Крест фланцевый из высокопрочного чугуна (с внутренним цементно-песчаным покрытием и наружным лаковым покрытием), диаметр 900x800 мм | шт
59.1.23.08-1220 | Крест фланцевый из высокопрочного чугуна (с внутренним цементно-песчаным покрытием и наружным лаковым покрытием), диаметр 900x900 мм | шт
24.51.30.000.59.1.23.08-1220-000 | Крест фланцевый из высокопрочного чугуна (с внутренним цементно-песчаным покрытием и наружным лаковым покрытием), диаметр 900x900 мм | шт
59.1.23.08-1221 | Крестовины чугунные канализационные, диаметр 100x100 мм, под углом 45° | шт
24.51.30.000.59.1.23.08-1221-000 | Крестовины чугунные канализационные, диаметр 100x100 мм, под углом 45° | шт
59.1.23.08-1222 | Крестовины чугунные канализационные, диаметр 100x100 мм, под углом 90° | шт
24.51.30.000.59.1.23.08-1222-000 | Крестовины чугунные канализационные, диаметр 100x100 мм, под углом 90° | шт
59.1.23.08-1223 | Крестовины чугунные канализационные, диаметр 100x50 мм, под углом 90° | шт
24.51.30.000.59.1.23.08-1223-000 | Крестовины чугунные канализационные, диаметр 100x50 мм, под углом 90° | шт
59.1.23.08-1224 | Крестовины чугунные канализационные, диаметр 50x50 мм, под углом 45° | шт
24.51.30.000.59.1.23.08-1224-000 | Крестовины чугунные канализационные, диаметр 50x50 мм, под углом 45° | шт
59.1.23.08-1225 | Крестовины чугунные канализационные, диаметр 50x50 мм, под углом 90° | шт
24.51.30.000.59.1.23.08-1225-000 | Крестовины чугунные канализационные, диаметр 50x50 мм, под углом 90° | шт
59.1.23.08-1226 | Отступы чугунные канализационные, диаметр 100 мм | шт
24.51.30.000.59.1.23.08-1226-000 | Отступы чугунные канализационные, диаметр 100 мм | шт
59.1.23.08-1227 | Отводы чугунные бессварные под муфту в комплекте с болтами, гайками и резиновыми прокладками, диаметр 100x32 мм | компл
24.51.30.000.59.1.23.08-1227-000 | Отводы чугунные бессварные под муфту в комплекте с болтами, гайками и резиновыми прокладками, диаметр 100x32 мм | компл
59.1.23.08-1228 | Отводы чугунные бессварные под муфту в комплекте с болтами, гайками и резиновыми прокладками, диаметр 100x80 мм | компл
24.51.30.000.59.1.23.08-1228-000 | Отводы чугунные бессварные под муфту в комплекте с болтами, гайками и резиновыми прокладками, диаметр 100x80 мм | компл
59.1.23.08-1229 | Отводы чугунные бессварные под муфту в комплекте с болтами, гайками и резиновыми прокладками, диаметр 125x100 мм | компл
24.51.30.000.59.1.23.08-1229-000 | Отводы чугунные бессварные под муфту в комплекте с болтами, гайками и резиновыми прокладками, диаметр 125x100 мм | компл
59.1.23.08-1230 | Отводы чугунные бессварные под муфту в комплекте с болтами, гайками и резиновыми прокладками, диаметр 125x40 мм | компл
24.51.30.000.59.1.23.08-1230-000 | Отводы чугунные бессварные под муфту в комплекте с болтами, гайками и резиновыми прокладками, диаметр 125x40 мм | компл
59.1.23.08-1231 | Отводы чугунные бессварные под муфту в комплекте с болтами, гайками и резиновыми прокладками, диаметр 125x50 мм | компл
24.51.30.000.59.1.23.08-1231-000 | Отводы чугунные бессварные под муфту в комплекте с болтами, гайками и резиновыми прокладками, диаметр 125x50 мм | компл
59.1.23.08-1232 | Отводы чугунные бессварные под муфту в комплекте с болтами, гайками и резиновыми прокладками, диаметр 125x80 мм | компл
24.51.30.000.59.1.23.08-1232-000 | Отводы чугунные бессварные под муфту в комплекте с болтами, гайками и резиновыми прокладками, диаметр 125x80 мм | компл
59.1.23.08-1233 | Отводы чугунные бессварные под муфту в комплекте с болтами, гайками и резиновыми прокладками, диаметр 150x100 мм | компл
24.51.30.000.59.1.23.08-1233-000 | Отводы чугунные бессварные под муфту в комплекте с болтами, гайками и резиновыми прокладками, диаметр 150x100 мм | компл
59.1.23.08-1234 | Отводы чугунные бессварные под муфту в комплекте с болтами, гайками и резиновыми прокладками, диаметр 150x50 мм | компл
24.51.30.000.59.1.23.08-1234-000 | Отводы чугунные бессварные под муфту в комплекте с болтами, гайками и резиновыми прокладками, диаметр 150x50 мм | компл
59.1.23.08-1235 | Отводы чугунные бессварные под муфту в комплекте с болтами, гайками и резиновыми прокладками, диаметр 150x65 мм | компл
24.51.30.000.59.1.23.08-1235-000 | Отводы чугунные бессварные под муфту в комплекте с болтами, гайками и резиновыми прокладками, диаметр 150x65 мм | компл
59.1.23.08-1236 | Отводы чугунные бессварные под муфту в комплекте с болтами, гайками и резиновыми прокладками, диаметр 150x80 мм | компл
24.51.30.000.59.1.23.08-1236-000 | Отводы чугунные бессварные под муфту в комплекте с болтами, гайками и резиновыми прокладками, диаметр 150x80 мм | компл
59.1.23.08-1237 | Отводы чугунные бессварные под муфту в комплекте с болтами, гайками и резиновыми прокладками, диаметр 200x100 мм | компл
24.51.30.000.59.1.23.08-1237-000 | Отводы чугунные бессварные под муфту в комплекте с болтами, гайками и резиновыми прокладками, диаметр 200x100 мм | компл
59.1.23.08-1238 | Отводы чугунные бессварные под муфту в комплекте с болтами, гайками и резиновыми прокладками, диаметр 200x125 мм | компл
24.51.30.000.59.1.23.08-1238-000 | Отводы чугунные бессварные под муфту в комплекте с болтами, гайками и резиновыми прокладками, диаметр 200x125 мм | компл
59.1.23.08-1239 | Отводы чугунные бессварные под муфту в комплекте с болтами, гайками и резиновыми прокладками, диаметр 200x80 мм | компл
24.51.30.000.59.1.23.08-1239-000 | Отводы чугунные бессварные под муфту в комплекте с болтами, гайками и резиновыми прокладками, диаметр 200x80 мм | компл
59.1.23.08-1240 | Отводы чугунные бессварные под муфту в комплекте с болтами, гайками и резиновыми прокладками, диаметр 50x32 мм | компл
24.51.30.000.59.1.23.08-1240-000 | Отводы чугунные бессварные под муфту в комплекте с болтами, гайками и резиновыми прокладками, диаметр 50x32 мм | компл
59.1.23.08-1241 | Отводы чугунные бессварные под муфту в комплекте с болтами, гайками и резиновыми прокладками, диаметр 80x40 мм | компл
24.51.30.000.59.1.23.08-1241-000 | Отводы чугунные бессварные под муфту в комплекте с болтами, гайками и резиновыми прокладками, диаметр 80x40 мм | компл
59.1.23.08-1242 | Отводы чугунные бессварные с переходом на резьбу в комплекте с болтами, гайками и резиновыми прокладками, диаметр 150x1 1/2" | компл
24.51.30.000.59.1.23.08-1242-000 | Отводы чугунные бессварные с переходом на резьбу в комплекте с болтами, гайками и резиновыми прокладками, диаметр 150x1 1/2" | компл
59.1.23.08-1243 | Отводы чугунные бессварные с переходом на резьбу в комплекте с болтами, гайками и резиновыми прокладками, диаметр 200x3" | компл
24.51.30.000.59.1.23.08-1243-000 | Отводы чугунные бессварные с переходом на резьбу в комплекте с болтами, гайками и резиновыми прокладками, диаметр 200x3" | компл
59.1.23.08-1244 | Отводы чугунные канализационные 135°, диаметр 100 мм | шт
24.51.30.000.59.1.23.08-1244-000 | Отводы чугунные канализационные 135°, диаметр 100 мм | шт
59.1.23.08-1245 | Отводы чугунные канализационные 135°, диаметр 150 мм | шт
24.51.30.000.59.1.23.08-1245-000 | Отводы чугунные канализационные 135°, диаметр 150 мм | шт
59.1.23.08-1246 | Отводы чугунные канализационные 135°, диаметр 50 мм | шт
24.51.30.000.59.1.23.08-1246-000 | Отводы чугунные канализационные 135°, диаметр 50 мм | шт
59.1.23.08-1247 | Патрубок чугунные канализационные компенсационные, номинальный диаметр 100 мм | шт
24.51.30.000.59.1.23.08-1247-000 | Патрубок чугунные канализационные компенсационные, номинальный диаметр 100 мм | шт
59.1.23.08-1248 | Патрубок чугунные канализационные, номинальный диаметр 100 мм | шт
24.51.30.000.59.1.23.08-1248-000 | Патрубок чугунные канализационные, номинальный диаметр 100 мм | шт
59.1.23.08-1249 | Патрубок фланец-раструб ПФР из высокопрочного чугуна с внутренним цементно-песчаным покрытием и наружным лаковым покрытием, диаметр 1000 мм | шт
24.51.30.000.59.1.23.08-1249-000 | Патрубок фланец-раструб ПФР из высокопрочного чугуна с внутренним цементно-песчаным покрытием и наружным лаковым покрытием, диаметр 1000 мм | шт
59.1.23.08-1250 | Патрубок фланец-раструб ПФР из высокопрочного чугуна с внутренним цементно-песчаным покрытием и наружным лаковым покрытием, диаметр 800 мм | шт
24.51.30.000.59.1.23.08-1250-000 | Патрубок фланец-раструб ПФР из высокопрочного чугуна с внутренним цементно-песчаным покрытием и наружным лаковым покрытием, диаметр 800 мм | шт
59.1.23.08-1251 | Переход чугунный канализационный, диаметр 150 мм | шт
24.51.30.000.59.1.23.08-1251-000 | Переход чугунный канализационный, диаметр 150 мм | шт
59.1.23.08-1252 | Переход чугунный канализационный, диаметр 50 мм | шт
24.51.30.000.59.1.23.08-1252-000 | Переход чугунный канализационный, диаметр 50 мм | шт
59.1.23.08-1253 | Ревизии чугунные, номинальный диаметр 50 мм | шт
24.51.30.000.59.1.23.08-1253-000 | Ревизии чугунные, номинальный диаметр 50 мм | шт
59.1.23.08-1254 | Ревизии чугунные, номинальный диаметр 100 мм | шт
24.51.30.000.59.1.23.08-1254-000 | Ревизии чугунные, номинальный диаметр 100 мм | шт
59.1.23.08-1255 | Ревизии чугунные, номинальный диаметр 150 мм | шт
24.51.30.000.59.1.23.08-1255-000 | Ревизии чугунные, номинальный диаметр 150 мм | шт
59.1.23.08-1260 | Тройник фланцевый с пожарной подставкой из высокопрочного чугуна с внутренним цементно- песчаным покрытием и наружным лаковым покрытием, диаметр 200х150 мм | шт
24.51.30.000.59.1.23.08-1260-000 | Тройник фланцевый с пожарной подставкой из высокопрочного чугуна с внутренним цементно- песчаным покрытием и наружным лаковым покрытием, диаметр 200х150 мм | шт
59.1.23.08-1276 | Тройники косые из ковкого чугуна, угол 60°, номинальный диаметр 100х50 мм | шт
24.51.30.000.59.1.23.08-1276-000 | Тройники косые из ковкого чугуна, угол 60°, номинальный диаметр 100х50 мм | шт
59.1.23.08-1277 | Тройники косые из ковкого чугуна, угол 60°, номинальный диаметр 150х100 мм | шт
24.51.30.000.59.1.23.08-1277-000 | Тройники косые из ковкого чугуна, угол 60°, номинальный диаметр 150х100 мм | шт
59.1.23.08-1278 | Тройники косые из ковкого чугуна, угол 60°, номинальный диаметр 150х150 мм | шт
24.51.30.000.59.1.23.08-1278-000 | Тройники косые из ковкого чугуна, угол 60°, номинальный диаметр 150х150 мм | шт
59.1.23.08-1279 | Тройники прямые из ковкого чугуна с цилиндрической резьбой, номинальный диаметр 20 мм | шт
24.51.30.000.59.1.23.08-1279-000 | Тройники прямые из ковкого чугуна с цилиндрической резьбой, номинальный диаметр 20 мм | шт
59.1.23.08-1280 | Тройники прямые из ковкого чугуна с цилиндрической резьбой, номинальный диаметр 25 мм | шт
24.51.30.000.59.1.23.08-1280-000 | Тройники прямые из ковкого чугуна с цилиндрической резьбой, номинальный диаметр 25 мм | шт
59.1.23.08-1281 | Тройники прямые из ковкого чугуна с цилиндрической резьбой, номинальный диаметр 32 мм | шт
24.51.30.000.59.1.23.08-1281-000 | Тройники прямые из ковкого чугуна с цилиндрической резьбой, номинальный диаметр 32 мм | шт
59.1.23.08-1282 | Тройники прямые из ковкого чугуна с цилиндрической резьбой, номинальный диаметр 40 мм | шт
24.51.30.000.59.1.23.08-1282-000 | Тройники прямые из ковкого чугуна с цилиндрической резьбой, номинальный диаметр 40 мм | шт
59.1.23.08-1283 | Тройники прямые из ковкого чугуна с цилиндрической резьбой, номинальный диаметр 50 мм | шт
24.51.30.000.59.1.23.08-1283-000 | Тройники прямые из ковкого чугуна с цилиндрической резьбой, номинальный диаметр 50 мм | шт
59.1.23.08-1284 | Тройники прямые из ковкого чугуна с цилиндрической резьбой, номинальный диаметр 65 мм | шт
24.51.30.000.59.1.23.08-1284-000 | Тройники прямые из ковкого чугуна с цилиндрической резьбой, номинальный диаметр 65 мм | шт
59.1.23.08-1285 | Тройники прямые из ковкого чугуна с цилиндрической резьбой, номинальный диаметр 80 мм | шт
24.51.30.000.59.1.23.08-1285-000 | Тройники прямые из ковкого чугуна с цилиндрической резьбой, номинальный диаметр 80 мм | шт
59.1.23.08-1286 | Тройники прямые из ковкого чугуна с цилиндрической резьбой, номинальный диаметр 100 мм | шт
24.51.30.000.59.1.23.08-1286-000 | Тройники прямые из ковкого чугуна с цилиндрической резьбой, номинальный диаметр 100 мм | шт
59.1.23.08-1287 | Тройник чугунный гнутый канализационный, под углом 45°, диаметр 100x100 мм | шт
24.51.30.000.59.1.23.08-1287-000 | Тройник чугунный гнутый канализационный, под углом 45°, диаметр 100x100 мм | шт
59.1.23.08-1288 | Тройник чугунный гнутый канализационный, под углом 45°, диаметр 100x150 мм | шт
24.51.30.000.59.1.23.08-1288-000 | Тройник чугунный гнутый канализационный, под углом 45°, диаметр 100x150 мм | шт
59.1.23.08-1289 | Тройник чугунный гнутый канализационный, под углом 45°, диаметр 100x50 мм | шт
24.51.30.000.59.1.23.08-1289-000 | Тройник чугунный гнутый канализационный, под углом 45°, диаметр 100x50 мм | шт
59.1.23.08-1290 | Тройник чугунный гнутый канализационный, под углом 45°, диаметр 150x150 мм | шт
24.51.30.000.59.1.23.08-1290-000 | Тройник чугунный гнутый канализационный, под углом 45°, диаметр 150x150 мм | шт
59.1.23.08-1291 | Тройник чугунный гнутый канализационный, под углом 45°, диаметр 50x50 мм | шт
24.51.30.000.59.1.23.08-1291-000 | Тройник чугунный гнутый канализационный, под углом 45°, диаметр 50x50 мм | шт
59.1.23.08-1292 | Тройник чугунный гнутый канализационный, под углом 90°, диаметр 100x100 мм | шт
24.51.30.000.59.1.23.08-1292-000 | Тройник чугунный гнутый канализационный, под углом 90°, диаметр 100x100 мм | шт
59.1.23.08-1293 | Тройник чугунный гнутый канализационный, под углом 90°, диаметр 100x150 мм | шт
24.51.30.000.59.1.23.08-1293-000 | Тройник чугунный гнутый канализационный, под углом 90°, диаметр 100x150 мм | шт
59.1.23.08-1294 | Тройник чугунный гнутый канализационный, под углом 90°, диаметр 100x50 мм | шт
24.51.30.000.59.1.23.08-1294-000 | Тройник чугунный гнутый канализационный, под углом 90°, диаметр 100x50 мм | шт
59.1.23.08-1295 | Тройник чугунный гнутый канализационный, под углом 90°, диаметр 150x150 мм | шт
24.51.30.000.59.1.23.08-1295-000 | Тройник чугунный гнутый канализационный, под углом 90°, диаметр 150x150 мм | шт
59.1.23.08-1296 | Тройник чугунный гнутый канализационный, под углом 90°, диаметр 50x50 мм | шт
24.51.30.000.59.1.23.08-1296-000 | Тройник чугунный гнутый канализационный, под углом 90°, диаметр 50x50 мм | шт
59.1.23.08-1297 | Угольники прямые из ковкого чугуна с цилиндрической резьбой, диаметр условного прохода 15 мм | 10 шт
24.51.30.000.59.1.23.08-1297-000 | Угольники прямые из ковкого чугуна с цилиндрической резьбой, диаметр условного прохода 15 мм | 10 шт
59.1.23.08-1298 | Угольники прямые из ковкого чугуна с цилиндрической резьбой, диаметр условного прохода 20 мм | 10 шт
24.51.30.000.59.1.23.08-1298-000 | Угольники прямые из ковкого чугуна с цилиндрической резьбой, диаметр условного прохода 20 мм | 10 шт
59.1.23.08-1299 | Угольники прямые из ковкого чугуна с цилиндрической резьбой, диаметр условного прохода 25 мм | 10 шт
24.51.30.000.59.1.23.08-1299-000 | Угольники прямые из ковкого чугуна с цилиндрической резьбой, диаметр условного прохода 25 мм | 10 шт
59.1.23.08-1300 | Угольники прямые из ковкого чугуна с цилиндрической резьбой, диаметр условного прохода 32 мм | 10 шт
24.51.30.000.59.1.23.08-1300-000 | Угольники прямые из ковкого чугуна с цилиндрической резьбой, диаметр условного прохода 32 мм | 10 шт
59.1.23.08-1301 | Угольники прямые из ковкого чугуна с цилиндрической резьбой, диаметр условного прохода 40 мм | 10 шт
24.51.30.000.59.1.23.08-1301-000 | Угольники прямые из ковкого чугуна с цилиндрической резьбой, диаметр условного прохода 40 мм | 10 шт
59.1.23.08-1302 | Угольники прямые из ковкого чугуна с цилиндрической резьбой, диаметр условного прохода 50 мм | 10 шт
24.51.30.000.59.1.23.08-1302-000 | Угольники прямые из ковкого чугуна с цилиндрической резьбой, диаметр условного прохода 50 мм | 10 шт
59.1.23.08-1303 | Угольники прямые из ковкого чугуна с цилиндрической резьбой, диаметр условного прохода 65 мм | 10 шт
24.51.30.000.59.1.23.08-1303-000 | Угольники прямые из ковкого чугуна с цилиндрической резьбой, диаметр условного прохода 65 мм | 10 шт
59.1.23.08-1304 | Угольники прямые из ковкого чугуна с цилиндрической резьбой, диаметр условного прохода 80 мм | 10 шт
24.51.30.000.59.1.23.08-1304-000 | Угольники прямые из ковкого чугуна с цилиндрической резьбой, диаметр условного прохода 80 мм | 10 шт
59.1.23.08-1305 | Угольники прямые из ковкого чугуна с цилиндрической резьбой, диаметр условного прохода 100 мм | 10 шт
24.51.30.000.59.1.23.08-1305-000 | Угольники прямые из ковкого чугуна с цилиндрической резьбой, диаметр условного прохода 100 мм | 10 шт
59.1.23.08-1306 | Части чугунные фасонные соединительные к чугунным напорным трубам, наружный диаметр 125-200 мм | т
24.51.30.000.59.1.23.08-1306-000 | Части чугунные фасонные соединительные к чугунным напорным трубам, наружный диаметр 125-200 мм | т
Группа 59.1.23.09: Трубы и трубопроводы, фасонные и соединительные части, фитинги стальные для объектов атомного строительства | Группа 59.1.23.09: Трубы и трубопроводы, фасонные и соединительные части, фитинги стальные для объектов атомного строительства | Группа 59.1.23.09: Трубы и трубопроводы, фасонные и соединительные части, фитинги стальные для объектов атомного строительства
59.1.23.09-0001 | Компенсатор сильфонный, условное давление 0,25 МПа (2,5 кгс/см2), условный проход 350 мм, 3Л-класс безопасности, С-Группа оборудования, 1 Категория сейсмостойкости | шт
28.14.20.210.59.1.23.09-0001-000 | Компенсатор сильфонный, условное давление 0,25 МПа (2,5 кгс/см2), условный проход 350 мм, 3Л-класс безопасности, С-Группа оборудования, 1 Категория сейсмостойкости | шт
59.1.23.09-0002 | Компенсатор сильфонный, условное давление 0,25 МПа (2,5 кгс/см2), условный проход 350 мм, 3Н-класс безопасности, С-Группа оборудования, 1 Категория сейсмостойкости | шт
28.14.20.210.59.1.23.09-0002-000 | Компенсатор сильфонный, условное давление 0,25 МПа (2,5 кгс/см2), условный проход 350 мм, 3Н-класс безопасности, С-Группа оборудования, 1 Категория сейсмостойкости | шт
59.1.23.09-0003 | Компенсатор сильфонный, условное давление 0,63 МПа (6,3 кгс/см2), условный проход 800 мм, 2О-класс безопасности, С-Группа оборудования, 1 Категория сейсмостойкости | шт
28.14.20.210.59.1.23.09-0003-000 | Компенсатор сильфонный, условное давление 0,63 МПа (6,3 кгс/см2), условный проход 800 мм, 2О-класс безопасности, С-Группа оборудования, 1 Категория сейсмостойкости | шт
59.1.23.09-0004 | Компенсатор сильфонный, условное давление 0,25 МПа (2,5 кгс/см2), условный проход 500 мм, 2Н-класс безопасности, С-Группа оборудования, 1 Категория сейсмостойкости | шт
28.14.20.210.59.1.23.09-0004-000 | Компенсатор сильфонный, условное давление 0,25 МПа (2,5 кгс/см2), условный проход 500 мм, 2Н-класс безопасности, С-Группа оборудования, 1 Категория сейсмостойкости | шт
59.1.23.09-0005 | Компенсатор сильфонный, условное давление 0,25 МПа (2,5 кгс/см2), условный проход 600 мм, 2Н-класс безопасности, С-Группа оборудования, 1 Категория сейсмостойкости | шт
28.14.20.210.59.1.23.09-0005-000 | Компенсатор сильфонный, условное давление 0,25 МПа (2,5 кгс/см2), условный проход 600 мм, 2Н-класс безопасности, С-Группа оборудования, 1 Категория сейсмостойкости | шт
59.1.23.09-0006 | Компенсатор сильфонный, условное давление 0,25 МПа (2,5 кгс/см2), условный проход 200 мм, 3Н-класс безопасности, В-Группа оборудования, 1 Категория сейсмостойкости | шт
28.14.20.210.59.1.23.09-0006-000 | Компенсатор сильфонный, условное давление 0,25 МПа (2,5 кгс/см2), условный проход 200 мм, 3Н-класс безопасности, В-Группа оборудования, 1 Категория сейсмостойкости | шт
59.1.23.09-0007 | Компенсатор сильфонный, условное давление 0,63 МПа (6,3 кгс/см2), условный проход 1200 мм, 2НЗЛ-класс безопасности, В-Группа оборудования, 1 Категория сейсмостойкости | шт
28.14.20.210.59.1.23.09-0007-000 | Компенсатор сильфонный, условное давление 0,63 МПа (6,3 кгс/см2), условный проход 1200 мм, 2НЗЛ-класс безопасности, В-Группа оборудования, 1 Категория сейсмостойкости | шт
59.1.23.09-0008 | Компенсатор сильфонный, условное давление 0,63 МПа (6,3 кгс/см2), условный проход 600 мм, 2О-класс безопасности, С-Группа оборудования, 1 Категория сейсмостойкости | шт
28.14.20.210.59.1.23.09-0008-000 | Компенсатор сильфонный, условное давление 0,63 МПа (6,3 кгс/см2), условный проход 600 мм, 2О-класс безопасности, С-Группа оборудования, 1 Категория сейсмостойкости | шт
59.1.23.09-0009 | Компенсатор сильфонный, условное давление 0,63 МПа (6,3 кгс/см2), условный проход 900 мм, 2Н3Л-класс безопасности, В-Группа оборудования, 1 Категория сейсмостойкости | шт
28.14.20.210.59.1.23.09-0009-000 | Компенсатор сильфонный, условное давление 0,63 МПа (6,3 кгс/см2), условный проход 900 мм, 2Н3Л-класс безопасности, В-Группа оборудования, 1 Категория сейсмостойкости | шт
59.1.23.09-0010 | Компенсатор сильфонный, условное давление 0,8 МПа (8,0 кгс/см2), условный проход 150 мм, 2НЗ-класс безопасности, В-Группа оборудования, 2 Категория сейсмостойкости | шт
28.14.20.210.59.1.23.09-0010-000 | Компенсатор сильфонный, условное давление 0,8 МПа (8,0 кгс/см2), условный проход 150 мм, 2НЗ-класс безопасности, В-Группа оборудования, 2 Категория сейсмостойкости | шт
59.1.23.09-0011 | Компенсатор сильфонный, условное давление 0,25 МПа (2,5 кгс/см2), условный проход 200 мм, 3О-класс безопасности, С-Группа оборудования, 1 Категория сейсмостойкости | шт
28.14.20.210.59.1.23.09-0011-000 | Компенсатор сильфонный, условное давление 0,25 МПа (2,5 кгс/см2), условный проход 200 мм, 3О-класс безопасности, С-Группа оборудования, 1 Категория сейсмостойкости | шт
59.1.23.09-0012 | Баллон испытательный переносной, вместимость 40 л, рабочее давление 14,7 МПа | шт
26.30.50.120.59.1.23.09-0012-000 | Баллон испытательный переносной, вместимость 40 л, рабочее давление 14,7 МПа | шт
59.1.23.09-0013 | Баллон побудительный, вместимость 4 л, рабочее давление 6 МПа, пробное давление 6 МПа | шт
26.30.50.120.59.1.23.09-0013-000 | Баллон побудительный, вместимость 4 л, рабочее давление 6 МПа, пробное давление 6 МПа | шт
59.1.23.09-0014 | Компенсатор сильфонный СКР 150-0,16-150/0+/-2/ПП, L=400 мм, разгруженный, 4 класс безопасности (ПНАЭ Г-01-011-97) | шт
28.14.20.210.59.1.23.09-0014-000 | Компенсатор сильфонный СКР 150-0,16-150/0+/-2/ПП, L=400 мм, разгруженный, 4 класс безопасности (ПНАЭ Г-01-011-97) | шт
59.1.23.09-0015 | Компенсатор сильфонный СКР 200-1,0-150/0+/-3/ФФ, L=400 мм, разгруженный, 4 класс безопасности (ПНАЭ Г-01-011-97) | шт
28.14.20.210.59.1.23.09-0015-000 | Компенсатор сильфонный СКР 200-1,0-150/0+/-3/ФФ, L=400 мм, разгруженный, 4 класс безопасности (ПНАЭ Г-01-011-97) | шт
59.1.23.09-0016 | Компенсатор сильфонный СКР 250-2,5-150/0+/-4/С2/ФФ, L=600 мм, разгруженный, 4 класс безопасности (ПНАЭ Г-01-011-97) | шт
28.14.20.210.59.1.23.09-0016-000 | Компенсатор сильфонный СКР 250-2,5-150/0+/-4/С2/ФФ, L=600 мм, разгруженный, 4 класс безопасности (ПНАЭ Г-01-011-97) | шт
59.1.23.09-0017 | Компенсатор сильфонный СКР 300-1,0-150/0+/-3/С1/ФФ, L=450 мм, разгруженный, 4 класс безопасности (ПНАЭ Г-01-011-97) | шт
28.14.20.210.59.1.23.09-0017-000 | Компенсатор сильфонный СКР 300-1,0-150/0+/-3/С1/ФФ, L=450 мм, разгруженный, 4 класс безопасности (ПНАЭ Г-01-011-97) | шт
59.1.23.09-0018 | Компенсатор сильфонный СКР 300-1,0-150/0+/-4/С2/ФФ, L=600 мм, разгруженный, 4 класс безопасности (ПНАЭ Г-01-011-97) | шт
28.14.20.210.59.1.23.09-0018-000 | Компенсатор сильфонный СКР 300-1,0-150/0+/-4/С2/ФФ, L=600 мм, разгруженный, 4 класс безопасности (ПНАЭ Г-01-011-97) | шт
59.1.23.09-0019 | Компенсатор сильфонный СКР 300-2,5-150/0+/-3/С1/ФФ, L=550 мм, разгруженный, 4 класс безопасности (ПНАЭ Г-01-011-97) | шт
28.14.20.210.59.1.23.09-0019-000 | Компенсатор сильфонный СКР 300-2,5-150/0+/-3/С1/ФФ, L=550 мм, разгруженный, 4 класс безопасности (ПНАЭ Г-01-011-97) | шт
59.1.23.09-0020 | Компенсатор сильфонный СКР 400-1,0-150/0+/-3/С1/ФФ, L=650 мм, разгруженный, 4 класс безопасности (ПНАЭ Г-01-011-97) | шт
28.14.20.210.59.1.23.09-0020-000 | Компенсатор сильфонный СКР 400-1,0-150/0+/-3/С1/ФФ, L=650 мм, разгруженный, 4 класс безопасности (ПНАЭ Г-01-011-97) | шт
59.1.23.09-0021 | Компенсатор сильфонный СКР 400-1,6-150/0+/-2/ФФ, L=650 мм, разгруженный, 4 класс безопасности (ПНАЭ Г-01-011-97) | шт
28.14.20.210.59.1.23.09-0021-000 | Компенсатор сильфонный СКР 400-1,6-150/0+/-2/ФФ, L=650 мм, разгруженный, 4 класс безопасности (ПНАЭ Г-01-011-97) | шт
59.1.23.09-0022 | Компенсатор сильфонный СКР 400-2,5-150/0+/-4/C2ФФ, L=800 мм, разгруженный, 4 класс безопасности (ПНАЭ Г-01-011-97) | шт
28.14.20.210.59.1.23.09-0022-000 | Компенсатор сильфонный СКР 400-2,5-150/0+/-4/C2ФФ, L=800 мм, разгруженный, 4 класс безопасности (ПНАЭ Г-01-011-97) | шт
59.1.23.09-0023 | Компенсатор сильфонный СКР 500-2,5-150/0+/-4/С2/ФФ, L=850 мм, разгруженный, 4 класс безопасности (ПНАЭ Г-01-011-97) | шт
28.14.20.210.59.1.23.09-0023-000 | Компенсатор сильфонный СКР 500-2,5-150/0+/-4/С2/ФФ, L=850 мм, разгруженный, 4 класс безопасности (ПНАЭ Г-01-011-97) | шт
59.1.23.09-0024 | Компенсатор давления в сборе для АЭС (с реактором типа ВВЭР) 1 класс безопасности, 1 класс сейсмостойкости | компл
25.30.22.130.59.1.23.09-0024-000 | Компенсатор давления в сборе для АЭС (с реактором типа ВВЭР) 1 класс безопасности, 1 класс сейсмостойкости | компл
59.1.23.09-0025 | Трубопровод главный циркуляционный реакторного отделения АЭС (с реактором типа ВВЭР) 2 класс безопасности, 1 класс сейсмостойкости | компл
25.30.22.141.59.1.23.09-0025-000 | Трубопровод главный циркуляционный реакторного отделения АЭС (с реактором типа ВВЭР) 2 класс безопасности, 1 класс сейсмостойкости | компл
59.1.23.09-0026 | Узлы трубопроводов атомных станций из коррозионно-стойкой стали низкого давления (Ру < 2,2 МПа), номинальный диаметр 108 мм, толщина стенки 5 мм, 2 класс безопасности | т
25.30.22.141.59.1.23.09-0026-000 | Узлы трубопроводов атомных станций из коррозионно-стойкой стали низкого давления (Ру < 2,2 МПа), номинальный диаметр 108 мм, толщина стенки 5 мм, 2 класс безопасности | т
59.1.23.09-0027 | Узлы трубопроводов атомных станций из коррозионно-стойкой стали низкого давления (Ру < 2,2 МПа), номинальный диаметр 108 мм, толщина стенки 5 мм, 3 класс безопасности | т
25.30.22.141.59.1.23.09-0027-000 | Узлы трубопроводов атомных станций из коррозионно-стойкой стали низкого давления (Ру < 2,2 МПа), номинальный диаметр 108 мм, толщина стенки 5 мм, 3 класс безопасности | т
59.1.23.09-0028 | Узлы трубопроводов атомных станций из коррозионно-стойкой стали низкого давления (Ру < 2,2 МПа), номинальный диаметр 108 мм, толщина стенки 5 мм, 4 класс безопасности | т
25.30.22.141.59.1.23.09-0028-000 | Узлы трубопроводов атомных станций из коррозионно-стойкой стали низкого давления (Ру < 2,2 МПа), номинальный диаметр 108 мм, толщина стенки 5 мм, 4 класс безопасности | т
59.1.23.09-0029 | Узлы трубопроводов атомных станций из коррозионно-стойкой стали низкого давления (Ру < 2,2 МПа), номинальный диаметр 133 мм, толщина стенки 6 мм, 2 класс безопасности | т
25.30.22.141.59.1.23.09-0029-000 | Узлы трубопроводов атомных станций из коррозионно-стойкой стали низкого давления (Ру < 2,2 МПа), номинальный диаметр 133 мм, толщина стенки 6 мм, 2 класс безопасности | т
59.1.23.09-0030 | Узлы трубопроводов атомных станций из коррозионно-стойкой стали низкого давления (Ру < 2,2 МПа), номинальный диаметр 133 мм, толщина стенки 6 мм, 3 класс безопасности | т
25.30.22.141.59.1.23.09-0030-000 | Узлы трубопроводов атомных станций из коррозионно-стойкой стали низкого давления (Ру < 2,2 МПа), номинальный диаметр 133 мм, толщина стенки 6 мм, 3 класс безопасности | т
59.1.23.09-0031 | Узлы трубопроводов атомных станций из коррозионно-стойкой стали низкого давления (Ру < 2,2 МПа), номинальный диаметр 133 мм, толщина стенки 6 мм, 4 класс безопасности | т
25.30.22.141.59.1.23.09-0031-000 | Узлы трубопроводов атомных станций из коррозионно-стойкой стали низкого давления (Ру < 2,2 МПа), номинальный диаметр 133 мм, толщина стенки 6 мм, 4 класс безопасности | т
59.1.23.09-0032 | Узлы трубопроводов атомных станций из коррозионно-стойкой стали низкого давления (Ру < 2,2 МПа), номинальный диаметр 14 мм, толщина стенки 2 мм, 2 класс безопасности | т
25.30.22.141.59.1.23.09-0032-000 | Узлы трубопроводов атомных станций из коррозионно-стойкой стали низкого давления (Ру < 2,2 МПа), номинальный диаметр 14 мм, толщина стенки 2 мм, 2 класс безопасности | т
59.1.23.09-0033 | Узлы трубопроводов атомных станций из коррозионно-стойкой стали низкого давления (Ру < 2,2 МПа), номинальный диаметр 14 мм, толщина стенки 2 мм, 3 класс безопасности | т
25.30.22.141.59.1.23.09-0033-000 | Узлы трубопроводов атомных станций из коррозионно-стойкой стали низкого давления (Ру < 2,2 МПа), номинальный диаметр 14 мм, толщина стенки 2 мм, 3 класс безопасности | т
59.1.23.09-0034 | Узлы трубопроводов атомных станций из коррозионно-стойкой стали низкого давления (Ру < 2,2 МПа), номинальный диаметр 14 мм, толщина стенки 2 мм, 4 класс безопасности | т
25.30.22.141.59.1.23.09-0034-000 | Узлы трубопроводов атомных станций из коррозионно-стойкой стали низкого давления (Ру < 2,2 МПа), номинальный диаметр 14 мм, толщина стенки 2 мм, 4 класс безопасности | т
59.1.23.09-0035 | Узлы трубопроводов атомных станций из коррозионно-стойкой стали низкого давления (Ру < 2,2 МПа), номинальный диаметр 159 мм, толщина стенки 6 мм, 2 класс безопасности | т
25.30.22.141.59.1.23.09-0035-000 | Узлы трубопроводов атомных станций из коррозионно-стойкой стали низкого давления (Ру < 2,2 МПа), номинальный диаметр 159 мм, толщина стенки 6 мм, 2 класс безопасности | т
59.1.23.09-0036 | Узлы трубопроводов атомных станций из коррозионно-стойкой стали низкого давления (Ру < 2,2 МПа), номинальный диаметр 159 мм, толщина стенки 6 мм, 3 класс безопасности | т
25.30.22.141.59.1.23.09-0036-000 | Узлы трубопроводов атомных станций из коррозионно-стойкой стали низкого давления (Ру < 2,2 МПа), номинальный диаметр 159 мм, толщина стенки 6 мм, 3 класс безопасности | т
59.1.23.09-0037 | Узлы трубопроводов атомных станций из коррозионно-стойкой стали низкого давления (Ру < 2,2 МПа), номинальный диаметр 159 мм, толщина стенки 6 мм, 4 класс безопасности | т
25.30.22.141.59.1.23.09-0037-000 | Узлы трубопроводов атомных станций из коррозионно-стойкой стали низкого давления (Ру < 2,2 МПа), номинальный диаметр 159 мм, толщина стенки 6 мм, 4 класс безопасности | т
59.1.23.09-0038 | Узлы трубопроводов атомных станций из коррозионно-стойкой стали низкого давления (Ру < 2,2 МПа), номинальный диаметр 18 мм, толщина стенки 2,5 мм, 2 класс безопасности | т
25.30.22.141.59.1.23.09-0038-000 | Узлы трубопроводов атомных станций из коррозионно-стойкой стали низкого давления (Ру < 2,2 МПа), номинальный диаметр 18 мм, толщина стенки 2,5 мм, 2 класс безопасности | т
59.1.23.09-0039 | Узлы трубопроводов атомных станций из коррозионно-стойкой стали низкого давления (Ру < 2,2 МПа), номинальный диаметр 18 мм, толщина стенки 2,5 мм, 3 класс безопасности | т
25.30.22.141.59.1.23.09-0039-000 | Узлы трубопроводов атомных станций из коррозионно-стойкой стали низкого давления (Ру < 2,2 МПа), номинальный диаметр 18 мм, толщина стенки 2,5 мм, 3 класс безопасности | т
59.1.23.09-0040 | Узлы трубопроводов атомных станций из коррозионно-стойкой стали низкого давления (Ру < 2,2 МПа), номинальный диаметр 18 мм, толщина стенки 2,5 мм, 4 класс безопасности | т
25.30.22.141.59.1.23.09-0040-000 | Узлы трубопроводов атомных станций из коррозионно-стойкой стали низкого давления (Ру < 2,2 МПа), номинальный диаметр 18 мм, толщина стенки 2,5 мм, 4 класс безопасности | т
59.1.23.09-0041 | Узлы трубопроводов атомных станций из коррозионно-стойкой стали низкого давления (Ру < 2,2 МПа), номинальный диаметр 219 мм, толщина стенки 11 мм, 2 класс безопасности | т
25.30.22.141.59.1.23.09-0041-000 | Узлы трубопроводов атомных станций из коррозионно-стойкой стали низкого давления (Ру < 2,2 МПа), номинальный диаметр 219 мм, толщина стенки 11 мм, 2 класс безопасности | т
59.1.23.09-0042 | Узлы трубопроводов атомных станций из коррозионно-стойкой стали низкого давления (Ру < 2,2 МПа), номинальный диаметр 219 мм, толщина стенки 11 мм, 3 класс безопасности | т
25.30.22.141.59.1.23.09-0042-000 | Узлы трубопроводов атомных станций из коррозионно-стойкой стали низкого давления (Ру < 2,2 МПа), номинальный диаметр 219 мм, толщина стенки 11 мм, 3 класс безопасности | т
59.1.23.09-0043 | Узлы трубопроводов атомных станций из коррозионно-стойкой стали низкого давления (Ру < 2,2 МПа), номинальный диаметр 219 мм, толщина стенки 11 мм, 4 класс безопасности | т
25.30.22.141.59.1.23.09-0043-000 | Узлы трубопроводов атомных станций из коррозионно-стойкой стали низкого давления (Ру < 2,2 МПа), номинальный диаметр 219 мм, толщина стенки 11 мм, 4 класс безопасности | т
59.1.23.09-0044 | Узлы трубопроводов атомных станций из коррозионно-стойкой стали низкого давления (Ру < 2,2 МПа), номинальный диаметр 220 мм, толщина стенки 7 мм, 2 класс безопасности | т
25.30.22.141.59.1.23.09-0044-000 | Узлы трубопроводов атомных станций из коррозионно-стойкой стали низкого давления (Ру < 2,2 МПа), номинальный диаметр 220 мм, толщина стенки 7 мм, 2 класс безопасности | т
59.1.23.09-0045 | Узлы трубопроводов атомных станций из коррозионно-стойкой стали низкого давления (Ру < 2,2 МПа), номинальный диаметр 220 мм, толщина стенки 7 мм, 3 класс безопасности | т
25.30.22.141.59.1.23.09-0045-000 | Узлы трубопроводов атомных станций из коррозионно-стойкой стали низкого давления (Ру < 2,2 МПа), номинальный диаметр 220 мм, толщина стенки 7 мм, 3 класс безопасности | т
59.1.23.09-0046 | Узлы трубопроводов атомных станций из коррозионно-стойкой стали низкого давления (Ру < 2,2 МПа), номинальный диаметр 220 мм, толщина стенки 7 мм, 4 класс безопасности | т
25.30.22.141.59.1.23.09-0046-000 | Узлы трубопроводов атомных станций из коррозионно-стойкой стали низкого давления (Ру < 2,2 МПа), номинальный диаметр 220 мм, толщина стенки 7 мм, 4 класс безопасности | т
59.1.23.09-0047 | Узлы трубопроводов атомных станций из коррозионно-стойкой стали низкого давления (Ру < 2,2 МПа), номинальный диаметр 25 мм, толщина стенки 3 мм, 2 класс безопасности | т
25.30.22.141.59.1.23.09-0047-000 | Узлы трубопроводов атомных станций из коррозионно-стойкой стали низкого давления (Ру < 2,2 МПа), номинальный диаметр 25 мм, толщина стенки 3 мм, 2 класс безопасности | т
59.1.23.09-0048 | Узлы трубопроводов атомных станций из коррозионно-стойкой стали низкого давления (Ру < 2,2 МПа), номинальный диаметр 25 мм, толщина стенки 3 мм, 3 класс безопасности | т
25.30.22.141.59.1.23.09-0048-000 | Узлы трубопроводов атомных станций из коррозионно-стойкой стали низкого давления (Ру < 2,2 МПа), номинальный диаметр 25 мм, толщина стенки 3 мм, 3 класс безопасности | т
59.1.23.09-0049 | Узлы трубопроводов атомных станций из коррозионно-стойкой стали низкого давления (Ру < 2,2 МПа), номинальный диаметр 25 мм, толщина стенки 3 мм, 4 класс безопасности | т
25.30.22.141.59.1.23.09-0049-000 | Узлы трубопроводов атомных станций из коррозионно-стойкой стали низкого давления (Ру < 2,2 МПа), номинальный диаметр 25 мм, толщина стенки 3 мм, 4 класс безопасности | т
59.1.23.09-0050 | Узлы трубопроводов атомных станций из коррозионно-стойкой стали низкого давления (Ру < 2,2 МПа), номинальный диаметр 273 мм, толщина стенки 11 мм, 2 класс безопасности | т
25.30.22.141.59.1.23.09-0050-000 | Узлы трубопроводов атомных станций из коррозионно-стойкой стали низкого давления (Ру < 2,2 МПа), номинальный диаметр 273 мм, толщина стенки 11 мм, 2 класс безопасности | т
59.1.23.09-0051 | Узлы трубопроводов атомных станций из коррозионно-стойкой стали низкого давления (Ру < 2,2 МПа), номинальный диаметр 273 мм, толщина стенки 11 мм, 3 класс безопасности | т
25.30.22.141.59.1.23.09-0051-000 | Узлы трубопроводов атомных станций из коррозионно-стойкой стали низкого давления (Ру < 2,2 МПа), номинальный диаметр 273 мм, толщина стенки 11 мм, 3 класс безопасности | т
59.1.23.09-0052 | Узлы трубопроводов атомных станций из коррозионно-стойкой стали низкого давления (Ру < 2,2 МПа), номинальный диаметр 273 мм, толщина стенки 11 мм, 4 класс безопасности | т
25.30.22.141.59.1.23.09-0052-000 | Узлы трубопроводов атомных станций из коррозионно-стойкой стали низкого давления (Ру < 2,2 МПа), номинальный диаметр 273 мм, толщина стенки 11 мм, 4 класс безопасности | т
59.1.23.09-0053 | Узлы трубопроводов атомных станций из коррозионно-стойкой стали низкого давления (Ру < 2,2 МПа), номинальный диаметр 32 мм, толщина стенки 2,5 мм, 2 класс безопасности | т
25.30.22.141.59.1.23.09-0053-000 | Узлы трубопроводов атомных станций из коррозионно-стойкой стали низкого давления (Ру < 2,2 МПа), номинальный диаметр 32 мм, толщина стенки 2,5 мм, 2 класс безопасности | т
59.1.23.09-0054 | Узлы трубопроводов атомных станций из коррозионно-стойкой стали низкого давления (Ру < 2,2 МПа), номинальный диаметр 32 мм, толщина стенки 2,5 мм, 3 класс безопасности | т
25.30.22.141.59.1.23.09-0054-000 | Узлы трубопроводов атомных станций из коррозионно-стойкой стали низкого давления (Ру < 2,2 МПа), номинальный диаметр 32 мм, толщина стенки 2,5 мм, 3 класс безопасности | т
59.1.23.09-0055 | Узлы трубопроводов атомных станций из коррозионно-стойкой стали низкого давления (Ру < 2,2 МПа), номинальный диаметр 32 мм, толщина стенки 2,5 мм, 4 класс безопасности | т
25.30.22.141.59.1.23.09-0055-000 | Узлы трубопроводов атомных станций из коррозионно-стойкой стали низкого давления (Ру < 2,2 МПа), номинальный диаметр 32 мм, толщина стенки 2,5 мм, 4 класс безопасности | т
59.1.23.09-0056 | Узлы трубопроводов атомных станций из коррозионно-стойкой стали низкого давления (Ру < 2,2 МПа), номинальный диаметр 325 мм, толщина стенки 12 мм, 2 класс безопасности | т
25.30.22.141.59.1.23.09-0056-000 | Узлы трубопроводов атомных станций из коррозионно-стойкой стали низкого давления (Ру < 2,2 МПа), номинальный диаметр 325 мм, толщина стенки 12 мм, 2 класс безопасности | т
59.1.23.09-0057 | Узлы трубопроводов атомных станций из коррозионно-стойкой стали низкого давления (Ру < 2,2 МПа), номинальный диаметр 325 мм, толщина стенки 12 мм, 3 класс безопасности | т
25.30.22.141.59.1.23.09-0057-000 | Узлы трубопроводов атомных станций из коррозионно-стойкой стали низкого давления (Ру < 2,2 МПа), номинальный диаметр 325 мм, толщина стенки 12 мм, 3 класс безопасности | т
59.1.23.09-0058 | Узлы трубопроводов атомных станций из коррозионно-стойкой стали низкого давления (Ру < 2,2 МПа), номинальный диаметр 325 мм, толщина стенки 12 мм, 4 класс безопасности | т
25.30.22.141.59.1.23.09-0058-000 | Узлы трубопроводов атомных станций из коррозионно-стойкой стали низкого давления (Ру < 2,2 МПа), номинальный диаметр 325 мм, толщина стенки 12 мм, 4 класс безопасности | т
59.1.23.09-0059 | Узлы трубопроводов атомных станций из коррозионно-стойкой стали низкого давления (Ру < 2,2 МПа), номинальный диаметр 38 мм, толщина стенки 3 мм, 2 класс безопасности | т
25.30.22.141.59.1.23.09-0059-000 | Узлы трубопроводов атомных станций из коррозионно-стойкой стали низкого давления (Ру < 2,2 МПа), номинальный диаметр 38 мм, толщина стенки 3 мм, 2 класс безопасности | т
59.1.23.09-0060 | Узлы трубопроводов атомных станций из коррозионно-стойкой стали низкого давления (Ру < 2,2 МПа), номинальный диаметр 38 мм, толщина стенки 3 мм, 3 класс безопасности | т
25.30.22.141.59.1.23.09-0060-000 | Узлы трубопроводов атомных станций из коррозионно-стойкой стали низкого давления (Ру < 2,2 МПа), номинальный диаметр 38 мм, толщина стенки 3 мм, 3 класс безопасности | т
59.1.23.09-0061 | Узлы трубопроводов атомных станций из коррозионно-стойкой стали низкого давления (Ру < 2,2 МПа), номинальный диаметр 38 мм, толщина стенки 3 мм, 4 класс безопасности | т
25.30.22.141.59.1.23.09-0061-000 | Узлы трубопроводов атомных станций из коррозионно-стойкой стали низкого давления (Ру < 2,2 МПа), номинальный диаметр 38 мм, толщина стенки 3 мм, 4 класс безопасности | т
59.1.23.09-0062 | Узлы трубопроводов атомных станций из коррозионно-стойкой стали низкого давления (Py < 2,2 МПа), номинальный диаметр 426 мм, толщина стенки 8 мм, 4 класс безопасности | т
25.30.22.141.59.1.23.09-0062-000 | Узлы трубопроводов атомных станций из коррозионно-стойкой стали низкого давления (Py < 2,2 МПа), номинальный диаметр 426 мм, толщина стенки 8 мм, 4 класс безопасности | т
59.1.23.09-0063 | Узлы трубопроводов атомных станций из коррозионно-стойкой стали низкого давления (Ру < 2,2 МПа), номинальный диаметр 57 мм, толщина стенки 3 мм, 2 класс безопасности | т
25.30.22.141.59.1.23.09-0063-000 | Узлы трубопроводов атомных станций из коррозионно-стойкой стали низкого давления (Ру < 2,2 МПа), номинальный диаметр 57 мм, толщина стенки 3 мм, 2 класс безопасности | т
59.1.23.09-0064 | Узлы трубопроводов атомных станций из коррозионно-стойкой стали низкого давления (Py < 2,2 МПа), номинальный диаметр 530 мм, толщина стенки 8 мм, 4 класс безопасности | т
25.30.22.141.59.1.23.09-0064-000 | Узлы трубопроводов атомных станций из коррозионно-стойкой стали низкого давления (Py < 2,2 МПа), номинальный диаметр 530 мм, толщина стенки 8 мм, 4 класс безопасности | т
59.1.23.09-0065 | Узлы трубопроводов атомных станций из коррозионно-стойкой стали низкого давления (Ру < 2,2 МПа), номинальный диаметр 57 мм, толщина стенки 3 мм, 3 класс безопасности | т
25.30.22.141.59.1.23.09-0065-000 | Узлы трубопроводов атомных станций из коррозионно-стойкой стали низкого давления (Ру < 2,2 МПа), номинальный диаметр 57 мм, толщина стенки 3 мм, 3 класс безопасности | т
59.1.23.09-0066 | Узлы трубопроводов атомных станций из коррозионно-стойкой стали низкого давления (Ру < 2,2 МПа), номинальный диаметр 57 мм, толщина стенки 3 мм, 4 класс безопасности | т
25.30.22.141.59.1.23.09-0066-000 | Узлы трубопроводов атомных станций из коррозионно-стойкой стали низкого давления (Ру < 2,2 МПа), номинальный диаметр 57 мм, толщина стенки 3 мм, 4 класс безопасности | т
59.1.23.09-0067 | Узлы трубопроводов атомных станций из коррозионно-стойкой стали низкого давления (Ру < 2,2 МПа), номинальный диаметр 76 мм, толщина стенки 4,5 мм, 2 класс безопасности | т
25.30.22.141.59.1.23.09-0067-000 | Узлы трубопроводов атомных станций из коррозионно-стойкой стали низкого давления (Ру < 2,2 МПа), номинальный диаметр 76 мм, толщина стенки 4,5 мм, 2 класс безопасности | т
59.1.23.09-0068 | Узлы трубопроводов атомных станций из коррозионно-стойкой стали низкого давления (Ру < 2,2 МПа), номинальный диаметр 76 мм, толщина стенки 4,5 мм, 3 класс безопасности | т
25.30.22.141.59.1.23.09-0068-000 | Узлы трубопроводов атомных станций из коррозионно-стойкой стали низкого давления (Ру < 2,2 МПа), номинальный диаметр 76 мм, толщина стенки 4,5 мм, 3 класс безопасности | т
59.1.23.09-0069 | Узлы трубопроводов атомных станций из коррозионно-стойкой стали низкого давления (Ру < 2,2 МПа), номинальный диаметр 76 мм, толщина стенки 4,5 мм, 4 класс безопасности | т
25.30.22.141.59.1.23.09-0069-000 | Узлы трубопроводов атомных станций из коррозионно-стойкой стали низкого давления (Ру < 2,2 МПа), номинальный диаметр 76 мм, толщина стенки 4,5 мм, 4 класс безопасности | т
59.1.23.09-0070 | Узлы трубопроводов атомных станций из коррозионно-стойкой стали низкого давления (Ру < 2,2 МПа), номинальный диаметр 89 мм, толщина стенки 5 мм, 2 класс безопасности | т
25.30.22.141.59.1.23.09-0070-000 | Узлы трубопроводов атомных станций из коррозионно-стойкой стали низкого давления (Ру < 2,2 МПа), номинальный диаметр 89 мм, толщина стенки 5 мм, 2 класс безопасности | т
59.1.23.09-0071 | Узлы трубопроводов атомных станций из коррозионно-стойкой стали низкого давления (Ру < 2,2 МПа), номинальный диаметр 89 мм, толщина стенки 5 мм, 3 класс безопасности | т
25.30.22.141.59.1.23.09-0071-000 | Узлы трубопроводов атомных станций из коррозионно-стойкой стали низкого давления (Ру < 2,2 МПа), номинальный диаметр 89 мм, толщина стенки 5 мм, 3 класс безопасности | т
59.1.23.09-0072 | Узлы трубопроводов атомных станций из коррозионно-стойкой стали низкого давления (Ру < 2,2 МПа), номинальный диаметр 89 мм, толщина стенки 5 мм, 4 класс безопасности | т
25.30.22.141.59.1.23.09-0072-000 | Узлы трубопроводов атомных станций из коррозионно-стойкой стали низкого давления (Ру < 2,2 МПа), номинальный диаметр 89 мм, толщина стенки 5 мм, 4 класс безопасности | т
59.1.23.09-0073 | Узлы трубопроводов атомных станций из углеродистой стали низкого давления (Ру < 2,2 МПа), номинальный диаметр 1020 мм, толщина стенки 10 мм, 2 класс безопасности | т
25.30.22.141.59.1.23.09-0073-000 | Узлы трубопроводов атомных станций из углеродистой стали низкого давления (Ру < 2,2 МПа), номинальный диаметр 1020 мм, толщина стенки 10 мм, 2 класс безопасности | т
59.1.23.09-0074 | Узлы трубопроводов атомных станций из углеродистой стали низкого давления (Ру < 2,2 МПа), номинальный диаметр 1020 мм, толщина стенки 10 мм, 3 класс безопасности | т
25.30.22.141.59.1.23.09-0074-000 | Узлы трубопроводов атомных станций из углеродистой стали низкого давления (Ру < 2,2 МПа), номинальный диаметр 1020 мм, толщина стенки 10 мм, 3 класс безопасности | т
59.1.23.09-0075 | Узлы трубопроводов атомных станций из углеродистой стали низкого давления (Ру < 2,2 МПа), номинальный диаметр 1020 мм, толщина стенки 10 мм, 4 класс безопасности | т
25.30.22.141.59.1.23.09-0075-000 | Узлы трубопроводов атомных станций из углеродистой стали низкого давления (Ру < 2,2 МПа), номинальный диаметр 1020 мм, толщина стенки 10 мм, 4 класс безопасности | т
59.1.23.09-0076 | Узлы трубопроводов атомных станций из углеродистой стали низкого давления (Ру < 2,2 МПа), номинальный диаметр 108 мм, толщина стенки 4 мм, 2 класс безопасности | т
25.30.22.141.59.1.23.09-0076-000 | Узлы трубопроводов атомных станций из углеродистой стали низкого давления (Ру < 2,2 МПа), номинальный диаметр 108 мм, толщина стенки 4 мм, 2 класс безопасности | т
59.1.23.09-0077 | Узлы трубопроводов атомных станций из углеродистой стали низкого давления (Ру < 2,2 МПа), номинальный диаметр 108 мм, толщина стенки 4 мм, 3 класс безопасности | т
25.30.22.141.59.1.23.09-0077-000 | Узлы трубопроводов атомных станций из углеродистой стали низкого давления (Ру < 2,2 МПа), номинальный диаметр 108 мм, толщина стенки 4 мм, 3 класс безопасности | т
59.1.23.09-0078 | Узлы трубопроводов атомных станций из углеродистой стали низкого давления (Ру < 2,2 МПа), номинальный диаметр 108 мм, толщина стенки 4 мм, 4 класс безопасности | т
25.30.22.141.59.1.23.09-0078-000 | Узлы трубопроводов атомных станций из углеродистой стали низкого давления (Ру < 2,2 МПа), номинальный диаметр 108 мм, толщина стенки 4 мм, 4 класс безопасности | т
59.1.23.09-0079 | Узлы трубопроводов атомных станций из углеродистой стали низкого давления (Ру < 2,2 МПа), номинальный диаметр 1220 мм, толщина стенки 11 мм, 2 класс безопасности | т
25.30.22.141.59.1.23.09-0079-000 | Узлы трубопроводов атомных станций из углеродистой стали низкого давления (Ру < 2,2 МПа), номинальный диаметр 1220 мм, толщина стенки 11 мм, 2 класс безопасности | т
59.1.23.09-0080 | Узлы трубопроводов атомных станций из углеродистой стали низкого давления (Ру < 2,2 МПа), номинальный диаметр 1220 мм, толщина стенки 11 мм, 3 класс безопасности | т
25.30.22.141.59.1.23.09-0080-000 | Узлы трубопроводов атомных станций из углеродистой стали низкого давления (Ру < 2,2 МПа), номинальный диаметр 1220 мм, толщина стенки 11 мм, 3 класс безопасности | т
59.1.23.09-0081 | Узлы трубопроводов атомных станций из углеродистой стали низкого давления (Ру < 2,2 МПа), номинальный диаметр 1220 мм, толщина стенки 11 мм, 4 класс безопасности | т
25.30.22.141.59.1.23.09-0081-000 | Узлы трубопроводов атомных станций из углеродистой стали низкого давления (Ру < 2,2 МПа), номинальный диаметр 1220 мм, толщина стенки 11 мм, 4 класс безопасности | т
59.1.23.09-0082 | Узлы трубопроводов атомных станций из углеродистой стали низкого давления (Ру < 2,2 МПа), номинальный диаметр 133 мм, толщина стенки 4 мм, 2 класс безопасности | т
25.30.22.141.59.1.23.09-0082-000 | Узлы трубопроводов атомных станций из углеродистой стали низкого давления (Ру < 2,2 МПа), номинальный диаметр 133 мм, толщина стенки 4 мм, 2 класс безопасности | т
59.1.23.09-0083 | Узлы трубопроводов атомных станций из углеродистой стали низкого давления (Ру < 2,2 МПа), номинальный диаметр 133 мм, толщина стенки 4 мм, 3 класс безопасности | т
25.30.22.141.59.1.23.09-0083-000 | Узлы трубопроводов атомных станций из углеродистой стали низкого давления (Ру < 2,2 МПа), номинальный диаметр 133 мм, толщина стенки 4 мм, 3 класс безопасности | т
59.1.23.09-0084 | Узлы трубопроводов атомных станций из углеродистой стали низкого давления (Ру < 2,2 МПа), номинальный диаметр 133 мм, толщина стенки 4 мм, 4 класс безопасности | т
25.30.22.141.59.1.23.09-0084-000 | Узлы трубопроводов атомных станций из углеродистой стали низкого давления (Ру < 2,2 МПа), номинальный диаметр 133 мм, толщина стенки 4 мм, 4 класс безопасности | т
59.1.23.09-0085 | Узлы трубопроводов атомных станций из углеродистой стали низкого давления (Ру < 2,2 МПа), номинальный диаметр 14 мм, толщина стенки 2 мм, 2 класс безопасности | т
25.30.22.141.59.1.23.09-0085-000 | Узлы трубопроводов атомных станций из углеродистой стали низкого давления (Ру < 2,2 МПа), номинальный диаметр 14 мм, толщина стенки 2 мм, 2 класс безопасности | т
59.1.23.09-0086 | Узлы трубопроводов атомных станций из углеродистой стали низкого давления (Ру < 2,2 МПа), номинальный диаметр 14 мм, толщина стенки 2 мм, 3 класс безопасности | т
25.30.22.141.59.1.23.09-0086-000 | Узлы трубопроводов атомных станций из углеродистой стали низкого давления (Ру < 2,2 МПа), номинальный диаметр 14 мм, толщина стенки 2 мм, 3 класс безопасности | т
59.1.23.09-0087 | Узлы трубопроводов атомных станций из углеродистой стали низкого давления (Ру < 2,2 МПа), номинальный диаметр 14 мм, толщина стенки 2 мм, 4 класс безопасности | т
25.30.22.141.59.1.23.09-0087-000 | Узлы трубопроводов атомных станций из углеродистой стали низкого давления (Ру < 2,2 МПа), номинальный диаметр 14 мм, толщина стенки 2 мм, 4 класс безопасности | т
59.1.23.09-0088 | Узлы трубопроводов атомных станций из углеродистой стали низкого давления (Ру < 2,2 МПа), номинальный диаметр 1420 мм, толщина стенки 14 мм, 2 класс безопасности | т
25.30.22.141.59.1.23.09-0088-000 | Узлы трубопроводов атомных станций из углеродистой стали низкого давления (Ру < 2,2 МПа), номинальный диаметр 1420 мм, толщина стенки 14 мм, 2 класс безопасности | т
59.1.23.09-0089 | Узлы трубопроводов атомных станций из углеродистой стали низкого давления (Ру < 2,2 МПа), номинальный диаметр 1420 мм, толщина стенки 14 мм, 3 класс безопасности | т
25.30.22.141.59.1.23.09-0089-000 | Узлы трубопроводов атомных станций из углеродистой стали низкого давления (Ру < 2,2 МПа), номинальный диаметр 1420 мм, толщина стенки 14 мм, 3 класс безопасности | т
59.1.23.09-0090 | Узлы трубопроводов атомных станций из углеродистой стали низкого давления (Ру < 2,2 МПа), номинальный диаметр 1420 мм, толщина стенки 14 мм, 4 класс безопасности | т
25.30.22.141.59.1.23.09-0090-000 | Узлы трубопроводов атомных станций из углеродистой стали низкого давления (Ру < 2,2 МПа), номинальный диаметр 1420 мм, толщина стенки 14 мм, 4 класс безопасности | т
59.1.23.09-0091 | Узлы трубопроводов атомных станций из углеродистой стали низкого давления (Ру < 2,2 МПа), номинальный диаметр 159 мм, толщина стенки 5 мм, 2 класс безопасности | т
25.30.22.141.59.1.23.09-0091-000 | Узлы трубопроводов атомных станций из углеродистой стали низкого давления (Ру < 2,2 МПа), номинальный диаметр 159 мм, толщина стенки 5 мм, 2 класс безопасности | т
59.1.23.09-0092 | Узлы трубопроводов атомных станций из углеродистой стали низкого давления (Ру < 2,2 МПа), номинальный диаметр 159 мм, толщина стенки 5 мм, 3 класс безопасности | т
25.30.22.141.59.1.23.09-0092-000 | Узлы трубопроводов атомных станций из углеродистой стали низкого давления (Ру < 2,2 МПа), номинальный диаметр 159 мм, толщина стенки 5 мм, 3 класс безопасности | т
59.1.23.09-0093 | Узлы трубопроводов атомных станций из углеродистой стали низкого давления (Ру < 2,2 МПа), номинальный диаметр 159 мм, толщина стенки 5 мм, 4 класс безопасности | т
25.30.22.141.59.1.23.09-0093-000 | Узлы трубопроводов атомных станций из углеродистой стали низкого давления (Ру < 2,2 МПа), номинальный диаметр 159 мм, толщина стенки 5 мм, 4 класс безопасности | т
59.1.23.09-0094 | Узлы трубопроводов атомных станций из углеродистой стали низкого давления (Ру < 2,2 МПа), номинальный диаметр 18 мм, толщина стенки 2 мм, 2 класс безопасности | т
25.30.22.141.59.1.23.09-0094-000 | Узлы трубопроводов атомных станций из углеродистой стали низкого давления (Ру < 2,2 МПа), номинальный диаметр 18 мм, толщина стенки 2 мм, 2 класс безопасности | т
59.1.23.09-0095 | Узлы трубопроводов атомных станций из углеродистой стали низкого давления (Ру < 2,2 МПа), номинальный диаметр 18 мм, толщина стенки 2 мм, 3 класс безопасности | т
25.30.22.141.59.1.23.09-0095-000 | Узлы трубопроводов атомных станций из углеродистой стали низкого давления (Ру < 2,2 МПа), номинальный диаметр 18 мм, толщина стенки 2 мм, 3 класс безопасности | т
59.1.23.09-0096 | Узлы трубопроводов атомных станций из углеродистой стали низкого давления (Ру < 2,2 МПа), номинальный диаметр 18 мм, толщина стенки 2 мм, 4 класс безопасности | т
25.30.22.141.59.1.23.09-0096-000 | Узлы трубопроводов атомных станций из углеродистой стали низкого давления (Ру < 2,2 МПа), номинальный диаметр 18 мм, толщина стенки 2 мм, 4 класс безопасности | т
59.1.23.09-0097 | Узлы трубопроводов атомных станций из углеродистой стали низкого давления (Ру < 2,2 МПа), номинальный диаметр 219 мм, толщина стенки 7 мм, 2 класс безопасности | т
25.30.22.141.59.1.23.09-0097-000 | Узлы трубопроводов атомных станций из углеродистой стали низкого давления (Ру < 2,2 МПа), номинальный диаметр 219 мм, толщина стенки 7 мм, 2 класс безопасности | т
59.1.23.09-0098 | Узлы трубопроводов атомных станций из углеродистой стали низкого давления (Ру < 2,2 МПа), номинальный диаметр 219 мм, толщина стенки 7 мм, 3 класс безопасности | т
25.30.22.141.59.1.23.09-0098-000 | Узлы трубопроводов атомных станций из углеродистой стали низкого давления (Ру < 2,2 МПа), номинальный диаметр 219 мм, толщина стенки 7 мм, 3 класс безопасности | т
59.1.23.09-0099 | Узлы трубопроводов атомных станций из углеродистой стали низкого давления (Ру < 2,2 МПа), номинальный диаметр 219 мм, толщина стенки 7 мм, 4 класс безопасности | т
25.30.22.141.59.1.23.09-0099-000 | Узлы трубопроводов атомных станций из углеродистой стали низкого давления (Ру < 2,2 МПа), номинальный диаметр 219 мм, толщина стенки 7 мм, 4 класс безопасности | т
59.1.23.09-0100 | Узлы трубопроводов атомных станций из углеродистой стали низкого давления (Ру < 2,2 МПа), номинальный диаметр 25 мм, толщина стенки 2 мм, 2 класс безопасности | т
25.30.22.141.59.1.23.09-0100-000 | Узлы трубопроводов атомных станций из углеродистой стали низкого давления (Ру < 2,2 МПа), номинальный диаметр 25 мм, толщина стенки 2 мм, 2 класс безопасности | т
59.1.23.09-0101 | Узлы трубопроводов атомных станций из углеродистой стали низкого давления (Ру < 2,2 МПа), номинальный диаметр 25 мм, толщина стенки 2 мм, 3 класс безопасности | т
25.30.22.141.59.1.23.09-0101-000 | Узлы трубопроводов атомных станций из углеродистой стали низкого давления (Ру < 2,2 МПа), номинальный диаметр 25 мм, толщина стенки 2 мм, 3 класс безопасности | т
59.1.23.09-0102 | Узлы трубопроводов атомных станций из углеродистой стали низкого давления (Ру < 2,2 МПа), номинальный диаметр 25 мм, толщина стенки 2 мм, 4 класс безопасности | т
25.30.22.141.59.1.23.09-0102-000 | Узлы трубопроводов атомных станций из углеродистой стали низкого давления (Ру < 2,2 МПа), номинальный диаметр 25 мм, толщина стенки 2 мм, 4 класс безопасности | т
59.1.23.09-0103 | Узлы трубопроводов атомных станций из углеродистой стали низкого давления (Ру < 2,2 МПа), номинальный диаметр 273 мм, толщина стенки 8 мм, 2 класс безопасности | т
25.30.22.141.59.1.23.09-0103-000 | Узлы трубопроводов атомных станций из углеродистой стали низкого давления (Ру < 2,2 МПа), номинальный диаметр 273 мм, толщина стенки 8 мм, 2 класс безопасности | т
59.1.23.09-0104 | Узлы трубопроводов атомных станций из углеродистой стали низкого давления (Ру < 2,2 МПа), номинальный диаметр 273 мм, толщина стенки 8 мм, 3 класс безопасности | т
25.30.22.141.59.1.23.09-0104-000 | Узлы трубопроводов атомных станций из углеродистой стали низкого давления (Ру < 2,2 МПа), номинальный диаметр 273 мм, толщина стенки 8 мм, 3 класс безопасности | т
59.1.23.09-0105 | Узлы трубопроводов атомных станций из углеродистой стали низкого давления (Ру < 2,2 МПа), номинальный диаметр 273 мм, толщина стенки 8 мм, 4 класс безопасности | т
25.30.22.141.59.1.23.09-0105-000 | Узлы трубопроводов атомных станций из углеродистой стали низкого давления (Ру < 2,2 МПа), номинальный диаметр 273 мм, толщина стенки 8 мм, 4 класс безопасности | т
59.1.23.09-0106 | Узлы трубопроводов атомных станций из углеродистой стали низкого давления (Ру < 2,2 МПа), номинальный диаметр 32 мм, толщина стенки 2 мм, 2 класс безопасности | т
25.30.22.141.59.1.23.09-0106-000 | Узлы трубопроводов атомных станций из углеродистой стали низкого давления (Ру < 2,2 МПа), номинальный диаметр 32 мм, толщина стенки 2 мм, 2 класс безопасности | т
59.1.23.09-0107 | Узлы трубопроводов атомных станций из углеродистой стали низкого давления (Ру < 2,2 МПа), номинальный диаметр 32 мм, толщина стенки 2 мм, 3 класс безопасности | т
25.30.22.141.59.1.23.09-0107-000 | Узлы трубопроводов атомных станций из углеродистой стали низкого давления (Ру < 2,2 МПа), номинальный диаметр 32 мм, толщина стенки 2 мм, 3 класс безопасности | т
59.1.23.09-0108 | Узлы трубопроводов атомных станций из углеродистой стали низкого давления (Ру < 2,2 МПа), номинальный диаметр 32 мм, толщина стенки 2 мм, 4 класс безопасности | т
25.30.22.141.59.1.23.09-0108-000 | Узлы трубопроводов атомных станций из углеродистой стали низкого давления (Ру < 2,2 МПа), номинальный диаметр 32 мм, толщина стенки 2 мм, 4 класс безопасности | т
59.1.23.09-0109 | Узлы трубопроводов атомных станций из углеродистой стали низкого давления (Ру < 2,2 МПа), номинальный диаметр 325 мм, толщина стенки 8 мм, 2 класс безопасности | т
25.30.22.141.59.1.23.09-0109-000 | Узлы трубопроводов атомных станций из углеродистой стали низкого давления (Ру < 2,2 МПа), номинальный диаметр 325 мм, толщина стенки 8 мм, 2 класс безопасности | т
59.1.23.09-0110 | Узлы трубопроводов атомных станций из углеродистой стали низкого давления (Ру < 2,2 МПа), номинальный диаметр 325 мм, толщина стенки 8 мм, 3 класс безопасности | т
25.30.22.141.59.1.23.09-0110-000 | Узлы трубопроводов атомных станций из углеродистой стали низкого давления (Ру < 2,2 МПа), номинальный диаметр 325 мм, толщина стенки 8 мм, 3 класс безопасности | т
59.1.23.09-0111 | Узлы трубопроводов атомных станций из углеродистой стали низкого давления (Ру < 2,2 МПа), номинальный диаметр 325 мм, толщина стенки 8 мм, 4 класс безопасности | т
25.30.22.141.59.1.23.09-0111-000 | Узлы трубопроводов атомных станций из углеродистой стали низкого давления (Ру < 2,2 МПа), номинальный диаметр 325 мм, толщина стенки 8 мм, 4 класс безопасности | т
59.1.23.09-0112 | Узлы трубопроводов атомных станций из углеродистой стали низкого давления (Ру < 2,2 МПа), номинальный диаметр 377 мм, толщина стенки 9 мм, 2 класс безопасности | т
25.30.22.141.59.1.23.09-0112-000 | Узлы трубопроводов атомных станций из углеродистой стали низкого давления (Ру < 2,2 МПа), номинальный диаметр 377 мм, толщина стенки 9 мм, 2 класс безопасности | т
59.1.23.09-0113 | Узлы трубопроводов атомных станций из углеродистой стали низкого давления (Ру < 2,2 МПа), номинальный диаметр 377 мм, толщина стенки 9 мм, 3 класс безопасности | т
25.30.22.141.59.1.23.09-0113-000 | Узлы трубопроводов атомных станций из углеродистой стали низкого давления (Ру < 2,2 МПа), номинальный диаметр 377 мм, толщина стенки 9 мм, 3 класс безопасности | т
59.1.23.09-0114 | Узлы трубопроводов атомных станций из углеродистой стали низкого давления (Ру < 2,2 МПа), номинальный диаметр 377 мм, толщина стенки 9 мм, 4 класс безопасности | т
25.30.22.141.59.1.23.09-0114-000 | Узлы трубопроводов атомных станций из углеродистой стали низкого давления (Ру < 2,2 МПа), номинальный диаметр 377 мм, толщина стенки 9 мм, 4 класс безопасности | т
59.1.23.09-0115 | Узлы трубопроводов атомных станций из углеродистой стали низкого давления (Ру < 2,2 МПа), номинальный диаметр 38 мм, толщина стенки 2 мм, 2 класс безопасности | т
25.30.22.141.59.1.23.09-0115-000 | Узлы трубопроводов атомных станций из углеродистой стали низкого давления (Ру < 2,2 МПа), номинальный диаметр 38 мм, толщина стенки 2 мм, 2 класс безопасности | т
59.1.23.09-0116 | Узлы трубопроводов атомных станций из углеродистой стали низкого давления (Ру < 2,2 МПа), номинальный диаметр 38 мм, толщина стенки 2 мм, 3 класс безопасности | т
25.30.22.141.59.1.23.09-0116-000 | Узлы трубопроводов атомных станций из углеродистой стали низкого давления (Ру < 2,2 МПа), номинальный диаметр 38 мм, толщина стенки 2 мм, 3 класс безопасности | т
59.1.23.09-0117 | Узлы трубопроводов атомных станций из углеродистой стали низкого давления (Ру < 2,2 МПа), номинальный диаметр 38 мм, толщина стенки 2 мм, 4 класс безопасности | т
25.30.22.141.59.1.23.09-0117-000 | Узлы трубопроводов атомных станций из углеродистой стали низкого давления (Ру < 2,2 МПа), номинальный диаметр 38 мм, толщина стенки 2 мм, 4 класс безопасности | т
59.1.23.09-0118 | Узлы трубопроводов атомных станций из углеродистой стали низкого давления (Py < 2,2 МПа), номинальный диаметр 45 мм, толщина стенки 2,5 мм, 4 класс безопасности | т
25.30.22.141.59.1.23.09-0118-000 | Узлы трубопроводов атомных станций из углеродистой стали низкого давления (Py < 2,2 МПа), номинальный диаметр 45 мм, толщина стенки 2,5 мм, 4 класс безопасности | т
59.1.23.09-0119 | Узлы трубопроводов атомных станций из углеродистой стали низкого давления (Ру < 2,2 МПа), номинальный диаметр 426 мм, толщина стенки 9 мм, 2 класс безопасности | т
25.30.22.141.59.1.23.09-0119-000 | Узлы трубопроводов атомных станций из углеродистой стали низкого давления (Ру < 2,2 МПа), номинальный диаметр 426 мм, толщина стенки 9 мм, 2 класс безопасности | т
59.1.23.09-0120 | Узлы трубопроводов атомных станций из углеродистой стали низкого давления (Ру < 2,2 МПа), номинальный диаметр 426 мм, толщина стенки 9 мм, 3 класс безопасности | т
25.30.22.141.59.1.23.09-0120-000 | Узлы трубопроводов атомных станций из углеродистой стали низкого давления (Ру < 2,2 МПа), номинальный диаметр 426 мм, толщина стенки 9 мм, 3 класс безопасности | т
59.1.23.09-0121 | Узлы трубопроводов атомных станций из углеродистой стали низкого давления (Ру < 2,2 МПа), номинальный диаметр 426 мм, толщина стенки 9 мм, 4 класс безопасности | т
25.30.22.141.59.1.23.09-0121-000 | Узлы трубопроводов атомных станций из углеродистой стали низкого давления (Ру < 2,2 МПа), номинальный диаметр 426 мм, толщина стенки 9 мм, 4 класс безопасности | т
59.1.23.09-0122 | Узлы трубопроводов атомных станций из углеродистой стали низкого давления (Ру < 2,2 МПа), номинальный диаметр 530 мм, толщина стенки 8 мм, 2 класс безопасности | т
25.30.22.141.59.1.23.09-0122-000 | Узлы трубопроводов атомных станций из углеродистой стали низкого давления (Ру < 2,2 МПа), номинальный диаметр 530 мм, толщина стенки 8 мм, 2 класс безопасности | т
59.1.23.09-0123 | Узлы трубопроводов атомных станций из углеродистой стали низкого давления (Ру < 2,2 МПа), номинальный диаметр 530 мм, толщина стенки 8 мм, 3 класс безопасности | т
25.30.22.141.59.1.23.09-0123-000 | Узлы трубопроводов атомных станций из углеродистой стали низкого давления (Ру < 2,2 МПа), номинальный диаметр 530 мм, толщина стенки 8 мм, 3 класс безопасности | т
59.1.23.09-0124 | Узлы трубопроводов атомных станций из углеродистой стали низкого давления (Ру < 2,2 МПа), номинальный диаметр 530 мм, толщина стенки 8 мм, 4 класс безопасности | т
25.30.22.141.59.1.23.09-0124-000 | Узлы трубопроводов атомных станций из углеродистой стали низкого давления (Ру < 2,2 МПа), номинальный диаметр 530 мм, толщина стенки 8 мм, 4 класс безопасности | т
59.1.23.09-0125 | Узлы трубопроводов атомных станций из углеродистой стали низкого давления (Ру < 2,2 МПа), номинальный диаметр 57 мм, толщина стенки 3 мм, 2 класс безопасности | т
25.30.22.141.59.1.23.09-0125-000 | Узлы трубопроводов атомных станций из углеродистой стали низкого давления (Ру < 2,2 МПа), номинальный диаметр 57 мм, толщина стенки 3 мм, 2 класс безопасности | т
59.1.23.09-0126 | Узлы трубопроводов атомных станций из углеродистой стали низкого давления (Ру < 2,2 МПа), номинальный диаметр 57 мм, толщина стенки 3 мм, 3 класс безопасности | т
25.30.22.141.59.1.23.09-0126-000 | Узлы трубопроводов атомных станций из углеродистой стали низкого давления (Ру < 2,2 МПа), номинальный диаметр 57 мм, толщина стенки 3 мм, 3 класс безопасности | т
59.1.23.09-0127 | Узлы трубопроводов атомных станций из углеродистой стали низкого давления (Ру < 2,2 МПа), номинальный диаметр 57 мм, толщина стенки 3 мм, 4 класс безопасности | т
25.30.22.141.59.1.23.09-0127-000 | Узлы трубопроводов атомных станций из углеродистой стали низкого давления (Ру < 2,2 МПа), номинальный диаметр 57 мм, толщина стенки 3 мм, 4 класс безопасности | т
59.1.23.09-0128 | Узлы трубопроводов атомных станций из углеродистой стали низкого давления (Ру < 2,2 МПа), номинальный диаметр 630 мм, толщина стенки 8 мм, 2 класс безопасности | т
25.30.22.141.59.1.23.09-0128-000 | Узлы трубопроводов атомных станций из углеродистой стали низкого давления (Ру < 2,2 МПа), номинальный диаметр 630 мм, толщина стенки 8 мм, 2 класс безопасности | т
59.1.23.09-0129 | Узлы трубопроводов атомных станций из углеродистой стали низкого давления (Ру < 2,2 МПа), номинальный диаметр 630 мм, толщина стенки 8 мм, 3 класс безопасности | т
25.30.22.141.59.1.23.09-0129-000 | Узлы трубопроводов атомных станций из углеродистой стали низкого давления (Ру < 2,2 МПа), номинальный диаметр 630 мм, толщина стенки 8 мм, 3 класс безопасности | т
59.1.23.09-0130 | Узлы трубопроводов атомных станций из углеродистой стали низкого давления (Ру < 2,2 МПа), номинальный диаметр 630 мм, толщина стенки 8 мм, 4 класс безопасности | т
25.30.22.141.59.1.23.09-0130-000 | Узлы трубопроводов атомных станций из углеродистой стали низкого давления (Ру < 2,2 МПа), номинальный диаметр 630 мм, толщина стенки 8 мм, 4 класс безопасности | т
59.1.23.09-0131 | Узлы трубопроводов атомных станций из углеродистой стали низкого давления (Ру < 2,2 МПа), номинальный диаметр 720 мм, толщина стенки 9 мм, 2 класс безопасности | т
25.30.22.141.59.1.23.09-0131-000 | Узлы трубопроводов атомных станций из углеродистой стали низкого давления (Ру < 2,2 МПа), номинальный диаметр 720 мм, толщина стенки 9 мм, 2 класс безопасности | т
59.1.23.09-0132 | Узлы трубопроводов атомных станций из углеродистой стали низкого давления (Ру < 2,2 МПа), номинальный диаметр 720 мм, толщина стенки 9 мм, 3 класс безопасности | т
25.30.22.141.59.1.23.09-0132-000 | Узлы трубопроводов атомных станций из углеродистой стали низкого давления (Ру < 2,2 МПа), номинальный диаметр 720 мм, толщина стенки 9 мм, 3 класс безопасности | т
59.1.23.09-0133 | Узлы трубопроводов атомных станций из углеродистой стали низкого давления (Ру < 2,2 МПа), номинальный диаметр 720 мм, толщина стенки 9 мм, 4 класс безопасности | т
25.30.22.141.59.1.23.09-0133-000 | Узлы трубопроводов атомных станций из углеродистой стали низкого давления (Ру < 2,2 МПа), номинальный диаметр 720 мм, толщина стенки 9 мм, 4 класс безопасности | т
59.1.23.09-0134 | Узлы трубопроводов атомных станций из углеродистой стали низкого давления (Ру < 2,2 МПа), номинальный диаметр 76 мм, толщина стенки 3 мм, 2 класс безопасности | т
25.30.22.141.59.1.23.09-0134-000 | Узлы трубопроводов атомных станций из углеродистой стали низкого давления (Ру < 2,2 МПа), номинальный диаметр 76 мм, толщина стенки 3 мм, 2 класс безопасности | т
59.1.23.09-0135 | Узлы трубопроводов атомных станций из углеродистой стали низкого давления (Ру < 2,2 МПа), номинальный диаметр 76 мм, толщина стенки 3 мм, 3 класс безопасности | т
25.30.22.141.59.1.23.09-0135-000 | Узлы трубопроводов атомных станций из углеродистой стали низкого давления (Ру < 2,2 МПа), номинальный диаметр 76 мм, толщина стенки 3 мм, 3 класс безопасности | т
59.1.23.09-0136 | Узлы трубопроводов атомных станций из углеродистой стали низкого давления (Ру < 2,2 МПа), номинальный диаметр 76 мм, толщина стенки 3 мм, 4 класс безопасности | т
25.30.22.141.59.1.23.09-0136-000 | Узлы трубопроводов атомных станций из углеродистой стали низкого давления (Ру < 2,2 МПа), номинальный диаметр 76 мм, толщина стенки 3 мм, 4 класс безопасности | т
59.1.23.09-0137 | Узлы трубопроводов атомных станций из углеродистой стали низкого давления (Ру < 2,2 МПа), номинальный диаметр 820 мм, толщина стенки 9 мм, 2 класс безопасности | т
25.30.22.141.59.1.23.09-0137-000 | Узлы трубопроводов атомных станций из углеродистой стали низкого давления (Ру < 2,2 МПа), номинальный диаметр 820 мм, толщина стенки 9 мм, 2 класс безопасности | т
59.1.23.09-0138 | Узлы трубопроводов атомных станций из углеродистой стали низкого давления (Ру < 2,2 МПа), номинальный диаметр 820 мм, толщина стенки 9 мм, 3 класс безопасности | т
25.30.22.141.59.1.23.09-0138-000 | Узлы трубопроводов атомных станций из углеродистой стали низкого давления (Ру < 2,2 МПа), номинальный диаметр 820 мм, толщина стенки 9 мм, 3 класс безопасности | т
59.1.23.09-0139 | Узлы трубопроводов атомных станций из углеродистой стали низкого давления (Ру < 2,2 МПа), номинальный диаметр 820 мм, толщина стенки 9 мм, 4 класс безопасности | т
25.30.22.141.59.1.23.09-0139-000 | Узлы трубопроводов атомных станций из углеродистой стали низкого давления (Ру < 2,2 МПа), номинальный диаметр 820 мм, толщина стенки 9 мм, 4 класс безопасности | т
59.1.23.09-0140 | Узлы трубопроводов атомных станций из углеродистой стали низкого давления (Ру < 2,2 МПа), номинальный диаметр 89 мм, толщина стенки 3,5 мм, 2 класс безопасности | т
25.30.22.141.59.1.23.09-0140-000 | Узлы трубопроводов атомных станций из углеродистой стали низкого давления (Ру < 2,2 МПа), номинальный диаметр 89 мм, толщина стенки 3,5 мм, 2 класс безопасности | т
59.1.23.09-0141 | Узлы трубопроводов атомных станций из углеродистой стали низкого давления (Ру < 2,2 МПа), номинальный диаметр 89 мм, толщина стенки 3,5 мм, 3 класс безопасности | т
25.30.22.141.59.1.23.09-0141-000 | Узлы трубопроводов атомных станций из углеродистой стали низкого давления (Ру < 2,2 МПа), номинальный диаметр 89 мм, толщина стенки 3,5 мм, 3 класс безопасности | т
59.1.23.09-0142 | Узлы трубопроводов атомных станций из углеродистой стали низкого давления (Ру < 2,2 МПа), номинальный диаметр 89 мм, толщина стенки 3,5 мм, 4 класс безопасности | т
25.30.22.141.59.1.23.09-0142-000 | Узлы трубопроводов атомных станций из углеродистой стали низкого давления (Ру < 2,2 МПа), номинальный диаметр 89 мм, толщина стенки 3,5 мм, 4 класс безопасности | т
59.1.23.09-0143 | Отвод гнутый 15°, тип присоединения приварной, из нержавеющей стали 08Х18Н10Т/12Х18Н10Т, условное давление 2,5 МПа (25 кгс/см2), 2, 3 класс безопасности, размер 14х2 мм | шт
24.20.40.000.59.1.23.09-0143-000 | Отвод гнутый 15°, тип присоединения приварной, из нержавеющей стали 08Х18Н10Т/12Х18Н10Т, условное давление 2,5 МПа (25 кгс/см2), 2, 3 класс безопасности, размер 14х2 мм | шт
59.1.23.09-0144 | Отвод гнутый 15°, тип присоединения приварной, из нержавеющей стали 08Х18Н10Т/12Х18Н10Т, условное давление 2,5 МПа (25 кгс/см2), 2, 3 класс безопасности, размер 159х6 мм | шт
24.20.40.000.59.1.23.09-0144-000 | Отвод гнутый 15°, тип присоединения приварной, из нержавеющей стали 08Х18Н10Т/12Х18Н10Т, условное давление 2,5 МПа (25 кгс/см2), 2, 3 класс безопасности, размер 159х6 мм | шт
59.1.23.09-0145 | Отвод гнутый 15°, тип присоединения приварной, из нержавеющей стали 08Х18Н10Т/12Х18Н10Т, условное давление 2,5 МПа (25 кгс/см2), 2, 3 класс безопасности, размер 18х2,5 мм | шт
24.20.40.000.59.1.23.09-0145-000 | Отвод гнутый 15°, тип присоединения приварной, из нержавеющей стали 08Х18Н10Т/12Х18Н10Т, условное давление 2,5 МПа (25 кгс/см2), 2, 3 класс безопасности, размер 18х2,5 мм | шт
59.1.23.09-0146 | Отвод гнутый 15°, тип присоединения приварной, из нержавеющей стали 08Х18Н10Т/12Х18Н10Т, условное давление 2,5 МПа (25 кгс/см2), 2, 3 класс безопасности, размер 25х3 мм | шт
24.20.40.000.59.1.23.09-0146-000 | Отвод гнутый 15°, тип присоединения приварной, из нержавеющей стали 08Х18Н10Т/12Х18Н10Т, условное давление 2,5 МПа (25 кгс/см2), 2, 3 класс безопасности, размер 25х3 мм | шт
59.1.23.09-0147 | Отвод гнутый 15°, тип присоединения приварной, из нержавеющей стали 08Х18Н10Т/12Х18Н10Т, условное давление 2,5 МПа (25 кгс/см2), 2, 3 класс безопасности, размер 32х2,5 мм | шт
24.20.40.000.59.1.23.09-0147-000 | Отвод гнутый 15°, тип присоединения приварной, из нержавеющей стали 08Х18Н10Т/12Х18Н10Т, условное давление 2,5 МПа (25 кгс/см2), 2, 3 класс безопасности, размер 32х2,5 мм | шт
59.1.23.09-0148 | Отвод гнутый 15°, тип присоединения приварной, из нержавеющей стали 08Х18Н10Т/12Х18Н10Т, условное давление 2,5 МПа (25 кгс/см2), 2, 3 класс безопасности, размер 38х3 мм | шт
24.20.40.000.59.1.23.09-0148-000 | Отвод гнутый 15°, тип присоединения приварной, из нержавеющей стали 08Х18Н10Т/12Х18Н10Т, условное давление 2,5 МПа (25 кгс/см2), 2, 3 класс безопасности, размер 38х3 мм | шт
59.1.23.09-0149 | Отвод гнутый 15°, тип присоединения приварной, из нержавеющей стали 08Х18Н10Т/12Х18Н10Т, условное давление 2,5 МПа (25 кгс/см2), 2, 3 класс безопасности, размер 57х3 мм | шт
24.20.40.000.59.1.23.09-0149-000 | Отвод гнутый 15°, тип присоединения приварной, из нержавеющей стали 08Х18Н10Т/12Х18Н10Т, условное давление 2,5 МПа (25 кгс/см2), 2, 3 класс безопасности, размер 57х3 мм | шт
59.1.23.09-0150 | Отвод гнутый 15°, тип присоединения приварной, из нержавеющей стали 08Х18Н10Т/12Х18Н10Т, условное давление 2,5 МПа (25 кгс/см2), 2, 3 класс безопасности, размер 76х4,5 мм | шт
24.20.40.000.59.1.23.09-0150-000 | Отвод гнутый 15°, тип присоединения приварной, из нержавеющей стали 08Х18Н10Т/12Х18Н10Т, условное давление 2,5 МПа (25 кгс/см2), 2, 3 класс безопасности, размер 76х4,5 мм | шт
59.1.23.09-0151 | Отвод гнутый 15°, тип присоединения приварной, из нержавеющей стали 08Х18Н10Т/12Х18Н10Т, условное давление 2,5 МПа (25 кгс/см2), 2, 3 класс безопасности, размер 89х5 мм | шт
24.20.40.000.59.1.23.09-0151-000 | Отвод гнутый 15°, тип присоединения приварной, из нержавеющей стали 08Х18Н10Т/12Х18Н10Т, условное давление 2,5 МПа (25 кгс/см2), 2, 3 класс безопасности, размер 89х5 мм | шт
59.1.23.09-0152 | Отвод гнутый 15°, тип присоединения приварной, из нержавеющей стали 08Х18Н10Т/12Х18Н10Т, условное давление 2,5 МПа (25 кгс/см2), 2, 3 класс безопасности, размер 108х5 мм | шт
24.20.40.000.59.1.23.09-0152-000 | Отвод гнутый 15°, тип присоединения приварной, из нержавеющей стали 08Х18Н10Т/12Х18Н10Т, условное давление 2,5 МПа (25 кгс/см2), 2, 3 класс безопасности, размер 108х5 мм | шт
59.1.23.09-0153 | Отвод гнутый 15°, тип присоединения приварной, из нержавеющей стали 08Х18Н10Т/12Х18Н10Т, условное давление 2,5 МПа (25 кгс/см2), 2, 3 класс безопасности, размер 133х6 мм | шт
24.20.40.000.59.1.23.09-0153-000 | Отвод гнутый 15°, тип присоединения приварной, из нержавеющей стали 08Х18Н10Т/12Х18Н10Т, условное давление 2,5 МПа (25 кгс/см2), 2, 3 класс безопасности, размер 133х6 мм | шт
59.1.23.09-0154 | Отвод гнутый 15°, тип присоединения приварной, из углеродистой стали Ст20, условное давление 2,5 МПа (25 кгс/см2), 2, 3 класс безопасности, размер 14х2 мм | шт
24.20.40.000.59.1.23.09-0154-000 | Отвод гнутый 15°, тип присоединения приварной, из углеродистой стали Ст20, условное давление 2,5 МПа (25 кгс/см2), 2, 3 класс безопасности, размер 14х2 мм | шт
59.1.23.09-0155 | Отвод гнутый 15°, тип присоединения приварной, из углеродистой стали Ст20, условное давление 2,5 МПа (25 кгс/см2), 2, 3 класс безопасности, размер 18х2,5 мм | шт
24.20.40.000.59.1.23.09-0155-000 | Отвод гнутый 15°, тип присоединения приварной, из углеродистой стали Ст20, условное давление 2,5 МПа (25 кгс/см2), 2, 3 класс безопасности, размер 18х2,5 мм | шт
59.1.23.09-0156 | Отвод гнутый 15°, тип присоединения приварной, из углеродистой стали Ст20, условное давление 2,5 МПа (25 кгс/см2), 2, 3 класс безопасности, размер 25х2 мм | шт
24.20.40.000.59.1.23.09-0156-000 | Отвод гнутый 15°, тип присоединения приварной, из углеродистой стали Ст20, условное давление 2,5 МПа (25 кгс/см2), 2, 3 класс безопасности, размер 25х2 мм | шт
59.1.23.09-0157 | Отвод гнутый 15°, тип присоединения приварной, из углеродистой стали Ст20, условное давление 2,5 МПа (25 кгс/см2), 2, 3 класс безопасности, размер 32х2 мм | шт
24.20.40.000.59.1.23.09-0157-000 | Отвод гнутый 15°, тип присоединения приварной, из углеродистой стали Ст20, условное давление 2,5 МПа (25 кгс/см2), 2, 3 класс безопасности, размер 32х2 мм | шт
59.1.23.09-0158 | Отвод гнутый 15°, тип присоединения приварной, из углеродистой стали Ст20, условное давление 2,5 МПа (25 кгс/см2), 2, 3 класс безопасности, размер 38х2 мм | шт
24.20.40.000.59.1.23.09-0158-000 | Отвод гнутый 15°, тип присоединения приварной, из углеродистой стали Ст20, условное давление 2,5 МПа (25 кгс/см2), 2, 3 класс безопасности, размер 38х2 мм | шт
59.1.23.09-0159 | Отвод гнутый 15°, тип присоединения приварной, из углеродистой стали Ст20, условное давление 2,5 МПа (25 кгс/см2), 2, 3 класс безопасности, размер 57х3 мм | шт
24.20.40.000.59.1.23.09-0159-000 | Отвод гнутый 15°, тип присоединения приварной, из углеродистой стали Ст20, условное давление 2,5 МПа (25 кгс/см2), 2, 3 класс безопасности, размер 57х3 мм | шт
59.1.23.09-0160 | Отвод гнутый 15°, тип присоединения приварной, из углеродистой стали Ст20, условное давление 2,5 МПа (25 кгс/см2), 2, 3 класс безопасности, размер 76х3 мм | шт
24.20.40.000.59.1.23.09-0160-000 | Отвод гнутый 15°, тип присоединения приварной, из углеродистой стали Ст20, условное давление 2,5 МПа (25 кгс/см2), 2, 3 класс безопасности, размер 76х3 мм | шт
59.1.23.09-0161 | Отвод гнутый 15°, тип присоединения приварной, из углеродистой стали Ст20, условное давление 2,5 МПа (25 кгс/см2), 2, 3 класс безопасности, размер 89х3,5 мм | шт
24.20.40.000.59.1.23.09-0161-000 | Отвод гнутый 15°, тип присоединения приварной, из углеродистой стали Ст20, условное давление 2,5 МПа (25 кгс/см2), 2, 3 класс безопасности, размер 89х3,5 мм | шт
59.1.23.09-0162 | Отвод гнутый 15°, тип присоединения приварной, из углеродистой стали Ст20, условное давление 2,5 МПа (25 кгс/см2), 2, 3 класс безопасности, размер 133х6 мм | шт
24.20.40.000.59.1.23.09-0162-000 | Отвод гнутый 15°, тип присоединения приварной, из углеродистой стали Ст20, условное давление 2,5 МПа (25 кгс/см2), 2, 3 класс безопасности, размер 133х6 мм | шт
59.1.23.09-0163 | Отвод крутоизогнутый 30°, тип присоединения приварной, из углеродистой стали Ст20, условное давление 2,5 МПа (25 кгс/см2), 2, 3 класс безопасности, размер 57х3,5 мм | шт
24.20.40.000.59.1.23.09-0163-000 | Отвод крутоизогнутый 30°, тип присоединения приварной, из углеродистой стали Ст20, условное давление 2,5 МПа (25 кгс/см2), 2, 3 класс безопасности, размер 57х3,5 мм | шт
59.1.23.09-0164 | Отвод крутоизогнутый 30°, тип присоединения приварной, из углеродистой стали Ст20, условное давление 2,5 МПа (25 кгс/см2), 2, 3 класс безопасности, размер 89х3,5 мм | шт
24.20.40.000.59.1.23.09-0164-000 | Отвод крутоизогнутый 30°, тип присоединения приварной, из углеродистой стали Ст20, условное давление 2,5 МПа (25 кгс/см2), 2, 3 класс безопасности, размер 89х3,5 мм | шт
59.1.23.09-0165 | Отвод крутоизогнутый 30°, тип присоединения приварной, из углеродистой стали Ст20, условное давление 2,5 МПа (25 кгс/см2), 2, 3 класс безопасности, размер 159х6 мм | шт
24.20.40.000.59.1.23.09-0165-000 | Отвод крутоизогнутый 30°, тип присоединения приварной, из углеродистой стали Ст20, условное давление 2,5 МПа (25 кгс/см2), 2, 3 класс безопасности, размер 159х6 мм | шт
59.1.23.09-0166 | Отвод крутоизогнутый 30°, тип присоединения приварной, из углеродистой стали Ст20, условное давление 2,5 МПа (25 кгс/см2), 2, 3 класс безопасности, размер 219х8 мм | шт
24.20.40.000.59.1.23.09-0166-000 | Отвод крутоизогнутый 30°, тип присоединения приварной, из углеродистой стали Ст20, условное давление 2,5 МПа (25 кгс/см2), 2, 3 класс безопасности, размер 219х8 мм | шт
59.1.23.09-0167 | Отвод крутоизогнутый 30°, тип присоединения приварной, из углеродистой стали Ст20, условное давление 2,5 МПа (25 кгс/см2), 2, 3 класс безопасности, размер 273х10 мм | шт
24.20.40.000.59.1.23.09-0167-000 | Отвод крутоизогнутый 30°, тип присоединения приварной, из углеродистой стали Ст20, условное давление 2,5 МПа (25 кгс/см2), 2, 3 класс безопасности, размер 273х10 мм | шт
59.1.23.09-0168 | Отвод крутоизогнутый 30°, тип присоединения приварной, из углеродистой стали Ст20, условное давление 2,5 МПа (25 кгс/см2), 2, 3 класс безопасности, размер 325х10 мм | шт
24.20.40.000.59.1.23.09-0168-000 | Отвод крутоизогнутый 30°, тип присоединения приварной, из углеродистой стали Ст20, условное давление 2,5 МПа (25 кгс/см2), 2, 3 класс безопасности, размер 325х10 мм | шт
59.1.23.09-0169 | Отвод крутоизогнутый 30°, тип присоединения приварной, из углеродистой стали Ст20, условное давление 2,5 МПа (25 кгс/см2), 2, 3 класс безопасности, размер 377х10 мм | шт
24.20.40.000.59.1.23.09-0169-000 | Отвод крутоизогнутый 30°, тип присоединения приварной, из углеродистой стали Ст20, условное давление 2,5 МПа (25 кгс/см2), 2, 3 класс безопасности, размер 377х10 мм | шт
59.1.23.09-0170 | Отвод крутоизогнутый 30°, тип присоединения приварной, из углеродистой стали Ст20, условное давление 2,5 МПа (25 кгс/см2), 2, 3 класс безопасности, размер 426х10 мм | шт
24.20.40.000.59.1.23.09-0170-000 | Отвод крутоизогнутый 30°, тип присоединения приварной, из углеродистой стали Ст20, условное давление 2,5 МПа (25 кгс/см2), 2, 3 класс безопасности, размер 426х10 мм | шт
59.1.23.09-0171 | Отвод крутоизогнутый 30°, тип присоединения приварной, из углеродистой стали Ст20, условное давление 2,5 МПа (25 кгс/см2), 2, 3 класс безопасности, размер 530х12 мм | шт
24.20.40.000.59.1.23.09-0171-000 | Отвод крутоизогнутый 30°, тип присоединения приварной, из углеродистой стали Ст20, условное давление 2,5 МПа (25 кгс/см2), 2, 3 класс безопасности, размер 530х12 мм | шт
59.1.23.09-0172 | Отвод крутоизогнутый 30°, тип присоединения приварной, из углеродистой стали Ст20, условное давление 2,5 МПа (25 кгс/см2), 2, 3 класс безопасности, размер 630х12 мм | шт
24.20.40.000.59.1.23.09-0172-000 | Отвод крутоизогнутый 30°, тип присоединения приварной, из углеродистой стали Ст20, условное давление 2,5 МПа (25 кгс/см2), 2, 3 класс безопасности, размер 630х12 мм | шт
59.1.23.09-0173 | Отвод крутоизогнутый 45°, тип присоединения приварной, из нержавеющей стали 08Х18Н10Т/12Х18Н10Т, условное давление 2,5 МПа (25 кгс/см2), 2, 3 класс безопасности, размер 57х5 мм | шт
24.20.40.000.59.1.23.09-0173-000 | Отвод крутоизогнутый 45°, тип присоединения приварной, из нержавеющей стали 08Х18Н10Т/12Х18Н10Т, условное давление 2,5 МПа (25 кгс/см2), 2, 3 класс безопасности, размер 57х5 мм | шт
59.1.23.09-0174 | Отвод крутоизогнутый 45°, тип присоединения приварной, из нержавеющей стали 08Х18Н10Т/12Х18Н10Т, условное давление 2,5 МПа (25 кгс/см2), 2, 3 класс безопасности, размер 76х6 мм | шт
24.20.40.000.59.1.23.09-0174-000 | Отвод крутоизогнутый 45°, тип присоединения приварной, из нержавеющей стали 08Х18Н10Т/12Х18Н10Т, условное давление 2,5 МПа (25 кгс/см2), 2, 3 класс безопасности, размер 76х6 мм | шт
59.1.23.09-0175 | Отвод крутоизогнутый 45°, тип присоединения приварной, из нержавеющей стали 08Х18Н10Т/12Х18Н10Т, условное давление 2,5 МПа (25 кгс/см2), 2, 3 класс безопасности, размер 89х6 мм | шт
24.20.40.000.59.1.23.09-0175-000 | Отвод крутоизогнутый 45°, тип присоединения приварной, из нержавеющей стали 08Х18Н10Т/12Х18Н10Т, условное давление 2,5 МПа (25 кгс/см2), 2, 3 класс безопасности, размер 89х6 мм | шт
59.1.23.09-0176 | Отвод крутоизогнутый 45°, тип присоединения приварной, из нержавеющей стали 08Х18Н10Т/12Х18Н10Т, условное давление 2,5 МПа (25 кгс/см2), 2, 3 класс безопасности, размер 108х6 мм | шт
24.20.40.000.59.1.23.09-0176-000 | Отвод крутоизогнутый 45°, тип присоединения приварной, из нержавеющей стали 08Х18Н10Т/12Х18Н10Т, условное давление 2,5 МПа (25 кгс/см2), 2, 3 класс безопасности, размер 108х6 мм | шт
59.1.23.09-0177 | Отвод крутоизогнутый 45°, тип присоединения приварной, из нержавеющей стали 08Х18Н10Т/12Х18Н10Т, условное давление 2,5 МПа (25 кгс/см2), 2, 3 класс безопасности, размер 133х7 мм | шт
24.20.40.000.59.1.23.09-0177-000 | Отвод крутоизогнутый 45°, тип присоединения приварной, из нержавеющей стали 08Х18Н10Т/12Х18Н10Т, условное давление 2,5 МПа (25 кгс/см2), 2, 3 класс безопасности, размер 133х7 мм | шт
59.1.23.09-0178 | Отвод крутоизогнутый 45°, тип присоединения приварной, из нержавеющей стали 08Х18Н10Т/12Х18Н10Т, условное давление 2,5 МПа (25 кгс/см2), 2, 3 класс безопасности, размер 159х8 мм | шт
24.20.40.000.59.1.23.09-0178-000 | Отвод крутоизогнутый 45°, тип присоединения приварной, из нержавеющей стали 08Х18Н10Т/12Х18Н10Т, условное давление 2,5 МПа (25 кгс/см2), 2, 3 класс безопасности, размер 159х8 мм | шт
59.1.23.09-0179 | Отвод крутоизогнутый 45°, тип присоединения приварной, из нержавеющей стали 08Х18Н10Т/12Х18Н10Т, условное давление 2,5 МПа (25 кгс/см2), 2, 3 класс безопасности, размер 219х11 мм | шт
24.20.40.000.59.1.23.09-0179-000 | Отвод крутоизогнутый 45°, тип присоединения приварной, из нержавеющей стали 08Х18Н10Т/12Х18Н10Т, условное давление 2,5 МПа (25 кгс/см2), 2, 3 класс безопасности, размер 219х11 мм | шт
59.1.23.09-0180 | Отвод крутоизогнутый 45°, тип присоединения приварной, из нержавеющей стали 08Х18Н10Т/12Х18Н10Т, условное давление 2,5 МПа (25 кгс/см2), 2, 3 класс безопасности, размер 273х11 мм | шт
24.20.40.000.59.1.23.09-0180-000 | Отвод крутоизогнутый 45°, тип присоединения приварной, из нержавеющей стали 08Х18Н10Т/12Х18Н10Т, условное давление 2,5 МПа (25 кгс/см2), 2, 3 класс безопасности, размер 273х11 мм | шт
59.1.23.09-0181 | Отвод крутоизогнутый 45°, тип присоединения приварной, из нержавеющей стали 08Х18Н10Т/12Х18Н10Т, условное давление 2,5 МПа (25 кгс/см2), 2, 3 класс безопасности, размер 325х12 мм | шт
24.20.40.000.59.1.23.09-0181-000 | Отвод крутоизогнутый 45°, тип присоединения приварной, из нержавеющей стали 08Х18Н10Т/12Х18Н10Т, условное давление 2,5 МПа (25 кгс/см2), 2, 3 класс безопасности, размер 325х12 мм | шт
59.1.23.09-0182 | Отвод крутоизогнутый 45°, тип присоединения приварной, из углеродистой стали Ст20, условное давление 2,5 МПа (25 кгс/см2), 2, 3 класс безопасности, размер 45х2,5 мм | шт
24.20.40.000.59.1.23.09-0182-000 | Отвод крутоизогнутый 45°, тип присоединения приварной, из углеродистой стали Ст20, условное давление 2,5 МПа (25 кгс/см2), 2, 3 класс безопасности, размер 45х2,5 мм | шт
59.1.23.09-0183 | Отвод крутоизогнутый 45°, тип присоединения приварной, из углеродистой стали Ст20, условное давление 2,5 МПа (25 кгс/см2), 2, 3 класс безопасности, размер 76х3,5 мм | шт
24.20.40.000.59.1.23.09-0183-000 | Отвод крутоизогнутый 45°, тип присоединения приварной, из углеродистой стали Ст20, условное давление 2,5 МПа (25 кгс/см2), 2, 3 класс безопасности, размер 76х3,5 мм | шт
59.1.23.09-0184 | Отвод крутоизогнутый 45°, тип присоединения приварной, из углеродистой стали Ст20, условное давление 2,5 МПа (25 кгс/см2), 2, 3 класс безопасности, размер 159х4 мм | шт
24.20.40.000.59.1.23.09-0184-000 | Отвод крутоизогнутый 45°, тип присоединения приварной, из углеродистой стали Ст20, условное давление 2,5 МПа (25 кгс/см2), 2, 3 класс безопасности, размер 159х4 мм | шт
59.1.23.09-0185 | Отвод крутоизогнутый 45°, тип присоединения приварной, из углеродистой стали Ст20, условное давление 2,5 МПа (25 кгс/см2), 2, 3 класс безопасности, размер 159х6 мм | шт
24.20.40.000.59.1.23.09-0185-000 | Отвод крутоизогнутый 45°, тип присоединения приварной, из углеродистой стали Ст20, условное давление 2,5 МПа (25 кгс/см2), 2, 3 класс безопасности, размер 159х6 мм | шт
59.1.23.09-0186 | Отвод крутоизогнутый 45°, тип присоединения приварной, из углеродистой стали Ст20, условное давление 2,5 МПа (25 кгс/см2), 2, 3 класс безопасности, размер 219х8 мм | шт
24.20.40.000.59.1.23.09-0186-000 | Отвод крутоизогнутый 45°, тип присоединения приварной, из углеродистой стали Ст20, условное давление 2,5 МПа (25 кгс/см2), 2, 3 класс безопасности, размер 219х8 мм | шт
59.1.23.09-0187 | Отвод крутоизогнутый 45°, тип присоединения приварной, из углеродистой стали Ст20, условное давление 2,5 МПа (25 кгс/см2), 2, 3 класс безопасности, размер 273х10 мм | шт
24.20.40.000.59.1.23.09-0187-000 | Отвод крутоизогнутый 45°, тип присоединения приварной, из углеродистой стали Ст20, условное давление 2,5 МПа (25 кгс/см2), 2, 3 класс безопасности, размер 273х10 мм | шт
59.1.23.09-0188 | Отвод крутоизогнутый 45°, тип присоединения приварной, из углеродистой стали Ст20, условное давление 2,5 МПа (25 кгс/см2), 2, 3 класс безопасности, размер 273х6 мм | шт
24.20.40.000.59.1.23.09-0188-000 | Отвод крутоизогнутый 45°, тип присоединения приварной, из углеродистой стали Ст20, условное давление 2,5 МПа (25 кгс/см2), 2, 3 класс безопасности, размер 273х6 мм | шт
59.1.23.09-0189 | Отвод крутоизогнутый 45°, тип присоединения приварной, из углеродистой стали Ст20, условное давление 2,5 МПа (25 кгс/см2), 2, 3 класс безопасности, размер 325х10 мм | шт
24.20.40.000.59.1.23.09-0189-000 | Отвод крутоизогнутый 45°, тип присоединения приварной, из углеродистой стали Ст20, условное давление 2,5 МПа (25 кгс/см2), 2, 3 класс безопасности, размер 325х10 мм | шт
59.1.23.09-0190 | Отвод крутоизогнутый 60°, тип присоединения приварной, из нержавеющей стали 08Х18Н10Т/12Х18Н10Т, условное давление 2,5 МПа (25 кгс/см2), 2, 3 класс безопасности, размер 57х5 мм | шт
24.20.40.000.59.1.23.09-0190-000 | Отвод крутоизогнутый 60°, тип присоединения приварной, из нержавеющей стали 08Х18Н10Т/12Х18Н10Т, условное давление 2,5 МПа (25 кгс/см2), 2, 3 класс безопасности, размер 57х5 мм | шт
59.1.23.09-0191 | Отвод крутоизогнутый 60°, тип присоединения приварной, из нержавеющей стали 08Х18Н10Т/12Х18Н10Т, условное давление 2,5 МПа (25 кгс/см2), 2, 3 класс безопасности, размер 76х6 мм | шт
24.20.40.000.59.1.23.09-0191-000 | Отвод крутоизогнутый 60°, тип присоединения приварной, из нержавеющей стали 08Х18Н10Т/12Х18Н10Т, условное давление 2,5 МПа (25 кгс/см2), 2, 3 класс безопасности, размер 76х6 мм | шт
59.1.23.09-0192 | Отвод крутоизогнутый 60°, тип присоединения приварной, из нержавеющей стали 08Х18Н10Т/12Х18Н10Т, условное давление 2,5 МПа (25 кгс/см2), 2, 3 класс безопасности, размер 89х6 мм | шт
24.20.40.000.59.1.23.09-0192-000 | Отвод крутоизогнутый 60°, тип присоединения приварной, из нержавеющей стали 08Х18Н10Т/12Х18Н10Т, условное давление 2,5 МПа (25 кгс/см2), 2, 3 класс безопасности, размер 89х6 мм | шт
59.1.23.09-0193 | Отвод крутоизогнутый 60°, тип присоединения приварной, из нержавеющей стали 08Х18Н10Т/12Х18Н10Т, условное давление 2,5 МПа (25 кгс/см2), 2, 3 класс безопасности, размер 108х6 мм | шт
24.20.40.000.59.1.23.09-0193-000 | Отвод крутоизогнутый 60°, тип присоединения приварной, из нержавеющей стали 08Х18Н10Т/12Х18Н10Т, условное давление 2,5 МПа (25 кгс/см2), 2, 3 класс безопасности, размер 108х6 мм | шт
59.1.23.09-0194 | Отвод крутоизогнутый 60°, тип присоединения приварной, из нержавеющей стали 08Х18Н10Т/12Х18Н10Т, условное давление 2,5 МПа (25 кгс/см2), 2, 3 класс безопасности, размер 133х7 мм | шт
24.20.40.000.59.1.23.09-0194-000 | Отвод крутоизогнутый 60°, тип присоединения приварной, из нержавеющей стали 08Х18Н10Т/12Х18Н10Т, условное давление 2,5 МПа (25 кгс/см2), 2, 3 класс безопасности, размер 133х7 мм | шт
59.1.23.09-0195 | Отвод крутоизогнутый 60°, тип присоединения приварной, из нержавеющей стали 08Х18Н10Т/12Х18Н10Т, условное давление 2,5 МПа (25 кгс/см2), 2, 3 класс безопасности, размер 159х6 мм | шт
24.20.40.000.59.1.23.09-0195-000 | Отвод крутоизогнутый 60°, тип присоединения приварной, из нержавеющей стали 08Х18Н10Т/12Х18Н10Т, условное давление 2,5 МПа (25 кгс/см2), 2, 3 класс безопасности, размер 159х6 мм | шт
59.1.23.09-0196 | Отвод крутоизогнутый 60°, тип присоединения приварной, из нержавеющей стали 08Х18Н10Т/12Х18Н10Т, условное давление 2,5 МПа (25 кгс/см2), 2, 3 класс безопасности, размер 219х11 мм | шт
24.20.40.000.59.1.23.09-0196-000 | Отвод крутоизогнутый 60°, тип присоединения приварной, из нержавеющей стали 08Х18Н10Т/12Х18Н10Т, условное давление 2,5 МПа (25 кгс/см2), 2, 3 класс безопасности, размер 219х11 мм | шт
59.1.23.09-0197 | Отвод крутоизогнутый 60°, тип присоединения приварной, из нержавеющей стали 08Х18Н10Т/12Х18Н10Т, условное давление 2,5 МПа (25 кгс/см2), 2, 3 класс безопасности, размер 273х11 мм | шт
24.20.40.000.59.1.23.09-0197-000 | Отвод крутоизогнутый 60°, тип присоединения приварной, из нержавеющей стали 08Х18Н10Т/12Х18Н10Т, условное давление 2,5 МПа (25 кгс/см2), 2, 3 класс безопасности, размер 273х11 мм | шт
59.1.23.09-0198 | Отвод крутоизогнутый 60°, тип присоединения приварной, из нержавеющей стали 08Х18Н10Т/12Х18Н10Т, условное давление 2,5 МПа (25 кгс/см2), 2, 3 класс безопасности, размер 325х12 мм | шт
24.20.40.000.59.1.23.09-0198-000 | Отвод крутоизогнутый 60°, тип присоединения приварной, из нержавеющей стали 08Х18Н10Т/12Х18Н10Т, условное давление 2,5 МПа (25 кгс/см2), 2, 3 класс безопасности, размер 325х12 мм | шт
59.1.23.09-0199 | Отвод крутоизогнутый 60°, тип присоединения приварной, из углеродистой стали Ст20, условное давление 2,5 МПа (25 кгс/см2), 2, 3 класс безопасности, размер 45х2,5 мм | шт
24.20.40.000.59.1.23.09-0199-000 | Отвод крутоизогнутый 60°, тип присоединения приварной, из углеродистой стали Ст20, условное давление 2,5 МПа (25 кгс/см2), 2, 3 класс безопасности, размер 45х2,5 мм | шт
59.1.23.09-0200 | Отвод крутоизогнутый 60°, тип присоединения приварной, из углеродистой стали Ст20, условное давление 2,5 МПа (25 кгс/см2), 2, 3 класс безопасности, размер 76х3,5 мм | шт
24.20.40.000.59.1.23.09-0200-000 | Отвод крутоизогнутый 60°, тип присоединения приварной, из углеродистой стали Ст20, условное давление 2,5 МПа (25 кгс/см2), 2, 3 класс безопасности, размер 76х3,5 мм | шт
59.1.23.09-0201 | Отвод крутоизогнутый 60°, тип присоединения приварной, из углеродистой стали Ст20, условное давление 2,5 МПа (25 кгс/см2), 2, 3 класс безопасности, размер 133х4 мм | шт
24.20.40.000.59.1.23.09-0201-000 | Отвод крутоизогнутый 60°, тип присоединения приварной, из углеродистой стали Ст20, условное давление 2,5 МПа (25 кгс/см2), 2, 3 класс безопасности, размер 133х4 мм | шт
59.1.23.09-0202 | Отвод крутоизогнутый 60°, тип присоединения приварной, из углеродистой стали Ст20, условное давление 2,5 МПа (25 кгс/см2), 2, 3 класс безопасности, размер 159х6 мм | шт
24.20.40.000.59.1.23.09-0202-000 | Отвод крутоизогнутый 60°, тип присоединения приварной, из углеродистой стали Ст20, условное давление 2,5 МПа (25 кгс/см2), 2, 3 класс безопасности, размер 159х6 мм | шт
59.1.23.09-0203 | Отвод крутоизогнутый 60°, тип присоединения приварной, из углеродистой стали Ст20, условное давление 2,5 МПа (25 кгс/см2), 2, 3 класс безопасности, размер 219х8 мм | шт
24.20.40.000.59.1.23.09-0203-000 | Отвод крутоизогнутый 60°, тип присоединения приварной, из углеродистой стали Ст20, условное давление 2,5 МПа (25 кгс/см2), 2, 3 класс безопасности, размер 219х8 мм | шт
59.1.23.09-0204 | Отвод крутоизогнутый 60°, тип присоединения приварной, из углеродистой стали Ст20, условное давление 2,5 МПа (25 кгс/см2), 2, 3 класс безопасности, размер 273х10 мм | шт
24.20.40.000.59.1.23.09-0204-000 | Отвод крутоизогнутый 60°, тип присоединения приварной, из углеродистой стали Ст20, условное давление 2,5 МПа (25 кгс/см2), 2, 3 класс безопасности, размер 273х10 мм | шт
59.1.23.09-0205 | Отвод крутоизогнутый 60°, тип присоединения приварной, из углеродистой стали Ст20, условное давление 2,5 МПа (25 кгс/см2), 2, 3 класс безопасности, размер 325х10 мм | шт
24.20.40.000.59.1.23.09-0205-000 | Отвод крутоизогнутый 60°, тип присоединения приварной, из углеродистой стали Ст20, условное давление 2,5 МПа (25 кгс/см2), 2, 3 класс безопасности, размер 325х10 мм | шт
59.1.23.09-0206 | Отвод крутоизогнутый 60°, тип присоединения приварной, из углеродистой стали Ст20, условное давление 2,5 МПа (25 кгс/см2), 2, 3 класс безопасности, размер 377х10 мм | шт
24.20.40.000.59.1.23.09-0206-000 | Отвод крутоизогнутый 60°, тип присоединения приварной, из углеродистой стали Ст20, условное давление 2,5 МПа (25 кгс/см2), 2, 3 класс безопасности, размер 377х10 мм | шт
59.1.23.09-0207 | Отвод крутоизогнутый 60°, тип присоединения приварной, из углеродистой стали Ст20, условное давление 2,5 МПа (25 кгс/см2), 2, 3 класс безопасности, размер 630х12 мм | шт
24.20.40.000.59.1.23.09-0207-000 | Отвод крутоизогнутый 60°, тип присоединения приварной, из углеродистой стали Ст20, условное давление 2,5 МПа (25 кгс/см2), 2, 3 класс безопасности, размер 630х12 мм | шт
59.1.23.09-0208 | Отвод крутоизогнутый 90°, тип присоединения приварной, из нержавеющей стали 08Х18Н10Т/12Х18Н10Т, условное давление 2,5 МПа (25 кгс/см2), 2, 3 класс безопасности, размер 133х7 мм | шт
24.20.40.000.59.1.23.09-0208-000 | Отвод крутоизогнутый 90°, тип присоединения приварной, из нержавеющей стали 08Х18Н10Т/12Х18Н10Т, условное давление 2,5 МПа (25 кгс/см2), 2, 3 класс безопасности, размер 133х7 мм | шт
59.1.23.09-0209 | Отвод крутоизогнутый 90°, тип присоединения приварной, из нержавеющей стали 08Х18Н10Т/12Х18Н10Т, условное давление 2,5 МПа (25 кгс/см2), 2, 3 класс безопасности, размер 159х8 мм | шт
24.20.40.000.59.1.23.09-0209-000 | Отвод крутоизогнутый 90°, тип присоединения приварной, из нержавеющей стали 08Х18Н10Т/12Х18Н10Т, условное давление 2,5 МПа (25 кгс/см2), 2, 3 класс безопасности, размер 159х8 мм | шт
59.1.23.09-0210 | Отвод крутоизогнутый 90°, тип присоединения приварной, из нержавеющей стали 08Х18Н10Т/12Х18Н10Т, условное давление 2,5 МПа (25 кгс/см2), 2, 3 класс безопасности, размер 219х11 мм | шт
24.20.40.000.59.1.23.09-0210-000 | Отвод крутоизогнутый 90°, тип присоединения приварной, из нержавеющей стали 08Х18Н10Т/12Х18Н10Т, условное давление 2,5 МПа (25 кгс/см2), 2, 3 класс безопасности, размер 219х11 мм | шт
59.1.23.09-0211 | Отвод крутоизогнутый 90°, тип присоединения приварной, из нержавеющей стали 08Х18Н10Т/12Х18Н10Т, условное давление 2,5 МПа (25 кгс/см2), 2, 3 класс безопасности, размер 273х11 мм | шт
24.20.40.000.59.1.23.09-0211-000 | Отвод крутоизогнутый 90°, тип присоединения приварной, из нержавеющей стали 08Х18Н10Т/12Х18Н10Т, условное давление 2,5 МПа (25 кгс/см2), 2, 3 класс безопасности, размер 273х11 мм | шт
59.1.23.09-0212 | Отвод крутоизогнутый 90°, тип присоединения приварной, из нержавеющей стали 08Х18Н10Т/12Х18Н10Т, условное давление 2,5 МПа (25 кгс/см2), 2, 3 класс безопасности, размер 325х12 мм | шт
24.20.40.000.59.1.23.09-0212-000 | Отвод крутоизогнутый 90°, тип присоединения приварной, из нержавеющей стали 08Х18Н10Т/12Х18Н10Т, условное давление 2,5 МПа (25 кгс/см2), 2, 3 класс безопасности, размер 325х12 мм | шт
59.1.23.09-0213 | Отвод крутоизогнутый 90°, тип присоединения приварной, из углеродистой стали Ст20, условное давление 2,5 МПа (25 кгс/см2), 2, 3 класс безопасности, размер 45х2,5 мм | шт
24.20.40.000.59.1.23.09-0213-000 | Отвод крутоизогнутый 90°, тип присоединения приварной, из углеродистой стали Ст20, условное давление 2,5 МПа (25 кгс/см2), 2, 3 класс безопасности, размер 45х2,5 мм | шт
59.1.23.09-0214 | Отвод крутоизогнутый 90°, тип присоединения приварной, из углеродистой стали Ст20, условное давление 2,5 МПа (25 кгс/см2), 2, 3 класс безопасности, размер 76х3 мм | шт
24.20.40.000.59.1.23.09-0214-000 | Отвод крутоизогнутый 90°, тип присоединения приварной, из углеродистой стали Ст20, условное давление 2,5 МПа (25 кгс/см2), 2, 3 класс безопасности, размер 76х3 мм | шт
59.1.23.09-0215 | Отвод крутоизогнутый 90°, тип присоединения приварной, из углеродистой стали Ст20, условное давление 2,5 МПа (25 кгс/см2), 2, 3 класс безопасности, размер 76х3,5 мм | шт
24.20.40.000.59.1.23.09-0215-000 | Отвод крутоизогнутый 90°, тип присоединения приварной, из углеродистой стали Ст20, условное давление 2,5 МПа (25 кгс/см2), 2, 3 класс безопасности, размер 76х3,5 мм | шт
59.1.23.09-0216 | Отвод крутоизогнутый 90°, тип присоединения приварной, из углеродистой стали Ст20, условное давление 2,5 МПа (25 кгс/см2), 2, 3 класс безопасности, размер 159х4 мм | шт
24.20.40.000.59.1.23.09-0216-000 | Отвод крутоизогнутый 90°, тип присоединения приварной, из углеродистой стали Ст20, условное давление 2,5 МПа (25 кгс/см2), 2, 3 класс безопасности, размер 159х4 мм | шт
59.1.23.09-0217 | Отвод крутоизогнутый 90°, тип присоединения приварной, из углеродистой стали Ст20, условное давление 2,5 МПа (25 кгс/см2), 2, 3 класс безопасности, размер 159х5 мм | шт
24.20.40.000.59.1.23.09-0217-000 | Отвод крутоизогнутый 90°, тип присоединения приварной, из углеродистой стали Ст20, условное давление 2,5 МПа (25 кгс/см2), 2, 3 класс безопасности, размер 159х5 мм | шт
59.1.23.09-0218 | Отвод крутоизогнутый 90°, тип присоединения приварной, из углеродистой стали Ст20, условное давление 2,5 МПа (25 кгс/см2), 2, 3 класс безопасности, размер 159х6 мм | шт
24.20.40.000.59.1.23.09-0218-000 | Отвод крутоизогнутый 90°, тип присоединения приварной, из углеродистой стали Ст20, условное давление 2,5 МПа (25 кгс/см2), 2, 3 класс безопасности, размер 159х6 мм | шт
59.1.23.09-0219 | Отвод крутоизогнутый 90°, тип присоединения приварной, из углеродистой стали Ст20, условное давление 2,5 МПа (25 кгс/см2), 2, 3 класс безопасности, размер 219х6 мм | шт
24.20.40.000.59.1.23.09-0219-000 | Отвод крутоизогнутый 90°, тип присоединения приварной, из углеродистой стали Ст20, условное давление 2,5 МПа (25 кгс/см2), 2, 3 класс безопасности, размер 219х6 мм | шт
59.1.23.09-0220 | Отвод крутоизогнутый 90°, тип присоединения приварной, из углеродистой стали Ст20, условное давление 2,5 МПа (25 кгс/см2), 2, 3 класс безопасности, размер 219х8 мм | шт
24.20.40.000.59.1.23.09-0220-000 | Отвод крутоизогнутый 90°, тип присоединения приварной, из углеродистой стали Ст20, условное давление 2,5 МПа (25 кгс/см2), 2, 3 класс безопасности, размер 219х8 мм | шт
59.1.23.09-0221 | Отвод крутоизогнутый 90°, тип присоединения приварной, из углеродистой стали Ст20, условное давление 2,5 МПа (25 кгс/см2), 2, 3 класс безопасности, размер 237х10 мм | шт
24.20.40.000.59.1.23.09-0221-000 | Отвод крутоизогнутый 90°, тип присоединения приварной, из углеродистой стали Ст20, условное давление 2,5 МПа (25 кгс/см2), 2, 3 класс безопасности, размер 237х10 мм | шт
59.1.23.09-0222 | Отвод крутоизогнутый 90°, тип присоединения приварной, из углеродистой стали Ст20, условное давление 2,5 МПа (25 кгс/см2), 2, 3 класс безопасности, размер 273х6 мм | шт
24.20.40.000.59.1.23.09-0222-000 | Отвод крутоизогнутый 90°, тип присоединения приварной, из углеродистой стали Ст20, условное давление 2,5 МПа (25 кгс/см2), 2, 3 класс безопасности, размер 273х6 мм | шт
59.1.23.09-0223 | Отвод крутоизогнутый 90°, тип присоединения приварной, из углеродистой стали Ст20, условное давление 2,5 МПа (25 кгс/см2), 2, 3 класс безопасности, размер 325х10 мм | шт
24.20.40.000.59.1.23.09-0223-000 | Отвод крутоизогнутый 90°, тип присоединения приварной, из углеродистой стали Ст20, условное давление 2,5 МПа (25 кгс/см2), 2, 3 класс безопасности, размер 325х10 мм | шт
59.1.23.09-0224 | Отвод крутоизогнутый 90°, тип присоединения приварной, из углеродистой стали Ст20, условное давление 2,5 МПа (25 кгс/см2), 2, 3 класс безопасности, размер 377х10 мм | шт
24.20.40.000.59.1.23.09-0224-000 | Отвод крутоизогнутый 90°, тип присоединения приварной, из углеродистой стали Ст20, условное давление 2,5 МПа (25 кгс/см2), 2, 3 класс безопасности, размер 377х10 мм | шт
59.1.23.09-0225 | Отвод крутоизогнутый 90°, тип присоединения приварной, из углеродистой стали Ст20, условное давление 2,5 МПа (25 кгс/см2), 2, 3 класс безопасности, размер 426х10 мм | шт
24.20.40.000.59.1.23.09-0225-000 | Отвод крутоизогнутый 90°, тип присоединения приварной, из углеродистой стали Ст20, условное давление 2,5 МПа (25 кгс/см2), 2, 3 класс безопасности, размер 426х10 мм | шт
59.1.23.09-0226 | Отвод крутоизогнутый 90°, тип присоединения приварной, из углеродистой стали Ст20, условное давление 2,5 МПа (25 кгс/см2), 2, 3 класс безопасности, размер 530х10 мм | шт
24.20.40.000.59.1.23.09-0226-000 | Отвод крутоизогнутый 90°, тип присоединения приварной, из углеродистой стали Ст20, условное давление 2,5 МПа (25 кгс/см2), 2, 3 класс безопасности, размер 530х10 мм | шт
59.1.23.09-0227 | Отвод крутоизогнутый 90°, тип присоединения приварной, из углеродистой стали Ст20, условное давление 2,5 МПа (25 кгс/см2), 2, 3 класс безопасности, размер 530х12 мм | шт
24.20.40.000.59.1.23.09-0227-000 | Отвод крутоизогнутый 90°, тип присоединения приварной, из углеродистой стали Ст20, условное давление 2,5 МПа (25 кгс/см2), 2, 3 класс безопасности, размер 530х12 мм | шт
59.1.23.09-0228 | Переход бесшовный концентрический из нержавеющей стали 08Х18Н10Т/12Х18Н10Т, условное давление 2,5 МПа (25 кгс/см2), 2, 3 класс безопасности, размер 65х32 мм | шт
24.20.40.000.59.1.23.09-0228-000 | Переход бесшовный концентрический из нержавеющей стали 08Х18Н10Т/12Х18Н10Т, условное давление 2,5 МПа (25 кгс/см2), 2, 3 класс безопасности, размер 65х32 мм | шт
59.1.23.09-0229 | Переход бесшовный концентрический из нержавеющей стали 08Х18Н10Т/12Х18Н10Т, условное давление 2,5 МПа (25 кгс/см2), 2, 3 класс безопасности, размер 65х50 мм | шт
24.20.40.000.59.1.23.09-0229-000 | Переход бесшовный концентрический из нержавеющей стали 08Х18Н10Т/12Х18Н10Т, условное давление 2,5 МПа (25 кгс/см2), 2, 3 класс безопасности, размер 65х50 мм | шт
59.1.23.09-0230 | Переход бесшовный концентрический из нержавеющей стали 08Х18Н10Т/12Х18Н10Т, условное давление 2,5 МПа (25 кгс/см2), 2, 3 класс безопасности, размер 80х50 мм | шт
24.20.40.000.59.1.23.09-0230-000 | Переход бесшовный концентрический из нержавеющей стали 08Х18Н10Т/12Х18Н10Т, условное давление 2,5 МПа (25 кгс/см2), 2, 3 класс безопасности, размер 80х50 мм | шт
59.1.23.09-0231 | Переход бесшовный концентрический из нержавеющей стали 08Х18Н10Т/12Х18Н10Т, условное давление 2,5 МПа (25 кгс/см2), 2, 3 класс безопасности, размер 80х65 мм | шт
24.20.40.000.59.1.23.09-0231-000 | Переход бесшовный концентрический из нержавеющей стали 08Х18Н10Т/12Х18Н10Т, условное давление 2,5 МПа (25 кгс/см2), 2, 3 класс безопасности, размер 80х65 мм | шт
59.1.23.09-0232 | Переход бесшовный концентрический из нержавеющей стали 08Х18Н10Т/12Х18Н10Т, условное давление 2,5 МПа (25 кгс/см2), 2, 3 класс безопасности, размер 100х50 мм | шт
24.20.40.000.59.1.23.09-0232-000 | Переход бесшовный концентрический из нержавеющей стали 08Х18Н10Т/12Х18Н10Т, условное давление 2,5 МПа (25 кгс/см2), 2, 3 класс безопасности, размер 100х50 мм | шт
59.1.23.09-0233 | Переход бесшовный концентрический из нержавеющей стали 08Х18Н10Т/12Х18Н10Т, условное давление 2,5 МПа (25 кгс/см2), 2, 3 класс безопасности, размер 100х65 мм | шт
24.20.40.000.59.1.23.09-0233-000 | Переход бесшовный концентрический из нержавеющей стали 08Х18Н10Т/12Х18Н10Т, условное давление 2,5 МПа (25 кгс/см2), 2, 3 класс безопасности, размер 100х65 мм | шт
59.1.23.09-0234 | Переход бесшовный концентрический из нержавеющей стали 08Х18Н10Т/12Х18Н10Т, условное давление 2,5 МПа (25 кгс/см2), 2, 3 класс безопасности, размер 100х80 мм | шт
24.20.40.000.59.1.23.09-0234-000 | Переход бесшовный концентрический из нержавеющей стали 08Х18Н10Т/12Х18Н10Т, условное давление 2,5 МПа (25 кгс/см2), 2, 3 класс безопасности, размер 100х80 мм | шт
59.1.23.09-0235 | Переход бесшовный концентрический из нержавеющей стали 08Х18Н10Т/12Х18Н10Т, условное давление 2,5 МПа (25 кгс/см2), 2, 3 класс безопасности, размер 125х65 мм | шт
24.20.40.000.59.1.23.09-0235-000 | Переход бесшовный концентрический из нержавеющей стали 08Х18Н10Т/12Х18Н10Т, условное давление 2,5 МПа (25 кгс/см2), 2, 3 класс безопасности, размер 125х65 мм | шт
59.1.23.09-0236 | Переход бесшовный концентрический из нержавеющей стали 08Х18Н10Т/12Х18Н10Т, условное давление 2,5 МПа (25 кгс/см2), 2, 3 класс безопасности, размер 125х80 мм | шт
24.20.40.000.59.1.23.09-0236-000 | Переход бесшовный концентрический из нержавеющей стали 08Х18Н10Т/12Х18Н10Т, условное давление 2,5 МПа (25 кгс/см2), 2, 3 класс безопасности, размер 125х80 мм | шт
59.1.23.09-0237 | Переход бесшовный концентрический из нержавеющей стали 08Х18Н10Т/12Х18Н10Т, условное давление 2,5 МПа (25 кгс/см2), 2, 3 класс безопасности, размер 125х100 мм | шт
24.20.40.000.59.1.23.09-0237-000 | Переход бесшовный концентрический из нержавеющей стали 08Х18Н10Т/12Х18Н10Т, условное давление 2,5 МПа (25 кгс/см2), 2, 3 класс безопасности, размер 125х100 мм | шт
59.1.23.09-0238 | Переход бесшовный концентрический из нержавеющей стали 08Х18Н10Т/12Х18Н10Т, условное давление 2,5 МПа (25 кгс/см2), 2, 3 класс безопасности, размер 150х65 мм | шт
24.20.40.000.59.1.23.09-0238-000 | Переход бесшовный концентрический из нержавеющей стали 08Х18Н10Т/12Х18Н10Т, условное давление 2,5 МПа (25 кгс/см2), 2, 3 класс безопасности, размер 150х65 мм | шт
59.1.23.09-0239 | Переход бесшовный концентрический из нержавеющей стали 08Х18Н10Т/12Х18Н10Т, условное давление 2,5 МПа (25 кгс/см2), 2, 3 класс безопасности, размер 150х80 мм | шт
24.20.40.000.59.1.23.09-0239-000 | Переход бесшовный концентрический из нержавеющей стали 08Х18Н10Т/12Х18Н10Т, условное давление 2,5 МПа (25 кгс/см2), 2, 3 класс безопасности, размер 150х80 мм | шт
59.1.23.09-0240 | Переход бесшовный концентрический из нержавеющей стали 08Х18Н10Т/12Х18Н10Т, условное давление 2,5 МПа (25 кгс/см2), 2, 3 класс безопасности, размер 150х100 мм | шт
24.20.40.000.59.1.23.09-0240-000 | Переход бесшовный концентрический из нержавеющей стали 08Х18Н10Т/12Х18Н10Т, условное давление 2,5 МПа (25 кгс/см2), 2, 3 класс безопасности, размер 150х100 мм | шт
59.1.23.09-0241 | Переход бесшовный концентрический из нержавеющей стали 08Х18Н10Т/12Х18Н10Т, условное давление 2,5 МПа (25 кгс/см2), 2, 3 класс безопасности, размер 150х125 мм | шт
24.20.40.000.59.1.23.09-0241-000 | Переход бесшовный концентрический из нержавеющей стали 08Х18Н10Т/12Х18Н10Т, условное давление 2,5 МПа (25 кгс/см2), 2, 3 класс безопасности, размер 150х125 мм | шт
59.1.23.09-0242 | Переход бесшовный концентрический из нержавеющей стали 08Х18Н10Т/12Х18Н10Т, условное давление 2,5 МПа (25 кгс/см2), 2, 3 класс безопасности, размер 200х100 мм | шт
24.20.40.000.59.1.23.09-0242-000 | Переход бесшовный концентрический из нержавеющей стали 08Х18Н10Т/12Х18Н10Т, условное давление 2,5 МПа (25 кгс/см2), 2, 3 класс безопасности, размер 200х100 мм | шт
59.1.23.09-0243 | Переход бесшовный концентрический из нержавеющей стали 08Х18Н10Т/12Х18Н10Т, условное давление 2,5 МПа (25 кгс/см2), 2, 3 класс безопасности, размер 200х125 мм | шт
24.20.40.000.59.1.23.09-0243-000 | Переход бесшовный концентрический из нержавеющей стали 08Х18Н10Т/12Х18Н10Т, условное давление 2,5 МПа (25 кгс/см2), 2, 3 класс безопасности, размер 200х125 мм | шт
59.1.23.09-0244 | Переход бесшовный концентрический из нержавеющей стали 08Х18Н10Т/12Х18Н10Т, условное давление 2,5 МПа (25 кгс/см2), 2, 3 класс безопасности, размер 200х150 мм | шт
24.20.40.000.59.1.23.09-0244-000 | Переход бесшовный концентрический из нержавеющей стали 08Х18Н10Т/12Х18Н10Т, условное давление 2,5 МПа (25 кгс/см2), 2, 3 класс безопасности, размер 200х150 мм | шт
59.1.23.09-0245 | Переход бесшовный концентрический из нержавеющей стали 08Х18Н10Т/12Х18Н10Т, условное давление 2,5 МПа (25 кгс/см2), 2, 3 класс безопасности, размер 250х125 мм | шт
24.20.40.000.59.1.23.09-0245-000 | Переход бесшовный концентрический из нержавеющей стали 08Х18Н10Т/12Х18Н10Т, условное давление 2,5 МПа (25 кгс/см2), 2, 3 класс безопасности, размер 250х125 мм | шт
59.1.23.09-0246 | Переход бесшовный концентрический из нержавеющей стали 08Х18Н10Т/12Х18Н10Т, условное давление 2,5 МПа (25 кгс/см2), 2, 3 класс безопасности, размер 250х150 мм | шт
24.20.40.000.59.1.23.09-0246-000 | Переход бесшовный концентрический из нержавеющей стали 08Х18Н10Т/12Х18Н10Т, условное давление 2,5 МПа (25 кгс/см2), 2, 3 класс безопасности, размер 250х150 мм | шт
59.1.23.09-0247 | Переход бесшовный концентрический из нержавеющей стали 08Х18Н10Т/12Х18Н10Т, условное давление 2,5 МПа (25 кгс/см2), 2, 3 класс безопасности, размер 250х200 мм | шт
24.20.40.000.59.1.23.09-0247-000 | Переход бесшовный концентрический из нержавеющей стали 08Х18Н10Т/12Х18Н10Т, условное давление 2,5 МПа (25 кгс/см2), 2, 3 класс безопасности, размер 250х200 мм | шт
59.1.23.09-0248 | Переход бесшовный концентрический из нержавеющей стали 08Х18Н10Т/12Х18Н10Т, условное давление 2,5 МПа (25 кгс/см2), 2, 3 класс безопасности, размер 300х150 мм | шт
24.20.40.000.59.1.23.09-0248-000 | Переход бесшовный концентрический из нержавеющей стали 08Х18Н10Т/12Х18Н10Т, условное давление 2,5 МПа (25 кгс/см2), 2, 3 класс безопасности, размер 300х150 мм | шт
59.1.23.09-0249 | Переход бесшовный концентрический из нержавеющей стали 08Х18Н10Т/12Х18Н10Т, условное давление 2,5 МПа (25 кгс/см2), 2, 3 класс безопасности, размер 300х200 мм | шт
24.20.40.000.59.1.23.09-0249-000 | Переход бесшовный концентрический из нержавеющей стали 08Х18Н10Т/12Х18Н10Т, условное давление 2,5 МПа (25 кгс/см2), 2, 3 класс безопасности, размер 300х200 мм | шт
59.1.23.09-0250 | Переход бесшовный концентрический из нержавеющей стали 08Х18Н10Т/12Х18Н10Т, условное давление 2,5 МПа (25 кгс/см2), 2, 3 класс безопасности, размер 300х250 мм | шт
24.20.40.000.59.1.23.09-0250-000 | Переход бесшовный концентрический из нержавеющей стали 08Х18Н10Т/12Х18Н10Т, условное давление 2,5 МПа (25 кгс/см2), 2, 3 класс безопасности, размер 300х250 мм | шт
59.1.23.09-0251 | Переход бесшовный концентрический из углеродистой стали Ст20, условное давление 4,0 МПа (40 кгс/см2), 2, 3 класс безопасности, размер 40х25 мм | шт
24.20.40.000.59.1.23.09-0251-000 | Переход бесшовный концентрический из углеродистой стали Ст20, условное давление 4,0 МПа (40 кгс/см2), 2, 3 класс безопасности, размер 40х25 мм | шт
59.1.23.09-0252 | Переход бесшовный концентрический из углеродистой стали Ст20, условное давление 4,0 МПа (40 кгс/см2), 2, 3 класс безопасности, размер 50х32 мм | шт
24.20.40.000.59.1.23.09-0252-000 | Переход бесшовный концентрический из углеродистой стали Ст20, условное давление 4,0 МПа (40 кгс/см2), 2, 3 класс безопасности, размер 50х32 мм | шт
59.1.23.09-0253 | Переход бесшовный концентрический из углеродистой стали Ст20, условное давление 4,0 МПа (40 кгс/см2), 2, 3 класс безопасности, размер 50х40 мм | шт
24.20.40.000.59.1.23.09-0253-000 | Переход бесшовный концентрический из углеродистой стали Ст20, условное давление 4,0 МПа (40 кгс/см2), 2, 3 класс безопасности, размер 50х40 мм | шт
59.1.23.09-0254 | Переход бесшовный концентрический из углеродистой стали Ст20, условное давление 4,0 МПа (40 кгс/см2), 2, 3 класс безопасности, размер 65х40 мм | шт
24.20.40.000.59.1.23.09-0254-000 | Переход бесшовный концентрический из углеродистой стали Ст20, условное давление 4,0 МПа (40 кгс/см2), 2, 3 класс безопасности, размер 65х40 мм | шт
59.1.23.09-0255 | Переход бесшовный концентрический из углеродистой стали Ст20, условное давление 4,0 МПа (40 кгс/см2), 2, 3 класс безопасности, размер 65х50 мм | шт
24.20.40.000.59.1.23.09-0255-000 | Переход бесшовный концентрический из углеродистой стали Ст20, условное давление 4,0 МПа (40 кгс/см2), 2, 3 класс безопасности, размер 65х50 мм | шт
59.1.23.09-0256 | Переход бесшовный концентрический из углеродистой стали Ст20, условное давление 4,0 МПа (40 кгс/см2), 2, 3 класс безопасности, размер 89х4,5-57х4,5 мм | шт
24.20.40.000.59.1.23.09-0256-000 | Переход бесшовный концентрический из углеродистой стали Ст20, условное давление 4,0 МПа (40 кгс/см2), 2, 3 класс безопасности, размер 89х4,5-57х4,5 мм | шт
59.1.23.09-0257 | Переход бесшовный концентрический из углеродистой стали Ст20, условное давление 4,0 МПа (40 кгс/см2), 2, 3 класс безопасности, размер 89х4,5-76х4,5 мм | шт
24.20.40.000.59.1.23.09-0257-000 | Переход бесшовный концентрический из углеродистой стали Ст20, условное давление 4,0 МПа (40 кгс/см2), 2, 3 класс безопасности, размер 89х4,5-76х4,5 мм | шт
59.1.23.09-0258 | Переход бесшовный концентрический из углеродистой стали Ст20, условное давление 4,0 МПа (40 кгс/см2), 2, 3 класс безопасности, размер 108х6-76х6 мм | шт
24.20.40.000.59.1.23.09-0258-000 | Переход бесшовный концентрический из углеродистой стали Ст20, условное давление 4,0 МПа (40 кгс/см2), 2, 3 класс безопасности, размер 108х6-76х6 мм | шт
59.1.23.09-0259 | Переход бесшовный концентрический из углеродистой стали Ст20, условное давление 4,0 МПа (40 кгс/см2), 2, 3 класс безопасности, размер 108х6-89х6 мм | шт
24.20.40.000.59.1.23.09-0259-000 | Переход бесшовный концентрический из углеродистой стали Ст20, условное давление 4,0 МПа (40 кгс/см2), 2, 3 класс безопасности, размер 108х6-89х6 мм | шт
59.1.23.09-0260 | Переход бесшовный концентрический из углеродистой стали Ст20, условное давление 4,0 МПа (40 кгс/см2), 2, 3 класс безопасности, размер 133х5-89х5 мм | шт
24.20.40.000.59.1.23.09-0260-000 | Переход бесшовный концентрический из углеродистой стали Ст20, условное давление 4,0 МПа (40 кгс/см2), 2, 3 класс безопасности, размер 133х5-89х5 мм | шт
59.1.23.09-0261 | Переход бесшовный концентрический из углеродистой стали Ст20, условное давление 4,0 МПа (40 кгс/см2), 2, 3 класс безопасности, размер 133х5-108х5 мм | шт
24.20.40.000.59.1.23.09-0261-000 | Переход бесшовный концентрический из углеродистой стали Ст20, условное давление 4,0 МПа (40 кгс/см2), 2, 3 класс безопасности, размер 133х5-108х5 мм | шт
59.1.23.09-0262 | Переход бесшовный концентрический из углеродистой стали Ст20, условное давление 4,0 МПа (40 кгс/см2), 2, 3 класс безопасности, размер 159х7-108х7 мм | шт
24.20.40.000.59.1.23.09-0262-000 | Переход бесшовный концентрический из углеродистой стали Ст20, условное давление 4,0 МПа (40 кгс/см2), 2, 3 класс безопасности, размер 159х7-108х7 мм | шт
59.1.23.09-0263 | Переход бесшовный концентрический из углеродистой стали Ст20, условное давление 4,0 МПа (40 кгс/см2), 2, 3 класс безопасности, размер 159х7-133х7 мм | шт
24.20.40.000.59.1.23.09-0263-000 | Переход бесшовный концентрический из углеродистой стали Ст20, условное давление 4,0 МПа (40 кгс/см2), 2, 3 класс безопасности, размер 159х7-133х7 мм | шт
59.1.23.09-0264 | Переход бесшовный концентрический из углеродистой стали Ст20, условное давление 4,0 МПа (40 кгс/см2), 2, 3 класс безопасности, размер 219х10-133х10 мм | шт
24.20.40.000.59.1.23.09-0264-000 | Переход бесшовный концентрический из углеродистой стали Ст20, условное давление 4,0 МПа (40 кгс/см2), 2, 3 класс безопасности, размер 219х10-133х10 мм | шт
59.1.23.09-0265 | Переход бесшовный концентрический из углеродистой стали Ст20, условное давление 4,0 МПа (40 кгс/см2), 2, 3 класс безопасности, размер 219х10-159х10 мм | шт
24.20.40.000.59.1.23.09-0265-000 | Переход бесшовный концентрический из углеродистой стали Ст20, условное давление 4,0 МПа (40 кгс/см2), 2, 3 класс безопасности, размер 219х10-159х10 мм | шт
59.1.23.09-0266 | Переход бесшовный концентрический из углеродистой стали Ст20, условное давление 4,0 МПа (40 кгс/см2), 2, 3 класс безопасности, размер 273х10-219х10 мм | шт
24.20.40.000.59.1.23.09-0266-000 | Переход бесшовный концентрический из углеродистой стали Ст20, условное давление 4,0 МПа (40 кгс/см2), 2, 3 класс безопасности, размер 273х10-219х10 мм | шт
59.1.23.09-0267 | Переход бесшовный концентрический из углеродистой стали Ст20, условное давление 4,0 МПа (40 кгс/см2), 2, 3 класс безопасности, размер 325х13-219х13 мм | шт
24.20.40.000.59.1.23.09-0267-000 | Переход бесшовный концентрический из углеродистой стали Ст20, условное давление 4,0 МПа (40 кгс/см2), 2, 3 класс безопасности, размер 325х13-219х13 мм | шт
59.1.23.09-0268 | Переход бесшовный концентрический из углеродистой стали Ст20, условное давление 4,0 МПа (40 кгс/см2), 2, 3 класс безопасности, размер 325х13-273х13 мм | шт
24.20.40.000.59.1.23.09-0268-000 | Переход бесшовный концентрический из углеродистой стали Ст20, условное давление 4,0 МПа (40 кгс/см2), 2, 3 класс безопасности, размер 325х13-273х13 мм | шт
59.1.23.09-0269 | Переход бесшовный концентрический из углеродистой стали Ст20, условное давление 4,0 МПа (40 кгс/см2), 2, 3 класс безопасности, размер 377х13-219х13 мм | шт
24.20.40.000.59.1.23.09-0269-000 | Переход бесшовный концентрический из углеродистой стали Ст20, условное давление 4,0 МПа (40 кгс/см2), 2, 3 класс безопасности, размер 377х13-219х13 мм | шт
59.1.23.09-0270 | Переход бесшовный концентрический из углеродистой стали Ст20, условное давление 4,0 МПа (40 кгс/см2), 2, 3 класс безопасности, размер 377х13-273х13 мм | шт
24.20.40.000.59.1.23.09-0270-000 | Переход бесшовный концентрический из углеродистой стали Ст20, условное давление 4,0 МПа (40 кгс/см2), 2, 3 класс безопасности, размер 377х13-273х13 мм | шт
59.1.23.09-0271 | Переход бесшовный концентрический из углеродистой стали Ст20, условное давление 4,0 МПа (40 кгс/см2), 2, 3 класс безопасности, размер 377х13-325х13 мм | шт
24.20.40.000.59.1.23.09-0271-000 | Переход бесшовный концентрический из углеродистой стали Ст20, условное давление 4,0 МПа (40 кгс/см2), 2, 3 класс безопасности, размер 377х13-325х13 мм | шт
59.1.23.09-0272 | Переход бесшовный концентрический из углеродистой стали Ст20, условное давление 4,0 МПа (40 кгс/см2), 2, 3 класс безопасности, размер 426х13-273х13 мм | шт
24.20.40.000.59.1.23.09-0272-000 | Переход бесшовный концентрический из углеродистой стали Ст20, условное давление 4,0 МПа (40 кгс/см2), 2, 3 класс безопасности, размер 426х13-273х13 мм | шт
59.1.23.09-0273 | Переход бесшовный концентрический из углеродистой стали Ст20, условное давление 4,0 МПа (40 кгс/см2), 2, 3 класс безопасности, размер 426х13-325х13 мм | шт
24.20.40.000.59.1.23.09-0273-000 | Переход бесшовный концентрический из углеродистой стали Ст20, условное давление 4,0 МПа (40 кгс/см2), 2, 3 класс безопасности, размер 426х13-325х13 мм | шт
59.1.23.09-0274 | Переход бесшовный концентрический из углеродистой стали Ст20, условное давление 4,0 МПа (40 кгс/см2), 2, 3 класс безопасности, размер 426х14-377х14 мм | шт
24.20.40.000.59.1.23.09-0274-000 | Переход бесшовный концентрический из углеродистой стали Ст20, условное давление 4,0 МПа (40 кгс/см2), 2, 3 класс безопасности, размер 426х14-377х14 мм | шт
59.1.23.09-0275 | Переход бесшовный эксцентрический из нержавеющей стали 08Х18Н10Т/12Х18Н10Т, условное давление 2,5 МПа (25 кгс/см2), 2, 3 класс безопасности, размер 15х10 мм | шт
24.20.40.000.59.1.23.09-0275-000 | Переход бесшовный эксцентрический из нержавеющей стали 08Х18Н10Т/12Х18Н10Т, условное давление 2,5 МПа (25 кгс/см2), 2, 3 класс безопасности, размер 15х10 мм | шт
59.1.23.09-0276 | Переход бесшовный эксцентрический из нержавеющей стали 08Х18Н10Т/12Х18Н10Т, условное давление 2,5 МПа (25 кгс/см2), 2, 3 класс безопасности, размер 20х10 мм | шт
24.20.40.000.59.1.23.09-0276-000 | Переход бесшовный эксцентрический из нержавеющей стали 08Х18Н10Т/12Х18Н10Т, условное давление 2,5 МПа (25 кгс/см2), 2, 3 класс безопасности, размер 20х10 мм | шт
59.1.23.09-0277 | Переход бесшовный эксцентрический из нержавеющей стали 08Х18Н10Т/12Х18Н10Т, условное давление 2,5 МПа (25 кгс/см2), 2, 3 класс безопасности, размер 20х15 мм | шт
24.20.40.000.59.1.23.09-0277-000 | Переход бесшовный эксцентрический из нержавеющей стали 08Х18Н10Т/12Х18Н10Т, условное давление 2,5 МПа (25 кгс/см2), 2, 3 класс безопасности, размер 20х15 мм | шт
59.1.23.09-0278 | Переход бесшовный эксцентрический из нержавеющей стали 08Х18Н10Т/12Х18Н10Т, условное давление 2,5 МПа (25 кгс/см2), 2, 3 класс безопасности, размер 25х10 мм | шт
24.20.40.000.59.1.23.09-0278-000 | Переход бесшовный эксцентрический из нержавеющей стали 08Х18Н10Т/12Х18Н10Т, условное давление 2,5 МПа (25 кгс/см2), 2, 3 класс безопасности, размер 25х10 мм | шт
59.1.23.09-0279 | Переход бесшовный эксцентрический из нержавеющей стали 08Х18Н10Т/12Х18Н10Т, условное давление 2,5 МПа (25 кгс/см2), 2, 3 класс безопасности, размер 25х15 мм | шт
24.20.40.000.59.1.23.09-0279-000 | Переход бесшовный эксцентрический из нержавеющей стали 08Х18Н10Т/12Х18Н10Т, условное давление 2,5 МПа (25 кгс/см2), 2, 3 класс безопасности, размер 25х15 мм | шт
59.1.23.09-0280 | Переход бесшовный эксцентрический из нержавеющей стали 08Х18Н10Т/12Х18Н10Т, условное давление 2,5 МПа (25 кгс/см2), 2, 3 класс безопасности, размер 25х20 мм | шт
24.20.40.000.59.1.23.09-0280-000 | Переход бесшовный эксцентрический из нержавеющей стали 08Х18Н10Т/12Х18Н10Т, условное давление 2,5 МПа (25 кгс/см2), 2, 3 класс безопасности, размер 25х20 мм | шт
59.1.23.09-0281 | Переход бесшовный эксцентрический из нержавеющей стали 08Х18Н10Т/12Х18Н10Т, условное давление 2,5 МПа (25 кгс/см2), 2, 3 класс безопасности, размер 32х10 мм | шт
24.20.40.000.59.1.23.09-0281-000 | Переход бесшовный эксцентрический из нержавеющей стали 08Х18Н10Т/12Х18Н10Т, условное давление 2,5 МПа (25 кгс/см2), 2, 3 класс безопасности, размер 32х10 мм | шт
59.1.23.09-0282 | Переход бесшовный эксцентрический из нержавеющей стали 08Х18Н10Т/12Х18Н10Т, условное давление 2,5 МПа (25 кгс/см2), 2, 3 класс безопасности, размер 32х15 мм | шт
24.20.40.000.59.1.23.09-0282-000 | Переход бесшовный эксцентрический из нержавеющей стали 08Х18Н10Т/12Х18Н10Т, условное давление 2,5 МПа (25 кгс/см2), 2, 3 класс безопасности, размер 32х15 мм | шт
59.1.23.09-0283 | Переход бесшовный эксцентрический из нержавеющей стали 08Х18Н10Т/12Х18Н10Т, условное давление 2,5 МПа (25 кгс/см2), 2, 3 класс безопасности, размер 32х20 мм | шт
24.20.40.000.59.1.23.09-0283-000 | Переход бесшовный эксцентрический из нержавеющей стали 08Х18Н10Т/12Х18Н10Т, условное давление 2,5 МПа (25 кгс/см2), 2, 3 класс безопасности, размер 32х20 мм | шт
59.1.23.09-0284 | Переход бесшовный эксцентрический из нержавеющей стали 08Х18Н10Т/12Х18Н10Т, условное давление 2,5 МПа (25 кгс/см2), 2, 3 класс безопасности, размер 32х25 мм | шт
24.20.40.000.59.1.23.09-0284-000 | Переход бесшовный эксцентрический из нержавеющей стали 08Х18Н10Т/12Х18Н10Т, условное давление 2,5 МПа (25 кгс/см2), 2, 3 класс безопасности, размер 32х25 мм | шт
59.1.23.09-0285 | Переход бесшовный эксцентрический из нержавеющей стали 08Х18Н10Т/12Х18Н10Т, условное давление 2,5 МПа (25 кгс/см2), 2, 3 класс безопасности, размер 50х20 мм | шт
24.20.40.000.59.1.23.09-0285-000 | Переход бесшовный эксцентрический из нержавеющей стали 08Х18Н10Т/12Х18Н10Т, условное давление 2,5 МПа (25 кгс/см2), 2, 3 класс безопасности, размер 50х20 мм | шт
59.1.23.09-0286 | Переход бесшовный эксцентрический из нержавеющей стали 08Х18Н10Т/12Х18Н10Т, условное давление 2,5 МПа (25 кгс/см2), 2, 3 класс безопасности, размер 50х25 мм | шт
24.20.40.000.59.1.23.09-0286-000 | Переход бесшовный эксцентрический из нержавеющей стали 08Х18Н10Т/12Х18Н10Т, условное давление 2,5 МПа (25 кгс/см2), 2, 3 класс безопасности, размер 50х25 мм | шт
59.1.23.09-0287 | Переход бесшовный эксцентрический из нержавеющей стали 08Х18Н10Т/12Х18Н10Т, условное давление 2,5 МПа (25 кгс/см2), 2, 3 класс безопасности, размер 50х32 мм | шт
24.20.40.000.59.1.23.09-0287-000 | Переход бесшовный эксцентрический из нержавеющей стали 08Х18Н10Т/12Х18Н10Т, условное давление 2,5 МПа (25 кгс/см2), 2, 3 класс безопасности, размер 50х32 мм | шт
59.1.23.09-0288 | Переход бесшовный эксцентрический из углеродистой стали Ст20, условное давление 4,0 МПа (40 кгс/см2), 2, 3 класс безопасности, размер 15х10 мм | шт
24.20.40.000.59.1.23.09-0288-000 | Переход бесшовный эксцентрический из углеродистой стали Ст20, условное давление 4,0 МПа (40 кгс/см2), 2, 3 класс безопасности, размер 15х10 мм | шт
59.1.23.09-0289 | Переход бесшовный эксцентрический из углеродистой стали Ст20, условное давление 4,0 МПа (40 кгс/см2), 2, 3 класс безопасности, размер 20х10 мм | шт
24.20.40.000.59.1.23.09-0289-000 | Переход бесшовный эксцентрический из углеродистой стали Ст20, условное давление 4,0 МПа (40 кгс/см2), 2, 3 класс безопасности, размер 20х10 мм | шт
59.1.23.09-0290 | Переход бесшовный эксцентрический из углеродистой стали Ст20, условное давление 4,0 МПа (40 кгс/см2), 2, 3 класс безопасности, размер 20х15 мм | шт
24.20.40.000.59.1.23.09-0290-000 | Переход бесшовный эксцентрический из углеродистой стали Ст20, условное давление 4,0 МПа (40 кгс/см2), 2, 3 класс безопасности, размер 20х15 мм | шт
59.1.23.09-0291 | Переход бесшовный эксцентрический из углеродистой стали Ст20, условное давление 4,0 МПа (40 кгс/см2), 2, 3 класс безопасности, размер 25х10 мм | шт
24.20.40.000.59.1.23.09-0291-000 | Переход бесшовный эксцентрический из углеродистой стали Ст20, условное давление 4,0 МПа (40 кгс/см2), 2, 3 класс безопасности, размер 25х10 мм | шт
59.1.23.09-0292 | Переход бесшовный эксцентрический из углеродистой стали Ст20, условное давление 4,0 МПа (40 кгс/см2), 2, 3 класс безопасности, размер 25х15 мм | шт
24.20.40.000.59.1.23.09-0292-000 | Переход бесшовный эксцентрический из углеродистой стали Ст20, условное давление 4,0 МПа (40 кгс/см2), 2, 3 класс безопасности, размер 25х15 мм | шт
59.1.23.09-0293 | Переход бесшовный эксцентрический из углеродистой стали Ст20, условное давление 4,0 МПа (40 кгс/см2), 2, 3 класс безопасности, размер 25х20 мм | шт
24.20.40.000.59.1.23.09-0293-000 | Переход бесшовный эксцентрический из углеродистой стали Ст20, условное давление 4,0 МПа (40 кгс/см2), 2, 3 класс безопасности, размер 25х20 мм | шт
59.1.23.09-0294 | Переход бесшовный эксцентрический из углеродистой стали Ст20, условное давление 4,0 МПа (40 кгс/см2), 2, 3 класс безопасности, размер 32х10 мм | шт
24.20.40.000.59.1.23.09-0294-000 | Переход бесшовный эксцентрический из углеродистой стали Ст20, условное давление 4,0 МПа (40 кгс/см2), 2, 3 класс безопасности, размер 32х10 мм | шт
59.1.23.09-0295 | Переход бесшовный эксцентрический из углеродистой стали Ст20, условное давление 4,0 МПа (40 кгс/см2), 2, 3 класс безопасности, размер 32х15 мм | шт
24.20.40.000.59.1.23.09-0295-000 | Переход бесшовный эксцентрический из углеродистой стали Ст20, условное давление 4,0 МПа (40 кгс/см2), 2, 3 класс безопасности, размер 32х15 мм | шт
59.1.23.09-0296 | Переход бесшовный эксцентрический из углеродистой стали Ст20, условное давление 4,0 МПа (40 кгс/см2), 2, 3 класс безопасности, размер 32х20 мм | шт
24.20.40.000.59.1.23.09-0296-000 | Переход бесшовный эксцентрический из углеродистой стали Ст20, условное давление 4,0 МПа (40 кгс/см2), 2, 3 класс безопасности, размер 32х20 мм | шт
59.1.23.09-0297 | Переход бесшовный эксцентрический из углеродистой стали Ст20, условное давление 4,0 МПа (40 кгс/см2), 2, 3 класс безопасности, размер 32х25 мм | шт
24.20.40.000.59.1.23.09-0297-000 | Переход бесшовный эксцентрический из углеродистой стали Ст20, условное давление 4,0 МПа (40 кгс/см2), 2, 3 класс безопасности, размер 32х25 мм | шт
59.1.23.09-0298 | Тройник переходный из нержавеющей стали 08Х18Н10Т/12Х18Н10Т, рабочее давление 0,4 МПа (4 кгс/см2), 2, 3 класс безопасности, размер 1220х10-920х10 мм | шт
24.20.40.000.59.1.23.09-0298-000 | Тройник переходный из нержавеющей стали 08Х18Н10Т/12Х18Н10Т, рабочее давление 0,4 МПа (4 кгс/см2), 2, 3 класс безопасности, размер 1220х10-920х10 мм | шт
59.1.23.09-0299 | Тройник переходный из нержавеющей стали 08Х18Н10Т/12Х18Н10Т, рабочее давление 0,4 МПа (4 кгс/см2), 2, 3 класс безопасности, размер 1220х10-1020х10 мм | шт
24.20.40.000.59.1.23.09-0299-000 | Тройник переходный из нержавеющей стали 08Х18Н10Т/12Х18Н10Т, рабочее давление 0,4 МПа (4 кгс/см2), 2, 3 класс безопасности, размер 1220х10-1020х10 мм | шт
59.1.23.09-0300 | Тройник переходный из нержавеющей стали 08Х18Н10Т/12Х18Н10Т, рабочее давление 0,6 МПа (6 кгс/см2), 2, 3 класс безопасности, размер 630х8-530х8 мм | шт
24.20.40.000.59.1.23.09-0300-000 | Тройник переходный из нержавеющей стали 08Х18Н10Т/12Х18Н10Т, рабочее давление 0,6 МПа (6 кгс/см2), 2, 3 класс безопасности, размер 630х8-530х8 мм | шт
59.1.23.09-0301 | Тройник переходный из нержавеющей стали 08Х18Н10Т/12Х18Н10Т, рабочее давление 0,6 МПа (6 кгс/см2), 2, 3 класс безопасности, размер 720х10-630х8 мм | шт
24.20.40.000.59.1.23.09-0301-000 | Тройник переходный из нержавеющей стали 08Х18Н10Т/12Х18Н10Т, рабочее давление 0,6 МПа (6 кгс/см2), 2, 3 класс безопасности, размер 720х10-630х8 мм | шт
59.1.23.09-0302 | Тройник переходный из нержавеющей стали 08Х18Н10Т/12Х18Н10Т, рабочее давление 0,6 МПа (6 кгс/см2), 2, 3 класс безопасности, размер 820х10-630х8 мм | шт
24.20.40.000.59.1.23.09-0302-000 | Тройник переходный из нержавеющей стали 08Х18Н10Т/12Х18Н10Т, рабочее давление 0,6 МПа (6 кгс/см2), 2, 3 класс безопасности, размер 820х10-630х8 мм | шт
59.1.23.09-0303 | Тройник переходный из нержавеющей стали 08Х18Н10Т/12Х18Н10Т, рабочее давление 0,6 МПа (6 кгс/см2), 2, 3 класс безопасности, размер 820х10-720х10 мм | шт
24.20.40.000.59.1.23.09-0303-000 | Тройник переходный из нержавеющей стали 08Х18Н10Т/12Х18Н10Т, рабочее давление 0,6 МПа (6 кгс/см2), 2, 3 класс безопасности, размер 820х10-720х10 мм | шт
59.1.23.09-0304 | Тройник переходный из нержавеющей стали 08Х18Н10Т/12Х18Н10Т, рабочее давление 0,6 МПа (6 кгс/см2), 2, 3 класс безопасности, размер 920х10-530х8 мм | шт
24.20.40.000.59.1.23.09-0304-000 | Тройник переходный из нержавеющей стали 08Х18Н10Т/12Х18Н10Т, рабочее давление 0,6 МПа (6 кгс/см2), 2, 3 класс безопасности, размер 920х10-530х8 мм | шт
59.1.23.09-0305 | Тройник переходный из нержавеющей стали 08Х18Н10Т/12Х18Н10Т, рабочее давление 0,6 МПа (6 кгс/см2), 2, 3 класс безопасности, размер 920х10-630х8 мм | шт
24.20.40.000.59.1.23.09-0305-000 | Тройник переходный из нержавеющей стали 08Х18Н10Т/12Х18Н10Т, рабочее давление 0,6 МПа (6 кгс/см2), 2, 3 класс безопасности, размер 920х10-630х8 мм | шт
59.1.23.09-0306 | Тройник переходный из нержавеющей стали 08Х18Н10Т/12Х18Н10Т, рабочее давление 0,6 МПа (6 кгс/см2), 2, 3 класс безопасности, размер 920х10-720х10 мм | шт
24.20.40.000.59.1.23.09-0306-000 | Тройник переходный из нержавеющей стали 08Х18Н10Т/12Х18Н10Т, рабочее давление 0,6 МПа (6 кгс/см2), 2, 3 класс безопасности, размер 920х10-720х10 мм | шт
59.1.23.09-0307 | Тройник переходный из нержавеющей стали 08Х18Н10Т/12Х18Н10Т, рабочее давление 0,6 МПа (6 кгс/см2), 2, 3 класс безопасности, размер 920х10-820х10 мм | шт
24.20.40.000.59.1.23.09-0307-000 | Тройник переходный из нержавеющей стали 08Х18Н10Т/12Х18Н10Т, рабочее давление 0,6 МПа (6 кгс/см2), 2, 3 класс безопасности, размер 920х10-820х10 мм | шт
59.1.23.09-0308 | Тройник переходный из нержавеющей стали 08Х18Н10Т/12Х18Н10Т, рабочее давление 0,6 МПа (6 кгс/см2), 2, 3 класс безопасности, размер 1020х10-530х8 мм | шт
24.20.40.000.59.1.23.09-0308-000 | Тройник переходный из нержавеющей стали 08Х18Н10Т/12Х18Н10Т, рабочее давление 0,6 МПа (6 кгс/см2), 2, 3 класс безопасности, размер 1020х10-530х8 мм | шт
59.1.23.09-0309 | Тройник переходный из нержавеющей стали 08Х18Н10Т/12Х18Н10Т, рабочее давление 0,6 МПа (6 кгс/см2), 2, 3 класс безопасности, размер 1020х10-630х8 мм | шт
24.20.40.000.59.1.23.09-0309-000 | Тройник переходный из нержавеющей стали 08Х18Н10Т/12Х18Н10Т, рабочее давление 0,6 МПа (6 кгс/см2), 2, 3 класс безопасности, размер 1020х10-630х8 мм | шт
59.1.23.09-0310 | Тройник переходный из нержавеющей стали 08Х18Н10Т/12Х18Н10Т, рабочее давление 0,6 МПа (6 кгс/см2), 2, 3 класс безопасности, размер 1020х10-630х12 мм | шт
24.20.40.000.59.1.23.09-0310-000 | Тройник переходный из нержавеющей стали 08Х18Н10Т/12Х18Н10Т, рабочее давление 0,6 МПа (6 кгс/см2), 2, 3 класс безопасности, размер 1020х10-630х12 мм | шт
59.1.23.09-0311 | Тройник переходный из нержавеющей стали 08Х18Н10Т/12Х18Н10Т, рабочее давление 0,6 МПа (6 кгс/см2), 2, 3 класс безопасности, размер 1020х10-720х10 мм | шт
24.20.40.000.59.1.23.09-0311-000 | Тройник переходный из нержавеющей стали 08Х18Н10Т/12Х18Н10Т, рабочее давление 0,6 МПа (6 кгс/см2), 2, 3 класс безопасности, размер 1020х10-720х10 мм | шт
59.1.23.09-0312 | Тройник переходный из нержавеющей стали 08Х18Н10Т/12Х18Н10Т, рабочее давление 0,6 МПа (6 кгс/см2), 2, 3 класс безопасности, размер 1020х10-820х10 мм | шт
24.20.40.000.59.1.23.09-0312-000 | Тройник переходный из нержавеющей стали 08Х18Н10Т/12Х18Н10Т, рабочее давление 0,6 МПа (6 кгс/см2), 2, 3 класс безопасности, размер 1020х10-820х10 мм | шт
59.1.23.09-0313 | Тройник переходный из нержавеющей стали 08Х18Н10Т/12Х18Н10Т, рабочее давление 0,6 МПа (6 кгс/см2), 2, 3 класс безопасности, размер 1020х10-920х10 мм | шт
24.20.40.000.59.1.23.09-0313-000 | Тройник переходный из нержавеющей стали 08Х18Н10Т/12Х18Н10Т, рабочее давление 0,6 МПа (6 кгс/см2), 2, 3 класс безопасности, размер 1020х10-920х10 мм | шт
59.1.23.09-0314 | Тройник переходный из нержавеющей стали 08Х18Н10Т/12Х18Н10Т, рабочее давление 0,6 МПа (6 кгс/см2), 2, 3 класс безопасности, размер 1220х10-630х8 мм | шт
24.20.40.000.59.1.23.09-0314-000 | Тройник переходный из нержавеющей стали 08Х18Н10Т/12Х18Н10Т, рабочее давление 0,6 МПа (6 кгс/см2), 2, 3 класс безопасности, размер 1220х10-630х8 мм | шт
59.1.23.09-0315 | Тройник переходный из нержавеющей стали 08Х18Н10Т/12Х18Н10Т, рабочее давление 0,6 МПа (6 кгс/см2), 2, 3 класс безопасности, размер 1220х10-630х12 мм | шт
24.20.40.000.59.1.23.09-0315-000 | Тройник переходный из нержавеющей стали 08Х18Н10Т/12Х18Н10Т, рабочее давление 0,6 МПа (6 кгс/см2), 2, 3 класс безопасности, размер 1220х10-630х12 мм | шт
59.1.23.09-0316 | Тройник переходный из нержавеющей стали 08Х18Н10Т/12Х18Н10Т, рабочее давление 0,6 МПа (6 кгс/см2), 2, 3 класс безопасности, размер 1220х10-720х10 мм | шт
24.20.40.000.59.1.23.09-0316-000 | Тройник переходный из нержавеющей стали 08Х18Н10Т/12Х18Н10Т, рабочее давление 0,6 МПа (6 кгс/см2), 2, 3 класс безопасности, размер 1220х10-720х10 мм | шт
59.1.23.09-0317 | Тройник переходный из нержавеющей стали 08Х18Н10Т/12Х18Н10Т, рабочее давление 0,6 МПа (6 кгс/см2), 2, 3 класс безопасности, размер 1220х10-820х10 мм | шт
24.20.40.000.59.1.23.09-0317-000 | Тройник переходный из нержавеющей стали 08Х18Н10Т/12Х18Н10Т, рабочее давление 0,6 МПа (6 кгс/см2), 2, 3 класс безопасности, размер 1220х10-820х10 мм | шт
59.1.23.09-0318 | Тройник переходный из нержавеющей стали 08Х18Н10Т/12Х18Н10Т, рабочее давление 1,0 МПа (10 кгс/см2), 2, 3 класс безопасности, размер 426х8-377х6 мм | шт
24.20.40.000.59.1.23.09-0318-000 | Тройник переходный из нержавеющей стали 08Х18Н10Т/12Х18Н10Т, рабочее давление 1,0 МПа (10 кгс/см2), 2, 3 класс безопасности, размер 426х8-377х6 мм | шт
59.1.23.09-0319 | Тройник переходный из нержавеющей стали 08Х18Н10Т/12Х18Н10Т, рабочее давление 1,0 МПа (10 кгс/см2), 2, 3 класс безопасности, размер 530х8-377х6 мм | шт
24.20.40.000.59.1.23.09-0319-000 | Тройник переходный из нержавеющей стали 08Х18Н10Т/12Х18Н10Т, рабочее давление 1,0 МПа (10 кгс/см2), 2, 3 класс безопасности, размер 530х8-377х6 мм | шт
59.1.23.09-0320 | Тройник переходный из нержавеющей стали 08Х18Н10Т/12Х18Н10Т, рабочее давление 1,0 МПа (10 кгс/см2), 2, 3 класс безопасности, размер 530х8-426х8 мм | шт
24.20.40.000.59.1.23.09-0320-000 | Тройник переходный из нержавеющей стали 08Х18Н10Т/12Х18Н10Т, рабочее давление 1,0 МПа (10 кгс/см2), 2, 3 класс безопасности, размер 530х8-426х8 мм | шт
59.1.23.09-0321 | Тройник переходный из нержавеющей стали 08Х18Н10Т/12Х18Н10Т, рабочее давление 1,0 МПа (10 кгс/см2), 2, 3 класс безопасности, размер 630х8-377х6 мм | шт
24.20.40.000.59.1.23.09-0321-000 | Тройник переходный из нержавеющей стали 08Х18Н10Т/12Х18Н10Т, рабочее давление 1,0 МПа (10 кгс/см2), 2, 3 класс безопасности, размер 630х8-377х6 мм | шт
59.1.23.09-0322 | Тройник переходный из нержавеющей стали 08Х18Н10Т/12Х18Н10Т, рабочее давление 1,0 МПа (10 кгс/см2), 2, 3 класс безопасности, размер 630х8-426х8 мм | шт
24.20.40.000.59.1.23.09-0322-000 | Тройник переходный из нержавеющей стали 08Х18Н10Т/12Х18Н10Т, рабочее давление 1,0 МПа (10 кгс/см2), 2, 3 класс безопасности, размер 630х8-426х8 мм | шт
59.1.23.09-0323 | Тройник переходный из нержавеющей стали 08Х18Н10Т/12Х18Н10Т, рабочее давление 1,0 МПа (10 кгс/см2), 2, 3 класс безопасности, размер 630х12-530х8 мм | шт
24.20.40.000.59.1.23.09-0323-000 | Тройник переходный из нержавеющей стали 08Х18Н10Т/12Х18Н10Т, рабочее давление 1,0 МПа (10 кгс/см2), 2, 3 класс безопасности, размер 630х12-530х8 мм | шт
59.1.23.09-0324 | Тройник переходный из нержавеющей стали 08Х18Н10Т/12Х18Н10Т, рабочее давление 1,0 МПа (10 кгс/см2), 2, 3 класс безопасности, размер 720х10-377х6 мм | шт
24.20.40.000.59.1.23.09-0324-000 | Тройник переходный из нержавеющей стали 08Х18Н10Т/12Х18Н10Т, рабочее давление 1,0 МПа (10 кгс/см2), 2, 3 класс безопасности, размер 720х10-377х6 мм | шт
59.1.23.09-0325 | Тройник переходный из нержавеющей стали 08Х18Н10Т/12Х18Н10Т, рабочее давление 1,0 МПа (10 кгс/см2), 2, 3 класс безопасности, размер 720х10-426х8 мм | шт
24.20.40.000.59.1.23.09-0325-000 | Тройник переходный из нержавеющей стали 08Х18Н10Т/12Х18Н10Т, рабочее давление 1,0 МПа (10 кгс/см2), 2, 3 класс безопасности, размер 720х10-426х8 мм | шт
59.1.23.09-0326 | Тройник переходный из нержавеющей стали 08Х18Н10Т/12Х18Н10Т, рабочее давление 1,0 МПа (10 кгс/см2), 2, 3 класс безопасности, размер 720х10-530х8 мм | шт
24.20.40.000.59.1.23.09-0326-000 | Тройник переходный из нержавеющей стали 08Х18Н10Т/12Х18Н10Т, рабочее давление 1,0 МПа (10 кгс/см2), 2, 3 класс безопасности, размер 720х10-530х8 мм | шт
59.1.23.09-0327 | Тройник переходный из нержавеющей стали 08Х18Н10Т/12Х18Н10Т, рабочее давление 1,0 МПа (10 кгс/см2), 2, 3 класс безопасности, размер 720х10-630х12 мм | шт
24.20.40.000.59.1.23.09-0327-000 | Тройник переходный из нержавеющей стали 08Х18Н10Т/12Х18Н10Т, рабочее давление 1,0 МПа (10 кгс/см2), 2, 3 класс безопасности, размер 720х10-630х12 мм | шт
59.1.23.09-0328 | Тройник переходный из нержавеющей стали 08Х18Н10Т/12Х18Н10Т, рабочее давление 1,0 МПа (10 кгс/см2), 2, 3 класс безопасности, размер 820х10-426х8 мм | шт
24.20.40.000.59.1.23.09-0328-000 | Тройник переходный из нержавеющей стали 08Х18Н10Т/12Х18Н10Т, рабочее давление 1,0 МПа (10 кгс/см2), 2, 3 класс безопасности, размер 820х10-426х8 мм | шт
59.1.23.09-0329 | Тройник переходный из нержавеющей стали 08Х18Н10Т/12Х18Н10Т, рабочее давление 1,0 МПа (10 кгс/см2), 2, 3 класс безопасности, размер 820х10-530х8 мм | шт
24.20.40.000.59.1.23.09-0329-000 | Тройник переходный из нержавеющей стали 08Х18Н10Т/12Х18Н10Т, рабочее давление 1,0 МПа (10 кгс/см2), 2, 3 класс безопасности, размер 820х10-530х8 мм | шт
59.1.23.09-0330 | Тройник переходный из нержавеющей стали 08Х18Н10Т/12Х18Н10Т, рабочее давление 1,0 МПа (10 кгс/см2), 2, 3 класс безопасности, размер 820х10-630х12 мм | шт
24.20.40.000.59.1.23.09-0330-000 | Тройник переходный из нержавеющей стали 08Х18Н10Т/12Х18Н10Т, рабочее давление 1,0 МПа (10 кгс/см2), 2, 3 класс безопасности, размер 820х10-630х12 мм | шт
59.1.23.09-0331 | Тройник переходный из нержавеющей стали 08Х18Н10Т/12Х18Н10Т, рабочее давление 1,0 МПа (10 кгс/см2), 2, 3 класс безопасности, размер 920х10-426х8 мм | шт
24.20.40.000.59.1.23.09-0331-000 | Тройник переходный из нержавеющей стали 08Х18Н10Т/12Х18Н10Т, рабочее давление 1,0 МПа (10 кгс/см2), 2, 3 класс безопасности, размер 920х10-426х8 мм | шт
59.1.23.09-0332 | Тройник переходный из нержавеющей стали 08Х18Н10Т/12Х18Н10Т, рабочее давление 1,0 МПа (10 кгс/см2), 2, 3 класс безопасности, размер 920х10-630х12 мм | шт
24.20.40.000.59.1.23.09-0332-000 | Тройник переходный из нержавеющей стали 08Х18Н10Т/12Х18Н10Т, рабочее давление 1,0 МПа (10 кгс/см2), 2, 3 класс безопасности, размер 920х10-630х12 мм | шт
59.1.23.09-0333 | Тройник переходный из нержавеющей стали 08Х18Н10Т/12Х18Н10Т, рабочее давление 1,6 МПа (16 кгс/см2), 2, 3 класс безопасности, размер 377х6-325х12 мм | шт
24.20.40.000.59.1.23.09-0333-000 | Тройник переходный из нержавеющей стали 08Х18Н10Т/12Х18Н10Т, рабочее давление 1,6 МПа (16 кгс/см2), 2, 3 класс безопасности, размер 377х6-325х12 мм | шт
59.1.23.09-0334 | Тройник переходный из нержавеющей стали 08Х18Н10Т/12Х18Н10Т, рабочее давление 1,6 МПа (16 кгс/см2), 2, 3 класс безопасности, размер 426х8-325х12 мм | шт
24.20.40.000.59.1.23.09-0334-000 | Тройник переходный из нержавеющей стали 08Х18Н10Т/12Х18Н10Т, рабочее давление 1,6 МПа (16 кгс/см2), 2, 3 класс безопасности, размер 426х8-325х12 мм | шт
59.1.23.09-0335 | Тройник переходный из нержавеющей стали 08Х18Н10Т/12Х18Н10Т, рабочее давление 1,6 МПа (16 кгс/см2), 2, 3 класс безопасности, размер 530х8-273х11 мм | шт
24.20.40.000.59.1.23.09-0335-000 | Тройник переходный из нержавеющей стали 08Х18Н10Т/12Х18Н10Т, рабочее давление 1,6 МПа (16 кгс/см2), 2, 3 класс безопасности, размер 530х8-273х11 мм | шт
59.1.23.09-0336 | Тройник переходный из нержавеющей стали 08Х18Н10Т/12Х18Н10Т, рабочее давление 1,6 МПа (16 кгс/см2), 2, 3 класс безопасности, размер 530х8-325х12 мм | шт
24.20.40.000.59.1.23.09-0336-000 | Тройник переходный из нержавеющей стали 08Х18Н10Т/12Х18Н10Т, рабочее давление 1,6 МПа (16 кгс/см2), 2, 3 класс безопасности, размер 530х8-325х12 мм | шт
59.1.23.09-0337 | Тройник переходный из нержавеющей стали 08Х18Н10Т/12Х18Н10Т, рабочее давление 1,6 МПа (16 кгс/см2), 2, 3 класс безопасности, размер 630х12-377х6 мм | шт
24.20.40.000.59.1.23.09-0337-000 | Тройник переходный из нержавеющей стали 08Х18Н10Т/12Х18Н10Т, рабочее давление 1,6 МПа (16 кгс/см2), 2, 3 класс безопасности, размер 630х12-377х6 мм | шт
59.1.23.09-0338 | Тройник переходный из нержавеющей стали 08Х18Н10Т/12Х18Н10Т, рабочее давление 1,6 МПа (16 кгс/см2), 2, 3 класс безопасности, размер 630х12-426х8 мм | шт
24.20.40.000.59.1.23.09-0338-000 | Тройник переходный из нержавеющей стали 08Х18Н10Т/12Х18Н10Т, рабочее давление 1,6 МПа (16 кгс/см2), 2, 3 класс безопасности, размер 630х12-426х8 мм | шт
59.1.23.09-0339 | Тройник переходный из нержавеющей стали 08Х18Н10Т/12Х18Н10Т, рабочее давление 1,6 МПа (16 кгс/см2), 2, 3 класс безопасности, размер 630х8-325х12 мм | шт
24.20.40.000.59.1.23.09-0339-000 | Тройник переходный из нержавеющей стали 08Х18Н10Т/12Х18Н10Т, рабочее давление 1,6 МПа (16 кгс/см2), 2, 3 класс безопасности, размер 630х8-325х12 мм | шт
59.1.23.09-0340 | Тройник переходный из нержавеющей стали 08Х18Н10Т/12Х18Н10Т, рабочее давление 1,6 МПа (16 кгс/см2), 2, 3 класс безопасности, размер 720х10-325х12 мм | шт
24.20.40.000.59.1.23.09-0340-000 | Тройник переходный из нержавеющей стали 08Х18Н10Т/12Х18Н10Т, рабочее давление 1,6 МПа (16 кгс/см2), 2, 3 класс безопасности, размер 720х10-325х12 мм | шт
59.1.23.09-0341 | Тройник переходный из нержавеющей стали 08Х18Н10Т/12Х18Н10Т, рабочее давление 2,5 МПа (25 кгс/см2), 2, 3 класс безопасности, размер 15х2,5-10х2,5 мм | шт
24.20.40.000.59.1.23.09-0341-000 | Тройник переходный из нержавеющей стали 08Х18Н10Т/12Х18Н10Т, рабочее давление 2,5 МПа (25 кгс/см2), 2, 3 класс безопасности, размер 15х2,5-10х2,5 мм | шт
59.1.23.09-0342 | Тройник переходный из нержавеющей стали 08Х18Н10Т/12Х18Н10Т, рабочее давление 2,5 МПа (25 кгс/см2), 2, 3 класс безопасности, размер 20х3-10х3 мм | шт
24.20.40.000.59.1.23.09-0342-000 | Тройник переходный из нержавеющей стали 08Х18Н10Т/12Х18Н10Т, рабочее давление 2,5 МПа (25 кгс/см2), 2, 3 класс безопасности, размер 20х3-10х3 мм | шт
59.1.23.09-0343 | Тройник переходный из нержавеющей стали 08Х18Н10Т/12Х18Н10Т, рабочее давление 2,5 МПа (25 кгс/см2), 2, 3 класс безопасности, размер 20х3-15х3 мм | шт
24.20.40.000.59.1.23.09-0343-000 | Тройник переходный из нержавеющей стали 08Х18Н10Т/12Х18Н10Т, рабочее давление 2,5 МПа (25 кгс/см2), 2, 3 класс безопасности, размер 20х3-15х3 мм | шт
59.1.23.09-0344 | Тройник переходный из нержавеющей стали 08Х18Н10Т/12Х18Н10Т, рабочее давление 2,5 МПа (25 кгс/см2), 2, 3 класс безопасности, размер 25х2,5-10х2,5 мм | шт
24.20.40.000.59.1.23.09-0344-000 | Тройник переходный из нержавеющей стали 08Х18Н10Т/12Х18Н10Т, рабочее давление 2,5 МПа (25 кгс/см2), 2, 3 класс безопасности, размер 25х2,5-10х2,5 мм | шт
59.1.23.09-0345 | Тройник переходный из нержавеющей стали 08Х18Н10Т/12Х18Н10Т, рабочее давление 2,5 МПа (25 кгс/см2), 2, 3 класс безопасности, размер 25х2,5-15х2,5 мм | шт
24.20.40.000.59.1.23.09-0345-000 | Тройник переходный из нержавеющей стали 08Х18Н10Т/12Х18Н10Т, рабочее давление 2,5 МПа (25 кгс/см2), 2, 3 класс безопасности, размер 25х2,5-15х2,5 мм | шт
59.1.23.09-0346 | Тройник переходный из нержавеющей стали 08Х18Н10Т/12Х18Н10Т, рабочее давление 2,5 МПа (25 кгс/см2), 2, 3 класс безопасности, размер 25х2,5-20х2,5 мм | шт
24.20.40.000.59.1.23.09-0346-000 | Тройник переходный из нержавеющей стали 08Х18Н10Т/12Х18Н10Т, рабочее давление 2,5 МПа (25 кгс/см2), 2, 3 класс безопасности, размер 25х2,5-20х2,5 мм | шт
59.1.23.09-0347 | Тройник переходный из нержавеющей стали 08Х18Н10Т/12Х18Н10Т, рабочее давление 2,5 МПа (25 кгс/см2), 2, 3 класс безопасности, размер 32х3-10х3 мм | шт
24.20.40.000.59.1.23.09-0347-000 | Тройник переходный из нержавеющей стали 08Х18Н10Т/12Х18Н10Т, рабочее давление 2,5 МПа (25 кгс/см2), 2, 3 класс безопасности, размер 32х3-10х3 мм | шт
59.1.23.09-0348 | Тройник переходный из нержавеющей стали 08Х18Н10Т/12Х18Н10Т, рабочее давление 2,5 МПа (25 кгс/см2), 2, 3 класс безопасности, размер 32х3-15х3 мм | шт
24.20.40.000.59.1.23.09-0348-000 | Тройник переходный из нержавеющей стали 08Х18Н10Т/12Х18Н10Т, рабочее давление 2,5 МПа (25 кгс/см2), 2, 3 класс безопасности, размер 32х3-15х3 мм | шт
59.1.23.09-0349 | Тройник переходный из нержавеющей стали 08Х18Н10Т/12Х18Н10Т, рабочее давление 2,5 МПа (25 кгс/см2), 2, 3 класс безопасности, размер 32х3-20х3 мм | шт
24.20.40.000.59.1.23.09-0349-000 | Тройник переходный из нержавеющей стали 08Х18Н10Т/12Х18Н10Т, рабочее давление 2,5 МПа (25 кгс/см2), 2, 3 класс безопасности, размер 32х3-20х3 мм | шт
59.1.23.09-0350 | Тройник переходный из нержавеющей стали 08Х18Н10Т/12Х18Н10Т, рабочее давление 2,5 МПа (25 кгс/см2), 2, 3 класс безопасности, размер 32х3-25х3 мм | шт
24.20.40.000.59.1.23.09-0350-000 | Тройник переходный из нержавеющей стали 08Х18Н10Т/12Х18Н10Т, рабочее давление 2,5 МПа (25 кгс/см2), 2, 3 класс безопасности, размер 32х3-25х3 мм | шт
59.1.23.09-0351 | Тройник переходный из нержавеющей стали 08Х18Н10Т/12Х18Н10Т, рабочее давление 2,5 МПа (25 кгс/см2), 2, 3 класс безопасности, размер 50х3-10х3 мм | шт
24.20.40.000.59.1.23.09-0351-000 | Тройник переходный из нержавеющей стали 08Х18Н10Т/12Х18Н10Т, рабочее давление 2,5 МПа (25 кгс/см2), 2, 3 класс безопасности, размер 50х3-10х3 мм | шт
59.1.23.09-0352 | Тройник переходный из нержавеющей стали 08Х18Н10Т/12Х18Н10Т, рабочее давление 2,5 МПа (25 кгс/см2), 2, 3 класс безопасности, размер 50х3-15х3 мм | шт
24.20.40.000.59.1.23.09-0352-000 | Тройник переходный из нержавеющей стали 08Х18Н10Т/12Х18Н10Т, рабочее давление 2,5 МПа (25 кгс/см2), 2, 3 класс безопасности, размер 50х3-15х3 мм | шт
59.1.23.09-0353 | Тройник переходный из нержавеющей стали 08Х18Н10Т/12Х18Н10Т, рабочее давление 2,5 МПа (25 кгс/см2), 2, 3 класс безопасности, размер 50х3-20х3 мм | шт
24.20.40.000.59.1.23.09-0353-000 | Тройник переходный из нержавеющей стали 08Х18Н10Т/12Х18Н10Т, рабочее давление 2,5 МПа (25 кгс/см2), 2, 3 класс безопасности, размер 50х3-20х3 мм | шт
59.1.23.09-0354 | Тройник переходный из нержавеющей стали 08Х18Н10Т/12Х18Н10Т, рабочее давление 2,5 МПа (25 кгс/см2), 2, 3 класс безопасности, размер 50х3-25х3 мм | шт
24.20.40.000.59.1.23.09-0354-000 | Тройник переходный из нержавеющей стали 08Х18Н10Т/12Х18Н10Т, рабочее давление 2,5 МПа (25 кгс/см2), 2, 3 класс безопасности, размер 50х3-25х3 мм | шт
59.1.23.09-0355 | Тройник переходный из нержавеющей стали 08Х18Н10Т/12Х18Н10Т, рабочее давление 2,5 МПа (25 кгс/см2), 2, 3 класс безопасности, размер 50х3-32х3 мм | шт
24.20.40.000.59.1.23.09-0355-000 | Тройник переходный из нержавеющей стали 08Х18Н10Т/12Х18Н10Т, рабочее давление 2,5 МПа (25 кгс/см2), 2, 3 класс безопасности, размер 50х3-32х3 мм | шт
59.1.23.09-0356 | Тройник переходный из нержавеющей стали 08Х18Н10Т/12Х18Н10Т, рабочее давление 2,5 МПа (25 кгс/см2), 2, 3 класс безопасности, размер 57х3-32х2,5 мм | шт
24.20.40.000.59.1.23.09-0356-000 | Тройник переходный из нержавеющей стали 08Х18Н10Т/12Х18Н10Т, рабочее давление 2,5 МПа (25 кгс/см2), 2, 3 класс безопасности, размер 57х3-32х2,5 мм | шт
59.1.23.09-0357 | Тройник переходный из нержавеющей стали 08Х18Н10Т/12Х18Н10Т, рабочее давление 2,5 МПа (25 кгс/см2), 2, 3 класс безопасности, размер 57х3-38х3 мм | шт
24.20.40.000.59.1.23.09-0357-000 | Тройник переходный из нержавеющей стали 08Х18Н10Т/12Х18Н10Т, рабочее давление 2,5 МПа (25 кгс/см2), 2, 3 класс безопасности, размер 57х3-38х3 мм | шт
59.1.23.09-0358 | Тройник переходный из нержавеющей стали 08Х18Н10Т/12Х18Н10Т, рабочее давление 2,5 МПа (25 кгс/см2), 2, 3 класс безопасности, размер 65х4,5-15х4,5 мм | шт
24.20.40.000.59.1.23.09-0358-000 | Тройник переходный из нержавеющей стали 08Х18Н10Т/12Х18Н10Т, рабочее давление 2,5 МПа (25 кгс/см2), 2, 3 класс безопасности, размер 65х4,5-15х4,5 мм | шт
59.1.23.09-0359 | Тройник переходный из нержавеющей стали 08Х18Н10Т/12Х18Н10Т, рабочее давление 2,5 МПа (25 кгс/см2), 2, 3 класс безопасности, размер 65х4,5-20х4,5 мм | шт
24.20.40.000.59.1.23.09-0359-000 | Тройник переходный из нержавеющей стали 08Х18Н10Т/12Х18Н10Т, рабочее давление 2,5 МПа (25 кгс/см2), 2, 3 класс безопасности, размер 65х4,5-20х4,5 мм | шт
59.1.23.09-0360 | Тройник переходный из нержавеющей стали 08Х18Н10Т/12Х18Н10Т, рабочее давление 2,5 МПа (25 кгс/см2), 2, 3 класс безопасности, размер 65х4,5-25х4,5 мм | шт
24.20.40.000.59.1.23.09-0360-000 | Тройник переходный из нержавеющей стали 08Х18Н10Т/12Х18Н10Т, рабочее давление 2,5 МПа (25 кгс/см2), 2, 3 класс безопасности, размер 65х4,5-25х4,5 мм | шт
59.1.23.09-0361 | Тройник переходный из нержавеющей стали 08Х18Н10Т/12Х18Н10Т, рабочее давление 2,5 МПа (25 кгс/см2), 2, 3 класс безопасности, размер 65х4,5-32х4,5 мм | шт
24.20.40.000.59.1.23.09-0361-000 | Тройник переходный из нержавеющей стали 08Х18Н10Т/12Х18Н10Т, рабочее давление 2,5 МПа (25 кгс/см2), 2, 3 класс безопасности, размер 65х4,5-32х4,5 мм | шт
59.1.23.09-0362 | Тройник переходный из нержавеющей стали 08Х18Н10Т/12Х18Н10Т, рабочее давление 2,5 МПа (25 кгс/см2), 2, 3 класс безопасности, размер 76х4,5-38х3 мм | шт
24.20.40.000.59.1.23.09-0362-000 | Тройник переходный из нержавеющей стали 08Х18Н10Т/12Х18Н10Т, рабочее давление 2,5 МПа (25 кгс/см2), 2, 3 класс безопасности, размер 76х4,5-38х3 мм | шт
59.1.23.09-0363 | Тройник переходный из нержавеющей стали 08Х18Н10Т/12Х18Н10Т, рабочее давление 2,5 МПа (25 кгс/см2), 2, 3 класс безопасности, размер 76х4,5-57х3 мм | шт
24.20.40.000.59.1.23.09-0363-000 | Тройник переходный из нержавеющей стали 08Х18Н10Т/12Х18Н10Т, рабочее давление 2,5 МПа (25 кгс/см2), 2, 3 класс безопасности, размер 76х4,5-57х3 мм | шт
59.1.23.09-0364 | Тройник переходный из нержавеющей стали 08Х18Н10Т/12Х18Н10Т, рабочее давление 2,5 МПа (25 кгс/см2), 2, 3 класс безопасности, размер 80х5-20х5 мм | шт
24.20.40.000.59.1.23.09-0364-000 | Тройник переходный из нержавеющей стали 08Х18Н10Т/12Х18Н10Т, рабочее давление 2,5 МПа (25 кгс/см2), 2, 3 класс безопасности, размер 80х5-20х5 мм | шт
59.1.23.09-0365 | Тройник переходный из нержавеющей стали 08Х18Н10Т/12Х18Н10Т, рабочее давление 2,5 МПа (25 кгс/см2), 2, 3 класс безопасности, размер 80х5-25х5 мм | шт
24.20.40.000.59.1.23.09-0365-000 | Тройник переходный из нержавеющей стали 08Х18Н10Т/12Х18Н10Т, рабочее давление 2,5 МПа (25 кгс/см2), 2, 3 класс безопасности, размер 80х5-25х5 мм | шт
59.1.23.09-0366 | Тройник переходный из нержавеющей стали 08Х18Н10Т/12Х18Н10Т, рабочее давление 2,5 МПа (25 кгс/см2), 2, 3 класс безопасности, размер 80х5-32х5 мм | шт
24.20.40.000.59.1.23.09-0366-000 | Тройник переходный из нержавеющей стали 08Х18Н10Т/12Х18Н10Т, рабочее давление 2,5 МПа (25 кгс/см2), 2, 3 класс безопасности, размер 80х5-32х5 мм | шт
59.1.23.09-0367 | Тройник переходный из нержавеющей стали 08Х18Н10Т/12Х18Н10Т, рабочее давление 2,5 МПа (25 кгс/см2), 2, 3 класс безопасности, размер 89х5-57х3 мм | шт
24.20.40.000.59.1.23.09-0367-000 | Тройник переходный из нержавеющей стали 08Х18Н10Т/12Х18Н10Т, рабочее давление 2,5 МПа (25 кгс/см2), 2, 3 класс безопасности, размер 89х5-57х3 мм | шт
59.1.23.09-0368 | Тройник переходный из нержавеющей стали 08Х18Н10Т/12Х18Н10Т, рабочее давление 2,5 МПа (25 кгс/см2), 2, 3 класс безопасности, размер 89х5-76х4,5 мм | шт
24.20.40.000.59.1.23.09-0368-000 | Тройник переходный из нержавеющей стали 08Х18Н10Т/12Х18Н10Т, рабочее давление 2,5 МПа (25 кгс/см2), 2, 3 класс безопасности, размер 89х5-76х4,5 мм | шт
59.1.23.09-0369 | Тройник переходный из нержавеющей стали 08Х18Н10Т/12Х18Н10Т, рабочее давление 2,5 МПа (25 кгс/см2), 2, 3 класс безопасности, размер 100х5-25х5 мм | шт
24.20.40.000.59.1.23.09-0369-000 | Тройник переходный из нержавеющей стали 08Х18Н10Т/12Х18Н10Т, рабочее давление 2,5 МПа (25 кгс/см2), 2, 3 класс безопасности, размер 100х5-25х5 мм | шт
59.1.23.09-0370 | Тройник переходный из нержавеющей стали 08Х18Н10Т/12Х18Н10Т, рабочее давление 2,5 МПа (25 кгс/см2), 2, 3 класс безопасности, размер 100х5-32х5 мм | шт
24.20.40.000.59.1.23.09-0370-000 | Тройник переходный из нержавеющей стали 08Х18Н10Т/12Х18Н10Т, рабочее давление 2,5 МПа (25 кгс/см2), 2, 3 класс безопасности, размер 100х5-32х5 мм | шт
59.1.23.09-0371 | Тройник переходный из нержавеющей стали 08Х18Н10Т/12Х18Н10Т, рабочее давление 2,5 МПа (25 кгс/см2), 2, 3 класс безопасности, размер 108х5-57х3 мм | шт
24.20.40.000.59.1.23.09-0371-000 | Тройник переходный из нержавеющей стали 08Х18Н10Т/12Х18Н10Т, рабочее давление 2,5 МПа (25 кгс/см2), 2, 3 класс безопасности, размер 108х5-57х3 мм | шт
59.1.23.09-0372 | Тройник переходный из нержавеющей стали 08Х18Н10Т/12Х18Н10Т, рабочее давление 2,5 МПа (25 кгс/см2), 2, 3 класс безопасности, размер 108х5-76х4,5 мм | шт
24.20.40.000.59.1.23.09-0372-000 | Тройник переходный из нержавеющей стали 08Х18Н10Т/12Х18Н10Т, рабочее давление 2,5 МПа (25 кгс/см2), 2, 3 класс безопасности, размер 108х5-76х4,5 мм | шт
59.1.23.09-0373 | Тройник переходный из нержавеющей стали 08Х18Н10Т/12Х18Н10Т, рабочее давление 2,5 МПа (25 кгс/см2), 2, 3 класс безопасности, размер 108х5-89х5 мм | шт
24.20.40.000.59.1.23.09-0373-000 | Тройник переходный из нержавеющей стали 08Х18Н10Т/12Х18Н10Т, рабочее давление 2,5 МПа (25 кгс/см2), 2, 3 класс безопасности, размер 108х5-89х5 мм | шт
59.1.23.09-0374 | Тройник переходный из нержавеющей стали 08Х18Н10Т/12Х18Н10Т, рабочее давление 2,5 МПа (25 кгс/см2), 2, 3 класс безопасности, размер 125х6-32х6 мм | шт
24.20.40.000.59.1.23.09-0374-000 | Тройник переходный из нержавеющей стали 08Х18Н10Т/12Х18Н10Т, рабочее давление 2,5 МПа (25 кгс/см2), 2, 3 класс безопасности, размер 125х6-32х6 мм | шт
59.1.23.09-0375 | Тройник переходный из нержавеющей стали 08Х18Н10Т/12Х18Н10Т, рабочее давление 2,5 МПа (25 кгс/см2), 2, 3 класс безопасности, размер 133х6-57х3 мм | шт
24.20.40.000.59.1.23.09-0375-000 | Тройник переходный из нержавеющей стали 08Х18Н10Т/12Х18Н10Т, рабочее давление 2,5 МПа (25 кгс/см2), 2, 3 класс безопасности, размер 133х6-57х3 мм | шт
59.1.23.09-0376 | Тройник переходный из нержавеющей стали 08Х18Н10Т/12Х18Н10Т, рабочее давление 2,5 МПа (25 кгс/см2), 2, 3 класс безопасности, размер 133х6-89х5 мм | шт
24.20.40.000.59.1.23.09-0376-000 | Тройник переходный из нержавеющей стали 08Х18Н10Т/12Х18Н10Т, рабочее давление 2,5 МПа (25 кгс/см2), 2, 3 класс безопасности, размер 133х6-89х5 мм | шт
59.1.23.09-0377 | Тройник переходный из нержавеющей стали 08Х18Н10Т/12Х18Н10Т, рабочее давление 2,5 МПа (25 кгс/см2), 2, 3 класс безопасности, размер 133х6-108х5 мм | шт
24.20.40.000.59.1.23.09-0377-000 | Тройник переходный из нержавеющей стали 08Х18Н10Т/12Х18Н10Т, рабочее давление 2,5 МПа (25 кгс/см2), 2, 3 класс безопасности, размер 133х6-108х5 мм | шт
59.1.23.09-0378 | Тройник переходный из нержавеющей стали 08Х18Н10Т/12Х18Н10Т, рабочее давление 2,5 МПа (25 кгс/см2), 2, 3 класс безопасности, размер 150х6-32х6 мм | шт
24.20.40.000.59.1.23.09-0378-000 | Тройник переходный из нержавеющей стали 08Х18Н10Т/12Х18Н10Т, рабочее давление 2,5 МПа (25 кгс/см2), 2, 3 класс безопасности, размер 150х6-32х6 мм | шт
59.1.23.09-0379 | Тройник переходный из нержавеющей стали 08Х18Н10Т/12Х18Н10Т, рабочее давление 2,5 МПа (25 кгс/см2), 2, 3 класс безопасности, размер 159х6-57х3 мм | шт
24.20.40.000.59.1.23.09-0379-000 | Тройник переходный из нержавеющей стали 08Х18Н10Т/12Х18Н10Т, рабочее давление 2,5 МПа (25 кгс/см2), 2, 3 класс безопасности, размер 159х6-57х3 мм | шт
59.1.23.09-0380 | Тройник переходный из нержавеющей стали 08Х18Н10Т/12Х18Н10Т, рабочее давление 2,5 МПа (25 кгс/см2), 2, 3 класс безопасности, размер 159х6-76х4,5 мм | шт
24.20.40.000.59.1.23.09-0380-000 | Тройник переходный из нержавеющей стали 08Х18Н10Т/12Х18Н10Т, рабочее давление 2,5 МПа (25 кгс/см2), 2, 3 класс безопасности, размер 159х6-76х4,5 мм | шт
59.1.23.09-0381 | Тройник переходный из нержавеющей стали 08Х18Н10Т/12Х18Н10Т, рабочее давление 2,5 МПа (25 кгс/см2), 2, 3 класс безопасности, размер 159х6-89х5 мм | шт
24.20.40.000.59.1.23.09-0381-000 | Тройник переходный из нержавеющей стали 08Х18Н10Т/12Х18Н10Т, рабочее давление 2,5 МПа (25 кгс/см2), 2, 3 класс безопасности, размер 159х6-89х5 мм | шт
59.1.23.09-0382 | Тройник переходный из нержавеющей стали 08Х18Н10Т/12Х18Н10Т, рабочее давление 2,5 МПа (25 кгс/см2), 2, 3 класс безопасности, размер 159х6-108х5 мм | шт
24.20.40.000.59.1.23.09-0382-000 | Тройник переходный из нержавеющей стали 08Х18Н10Т/12Х18Н10Т, рабочее давление 2,5 МПа (25 кгс/см2), 2, 3 класс безопасности, размер 159х6-108х5 мм | шт
59.1.23.09-0383 | Тройник переходный из нержавеющей стали 08Х18Н10Т/12Х18Н10Т, рабочее давление 2,5 МПа (25 кгс/см2), 2, 3 класс безопасности, размер 159х6-133х6 мм | шт
24.20.40.000.59.1.23.09-0383-000 | Тройник переходный из нержавеющей стали 08Х18Н10Т/12Х18Н10Т, рабочее давление 2,5 МПа (25 кгс/см2), 2, 3 класс безопасности, размер 159х6-133х6 мм | шт
59.1.23.09-0384 | Тройник переходный из нержавеющей стали 08Х18Н10Т/12Х18Н10Т, рабочее давление 2,5 МПа (25 кгс/см2), 2, 3 класс безопасности, размер 219х11-57х3 мм | шт
24.20.40.000.59.1.23.09-0384-000 | Тройник переходный из нержавеющей стали 08Х18Н10Т/12Х18Н10Т, рабочее давление 2,5 МПа (25 кгс/см2), 2, 3 класс безопасности, размер 219х11-57х3 мм | шт
59.1.23.09-0385 | Тройник переходный из нержавеющей стали 08Х18Н10Т/12Х18Н10Т, рабочее давление 2,5 МПа (25 кгс/см2), 2, 3 класс безопасности, размер 219х11-76х4,5 мм | шт
24.20.40.000.59.1.23.09-0385-000 | Тройник переходный из нержавеющей стали 08Х18Н10Т/12Х18Н10Т, рабочее давление 2,5 МПа (25 кгс/см2), 2, 3 класс безопасности, размер 219х11-76х4,5 мм | шт
59.1.23.09-0386 | Тройник переходный из нержавеющей стали 08Х18Н10Т/12Х18Н10Т, рабочее давление 2,5 МПа (25 кгс/см2), 2, 3 класс безопасности, размер 219х11-89х5 мм | шт
24.20.40.000.59.1.23.09-0386-000 | Тройник переходный из нержавеющей стали 08Х18Н10Т/12Х18Н10Т, рабочее давление 2,5 МПа (25 кгс/см2), 2, 3 класс безопасности, размер 219х11-89х5 мм | шт
59.1.23.09-0387 | Тройник переходный из нержавеющей стали 08Х18Н10Т/12Х18Н10Т, рабочее давление 2,5 МПа (25 кгс/см2), 2, 3 класс безопасности, размер 219х11-108х5 мм | шт
24.20.40.000.59.1.23.09-0387-000 | Тройник переходный из нержавеющей стали 08Х18Н10Т/12Х18Н10Т, рабочее давление 2,5 МПа (25 кгс/см2), 2, 3 класс безопасности, размер 219х11-108х5 мм | шт
59.1.23.09-0388 | Тройник переходный из нержавеющей стали 08Х18Н10Т/12Х18Н10Т, рабочее давление 2,5 МПа (25 кгс/см2), 2, 3 класс безопасности, размер 219х11-133х6 мм | шт
24.20.40.000.59.1.23.09-0388-000 | Тройник переходный из нержавеющей стали 08Х18Н10Т/12Х18Н10Т, рабочее давление 2,5 МПа (25 кгс/см2), 2, 3 класс безопасности, размер 219х11-133х6 мм | шт
59.1.23.09-0389 | Тройник переходный из нержавеющей стали 08Х18Н10Т/12Х18Н10Т, рабочее давление 2,5 МПа (25 кгс/см2), 2, 3 класс безопасности, размер 219х11-159х6 мм | шт
24.20.40.000.59.1.23.09-0389-000 | Тройник переходный из нержавеющей стали 08Х18Н10Т/12Х18Н10Т, рабочее давление 2,5 МПа (25 кгс/см2), 2, 3 класс безопасности, размер 219х11-159х6 мм | шт
59.1.23.09-0390 | Тройник переходный из нержавеющей стали 08Х18Н10Т/12Х18Н10Т, рабочее давление 2,5 МПа (25 кгс/см2), 2, 3 класс безопасности, размер 220х7-57х3 мм | шт
24.20.40.000.59.1.23.09-0390-000 | Тройник переходный из нержавеющей стали 08Х18Н10Т/12Х18Н10Т, рабочее давление 2,5 МПа (25 кгс/см2), 2, 3 класс безопасности, размер 220х7-57х3 мм | шт
59.1.23.09-0391 | Тройник переходный из нержавеющей стали 08Х18Н10Т/12Х18Н10Т, рабочее давление 2,5 МПа (25 кгс/см2), 2, 3 класс безопасности, размер 220х7-76х4,5 мм | шт
24.20.40.000.59.1.23.09-0391-000 | Тройник переходный из нержавеющей стали 08Х18Н10Т/12Х18Н10Т, рабочее давление 2,5 МПа (25 кгс/см2), 2, 3 класс безопасности, размер 220х7-76х4,5 мм | шт
59.1.23.09-0392 | Тройник переходный из нержавеющей стали 08Х18Н10Т/12Х18Н10Т, рабочее давление 2,5 МПа (25 кгс/см2), 2, 3 класс безопасности, размер 220х7-89х5 мм | шт
24.20.40.000.59.1.23.09-0392-000 | Тройник переходный из нержавеющей стали 08Х18Н10Т/12Х18Н10Т, рабочее давление 2,5 МПа (25 кгс/см2), 2, 3 класс безопасности, размер 220х7-89х5 мм | шт
59.1.23.09-0393 | Тройник переходный из нержавеющей стали 08Х18Н10Т/12Х18Н10Т, рабочее давление 2,5 МПа (25 кгс/см2), 2, 3 класс безопасности, размер 220х7-108х5 мм | шт
24.20.40.000.59.1.23.09-0393-000 | Тройник переходный из нержавеющей стали 08Х18Н10Т/12Х18Н10Т, рабочее давление 2,5 МПа (25 кгс/см2), 2, 3 класс безопасности, размер 220х7-108х5 мм | шт
59.1.23.09-0394 | Тройник переходный из нержавеющей стали 08Х18Н10Т/12Х18Н10Т, рабочее давление 2,5 МПа (25 кгс/см2), 2, 3 класс безопасности, размер 220х7-133х6 мм | шт
24.20.40.000.59.1.23.09-0394-000 | Тройник переходный из нержавеющей стали 08Х18Н10Т/12Х18Н10Т, рабочее давление 2,5 МПа (25 кгс/см2), 2, 3 класс безопасности, размер 220х7-133х6 мм | шт
59.1.23.09-0395 | Тройник переходный из нержавеющей стали 08Х18Н10Т/12Х18Н10Т, рабочее давление 2,5 МПа (25 кгс/см2), 2, 3 класс безопасности, размер 220х7-159х6 мм | шт
24.20.40.000.59.1.23.09-0395-000 | Тройник переходный из нержавеющей стали 08Х18Н10Т/12Х18Н10Т, рабочее давление 2,5 МПа (25 кгс/см2), 2, 3 класс безопасности, размер 220х7-159х6 мм | шт
59.1.23.09-0396 | Тройник переходный из нержавеющей стали 08Х18Н10Т/12Х18Н10Т, рабочее давление 2,5 МПа (25 кгс/см2), 2, 3 класс безопасности, размер 273х11-57х3 мм | шт
24.20.40.000.59.1.23.09-0396-000 | Тройник переходный из нержавеющей стали 08Х18Н10Т/12Х18Н10Т, рабочее давление 2,5 МПа (25 кгс/см2), 2, 3 класс безопасности, размер 273х11-57х3 мм | шт
59.1.23.09-0397 | Тройник переходный из нержавеющей стали 08Х18Н10Т/12Х18Н10Т, рабочее давление 2,5 МПа (25 кгс/см2), 2, 3 класс безопасности, размер 273х11-76х4,5 мм | шт
24.20.40.000.59.1.23.09-0397-000 | Тройник переходный из нержавеющей стали 08Х18Н10Т/12Х18Н10Т, рабочее давление 2,5 МПа (25 кгс/см2), 2, 3 класс безопасности, размер 273х11-76х4,5 мм | шт
59.1.23.09-0398 | Тройник переходный из нержавеющей стали 08Х18Н10Т/12Х18Н10Т, рабочее давление 2,5 МПа (25 кгс/см2), 2, 3 класс безопасности, размер 273х11-89х5 мм | шт
24.20.40.000.59.1.23.09-0398-000 | Тройник переходный из нержавеющей стали 08Х18Н10Т/12Х18Н10Т, рабочее давление 2,5 МПа (25 кгс/см2), 2, 3 класс безопасности, размер 273х11-89х5 мм | шт
59.1.23.09-0399 | Тройник переходный из нержавеющей стали 08Х18Н10Т/12Х18Н10Т, рабочее давление 2,5 МПа (25 кгс/см2), 2, 3 класс безопасности, размер 273х11-108х5 мм | шт
24.20.40.000.59.1.23.09-0399-000 | Тройник переходный из нержавеющей стали 08Х18Н10Т/12Х18Н10Т, рабочее давление 2,5 МПа (25 кгс/см2), 2, 3 класс безопасности, размер 273х11-108х5 мм | шт
59.1.23.09-0400 | Тройник переходный из нержавеющей стали 08Х18Н10Т/12Х18Н10Т, рабочее давление 2,5 МПа (25 кгс/см2), 2, 3 класс безопасности, размер 273х11-133х6 мм | шт
24.20.40.000.59.1.23.09-0400-000 | Тройник переходный из нержавеющей стали 08Х18Н10Т/12Х18Н10Т, рабочее давление 2,5 МПа (25 кгс/см2), 2, 3 класс безопасности, размер 273х11-133х6 мм | шт
59.1.23.09-0401 | Тройник переходный из нержавеющей стали 08Х18Н10Т/12Х18Н10Т, рабочее давление 2,5 МПа (25 кгс/см2), 2, 3 класс безопасности, размер 273х11-159х6 мм | шт
24.20.40.000.59.1.23.09-0401-000 | Тройник переходный из нержавеющей стали 08Х18Н10Т/12Х18Н10Т, рабочее давление 2,5 МПа (25 кгс/см2), 2, 3 класс безопасности, размер 273х11-159х6 мм | шт
59.1.23.09-0402 | Тройник переходный из нержавеющей стали 08Х18Н10Т/12Х18Н10Т, рабочее давление 2,5 МПа (25 кгс/см2), 2, 3 класс безопасности, размер 273х11-219х11 мм | шт
24.20.40.000.59.1.23.09-0402-000 | Тройник переходный из нержавеющей стали 08Х18Н10Т/12Х18Н10Т, рабочее давление 2,5 МПа (25 кгс/см2), 2, 3 класс безопасности, размер 273х11-219х11 мм | шт
59.1.23.09-0403 | Тройник переходный из нержавеющей стали 08Х18Н10Т/12Х18Н10Т, рабочее давление 2,5 МПа (25 кгс/см2), 2, 3 класс безопасности, размер 273х11-220х7 мм | шт
24.20.40.000.59.1.23.09-0403-000 | Тройник переходный из нержавеющей стали 08Х18Н10Т/12Х18Н10Т, рабочее давление 2,5 МПа (25 кгс/см2), 2, 3 класс безопасности, размер 273х11-220х7 мм | шт
59.1.23.09-0404 | Тройник переходный из нержавеющей стали 08Х18Н10Т/12Х18Н10Т, рабочее давление 2,5 МПа (25 кгс/см2), 2, 3 класс безопасности, размер 325х12-76х4,5 мм | шт
24.20.40.000.59.1.23.09-0404-000 | Тройник переходный из нержавеющей стали 08Х18Н10Т/12Х18Н10Т, рабочее давление 2,5 МПа (25 кгс/см2), 2, 3 класс безопасности, размер 325х12-76х4,5 мм | шт
59.1.23.09-0405 | Тройник переходный из нержавеющей стали 08Х18Н10Т/12Х18Н10Т, рабочее давление 2,5 МПа (25 кгс/см2), 2, 3 класс безопасности, размер 325х12-89х5 мм | шт
24.20.40.000.59.1.23.09-0405-000 | Тройник переходный из нержавеющей стали 08Х18Н10Т/12Х18Н10Т, рабочее давление 2,5 МПа (25 кгс/см2), 2, 3 класс безопасности, размер 325х12-89х5 мм | шт
59.1.23.09-0406 | Тройник переходный из нержавеющей стали 08Х18Н10Т/12Х18Н10Т, рабочее давление 2,5 МПа (25 кгс/см2), 2, 3 класс безопасности, размер 325х12-108х5 мм | шт
24.20.40.000.59.1.23.09-0406-000 | Тройник переходный из нержавеющей стали 08Х18Н10Т/12Х18Н10Т, рабочее давление 2,5 МПа (25 кгс/см2), 2, 3 класс безопасности, размер 325х12-108х5 мм | шт
59.1.23.09-0407 | Тройник переходный из нержавеющей стали 08Х18Н10Т/12Х18Н10Т, рабочее давление 2,5 МПа (25 кгс/см2), 2, 3 класс безопасности, размер 325х12-133х6 мм | шт
24.20.40.000.59.1.23.09-0407-000 | Тройник переходный из нержавеющей стали 08Х18Н10Т/12Х18Н10Т, рабочее давление 2,5 МПа (25 кгс/см2), 2, 3 класс безопасности, размер 325х12-133х6 мм | шт
59.1.23.09-0408 | Тройник переходный из нержавеющей стали 08Х18Н10Т/12Х18Н10Т, рабочее давление 2,5 МПа (25 кгс/см2), 2, 3 класс безопасности, размер 325х12-159х6 мм | шт
24.20.40.000.59.1.23.09-0408-000 | Тройник переходный из нержавеющей стали 08Х18Н10Т/12Х18Н10Т, рабочее давление 2,5 МПа (25 кгс/см2), 2, 3 класс безопасности, размер 325х12-159х6 мм | шт
59.1.23.09-0409 | Тройник переходный из нержавеющей стали 08Х18Н10Т/12Х18Н10Т, рабочее давление 2,5 МПа (25 кгс/см2), 2, 3 класс безопасности, размер 325х12-219х11 мм | шт
24.20.40.000.59.1.23.09-0409-000 | Тройник переходный из нержавеющей стали 08Х18Н10Т/12Х18Н10Т, рабочее давление 2,5 МПа (25 кгс/см2), 2, 3 класс безопасности, размер 325х12-219х11 мм | шт
59.1.23.09-0410 | Тройник переходный из нержавеющей стали 08Х18Н10Т/12Х18Н10Т, рабочее давление 2,5 МПа (25 кгс/см2), 2, 3 класс безопасности, размер 325х12-220х7 мм | шт
24.20.40.000.59.1.23.09-0410-000 | Тройник переходный из нержавеющей стали 08Х18Н10Т/12Х18Н10Т, рабочее давление 2,5 МПа (25 кгс/см2), 2, 3 класс безопасности, размер 325х12-220х7 мм | шт
59.1.23.09-0411 | Тройник переходный из нержавеющей стали 08Х18Н10Т/12Х18Н10Т, рабочее давление 2,5 МПа (25 кгс/см2), 2, 3 класс безопасности, размер 325х12-273х11 мм | шт
24.20.40.000.59.1.23.09-0411-000 | Тройник переходный из нержавеющей стали 08Х18Н10Т/12Х18Н10Т, рабочее давление 2,5 МПа (25 кгс/см2), 2, 3 класс безопасности, размер 325х12-273х11 мм | шт
59.1.23.09-0412 | Тройник переходный из нержавеющей стали 08Х18Н10Т/12Х18Н10Т, рабочее давление 2,5 МПа (25 кгс/см2), 2, 3 класс безопасности, размер 377х6-219х11 мм | шт
24.20.40.000.59.1.23.09-0412-000 | Тройник переходный из нержавеющей стали 08Х18Н10Т/12Х18Н10Т, рабочее давление 2,5 МПа (25 кгс/см2), 2, 3 класс безопасности, размер 377х6-219х11 мм | шт
59.1.23.09-0413 | Тройник переходный из нержавеющей стали 08Х18Н10Т/12Х18Н10Т, рабочее давление 2,5 МПа (25 кгс/см2), 2, 3 класс безопасности, размер 377х6-273х11 мм | шт
24.20.40.000.59.1.23.09-0413-000 | Тройник переходный из нержавеющей стали 08Х18Н10Т/12Х18Н10Т, рабочее давление 2,5 МПа (25 кгс/см2), 2, 3 класс безопасности, размер 377х6-273х11 мм | шт
59.1.23.09-0414 | Тройник переходный из нержавеющей стали 08Х18Н10Т/12Х18Н10Т, рабочее давление 2,5 МПа (25 кгс/см2), 2, 3 класс безопасности, размер 426х8-219х11 мм | шт
24.20.40.000.59.1.23.09-0414-000 | Тройник переходный из нержавеющей стали 08Х18Н10Т/12Х18Н10Т, рабочее давление 2,5 МПа (25 кгс/см2), 2, 3 класс безопасности, размер 426х8-219х11 мм | шт
59.1.23.09-0415 | Тройник переходный из нержавеющей стали 08Х18Н10Т/12Х18Н10Т, рабочее давление 2,5 МПа (25 кгс/см2), 2, 3 класс безопасности, размер 426х8-273х11 мм | шт
24.20.40.000.59.1.23.09-0415-000 | Тройник переходный из нержавеющей стали 08Х18Н10Т/12Х18Н10Т, рабочее давление 2,5 МПа (25 кгс/см2), 2, 3 класс безопасности, размер 426х8-273х11 мм | шт
59.1.23.09-0416 | Тройник переходный из нержавеющей стали 08Х18Н10Т/12Х18Н10Т, рабочее давление 2,5 МПа (25 кгс/см2), 2, 3 класс безопасности, размер 630х12-273х11 мм | шт
24.20.40.000.59.1.23.09-0416-000 | Тройник переходный из нержавеющей стали 08Х18Н10Т/12Х18Н10Т, рабочее давление 2,5 МПа (25 кгс/см2), 2, 3 класс безопасности, размер 630х12-273х11 мм | шт
59.1.23.09-0417 | Тройник переходный из нержавеющей стали 08Х18Н10Т/12Х18Н10Т, рабочее давление 2,5 МПа (25 кгс/см2), 2, 3 класс безопасности, размер 630х12-325х12 мм | шт
24.20.40.000.59.1.23.09-0417-000 | Тройник переходный из нержавеющей стали 08Х18Н10Т/12Х18Н10Т, рабочее давление 2,5 МПа (25 кгс/см2), 2, 3 класс безопасности, размер 630х12-325х12 мм | шт
59.1.23.09-0418 | Тройник переходный из нержавеющей стали 08Х18Н10Т/12Х18Н10Т, рабочее давление 2,5 МПа (25 кгс/см2), 2, 3 класс безопасности, размер 1330х6-76х4,5 мм | шт
24.20.40.000.59.1.23.09-0418-000 | Тройник переходный из нержавеющей стали 08Х18Н10Т/12Х18Н10Т, рабочее давление 2,5 МПа (25 кгс/см2), 2, 3 класс безопасности, размер 1330х6-76х4,5 мм | шт
59.1.23.09-0419 | Тройник переходный из углеродистой стали Ст20, рабочее давление 2,5 МПа (25 кгс/см2), 2, 3 класс безопасности, размер 15х2,5-10х2,5 мм | шт
24.20.40.000.59.1.23.09-0419-000 | Тройник переходный из углеродистой стали Ст20, рабочее давление 2,5 МПа (25 кгс/см2), 2, 3 класс безопасности, размер 15х2,5-10х2,5 мм | шт
59.1.23.09-0420 | Тройник переходный из углеродистой стали Ст20, рабочее давление 2,5 МПа (25 кгс/см2), 2, 3 класс безопасности, размер 20х3-10х3 мм | шт
24.20.40.000.59.1.23.09-0420-000 | Тройник переходный из углеродистой стали Ст20, рабочее давление 2,5 МПа (25 кгс/см2), 2, 3 класс безопасности, размер 20х3-10х3 мм | шт
59.1.23.09-0421 | Тройник переходный из углеродистой стали Ст20, рабочее давление 2,5 МПа (25 кгс/см2), 2, 3 класс безопасности, размер 20х3-15х3 мм | шт
24.20.40.000.59.1.23.09-0421-000 | Тройник переходный из углеродистой стали Ст20, рабочее давление 2,5 МПа (25 кгс/см2), 2, 3 класс безопасности, размер 20х3-15х3 мм | шт
59.1.23.09-0422 | Тройник переходный из углеродистой стали Ст20, рабочее давление 2,5 МПа (25 кгс/см2), 2, 3 класс безопасности, размер 25х2,5-10х2,5 мм | шт
24.20.40.000.59.1.23.09-0422-000 | Тройник переходный из углеродистой стали Ст20, рабочее давление 2,5 МПа (25 кгс/см2), 2, 3 класс безопасности, размер 25х2,5-10х2,5 мм | шт
59.1.23.09-0423 | Тройник переходный из углеродистой стали Ст20, рабочее давление 2,5 МПа (25 кгс/см2), 2, 3 класс безопасности, размер 25х2,5-15х2,5 мм | шт
24.20.40.000.59.1.23.09-0423-000 | Тройник переходный из углеродистой стали Ст20, рабочее давление 2,5 МПа (25 кгс/см2), 2, 3 класс безопасности, размер 25х2,5-15х2,5 мм | шт
59.1.23.09-0424 | Тройник переходный из углеродистой стали Ст20, рабочее давление 2,5 МПа (25 кгс/см2), 2, 3 класс безопасности, размер 25х2,5-20х2,5 мм | шт
24.20.40.000.59.1.23.09-0424-000 | Тройник переходный из углеродистой стали Ст20, рабочее давление 2,5 МПа (25 кгс/см2), 2, 3 класс безопасности, размер 25х2,5-20х2,5 мм | шт
59.1.23.09-0425 | Тройник переходный из углеродистой стали Ст20, рабочее давление 2,5 МПа (25 кгс/см2), 2, 3 класс безопасности, размер 32х3-10х3 мм | шт
24.20.40.000.59.1.23.09-0425-000 | Тройник переходный из углеродистой стали Ст20, рабочее давление 2,5 МПа (25 кгс/см2), 2, 3 класс безопасности, размер 32х3-10х3 мм | шт
59.1.23.09-0426 | Тройник переходный из углеродистой стали Ст20, рабочее давление 2,5 МПа (25 кгс/см2), 2, 3 класс безопасности, размер 32х3-15х3 мм | шт
24.20.40.000.59.1.23.09-0426-000 | Тройник переходный из углеродистой стали Ст20, рабочее давление 2,5 МПа (25 кгс/см2), 2, 3 класс безопасности, размер 32х3-15х3 мм | шт
59.1.23.09-0427 | Тройник переходный из углеродистой стали Ст20, рабочее давление 2,5 МПа (25 кгс/см2), 2, 3 класс безопасности, размер 32х3-20х3 мм | шт
24.20.40.000.59.1.23.09-0427-000 | Тройник переходный из углеродистой стали Ст20, рабочее давление 2,5 МПа (25 кгс/см2), 2, 3 класс безопасности, размер 32х3-20х3 мм | шт
59.1.23.09-0428 | Тройник переходный из углеродистой стали Ст20, рабочее давление 2,5 МПа (25 кгс/см2), 2, 3 класс безопасности, размер 32х3-25х3 мм | шт
24.20.40.000.59.1.23.09-0428-000 | Тройник переходный из углеродистой стали Ст20, рабочее давление 2,5 МПа (25 кгс/см2), 2, 3 класс безопасности, размер 32х3-25х3 мм | шт
59.1.23.09-0429 | Тройник переходный из углеродистой стали Ст20, рабочее давление 2,5 МПа (25 кгс/см2), 2, 3 класс безопасности, размер 50х3-10х3 мм | шт
24.20.40.000.59.1.23.09-0429-000 | Тройник переходный из углеродистой стали Ст20, рабочее давление 2,5 МПа (25 кгс/см2), 2, 3 класс безопасности, размер 50х3-10х3 мм | шт
59.1.23.09-0430 | Тройник переходный из углеродистой стали Ст20, рабочее давление 2,5 МПа (25 кгс/см2), 2, 3 класс безопасности, размер 50х3-15х3 мм | шт
24.20.40.000.59.1.23.09-0430-000 | Тройник переходный из углеродистой стали Ст20, рабочее давление 2,5 МПа (25 кгс/см2), 2, 3 класс безопасности, размер 50х3-15х3 мм | шт
59.1.23.09-0431 | Тройник переходный из углеродистой стали Ст20, рабочее давление 2,5 МПа (25 кгс/см2), 2, 3 класс безопасности, размер 50х3-20х3 мм | шт
24.20.40.000.59.1.23.09-0431-000 | Тройник переходный из углеродистой стали Ст20, рабочее давление 2,5 МПа (25 кгс/см2), 2, 3 класс безопасности, размер 50х3-20х3 мм | шт
59.1.23.09-0432 | Тройник переходный из углеродистой стали Ст20, рабочее давление 2,5 МПа (25 кгс/см2), 2, 3 класс безопасности, размер 50х3-25х3 мм | шт
24.20.40.000.59.1.23.09-0432-000 | Тройник переходный из углеродистой стали Ст20, рабочее давление 2,5 МПа (25 кгс/см2), 2, 3 класс безопасности, размер 50х3-25х3 мм | шт
59.1.23.09-0433 | Тройник переходный из углеродистой стали Ст20, рабочее давление 2,5 МПа (25 кгс/см2), 2, 3 класс безопасности, размер 50х3-32х3 мм | шт
24.20.40.000.59.1.23.09-0433-000 | Тройник переходный из углеродистой стали Ст20, рабочее давление 2,5 МПа (25 кгс/см2), 2, 3 класс безопасности, размер 50х3-32х3 мм | шт
59.1.23.09-0434 | Тройник переходный из углеродистой стали Ст20, рабочее давление 2,5 МПа (25 кгс/см2), 2, 3 класс безопасности, размер 65х4,5-15х4,5 мм | шт
24.20.40.000.59.1.23.09-0434-000 | Тройник переходный из углеродистой стали Ст20, рабочее давление 2,5 МПа (25 кгс/см2), 2, 3 класс безопасности, размер 65х4,5-15х4,5 мм | шт
59.1.23.09-0435 | Тройник переходный из углеродистой стали Ст20, рабочее давление 2,5 МПа (25 кгс/см2), 2, 3 класс безопасности, размер 65х4,5-20х4,5 мм | шт
24.20.40.000.59.1.23.09-0435-000 | Тройник переходный из углеродистой стали Ст20, рабочее давление 2,5 МПа (25 кгс/см2), 2, 3 класс безопасности, размер 65х4,5-20х4,5 мм | шт
59.1.23.09-0436 | Тройник переходный из углеродистой стали Ст20, рабочее давление 2,5 МПа (25 кгс/см2), 2, 3 класс безопасности, размер 65х4,5-25х4,5 мм | шт
24.20.40.000.59.1.23.09-0436-000 | Тройник переходный из углеродистой стали Ст20, рабочее давление 2,5 МПа (25 кгс/см2), 2, 3 класс безопасности, размер 65х4,5-25х4,5 мм | шт
59.1.23.09-0437 | Тройник переходный из углеродистой стали Ст20, рабочее давление 2,5 МПа (25 кгс/см2), 2, 3 класс безопасности, размер 65х4,5-32х4,5 мм | шт
24.20.40.000.59.1.23.09-0437-000 | Тройник переходный из углеродистой стали Ст20, рабочее давление 2,5 МПа (25 кгс/см2), 2, 3 класс безопасности, размер 65х4,5-32х4,5 мм | шт
59.1.23.09-0438 | Тройник переходный из углеродистой стали Ст20, рабочее давление 2,5 МПа (25 кгс/см2), 2, 3 класс безопасности, размер 89х3,5-32х29 мм | шт
24.20.40.000.59.1.23.09-0438-000 | Тройник переходный из углеродистой стали Ст20, рабочее давление 2,5 МПа (25 кгс/см2), 2, 3 класс безопасности, размер 89х3,5-32х29 мм | шт
59.1.23.09-0439 | Тройник переходный из углеродистой стали Ст20, рабочее давление 2,5 МПа (25 кгс/см2), 2, 3 класс безопасности, размер 89х3,5-38х29 мм | шт
24.20.40.000.59.1.23.09-0439-000 | Тройник переходный из углеродистой стали Ст20, рабочее давление 2,5 МПа (25 кгс/см2), 2, 3 класс безопасности, размер 89х3,5-38х29 мм | шт
59.1.23.09-0440 | Тройник переходный из углеродистой стали Ст20, рабочее давление 2,5 МПа (25 кгс/см2), 2, 3 класс безопасности, размер 89х3,5-57х3,0 мм | шт
24.20.40.000.59.1.23.09-0440-000 | Тройник переходный из углеродистой стали Ст20, рабочее давление 2,5 МПа (25 кгс/см2), 2, 3 класс безопасности, размер 89х3,5-57х3,0 мм | шт
59.1.23.09-0441 | Тройник переходный из углеродистой стали Ст20, рабочее давление 2,5 МПа (25 кгс/см2), 2, 3 класс безопасности, размер 89х3,5-57х39 мм | шт
24.20.40.000.59.1.23.09-0441-000 | Тройник переходный из углеродистой стали Ст20, рабочее давление 2,5 МПа (25 кгс/см2), 2, 3 класс безопасности, размер 89х3,5-57х39 мм | шт
59.1.23.09-0442 | Тройник переходный из углеродистой стали Ст20, рабочее давление 2,5 МПа (25 кгс/см2), 2, 3 класс безопасности, размер 89х3,5-76х39 мм | шт
24.20.40.000.59.1.23.09-0442-000 | Тройник переходный из углеродистой стали Ст20, рабочее давление 2,5 МПа (25 кгс/см2), 2, 3 класс безопасности, размер 89х3,5-76х39 мм | шт
59.1.23.09-0443 | Тройник переходный из углеродистой стали Ст20, рабочее давление 2,5 МПа (25 кгс/см2), 2, 3 класс безопасности, размер 108х6-32х2 мм | шт
24.20.40.000.59.1.23.09-0443-000 | Тройник переходный из углеродистой стали Ст20, рабочее давление 2,5 МПа (25 кгс/см2), 2, 3 класс безопасности, размер 108х6-32х2 мм | шт
59.1.23.09-0444 | Тройник переходный из углеродистой стали Ст20, рабочее давление 2,5 МПа (25 кгс/см2), 2, 3 класс безопасности, размер 108х6-57х3 мм | шт
24.20.40.000.59.1.23.09-0444-000 | Тройник переходный из углеродистой стали Ст20, рабочее давление 2,5 МПа (25 кгс/см2), 2, 3 класс безопасности, размер 108х6-57х3 мм | шт
59.1.23.09-0445 | Тройник переходный из углеродистой стали Ст20, рабочее давление 2,5 МПа (25 кгс/см2), 2, 3 класс безопасности, размер 108х6-89х3,5 мм | шт
24.20.40.000.59.1.23.09-0445-000 | Тройник переходный из углеродистой стали Ст20, рабочее давление 2,5 МПа (25 кгс/см2), 2, 3 класс безопасности, размер 108х6-89х3,5 мм | шт
59.1.23.09-0446 | Тройник переходный из углеродистой стали Ст20, рабочее давление 2,5 МПа (25 кгс/см2), 2, 3 класс безопасности, размер 133х4-89х3,59 мм | шт
24.20.40.000.59.1.23.09-0446-000 | Тройник переходный из углеродистой стали Ст20, рабочее давление 2,5 МПа (25 кгс/см2), 2, 3 класс безопасности, размер 133х4-89х3,59 мм | шт
59.1.23.09-0447 | Тройник переходный из углеродистой стали Ст20, рабочее давление 2,5 МПа (25 кгс/см2), 2, 3 класс безопасности, размер 133х6-89х3,5 мм | шт
24.20.40.000.59.1.23.09-0447-000 | Тройник переходный из углеродистой стали Ст20, рабочее давление 2,5 МПа (25 кгс/см2), 2, 3 класс безопасности, размер 133х6-89х3,5 мм | шт
59.1.23.09-0448 | Тройник переходный из углеродистой стали Ст20, рабочее давление 2,5 МПа (25 кгс/см2), 2, 3 класс безопасности, размер 159х5-89х3,59 мм | шт
24.20.40.000.59.1.23.09-0448-000 | Тройник переходный из углеродистой стали Ст20, рабочее давление 2,5 МПа (25 кгс/см2), 2, 3 класс безопасности, размер 159х5-89х3,59 мм | шт
59.1.23.09-0449 | Тройник переходный из углеродистой стали Ст20, рабочее давление 2,5 МПа (25 кгс/см2), 2, 3 класс безопасности, размер 159х7-108х4 мм | шт
24.20.40.000.59.1.23.09-0449-000 | Тройник переходный из углеродистой стали Ст20, рабочее давление 2,5 МПа (25 кгс/см2), 2, 3 класс безопасности, размер 159х7-108х4 мм | шт
59.1.23.09-0450 | Тройник переходный из углеродистой стали Ст20, рабочее давление 2,5 МПа (25 кгс/см2), 2, 3 класс безопасности, размер 159х7-108х6 мм | шт
24.20.40.000.59.1.23.09-0450-000 | Тройник переходный из углеродистой стали Ст20, рабочее давление 2,5 МПа (25 кгс/см2), 2, 3 класс безопасности, размер 159х7-108х6 мм | шт
59.1.23.09-0451 | Тройник переходный из углеродистой стали Ст20, рабочее давление 2,5 МПа (25 кгс/см2), 2, 3 класс безопасности, размер 159х7-133х4 мм | шт
24.20.40.000.59.1.23.09-0451-000 | Тройник переходный из углеродистой стали Ст20, рабочее давление 2,5 МПа (25 кгс/см2), 2, 3 класс безопасности, размер 159х7-133х4 мм | шт
59.1.23.09-0452 | Тройник переходный из углеродистой стали Ст20, рабочее давление 2,5 МПа (25 кгс/см2), 2, 3 класс безопасности, размер 159х7-57х3 мм | шт
24.20.40.000.59.1.23.09-0452-000 | Тройник переходный из углеродистой стали Ст20, рабочее давление 2,5 МПа (25 кгс/см2), 2, 3 класс безопасности, размер 159х7-57х3 мм | шт
59.1.23.09-0453 | Тройник переходный из углеродистой стали Ст20, рабочее давление 2,5 МПа (25 кгс/см2), 2, 3 класс безопасности, размер 159х7-89х3,5 мм | шт
24.20.40.000.59.1.23.09-0453-000 | Тройник переходный из углеродистой стали Ст20, рабочее давление 2,5 МПа (25 кгс/см2), 2, 3 класс безопасности, размер 159х7-89х3,5 мм | шт
59.1.23.09-0454 | Тройник переходный из углеродистой стали Ст20, рабочее давление 2,5 МПа (25 кгс/см2), 2, 3 класс безопасности, размер 219х7-159х79 мм | шт
24.20.40.000.59.1.23.09-0454-000 | Тройник переходный из углеродистой стали Ст20, рабочее давление 2,5 МПа (25 кгс/см2), 2, 3 класс безопасности, размер 219х7-159х79 мм | шт
59.1.23.09-0455 | Тройник переходный из углеродистой стали Ст20, рабочее давление 2,5 МПа (25 кгс/см2), 2, 3 класс безопасности, размер 219х9-108х6 мм | шт
24.20.40.000.59.1.23.09-0455-000 | Тройник переходный из углеродистой стали Ст20, рабочее давление 2,5 МПа (25 кгс/см2), 2, 3 класс безопасности, размер 219х9-108х6 мм | шт
59.1.23.09-0456 | Тройник переходный из углеродистой стали Ст20, рабочее давление 2,5 МПа (25 кгс/см2), 2, 3 класс безопасности, размер 219х9-133х6 мм | шт
24.20.40.000.59.1.23.09-0456-000 | Тройник переходный из углеродистой стали Ст20, рабочее давление 2,5 МПа (25 кгс/см2), 2, 3 класс безопасности, размер 219х9-133х6 мм | шт
59.1.23.09-0457 | Тройник переходный из углеродистой стали Ст20, рабочее давление 2,5 МПа (25 кгс/см2), 2, 3 класс безопасности, размер 219х9-57х3 мм | шт
24.20.40.000.59.1.23.09-0457-000 | Тройник переходный из углеродистой стали Ст20, рабочее давление 2,5 МПа (25 кгс/см2), 2, 3 класс безопасности, размер 219х9-57х3 мм | шт
59.1.23.09-0458 | Тройник переходный из углеродистой стали Ст20, рабочее давление 2,5 МПа (25 кгс/см2), 2, 3 класс безопасности, размер 219х9-89х3,5 мм | шт
24.20.40.000.59.1.23.09-0458-000 | Тройник переходный из углеродистой стали Ст20, рабочее давление 2,5 МПа (25 кгс/см2), 2, 3 класс безопасности, размер 219х9-89х3,5 мм | шт
59.1.23.09-0459 | Тройник переходный из углеродистой стали Ст20, рабочее давление 2,5 МПа (25 кгс/см2), 2, 3 класс безопасности, размер 426х14-273х8 мм | шт
24.20.40.000.59.1.23.09-0459-000 | Тройник переходный из углеродистой стали Ст20, рабочее давление 2,5 МПа (25 кгс/см2), 2, 3 класс безопасности, размер 426х14-273х8 мм | шт
59.1.23.09-0460 | Тройник переходный из углеродистой стали Ст20, рабочее давление 2,5 МПа (25 кгс/см2), 2, 3 класс безопасности, размер 426х14-325х8 мм | шт
24.20.40.000.59.1.23.09-0460-000 | Тройник переходный из углеродистой стали Ст20, рабочее давление 2,5 МПа (25 кгс/см2), 2, 3 класс безопасности, размер 426х14-325х8 мм | шт
59.1.23.09-0461 | Тройник переходный из углеродистой стали Ст20, рабочее давление 2,5 МПа (25 кгс/см2), 2, 3 класс безопасности, размер 530х12-325х8 мм | шт
24.20.40.000.59.1.23.09-0461-000 | Тройник переходный из углеродистой стали Ст20, рабочее давление 2,5 МПа (25 кгс/см2), 2, 3 класс безопасности, размер 530х12-325х8 мм | шт
59.1.23.09-0462 | Тройник переходный из углеродистой стали Ст20, рабочее давление 2,5 МПа (25 кгс/см2), 2, 3 класс безопасности, размер 530х12-426х9 мм | шт
24.20.40.000.59.1.23.09-0462-000 | Тройник переходный из углеродистой стали Ст20, рабочее давление 2,5 МПа (25 кгс/см2), 2, 3 класс безопасности, размер 530х12-426х9 мм | шт
59.1.23.09-0463 | Тройник переходный из углеродистой стали Ст20, рабочее давление 2,5 МПа (25 кгс/см2), 2, 3 класс безопасности, размер 820х14-377х99 мм | шт
24.20.40.000.59.1.23.09-0463-000 | Тройник переходный из углеродистой стали Ст20, рабочее давление 2,5 МПа (25 кгс/см2), 2, 3 класс безопасности, размер 820х14-377х99 мм | шт
59.1.23.09-0464 | Тройник равнопроходной из нержавеющей стали 08Х18Н10Т/12Х18Н10Т, рабочее давление 0,4 МПа (4 кгс/см2), 2, 3 класс безопасности, размер 1020х10 мм | шт
24.20.40.000.59.1.23.09-0464-000 | Тройник равнопроходной из нержавеющей стали 08Х18Н10Т/12Х18Н10Т, рабочее давление 0,4 МПа (4 кгс/см2), 2, 3 класс безопасности, размер 1020х10 мм | шт
59.1.23.09-0465 | Тройник равнопроходной из нержавеющей стали 08Х18Н10Т/12Х18Н10Т, рабочее давление 0,4 МПа (4 кгс/см2), 2, 3 класс безопасности, размер 1220х10 мм | шт
24.20.40.000.59.1.23.09-0465-000 | Тройник равнопроходной из нержавеющей стали 08Х18Н10Т/12Х18Н10Т, рабочее давление 0,4 МПа (4 кгс/см2), 2, 3 класс безопасности, размер 1220х10 мм | шт
59.1.23.09-0466 | Тройник равнопроходной из нержавеющей стали 08Х18Н10Т/12Х18Н10Т, рабочее давление 0,6 МПа (6 кгс/см2), 2, 3 класс безопасности, размер 530х8 мм | шт
24.20.40.000.59.1.23.09-0466-000 | Тройник равнопроходной из нержавеющей стали 08Х18Н10Т/12Х18Н10Т, рабочее давление 0,6 МПа (6 кгс/см2), 2, 3 класс безопасности, размер 530х8 мм | шт
59.1.23.09-0467 | Тройник равнопроходной из нержавеющей стали 08Х18Н10Т/12Х18Н10Т, рабочее давление 0,6 МПа (6 кгс/см2), 2, 3 класс безопасности, размер 630х8 мм | шт
24.20.40.000.59.1.23.09-0467-000 | Тройник равнопроходной из нержавеющей стали 08Х18Н10Т/12Х18Н10Т, рабочее давление 0,6 МПа (6 кгс/см2), 2, 3 класс безопасности, размер 630х8 мм | шт
59.1.23.09-0468 | Тройник равнопроходной из нержавеющей стали 08Х18Н10Т/12Х18Н10Т, рабочее давление 0,6 МПа (6 кгс/см2), 2, 3 класс безопасности, размер 720х10 мм | шт
24.20.40.000.59.1.23.09-0468-000 | Тройник равнопроходной из нержавеющей стали 08Х18Н10Т/12Х18Н10Т, рабочее давление 0,6 МПа (6 кгс/см2), 2, 3 класс безопасности, размер 720х10 мм | шт
59.1.23.09-0469 | Тройник равнопроходной из нержавеющей стали 08Х18Н10Т/12Х18Н10Т, рабочее давление 0,6 МПа (6 кгс/см2), 2, 3 класс безопасности, размер 820х10 мм | шт
24.20.40.000.59.1.23.09-0469-000 | Тройник равнопроходной из нержавеющей стали 08Х18Н10Т/12Х18Н10Т, рабочее давление 0,6 МПа (6 кгс/см2), 2, 3 класс безопасности, размер 820х10 мм | шт
59.1.23.09-0470 | Тройник равнопроходной из нержавеющей стали 08Х18Н10Т/12Х18Н10Т, рабочее давление 0,6 МПа (6 кгс/см2), 2, 3 класс безопасности, размер 920х10 мм | шт
24.20.40.000.59.1.23.09-0470-000 | Тройник равнопроходной из нержавеющей стали 08Х18Н10Т/12Х18Н10Т, рабочее давление 0,6 МПа (6 кгс/см2), 2, 3 класс безопасности, размер 920х10 мм | шт
59.1.23.09-0471 | Тройник равнопроходной из нержавеющей стали 08Х18Н10Т/12Х18Н10Т, рабочее давление 1,0 МПа (10 кгс/см2), 2, 3 класс безопасности, размер 377х6 мм | шт
24.20.40.000.59.1.23.09-0471-000 | Тройник равнопроходной из нержавеющей стали 08Х18Н10Т/12Х18Н10Т, рабочее давление 1,0 МПа (10 кгс/см2), 2, 3 класс безопасности, размер 377х6 мм | шт
59.1.23.09-0472 | Тройник равнопроходной из нержавеющей стали 08Х18Н10Т/12Х18Н10Т, рабочее давление 1,0 МПа (10 кгс/см2), 2, 3 класс безопасности, размер 426х8 мм | шт
24.20.40.000.59.1.23.09-0472-000 | Тройник равнопроходной из нержавеющей стали 08Х18Н10Т/12Х18Н10Т, рабочее давление 1,0 МПа (10 кгс/см2), 2, 3 класс безопасности, размер 426х8 мм | шт
59.1.23.09-0473 | Тройник равнопроходной из нержавеющей стали 08Х18Н10Т/12Х18Н10Т, рабочее давление 1,0 МПа (10 кгс/см2), 2, 3 класс безопасности, размер 630х12 мм | шт
24.20.40.000.59.1.23.09-0473-000 | Тройник равнопроходной из нержавеющей стали 08Х18Н10Т/12Х18Н10Т, рабочее давление 1,0 МПа (10 кгс/см2), 2, 3 класс безопасности, размер 630х12 мм | шт
59.1.23.09-0474 | Тройник равнопроходной из нержавеющей стали 08Х18Н10Т/12Х18Н10Т, рабочее давление 2,5 МПа (25 кгс/см2), 2, 3 класс безопасности, размер 10х2 мм | шт
24.20.40.000.59.1.23.09-0474-000 | Тройник равнопроходной из нержавеющей стали 08Х18Н10Т/12Х18Н10Т, рабочее давление 2,5 МПа (25 кгс/см2), 2, 3 класс безопасности, размер 10х2 мм | шт
59.1.23.09-0475 | Тройник равнопроходной из нержавеющей стали 08Х18Н10Т/12Х18Н10Т, рабочее давление 2,5 МПа (25 кгс/см2), 2, 3 класс безопасности, размер 15х2,5 мм | шт
24.20.40.000.59.1.23.09-0475-000 | Тройник равнопроходной из нержавеющей стали 08Х18Н10Т/12Х18Н10Т, рабочее давление 2,5 МПа (25 кгс/см2), 2, 3 класс безопасности, размер 15х2,5 мм | шт
59.1.23.09-0476 | Тройник равнопроходной из нержавеющей стали 08Х18Н10Т/12Х18Н10Т, рабочее давление 2,5 МПа (25 кгс/см2), 2, 3 класс безопасности, размер 20х3 мм | шт
24.20.40.000.59.1.23.09-0476-000 | Тройник равнопроходной из нержавеющей стали 08Х18Н10Т/12Х18Н10Т, рабочее давление 2,5 МПа (25 кгс/см2), 2, 3 класс безопасности, размер 20х3 мм | шт
59.1.23.09-0477 | Тройник равнопроходной из нержавеющей стали 08Х18Н10Т/12Х18Н10Т, рабочее давление 2,5 МПа (25 кгс/см2), 2, 3 класс безопасности, размер 25х2,5 мм | шт
24.20.40.000.59.1.23.09-0477-000 | Тройник равнопроходной из нержавеющей стали 08Х18Н10Т/12Х18Н10Т, рабочее давление 2,5 МПа (25 кгс/см2), 2, 3 класс безопасности, размер 25х2,5 мм | шт
59.1.23.09-0478 | Тройник равнопроходной из нержавеющей стали 08Х18Н10Т/12Х18Н10Т, рабочее давление 2,5 МПа (25 кгс/см2), 2, 3 класс безопасности, размер 32х3 мм | шт
24.20.40.000.59.1.23.09-0478-000 | Тройник равнопроходной из нержавеющей стали 08Х18Н10Т/12Х18Н10Т, рабочее давление 2,5 МПа (25 кгс/см2), 2, 3 класс безопасности, размер 32х3 мм | шт
59.1.23.09-0479 | Тройник равнопроходной из нержавеющей стали 08Х18Н10Т/12Х18Н10Т, рабочее давление 2,5 МПа (25 кгс/см2), 2, 3 класс безопасности, размер 57х3 мм | шт
24.20.40.000.59.1.23.09-0479-000 | Тройник равнопроходной из нержавеющей стали 08Х18Н10Т/12Х18Н10Т, рабочее давление 2,5 МПа (25 кгс/см2), 2, 3 класс безопасности, размер 57х3 мм | шт
59.1.23.09-0480 | Тройник равнопроходной из нержавеющей стали 08Х18Н10Т/12Х18Н10Т, рабочее давление 2,5 МПа (25 кгс/см2), 2, 3 класс безопасности, размер 76х4,5 мм | шт
24.20.40.000.59.1.23.09-0480-000 | Тройник равнопроходной из нержавеющей стали 08Х18Н10Т/12Х18Н10Т, рабочее давление 2,5 МПа (25 кгс/см2), 2, 3 класс безопасности, размер 76х4,5 мм | шт
59.1.23.09-0481 | Тройник равнопроходной из нержавеющей стали 08Х18Н10Т/12Х18Н10Т, рабочее давление 2,5 МПа (25 кгс/см2), 2, 3 класс безопасности, размер 89х5 мм | шт
24.20.40.000.59.1.23.09-0481-000 | Тройник равнопроходной из нержавеющей стали 08Х18Н10Т/12Х18Н10Т, рабочее давление 2,5 МПа (25 кгс/см2), 2, 3 класс безопасности, размер 89х5 мм | шт
59.1.23.09-0482 | Тройник равнопроходной из нержавеющей стали 08Х18Н10Т/12Х18Н10Т, рабочее давление 2,5 МПа (25 кгс/см2), 2, 3 класс безопасности, размер 108х5 мм | шт
24.20.40.000.59.1.23.09-0482-000 | Тройник равнопроходной из нержавеющей стали 08Х18Н10Т/12Х18Н10Т, рабочее давление 2,5 МПа (25 кгс/см2), 2, 3 класс безопасности, размер 108х5 мм | шт
59.1.23.09-0483 | Тройник равнопроходной из нержавеющей стали 08Х18Н10Т/12Х18Н10Т, рабочее давление 2,5 МПа (25 кгс/см2), 2, 3 класс безопасности, размер 133х6 мм | шт
24.20.40.000.59.1.23.09-0483-000 | Тройник равнопроходной из нержавеющей стали 08Х18Н10Т/12Х18Н10Т, рабочее давление 2,5 МПа (25 кгс/см2), 2, 3 класс безопасности, размер 133х6 мм | шт
59.1.23.09-0484 | Тройник равнопроходной из нержавеющей стали 08Х18Н10Т/12Х18Н10Т, рабочее давление 2,5 МПа (25 кгс/см2), 2, 3 класс безопасности, размер 159х6 мм | шт
24.20.40.000.59.1.23.09-0484-000 | Тройник равнопроходной из нержавеющей стали 08Х18Н10Т/12Х18Н10Т, рабочее давление 2,5 МПа (25 кгс/см2), 2, 3 класс безопасности, размер 159х6 мм | шт
59.1.23.09-0485 | Тройник равнопроходной из нержавеющей стали 08Х18Н10Т/12Х18Н10Т, рабочее давление 2,5 МПа (25 кгс/см2), 2, 3 класс безопасности, размер 219х11 мм | шт
24.20.40.000.59.1.23.09-0485-000 | Тройник равнопроходной из нержавеющей стали 08Х18Н10Т/12Х18Н10Т, рабочее давление 2,5 МПа (25 кгс/см2), 2, 3 класс безопасности, размер 219х11 мм | шт
59.1.23.09-0486 | Тройник равнопроходной из нержавеющей стали 08Х18Н10Т/12Х18Н10Т, рабочее давление 2,5 МПа (25 кгс/см2), 2, 3 класс безопасности, размер 219х7 мм | шт
24.20.40.000.59.1.23.09-0486-000 | Тройник равнопроходной из нержавеющей стали 08Х18Н10Т/12Х18Н10Т, рабочее давление 2,5 МПа (25 кгс/см2), 2, 3 класс безопасности, размер 219х7 мм | шт
59.1.23.09-0487 | Тройник равнопроходной из нержавеющей стали 08Х18Н10Т/12Х18Н10Т, рабочее давление 2,5 МПа (25 кгс/см2), 2, 3 класс безопасности, размер 273х11 мм | шт
24.20.40.000.59.1.23.09-0487-000 | Тройник равнопроходной из нержавеющей стали 08Х18Н10Т/12Х18Н10Т, рабочее давление 2,5 МПа (25 кгс/см2), 2, 3 класс безопасности, размер 273х11 мм | шт
59.1.23.09-0488 | Тройник равнопроходной из нержавеющей стали 08Х18Н10Т/12Х18Н10Т, рабочее давление 2,5 МПа (25 кгс/см2), 2, 3 класс безопасности, размер 325х12 мм | шт
24.20.40.000.59.1.23.09-0488-000 | Тройник равнопроходной из нержавеющей стали 08Х18Н10Т/12Х18Н10Т, рабочее давление 2,5 МПа (25 кгс/см2), 2, 3 класс безопасности, размер 325х12 мм | шт
59.1.23.09-0489 | Тройник равнопроходной из углеродистой стали Ст20, рабочее давление 2,5 МПа (25 кгс/см2), 2, 3 класс безопасности, размер 10х4 мм | шт
24.20.40.000.59.1.23.09-0489-000 | Тройник равнопроходной из углеродистой стали Ст20, рабочее давление 2,5 МПа (25 кгс/см2), 2, 3 класс безопасности, размер 10х4 мм | шт
59.1.23.09-0490 | Тройник равнопроходной из углеродистой стали Ст20, рабочее давление 2,5 МПа (25 кгс/см2), 2, 3 класс безопасности, размер 15х4 мм | шт
24.20.40.000.59.1.23.09-0490-000 | Тройник равнопроходной из углеродистой стали Ст20, рабочее давление 2,5 МПа (25 кгс/см2), 2, 3 класс безопасности, размер 15х4 мм | шт
59.1.23.09-0491 | Тройник равнопроходной из углеродистой стали Ст20, рабочее давление 2,5 МПа (25 кгс/см2), 2, 3 класс безопасности, размер 20х4 мм | шт
24.20.40.000.59.1.23.09-0491-000 | Тройник равнопроходной из углеродистой стали Ст20, рабочее давление 2,5 МПа (25 кгс/см2), 2, 3 класс безопасности, размер 20х4 мм | шт
59.1.23.09-0492 | Тройник равнопроходной из углеродистой стали Ст20, рабочее давление 2,5 МПа (25 кгс/см2), 2, 3 класс безопасности, размер 25х4 мм | шт
24.20.40.000.59.1.23.09-0492-000 | Тройник равнопроходной из углеродистой стали Ст20, рабочее давление 2,5 МПа (25 кгс/см2), 2, 3 класс безопасности, размер 25х4 мм | шт
59.1.23.09-0493 | Тройник равнопроходной из углеродистой стали Ст20, рабочее давление 2,5 МПа (25 кгс/см2), 2, 3 класс безопасности, размер 32х4 мм | шт
24.20.40.000.59.1.23.09-0493-000 | Тройник равнопроходной из углеродистой стали Ст20, рабочее давление 2,5 МПа (25 кгс/см2), 2, 3 класс безопасности, размер 32х4 мм | шт
59.1.23.09-0494 | Тройник равнопроходной из углеродистой стали Ст20, рабочее давление 2,5 МПа (25 кгс/см2), 2, 3 класс безопасности, размер 50х4 мм | шт
24.20.40.000.59.1.23.09-0494-000 | Тройник равнопроходной из углеродистой стали Ст20, рабочее давление 2,5 МПа (25 кгс/см2), 2, 3 класс безопасности, размер 50х4 мм | шт
59.1.23.09-0495 | Тройник равнопроходной из углеродистой стали Ст20, рабочее давление 2,5 МПа (25 кгс/см2), 2, 3 класс безопасности, размер 65х4 мм | шт
24.20.40.000.59.1.23.09-0495-000 | Тройник равнопроходной из углеродистой стали Ст20, рабочее давление 2,5 МПа (25 кгс/см2), 2, 3 класс безопасности, размер 65х4 мм | шт
59.1.23.09-0496 | Тройник равнопроходной из углеродистой стали Ст20, рабочее давление 2,5 МПа (25 кгс/см2), 2, 3 класс безопасности, размер 76х3-76х4 мм | шт
24.20.40.000.59.1.23.09-0496-000 | Тройник равнопроходной из углеродистой стали Ст20, рабочее давление 2,5 МПа (25 кгс/см2), 2, 3 класс безопасности, размер 76х3-76х4 мм | шт
59.1.23.09-0497 | Тройник равнопроходной из углеродистой стали Ст20, рабочее давление 2,5 МПа (25 кгс/см2), 2, 3 класс безопасности, размер 89х3,5-89х4 мм | шт
24.20.40.000.59.1.23.09-0497-000 | Тройник равнопроходной из углеродистой стали Ст20, рабочее давление 2,5 МПа (25 кгс/см2), 2, 3 класс безопасности, размер 89х3,5-89х4 мм | шт
59.1.23.09-0498 | Тройник равнопроходной из углеродистой стали Ст20, рабочее давление 2,5 МПа (25 кгс/см2), 2, 3 класс безопасности, размер 108х6 мм | шт
24.20.40.000.59.1.23.09-0498-000 | Тройник равнопроходной из углеродистой стали Ст20, рабочее давление 2,5 МПа (25 кгс/см2), 2, 3 класс безопасности, размер 108х6 мм | шт
59.1.23.09-0499 | Тройник равнопроходной из углеродистой стали Ст20, рабочее давление 2,5 МПа (25 кгс/см2), 2, 3 класс безопасности, размер 108х6-108х4 мм | шт
24.20.40.000.59.1.23.09-0499-000 | Тройник равнопроходной из углеродистой стали Ст20, рабочее давление 2,5 МПа (25 кгс/см2), 2, 3 класс безопасности, размер 108х6-108х4 мм | шт
59.1.23.09-0500 | Тройник равнопроходной из углеродистой стали Ст20, рабочее давление 2,5 МПа (25 кгс/см2), 2, 3 класс безопасности, размер 133х6 мм | шт
24.20.40.000.59.1.23.09-0500-000 | Тройник равнопроходной из углеродистой стали Ст20, рабочее давление 2,5 МПа (25 кгс/см2), 2, 3 класс безопасности, размер 133х6 мм | шт
59.1.23.09-0501 | Тройник равнопроходной из углеродистой стали Ст20, рабочее давление 2,5 МПа (25 кгс/см2), 2, 3 класс безопасности, размер 133х6-133х4 мм | шт
24.20.40.000.59.1.23.09-0501-000 | Тройник равнопроходной из углеродистой стали Ст20, рабочее давление 2,5 МПа (25 кгс/см2), 2, 3 класс безопасности, размер 133х6-133х4 мм | шт
59.1.23.09-0502 | Тройник равнопроходной из углеродистой стали Ст20, рабочее давление 2,5 МПа (25 кгс/см2), 2, 3 класс безопасности, размер 159х7 мм | шт
24.20.40.000.59.1.23.09-0502-000 | Тройник равнопроходной из углеродистой стали Ст20, рабочее давление 2,5 МПа (25 кгс/см2), 2, 3 класс безопасности, размер 159х7 мм | шт
59.1.23.09-0503 | Тройник равнопроходной из углеродистой стали Ст20, рабочее давление 2,5 МПа (25 кгс/см2), 2, 3 класс безопасности, размер 159х7-159х4 мм | шт
24.20.40.000.59.1.23.09-0503-000 | Тройник равнопроходной из углеродистой стали Ст20, рабочее давление 2,5 МПа (25 кгс/см2), 2, 3 класс безопасности, размер 159х7-159х4 мм | шт
59.1.23.09-0504 | Тройник равнопроходной из углеродистой стали Ст20, рабочее давление 2,5 МПа (25 кгс/см2), 2, 3 класс безопасности, размер 219х9 мм | шт
24.20.40.000.59.1.23.09-0504-000 | Тройник равнопроходной из углеродистой стали Ст20, рабочее давление 2,5 МПа (25 кгс/см2), 2, 3 класс безопасности, размер 219х9 мм | шт
59.1.23.09-0505 | Тройник равнопроходной из углеродистой стали Ст20, рабочее давление 2,5 МПа (25 кгс/см2), 2, 3 класс безопасности, размер 219х9-219х4 мм | шт
24.20.40.000.59.1.23.09-0505-000 | Тройник равнопроходной из углеродистой стали Ст20, рабочее давление 2,5 МПа (25 кгс/см2), 2, 3 класс безопасности, размер 219х9-219х4 мм | шт
59.1.23.09-0506 | Тройник равнопроходной из углеродистой стали Ст20, рабочее давление 2,5 МПа (25 кгс/см2), 2, 3 класс безопасности, размер 273х11 мм | шт
24.20.40.000.59.1.23.09-0506-000 | Тройник равнопроходной из углеродистой стали Ст20, рабочее давление 2,5 МПа (25 кгс/см2), 2, 3 класс безопасности, размер 273х11 мм | шт
59.1.23.09-0507 | Тройник равнопроходной из углеродистой стали Ст20, рабочее давление 2,5 МПа (25 кгс/см2), 2, 3 класс безопасности, размер 273х11-273х4 мм | шт
24.20.40.000.59.1.23.09-0507-000 | Тройник равнопроходной из углеродистой стали Ст20, рабочее давление 2,5 МПа (25 кгс/см2), 2, 3 класс безопасности, размер 273х11-273х4 мм | шт
59.1.23.09-0508 | Тройник равнопроходной из углеродистой стали Ст20, рабочее давление 2,5 МПа (25 кгс/см2), 2, 3 класс безопасности, размер 325х13 мм | шт
24.20.40.000.59.1.23.09-0508-000 | Тройник равнопроходной из углеродистой стали Ст20, рабочее давление 2,5 МПа (25 кгс/см2), 2, 3 класс безопасности, размер 325х13 мм | шт
59.1.23.09-0509 | Тройник равнопроходной из углеродистой стали Ст20, рабочее давление 2,5 МПа (25 кгс/см2), 2, 3 класс безопасности, размер 325х13-325х8 мм | шт
24.20.40.000.59.1.23.09-0509-000 | Тройник равнопроходной из углеродистой стали Ст20, рабочее давление 2,5 МПа (25 кгс/см2), 2, 3 класс безопасности, размер 325х13-325х8 мм | шт
59.1.23.09-0510 | Тройник равнопроходной из углеродистой стали Ст20, рабочее давление 2,5 МПа (25 кгс/см2), 2, 3 класс безопасности, размер 377х13 мм | шт
24.20.40.000.59.1.23.09-0510-000 | Тройник равнопроходной из углеродистой стали Ст20, рабочее давление 2,5 МПа (25 кгс/см2), 2, 3 класс безопасности, размер 377х13 мм | шт
59.1.23.09-0511 | Тройник равнопроходной из углеродистой стали Ст20, рабочее давление 2,5 МПа (25 кгс/см2), 2, 3 класс безопасности, размер 377х13-377х9 мм | шт
24.20.40.000.59.1.23.09-0511-000 | Тройник равнопроходной из углеродистой стали Ст20, рабочее давление 2,5 МПа (25 кгс/см2), 2, 3 класс безопасности, размер 377х13-377х9 мм | шт
59.1.23.09-0512 | Тройник равнопроходной из углеродистой стали Ст20, рабочее давление 2,5 МПа (25 кгс/см2), 2, 3 класс безопасности, размер 426х14 мм | шт
24.20.40.000.59.1.23.09-0512-000 | Тройник равнопроходной из углеродистой стали Ст20, рабочее давление 2,5 МПа (25 кгс/см2), 2, 3 класс безопасности, размер 426х14 мм | шт
59.1.23.09-0513 | Тройник равнопроходной из углеродистой стали Ст20, рабочее давление 2,5 МПа (25 кгс/см2), 2, 3 класс безопасности, размер 426х14-426х9 мм | шт
24.20.40.000.59.1.23.09-0513-000 | Тройник равнопроходной из углеродистой стали Ст20, рабочее давление 2,5 МПа (25 кгс/см2), 2, 3 класс безопасности, размер 426х14-426х9 мм | шт
59.1.23.09-0514 | Тройник равнопроходной из углеродистой стали Ст20, рабочее давление 2,5 МПа (25 кгс/см2), 2, 3 класс безопасности, размер 530х10 мм | шт
24.20.40.000.59.1.23.09-0514-000 | Тройник равнопроходной из углеродистой стали Ст20, рабочее давление 2,5 МПа (25 кгс/см2), 2, 3 класс безопасности, размер 530х10 мм | шт
59.1.23.09-0515 | Тройник равнопроходной из углеродистой стали Ст20, рабочее давление 2,5 МПа (25 кгс/см2), 2, 3 класс безопасности, размер 530х12-530х10 мм | шт
24.20.40.000.59.1.23.09-0515-000 | Тройник равнопроходной из углеродистой стали Ст20, рабочее давление 2,5 МПа (25 кгс/см2), 2, 3 класс безопасности, размер 530х12-530х10 мм | шт
59.1.23.09-0516 | Тройник равнопроходной из углеродистой стали Ст20, рабочее давление 2,5 МПа (25 кгс/см2), 2, 3 класс безопасности, размер 530х18-530х10 мм | шт
24.20.40.000.59.1.23.09-0516-000 | Тройник равнопроходной из углеродистой стали Ст20, рабочее давление 2,5 МПа (25 кгс/см2), 2, 3 класс безопасности, размер 530х18-530х10 мм | шт
59.1.23.09-0517 | Тройник равнопроходной из углеродистой стали Ст20, рабочее давление 2,5 МПа (25 кгс/см2), 2, 3 класс безопасности, размер 630х10 мм | шт
24.20.40.000.59.1.23.09-0517-000 | Тройник равнопроходной из углеродистой стали Ст20, рабочее давление 2,5 МПа (25 кгс/см2), 2, 3 класс безопасности, размер 630х10 мм | шт
59.1.23.09-0518 | Тройник равнопроходной из углеродистой стали Ст20, рабочее давление 2,5 МПа (25 кгс/см2), 2, 3 класс безопасности, размер 630х14-630х10 мм | шт
24.20.40.000.59.1.23.09-0518-000 | Тройник равнопроходной из углеродистой стали Ст20, рабочее давление 2,5 МПа (25 кгс/см2), 2, 3 класс безопасности, размер 630х14-630х10 мм | шт
59.1.23.09-0519 | Тройник равнопроходной из углеродистой стали Ст20, рабочее давление 2,5 МПа (25 кгс/см2), 2, 3 класс безопасности, размер 630х18-630х12 мм | шт
24.20.40.000.59.1.23.09-0519-000 | Тройник равнопроходной из углеродистой стали Ст20, рабочее давление 2,5 МПа (25 кгс/см2), 2, 3 класс безопасности, размер 630х18-630х12 мм | шт
59.1.23.09-0520 | Тройник равнопроходной из углеродистой стали Ст20, рабочее давление 2,5 МПа (25 кгс/см2), 2, 3 класс безопасности, размер 720х10 мм | шт
24.20.40.000.59.1.23.09-0520-000 | Тройник равнопроходной из углеродистой стали Ст20, рабочее давление 2,5 МПа (25 кгс/см2), 2, 3 класс безопасности, размер 720х10 мм | шт
59.1.23.09-0521 | Тройник равнопроходной из углеродистой стали Ст20, рабочее давление 2,5 МПа (25 кгс/см2), 2, 3 класс безопасности, размер 720х14-720х10 мм | шт
24.20.40.000.59.1.23.09-0521-000 | Тройник равнопроходной из углеродистой стали Ст20, рабочее давление 2,5 МПа (25 кгс/см2), 2, 3 класс безопасности, размер 720х14-720х10 мм | шт
59.1.23.09-0522 | Тройник равнопроходной из углеродистой стали Ст20, рабочее давление 2,5 МПа (25 кгс/см2), 2, 3 класс безопасности, размер 720х18 мм | шт
24.20.40.000.59.1.23.09-0522-000 | Тройник равнопроходной из углеродистой стали Ст20, рабочее давление 2,5 МПа (25 кгс/см2), 2, 3 класс безопасности, размер 720х18 мм | шт
59.1.23.09-0523 | Тройник равнопроходной из углеродистой стали Ст20, рабочее давление 2,5 МПа (25 кгс/см2), 2, 3 класс безопасности, размер 720х18-720х10 мм | шт
24.20.40.000.59.1.23.09-0523-000 | Тройник равнопроходной из углеродистой стали Ст20, рабочее давление 2,5 МПа (25 кгс/см2), 2, 3 класс безопасности, размер 720х18-720х10 мм | шт
59.1.23.09-0524 | Тройник равнопроходной из углеродистой стали Ст20, рабочее давление 2,5 МПа (25 кгс/см2), 2, 3 класс безопасности, размер 820х10 мм | шт
24.20.40.000.59.1.23.09-0524-000 | Тройник равнопроходной из углеродистой стали Ст20, рабочее давление 2,5 МПа (25 кгс/см2), 2, 3 класс безопасности, размер 820х10 мм | шт
59.1.23.09-0525 | Тройник равнопроходной из углеродистой стали Ст20, рабочее давление 2,5 МПа (25 кгс/см2), 2, 3 класс безопасности, размер 820х14-820х10 мм | шт
24.20.40.000.59.1.23.09-0525-000 | Тройник равнопроходной из углеродистой стали Ст20, рабочее давление 2,5 МПа (25 кгс/см2), 2, 3 класс безопасности, размер 820х14-820х10 мм | шт
59.1.23.09-0526 | Тройник равнопроходной из углеродистой стали Ст20, рабочее давление 2,5 МПа (25 кгс/см2), 2, 3 класс безопасности, размер 820х18-820х10 мм | шт
24.20.40.000.59.1.23.09-0526-000 | Тройник равнопроходной из углеродистой стали Ст20, рабочее давление 2,5 МПа (25 кгс/см2), 2, 3 класс безопасности, размер 820х18-820х10 мм | шт
59.1.23.09-0527 | Тройник равнопроходной из углеродистой стали Ст20, рабочее давление 2,5 МПа (25 кгс/см2), 2, 3 класс безопасности, размер 820х25-820х18 мм | шт
24.20.40.000.59.1.23.09-0527-000 | Тройник равнопроходной из углеродистой стали Ст20, рабочее давление 2,5 МПа (25 кгс/см2), 2, 3 класс безопасности, размер 820х25-820х18 мм | шт
59.1.23.09-0528 | Тройник равнопроходной из углеродистой стали Ст20, рабочее давление 2,5 МПа (25 кгс/см2), 2, 3 класс безопасности, размер 920х12 мм | шт
24.20.40.000.59.1.23.09-0528-000 | Тройник равнопроходной из углеродистой стали Ст20, рабочее давление 2,5 МПа (25 кгс/см2), 2, 3 класс безопасности, размер 920х12 мм | шт
59.1.23.09-0529 | Тройник равнопроходной из углеродистой стали Ст20, рабочее давление 2,5 МПа (25 кгс/см2), 2, 3 класс безопасности, размер 920х14-920х12 мм | шт
24.20.40.000.59.1.23.09-0529-000 | Тройник равнопроходной из углеродистой стали Ст20, рабочее давление 2,5 МПа (25 кгс/см2), 2, 3 класс безопасности, размер 920х14-920х12 мм | шт
59.1.23.09-0530 | Тройник равнопроходной из углеродистой стали Ст20, рабочее давление 2,5 МПа (25 кгс/см2), 2, 3 класс безопасности, размер 920х25-920х12 мм | шт
24.20.40.000.59.1.23.09-0530-000 | Тройник равнопроходной из углеродистой стали Ст20, рабочее давление 2,5 МПа (25 кгс/см2), 2, 3 класс безопасности, размер 920х25-920х12 мм | шт
59.1.23.09-0531 | Тройник равнопроходной из углеродистой стали Ст20, рабочее давление 2,5 МПа (25 кгс/см2), 2, 3 класс безопасности, размер 920х25-920х18 мм | шт
24.20.40.000.59.1.23.09-0531-000 | Тройник равнопроходной из углеродистой стали Ст20, рабочее давление 2,5 МПа (25 кгс/см2), 2, 3 класс безопасности, размер 920х25-920х18 мм | шт
59.1.23.09-0532 | Тройник равнопроходной из углеродистой стали Ст20, рабочее давление 2,5 МПа (25 кгс/см2), 2, 3 класс безопасности, размер 1020х12 мм | шт
24.20.40.000.59.1.23.09-0532-000 | Тройник равнопроходной из углеродистой стали Ст20, рабочее давление 2,5 МПа (25 кгс/см2), 2, 3 класс безопасности, размер 1020х12 мм | шт
59.1.23.09-0533 | Тройник равнопроходной из углеродистой стали Ст20, рабочее давление 2,5 МПа (25 кгс/см2), 2, 3 класс безопасности, размер 1020х25 мм | шт
24.20.40.000.59.1.23.09-0533-000 | Тройник равнопроходной из углеродистой стали Ст20, рабочее давление 2,5 МПа (25 кгс/см2), 2, 3 класс безопасности, размер 1020х25 мм | шт
59.1.23.09-0534 | Тройник равнопроходной из углеродистой стали Ст20, рабочее давление 2,5 МПа (25 кгс/см2), 2, 3 класс безопасности, размер 1020х14-1020х12 мм | шт
24.20.40.000.59.1.23.09-0534-000 | Тройник равнопроходной из углеродистой стали Ст20, рабочее давление 2,5 МПа (25 кгс/см2), 2, 3 класс безопасности, размер 1020х14-1020х12 мм | шт
59.1.23.09-0535 | Тройник равнопроходной из углеродистой стали Ст20, рабочее давление 2,5 МПа (25 кгс/см2), 2, 3 класс безопасности, размер 1020х25-1020х12 мм | шт
24.20.40.000.59.1.23.09-0535-000 | Тройник равнопроходной из углеродистой стали Ст20, рабочее давление 2,5 МПа (25 кгс/см2), 2, 3 класс безопасности, размер 1020х25-1020х12 мм | шт
59.1.23.09-0536 | Тройник равнопроходной из углеродистой стали Ст20, рабочее давление 2,5 МПа (25 кгс/см2), 2, 3 класс безопасности, размер 1220х12 мм | шт
24.20.40.000.59.1.23.09-0536-000 | Тройник равнопроходной из углеродистой стали Ст20, рабочее давление 2,5 МПа (25 кгс/см2), 2, 3 класс безопасности, размер 1220х12 мм | шт
59.1.23.09-0537 | Тройник равнопроходной из углеродистой стали Ст20, рабочее давление 2,5 МПа (25 кгс/см2), 2, 3 класс безопасности, размер 1220х18-1220х12 мм | шт
24.20.40.000.59.1.23.09-0537-000 | Тройник равнопроходной из углеродистой стали Ст20, рабочее давление 2,5 МПа (25 кгс/см2), 2, 3 класс безопасности, размер 1220х18-1220х12 мм | шт
59.1.23.09-0538 | Тройник равнопроходной из углеродистой стали Ст20, рабочее давление 2,5 МПа (25 кгс/см2), 2, 3 класс безопасности, размер 1220х25-1220х14 | шт
24.20.40.000.59.1.23.09-0538-000 | Тройник равнопроходной из углеродистой стали Ст20, рабочее давление 2,5 МПа (25 кгс/см2), 2, 3 класс безопасности, размер 1220х25-1220х14 | шт
59.1.23.09-0539 | Тройник равнопроходной из углеродистой стали Ст20, рабочее давление 2,5 МПа (25 кгс/см2), 2, 3 класс безопасности, размер 1420х14 мм | шт
24.20.40.000.59.1.23.09-0539-000 | Тройник равнопроходной из углеродистой стали Ст20, рабочее давление 2,5 МПа (25 кгс/см2), 2, 3 класс безопасности, размер 1420х14 мм | шт
59.1.23.09-0540 | Тройник равнопроходной из углеродистой стали Ст20, рабочее давление 2,5 МПа (25 кгс/см2), 2, 3 класс безопасности, размер 1420х18-1420х14 мм | шт
24.20.40.000.59.1.23.09-0540-000 | Тройник равнопроходной из углеродистой стали Ст20, рабочее давление 2,5 МПа (25 кгс/см2), 2, 3 класс безопасности, размер 1420х18-1420х14 мм | шт
59.1.23.09-0541 | Тройник равнопроходной из углеродистой стали Ст20, рабочее давление 2,5 МПа (25 кгс/см2), 2, 3 класс безопасности, размер 1420х25 мм | шт
24.20.40.000.59.1.23.09-0541-000 | Тройник равнопроходной из углеродистой стали Ст20, рабочее давление 2,5 МПа (25 кгс/см2), 2, 3 класс безопасности, размер 1420х25 мм | шт
59.1.23.09-0542 | Тройник равнопроходной из углеродистой стали Ст20, рабочее давление 2,5 МПа (25 кгс/см2), 2, 3 класс безопасности, размер 1420х25-1420х16 мм | шт
24.20.40.000.59.1.23.09-0542-000 | Тройник равнопроходной из углеродистой стали Ст20, рабочее давление 2,5 МПа (25 кгс/см2), 2, 3 класс безопасности, размер 1420х25-1420х16 мм | шт
59.1.23.09-0543 | Тройник равнопроходной из углеродистой стали Ст20, рабочее давление 2,5 МПа (25 кгс/см2), 2, 3 класс безопасности, размер 1620х14 мм | шт
24.20.40.000.59.1.23.09-0543-000 | Тройник равнопроходной из углеродистой стали Ст20, рабочее давление 2,5 МПа (25 кгс/см2), 2, 3 класс безопасности, размер 1620х14 мм | шт
59.1.23.09-0544 | Тройник равнопроходной из углеродистой стали Ст20, рабочее давление 2,5 МПа (25 кгс/см2), 2, 3 класс безопасности, размер 1620х25 мм | шт
24.20.40.000.59.1.23.09-0544-000 | Тройник равнопроходной из углеродистой стали Ст20, рабочее давление 2,5 МПа (25 кгс/см2), 2, 3 класс безопасности, размер 1620х25 мм | шт
59.1.23.09-0545 | Тройник равнопроходной из углеродистой стали Ст20, рабочее давление 2,5 МПа (25 кгс/см2), 2, 3 класс безопасности, размер 1620х25-1620х14 мм | шт
24.20.40.000.59.1.23.09-0545-000 | Тройник равнопроходной из углеродистой стали Ст20, рабочее давление 2,5 МПа (25 кгс/см2), 2, 3 класс безопасности, размер 1620х25-1620х14 мм | шт
59.1.23.09-0546 | Тройник неравнопроходной из нержавеющей стали 08Х18Н10Т/12Х18Н10Т, рабочее давление 20 МПа (200 кгс/см), 2 класс безопасности, I категория сейсмостойкости, диаметр условного прохода 10/13 мм | шт
24.20.40.000.59.1.23.09-0546-000 | Тройник неравнопроходной из нержавеющей стали 08Х18Н10Т/12Х18Н10Т, рабочее давление 20 МПа (200 кгс/см), 2 класс безопасности, I категория сейсмостойкости, диаметр условного прохода 10/13 мм | шт
59.1.23.09-0547 | Тройник неравнопроходной из нержавеющей стали 08Х18Н10Т/12Х18Н10Т, рабочее давление 20 МПа (200 кгс/см), 2 класс безопасности, I категория сейсмостойкости, диаметр условного прохода 13/10 мм | шт
24.20.40.000.59.1.23.09-0547-000 | Тройник неравнопроходной из нержавеющей стали 08Х18Н10Т/12Х18Н10Т, рабочее давление 20 МПа (200 кгс/см), 2 класс безопасности, I категория сейсмостойкости, диаметр условного прохода 13/10 мм | шт
59.1.23.09-0548 | Тройник неравнопроходной из нержавеющей стали 08Х18Н10Т/12Х18Н10Т, рабочее давление 20 МПа (200 кгс/см), 3 класс безопасности, I категория сейсмостойкости, диаметр условного прохода 10/13 мм | шт
24.20.40.000.59.1.23.09-0548-000 | Тройник неравнопроходной из нержавеющей стали 08Х18Н10Т/12Х18Н10Т, рабочее давление 20 МПа (200 кгс/см), 3 класс безопасности, I категория сейсмостойкости, диаметр условного прохода 10/13 мм | шт
59.1.23.09-0549 | Тройник неравнопроходной из нержавеющей стали 08Х18Н10Т/12Х18Н10Т, рабочее давление 20 МПа (200 кгс/см), 3 класс безопасности, I категория сейсмостойкости, диаметр условного прохода 13/10 мм | шт
24.20.40.000.59.1.23.09-0549-000 | Тройник неравнопроходной из нержавеющей стали 08Х18Н10Т/12Х18Н10Т, рабочее давление 20 МПа (200 кгс/см), 3 класс безопасности, I категория сейсмостойкости, диаметр условного прохода 13/10 мм | шт
59.1.23.09-0550 | Тройник неравнопроходной из нержавеющей стали 08Х18Н10Т/12Х18Н10Т, рабочее давление 20 МПа (200 кгс/см), 4 класс безопасности, I категория сейсмостойкости, диаметр условного прохода 10/13 мм | шт
24.20.40.000.59.1.23.09-0550-000 | Тройник неравнопроходной из нержавеющей стали 08Х18Н10Т/12Х18Н10Т, рабочее давление 20 МПа (200 кгс/см), 4 класс безопасности, I категория сейсмостойкости, диаметр условного прохода 10/13 мм | шт
59.1.23.09-0551 | Тройник неравнопроходной из нержавеющей стали 08Х18Н10Т/12Х18Н10Т, рабочее давление 20 МПа (200 кгс/см), 4 класс безопасности, I категория сейсмостойкости, диаметр условного прохода 13/10 мм | шт
24.20.40.000.59.1.23.09-0551-000 | Тройник неравнопроходной из нержавеющей стали 08Х18Н10Т/12Х18Н10Т, рабочее давление 20 МПа (200 кгс/см), 4 класс безопасности, I категория сейсмостойкости, диаметр условного прохода 13/10 мм | шт
59.1.23.09-0552 | Тройник неравнопроходной из углеродистой стали Ст20, 2 класс безопасности, рабочее давление 20 МПа (200 кгс/см), I категория сейсмостойкости, диаметр условного прохода 10/12 мм | шт
24.20.40.000.59.1.23.09-0552-000 | Тройник неравнопроходной из углеродистой стали Ст20, 2 класс безопасности, рабочее давление 20 МПа (200 кгс/см), I категория сейсмостойкости, диаметр условного прохода 10/12 мм | шт
59.1.23.09-0553 | Тройник неравнопроходной из углеродистой стали Ст20, 3 класс безопасности, рабочее давление 20 МПа (200 кгс/см), I категория сейсмостойкости, диаметр условного прохода 10/12 мм | шт
24.20.40.000.59.1.23.09-0553-000 | Тройник неравнопроходной из углеродистой стали Ст20, 3 класс безопасности, рабочее давление 20 МПа (200 кгс/см), I категория сейсмостойкости, диаметр условного прохода 10/12 мм | шт
59.1.23.09-0554 | Тройник неравнопроходной из углеродистой стали Ст20, 4 класс безопасности, рабочее давление 20 МПа (200 кгс/см), I категория сейсмостойкости, диаметр условного прохода 10/12 мм | шт
24.20.40.000.59.1.23.09-0554-000 | Тройник неравнопроходной из углеродистой стали Ст20, 4 класс безопасности, рабочее давление 20 МПа (200 кгс/см), I категория сейсмостойкости, диаметр условного прохода 10/12 мм | шт
59.1.23.09-0555 | Тройник равнопроходной из нержавеющей стали 08Х18Н10Т/12Х18Н10Т, рабочее давление 20 МПа (200 кгс/см), 2 класс безопасности, I категория сейсмостойкости, диаметр условного прохода 13 мм | шт
24.20.40.000.59.1.23.09-0555-000 | Тройник равнопроходной из нержавеющей стали 08Х18Н10Т/12Х18Н10Т, рабочее давление 20 МПа (200 кгс/см), 2 класс безопасности, I категория сейсмостойкости, диаметр условного прохода 13 мм | шт
59.1.23.09-0556 | Тройник равнопроходной из нержавеющей стали 08Х18Н10Т/12Х18Н10Т, рабочее давление 20 МПа (200 кгс/см), 2 класс безопасности, I категория сейсмостойкости, диаметр условного прохода 14 мм | шт
24.20.40.000.59.1.23.09-0556-000 | Тройник равнопроходной из нержавеющей стали 08Х18Н10Т/12Х18Н10Т, рабочее давление 20 МПа (200 кгс/см), 2 класс безопасности, I категория сейсмостойкости, диаметр условного прохода 14 мм | шт
59.1.23.09-0557 | Тройник равнопроходной из нержавеющей стали 08Х18Н10Т/12Х18Н10Т, рабочее давление 20 МПа (200 кгс/см), 3 класс безопасности, I категория сейсмостойкости, диаметр условного прохода 13 мм | шт
24.20.40.000.59.1.23.09-0557-000 | Тройник равнопроходной из нержавеющей стали 08Х18Н10Т/12Х18Н10Т, рабочее давление 20 МПа (200 кгс/см), 3 класс безопасности, I категория сейсмостойкости, диаметр условного прохода 13 мм | шт
59.1.23.09-0558 | Тройник равнопроходной из нержавеющей стали 08Х18Н10Т/12Х18Н10Т, рабочее давление 20 МПа (200 кгс/см), 3 класс безопасности, I категория сейсмостойкости, диаметр условного прохода 14 мм | шт
24.20.40.000.59.1.23.09-0558-000 | Тройник равнопроходной из нержавеющей стали 08Х18Н10Т/12Х18Н10Т, рабочее давление 20 МПа (200 кгс/см), 3 класс безопасности, I категория сейсмостойкости, диаметр условного прохода 14 мм | шт
59.1.23.09-0559 | Тройник равнопроходной из нержавеющей стали 08Х18Н10Т/12Х18Н10Т, рабочее давление 20 МПа (200 кгс/см), 4 класс безопасности, I категория сейсмостойкости, диаметр условного прохода 13 мм | шт
24.20.40.000.59.1.23.09-0559-000 | Тройник равнопроходной из нержавеющей стали 08Х18Н10Т/12Х18Н10Т, рабочее давление 20 МПа (200 кгс/см), 4 класс безопасности, I категория сейсмостойкости, диаметр условного прохода 13 мм | шт
59.1.23.09-0560 | Тройник равнопроходной из нержавеющей стали 08Х18Н10Т/12Х18Н10Т, рабочее давление 20 МПа (200 кгс/см), 4 класс безопасности, I категория сейсмостойкости, диаметр условного прохода 14 мм | шт
24.20.40.000.59.1.23.09-0560-000 | Тройник равнопроходной из нержавеющей стали 08Х18Н10Т/12Х18Н10Т, рабочее давление 20 МПа (200 кгс/см), 4 класс безопасности, I категория сейсмостойкости, диаметр условного прохода 14 мм | шт
59.1.23.09-0561 | Тройник равнопроходной из титанового сплава ВТ1-0, рабочее давление 1 МПа (10 кгс/см), 2 класс безопасности, I категория сейсмостойкости, диаметр условного прохода 10 мм | шт
24.20.40.000.59.1.23.09-0561-000 | Тройник равнопроходной из титанового сплава ВТ1-0, рабочее давление 1 МПа (10 кгс/см), 2 класс безопасности, I категория сейсмостойкости, диаметр условного прохода 10 мм | шт
59.1.23.09-0562 | Тройник равнопроходной из титанового сплава ВТ1-0, рабочее давление 1 МПа (10 кгс/см), 3 класс безопасности, I категория сейсмостойкости, диаметр условного прохода 10 мм | шт
24.20.40.000.59.1.23.09-0562-000 | Тройник равнопроходной из титанового сплава ВТ1-0, рабочее давление 1 МПа (10 кгс/см), 3 класс безопасности, I категория сейсмостойкости, диаметр условного прохода 10 мм | шт
59.1.23.09-0563 | Тройник равнопроходной из титанового сплава ВТ1-0, рабочее давление 1 МПа (10 кгс/см), 4 класс безопасности, I категория сейсмостойкости, диаметр условного прохода 10 мм | шт
24.20.40.000.59.1.23.09-0563-000 | Тройник равнопроходной из титанового сплава ВТ1-0, рабочее давление 1 МПа (10 кгс/см), 4 класс безопасности, I категория сейсмостойкости, диаметр условного прохода 10 мм | шт
59.1.23.09-0564 | Тройник равнопроходной из углеродистой стали Ст20, рабочее давление 20 МПа (200 кгс/см), 2 класс безопасности, I категория сейсмостойкости, диаметр условного прохода 10 мм | шт
24.20.40.000.59.1.23.09-0564-000 | Тройник равнопроходной из углеродистой стали Ст20, рабочее давление 20 МПа (200 кгс/см), 2 класс безопасности, I категория сейсмостойкости, диаметр условного прохода 10 мм | шт
59.1.23.09-0565 | Тройник равнопроходной из углеродистой стали Ст20, рабочее давление 20 МПа (200 кгс/см), 2 класс безопасности, I категория сейсмостойкости, диаметр условного прохода 12 мм | шт
24.20.40.000.59.1.23.09-0565-000 | Тройник равнопроходной из углеродистой стали Ст20, рабочее давление 20 МПа (200 кгс/см), 2 класс безопасности, I категория сейсмостойкости, диаметр условного прохода 12 мм | шт
59.1.23.09-0566 | Тройник равнопроходной из углеродистой стали Ст20, рабочее давление 20 МПа (200 кгс/см), 3 класс безопасности, I категория сейсмостойкости, диаметр условного прохода 10 мм | шт
24.20.40.000.59.1.23.09-0566-000 | Тройник равнопроходной из углеродистой стали Ст20, рабочее давление 20 МПа (200 кгс/см), 3 класс безопасности, I категория сейсмостойкости, диаметр условного прохода 10 мм | шт
59.1.23.09-0567 | Тройник равнопроходной из углеродистой стали Ст20, рабочее давление 20 МПа (200 кгс/см), 3 класс безопасности, I категория сейсмостойкости, диаметр условного прохода 12 мм | шт
24.20.40.000.59.1.23.09-0567-000 | Тройник равнопроходной из углеродистой стали Ст20, рабочее давление 20 МПа (200 кгс/см), 3 класс безопасности, I категория сейсмостойкости, диаметр условного прохода 12 мм | шт
59.1.23.09-0568 | Тройник равнопроходной из углеродистой стали Ст20, рабочее давление 20 МПа (200 кгс/см), 4 класс безопасности, I категория сейсмостойкости, диаметр условного прохода 10 мм | шт
24.20.40.000.59.1.23.09-0568-000 | Тройник равнопроходной из углеродистой стали Ст20, рабочее давление 20 МПа (200 кгс/см), 4 класс безопасности, I категория сейсмостойкости, диаметр условного прохода 10 мм | шт
59.1.23.09-0569 | Тройник равнопроходной из углеродистой стали Ст20, рабочее давление 20 МПа (200 кгс/см), 4 класс безопасности, I категория сейсмостойкости, диаметр условного прохода 12 мм | шт
24.20.40.000.59.1.23.09-0569-000 | Тройник равнопроходной из углеродистой стали Ст20, рабочее давление 20 МПа (200 кгс/см), 4 класс безопасности, I категория сейсмостойкости, диаметр условного прохода 12 мм | шт
59.1.23.09-0570 | Тройник равнопроходной из углеродистой стали Ст20/15ГС, рабочее давление 20 МПа (200 кгс/см), 2 класс безопасности, I категория сейсмостойкости, диаметр условного прохода 10 мм | шт
24.20.40.000.59.1.23.09-0570-000 | Тройник равнопроходной из углеродистой стали Ст20/15ГС, рабочее давление 20 МПа (200 кгс/см), 2 класс безопасности, I категория сейсмостойкости, диаметр условного прохода 10 мм | шт
59.1.23.09-0571 | Тройник равнопроходной из углеродистой стали Ст20/15ГС, рабочее давление 20 МПа (200 кгс/см), 3 класс безопасности, I категория сейсмостойкости, диаметр условного прохода 10 мм | шт
24.20.40.000.59.1.23.09-0571-000 | Тройник равнопроходной из углеродистой стали Ст20/15ГС, рабочее давление 20 МПа (200 кгс/см), 3 класс безопасности, I категория сейсмостойкости, диаметр условного прохода 10 мм | шт
59.1.23.09-0572 | Тройник равнопроходной из углеродистой стали Ст20/15ГС, рабочее давление 20 МПа (200 кгс/см), 4 класс безопасности, I категория сейсмостойкости, диаметр условного прохода 10 мм | шт
24.20.40.000.59.1.23.09-0572-000 | Тройник равнопроходной из углеродистой стали Ст20/15ГС, рабочее давление 20 МПа (200 кгс/см), 4 класс безопасности, I категория сейсмостойкости, диаметр условного прохода 10 мм | шт
59.1.23.09-0573 | Фланец с патрубком из нержавеющей стали 08Х18Н10Т/12Х18Н10Т, условное давление 2,5 МПа (25 кгс/см2), диаметр условного прохода 50 мм, 2, 3 класс безопасности, длина 154 мм | шт
28.14.20.220.59.1.23.09-0573-000 | Фланец с патрубком из нержавеющей стали 08Х18Н10Т/12Х18Н10Т, условное давление 2,5 МПа (25 кгс/см2), диаметр условного прохода 50 мм, 2, 3 класс безопасности, длина 154 мм | шт
59.1.23.09-0574 | Фланец с патрубком из нержавеющей стали 08Х18Н10Т/12Х18Н10Т, условное давление 2,5 МПа (25 кгс/см2), диаметр условного прохода 80 мм, 2, 3 класс безопасности, длина 156 мм | шт
28.14.20.220.59.1.23.09-0574-000 | Фланец с патрубком из нержавеющей стали 08Х18Н10Т/12Х18Н10Т, условное давление 2,5 МПа (25 кгс/см2), диаметр условного прохода 80 мм, 2, 3 класс безопасности, длина 156 мм | шт
59.1.23.09-0575 | Штуцер для ответвлений из нержавеющей стали 08Х18Н10Т, условное давление 2,5 МПа (25 кгс/см2), 2, 3 класс безопасности, размер 14х2 мм | шт
24.20.40.000.59.1.23.09-0575-000 | Штуцер для ответвлений из нержавеющей стали 08Х18Н10Т, условное давление 2,5 МПа (25 кгс/см2), 2, 3 класс безопасности, размер 14х2 мм | шт
59.1.23.09-0576 | Штуцер для ответвлений из нержавеющей стали 08Х18Н10Т, условное давление 2,5 МПа (25 кгс/см2), 2, 3 класс безопасности, размер 18х2,5 мм | шт
24.20.40.000.59.1.23.09-0576-000 | Штуцер для ответвлений из нержавеющей стали 08Х18Н10Т, условное давление 2,5 МПа (25 кгс/см2), 2, 3 класс безопасности, размер 18х2,5 мм | шт
59.1.23.09-0577 | Штуцер для ответвлений из нержавеющей стали 08Х18Н10Т, условное давление 2,5 МПа (25 кгс/см2), 2, 3 класс безопасности, размер 25х3 мм | шт
24.20.40.000.59.1.23.09-0577-000 | Штуцер для ответвлений из нержавеющей стали 08Х18Н10Т, условное давление 2,5 МПа (25 кгс/см2), 2, 3 класс безопасности, размер 25х3 мм | шт
59.1.23.09-0578 | Штуцер для ответвлений из нержавеющей стали 08Х18Н10Т, условное давление 2,5 МПа (25 кгс/см2), 2, 3 класс безопасности, размер 32х2,5 мм | шт
24.20.40.000.59.1.23.09-0578-000 | Штуцер для ответвлений из нержавеющей стали 08Х18Н10Т, условное давление 2,5 МПа (25 кгс/см2), 2, 3 класс безопасности, размер 32х2,5 мм | шт
59.1.23.09-0579 | Штуцер для ответвлений из нержавеющей стали 08Х18Н10Т, условное давление 2,5 МПа (25 кгс/см2), 2, 3 класс безопасности, размер 38х3 мм | шт
24.20.40.000.59.1.23.09-0579-000 | Штуцер для ответвлений из нержавеющей стали 08Х18Н10Т, условное давление 2,5 МПа (25 кгс/см2), 2, 3 класс безопасности, размер 38х3 мм | шт
59.1.23.09-0580 | Штуцер для ответвлений из нержавеющей стали 08Х18Н10Т, условное давление 2,5 МПа (25 кгс/см2), 2, 3 класс безопасности, размер 57х3 мм | шт
24.20.40.000.59.1.23.09-0580-000 | Штуцер для ответвлений из нержавеющей стали 08Х18Н10Т, условное давление 2,5 МПа (25 кгс/см2), 2, 3 класс безопасности, размер 57х3 мм | шт
59.1.23.09-0581 | Штуцер для ответвлений из нержавеющей стали 08Х18Н10Т, условное давление 2,5 МПа (25 кгс/см2), 2, 3 класс безопасности, размер 76х4,5 мм | шт
24.20.40.000.59.1.23.09-0581-000 | Штуцер для ответвлений из нержавеющей стали 08Х18Н10Т, условное давление 2,5 МПа (25 кгс/см2), 2, 3 класс безопасности, размер 76х4,5 мм | шт
59.1.23.09-0582 | Штуцер для ответвлений из нержавеющей стали 08Х18Н10Т, условное давление 2,5 МПа (25 кгс/см2), 2, 3 класс безопасности, размер 89х5 мм | шт
24.20.40.000.59.1.23.09-0582-000 | Штуцер для ответвлений из нержавеющей стали 08Х18Н10Т, условное давление 2,5 МПа (25 кгс/см2), 2, 3 класс безопасности, размер 89х5 мм | шт
59.1.23.09-0583 | Штуцер для ответвлений из нержавеющей стали 08Х18Н10Т, условное давление 2,5 МПа (25 кгс/см2), 2, 3 класс безопасности, размер 108х5 мм | шт
24.20.40.000.59.1.23.09-0583-000 | Штуцер для ответвлений из нержавеющей стали 08Х18Н10Т, условное давление 2,5 МПа (25 кгс/см2), 2, 3 класс безопасности, размер 108х5 мм | шт
59.1.23.09-0584 | Штуцер для ответвлений из нержавеющей стали 08Х18Н10Т, условное давление 2,5 МПа (25 кгс/см2), 2, 3 класс безопасности, размер 133х6 мм | шт
24.20.40.000.59.1.23.09-0584-000 | Штуцер для ответвлений из нержавеющей стали 08Х18Н10Т, условное давление 2,5 МПа (25 кгс/см2), 2, 3 класс безопасности, размер 133х6 мм | шт
59.1.23.09-0585 | Штуцер для ответвлений из нержавеющей стали 08Х18Н10Т, условное давление 2,5 МПа (25 кгс/см2), 2, 3 класс безопасности, размер 159х6 мм | шт
24.20.40.000.59.1.23.09-0585-000 | Штуцер для ответвлений из нержавеющей стали 08Х18Н10Т, условное давление 2,5 МПа (25 кгс/см2), 2, 3 класс безопасности, размер 159х6 мм | шт
59.1.23.09-0586 | Штуцер для ответвлений из нержавеющей стали 08Х18Н10Т, условное давление 2,5 МПа (25 кгс/см2), 2, 3 класс безопасности, размер 219х7 мм | шт
24.20.40.000.59.1.23.09-0586-000 | Штуцер для ответвлений из нержавеющей стали 08Х18Н10Т, условное давление 2,5 МПа (25 кгс/см2), 2, 3 класс безопасности, размер 219х7 мм | шт
59.1.23.09-0587 | Штуцер для ответвлений из нержавеющей стали 08Х18Н10Т, условное давление 2,5 МПа (25 кгс/см2), 2, 3 класс безопасности, размер 219х11 мм | шт
24.20.40.000.59.1.23.09-0587-000 | Штуцер для ответвлений из нержавеющей стали 08Х18Н10Т, условное давление 2,5 МПа (25 кгс/см2), 2, 3 класс безопасности, размер 219х11 мм | шт
59.1.23.09-0588 | Штуцер для ответвлений из нержавеющей стали 08Х18Н10Т, условное давление 2,5 МПа (25 кгс/см2), 2, 3 класс безопасности, размер 273х11 мм | шт
24.20.40.000.59.1.23.09-0588-000 | Штуцер для ответвлений из нержавеющей стали 08Х18Н10Т, условное давление 2,5 МПа (25 кгс/см2), 2, 3 класс безопасности, размер 273х11 мм | шт
59.1.23.09-0589 | Штуцер для ответвлений из нержавеющей стали 08Х18Н10Т, условное давление 2,5 МПа (25 кгс/см2), 2, 3 класс безопасности, размер 325х12 мм | шт
24.20.40.000.59.1.23.09-0589-000 | Штуцер для ответвлений из нержавеющей стали 08Х18Н10Т, условное давление 2,5 МПа (25 кгс/см2), 2, 3 класс безопасности, размер 325х12 мм | шт
59.1.23.09-0590 | Штуцер для ответвлений из нержавеющей стали 08Х18Н10Т, условное давление 2,5 МПа (25 кгс/см2), 2, 3 класс безопасности, размер 377х6 мм | шт
24.20.40.000.59.1.23.09-0590-000 | Штуцер для ответвлений из нержавеющей стали 08Х18Н10Т, условное давление 2,5 МПа (25 кгс/см2), 2, 3 класс безопасности, размер 377х6 мм | шт
59.1.23.09-0591 | Штуцер для ответвлений из нержавеющей стали 08Х18Н10Т, условное давление 2,5 МПа (25 кгс/см2), 2, 3 класс безопасности, размер 377х8 мм | шт
24.20.40.000.59.1.23.09-0591-000 | Штуцер для ответвлений из нержавеющей стали 08Х18Н10Т, условное давление 2,5 МПа (25 кгс/см2), 2, 3 класс безопасности, размер 377х8 мм | шт
59.1.23.09-0592 | Штуцер для ответвлений из нержавеющей стали 08Х18Н10Т, условное давление 2,5 МПа (25 кгс/см2), 2, 3 класс безопасности, размер 426х8 мм | шт
24.20.40.000.59.1.23.09-0592-000 | Штуцер для ответвлений из нержавеющей стали 08Х18Н10Т, условное давление 2,5 МПа (25 кгс/см2), 2, 3 класс безопасности, размер 426х8 мм | шт
59.1.23.09-0593 | Штуцер для ответвлений из нержавеющей стали 08Х18Н10Т, условное давление 2,5 МПа (25 кгс/см2), 2, 3 класс безопасности, размер 530х8 мм | шт
24.20.40.000.59.1.23.09-0593-000 | Штуцер для ответвлений из нержавеющей стали 08Х18Н10Т, условное давление 2,5 МПа (25 кгс/см2), 2, 3 класс безопасности, размер 530х8 мм | шт
59.1.23.09-0594 | Штуцер приварной из нержавеющей стали 08Х18Н10Т/12Х18Н10Т, условное давление 1,6 МПа (16 кгс/см2), 2, 3 класс безопасности, размер 12х3 мм | шт
24.20.40.000.59.1.23.09-0594-000 | Штуцер приварной из нержавеющей стали 08Х18Н10Т/12Х18Н10Т, условное давление 1,6 МПа (16 кгс/см2), 2, 3 класс безопасности, размер 12х3 мм | шт
59.1.23.09-0595 | Штуцер приварной из нержавеющей стали 08Х18Н10Т/12Х18Н10Т, условное давление 1,6 МПа (16 кгс/см2), 2, 3 класс безопасности, размер 14х2 мм, | шт
24.20.40.000.59.1.23.09-0595-000 | Штуцер приварной из нержавеющей стали 08Х18Н10Т/12Х18Н10Т, условное давление 1,6 МПа (16 кгс/см2), 2, 3 класс безопасности, размер 14х2 мм, | шт
59.1.23.09-0596 | Штуцер приварной из нержавеющей стали 08Х18Н10Т/12Х18Н10Т, условное давление 1,6 МПа (16 кгс/см2), 2, 3 класс безопасности, размер 18х2,5 мм | шт
24.20.40.000.59.1.23.09-0596-000 | Штуцер приварной из нержавеющей стали 08Х18Н10Т/12Х18Н10Т, условное давление 1,6 МПа (16 кгс/см2), 2, 3 класс безопасности, размер 18х2,5 мм | шт
59.1.23.09-0597 | Штуцер приварной из нержавеющей стали 08Х18Н10Т/12Х18Н10Т, условное давление 1,6 МПа (16 кгс/см2), 2, 3 класс безопасности, размер 18х5 мм | шт
24.20.40.000.59.1.23.09-0597-000 | Штуцер приварной из нержавеющей стали 08Х18Н10Т/12Х18Н10Т, условное давление 1,6 МПа (16 кгс/см2), 2, 3 класс безопасности, размер 18х5 мм | шт
59.1.23.09-0598 | Штуцер приварной из нержавеющей стали 08Х18Н10Т/12Х18Н10Т, условное давление 1,6 МПа (16 кгс/см2), 2, 3 класс безопасности, размер 22х7,5 мм | шт
24.20.40.000.59.1.23.09-0598-000 | Штуцер приварной из нержавеющей стали 08Х18Н10Т/12Х18Н10Т, условное давление 1,6 МПа (16 кгс/см2), 2, 3 класс безопасности, размер 22х7,5 мм | шт
59.1.23.09-0599 | Штуцер приварной из нержавеющей стали 08Х18Н10Т/12Х18Н10Т, условное давление 1,6 МПа (16 кгс/см2), 2, 3 класс безопасности, размер 25х3 мм | шт
24.20.40.000.59.1.23.09-0599-000 | Штуцер приварной из нержавеющей стали 08Х18Н10Т/12Х18Н10Т, условное давление 1,6 МПа (16 кгс/см2), 2, 3 класс безопасности, размер 25х3 мм | шт
59.1.23.09-0600 | Штуцер приварной из нержавеющей стали 08Х18Н10Т/12Х18Н10Т, условное давление 1,6 МПа (16 кгс/см2), 2, 3 класс безопасности, размер 28х10 мм | шт
24.20.40.000.59.1.23.09-0600-000 | Штуцер приварной из нержавеющей стали 08Х18Н10Т/12Х18Н10Т, условное давление 1,6 МПа (16 кгс/см2), 2, 3 класс безопасности, размер 28х10 мм | шт
59.1.23.09-0601 | Штуцер приварной из нержавеющей стали 08Х18Н10Т/12Х18Н10Т, условное давление 1,6 МПа (16 кгс/см2), 2, 3 класс безопасности, размер 32х2,5 мм | шт
24.20.40.000.59.1.23.09-0601-000 | Штуцер приварной из нержавеющей стали 08Х18Н10Т/12Х18Н10Т, условное давление 1,6 МПа (16 кгс/см2), 2, 3 класс безопасности, размер 32х2,5 мм | шт
59.1.23.09-0602 | Штуцер приварной из нержавеющей стали 08Х18Н10Т/12Х18Н10Т, условное давление 1,6 МПа (16 кгс/см2), 2, 3 класс безопасности, размер 38х3 мм | шт
24.20.40.000.59.1.23.09-0602-000 | Штуцер приварной из нержавеющей стали 08Х18Н10Т/12Х18Н10Т, условное давление 1,6 МПа (16 кгс/см2), 2, 3 класс безопасности, размер 38х3 мм | шт
59.1.23.09-0603 | Штуцер приварной из нержавеющей стали 08Х18Н10Т/12Х18Н10Т, условное давление 1,6 МПа (16 кгс/см2), 2, 3 класс безопасности, размер 38х12,5 мм | шт
24.20.40.000.59.1.23.09-0603-000 | Штуцер приварной из нержавеющей стали 08Х18Н10Т/12Х18Н10Т, условное давление 1,6 МПа (16 кгс/см2), 2, 3 класс безопасности, размер 38х12,5 мм | шт
59.1.23.09-0604 | Штуцер приварной из нержавеющей стали 08Х18Н10Т/12Х18Н10Т, условное давление 1,6 МПа (16 кгс/см2), 2, 3 класс безопасности, размер 42х16 мм | шт
24.20.40.000.59.1.23.09-0604-000 | Штуцер приварной из нержавеющей стали 08Х18Н10Т/12Х18Н10Т, условное давление 1,6 МПа (16 кгс/см2), 2, 3 класс безопасности, размер 42х16 мм | шт
59.1.23.09-0605 | Штуцер приварной из нержавеющей стали 08Х18Н10Т/12Х18Н10Т, условное давление 1,6 МПа (16 кгс/см2), 2, 3 класс безопасности, размер 57х3 мм | шт
24.20.40.000.59.1.23.09-0605-000 | Штуцер приварной из нержавеющей стали 08Х18Н10Т/12Х18Н10Т, условное давление 1,6 МПа (16 кгс/см2), 2, 3 класс безопасности, размер 57х3 мм | шт
59.1.23.09-0606 | Штуцер приварной из нержавеющей стали 08Х18Н10Т/12Х18Н10Т, условное давление 1,6 МПа (16 кгс/см2), 2, 3 класс безопасности, размер 63х25 мм | шт
24.20.40.000.59.1.23.09-0606-000 | Штуцер приварной из нержавеющей стали 08Х18Н10Т/12Х18Н10Т, условное давление 1,6 МПа (16 кгс/см2), 2, 3 класс безопасности, размер 63х25 мм | шт
59.1.23.09-0607 | Штуцер приварной из нержавеющей стали 08Х18Н10Т/12Х18Н10Т, условное давление 1,6 МПа (16 кгс/см2), 2, 3 класс безопасности, размер 76х4,5 мм | шт
24.20.40.000.59.1.23.09-0607-000 | Штуцер приварной из нержавеющей стали 08Х18Н10Т/12Х18Н10Т, условное давление 1,6 МПа (16 кгс/см2), 2, 3 класс безопасности, размер 76х4,5 мм | шт
59.1.23.09-0608 | Штуцер приварной из нержавеющей стали 08Х18Н10Т/12Х18Н10Т, условное давление 1,6 МПа (16 кгс/см2), 2, 3 класс безопасности, размер 89х5 мм | шт
24.20.40.000.59.1.23.09-0608-000 | Штуцер приварной из нержавеющей стали 08Х18Н10Т/12Х18Н10Т, условное давление 1,6 МПа (16 кгс/см2), 2, 3 класс безопасности, размер 89х5 мм | шт
59.1.23.09-0609 | Штуцер приварной из нержавеющей стали 08Х18Н10Т/12Х18Н10Т, условное давление 1,6 МПа (16 кгс/см2), 2, 3 класс безопасности, размер 108х5 мм | шт
24.20.40.000.59.1.23.09-0609-000 | Штуцер приварной из нержавеющей стали 08Х18Н10Т/12Х18Н10Т, условное давление 1,6 МПа (16 кгс/см2), 2, 3 класс безопасности, размер 108х5 мм | шт
59.1.23.09-0610 | Штуцер приварной из нержавеющей стали 08Х18Н10Т/12Х18Н10Т, условное давление 1,6 МПа (16 кгс/см2), 2, 3 класс безопасности, размер 133х6 мм | шт
24.20.40.000.59.1.23.09-0610-000 | Штуцер приварной из нержавеющей стали 08Х18Н10Т/12Х18Н10Т, условное давление 1,6 МПа (16 кгс/см2), 2, 3 класс безопасности, размер 133х6 мм | шт
59.1.23.09-0611 | Штуцер приварной из нержавеющей стали 08Х18Н10Т/12Х18Н10Т, условное давление 1,6 МПа (16 кгс/см2), 2, 3 класс безопасности, размер 159х6 мм | шт
24.20.40.000.59.1.23.09-0611-000 | Штуцер приварной из нержавеющей стали 08Х18Н10Т/12Х18Н10Т, условное давление 1,6 МПа (16 кгс/см2), 2, 3 класс безопасности, размер 159х6 мм | шт
59.1.23.09-0612 | Штуцер приварной из нержавеющей стали 08Х18Н10Т/12Х18Н10Т, условное давление 1,6 МПа (16 кгс/см2), 2, 3 класс безопасности, размер 219х7 мм | шт
24.20.40.000.59.1.23.09-0612-000 | Штуцер приварной из нержавеющей стали 08Х18Н10Т/12Х18Н10Т, условное давление 1,6 МПа (16 кгс/см2), 2, 3 класс безопасности, размер 219х7 мм | шт
59.1.23.09-0613 | Штуцер приварной из нержавеющей стали 08Х18Н10Т/12Х18Н10Т, условное давление 1,6 МПа (16 кгс/см2), 2, 3 класс безопасности, размер 219х11 мм | шт
24.20.40.000.59.1.23.09-0613-000 | Штуцер приварной из нержавеющей стали 08Х18Н10Т/12Х18Н10Т, условное давление 1,6 МПа (16 кгс/см2), 2, 3 класс безопасности, размер 219х11 мм | шт
59.1.23.09-0614 | Штуцер приварной из нержавеющей стали 08Х18Н10Т/12Х18Н10Т, условное давление 1,6 МПа (16 кгс/см2), 2, 3 класс безопасности, размер 273х11 мм | шт
24.20.40.000.59.1.23.09-0614-000 | Штуцер приварной из нержавеющей стали 08Х18Н10Т/12Х18Н10Т, условное давление 1,6 МПа (16 кгс/см2), 2, 3 класс безопасности, размер 273х11 мм | шт
59.1.23.09-0615 | Штуцер приварной из нержавеющей стали 08Х18Н10Т/12Х18Н10Т, условное давление 1,6 МПа (16 кгс/см2), 2, 3 класс безопасности, размер 325х12 мм | шт
24.20.40.000.59.1.23.09-0615-000 | Штуцер приварной из нержавеющей стали 08Х18Н10Т/12Х18Н10Т, условное давление 1,6 МПа (16 кгс/см2), 2, 3 класс безопасности, размер 325х12 мм | шт
59.1.23.09-0616 | Штуцер приварной из нержавеющей стали 08Х18Н10Т/12Х18Н10Т, условное давление 1,6 МПа (16 кгс/см2), 2, 3 класс безопасности, размер 377х6 мм | шт
24.20.40.000.59.1.23.09-0616-000 | Штуцер приварной из нержавеющей стали 08Х18Н10Т/12Х18Н10Т, условное давление 1,6 МПа (16 кгс/см2), 2, 3 класс безопасности, размер 377х6 мм | шт
59.1.23.09-0617 | Штуцер приварной из нержавеющей стали 08Х18Н10Т/12Х18Н10Т, условное давление 1,6 МПа (16 кгс/см2), 2, 3 класс безопасности, размер 377х8 мм | шт
24.20.40.000.59.1.23.09-0617-000 | Штуцер приварной из нержавеющей стали 08Х18Н10Т/12Х18Н10Т, условное давление 1,6 МПа (16 кгс/см2), 2, 3 класс безопасности, размер 377х8 мм | шт
59.1.23.09-0618 | Штуцер приварной из нержавеющей стали 08Х18Н10Т/12Х18Н10Т, условное давление 1,6 МПа (16 кгс/см2), 2, 3 класс безопасности, размер 426х8 мм | шт
24.20.40.000.59.1.23.09-0618-000 | Штуцер приварной из нержавеющей стали 08Х18Н10Т/12Х18Н10Т, условное давление 1,6 МПа (16 кгс/см2), 2, 3 класс безопасности, размер 426х8 мм | шт
59.1.23.09-0619 | Штуцер приварной из нержавеющей стали 08Х18Н10Т/12Х18Н10Т, условное давление 1,6 МПа (16 кгс/см2), 2, 3 класс безопасности, размер 530х8 мм | шт
24.20.40.000.59.1.23.09-0619-000 | Штуцер приварной из нержавеющей стали 08Х18Н10Т/12Х18Н10Т, условное давление 1,6 МПа (16 кгс/см2), 2, 3 класс безопасности, размер 530х8 мм | шт
59.1.23.09-0620 | Штуцер приварной из углеродистой стали Ст20, условное давление 1,6 МПа (16 кгс/см2), 2, 3 класс безопасности, размер 12х3 мм | шт
24.20.40.000.59.1.23.09-0620-000 | Штуцер приварной из углеродистой стали Ст20, условное давление 1,6 МПа (16 кгс/см2), 2, 3 класс безопасности, размер 12х3 мм | шт
59.1.23.09-0621 | Штуцер приварной из углеродистой стали Ст20, условное давление 1,6 МПа (16 кгс/см2), 2, 3 класс безопасности, размер 18х5 мм | шт
24.20.40.000.59.1.23.09-0621-000 | Штуцер приварной из углеродистой стали Ст20, условное давление 1,6 МПа (16 кгс/см2), 2, 3 класс безопасности, размер 18х5 мм | шт
59.1.23.09-0622 | Штуцер приварной из углеродистой стали Ст20, условное давление 1,6 МПа (16 кгс/см2), 2, 3 класс безопасности, размер 22х7,5 мм | шт
24.20.40.000.59.1.23.09-0622-000 | Штуцер приварной из углеродистой стали Ст20, условное давление 1,6 МПа (16 кгс/см2), 2, 3 класс безопасности, размер 22х7,5 мм | шт
59.1.23.09-0623 | Штуцер приварной из углеродистой стали Ст20, условное давление 1,6 МПа (16 кгс/см2), 2, 3 класс безопасности, размер 28х10 мм | шт
24.20.40.000.59.1.23.09-0623-000 | Штуцер приварной из углеродистой стали Ст20, условное давление 1,6 МПа (16 кгс/см2), 2, 3 класс безопасности, размер 28х10 мм | шт
59.1.23.09-0624 | Штуцер приварной из углеродистой стали Ст20, условное давление 1,6 МПа (16 кгс/см2), 2, 3 класс безопасности, размер 38х12,5 мм | шт
24.20.40.000.59.1.23.09-0624-000 | Штуцер приварной из углеродистой стали Ст20, условное давление 1,6 МПа (16 кгс/см2), 2, 3 класс безопасности, размер 38х12,5 мм | шт
59.1.23.09-0625 | Штуцер приварной из углеродистой стали Ст20, условное давление 1,6 МПа (16 кгс/см2), 2, 3 класс безопасности, размер 42х16 мм | шт
24.20.40.000.59.1.23.09-0625-000 | Штуцер приварной из углеродистой стали Ст20, условное давление 1,6 МПа (16 кгс/см2), 2, 3 класс безопасности, размер 42х16 мм | шт
59.1.23.09-0626 | Штуцер приварной из углеродистой стали Ст20, условное давление 1,6 МПа (16 кгс/см2), 2, 3 класс безопасности, размер 63х25 мм | шт
24.20.40.000.59.1.23.09-0626-000 | Штуцер приварной из углеродистой стали Ст20, условное давление 1,6 МПа (16 кгс/см2), 2, 3 класс безопасности, размер 63х25 мм | шт
59.1.23.09-0627 | Штуцер приварной из углеродистой стали Ст20, условное давление 1,6 МПа (16 кгс/см2), 2, 3 класс безопасности, размер 80х32,5 мм | шт
24.20.40.000.59.1.23.09-0627-000 | Штуцер приварной из углеродистой стали Ст20, условное давление 1,6 МПа (16 кгс/см2), 2, 3 класс безопасности, размер 80х32,5 мм | шт
59.1.23.09-0628 | Замок давления, диаметр 50 мм, давление 2,5 МПа, материал корпуса углеродистая сталь Ст20/Ст22К, 2 класс безопасности, 2 категория сейсмостойкости | шт
28.14.13.110.59.1.23.09-0628-000 | Замок давления, диаметр 50 мм, давление 2,5 МПа, материал корпуса углеродистая сталь Ст20/Ст22К, 2 класс безопасности, 2 категория сейсмостойкости | шт
59.1.23.09-0629 | Замок давления, диаметр 50 мм, давление 2,5 МПа, материал корпуса углеродистая сталь Ст20/Ст22К, 3 класс безопасности, 2 категория сейсмостойкости | шт
28.14.13.110.59.1.23.09-0629-000 | Замок давления, диаметр 50 мм, давление 2,5 МПа, материал корпуса углеродистая сталь Ст20/Ст22К, 3 класс безопасности, 2 категория сейсмостойкости | шт
59.1.23.09-0630 | Замок давления, диаметр 50 мм, давление 2,5 МПа, материал корпуса углеродистая сталь Ст20/Ст22К, 4 класс безопасности, 2 категория сейсмостойкости | шт
28.14.13.110.59.1.23.09-0630-000 | Замок давления, диаметр 50 мм, давление 2,5 МПа, материал корпуса углеродистая сталь Ст20/Ст22К, 4 класс безопасности, 2 категория сейсмостойкости | шт
59.1.23.09-0631 | Замок давления, диаметр 50 мм, давление 2,5 МПа, материал корпуса нержавеющая сталь 12Х18Н9ТЛ/12Х18Н10Т, 2 класс безопасности, 2 категория сейсмостойкости | шт
28.14.13.110.59.1.23.09-0631-000 | Замок давления, диаметр 50 мм, давление 2,5 МПа, материал корпуса нержавеющая сталь 12Х18Н9ТЛ/12Х18Н10Т, 2 класс безопасности, 2 категория сейсмостойкости | шт
59.1.23.09-0632 | Замок давления, диаметр 50 мм, давление 2,5 МПа, материал корпуса нержавеющая сталь 12Х18Н9ТЛ/12Х18Н10Т, 3 класс безопасности, 2 категория сейсмостойкости | шт
28.14.13.110.59.1.23.09-0632-000 | Замок давления, диаметр 50 мм, давление 2,5 МПа, материал корпуса нержавеющая сталь 12Х18Н9ТЛ/12Х18Н10Т, 3 класс безопасности, 2 категория сейсмостойкости | шт
59.1.23.09-0633 | Замок давления, диаметр 50 мм, давление 2,5 МПа, материал корпуса нержавеющая сталь 12Х18Н9ТЛ/12Х18Н10Т, 4 класс безопасности, 2 категория сейсмостойкости | шт
28.14.13.110.59.1.23.09-0633-000 | Замок давления, диаметр 50 мм, давление 2,5 МПа, материал корпуса нержавеющая сталь 12Х18Н9ТЛ/12Х18Н10Т, 4 класс безопасности, 2 категория сейсмостойкости | шт
59.1.23.09-0634 | Замок давления, диаметр 50 мм, давление 4,0 МПа, материал корпуса углеродистая сталь Ст20/Ст22К, 2 класс безопасности, 2 категория сейсмостойкости | шт
28.14.13.110.59.1.23.09-0634-000 | Замок давления, диаметр 50 мм, давление 4,0 МПа, материал корпуса углеродистая сталь Ст20/Ст22К, 2 класс безопасности, 2 категория сейсмостойкости | шт
59.1.23.09-0635 | Замок давления, диаметр 50 мм, давление 4,0 МПа, материал корпуса углеродистая сталь Ст20/Ст22К, 3 класс безопасности, 2 категория сейсмостойкости | шт
28.14.13.110.59.1.23.09-0635-000 | Замок давления, диаметр 50 мм, давление 4,0 МПа, материал корпуса углеродистая сталь Ст20/Ст22К, 3 класс безопасности, 2 категория сейсмостойкости | шт
59.1.23.09-0636 | Замок давления, диаметр 50 мм, давление 4,0 МПа, материал корпуса углеродистая сталь Ст20/Ст22К, 4 класс безопасности, 2 категория сейсмостойкости | шт
28.14.13.110.59.1.23.09-0636-000 | Замок давления, диаметр 50 мм, давление 4,0 МПа, материал корпуса углеродистая сталь Ст20/Ст22К, 4 класс безопасности, 2 категория сейсмостойкости | шт
59.1.23.09-0637 | Замок давления, диаметр 50 мм, давление 4,0 МПа, материал корпуса нержавеющая сталь 12Х18Н9ТЛ/12Х18Н10Т, 2 класс безопасности, 2 категория сейсмостойкости | шт
28.14.13.110.59.1.23.09-0637-000 | Замок давления, диаметр 50 мм, давление 4,0 МПа, материал корпуса нержавеющая сталь 12Х18Н9ТЛ/12Х18Н10Т, 2 класс безопасности, 2 категория сейсмостойкости | шт
59.1.23.09-0638 | Замок давления, диаметр 50 мм, давление 4,0 МПа, материал корпуса нержавеющая сталь 12Х18Н9ТЛ/12Х18Н10Т, 3 класс безопасности, 2 категория сейсмостойкости | шт
28.14.13.110.59.1.23.09-0638-000 | Замок давления, диаметр 50 мм, давление 4,0 МПа, материал корпуса нержавеющая сталь 12Х18Н9ТЛ/12Х18Н10Т, 3 класс безопасности, 2 категория сейсмостойкости | шт
59.1.23.09-0639 | Замок давления, диаметр 50 мм, давление 4,0 МПа, материал корпуса нержавеющая сталь 12Х18Н9ТЛ/12Х18Н10Т, 4 класс безопасности, 2 категория сейсмостойкости | шт
28.14.13.110.59.1.23.09-0639-000 | Замок давления, диаметр 50 мм, давление 4,0 МПа, материал корпуса нержавеющая сталь 12Х18Н9ТЛ/12Х18Н10Т, 4 класс безопасности, 2 категория сейсмостойкости | шт
59.1.23.09-0640 | Замок давления, диаметр 50 мм, давление 6,0 МПа, материал корпуса углеродистая сталь Ст20/Ст22К, 2 класс безопасности, 2 категория сейсмостойкости | шт
28.14.13.110.59.1.23.09-0640-000 | Замок давления, диаметр 50 мм, давление 6,0 МПа, материал корпуса углеродистая сталь Ст20/Ст22К, 2 класс безопасности, 2 категория сейсмостойкости | шт
59.1.23.09-0641 | Замок давления, диаметр 50 мм, давление 6,0 МПа, материал корпуса углеродистая сталь Ст20/Ст22К, 3 класс безопасности, 2 категория сейсмостойкости | шт
28.14.13.110.59.1.23.09-0641-000 | Замок давления, диаметр 50 мм, давление 6,0 МПа, материал корпуса углеродистая сталь Ст20/Ст22К, 3 класс безопасности, 2 категория сейсмостойкости | шт
59.1.23.09-0642 | Замок давления, диаметр 50 мм, давление 6,0 МПа, материал корпуса углеродистая сталь Ст20/Ст22К, 4 класс безопасности, 2 категория сейсмостойкости | шт
28.14.13.110.59.1.23.09-0642-000 | Замок давления, диаметр 50 мм, давление 6,0 МПа, материал корпуса углеродистая сталь Ст20/Ст22К, 4 класс безопасности, 2 категория сейсмостойкости | шт
59.1.23.09-0643 | Замок давления, диаметр 50 мм, давление 8,6 МПа, материал корпуса углеродистая сталь Ст20/Ст22К, 2 класс безопасности, 2 категория сейсмостойкости | шт
28.14.13.110.59.1.23.09-0643-000 | Замок давления, диаметр 50 мм, давление 8,6 МПа, материал корпуса углеродистая сталь Ст20/Ст22К, 2 класс безопасности, 2 категория сейсмостойкости | шт
59.1.23.09-0644 | Замок давления, диаметр 50 мм, давление 8,6 МПа, материал корпуса углеродистая сталь Ст20/Ст22К, 3 класс безопасности, 2 категория сейсмостойкости | шт
28.14.13.110.59.1.23.09-0644-000 | Замок давления, диаметр 50 мм, давление 8,6 МПа, материал корпуса углеродистая сталь Ст20/Ст22К, 3 класс безопасности, 2 категория сейсмостойкости | шт
59.1.23.09-0645 | Замок давления, диаметр 50 мм, давление 8,6 МПа, материал корпуса углеродистая сталь Ст20/Ст22К, 4 класс безопасности, 2 категория сейсмостойкости | шт
28.14.13.110.59.1.23.09-0645-000 | Замок давления, диаметр 50 мм, давление 8,6 МПа, материал корпуса углеродистая сталь Ст20/Ст22К, 4 класс безопасности, 2 категория сейсмостойкости | шт
59.1.23.09-0646 | Замок давления, диаметр 50 мм, давление 9,2 МПа, материал корпуса углеродистая сталь 12Х18Н9ТЛ/12Х18Н10Т, 2 класс безопасности, 2 категория сейсмостойкости | шт
28.14.13.110.59.1.23.09-0646-000 | Замок давления, диаметр 50 мм, давление 9,2 МПа, материал корпуса углеродистая сталь 12Х18Н9ТЛ/12Х18Н10Т, 2 класс безопасности, 2 категория сейсмостойкости | шт
59.1.23.09-0647 | Замок давления, диаметр 50 мм, давление 9,2 МПа, материал корпуса углеродистая сталь 12Х18Н9ТЛ/12Х18Н10Т, 3 класс безопасности, 2 категория сейсмостойкости | шт
28.14.13.110.59.1.23.09-0647-000 | Замок давления, диаметр 50 мм, давление 9,2 МПа, материал корпуса углеродистая сталь 12Х18Н9ТЛ/12Х18Н10Т, 3 класс безопасности, 2 категория сейсмостойкости | шт
59.1.23.09-0648 | Замок давления, диаметр 50 мм, давление 9,2 МПа, материал корпуса углеродистая сталь 12Х18Н9ТЛ/12Х18Н10Т, 4 класс безопасности, 2 категория сейсмостойкости | шт
28.14.13.110.59.1.23.09-0648-000 | Замок давления, диаметр 50 мм, давление 9,2 МПа, материал корпуса углеродистая сталь 12Х18Н9ТЛ/12Х18Н10Т, 4 класс безопасности, 2 категория сейсмостойкости | шт
59.1.23.09-0649 | Замок давления, диаметр 50 мм, давление 12,0 МПа, материал корпуса углеродистая сталь Ст20/Ст22К, 2 класс безопасности, 2 категория сейсмостойкости | шт
28.14.13.110.59.1.23.09-0649-000 | Замок давления, диаметр 50 мм, давление 12,0 МПа, материал корпуса углеродистая сталь Ст20/Ст22К, 2 класс безопасности, 2 категория сейсмостойкости | шт
59.1.23.09-0650 | Замок давления, диаметр 50 мм, давление 12,0 МПа, материал корпуса углеродистая сталь Ст20/Ст22К, 3 класс безопасности, 2 категория сейсмостойкости | шт
28.14.13.110.59.1.23.09-0650-000 | Замок давления, диаметр 50 мм, давление 12,0 МПа, материал корпуса углеродистая сталь Ст20/Ст22К, 3 класс безопасности, 2 категория сейсмостойкости | шт
59.1.23.09-0651 | Замок давления, диаметр 50 мм, давление 12,0 МПа, материал корпуса углеродистая сталь Ст20/Ст22К, 4 класс безопасности, 2 категория сейсмостойкости | шт
28.14.13.110.59.1.23.09-0651-000 | Замок давления, диаметр 50 мм, давление 12,0 МПа, материал корпуса углеродистая сталь Ст20/Ст22К, 4 класс безопасности, 2 категория сейсмостойкости | шт
59.1.23.09-0652 | Замок давления, диаметр 50 мм, давление 14,0 МПа, материал корпуса углеродистая сталь 12Х18Н9ТЛ/12Х18Н10Т, 2 класс безопасности, 2 категория сейсмостойкости | шт
28.14.13.110.59.1.23.09-0652-000 | Замок давления, диаметр 50 мм, давление 14,0 МПа, материал корпуса углеродистая сталь 12Х18Н9ТЛ/12Х18Н10Т, 2 класс безопасности, 2 категория сейсмостойкости | шт
59.1.23.09-0653 | Замок давления, диаметр 50 мм, давление 14,0 МПа, материал корпуса углеродистая сталь 12Х18Н9ТЛ/12Х18Н10Т, 3 класс безопасности, 2 категория сейсмостойкости | шт
28.14.13.110.59.1.23.09-0653-000 | Замок давления, диаметр 50 мм, давление 14,0 МПа, материал корпуса углеродистая сталь 12Х18Н9ТЛ/12Х18Н10Т, 3 класс безопасности, 2 категория сейсмостойкости | шт
59.1.23.09-0654 | Замок давления, диаметр 50 мм, давление 14,0 МПа, материал корпуса углеродистая сталь 12Х18Н9ТЛ/12Х18Н10Т, 4 класс безопасности, 2 категория сейсмостойкости | шт
28.14.13.110.59.1.23.09-0654-000 | Замок давления, диаметр 50 мм, давление 14,0 МПа, материал корпуса углеродистая сталь 12Х18Н9ТЛ/12Х18Н10Т, 4 класс безопасности, 2 категория сейсмостойкости | шт
59.1.23.09-0655 | Замок давления, диаметр 50 мм, давление 18,0 МПа, материал корпуса углеродистая сталь 12Х18Н9ТЛ/12Х18Н10Т, 2 класс безопасности, 2 категория сейсмостойкости | шт
28.14.13.110.59.1.23.09-0655-000 | Замок давления, диаметр 50 мм, давление 18,0 МПа, материал корпуса углеродистая сталь 12Х18Н9ТЛ/12Х18Н10Т, 2 класс безопасности, 2 категория сейсмостойкости | шт
59.1.23.09-0656 | Замок давления, диаметр 50 мм, давление 18,0 МПа, материал корпуса углеродистая сталь 12Х18Н9ТЛ/12Х18Н10Т, 3 класс безопасности, 2 категория сейсмостойкости | шт
28.14.13.110.59.1.23.09-0656-000 | Замок давления, диаметр 50 мм, давление 18,0 МПа, материал корпуса углеродистая сталь 12Х18Н9ТЛ/12Х18Н10Т, 3 класс безопасности, 2 категория сейсмостойкости | шт
59.1.23.09-0657 | Замок давления, диаметр 50 мм, давление 18,0 МПа, материал корпуса углеродистая сталь 12Х18Н9ТЛ/12Х18Н10Т, 4 класс безопасности, 2 категория сейсмостойкости | шт
28.14.13.110.59.1.23.09-0657-000 | Замок давления, диаметр 50 мм, давление 18,0 МПа, материал корпуса углеродистая сталь 12Х18Н9ТЛ/12Х18Н10Т, 4 класс безопасности, 2 категория сейсмостойкости | шт
59.1.23.09-0658 | Замок давления, диаметр 50 мм, давление 20,0 МПа, материал корпуса углеродистая сталь 12Х18Н9ТЛ/12Х18Н10Т, 2 класс безопасности, 2 категория сейсмостойкости | шт
28.14.13.110.59.1.23.09-0658-000 | Замок давления, диаметр 50 мм, давление 20,0 МПа, материал корпуса углеродистая сталь 12Х18Н9ТЛ/12Х18Н10Т, 2 класс безопасности, 2 категория сейсмостойкости | шт
59.1.23.09-0659 | Замок давления, диаметр 50 мм, давление 20,0 МПа, материал корпуса углеродистая сталь 12Х18Н9ТЛ/12Х18Н10Т, 3 класс безопасности, 2 категория сейсмостойкости | шт
28.14.13.110.59.1.23.09-0659-000 | Замок давления, диаметр 50 мм, давление 20,0 МПа, материал корпуса углеродистая сталь 12Х18Н9ТЛ/12Х18Н10Т, 3 класс безопасности, 2 категория сейсмостойкости | шт
59.1.23.09-0660 | Замок давления, диаметр 50 мм, давление 20,0 МПа, материал корпуса углеродистая сталь 12Х18Н9ТЛ/12Х18Н10Т, 4 класс безопасности, 2 категория сейсмостойкости | шт
28.14.13.110.59.1.23.09-0660-000 | Замок давления, диаметр 50 мм, давление 20,0 МПа, материал корпуса углеродистая сталь 12Х18Н9ТЛ/12Х18Н10Т, 4 класс безопасности, 2 категория сейсмостойкости | шт
59.1.23.09-0661 | Замок давления, диаметр 65 мм, давление 2,5 МПа, материал корпуса углеродистая сталь Ст20/Ст22К, 2 класс безопасности, 2 категория сейсмостойкости | шт
28.14.13.110.59.1.23.09-0661-000 | Замок давления, диаметр 65 мм, давление 2,5 МПа, материал корпуса углеродистая сталь Ст20/Ст22К, 2 класс безопасности, 2 категория сейсмостойкости | шт
59.1.23.09-0662 | Замок давления, диаметр 65 мм, давление 2,5 МПа, материал корпуса углеродистая сталь Ст20/Ст22К, 3 класс безопасности, 2 категория сейсмостойкости | шт
28.14.13.110.59.1.23.09-0662-000 | Замок давления, диаметр 65 мм, давление 2,5 МПа, материал корпуса углеродистая сталь Ст20/Ст22К, 3 класс безопасности, 2 категория сейсмостойкости | шт
59.1.23.09-0663 | Замок давления, диаметр 65 мм, давление 2,5 МПа, материал корпуса углеродистая сталь Ст20/Ст22К, 4 класс безопасности, 2 категория сейсмостойкости | шт
28.14.13.110.59.1.23.09-0663-000 | Замок давления, диаметр 65 мм, давление 2,5 МПа, материал корпуса углеродистая сталь Ст20/Ст22К, 4 класс безопасности, 2 категория сейсмостойкости | шт
59.1.23.09-0664 | Замок давления, диаметр 65 мм, давление 2,5 МПа, материал корпуса углеродистая сталь 12Х18Н9ТЛ/12Х18Н10Т, 2 класс безопасности, 2 категория сейсмостойкости | шт
28.14.13.110.59.1.23.09-0664-000 | Замок давления, диаметр 65 мм, давление 2,5 МПа, материал корпуса углеродистая сталь 12Х18Н9ТЛ/12Х18Н10Т, 2 класс безопасности, 2 категория сейсмостойкости | шт
59.1.23.09-0665 | Замок давления, диаметр 65 мм, давление 2,5 МПа, материал корпуса углеродистая сталь 12Х18Н9ТЛ/12Х18Н10Т, 3 класс безопасности, 2 категория сейсмостойкости | шт
28.14.13.110.59.1.23.09-0665-000 | Замок давления, диаметр 65 мм, давление 2,5 МПа, материал корпуса углеродистая сталь 12Х18Н9ТЛ/12Х18Н10Т, 3 класс безопасности, 2 категория сейсмостойкости | шт
59.1.23.09-0666 | Замок давления, диаметр 65 мм, давление 2,5 МПа, материал корпуса углеродистая сталь 12Х18Н9ТЛ/12Х18Н10Т, 4 класс безопасности, 2 категория сейсмостойкости | шт
28.14.13.110.59.1.23.09-0666-000 | Замок давления, диаметр 65 мм, давление 2,5 МПа, материал корпуса углеродистая сталь 12Х18Н9ТЛ/12Х18Н10Т, 4 класс безопасности, 2 категория сейсмостойкости | шт
59.1.23.09-0667 | Замок давления, диаметр 65 мм, давление 4,0 МПа, материал корпуса углеродистая сталь Ст20/Ст22К, 2 класс безопасности, 2 категория сейсмостойкости | шт
28.14.13.110.59.1.23.09-0667-000 | Замок давления, диаметр 65 мм, давление 4,0 МПа, материал корпуса углеродистая сталь Ст20/Ст22К, 2 класс безопасности, 2 категория сейсмостойкости | шт
59.1.23.09-0668 | Замок давления, диаметр 65 мм, давление 4,0 МПа, материал корпуса углеродистая сталь Ст20/Ст22К, 3 класс безопасности, 2 категория сейсмостойкости | шт
28.14.13.110.59.1.23.09-0668-000 | Замок давления, диаметр 65 мм, давление 4,0 МПа, материал корпуса углеродистая сталь Ст20/Ст22К, 3 класс безопасности, 2 категория сейсмостойкости | шт
59.1.23.09-0669 | Замок давления, диаметр 65 мм, давление 4,0 МПа, материал корпуса углеродистая сталь Ст20/Ст22К, 4 класс безопасности, 2 категория сейсмостойкости | шт
28.14.13.110.59.1.23.09-0669-000 | Замок давления, диаметр 65 мм, давление 4,0 МПа, материал корпуса углеродистая сталь Ст20/Ст22К, 4 класс безопасности, 2 категория сейсмостойкости | шт
59.1.23.09-0670 | Замок давления, диаметр 65 мм, давление 4,0 МПа, материал корпуса углеродистая сталь 12Х18Н9ТЛ/12Х18Н10Т, 2 класс безопасности, 2 категория сейсмостойкости | шт
28.14.13.110.59.1.23.09-0670-000 | Замок давления, диаметр 65 мм, давление 4,0 МПа, материал корпуса углеродистая сталь 12Х18Н9ТЛ/12Х18Н10Т, 2 класс безопасности, 2 категория сейсмостойкости | шт
59.1.23.09-0671 | Замок давления, диаметр 65 мм, давление 4,0 МПа, материал корпуса углеродистая сталь 12Х18Н9ТЛ/12Х18Н10Т, 3 класс безопасности, 2 категория сейсмостойкости | шт
28.14.13.110.59.1.23.09-0671-000 | Замок давления, диаметр 65 мм, давление 4,0 МПа, материал корпуса углеродистая сталь 12Х18Н9ТЛ/12Х18Н10Т, 3 класс безопасности, 2 категория сейсмостойкости | шт
59.1.23.09-0672 | Замок давления, диаметр 65 мм, давление 4,0 МПа, материал корпуса углеродистая сталь 12Х18Н9ТЛ/12Х18Н10Т, 4 класс безопасности, 2 категория сейсмостойкости | шт
28.14.13.110.59.1.23.09-0672-000 | Замок давления, диаметр 65 мм, давление 4,0 МПа, материал корпуса углеродистая сталь 12Х18Н9ТЛ/12Х18Н10Т, 4 класс безопасности, 2 категория сейсмостойкости | шт
59.1.23.09-0673 | Замок давления, диаметр 65 мм, давление 6,0 МПа, материал корпуса углеродистая сталь Ст20/Ст22К, 2 класс безопасности, 2 категория сейсмостойкости | шт
28.14.13.110.59.1.23.09-0673-000 | Замок давления, диаметр 65 мм, давление 6,0 МПа, материал корпуса углеродистая сталь Ст20/Ст22К, 2 класс безопасности, 2 категория сейсмостойкости | шт
59.1.23.09-0674 | Замок давления, диаметр 65 мм, давление 6,0 МПа, материал корпуса углеродистая сталь Ст20/Ст22К, 3 класс безопасности, 2 категория сейсмостойкости | шт
28.14.13.110.59.1.23.09-0674-000 | Замок давления, диаметр 65 мм, давление 6,0 МПа, материал корпуса углеродистая сталь Ст20/Ст22К, 3 класс безопасности, 2 категория сейсмостойкости | шт
59.1.23.09-0675 | Замок давления, диаметр 65 мм, давление 6,0 МПа, материал корпуса углеродистая сталь Ст20/Ст22К, 4 класс безопасности, 2 категория сейсмостойкости | шт
28.14.13.110.59.1.23.09-0675-000 | Замок давления, диаметр 65 мм, давление 6,0 МПа, материал корпуса углеродистая сталь Ст20/Ст22К, 4 класс безопасности, 2 категория сейсмостойкости | шт
59.1.23.09-0676 | Замок давления, диаметр 65 мм, давление 9,2 МПа, материал корпуса углеродистая сталь 12Х18Н9ТЛ/12Х18Н10Т, 2 класс безопасности, 2 категория сейсмостойкости | шт
28.14.13.110.59.1.23.09-0676-000 | Замок давления, диаметр 65 мм, давление 9,2 МПа, материал корпуса углеродистая сталь 12Х18Н9ТЛ/12Х18Н10Т, 2 класс безопасности, 2 категория сейсмостойкости | шт
59.1.23.09-0677 | Замок давления, диаметр 65 мм, давление 9,2 МПа, материал корпуса углеродистая сталь 12Х18Н9ТЛ/12Х18Н10Т, 3 класс безопасности, 2 категория сейсмостойкости | шт
28.14.13.110.59.1.23.09-0677-000 | Замок давления, диаметр 65 мм, давление 9,2 МПа, материал корпуса углеродистая сталь 12Х18Н9ТЛ/12Х18Н10Т, 3 класс безопасности, 2 категория сейсмостойкости | шт
59.1.23.09-0678 | Замок давления, диаметр 65 мм, давление 9,2 МПа, материал корпуса углеродистая сталь 12Х18Н9ТЛ/12Х18Н10Т, 4 класс безопасности, 2 категория сейсмостойкости | шт
28.14.13.110.59.1.23.09-0678-000 | Замок давления, диаметр 65 мм, давление 9,2 МПа, материал корпуса углеродистая сталь 12Х18Н9ТЛ/12Х18Н10Т, 4 класс безопасности, 2 категория сейсмостойкости | шт
59.1.23.09-0679 | Замок давления, диаметр 65 мм, давление 14,0 МПа, материал корпуса углеродистая сталь 12Х18Н9ТЛ/12Х18Н10Т, 2 класс безопасности, 2 категория сейсмостойкости | шт
28.14.13.110.59.1.23.09-0679-000 | Замок давления, диаметр 65 мм, давление 14,0 МПа, материал корпуса углеродистая сталь 12Х18Н9ТЛ/12Х18Н10Т, 2 класс безопасности, 2 категория сейсмостойкости | шт
59.1.23.09-0680 | Замок давления, диаметр 65 мм, давление 14,0 МПа, материал корпуса углеродистая сталь 12Х18Н9ТЛ/12Х18Н10Т, 3 класс безопасности, 2 категория сейсмостойкости | шт
28.14.13.110.59.1.23.09-0680-000 | Замок давления, диаметр 65 мм, давление 14,0 МПа, материал корпуса углеродистая сталь 12Х18Н9ТЛ/12Х18Н10Т, 3 класс безопасности, 2 категория сейсмостойкости | шт
59.1.23.09-0681 | Замок давления, диаметр 65 мм, давление 14,0 МПа, материал корпуса углеродистая сталь 12Х18Н9ТЛ/12Х18Н10Т, 4 класс безопасности, 2 категория сейсмостойкости | шт
28.14.13.110.59.1.23.09-0681-000 | Замок давления, диаметр 65 мм, давление 14,0 МПа, материал корпуса углеродистая сталь 12Х18Н9ТЛ/12Х18Н10Т, 4 класс безопасности, 2 категория сейсмостойкости | шт
59.1.23.09-0682 | Замок давления, диаметр 65 мм, давление 18,0 МПа, материал корпуса углеродистая сталь 12Х18Н9ТЛ/12Х18Н10Т, 2 класс безопасности, 2 категория сейсмостойкости | шт
28.14.13.110.59.1.23.09-0682-000 | Замок давления, диаметр 65 мм, давление 18,0 МПа, материал корпуса углеродистая сталь 12Х18Н9ТЛ/12Х18Н10Т, 2 класс безопасности, 2 категория сейсмостойкости | шт
59.1.23.09-0683 | Замок давления, диаметр 65 мм, давление 18,0 МПа, материал корпуса углеродистая сталь 12Х18Н9ТЛ/12Х18Н10Т, 3 класс безопасности, 2 категория сейсмостойкости | шт
28.14.13.110.59.1.23.09-0683-000 | Замок давления, диаметр 65 мм, давление 18,0 МПа, материал корпуса углеродистая сталь 12Х18Н9ТЛ/12Х18Н10Т, 3 класс безопасности, 2 категория сейсмостойкости | шт
59.1.23.09-0684 | Замок давления, диаметр 65 мм, давление 18,0 МПа, материал корпуса углеродистая сталь 12Х18Н9ТЛ/12Х18Н10Т, 4 класс безопасности, 2 категория сейсмостойкости | шт
28.14.13.110.59.1.23.09-0684-000 | Замок давления, диаметр 65 мм, давление 18,0 МПа, материал корпуса углеродистая сталь 12Х18Н9ТЛ/12Х18Н10Т, 4 класс безопасности, 2 категория сейсмостойкости | шт
59.1.23.09-0685 | Замок давления, диаметр 65 мм, давление 20,0 МПа, материал корпуса углеродистая сталь 12Х18Н9ТЛ/12Х18Н10Т, 2 класс безопасности, 2 категория сейсмостойкости | шт
28.14.13.110.59.1.23.09-0685-000 | Замок давления, диаметр 65 мм, давление 20,0 МПа, материал корпуса углеродистая сталь 12Х18Н9ТЛ/12Х18Н10Т, 2 класс безопасности, 2 категория сейсмостойкости | шт
59.1.23.09-0686 | Замок давления, диаметр 65 мм, давление 20,0 МПа, материал корпуса углеродистая сталь 12Х18Н9ТЛ/12Х18Н10Т, 3 класс безопасности, 2 категория сейсмостойкости | шт
28.14.13.110.59.1.23.09-0686-000 | Замок давления, диаметр 65 мм, давление 20,0 МПа, материал корпуса углеродистая сталь 12Х18Н9ТЛ/12Х18Н10Т, 3 класс безопасности, 2 категория сейсмостойкости | шт
59.1.23.09-0687 | Замок давления, диаметр 65 мм, давление 20,0 МПа, материал корпуса углеродистая сталь 12Х18Н9ТЛ/12Х18Н10Т, 4 класс безопасности, 2 категория сейсмостойкости | шт
28.14.13.110.59.1.23.09-0687-000 | Замок давления, диаметр 65 мм, давление 20,0 МПа, материал корпуса углеродистая сталь 12Х18Н9ТЛ/12Х18Н10Т, 4 класс безопасности, 2 категория сейсмостойкости | шт
59.1.23.09-0688 | Замок давления, диаметр 80 мм, давление 2,5 МПа, материал корпуса углеродистая сталь Ст20/Ст22К, 2 класс безопасности, 2 категория сейсмостойкости | шт
28.14.13.110.59.1.23.09-0688-000 | Замок давления, диаметр 80 мм, давление 2,5 МПа, материал корпуса углеродистая сталь Ст20/Ст22К, 2 класс безопасности, 2 категория сейсмостойкости | шт
59.1.23.09-0689 | Замок давления, диаметр 80 мм, давление 2,5 МПа, материал корпуса углеродистая сталь Ст20/Ст22К, 3 класс безопасности, 2 категория сейсмостойкости | шт
28.14.13.110.59.1.23.09-0689-000 | Замок давления, диаметр 80 мм, давление 2,5 МПа, материал корпуса углеродистая сталь Ст20/Ст22К, 3 класс безопасности, 2 категория сейсмостойкости | шт
59.1.23.09-0690 | Замок давления, диаметр 80 мм, давление 2,5 МПа, материал корпуса углеродистая сталь Ст20/Ст22К, 4 класс безопасности, 2 категория сейсмостойкости | шт
28.14.13.110.59.1.23.09-0690-000 | Замок давления, диаметр 80 мм, давление 2,5 МПа, материал корпуса углеродистая сталь Ст20/Ст22К, 4 класс безопасности, 2 категория сейсмостойкости | шт
59.1.23.09-0691 | Замок давления, диаметр 80 мм, давление 2,5 МПа, материал корпуса углеродистая сталь 12Х18Н9ТЛ/12Х18Н10Т, 2 класс безопасности, 2 категория сейсмостойкости | шт
28.14.13.110.59.1.23.09-0691-000 | Замок давления, диаметр 80 мм, давление 2,5 МПа, материал корпуса углеродистая сталь 12Х18Н9ТЛ/12Х18Н10Т, 2 класс безопасности, 2 категория сейсмостойкости | шт
59.1.23.09-0692 | Замок давления, диаметр 80 мм, давление 2,5 МПа, материал корпуса углеродистая сталь 12Х18Н9ТЛ/12Х18Н10Т, 3 класс безопасности, 2 категория сейсмостойкости | шт
28.14.13.110.59.1.23.09-0692-000 | Замок давления, диаметр 80 мм, давление 2,5 МПа, материал корпуса углеродистая сталь 12Х18Н9ТЛ/12Х18Н10Т, 3 класс безопасности, 2 категория сейсмостойкости | шт
59.1.23.09-0693 | Замок давления, диаметр 80 мм, давление 2,5 МПа, материал корпуса углеродистая сталь 12Х18Н9ТЛ/12Х18Н10Т, 4 класс безопасности, 2 категория сейсмостойкости | шт
28.14.13.110.59.1.23.09-0693-000 | Замок давления, диаметр 80 мм, давление 2,5 МПа, материал корпуса углеродистая сталь 12Х18Н9ТЛ/12Х18Н10Т, 4 класс безопасности, 2 категория сейсмостойкости | шт
59.1.23.09-0694 | Замок давления, диаметр 80 мм, давление 4,0 МПа, материал корпуса углеродистая сталь Ст20/Ст22К, 2 класс безопасности, 2 категория сейсмостойкости | шт
28.14.13.110.59.1.23.09-0694-000 | Замок давления, диаметр 80 мм, давление 4,0 МПа, материал корпуса углеродистая сталь Ст20/Ст22К, 2 класс безопасности, 2 категория сейсмостойкости | шт
59.1.23.09-0695 | Замок давления, диаметр 80 мм, давление 4,0 МПа, материал корпуса углеродистая сталь Ст20/Ст22К, 3 класс безопасности, 2 категория сейсмостойкости | шт
28.14.13.110.59.1.23.09-0695-000 | Замок давления, диаметр 80 мм, давление 4,0 МПа, материал корпуса углеродистая сталь Ст20/Ст22К, 3 класс безопасности, 2 категория сейсмостойкости | шт
59.1.23.09-0696 | Замок давления, диаметр 80 мм, давление 4,0 МПа, материал корпуса углеродистая сталь Ст20/Ст22К, 4 класс безопасности, 2 категория сейсмостойкости | шт
28.14.13.110.59.1.23.09-0696-000 | Замок давления, диаметр 80 мм, давление 4,0 МПа, материал корпуса углеродистая сталь Ст20/Ст22К, 4 класс безопасности, 2 категория сейсмостойкости | шт
59.1.23.09-0697 | Замок давления, диаметр 80 мм, давление 4,0 МПа, материал корпуса углеродистая сталь 12Х18Н9ТЛ/12Х18Н10Т, 2 класс безопасности, 2 категория сейсмостойкости | шт
28.14.13.110.59.1.23.09-0697-000 | Замок давления, диаметр 80 мм, давление 4,0 МПа, материал корпуса углеродистая сталь 12Х18Н9ТЛ/12Х18Н10Т, 2 класс безопасности, 2 категория сейсмостойкости | шт
59.1.23.09-0698 | Замок давления, диаметр 80 мм, давление 4,0 МПа, материал корпуса углеродистая сталь 12Х18Н9ТЛ/12Х18Н10Т, 3 класс безопасности, 2 категория сейсмостойкости | шт
28.14.13.110.59.1.23.09-0698-000 | Замок давления, диаметр 80 мм, давление 4,0 МПа, материал корпуса углеродистая сталь 12Х18Н9ТЛ/12Х18Н10Т, 3 класс безопасности, 2 категория сейсмостойкости | шт
59.1.23.09-0699 | Замок давления, диаметр 80 мм, давление 4,0 МПа, материал корпуса углеродистая сталь 12Х18Н9ТЛ/12Х18Н10Т, 4 класс безопасности, 2 категория сейсмостойкости | шт
28.14.13.110.59.1.23.09-0699-000 | Замок давления, диаметр 80 мм, давление 4,0 МПа, материал корпуса углеродистая сталь 12Х18Н9ТЛ/12Х18Н10Т, 4 класс безопасности, 2 категория сейсмостойкости | шт
59.1.23.09-0700 | Замок давления, диаметр 80 мм, давление 6,0 МПа, материал корпуса углеродистая сталь Ст20/Ст22К, 2 класс безопасности, 2 категория сейсмостойкости | шт
28.14.13.110.59.1.23.09-0700-000 | Замок давления, диаметр 80 мм, давление 6,0 МПа, материал корпуса углеродистая сталь Ст20/Ст22К, 2 класс безопасности, 2 категория сейсмостойкости | шт
59.1.23.09-0701 | Замок давления, диаметр 80 мм, давление 6,0 МПа, материал корпуса углеродистая сталь Ст20/Ст22К, 3 класс безопасности, 2 категория сейсмостойкости | шт
28.14.13.110.59.1.23.09-0701-000 | Замок давления, диаметр 80 мм, давление 6,0 МПа, материал корпуса углеродистая сталь Ст20/Ст22К, 3 класс безопасности, 2 категория сейсмостойкости | шт
59.1.23.09-0702 | Замок давления, диаметр 80 мм, давление 6,0 МПа, материал корпуса углеродистая сталь Ст20/Ст22К, 4 класс безопасности, 2 категория сейсмостойкости | шт
28.14.13.110.59.1.23.09-0702-000 | Замок давления, диаметр 80 мм, давление 6,0 МПа, материал корпуса углеродистая сталь Ст20/Ст22К, 4 класс безопасности, 2 категория сейсмостойкости | шт
59.1.23.09-0703 | Замок давления, диаметр 80 мм, давление 8,6 МПа, материал корпуса углеродистая сталь Ст20/Ст22К, 2 класс безопасности, 2 категория сейсмостойкости | шт
28.14.13.110.59.1.23.09-0703-000 | Замок давления, диаметр 80 мм, давление 8,6 МПа, материал корпуса углеродистая сталь Ст20/Ст22К, 2 класс безопасности, 2 категория сейсмостойкости | шт
59.1.23.09-0704 | Замок давления, диаметр 80 мм, давление 8,6 МПа, материал корпуса углеродистая сталь Ст20/Ст22К, 3 класс безопасности, 2 категория сейсмостойкости | шт
28.14.13.110.59.1.23.09-0704-000 | Замок давления, диаметр 80 мм, давление 8,6 МПа, материал корпуса углеродистая сталь Ст20/Ст22К, 3 класс безопасности, 2 категория сейсмостойкости | шт
59.1.23.09-0705 | Замок давления, диаметр 80 мм, давление 8,6 МПа, материал корпуса углеродистая сталь Ст20/Ст22К, 4 класс безопасности, 2 категория сейсмостойкости | шт
28.14.13.110.59.1.23.09-0705-000 | Замок давления, диаметр 80 мм, давление 8,6 МПа, материал корпуса углеродистая сталь Ст20/Ст22К, 4 класс безопасности, 2 категория сейсмостойкости | шт
59.1.23.09-0706 | Замок давления, диаметр 80 мм, давление 9,2 МПа, материал корпуса углеродистая сталь 12Х18Н9ТЛ/12Х18Н10ТК, 2 класс безопасности, 2 категория сейсмостойкости | шт
28.14.13.110.59.1.23.09-0706-000 | Замок давления, диаметр 80 мм, давление 9,2 МПа, материал корпуса углеродистая сталь 12Х18Н9ТЛ/12Х18Н10ТК, 2 класс безопасности, 2 категория сейсмостойкости | шт
59.1.23.09-0707 | Замок давления, диаметр 80 мм, давление 9,2 МПа, материал корпуса углеродистая сталь 12Х18Н9ТЛ/12Х18Н10ТК, 3 класс безопасности, 2 категория сейсмостойкости | шт
28.14.13.110.59.1.23.09-0707-000 | Замок давления, диаметр 80 мм, давление 9,2 МПа, материал корпуса углеродистая сталь 12Х18Н9ТЛ/12Х18Н10ТК, 3 класс безопасности, 2 категория сейсмостойкости | шт
59.1.23.09-0708 | Замок давления, диаметр 80 мм, давление 9,2 МПа, материал корпуса углеродистая сталь 12Х18Н9ТЛ/12Х18Н10ТК, 4 класс безопасности, 2 категория сейсмостойкости | шт
28.14.13.110.59.1.23.09-0708-000 | Замок давления, диаметр 80 мм, давление 9,2 МПа, материал корпуса углеродистая сталь 12Х18Н9ТЛ/12Х18Н10ТК, 4 класс безопасности, 2 категория сейсмостойкости | шт
59.1.23.09-0709 | Замок давления, диаметр 80 мм, давление 12,0 МПа, материал корпуса углеродистая сталь Ст20/Ст22К, 2 класс безопасности, 2 категория сейсмостойкости | шт
28.14.13.110.59.1.23.09-0709-000 | Замок давления, диаметр 80 мм, давление 12,0 МПа, материал корпуса углеродистая сталь Ст20/Ст22К, 2 класс безопасности, 2 категория сейсмостойкости | шт
59.1.23.09-0710 | Замок давления, диаметр 80 мм, давление 12,0 МПа, материал корпуса углеродистая сталь Ст20/Ст22К, 3 класс безопасности, 2 категория сейсмостойкости | шт
28.14.13.110.59.1.23.09-0710-000 | Замок давления, диаметр 80 мм, давление 12,0 МПа, материал корпуса углеродистая сталь Ст20/Ст22К, 3 класс безопасности, 2 категория сейсмостойкости | шт
59.1.23.09-0711 | Замок давления, диаметр 80 мм, давление 12,0 МПа, материал корпуса углеродистая сталь Ст20/Ст22К, 4 класс безопасности, 2 категория сейсмостойкости | шт
28.14.13.110.59.1.23.09-0711-000 | Замок давления, диаметр 80 мм, давление 12,0 МПа, материал корпуса углеродистая сталь Ст20/Ст22К, 4 класс безопасности, 2 категория сейсмостойкости | шт
59.1.23.09-0712 | Замок давления, диаметр 80 мм, давление 14,0 МПа, материал корпуса углеродистая сталь 12Х18Н9ТЛ/12Х18Н10ТК, 2 класс безопасности, 2 категория сейсмостойкости | шт
28.14.13.110.59.1.23.09-0712-000 | Замок давления, диаметр 80 мм, давление 14,0 МПа, материал корпуса углеродистая сталь 12Х18Н9ТЛ/12Х18Н10ТК, 2 класс безопасности, 2 категория сейсмостойкости | шт
59.1.23.09-0713 | Замок давления, диаметр 80 мм, давление 14,0 МПа, материал корпуса углеродистая сталь 12Х18Н9ТЛ/12Х18Н10ТК, 3 класс безопасности, 2 категория сейсмостойкости | шт
28.14.13.110.59.1.23.09-0713-000 | Замок давления, диаметр 80 мм, давление 14,0 МПа, материал корпуса углеродистая сталь 12Х18Н9ТЛ/12Х18Н10ТК, 3 класс безопасности, 2 категория сейсмостойкости | шт
59.1.23.09-0714 | Замок давления, диаметр 80 мм, давление 14,0 МПа, материал корпуса углеродистая сталь 12Х18Н9ТЛ/12Х18Н10ТК, 4 класс безопасности, 2 категория сейсмостойкости | шт
28.14.13.110.59.1.23.09-0714-000 | Замок давления, диаметр 80 мм, давление 14,0 МПа, материал корпуса углеродистая сталь 12Х18Н9ТЛ/12Х18Н10ТК, 4 класс безопасности, 2 категория сейсмостойкости | шт
59.1.23.09-0715 | Замок давления, диаметр 80 мм, давление 18,0 МПа, материал корпуса углеродистая сталь 12Х18Н9ТЛ/12Х18Н10ТК, 2 класс безопасности, 2 категория сейсмостойкости | шт
28.14.13.110.59.1.23.09-0715-000 | Замок давления, диаметр 80 мм, давление 18,0 МПа, материал корпуса углеродистая сталь 12Х18Н9ТЛ/12Х18Н10ТК, 2 класс безопасности, 2 категория сейсмостойкости | шт
59.1.23.09-0716 | Замок давления, диаметр 80 мм, давление 18,0 МПа, материал корпуса углеродистая сталь 12Х18Н9ТЛ/12Х18Н10ТК, 3 класс безопасности, 2 категория сейсмостойкости | шт
28.14.13.110.59.1.23.09-0716-000 | Замок давления, диаметр 80 мм, давление 18,0 МПа, материал корпуса углеродистая сталь 12Х18Н9ТЛ/12Х18Н10ТК, 3 класс безопасности, 2 категория сейсмостойкости | шт
59.1.23.09-0717 | Замок давления, диаметр 80 мм, давление 18,0 МПа, материал корпуса углеродистая сталь 12Х18Н9ТЛ/12Х18Н10ТК, 4 класс безопасности, 2 категория сейсмостойкости | шт
28.14.13.110.59.1.23.09-0717-000 | Замок давления, диаметр 80 мм, давление 18,0 МПа, материал корпуса углеродистая сталь 12Х18Н9ТЛ/12Х18Н10ТК, 4 класс безопасности, 2 категория сейсмостойкости | шт
59.1.23.09-0718 | Замок давления, диаметр 80 мм, давление 20,0 МПа, материал корпуса углеродистая сталь 12Х18Н9ТЛ/12Х18Н10ТК, 2 класс безопасности, 2 категория сейсмостойкости | шт
28.14.13.110.59.1.23.09-0718-000 | Замок давления, диаметр 80 мм, давление 20,0 МПа, материал корпуса углеродистая сталь 12Х18Н9ТЛ/12Х18Н10ТК, 2 класс безопасности, 2 категория сейсмостойкости | шт
59.1.23.09-0719 | Замок давления, диаметр 80 мм, давление 20,0 МПа, материал корпуса углеродистая сталь 12Х18Н9ТЛ/12Х18Н10ТК, 3 класс безопасности, 2 категория сейсмостойкости | шт
28.14.13.110.59.1.23.09-0719-000 | Замок давления, диаметр 80 мм, давление 20,0 МПа, материал корпуса углеродистая сталь 12Х18Н9ТЛ/12Х18Н10ТК, 3 класс безопасности, 2 категория сейсмостойкости | шт
59.1.23.09-0720 | Замок давления, диаметр 80 мм, давление 20,0 МПа, материал корпуса углеродистая сталь 12Х18Н9ТЛ/12Х18Н10ТК, 4 класс безопасности, 2 категория сейсмостойкости | шт
28.14.13.110.59.1.23.09-0720-000 | Замок давления, диаметр 80 мм, давление 20,0 МПа, материал корпуса углеродистая сталь 12Х18Н9ТЛ/12Х18Н10ТК, 4 класс безопасности, 2 категория сейсмостойкости | шт
59.1.23.09-0721 | Замок давления, диаметр 100 мм, давление 2,5 МПа, материал корпуса углеродистая сталь Ст20/Ст22К, 2 класс безопасности, 2 категория сейсмостойкости | шт
28.14.13.110.59.1.23.09-0721-000 | Замок давления, диаметр 100 мм, давление 2,5 МПа, материал корпуса углеродистая сталь Ст20/Ст22К, 2 класс безопасности, 2 категория сейсмостойкости | шт
59.1.23.09-0722 | Замок давления, диаметр 100 мм, давление 2,5 МПа, материал корпуса углеродистая сталь Ст20/Ст22К, 3 класс безопасности, 2 категория сейсмостойкости | шт
28.14.13.110.59.1.23.09-0722-000 | Замок давления, диаметр 100 мм, давление 2,5 МПа, материал корпуса углеродистая сталь Ст20/Ст22К, 3 класс безопасности, 2 категория сейсмостойкости | шт
59.1.23.09-0723 | Замок давления, диаметр 100 мм, давление 2,5 МПа, материал корпуса углеродистая сталь Ст20/Ст22К, 4 класс безопасности, 2 категория сейсмостойкости | шт
28.14.13.110.59.1.23.09-0723-000 | Замок давления, диаметр 100 мм, давление 2,5 МПа, материал корпуса углеродистая сталь Ст20/Ст22К, 4 класс безопасности, 2 категория сейсмостойкости | шт
59.1.23.09-0724 | Трубопроводы атомных станций из коррозионно-стойкой стали, давление до 2,2 МПа (22 кгс/см2), номинальный диаметр 32 мм, толщина стенки 2 мм, 3 класс безопасности | т
25.30.22.116.59.1.23.09-0724-000 | Трубопроводы атомных станций из коррозионно-стойкой стали, давление до 2,2 МПа (22 кгс/см2), номинальный диаметр 32 мм, толщина стенки 2 мм, 3 класс безопасности | т
59.1.23.09-0725 | Трубопроводы атомных станций из коррозионно-стойкой стали, давление до 2,2 МПа (22 кгс/см2), номинальный диаметр 159 мм, толщина стенки 6 мм, 3 класс безопасности | т
25.30.22.116.59.1.23.09-0725-000 | Трубопроводы атомных станций из коррозионно-стойкой стали, давление до 2,2 МПа (22 кгс/см2), номинальный диаметр 159 мм, толщина стенки 6 мм, 3 класс безопасности | т
Раздел 59.1.24: Трубы и трубопроводы, фасонные и соединительные части, фитинги из других материалов, кроме бетонных | Раздел 59.1.24: Трубы и трубопроводы, фасонные и соединительные части, фитинги из других материалов, кроме бетонных | Раздел 59.1.24: Трубы и трубопроводы, фасонные и соединительные части, фитинги из других материалов, кроме бетонных
Группа 59.1.24.01: Детали и изделия для трубопроводов | Группа 59.1.24.01: Детали и изделия для трубопроводов | Группа 59.1.24.01: Детали и изделия для трубопроводов
59.1.24.01-0001 | Адаптер фланцевый для ПЭ и ПВХ труб, номинальный диаметр 50 мм | шт
24.20.40.000.59.1.24.01-0001-000 | Адаптер фланцевый для ПЭ и ПВХ труб, номинальный диаметр 50 мм | шт
59.1.24.01-0002 | Адаптер фланцевый для ПЭ и ПВХ труб, номинальный диаметр 60 мм | шт
24.20.40.000.59.1.24.01-0002-000 | Адаптер фланцевый для ПЭ и ПВХ труб, номинальный диаметр 60 мм | шт
59.1.24.01-0003 | Адаптер фланцевый для ПЭ и ПВХ труб, номинальный диаметр 80 мм | шт
24.20.40.000.59.1.24.01-0003-000 | Адаптер фланцевый для ПЭ и ПВХ труб, номинальный диаметр 80 мм | шт
59.1.24.01-0004 | Адаптер фланцевый для ПЭ и ПВХ труб, номинальный диаметр 100 мм | шт
24.20.40.000.59.1.24.01-0004-000 | Адаптер фланцевый для ПЭ и ПВХ труб, номинальный диаметр 100 мм | шт
59.1.24.01-0005 | Адаптер фланцевый фиксирующий для ПЭ и ПВХ труб, номинальный диаметр 100 мм | шт
24.20.40.000.59.1.24.01-0005-000 | Адаптер фланцевый фиксирующий для ПЭ и ПВХ труб, номинальный диаметр 100 мм | шт
59.1.24.01-0006 | Адаптер фланцевый фиксирующий для ПЭ и ПВХ труб, номинальный диаметр 150 мм | шт
24.20.40.000.59.1.24.01-0006-000 | Адаптер фланцевый фиксирующий для ПЭ и ПВХ труб, номинальный диаметр 150 мм | шт
59.1.24.01-0007 | Адаптер фланцевый фиксирующий для ПЭ и ПВХ труб, номинальный диаметр 200 мм | шт
24.20.40.000.59.1.24.01-0007-000 | Адаптер фланцевый фиксирующий для ПЭ и ПВХ труб, номинальный диаметр 200 мм | шт
59.1.24.01-0008 | Адаптер фланцевый фиксирующий для ПЭ и ПВХ труб, номинальный диаметр 250 мм | шт
24.20.40.000.59.1.24.01-0008-000 | Адаптер фланцевый фиксирующий для ПЭ и ПВХ труб, номинальный диаметр 250 мм | шт
59.1.24.01-0009 | Адаптер фланцевый фиксирующий для ПЭ и ПВХ труб, номинальный диаметр 300 мм | шт
24.20.40.000.59.1.24.01-0009-000 | Адаптер фланцевый фиксирующий для ПЭ и ПВХ труб, номинальный диаметр 300 мм | шт
59.1.24.01-0010 | Адаптер фланцевый фиксирующий для ПЭ и ПВХ труб, номинальный диаметр 400 мм | шт
24.20.40.000.59.1.24.01-0010-000 | Адаптер фланцевый фиксирующий для ПЭ и ПВХ труб, номинальный диаметр 400 мм | шт
59.1.24.01-0011 | Адаптер фланцевый фиксирующий для ПЭ и ПВХ труб, номинальный диаметр 500 мм | шт
24.20.40.000.59.1.24.01-0011-000 | Адаптер фланцевый фиксирующий для ПЭ и ПВХ труб, номинальный диаметр 500 мм | шт
59.1.24.01-0012 | Адаптер фланцевый фиксирующий для ПЭ и ПВХ труб, номинальный диаметр 600 мм | шт
24.20.40.000.59.1.24.01-0012-000 | Адаптер фланцевый фиксирующий для ПЭ и ПВХ труб, номинальный диаметр 600 мм | шт
59.1.24.01-0013 | Адаптер фланцевый фиксирующий для ПЭ и ПВХ труб, номинальный диаметр 80 мм | шт
24.20.40.000.59.1.24.01-0013-000 | Адаптер фланцевый фиксирующий для ПЭ и ПВХ труб, номинальный диаметр 80 мм | шт
59.1.24.01-0022 | Проходы стеновые для бака с подключением труб, номинальный наружный диаметр 125/110 мм | шт
24.20.40.000.59.1.24.01-0022-000 | Проходы стеновые для бака с подключением труб, номинальный наружный диаметр 125/110 мм | шт
59.1.24.01-0023 | Комплект для изоляции стыкового соединения (муфта, пенопакет, термоклей, дренажные и вварные пробки), тип КИС-90, длина 500 мм | шт
22.21.29.130.59.1.24.01-0023-000 | Комплект для изоляции стыкового соединения (муфта, пенопакет, термоклей, дренажные и вварные пробки), тип КИС-90, длина 500 мм | шт
59.1.24.01-0024 | Комплект для изоляции стыкового соединения (муфта, пенопакет, термоклей, дренажные и вварные пробки), тип КИС-110, длина 600 мм | шт
22.21.29.130.59.1.24.01-0024-000 | Комплект для изоляции стыкового соединения (муфта, пенопакет, термоклей, дренажные и вварные пробки), тип КИС-110, длина 600 мм | шт
59.1.24.01-0025 | Комплект для изоляции стыкового соединения (муфта, пенопакет, термоклей, дренажные и вварные пробки), тип КИС-125, длина 600 мм | шт
22.21.29.130.59.1.24.01-0025-000 | Комплект для изоляции стыкового соединения (муфта, пенопакет, термоклей, дренажные и вварные пробки), тип КИС-125, длина 600 мм | шт
59.1.24.01-0026 | Комплект для изоляции стыкового соединения (муфта, пенопакет, термоклей, дренажные и вварные пробки), тип КИС-140, длина 600 мм | шт
22.21.29.130.59.1.24.01-0026-000 | Комплект для изоляции стыкового соединения (муфта, пенопакет, термоклей, дренажные и вварные пробки), тип КИС-140, длина 600 мм | шт
59.1.24.01-0027 | Комплект для изоляции стыкового соединения (муфта, пенопакет, термоклей, дренажные и вварные пробки), тип КИС-160, длина 600 мм | шт
22.21.29.130.59.1.24.01-0027-000 | Комплект для изоляции стыкового соединения (муфта, пенопакет, термоклей, дренажные и вварные пробки), тип КИС-160, длина 600 мм | шт
59.1.24.01-0028 | Комплект для изоляции стыкового соединения (муфта, пенопакет, термоклей, дренажные и вварные пробки), тип КИС-180, длина 600 мм | шт
22.21.29.130.59.1.24.01-0028-000 | Комплект для изоляции стыкового соединения (муфта, пенопакет, термоклей, дренажные и вварные пробки), тип КИС-180, длина 600 мм | шт
59.1.24.01-0029 | Комплект для изоляции стыкового соединения (муфта, пенопакет, термоклей, дренажные и вварные пробки), тип КИС-180, длина 700 мм | шт
22.21.29.130.59.1.24.01-0029-000 | Комплект для изоляции стыкового соединения (муфта, пенопакет, термоклей, дренажные и вварные пробки), тип КИС-180, длина 700 мм | шт
59.1.24.01-0030 | Комплект для изоляции стыкового соединения (муфта, пенопакет, термоклей, дренажные и вварные пробки), тип КИС-200, длина 700 мм | шт
22.21.29.130.59.1.24.01-0030-000 | Комплект для изоляции стыкового соединения (муфта, пенопакет, термоклей, дренажные и вварные пробки), тип КИС-200, длина 700 мм | шт
59.1.24.01-0031 | Комплект для изоляции тройникового соединения (кожух, крепление, пенопакет, термоклей, дренажные и вварные пробки), тип КИТ-2, диаметр 160/90-160/75-160/90 мм | шт
22.21.29.130.59.1.24.01-0031-000 | Комплект для изоляции тройникового соединения (кожух, крепление, пенопакет, термоклей, дренажные и вварные пробки), тип КИТ-2, диаметр 160/90-160/75-160/90 мм | шт
59.1.24.01-0032 | Комплект для изоляции тройникового соединения (кожух, крепление, пенопакет, термоклей, дренажные и вварные пробки), тип КИТ-3, диаметр 225/160-225/140-225/160 мм | шт
22.21.29.130.59.1.24.01-0032-000 | Комплект для изоляции тройникового соединения (кожух, крепление, пенопакет, термоклей, дренажные и вварные пробки), тип КИТ-3, диаметр 225/160-225/140-225/160 мм | шт
59.1.24.01-0033 | Комплект для изоляции углового соединения (кожух, крепление, пенопакет, термоклей, дренажные и вварные пробки), тип КИУ-2, диаметр 160/90-160/90 мм | шт
22.21.29.130.59.1.24.01-0033-000 | Комплект для изоляции углового соединения (кожух, крепление, пенопакет, термоклей, дренажные и вварные пробки), тип КИУ-2, диаметр 160/90-160/90 мм | шт
59.1.24.01-0034 | Комплект для изоляции углового соединения (кожух, крепление, пенопакет, термоклей, дренажные и вварные пробки), тип КИУ-3, диаметр 225/160-225/160 мм | шт
22.21.29.130.59.1.24.01-0034-000 | Комплект для изоляции углового соединения (кожух, крепление, пенопакет, термоклей, дренажные и вварные пробки), тип КИУ-3, диаметр 225/160-225/160 мм | шт
59.1.24.01-0035 | Комплект для изоляции стыка (муфтовое соединение), номинальный наружный диаметр 63х63 мм | шт
22.21.29.130.59.1.24.01-0035-000 | Комплект для изоляции стыка (муфтовое соединение), номинальный наружный диаметр 63х63 мм | шт
59.1.24.01-0036 | Комплект для изоляции стыка (муфтовое соединение), номинальный наружный диаметр 75х75 мм | шт
22.21.29.130.59.1.24.01-0036-000 | Комплект для изоляции стыка (муфтовое соединение), номинальный наружный диаметр 75х75 мм | шт
59.1.24.01-0037 | Комплект для изоляции стыка (муфтовое соединение), номинальный наружный диаметр 90х90 мм | шт
22.21.29.130.59.1.24.01-0037-000 | Комплект для изоляции стыка (муфтовое соединение), номинальный наружный диаметр 90х90 мм | шт
59.1.24.01-0038 | Комплект для изоляции стыка (муфтовое соединение), номинальный наружный диаметр 100х100 мм | шт
22.21.29.130.59.1.24.01-0038-000 | Комплект для изоляции стыка (муфтовое соединение), номинальный наружный диаметр 100х100 мм | шт
59.1.24.01-0039 | Комплект для изоляции стыка (муфтовое соединение), номинальный наружный диаметр 110х110 мм | шт
22.21.29.130.59.1.24.01-0039-000 | Комплект для изоляции стыка (муфтовое соединение), номинальный наружный диаметр 110х110 мм | шт
59.1.24.01-0040 | Комплект для изоляции стыка (муфтовое соединение), номинальный наружный диаметр 125х125 мм | шт
22.21.29.130.59.1.24.01-0040-000 | Комплект для изоляции стыка (муфтовое соединение), номинальный наружный диаметр 125х125 мм | шт
59.1.24.01-0041 | Комплект для изоляции стыка (муфтовое соединение), номинальный наружный диаметр 145х145 мм | шт
22.21.29.130.59.1.24.01-0041-000 | Комплект для изоляции стыка (муфтовое соединение), номинальный наружный диаметр 145х145 мм | шт
59.1.24.01-0042 | Комплект для изоляции стыка (муфтовое соединение), номинальный наружный диаметр 225/200/180/160 мм | шт
22.21.29.130.59.1.24.01-0042-000 | Комплект для изоляции стыка (муфтовое соединение), номинальный наружный диаметр 225/200/180/160 мм | шт
59.1.24.01-0043 | Комплект для изоляции тройника, номинальный наружный диаметр 110/63-110/63-110/63 мм | шт
22.21.29.130.59.1.24.01-0043-000 | Комплект для изоляции тройника, номинальный наружный диаметр 110/63-110/63-110/63 мм | шт
59.1.24.01-0044 | Комплект для изоляции тройника, номинальный наружный диаметр 160/90-160/63-160/90 мм | шт
22.21.29.130.59.1.24.01-0044-000 | Комплект для изоляции тройника, номинальный наружный диаметр 160/90-160/63-160/90 мм | шт
59.1.24.01-0045 | Комплект для изоляции тройника, номинальный наружный диаметр 160/125-160/125-160/125 мм | шт
22.21.29.130.59.1.24.01-0045-000 | Комплект для изоляции тройника, номинальный наружный диаметр 160/125-160/125-160/125 мм | шт
59.1.24.01-0046 | Комплект для изоляции тройника, номинальный наружный диаметр 225/160-225/160-225/160 мм | шт
22.21.29.130.59.1.24.01-0046-000 | Комплект для изоляции тройника, номинальный наружный диаметр 225/160-225/160-225/160 мм | шт
59.1.24.01-0047 | Комплект для изоляции тройника, номинальный наружный диаметр 180/100-180/100-180/100 мм | шт
22.21.29.130.59.1.24.01-0047-000 | Комплект для изоляции тройника, номинальный наружный диаметр 180/100-180/100-180/100 мм | шт
59.1.24.01-0048 | Комплект для изоляции тройника, номинальный наружный диаметр 225/160-225/160-225/160 мм, тип 2 | шт
22.21.29.130.59.1.24.01-0048-000 | Комплект для изоляции тройника, номинальный наружный диаметр 225/160-225/160-225/160 мм, тип 2 | шт
59.1.24.01-0049 | Комплект для изоляции стыка (муфтового соединения), номинальный наружный диаметр 315х315 мм | шт
22.21.29.130.59.1.24.01-0049-000 | Комплект для изоляции стыка (муфтового соединения), номинальный наружный диаметр 315х315 мм | шт
59.1.24.01-0050 | Днища эллиптические отбортованные стальные, диаметр 620 мм, толщина стенки 20 мм | шт
25.11.23.119.59.1.24.01-0050-000 | Днища эллиптические отбортованные стальные, диаметр 620 мм, толщина стенки 20 мм | шт
59.1.24.01-0051 | Днища эллиптические отбортованные стальные, диаметр 720 мм, толщина стенки 20 мм | шт
25.11.23.119.59.1.24.01-0051-000 | Днища эллиптические отбортованные стальные, диаметр 720 мм, толщина стенки 20 мм | шт
59.1.24.01-0052 | Днища эллиптические отбортованные стальные, диаметр 820 мм, толщина стенки 12 мм | шт
25.11.23.119.59.1.24.01-0052-000 | Днища эллиптические отбортованные стальные, диаметр 820 мм, толщина стенки 12 мм | шт
59.1.24.01-0053 | Дюбель из полиамида 6 самоклеящейся для крепления мембран к вертикальной гидроизоляции без сверления отверстий, длина 35 мм, размер площадки 40x40 мм | шт
22.23.19.000.59.1.24.01-0053-000 | Дюбель из полиамида 6 самоклеящейся для крепления мембран к вертикальной гидроизоляции без сверления отверстий, длина 35 мм, размер площадки 40x40 мм | шт
59.1.24.01-0054 | Дюбель из полиэтилена высокой плотности для крепления мембран к стенам, длина 70 мм, диаметр шляпки 35 мм, диаметр стержня 8 мм | шт
22.23.19.000.59.1.24.01-0054-000 | Дюбель из полиэтилена высокой плотности для крепления мембран к стенам, длина 70 мм, диаметр шляпки 35 мм, диаметр стержня 8 мм | шт
59.1.24.01-0055 | Заглушки стальные с наружной резьбой, диаметр 20 мм | 10 шт
24.20.40.000.59.1.24.01-0055-000 | Заглушки стальные с наружной резьбой, диаметр 20 мм | 10 шт
59.1.24.01-0056 | Комплект для изоляции стыка из пенополиуретана (неразъемная муфта и специальная медная лента), для ремонтных работ, наружный диаметр труб 1020 мм | компл
22.21.29.130.59.1.24.01-0056-000 | Комплект для изоляции стыка из пенополиуретана (неразъемная муфта и специальная медная лента), для ремонтных работ, наружный диаметр труб 1020 мм | компл
59.1.24.01-0057 | Комплект для изоляции стыка из пенополиуретана (неразъемная муфта и специальная медная лента), для ремонтных работ, наружный диаметр труб 108 мм | компл
22.21.29.130.59.1.24.01-0057-000 | Комплект для изоляции стыка из пенополиуретана (неразъемная муфта и специальная медная лента), для ремонтных работ, наружный диаметр труб 108 мм | компл
59.1.24.01-0058 | Комплект для изоляции стыка из пенополиуретана (неразъемная муфта и специальная медная лента), для ремонтных работ, наружный диаметр труб 133 мм | компл
22.21.29.130.59.1.24.01-0058-000 | Комплект для изоляции стыка из пенополиуретана (неразъемная муфта и специальная медная лента), для ремонтных работ, наружный диаметр труб 133 мм | компл
59.1.24.01-0059 | Комплект для изоляции стыка из пенополиуретана (неразъемная муфта и специальная медная лента), для ремонтных работ, наружный диаметр труб 159 мм | компл
22.21.29.130.59.1.24.01-0059-000 | Комплект для изоляции стыка из пенополиуретана (неразъемная муфта и специальная медная лента), для ремонтных работ, наружный диаметр труб 159 мм | компл
59.1.24.01-0060 | Комплект для изоляции стыка из пенополиуретана (неразъемная муфта и специальная медная лента), для ремонтных работ, наружный диаметр труб 219 мм | компл
22.21.29.130.59.1.24.01-0060-000 | Комплект для изоляции стыка из пенополиуретана (неразъемная муфта и специальная медная лента), для ремонтных работ, наружный диаметр труб 219 мм | компл
59.1.24.01-0061 | Комплект для изоляции стыка из пенополиуретана (неразъемная муфта и специальная медная лента), для ремонтных работ, наружный диаметр труб 273 мм | компл
22.21.29.130.59.1.24.01-0061-000 | Комплект для изоляции стыка из пенополиуретана (неразъемная муфта и специальная медная лента), для ремонтных работ, наружный диаметр труб 273 мм | компл
59.1.24.01-0062 | Комплект для изоляции стыка из пенополиуретана (неразъемная муфта и специальная медная лента), для ремонтных работ, наружный диаметр труб 32 мм | компл
22.21.29.130.59.1.24.01-0062-000 | Комплект для изоляции стыка из пенополиуретана (неразъемная муфта и специальная медная лента), для ремонтных работ, наружный диаметр труб 32 мм | компл
59.1.24.01-0063 | Комплект для изоляции стыка из пенополиуретана (неразъемная муфта и специальная медная лента), для ремонтных работ, наружный диаметр труб 325 мм | компл
22.21.29.130.59.1.24.01-0063-000 | Комплект для изоляции стыка из пенополиуретана (неразъемная муфта и специальная медная лента), для ремонтных работ, наружный диаметр труб 325 мм | компл
59.1.24.01-0064 | Комплект для изоляции стыка из пенополиуретана (неразъемная муфта и специальная медная лента), для ремонтных работ, наружный диаметр труб 38 мм | компл
22.21.29.130.59.1.24.01-0064-000 | Комплект для изоляции стыка из пенополиуретана (неразъемная муфта и специальная медная лента), для ремонтных работ, наружный диаметр труб 38 мм | компл
59.1.24.01-0065 | Комплект для изоляции стыка из пенополиуретана (неразъемная муфта и специальная медная лента), для ремонтных работ, наружный диаметр труб 426 мм | компл
22.21.29.130.59.1.24.01-0065-000 | Комплект для изоляции стыка из пенополиуретана (неразъемная муфта и специальная медная лента), для ремонтных работ, наружный диаметр труб 426 мм | компл
59.1.24.01-0066 | Комплект для изоляции стыка из пенополиуретана (неразъемная муфта и специальная медная лента), для ремонтных работ, наружный диаметр труб 45 мм | компл
22.21.29.130.59.1.24.01-0066-000 | Комплект для изоляции стыка из пенополиуретана (неразъемная муфта и специальная медная лента), для ремонтных работ, наружный диаметр труб 45 мм | компл
59.1.24.01-0067 | Комплект для изоляции стыка из пенополиуретана (неразъемная муфта и специальная медная лента), для ремонтных работ, наружный диаметр труб 530 мм | компл
22.21.29.130.59.1.24.01-0067-000 | Комплект для изоляции стыка из пенополиуретана (неразъемная муфта и специальная медная лента), для ремонтных работ, наружный диаметр труб 530 мм | компл
59.1.24.01-0068 | Комплект для изоляции стыка из пенополиуретана (неразъемная муфта и специальная медная лента), для ремонтных работ, наружный диаметр труб 57 мм | компл
22.21.29.130.59.1.24.01-0068-000 | Комплект для изоляции стыка из пенополиуретана (неразъемная муфта и специальная медная лента), для ремонтных работ, наружный диаметр труб 57 мм | компл
59.1.24.01-0069 | Комплект для изоляции стыка из пенополиуретана (неразъемная муфта и специальная медная лента), для ремонтных работ, наружный диаметр труб 630 мм | компл
22.21.29.130.59.1.24.01-0069-000 | Комплект для изоляции стыка из пенополиуретана (неразъемная муфта и специальная медная лента), для ремонтных работ, наружный диаметр труб 630 мм | компл
59.1.24.01-0070 | Комплект для изоляции стыка из пенополиуретана (неразъемная муфта и специальная медная лента), для ремонтных работ, наружный диаметр труб 720 мм | компл
22.21.29.130.59.1.24.01-0070-000 | Комплект для изоляции стыка из пенополиуретана (неразъемная муфта и специальная медная лента), для ремонтных работ, наружный диаметр труб 720 мм | компл
59.1.24.01-0071 | Комплект для изоляции стыка из пенополиуретана (неразъемная муфта и специальная медная лента), для ремонтных работ, наружный диаметр труб 76 мм | компл
22.21.29.130.59.1.24.01-0071-000 | Комплект для изоляции стыка из пенополиуретана (неразъемная муфта и специальная медная лента), для ремонтных работ, наружный диаметр труб 76 мм | компл
59.1.24.01-0072 | Комплект для изоляции стыка из пенополиуретана (неразъемная муфта и специальная медная лента), для ремонтных работ, наружный диаметр труб 820 мм | компл
22.21.29.130.59.1.24.01-0072-000 | Комплект для изоляции стыка из пенополиуретана (неразъемная муфта и специальная медная лента), для ремонтных работ, наружный диаметр труб 820 мм | компл
59.1.24.01-0073 | Комплект для изоляции стыка из пенополиуретана (неразъемная муфта и специальная медная лента), для ремонтных работ, наружный диаметр труб 89 мм | компл
22.21.29.130.59.1.24.01-0073-000 | Комплект для изоляции стыка из пенополиуретана (неразъемная муфта и специальная медная лента), для ремонтных работ, наружный диаметр труб 89 мм | компл
59.1.24.01-0074 | Комплект для изоляции стыка из пенополиуретана (неразъемная муфта и специальная медная лента), для ремонтных работ, наружный диаметр труб 920 мм | компл
22.21.29.130.59.1.24.01-0074-000 | Комплект для изоляции стыка из пенополиуретана (неразъемная муфта и специальная медная лента), для ремонтных работ, наружный диаметр труб 920 мм | компл
59.1.24.01-0075 | Комплект для изоляции стыка из пенополиуретана (неразъемная муфта и специальная медная лента), наружный диаметр труб 133 мм | компл
22.21.29.130.59.1.24.01-0075-000 | Комплект для изоляции стыка из пенополиуретана (неразъемная муфта и специальная медная лента), наружный диаметр труб 133 мм | компл
59.1.24.01-0076 | Комплект для изоляции стыка из пенополиуретана (неразъемная муфта и специальная медная лента), наружный диаметр труб 159 мм | компл
22.21.29.130.59.1.24.01-0076-000 | Комплект для изоляции стыка из пенополиуретана (неразъемная муфта и специальная медная лента), наружный диаметр труб 159 мм | компл
59.1.24.01-0077 | Комплект для изоляции стыка из пенополиуретана (неразъемная муфта и специальная медная лента), наружный диаметр труб 219 мм | компл
22.21.29.130.59.1.24.01-0077-000 | Комплект для изоляции стыка из пенополиуретана (неразъемная муфта и специальная медная лента), наружный диаметр труб 219 мм | компл
59.1.24.01-0078 | Комплект для изоляции стыка из пенополиуретана (неразъемная муфта и специальная медная лента), наружный диаметр труб 273 мм | компл
22.21.29.130.59.1.24.01-0078-000 | Комплект для изоляции стыка из пенополиуретана (неразъемная муфта и специальная медная лента), наружный диаметр труб 273 мм | компл
59.1.24.01-0079 | Комплект для изоляции стыка из пенополиуретана (неразъемная муфта и специальная медная лента), наружный диаметр труб 32 мм | компл
22.21.29.130.59.1.24.01-0079-000 | Комплект для изоляции стыка из пенополиуретана (неразъемная муфта и специальная медная лента), наружный диаметр труб 32 мм | компл
59.1.24.01-0080 | Комплект для изоляции стыка из пенополиуретана (неразъемная муфта и специальная медная лента), наружный диаметр труб 325 мм | компл
22.21.29.130.59.1.24.01-0080-000 | Комплект для изоляции стыка из пенополиуретана (неразъемная муфта и специальная медная лента), наружный диаметр труб 325 мм | компл
59.1.24.01-0081 | Комплект для изоляции стыка из пенополиуретана (неразъемная муфта и специальная медная лента), наружный диаметр труб 38,45 мм | компл
22.21.29.130.59.1.24.01-0081-000 | Комплект для изоляции стыка из пенополиуретана (неразъемная муфта и специальная медная лента), наружный диаметр труб 38,45 мм | компл
59.1.24.01-0082 | Комплект для изоляции стыка из пенополиуретана (неразъемная муфта и специальная медная лента), наружный диаметр труб 57 мм | компл
22.21.29.130.59.1.24.01-0082-000 | Комплект для изоляции стыка из пенополиуретана (неразъемная муфта и специальная медная лента), наружный диаметр труб 57 мм | компл
59.1.24.01-0083 | Комплект для изоляции стыка из пенополиуретана (неразъемная муфта и специальная медная лента), наружный диаметр труб 720 мм | компл
22.21.29.130.59.1.24.01-0083-000 | Комплект для изоляции стыка из пенополиуретана (неразъемная муфта и специальная медная лента), наружный диаметр труб 720 мм | компл
59.1.24.01-0084 | Комплект для изоляции стыка из пенополиуретана (неразъемная муфта и специальная медная лента), наружный диаметр труб 76 мм | компл
22.21.29.130.59.1.24.01-0084-000 | Комплект для изоляции стыка из пенополиуретана (неразъемная муфта и специальная медная лента), наружный диаметр труб 76 мм | компл
59.1.24.01-0085 | Комплект для изоляции стыка из пенополиуретана (неразъемная муфта и специальная медная лента), наружный диаметр труб 89 мм | компл
22.21.29.130.59.1.24.01-0085-000 | Комплект для изоляции стыка из пенополиуретана (неразъемная муфта и специальная медная лента), наружный диаметр труб 89 мм | компл
59.1.24.01-0086 | Комплект для изоляции стыка из пенополиуретана, для изоляции стыков трубопровода в оцинкованной оболочке (неразъемная муфта и специальная медная лента), наружный диаметр труб 1020 мм | компл
22.21.29.130.59.1.24.01-0086-000 | Комплект для изоляции стыка из пенополиуретана, для изоляции стыков трубопровода в оцинкованной оболочке (неразъемная муфта и специальная медная лента), наружный диаметр труб 1020 мм | компл
59.1.24.01-0087 | Комплект для изоляции стыка из пенополиуретана, для изоляции стыков трубопровода в оцинкованной оболочке (неразъемная муфта и специальная медная лента), наружный диаметр труб 108 мм | компл
22.21.29.130.59.1.24.01-0087-000 | Комплект для изоляции стыка из пенополиуретана, для изоляции стыков трубопровода в оцинкованной оболочке (неразъемная муфта и специальная медная лента), наружный диаметр труб 108 мм | компл
59.1.24.01-0088 | Комплект для изоляции стыка из пенополиуретана, для изоляции стыков трубопровода в оцинкованной оболочке (неразъемная муфта и специальная медная лента), наружный диаметр труб 133 мм | компл
22.21.29.130.59.1.24.01-0088-000 | Комплект для изоляции стыка из пенополиуретана, для изоляции стыков трубопровода в оцинкованной оболочке (неразъемная муфта и специальная медная лента), наружный диаметр труб 133 мм | компл
59.1.24.01-0089 | Комплект для изоляции стыка из пенополиуретана, для изоляции стыков трубопровода в оцинкованной оболочке (неразъемная муфта и специальная медная лента), наружный диаметр труб 159 мм | компл
22.21.29.130.59.1.24.01-0089-000 | Комплект для изоляции стыка из пенополиуретана, для изоляции стыков трубопровода в оцинкованной оболочке (неразъемная муфта и специальная медная лента), наружный диаметр труб 159 мм | компл
59.1.24.01-0090 | Комплект для изоляции стыка из пенополиуретана, для изоляции стыков трубопровода в оцинкованной оболочке (неразъемная муфта и специальная медная лента), наружный диаметр труб 219 мм | компл
22.21.29.130.59.1.24.01-0090-000 | Комплект для изоляции стыка из пенополиуретана, для изоляции стыков трубопровода в оцинкованной оболочке (неразъемная муфта и специальная медная лента), наружный диаметр труб 219 мм | компл
59.1.24.01-0091 | Комплект для изоляции стыка из пенополиуретана, для изоляции стыков трубопровода в оцинкованной оболочке (неразъемная муфта и специальная медная лента), наружный диаметр труб 273 мм | компл
22.21.29.130.59.1.24.01-0091-000 | Комплект для изоляции стыка из пенополиуретана, для изоляции стыков трубопровода в оцинкованной оболочке (неразъемная муфта и специальная медная лента), наружный диаметр труб 273 мм | компл
59.1.24.01-0092 | Комплект для изоляции стыка из пенополиуретана, для изоляции стыков трубопровода в оцинкованной оболочке (неразъемная муфта и специальная медная лента), наружный диаметр труб 32 мм | компл
22.21.29.130.59.1.24.01-0092-000 | Комплект для изоляции стыка из пенополиуретана, для изоляции стыков трубопровода в оцинкованной оболочке (неразъемная муфта и специальная медная лента), наружный диаметр труб 32 мм | компл
59.1.24.01-0093 | Комплект для изоляции стыка из пенополиуретана, для изоляции стыков трубопровода в оцинкованной оболочке (неразъемная муфта и специальная медная лента), наружный диаметр труб 325 мм | компл
22.21.29.130.59.1.24.01-0093-000 | Комплект для изоляции стыка из пенополиуретана, для изоляции стыков трубопровода в оцинкованной оболочке (неразъемная муфта и специальная медная лента), наружный диаметр труб 325 мм | компл
59.1.24.01-0094 | Комплект для изоляции стыка из пенополиуретана, для изоляции стыков трубопровода в оцинкованной оболочке (неразъемная муфта и специальная медная лента), наружный диаметр труб 38 мм | компл
22.21.29.130.59.1.24.01-0094-000 | Комплект для изоляции стыка из пенополиуретана, для изоляции стыков трубопровода в оцинкованной оболочке (неразъемная муфта и специальная медная лента), наружный диаметр труб 38 мм | компл
59.1.24.01-0095 | Комплект для изоляции стыка из пенополиуретана, для изоляции стыков трубопровода в оцинкованной оболочке (неразъемная муфта и специальная медная лента), наружный диаметр труб 426 мм | компл
22.21.29.130.59.1.24.01-0095-000 | Комплект для изоляции стыка из пенополиуретана, для изоляции стыков трубопровода в оцинкованной оболочке (неразъемная муфта и специальная медная лента), наружный диаметр труб 426 мм | компл
59.1.24.01-0096 | Комплект для изоляции стыка из пенополиуретана, для изоляции стыков трубопровода в оцинкованной оболочке (неразъемная муфта и специальная медная лента), наружный диаметр труб 45 мм | компл
22.21.29.130.59.1.24.01-0096-000 | Комплект для изоляции стыка из пенополиуретана, для изоляции стыков трубопровода в оцинкованной оболочке (неразъемная муфта и специальная медная лента), наружный диаметр труб 45 мм | компл
59.1.24.01-0097 | Комплект для изоляции стыка из пенополиуретана, для изоляции стыков трубопровода в оцинкованной оболочке (неразъемная муфта и специальная медная лента), наружный диаметр труб 530 мм | компл
22.21.29.130.59.1.24.01-0097-000 | Комплект для изоляции стыка из пенополиуретана, для изоляции стыков трубопровода в оцинкованной оболочке (неразъемная муфта и специальная медная лента), наружный диаметр труб 530 мм | компл
59.1.24.01-0098 | Комплект для изоляции стыка из пенополиуретана, для изоляции стыков трубопровода в оцинкованной оболочке (неразъемная муфта и специальная медная лента), наружный диаметр труб 57 мм | компл
22.21.29.130.59.1.24.01-0098-000 | Комплект для изоляции стыка из пенополиуретана, для изоляции стыков трубопровода в оцинкованной оболочке (неразъемная муфта и специальная медная лента), наружный диаметр труб 57 мм | компл
59.1.24.01-0099 | Комплект для изоляции стыка из пенополиуретана, для изоляции стыков трубопровода в оцинкованной оболочке (неразъемная муфта и специальная медная лента), наружный диаметр труб 630 мм | компл
22.21.29.130.59.1.24.01-0099-000 | Комплект для изоляции стыка из пенополиуретана, для изоляции стыков трубопровода в оцинкованной оболочке (неразъемная муфта и специальная медная лента), наружный диаметр труб 630 мм | компл
59.1.24.01-0100 | Комплект для изоляции стыка из пенополиуретана, для изоляции стыков трубопровода в оцинкованной оболочке (неразъемная муфта и специальная медная лента), наружный диаметр труб 720 мм | компл
22.21.29.130.59.1.24.01-0100-000 | Комплект для изоляции стыка из пенополиуретана, для изоляции стыков трубопровода в оцинкованной оболочке (неразъемная муфта и специальная медная лента), наружный диаметр труб 720 мм | компл
59.1.24.01-0101 | Комплект для изоляции стыка из пенополиуретана, для изоляции стыков трубопровода в оцинкованной оболочке (неразъемная муфта и специальная медная лента), наружный диаметр труб 76 мм | компл
22.21.29.130.59.1.24.01-0101-000 | Комплект для изоляции стыка из пенополиуретана, для изоляции стыков трубопровода в оцинкованной оболочке (неразъемная муфта и специальная медная лента), наружный диаметр труб 76 мм | компл
59.1.24.01-0102 | Комплект для изоляции стыка из пенополиуретана, для изоляции стыков трубопровода в оцинкованной оболочке (неразъемная муфта и специальная медная лента), наружный диаметр труб 820 мм | компл
22.21.29.130.59.1.24.01-0102-000 | Комплект для изоляции стыка из пенополиуретана, для изоляции стыков трубопровода в оцинкованной оболочке (неразъемная муфта и специальная медная лента), наружный диаметр труб 820 мм | компл
59.1.24.01-0103 | Комплект для изоляции стыка из пенополиуретана, для изоляции стыков трубопровода в оцинкованной оболочке (неразъемная муфта и специальная медная лента), наружный диаметр труб 89 мм | компл
22.21.29.130.59.1.24.01-0103-000 | Комплект для изоляции стыка из пенополиуретана, для изоляции стыков трубопровода в оцинкованной оболочке (неразъемная муфта и специальная медная лента), наружный диаметр труб 89 мм | компл
59.1.24.01-0104 | Комплект для изоляции стыка из пенополиуретана, для изоляции стыков трубопровода в оцинкованной оболочке (неразъемная муфта и специальная медная лента), наружный диаметр труб 920 мм | компл
22.21.29.130.59.1.24.01-0104-000 | Комплект для изоляции стыка из пенополиуретана, для изоляции стыков трубопровода в оцинкованной оболочке (неразъемная муфта и специальная медная лента), наружный диаметр труб 920 мм | компл
59.1.24.01-0105 | Комплект для изоляции стыка из пенополиуретана, мастичный (неразъемная муфта и специальная медная лента), для ремонтных работ, наружный диаметр труб 108 мм | компл
22.21.29.130.59.1.24.01-0105-000 | Комплект для изоляции стыка из пенополиуретана, мастичный (неразъемная муфта и специальная медная лента), для ремонтных работ, наружный диаметр труб 108 мм | компл
59.1.24.01-0106 | Комплект для изоляции стыка из пенополиуретана, мастичный (неразъемная муфта и специальная медная лента), для ремонтных работ, наружный диаметр труб 133 мм | компл
22.21.29.130.59.1.24.01-0106-000 | Комплект для изоляции стыка из пенополиуретана, мастичный (неразъемная муфта и специальная медная лента), для ремонтных работ, наружный диаметр труб 133 мм | компл
59.1.24.01-0107 | Комплект для изоляции стыка из пенополиуретана, мастичный (неразъемная муфта и специальная медная лента), для ремонтных работ, наружный диаметр труб 159 мм | компл
22.21.29.130.59.1.24.01-0107-000 | Комплект для изоляции стыка из пенополиуретана, мастичный (неразъемная муфта и специальная медная лента), для ремонтных работ, наружный диаметр труб 159 мм | компл
59.1.24.01-0108 | Комплект для изоляции стыка из пенополиуретана, мастичный (неразъемная муфта и специальная медная лента), для ремонтных работ, наружный диаметр труб 219 мм | компл
22.21.29.130.59.1.24.01-0108-000 | Комплект для изоляции стыка из пенополиуретана, мастичный (неразъемная муфта и специальная медная лента), для ремонтных работ, наружный диаметр труб 219 мм | компл
59.1.24.01-0109 | Комплект для изоляции стыка из пенополиуретана, мастичный (неразъемная муфта и специальная медная лента), для ремонтных работ, наружный диаметр труб 273 мм | компл
22.21.29.130.59.1.24.01-0109-000 | Комплект для изоляции стыка из пенополиуретана, мастичный (неразъемная муфта и специальная медная лента), для ремонтных работ, наружный диаметр труб 273 мм | компл
59.1.24.01-0110 | Комплект для изоляции стыка из пенополиуретана, мастичный (неразъемная муфта и специальная медная лента), для ремонтных работ, наружный диаметр труб 32 мм | компл
22.21.29.130.59.1.24.01-0110-000 | Комплект для изоляции стыка из пенополиуретана, мастичный (неразъемная муфта и специальная медная лента), для ремонтных работ, наружный диаметр труб 32 мм | компл
59.1.24.01-0111 | Комплект для изоляции стыка из пенополиуретана, мастичный (неразъемная муфта и специальная медная лента), для ремонтных работ, наружный диаметр труб 325 мм | компл
22.21.29.130.59.1.24.01-0111-000 | Комплект для изоляции стыка из пенополиуретана, мастичный (неразъемная муфта и специальная медная лента), для ремонтных работ, наружный диаметр труб 325 мм | компл
59.1.24.01-0112 | Комплект для изоляции стыка из пенополиуретана, мастичный (неразъемная муфта и специальная медная лента), для ремонтных работ, наружный диаметр труб 38 мм | компл
22.21.29.130.59.1.24.01-0112-000 | Комплект для изоляции стыка из пенополиуретана, мастичный (неразъемная муфта и специальная медная лента), для ремонтных работ, наружный диаметр труб 38 мм | компл
59.1.24.01-0113 | Комплект для изоляции стыка из пенополиуретана, мастичный (неразъемная муфта и специальная медная лента), для ремонтных работ, наружный диаметр труб 426 мм | компл
22.21.29.130.59.1.24.01-0113-000 | Комплект для изоляции стыка из пенополиуретана, мастичный (неразъемная муфта и специальная медная лента), для ремонтных работ, наружный диаметр труб 426 мм | компл
59.1.24.01-0114 | Комплект для изоляции стыка из пенополиуретана, мастичный (неразъемная муфта и специальная медная лента), для ремонтных работ, наружный диаметр труб 45 мм | компл
22.21.29.130.59.1.24.01-0114-000 | Комплект для изоляции стыка из пенополиуретана, мастичный (неразъемная муфта и специальная медная лента), для ремонтных работ, наружный диаметр труб 45 мм | компл
59.1.24.01-0115 | Комплект для изоляции стыка из пенополиуретана, мастичный (неразъемная муфта и специальная медная лента), для ремонтных работ, наружный диаметр труб 530 мм | компл
22.21.29.130.59.1.24.01-0115-000 | Комплект для изоляции стыка из пенополиуретана, мастичный (неразъемная муфта и специальная медная лента), для ремонтных работ, наружный диаметр труб 530 мм | компл
59.1.24.01-0116 | Комплект для изоляции стыка из пенополиуретана, мастичный (неразъемная муфта и специальная медная лента), для ремонтных работ, наружный диаметр труб 57 мм | компл
22.21.29.130.59.1.24.01-0116-000 | Комплект для изоляции стыка из пенополиуретана, мастичный (неразъемная муфта и специальная медная лента), для ремонтных работ, наружный диаметр труб 57 мм | компл
59.1.24.01-0117 | Комплект для изоляции стыка из пенополиуретана, мастичный (неразъемная муфта и специальная медная лента), для ремонтных работ, наружный диаметр труб 76 мм | компл
22.21.29.130.59.1.24.01-0117-000 | Комплект для изоляции стыка из пенополиуретана, мастичный (неразъемная муфта и специальная медная лента), для ремонтных работ, наружный диаметр труб 76 мм | компл
59.1.24.01-0118 | Комплект для изоляции стыка из пенополиуретана, мастичный (неразъемная муфта и специальная медная лента), для ремонтных работ, наружный диаметр труб 89 мм | компл
22.21.29.130.59.1.24.01-0118-000 | Комплект для изоляции стыка из пенополиуретана, мастичный (неразъемная муфта и специальная медная лента), для ремонтных работ, наружный диаметр труб 89 мм | компл
59.1.24.01-0119 | Комплект для изоляции стыка из пенополиуретана, мастичный (неразъемная муфта и специальная медная лента), наружный диаметр труб 108 мм | компл
22.21.29.130.59.1.24.01-0119-000 | Комплект для изоляции стыка из пенополиуретана, мастичный (неразъемная муфта и специальная медная лента), наружный диаметр труб 108 мм | компл
59.1.24.01-0120 | Комплект для изоляции стыка из пенополиуретана, мастичный (неразъемная муфта и специальная медная лента), наружный диаметр труб 133 мм | компл
22.21.29.130.59.1.24.01-0120-000 | Комплект для изоляции стыка из пенополиуретана, мастичный (неразъемная муфта и специальная медная лента), наружный диаметр труб 133 мм | компл
59.1.24.01-0121 | Комплект для изоляции стыка из пенополиуретана, мастичный (неразъемная муфта и специальная медная лента), наружный диаметр труб 159 мм | компл
22.21.29.130.59.1.24.01-0121-000 | Комплект для изоляции стыка из пенополиуретана, мастичный (неразъемная муфта и специальная медная лента), наружный диаметр труб 159 мм | компл
59.1.24.01-0122 | Комплект для изоляции стыка из пенополиуретана, мастичный (неразъемная муфта и специальная медная лента), наружный диаметр труб 219 мм | компл
22.21.29.130.59.1.24.01-0122-000 | Комплект для изоляции стыка из пенополиуретана, мастичный (неразъемная муфта и специальная медная лента), наружный диаметр труб 219 мм | компл
59.1.24.01-0123 | Комплект для изоляции стыка из пенополиуретана, мастичный (неразъемная муфта и специальная медная лента), наружный диаметр труб 273 мм | компл
22.21.29.130.59.1.24.01-0123-000 | Комплект для изоляции стыка из пенополиуретана, мастичный (неразъемная муфта и специальная медная лента), наружный диаметр труб 273 мм | компл
59.1.24.01-0124 | Комплект для изоляции стыка из пенополиуретана, мастичный (неразъемная муфта и специальная медная лента), наружный диаметр труб 32 мм | компл
22.21.29.130.59.1.24.01-0124-000 | Комплект для изоляции стыка из пенополиуретана, мастичный (неразъемная муфта и специальная медная лента), наружный диаметр труб 32 мм | компл
59.1.24.01-0125 | Комплект для изоляции стыка из пенополиуретана, мастичный (неразъемная муфта и специальная медная лента), наружный диаметр труб 325 мм | компл
22.21.29.130.59.1.24.01-0125-000 | Комплект для изоляции стыка из пенополиуретана, мастичный (неразъемная муфта и специальная медная лента), наружный диаметр труб 325 мм | компл
59.1.24.01-0126 | Комплект для изоляции стыка из пенополиуретана, мастичный (неразъемная муфта и специальная медная лента), наружный диаметр труб 38 мм | компл
22.21.29.130.59.1.24.01-0126-000 | Комплект для изоляции стыка из пенополиуретана, мастичный (неразъемная муфта и специальная медная лента), наружный диаметр труб 38 мм | компл
59.1.24.01-0127 | Комплект для изоляции стыка из пенополиуретана, мастичный (неразъемная муфта и специальная медная лента), наружный диаметр труб 426 мм | компл
22.21.29.130.59.1.24.01-0127-000 | Комплект для изоляции стыка из пенополиуретана, мастичный (неразъемная муфта и специальная медная лента), наружный диаметр труб 426 мм | компл
59.1.24.01-0128 | Комплект для изоляции стыка из пенополиуретана, мастичный (неразъемная муфта и специальная медная лента), наружный диаметр труб 45 мм | компл
22.21.29.130.59.1.24.01-0128-000 | Комплект для изоляции стыка из пенополиуретана, мастичный (неразъемная муфта и специальная медная лента), наружный диаметр труб 45 мм | компл
59.1.24.01-0129 | Комплект для изоляции стыка из пенополиуретана, мастичный (неразъемная муфта и специальная медная лента), наружный диаметр труб 530 мм | компл
22.21.29.130.59.1.24.01-0129-000 | Комплект для изоляции стыка из пенополиуретана, мастичный (неразъемная муфта и специальная медная лента), наружный диаметр труб 530 мм | компл
59.1.24.01-0130 | Комплект для изоляции стыка из пенополиуретана, мастичный (неразъемная муфта и специальная медная лента), наружный диаметр труб 57 мм | компл
22.21.29.130.59.1.24.01-0130-000 | Комплект для изоляции стыка из пенополиуретана, мастичный (неразъемная муфта и специальная медная лента), наружный диаметр труб 57 мм | компл
59.1.24.01-0131 | Комплект для изоляции стыка из пенополиуретана, мастичный (неразъемная муфта и специальная медная лента), наружный диаметр труб 76 мм | компл
22.21.29.130.59.1.24.01-0131-000 | Комплект для изоляции стыка из пенополиуретана, мастичный (неразъемная муфта и специальная медная лента), наружный диаметр труб 76 мм | компл
59.1.24.01-0132 | Комплект для изоляции стыка из пенополиуретана, мастичный (неразъемная муфта и специальная медная лента), наружный диаметр труб 89 мм | компл
22.21.29.130.59.1.24.01-0132-000 | Комплект для изоляции стыка из пенополиуретана, мастичный (неразъемная муфта и специальная медная лента), наружный диаметр труб 89 мм | компл
59.1.24.01-0133 | Комплект для изоляции стыка со стартовым компенсатором из пенополиуретана (неразъемная муфта и специальная медная лента), наружный диаметр труб 108 мм | компл
22.21.29.130.59.1.24.01-0133-000 | Комплект для изоляции стыка со стартовым компенсатором из пенополиуретана (неразъемная муфта и специальная медная лента), наружный диаметр труб 108 мм | компл
59.1.24.01-0134 | Комплект для изоляции стыка со стартовым компенсатором из пенополиуретана (неразъемная муфта и специальная медная лента), наружный диаметр труб 133 мм | компл
22.21.29.130.59.1.24.01-0134-000 | Комплект для изоляции стыка со стартовым компенсатором из пенополиуретана (неразъемная муфта и специальная медная лента), наружный диаметр труб 133 мм | компл
59.1.24.01-0135 | Комплект для изоляции стыка со стартовым компенсатором из пенополиуретана (неразъемная муфта и специальная медная лента), наружный диаметр труб 159 мм | компл
22.21.29.130.59.1.24.01-0135-000 | Комплект для изоляции стыка со стартовым компенсатором из пенополиуретана (неразъемная муфта и специальная медная лента), наружный диаметр труб 159 мм | компл
59.1.24.01-0136 | Комплект для изоляции стыка со стартовым компенсатором из пенополиуретана (неразъемная муфта и специальная медная лента), наружный диаметр труб 219 мм | компл
22.21.29.130.59.1.24.01-0136-000 | Комплект для изоляции стыка со стартовым компенсатором из пенополиуретана (неразъемная муфта и специальная медная лента), наружный диаметр труб 219 мм | компл
59.1.24.01-0137 | Комплект для изоляции стыка со стартовым компенсатором из пенополиуретана (неразъемная муфта и специальная медная лента), наружный диаметр труб 273 мм | компл
22.21.29.130.59.1.24.01-0137-000 | Комплект для изоляции стыка со стартовым компенсатором из пенополиуретана (неразъемная муфта и специальная медная лента), наружный диаметр труб 273 мм | компл
59.1.24.01-0138 | Комплект для изоляции стыка со стартовым компенсатором из пенополиуретана (неразъемная муфта и специальная медная лента), наружный диаметр труб 325 мм | компл
22.21.29.130.59.1.24.01-0138-000 | Комплект для изоляции стыка со стартовым компенсатором из пенополиуретана (неразъемная муфта и специальная медная лента), наружный диаметр труб 325 мм | компл
59.1.24.01-0139 | Комплект для изоляции стыка со стартовым компенсатором из пенополиуретана (неразъемная муфта и специальная медная лента), наружный диаметр труб 426 мм | компл
22.21.29.130.59.1.24.01-0139-000 | Комплект для изоляции стыка со стартовым компенсатором из пенополиуретана (неразъемная муфта и специальная медная лента), наружный диаметр труб 426 мм | компл
59.1.24.01-0140 | Комплект для изоляции стыка со стартовым компенсатором из пенополиуретана (неразъемная муфта и специальная медная лента), наружный диаметр труб 530 мм | компл
22.21.29.130.59.1.24.01-0140-000 | Комплект для изоляции стыка со стартовым компенсатором из пенополиуретана (неразъемная муфта и специальная медная лента), наружный диаметр труб 530 мм | компл
59.1.24.01-0141 | Комплект для изоляции стыка со стартовым компенсатором из пенополиуретана (неразъемная муфта и специальная медная лента), наружный диаметр труб 57 мм | компл
22.21.29.130.59.1.24.01-0141-000 | Комплект для изоляции стыка со стартовым компенсатором из пенополиуретана (неразъемная муфта и специальная медная лента), наружный диаметр труб 57 мм | компл
59.1.24.01-0142 | Комплект для изоляции стыка со стартовым компенсатором из пенополиуретана (неразъемная муфта и специальная медная лента), наружный диаметр труб 630 мм | компл
22.21.29.130.59.1.24.01-0142-000 | Комплект для изоляции стыка со стартовым компенсатором из пенополиуретана (неразъемная муфта и специальная медная лента), наружный диаметр труб 630 мм | компл
59.1.24.01-0143 | Комплект для изоляции стыка со стартовым компенсатором из пенополиуретана (неразъемная муфта и специальная медная лента), наружный диаметр труб 720 мм | компл
22.21.29.130.59.1.24.01-0143-000 | Комплект для изоляции стыка со стартовым компенсатором из пенополиуретана (неразъемная муфта и специальная медная лента), наружный диаметр труб 720 мм | компл
59.1.24.01-0144 | Комплект для изоляции стыка со стартовым компенсатором из пенополиуретана (неразъемная муфта и специальная медная лента), наружный диаметр труб 76 мм | компл
22.21.29.130.59.1.24.01-0144-000 | Комплект для изоляции стыка со стартовым компенсатором из пенополиуретана (неразъемная муфта и специальная медная лента), наружный диаметр труб 76 мм | компл
59.1.24.01-0145 | Комплект для изоляции стыка со стартовым компенсатором из пенополиуретана (неразъемная муфта и специальная медная лента), наружный диаметр труб 820 мм | компл
22.21.29.130.59.1.24.01-0145-000 | Комплект для изоляции стыка со стартовым компенсатором из пенополиуретана (неразъемная муфта и специальная медная лента), наружный диаметр труб 820 мм | компл
59.1.24.01-0146 | Комплект для изоляции стыка со стартовым компенсатором из пенополиуретана (неразъемная муфта и специальная медная лента), наружный диаметр труб 89 мм | компл
22.21.29.130.59.1.24.01-0146-000 | Комплект для изоляции стыка со стартовым компенсатором из пенополиуретана (неразъемная муфта и специальная медная лента), наружный диаметр труб 89 мм | компл
59.1.24.01-0147 | Комплект для изоляции стыка со стартовым компенсатором из пенополиуретана (неразъемная муфта и специальная медная лента), наружный диаметр труб 920 мм | компл
22.21.29.130.59.1.24.01-0147-000 | Комплект для изоляции стыка со стартовым компенсатором из пенополиуретана (неразъемная муфта и специальная медная лента), наружный диаметр труб 920 мм | компл
59.1.24.01-0148 | Комплект для изоляции стыка со стартовым компенсатором из пенополиуретана (неразъемная муфта и специальная медная лента), наружный диаметр труб до 45 мм | компл
22.21.29.130.59.1.24.01-0148-000 | Комплект для изоляции стыка со стартовым компенсатором из пенополиуретана (неразъемная муфта и специальная медная лента), наружный диаметр труб до 45 мм | компл
59.1.24.01-0149 | Комплект для изоляции стыка со стартовым компенсатором из пенополиуретана, мастичный (неразъемная муфта и специальная медная лента), из пенополиуретана, наружный диаметр труб 108 мм | компл
22.21.29.130.59.1.24.01-0149-000 | Комплект для изоляции стыка со стартовым компенсатором из пенополиуретана, мастичный (неразъемная муфта и специальная медная лента), из пенополиуретана, наружный диаметр труб 108 мм | компл
59.1.24.01-0150 | Комплект для изоляции стыка со стартовым компенсатором из пенополиуретана, мастичный (неразъемная муфта и специальная медная лента), из пенополиуретана, наружный диаметр труб 133 мм | компл
22.21.29.130.59.1.24.01-0150-000 | Комплект для изоляции стыка со стартовым компенсатором из пенополиуретана, мастичный (неразъемная муфта и специальная медная лента), из пенополиуретана, наружный диаметр труб 133 мм | компл
59.1.24.01-0151 | Комплект для изоляции стыка со стартовым компенсатором из пенополиуретана, мастичный (неразъемная муфта и специальная медная лента), наружный диаметр труб 159 мм | компл
22.21.29.130.59.1.24.01-0151-000 | Комплект для изоляции стыка со стартовым компенсатором из пенополиуретана, мастичный (неразъемная муфта и специальная медная лента), наружный диаметр труб 159 мм | компл
59.1.24.01-0152 | Комплект для изоляции стыка со стартовым компенсатором из пенополиуретана, мастичный (неразъемная муфта и специальная медная лента), наружный диаметр труб 219 мм | компл
22.21.29.130.59.1.24.01-0152-000 | Комплект для изоляции стыка со стартовым компенсатором из пенополиуретана, мастичный (неразъемная муфта и специальная медная лента), наружный диаметр труб 219 мм | компл
59.1.24.01-0153 | Комплект для изоляции стыка со стартовым компенсатором из пенополиуретана, мастичный (неразъемная муфта и специальная медная лента), наружный диаметр труб 273 мм | компл
22.21.29.130.59.1.24.01-0153-000 | Комплект для изоляции стыка со стартовым компенсатором из пенополиуретана, мастичный (неразъемная муфта и специальная медная лента), наружный диаметр труб 273 мм | компл
59.1.24.01-0154 | Комплект для изоляции стыка со стартовым компенсатором из пенополиуретана, мастичный (неразъемная муфта и специальная медная лента), наружный диаметр труб 325 мм | компл
22.21.29.130.59.1.24.01-0154-000 | Комплект для изоляции стыка со стартовым компенсатором из пенополиуретана, мастичный (неразъемная муфта и специальная медная лента), наружный диаметр труб 325 мм | компл
59.1.24.01-0155 | Комплект для изоляции стыка со стартовым компенсатором из пенополиуретана, мастичный (неразъемная муфта и специальная медная лента), наружный диаметр труб 426 мм | компл
22.21.29.130.59.1.24.01-0155-000 | Комплект для изоляции стыка со стартовым компенсатором из пенополиуретана, мастичный (неразъемная муфта и специальная медная лента), наружный диаметр труб 426 мм | компл
59.1.24.01-0156 | Комплект для изоляции стыка со стартовым компенсатором из пенополиуретана, мастичный (неразъемная муфта и специальная медная лента), наружный диаметр труб 530 мм | компл
22.21.29.130.59.1.24.01-0156-000 | Комплект для изоляции стыка со стартовым компенсатором из пенополиуретана, мастичный (неразъемная муфта и специальная медная лента), наружный диаметр труб 530 мм | компл
59.1.24.01-0157 | Комплект для изоляции стыка со стартовым компенсатором из пенополиуретана, мастичный (неразъемная муфта и специальная медная лента), наружный диаметр труб 57 мм | компл
22.21.29.130.59.1.24.01-0157-000 | Комплект для изоляции стыка со стартовым компенсатором из пенополиуретана, мастичный (неразъемная муфта и специальная медная лента), наружный диаметр труб 57 мм | компл
59.1.24.01-0158 | Комплект для изоляции стыка со стартовым компенсатором из пенополиуретана, мастичный (неразъемная муфта и специальная медная лента), наружный диаметр труб 89 мм | компл
22.21.29.130.59.1.24.01-0158-000 | Комплект для изоляции стыка со стартовым компенсатором из пенополиуретана, мастичный (неразъемная муфта и специальная медная лента), наружный диаметр труб 89 мм | компл
59.1.24.01-0159 | Комплект для изоляции стыка со стартовым компенсатором из пенополиуретана, мастичный (неразъемная муфта и специальная медная лента), наружный диаметр труб до 45 мм | компл
22.21.29.130.59.1.24.01-0159-000 | Комплект для изоляции стыка со стартовым компенсатором из пенополиуретана, мастичный (неразъемная муфта и специальная медная лента), наружный диаметр труб до 45 мм | компл
59.1.24.01-0160 | Комплект для изоляции стыка со стартовым компенсатором из пенополиуретана, мастичный (неразъемная муфта и специальная медная лента), наружный диаметр труб 76 мм | компл
22.21.29.130.59.1.24.01-0160-000 | Комплект для изоляции стыка со стартовым компенсатором из пенополиуретана, мастичный (неразъемная муфта и специальная медная лента), наружный диаметр труб 76 мм | компл
59.1.24.01-0161 | Рефнеты-разветвители медные для трубных систем кондиционирования, диаметр 12,7 мм | 10 шт
24.44.26.130.59.1.24.01-0161-000 | Рефнеты-разветвители медные для трубных систем кондиционирования, диаметр 12,7 мм | 10 шт
59.1.24.01-0162 | Рефнеты-разветвители медные для трубных систем кондиционирования, диаметр 19,1 мм | 10 шт
24.44.26.130.59.1.24.01-0162-000 | Рефнеты-разветвители медные для трубных систем кондиционирования, диаметр 19,1 мм | 10 шт
59.1.24.01-0163 | Рефнеты-разветвители медные для трубных систем кондиционирования, диаметр 22,2 мм | 10 шт
24.44.26.130.59.1.24.01-0163-000 | Рефнеты-разветвители медные для трубных систем кондиционирования, диаметр 22,2 мм | 10 шт
59.1.24.01-0164 | Рефнеты-разветвители медные для трубных систем кондиционирования, диаметр 28,6 мм | 10 шт
24.44.26.130.59.1.24.01-0164-000 | Рефнеты-разветвители медные для трубных систем кондиционирования, диаметр 28,6 мм | 10 шт
59.1.24.01-0165 | Рефнеты-разветвители медные для трубных систем кондиционирования, диаметр 6,35 мм | 10 шт
24.44.26.130.59.1.24.01-0165-000 | Рефнеты-разветвители медные для трубных систем кондиционирования, диаметр 6,35 мм | 10 шт
59.1.24.01-0166 | Рефнеты-разветвители медные для трубных систем кондиционирования, диаметр 9,52 мм | 10 шт
24.44.26.130.59.1.24.01-0166-000 | Рефнеты-разветвители медные для трубных систем кондиционирования, диаметр 9,52 мм | 10 шт
59.1.24.01-0167 | Трубки медные хромированные, диаметр 10 мм | м
24.44.26.120.59.1.24.01-0167-000 | Трубки медные хромированные, диаметр 10 мм | м
59.1.24.01-0168 | Узлы трубопроводов отопления, водоснабжения из стальных электросварных труб с гильзами, наружный диаметр (толщина стенки) 108x4,0 мм | м
24.20.13.130.59.1.24.01-0168-000 | Узлы трубопроводов отопления, водоснабжения из стальных электросварных труб с гильзами, наружный диаметр (толщина стенки) 108x4,0 мм | м
59.1.24.01-0169 | Узлы трубопроводов отопления, водоснабжения из стальных электросварных труб с гильзами, наружный диаметр (толщина стенки) 133x4,0 мм | м
24.20.13.130.59.1.24.01-0169-000 | Узлы трубопроводов отопления, водоснабжения из стальных электросварных труб с гильзами, наружный диаметр (толщина стенки) 133x4,0 мм | м
59.1.24.01-0170 | Узлы трубопроводов отопления, водоснабжения из стальных электросварных труб с гильзами, наружный диаметр (толщина стенки) 159x4,5 мм | м
24.20.13.130.59.1.24.01-0170-000 | Узлы трубопроводов отопления, водоснабжения из стальных электросварных труб с гильзами, наружный диаметр (толщина стенки) 159x4,5 мм | м
59.1.24.01-0171 | Узлы трубопроводов отопления, водоснабжения из стальных электросварных труб с гильзами, наружный диаметр (толщина стенки) 57x3,5 мм | м
24.20.13.130.59.1.24.01-0171-000 | Узлы трубопроводов отопления, водоснабжения из стальных электросварных труб с гильзами, наружный диаметр (толщина стенки) 57x3,5 мм | м
59.1.24.01-0172 | Узлы трубопроводов отопления, водоснабжения из стальных электросварных труб с гильзами, наружный диаметр (толщина стенки) 76x3,5 мм | м
24.20.13.130.59.1.24.01-0172-000 | Узлы трубопроводов отопления, водоснабжения из стальных электросварных труб с гильзами, наружный диаметр (толщина стенки) 76x3,5 мм | м
59.1.24.01-0173 | Узлы трубопроводов отопления, водоснабжения из стальных электросварных труб с гильзами, наружный диаметр (толщина стенки) 89x3,5 мм | м
24.20.13.130.59.1.24.01-0173-000 | Узлы трубопроводов отопления, водоснабжения из стальных электросварных труб с гильзами, наружный диаметр (толщина стенки) 89x3,5 мм | м
59.1.24.01-0174 | Фланцы стальные плоские приварные с соединительным выступом, из стали ВСт3СП, условное давление 1 (10) МПа (кгс/см2), диаметр условного прохода 1200 мм | шт
28.14.20.220.59.1.24.01-0174-000 | Фланцы стальные плоские приварные с соединительным выступом, из стали ВСт3СП, условное давление 1 (10) МПа (кгс/см2), диаметр условного прохода 1200 мм | шт
59.1.24.01-0175 | Хомуты металлические силовые для труб, диаметр 104-112 мм | шт
25.94.12.190.59.1.24.01-0175-000 | Хомуты металлические силовые для труб, диаметр 104-112 мм | шт
59.1.24.01-0176 | Комплект для изоляции стыкового соединения труб в пенополимерминеральной изоляции в составе: система компонентов, наполнитель, диаметр 25 мм | шт
22.21.29.130.59.1.24.01-0176-000 | Комплект для изоляции стыкового соединения труб в пенополимерминеральной изоляции в составе: система компонентов, наполнитель, диаметр 25 мм | шт
59.1.24.01-0177 | Комплект для изоляции стыкового соединения труб в пенополимерминеральной изоляции в составе: система компонентов, наполнитель, диаметр 32 мм | шт
22.21.29.130.59.1.24.01-0177-000 | Комплект для изоляции стыкового соединения труб в пенополимерминеральной изоляции в составе: система компонентов, наполнитель, диаметр 32 мм | шт
59.1.24.01-0178 | Комплект для изоляции стыкового соединения труб в пенополимерминеральной изоляции в составе: система компонентов, наполнитель, диаметр 40 мм | шт
22.21.29.130.59.1.24.01-0178-000 | Комплект для изоляции стыкового соединения труб в пенополимерминеральной изоляции в составе: система компонентов, наполнитель, диаметр 40 мм | шт
59.1.24.01-0179 | Комплект для изоляции стыкового соединения труб в пенополимерминеральной изоляции в составе: система компонентов, наполнитель, диаметр 57 мм | шт
22.21.29.130.59.1.24.01-0179-000 | Комплект для изоляции стыкового соединения труб в пенополимерминеральной изоляции в составе: система компонентов, наполнитель, диаметр 57 мм | шт
59.1.24.01-0180 | Комплект для изоляции стыкового соединения труб в пенополимерминеральной изоляции в составе: система компонентов, наполнитель, диаметр 76 мм | шт
22.21.29.130.59.1.24.01-0180-000 | Комплект для изоляции стыкового соединения труб в пенополимерминеральной изоляции в составе: система компонентов, наполнитель, диаметр 76 мм | шт
59.1.24.01-0181 | Комплект для изоляции стыкового соединения труб в пенополимерминеральной изоляции в составе: система компонентов, наполнитель, диаметр 89 мм | шт
22.21.29.130.59.1.24.01-0181-000 | Комплект для изоляции стыкового соединения труб в пенополимерминеральной изоляции в составе: система компонентов, наполнитель, диаметр 89 мм | шт
59.1.24.01-0182 | Комплект для изоляции стыкового соединения труб в пенополимерминеральной изоляции в составе: система компонентов, наполнитель, диаметр 108 мм | шт
22.21.29.130.59.1.24.01-0182-000 | Комплект для изоляции стыкового соединения труб в пенополимерминеральной изоляции в составе: система компонентов, наполнитель, диаметр 108 мм | шт
59.1.24.01-0183 | Комплект для изоляции стыкового соединения труб в пенополимерминеральной изоляции в составе: система компонентов, наполнитель, диаметр 133 мм | шт
22.21.29.130.59.1.24.01-0183-000 | Комплект для изоляции стыкового соединения труб в пенополимерминеральной изоляции в составе: система компонентов, наполнитель, диаметр 133 мм | шт
59.1.24.01-0184 | Комплект для изоляции стыкового соединения труб в пенополимерминеральной изоляции в составе: система компонентов, наполнитель, диаметр 159 мм | шт
22.21.29.130.59.1.24.01-0184-000 | Комплект для изоляции стыкового соединения труб в пенополимерминеральной изоляции в составе: система компонентов, наполнитель, диаметр 159 мм | шт
59.1.24.01-0185 | Комплект для изоляции стыкового соединения труб в пенополимерминеральной изоляции в составе: система компонентов, наполнитель, диаметр 219 мм | шт
22.21.29.130.59.1.24.01-0185-000 | Комплект для изоляции стыкового соединения труб в пенополимерминеральной изоляции в составе: система компонентов, наполнитель, диаметр 219 мм | шт
59.1.24.01-0186 | Комплект для изоляции стыкового соединения труб в пенополимерминеральной изоляции в составе: система компонентов, наполнитель, диаметр 273 мм | шт
22.21.29.130.59.1.24.01-0186-000 | Комплект для изоляции стыкового соединения труб в пенополимерминеральной изоляции в составе: система компонентов, наполнитель, диаметр 273 мм | шт
59.1.24.01-0187 | Комплект для изоляции стыкового соединения труб в пенополимерминеральной изоляции в составе: система компонентов, наполнитель, диаметр 325 мм | шт
22.21.29.130.59.1.24.01-0187-000 | Комплект для изоляции стыкового соединения труб в пенополимерминеральной изоляции в составе: система компонентов, наполнитель, диаметр 325 мм | шт
59.1.24.01-0188 | Комплект для изоляции стыкового соединения труб в пенополимерминеральной изоляции в составе: система компонентов, наполнитель, диаметр 377 мм | шт
22.21.29.130.59.1.24.01-0188-000 | Комплект для изоляции стыкового соединения труб в пенополимерминеральной изоляции в составе: система компонентов, наполнитель, диаметр 377 мм | шт
59.1.24.01-0189 | Комплект для изоляции стыкового соединения труб в пенополимерминеральной изоляции в составе: система компонентов, наполнитель, диаметр 426 мм | шт
22.21.29.130.59.1.24.01-0189-000 | Комплект для изоляции стыкового соединения труб в пенополимерминеральной изоляции в составе: система компонентов, наполнитель, диаметр 426 мм | шт
59.1.24.01-0190 | Комплект для изоляции стыкового соединения труб в пенополимерминеральной изоляции в составе: система компонентов, наполнитель, диаметр 530 мм | шт
22.21.29.130.59.1.24.01-0190-000 | Комплект для изоляции стыкового соединения труб в пенополимерминеральной изоляции в составе: система компонентов, наполнитель, диаметр 530 мм | шт
59.1.24.01-0191 | Комплект для изоляции стыкового соединения труб в пенополимерминеральной изоляции в составе: система компонентов, наполнитель, диаметр 630 мм | шт
22.21.29.130.59.1.24.01-0191-000 | Комплект для изоляции стыкового соединения труб в пенополимерминеральной изоляции в составе: система компонентов, наполнитель, диаметр 630 мм | шт
59.1.24.01-0192 | Комплект для изоляции стыкового соединения труб в пенополимерминеральной изоляции в составе: система компонентов, наполнитель, диаметр 720 мм | шт
22.21.29.130.59.1.24.01-0192-000 | Комплект для изоляции стыкового соединения труб в пенополимерминеральной изоляции в составе: система компонентов, наполнитель, диаметр 720 мм | шт
59.1.24.01-0193 | Комплект для изоляции стыкового соединения труб в пенополимерминеральной изоляции в составе: система компонентов, наполнитель, диаметр 820 мм | шт
22.21.29.130.59.1.24.01-0193-000 | Комплект для изоляции стыкового соединения труб в пенополимерминеральной изоляции в составе: система компонентов, наполнитель, диаметр 820 мм | шт
59.1.24.01-0194 | Комплект для изоляции стыкового соединения труб в пенополимерминеральной изоляции в составе: система компонентов, наполнитель, диаметр 920 мм | шт
22.21.29.130.59.1.24.01-0194-000 | Комплект для изоляции стыкового соединения труб в пенополимерминеральной изоляции в составе: система компонентов, наполнитель, диаметр 920 мм | шт
59.1.24.01-0195 | Комплект для изоляции стыкового соединения труб в пенополимерминеральной изоляции в составе: система компонентов, наполнитель, диаметр 1020 мм | шт
22.21.29.130.59.1.24.01-0195-000 | Комплект для изоляции стыкового соединения труб в пенополимерминеральной изоляции в составе: система компонентов, наполнитель, диаметр 1020 мм | шт
59.1.24.01-0196 | Комплект для изоляции стыкового соединения труб в пенополимерминеральной изоляции в составе: съемная опалубка, домкраты, система компонентов, наполнитель, диаметр 25 мм | шт
22.21.29.130.59.1.24.01-0196-000 | Комплект для изоляции стыкового соединения труб в пенополимерминеральной изоляции в составе: съемная опалубка, домкраты, система компонентов, наполнитель, диаметр 25 мм | шт
59.1.24.01-0197 | Комплект для изоляции стыкового соединения труб в пенополимерминеральной изоляции в составе: съемная опалубка, домкраты, система компонентов, наполнитель, диаметр 32 мм | шт
22.21.29.130.59.1.24.01-0197-000 | Комплект для изоляции стыкового соединения труб в пенополимерминеральной изоляции в составе: съемная опалубка, домкраты, система компонентов, наполнитель, диаметр 32 мм | шт
59.1.24.01-0198 | Комплект для изоляции стыкового соединения труб в пенополимерминеральной изоляции в составе: съемная опалубка, домкраты, система компонентов, наполнитель, диаметр 40 мм | шт
22.21.29.130.59.1.24.01-0198-000 | Комплект для изоляции стыкового соединения труб в пенополимерминеральной изоляции в составе: съемная опалубка, домкраты, система компонентов, наполнитель, диаметр 40 мм | шт
59.1.24.01-0199 | Комплект для изоляции стыкового соединения труб в пенополимерминеральной изоляции в составе: съемная опалубка, домкраты, система компонентов, наполнитель, диаметр 57 мм | шт
22.21.29.130.59.1.24.01-0199-000 | Комплект для изоляции стыкового соединения труб в пенополимерминеральной изоляции в составе: съемная опалубка, домкраты, система компонентов, наполнитель, диаметр 57 мм | шт
59.1.24.01-0200 | Комплект для изоляции стыкового соединения труб в пенополимерминеральной изоляции в составе: съемная опалубка, домкраты, система компонентов, наполнитель, диаметр 76 мм | шт
22.21.29.130.59.1.24.01-0200-000 | Комплект для изоляции стыкового соединения труб в пенополимерминеральной изоляции в составе: съемная опалубка, домкраты, система компонентов, наполнитель, диаметр 76 мм | шт
59.1.24.01-0201 | Комплект для изоляции стыкового соединения труб в пенополимерминеральной изоляции в составе: съемная опалубка, домкраты, система компонентов, наполнитель, диаметр 89 мм | шт
22.21.29.130.59.1.24.01-0201-000 | Комплект для изоляции стыкового соединения труб в пенополимерминеральной изоляции в составе: съемная опалубка, домкраты, система компонентов, наполнитель, диаметр 89 мм | шт
59.1.24.01-0202 | Комплект для изоляции стыкового соединения труб в пенополимерминеральной изоляции в составе: съемная опалубка, домкраты, система компонентов, наполнитель, диаметр 108 мм | шт
22.21.29.130.59.1.24.01-0202-000 | Комплект для изоляции стыкового соединения труб в пенополимерминеральной изоляции в составе: съемная опалубка, домкраты, система компонентов, наполнитель, диаметр 108 мм | шт
59.1.24.01-0203 | Комплект для изоляции стыкового соединения труб в пенополимерминеральной изоляции в составе: съемная опалубка, домкраты, система компонентов, наполнитель, диаметр 133 мм | шт
22.21.29.130.59.1.24.01-0203-000 | Комплект для изоляции стыкового соединения труб в пенополимерминеральной изоляции в составе: съемная опалубка, домкраты, система компонентов, наполнитель, диаметр 133 мм | шт
59.1.24.01-0204 | Комплект для изоляции стыкового соединения труб в пенополимерминеральной изоляции в составе: съемная опалубка, домкраты, система компонентов, наполнитель, диаметр 159 мм | шт
22.21.29.130.59.1.24.01-0204-000 | Комплект для изоляции стыкового соединения труб в пенополимерминеральной изоляции в составе: съемная опалубка, домкраты, система компонентов, наполнитель, диаметр 159 мм | шт
59.1.24.01-0205 | Комплект для изоляции стыкового соединения труб в пенополимерминеральной изоляции в составе: съемная опалубка, домкраты, система компонентов, наполнитель, диаметр 219 мм | шт
22.21.29.130.59.1.24.01-0205-000 | Комплект для изоляции стыкового соединения труб в пенополимерминеральной изоляции в составе: съемная опалубка, домкраты, система компонентов, наполнитель, диаметр 219 мм | шт
59.1.24.01-0206 | Комплект для изоляции стыкового соединения труб в пенополимерминеральной изоляции в составе: съемная опалубка, домкраты, система компонентов, наполнитель, диаметр 273 мм | шт
22.21.29.130.59.1.24.01-0206-000 | Комплект для изоляции стыкового соединения труб в пенополимерминеральной изоляции в составе: съемная опалубка, домкраты, система компонентов, наполнитель, диаметр 273 мм | шт
59.1.24.01-0207 | Комплект для изоляции стыкового соединения труб в пенополимерминеральной изоляции в составе: съемная опалубка, домкраты, система компонентов, наполнитель, диаметр 325 мм | шт
22.21.29.130.59.1.24.01-0207-000 | Комплект для изоляции стыкового соединения труб в пенополимерминеральной изоляции в составе: съемная опалубка, домкраты, система компонентов, наполнитель, диаметр 325 мм | шт
59.1.24.01-0208 | Комплект для изоляции стыкового соединения труб в пенополимерминеральной изоляции в составе: съемная опалубка, домкраты, система компонентов, наполнитель, диаметр 377 мм | шт
22.21.29.130.59.1.24.01-0208-000 | Комплект для изоляции стыкового соединения труб в пенополимерминеральной изоляции в составе: съемная опалубка, домкраты, система компонентов, наполнитель, диаметр 377 мм | шт
59.1.24.01-0209 | Комплект для изоляции стыкового соединения труб в пенополимерминеральной изоляции в составе: съемная опалубка, домкраты, система компонентов, наполнитель, диаметр 426 мм | шт
22.21.29.130.59.1.24.01-0209-000 | Комплект для изоляции стыкового соединения труб в пенополимерминеральной изоляции в составе: съемная опалубка, домкраты, система компонентов, наполнитель, диаметр 426 мм | шт
59.1.24.01-0210 | Комплект для изоляции стыкового соединения труб в пенополимерминеральной изоляции в составе: съемная опалубка, домкраты, система компонентов, наполнитель, диаметр 530 мм | шт
22.21.29.130.59.1.24.01-0210-000 | Комплект для изоляции стыкового соединения труб в пенополимерминеральной изоляции в составе: съемная опалубка, домкраты, система компонентов, наполнитель, диаметр 530 мм | шт
59.1.24.01-0211 | Комплект для изоляции стыкового соединения труб в пенополимерминеральной изоляции в составе: съемная опалубка, домкраты, система компонентов, наполнитель, диаметр 630 мм | шт
22.21.29.130.59.1.24.01-0211-000 | Комплект для изоляции стыкового соединения труб в пенополимерминеральной изоляции в составе: съемная опалубка, домкраты, система компонентов, наполнитель, диаметр 630 мм | шт
59.1.24.01-0212 | Комплект для изоляции стыкового соединения труб в пенополимерминеральной изоляции в составе: съемная опалубка, домкраты, система компонентов, наполнитель, диаметр 720 мм | шт
22.21.29.130.59.1.24.01-0212-000 | Комплект для изоляции стыкового соединения труб в пенополимерминеральной изоляции в составе: съемная опалубка, домкраты, система компонентов, наполнитель, диаметр 720 мм | шт
59.1.24.01-0213 | Комплект для изоляции стыкового соединения труб в пенополимерминеральной изоляции в составе: съемная опалубка, домкраты, система компонентов, наполнитель, диаметр 820 мм | шт
22.21.29.130.59.1.24.01-0213-000 | Комплект для изоляции стыкового соединения труб в пенополимерминеральной изоляции в составе: съемная опалубка, домкраты, система компонентов, наполнитель, диаметр 820 мм | шт
59.1.24.01-0214 | Комплект для изоляции стыкового соединения труб в пенополимерминеральной изоляции в составе: съемная опалубка, домкраты, система компонентов, наполнитель, диаметр 920 мм | шт
22.21.29.130.59.1.24.01-0214-000 | Комплект для изоляции стыкового соединения труб в пенополимерминеральной изоляции в составе: съемная опалубка, домкраты, система компонентов, наполнитель, диаметр 920 мм | шт
59.1.24.01-0215 | Комплект для изоляции стыкового соединения труб в пенополимерминеральной изоляции в составе: съемная опалубка, домкраты, система компонентов, наполнитель, диаметр 1020 мм | шт
22.21.29.130.59.1.24.01-0215-000 | Комплект для изоляции стыкового соединения труб в пенополимерминеральной изоляции в составе: съемная опалубка, домкраты, система компонентов, наполнитель, диаметр 1020 мм | шт
59.1.24.01-0216 | Хомуты двухболтовые с быстродействующим замком для крепления труб размером 74-78 мм | шт
25.94.12.190.59.1.24.01-0216-000 | Хомуты двухболтовые с быстродействующим замком для крепления труб размером 74-78 мм | шт
59.1.24.01-0217 | Хомуты врезные универсальные с фланцевым присоединением, диаметр трубы 200 мм, диаметр фланца 80 мм | шт
25.94.12.190.59.1.24.01-0217-000 | Хомуты врезные универсальные с фланцевым присоединением, диаметр трубы 200 мм, диаметр фланца 80 мм | шт
59.1.24.01-0218 | Хомуты врезные универсальные с фланцевым присоединением, диаметр трубы 450 мм, диаметр фланца 80 мм | шт
25.94.12.190.59.1.24.01-0218-000 | Хомуты врезные универсальные с фланцевым присоединением, диаметр трубы 450 мм, диаметр фланца 80 мм | шт
59.1.24.01-0219 | Хомуты крепежные из оцинкованной стали с резиновыми прокладками для жесткого и скользящего соединения, для полипропиленовых труб, наружный диаметр 20 мм | шт
25.94.12.190.59.1.24.01-0219-000 | Хомуты крепежные из оцинкованной стали с резиновыми прокладками для жесткого и скользящего соединения, для полипропиленовых труб, наружный диаметр 20 мм | шт
59.1.24.01-0220 | Хомуты крепежные из оцинкованной стали с резиновыми прокладками, для труб из полипропилена для холодного и горячего водоснабжения, наружный диаметр 110 мм | шт
25.94.12.190.59.1.24.01-0220-000 | Хомуты крепежные из оцинкованной стали с резиновыми прокладками, для труб из полипропилена для холодного и горячего водоснабжения, наружный диаметр 110 мм | шт
59.1.24.01-0221 | Хомуты червячные для шланга, диаметр 1"1/2 | шт
25.94.12.190.59.1.24.01-0221-000 | Хомуты червячные для шланга, диаметр 1"1/2 | шт
59.1.24.01-0222 | Хомуты червячные для шланга, диаметр 1"1/4 | шт
25.94.12.190.59.1.24.01-0222-000 | Хомуты червячные для шланга, диаметр 1"1/4 | шт
59.1.24.01-0223 | Хомуты червячные для шланга, диаметр 1" | шт
25.94.12.190.59.1.24.01-0223-000 | Хомуты червячные для шланга, диаметр 1" | шт
59.1.24.01-0224 | Хомуты червячные для шланга, диаметр 2" | шт
25.94.12.190.59.1.24.01-0224-000 | Хомуты червячные для шланга, диаметр 2" | шт
59.1.24.01-0225 | Хомуты червячные для шланга, диаметр 3/4" | шт
25.94.12.190.59.1.24.01-0225-000 | Хомуты червячные для шланга, диаметр 3/4" | шт
59.1.24.01-0226 | Хомуты силовые одноболтовые, диаметр 140-148 мм | шт
25.94.12.190.59.1.24.01-0226-000 | Хомуты силовые одноболтовые, диаметр 140-148 мм | шт
59.1.24.01-0227 | Хомуты силовые одноболтовые, диаметр 201-213 мм | шт
25.94.12.190.59.1.24.01-0227-000 | Хомуты силовые одноболтовые, диаметр 201-213 мм | шт
59.1.24.01-0228 | Хомуты силовые одноболтовые, диаметр 240-252 мм | шт
25.94.12.190.59.1.24.01-0228-000 | Хомуты силовые одноболтовые, диаметр 240-252 мм | шт
59.1.24.01-0229 | Хомуты силовые одноболтовые, диаметр 104-112 мм | шт
25.94.12.190.59.1.24.01-0229-000 | Хомуты силовые одноболтовые, диаметр 104-112 мм | шт
59.1.24.01-0230 | Хомуты силовые одноболтовые, диаметр 113-121 мм | шт
25.94.12.190.59.1.24.01-0230-000 | Хомуты силовые одноболтовые, диаметр 113-121 мм | шт
59.1.24.01-0231 | Хомуты силовые одноболтовые, диаметр 115-130 мм | шт
25.94.12.190.59.1.24.01-0231-000 | Хомуты силовые одноболтовые, диаметр 115-130 мм | шт
59.1.24.01-0232 | Хомуты силовые одноболтовые, диаметр 122-130 мм | шт
25.94.12.190.59.1.24.01-0232-000 | Хомуты силовые одноболтовые, диаметр 122-130 мм | шт
59.1.24.01-0233 | Хомуты силовые одноболтовые, диаметр 131-139 мм | шт
25.94.12.190.59.1.24.01-0233-000 | Хомуты силовые одноболтовые, диаметр 131-139 мм | шт
59.1.24.01-0234 | Хомуты силовые одноболтовые, диаметр 48-51 мм | шт
25.94.12.190.59.1.24.01-0234-000 | Хомуты силовые одноболтовые, диаметр 48-51 мм | шт
59.1.24.01-0235 | Хомуты силовые одноболтовые, диаметр 52-55 мм | шт
25.94.12.190.59.1.24.01-0235-000 | Хомуты силовые одноболтовые, диаметр 52-55 мм | шт
59.1.24.01-0236 | Хомуты силовые одноболтовые, диаметр 56-59 мм | шт
25.94.12.190.59.1.24.01-0236-000 | Хомуты силовые одноболтовые, диаметр 56-59 мм | шт
59.1.24.01-0237 | Хомуты силовые одноболтовые, диаметр 60-63 мм | шт
25.94.12.190.59.1.24.01-0237-000 | Хомуты силовые одноболтовые, диаметр 60-63 мм | шт
59.1.24.01-0238 | Хомуты силовые одноболтовые, диаметр 64-67 мм | шт
25.94.12.190.59.1.24.01-0238-000 | Хомуты силовые одноболтовые, диаметр 64-67 мм | шт
59.1.24.01-0239 | Хомуты силовые одноболтовые, диаметр 68-73 мм | шт
25.94.12.190.59.1.24.01-0239-000 | Хомуты силовые одноболтовые, диаметр 68-73 мм | шт
59.1.24.01-0240 | Хомуты силовые одноболтовые, диаметр 74-79 мм | шт
25.94.12.190.59.1.24.01-0240-000 | Хомуты силовые одноболтовые, диаметр 74-79 мм | шт
59.1.24.01-0241 | Хомуты силовые одноболтовые, диаметр 80-85 мм | шт
25.94.12.190.59.1.24.01-0241-000 | Хомуты силовые одноболтовые, диаметр 80-85 мм | шт
59.1.24.01-0242 | Хомуты силовые одноболтовые, диаметр 86-91 мм | шт
25.94.12.190.59.1.24.01-0242-000 | Хомуты силовые одноболтовые, диаметр 86-91 мм | шт
59.1.24.01-0243 | Хомуты силовые одноболтовые, диаметр 92-97 мм | шт
25.94.12.190.59.1.24.01-0243-000 | Хомуты силовые одноболтовые, диаметр 92-97 мм | шт
59.1.24.01-0244 | Хомуты силовые одноболтовые, диаметр 98-103 мм | шт
25.94.12.190.59.1.24.01-0244-000 | Хомуты силовые одноболтовые, диаметр 98-103 мм | шт
59.1.24.01-0245 | Скобы для крепления труб, номинальный наружный диаметр 40 мм | шт
25.94.12.190.59.1.24.01-0245-000 | Скобы для крепления труб, номинальный наружный диаметр 40 мм | шт
Группа 59.1.24.02: Трубы и трубопроводы из других материалов, кроме полимерных | Группа 59.1.24.02: Трубы и трубопроводы из других материалов, кроме полимерных | Группа 59.1.24.02: Трубы и трубопроводы из других материалов, кроме полимерных
59.1.24.02-0001 | Трубы металлопластиковые, диаметр 16 мм, толщина стенки 2 мм | м
22.21.21.124.59.1.24.02-0001-000 | Трубы металлопластиковые, диаметр 16 мм, толщина стенки 2 мм | м
59.1.24.02-0002 | Трубы металлопластиковые, диаметр 20 мм, толщина стенки 2 мм | м
22.21.21.124.59.1.24.02-0002-000 | Трубы металлопластиковые, диаметр 20 мм, толщина стенки 2 мм | м
59.1.24.02-0003 | Трубы металлопластиковые, диаметр 26 мм, толщина стенки 3 мм | м
22.21.21.124.59.1.24.02-0003-000 | Трубы металлопластиковые, диаметр 26 мм, толщина стенки 3 мм | м
59.1.24.02-0004 | Секция (труба) бетоновода стальная для подачи бетонной смеси, внутренний диаметр 125 мм, толщина стенки 8 мм, длина 3000 мм | шт
24.20.13.190.59.1.24.02-0004-000 | Секция (труба) бетоновода стальная для подачи бетонной смеси, внутренний диаметр 125 мм, толщина стенки 8 мм, длина 3000 мм | шт
59.1.24.02-0005 | Секция (труба) бетоновода стальная для подачи бетонной смеси, внутренний диаметр 150 мм длина 3000 мм | шт
24.20.13.190.59.1.24.02-0005-000 | Секция (труба) бетоновода стальная для подачи бетонной смеси, внутренний диаметр 150 мм длина 3000 мм | шт
59.1.24.02-0006 | Трубы вентиляционные с двумя замочными кольцами, наружный диаметр 300 мм | м
22.19.30.135.59.1.24.02-0006-000 | Трубы вентиляционные с двумя замочными кольцами, наружный диаметр 300 мм | м
59.1.24.02-0007 | Шайбы плоские из нержавеющей стали, диаметр 18 мм | 100 шт
25.94.12.110.59.1.24.02-0007-000 | Шайбы плоские из нержавеющей стали, диаметр 18 мм | 100 шт
59.1.24.02-0008 | Микротрубка круглая для прокладки волоконно-оптических кабелей связи, микротрубочных каналов 19 шт, наружный диаметр микротрубочного канала 5 мм, внутренний диаметр микротрубочного канала 3,5 мм | м
22.21.29.120.59.1.24.02-0008-000 | Микротрубка круглая для прокладки волоконно-оптических кабелей связи, микротрубочных каналов 19 шт, наружный диаметр микротрубочного канала 5 мм, внутренний диаметр микротрубочного канала 3,5 мм | м
59.1.24.02-0009 | Микротрубка круглая для прокладки волоконно-оптических кабелей связи, микротрубочных каналов 5 шт, наружный диаметр микротрубочного канала 10 мм, внутренний диаметр микротрубочного канала 8 мм | м
22.21.29.120.59.1.24.02-0009-000 | Микротрубка круглая для прокладки волоконно-оптических кабелей связи, микротрубочных каналов 5 шт, наружный диаметр микротрубочного канала 10 мм, внутренний диаметр микротрубочного канала 8 мм | м
59.1.24.02-0010 | Микротрубка плоская для прокладки волоконно-оптических кабелей связи, микротрубочных каналов 4 шт, наружный диаметр микротрубочного канала 5 мм, внутренний диаметр микротрубочного канала 3,5 мм | м
22.21.29.120.59.1.24.02-0010-000 | Микротрубка плоская для прокладки волоконно-оптических кабелей связи, микротрубочных каналов 4 шт, наружный диаметр микротрубочного канала 5 мм, внутренний диаметр микротрубочного канала 3,5 мм | м
59.1.24.02-0011 | Микротрубка плоская для прокладки волоконно-оптических кабелей связи, микротрубочных каналов 4 шт, наружный диаметр микротрубочного канала 12 мм, внутренний диаметр микротрубочного канала 10 мм | м
22.21.29.120.59.1.24.02-0011-000 | Микротрубка плоская для прокладки волоконно-оптических кабелей связи, микротрубочных каналов 4 шт, наружный диаметр микротрубочного канала 12 мм, внутренний диаметр микротрубочного канала 10 мм | м
59.1.24.02-0012 | Микротрубка плоская для прокладки волоконно-оптических кабелей связи, микротрубочных каналов 6 шт, наружный диаметр микротрубочного канала 12 мм, внутренний диаметр микротрубочного канала 10 мм | м
22.21.29.120.59.1.24.02-0012-000 | Микротрубка плоская для прокладки волоконно-оптических кабелей связи, микротрубочных каналов 6 шт, наружный диаметр микротрубочного канала 12 мм, внутренний диаметр микротрубочного канала 10 мм | м
59.1.24.02-0013 | Трубопровод сборно-разборный, номинальное давление 6,3 МПа (63 кгс/см2), диаметр 150 мм, длина 6000 мм | шт
24.20.13.190.59.1.24.02-0013-000 | Трубопровод сборно-разборный, номинальное давление 6,3 МПа (63 кгс/см2), диаметр 150 мм, длина 6000 мм | шт
59.1.24.02-0014 | Трубы из стеклопластика центробежного литья из армированного полиэфира, безнапорные для наружной канализации, в комплекте с муфтой, длина 3 м, внутренний диаметр 2400 мм | шт
22.21.21.125.59.1.24.02-0014-000 | Трубы из стеклопластика центробежного литья из армированного полиэфира, безнапорные для наружной канализации, в комплекте с муфтой, длина 3 м, внутренний диаметр 2400 мм | шт
59.1.24.02-0015 | Трубы из стеклопластика центробежного литья из армированного полиэфира, безнапорные, для микротоннелирования, номинальная кольцевая жесткость 50 кН/м2, в комплекте с муфтой из нержавеющей стали, длина 3 м, наружный диаметр 550 мм | шт
22.21.21.125.59.1.24.02-0015-000 | Трубы из стеклопластика центробежного литья из армированного полиэфира, безнапорные, для микротоннелирования, номинальная кольцевая жесткость 50 кН/м2, в комплекте с муфтой из нержавеющей стали, длина 3 м, наружный диаметр 550 мм | шт
59.1.24.02-0016 | Трубы из стеклопластика центробежного литья из армированного полиэфира, безнапорные, для микротоннелирования, номинальная кольцевая жесткость 50 кН/м2, в комплекте с муфтой из нержавеющей стали, длина 3 м, наружный диаметр 752 мм | шт
22.21.21.125.59.1.24.02-0016-000 | Трубы из стеклопластика центробежного литья из армированного полиэфира, безнапорные, для микротоннелирования, номинальная кольцевая жесткость 50 кН/м2, в комплекте с муфтой из нержавеющей стали, длина 3 м, наружный диаметр 752 мм | шт
59.1.24.02-0017 | Трубы из стеклопластика центробежного литья из армированного полиэфира, безнапорные, для микротоннелирования, номинальная кольцевая жесткость 50 кН/м2, в комплекте с муфтой из нержавеющей стали, длина 3 м, наружный диаметр 1280 мм | шт
22.21.21.125.59.1.24.02-0017-000 | Трубы из стеклопластика центробежного литья из армированного полиэфира, безнапорные, для микротоннелирования, номинальная кольцевая жесткость 50 кН/м2, в комплекте с муфтой из нержавеющей стали, длина 3 м, наружный диаметр 1280 мм | шт
59.1.24.02-0018 | Трубы из стеклопластика центробежного литья из армированного полиэфира, безнапорные, для микротоннелирования, номинальная кольцевая жесткость 50 кН/м2, в комплекте с муфтой из нержавеющей стали, длина 3 м, наружный диаметр 1499 мм | шт
22.21.21.125.59.1.24.02-0018-000 | Трубы из стеклопластика центробежного литья из армированного полиэфира, безнапорные, для микротоннелирования, номинальная кольцевая жесткость 50 кН/м2, в комплекте с муфтой из нержавеющей стали, длина 3 м, наружный диаметр 1499 мм | шт
59.1.24.02-0019 | Трубы из стеклопластика центробежного литья из армированного полиэфира, безнапорные, для микротоннелирования, номинальная кольцевая жесткость 50 кН/м2, в комплекте с муфтой из нержавеющей стали, длина 3 м, наружный диаметр 1842 мм | шт
22.21.21.125.59.1.24.02-0019-000 | Трубы из стеклопластика центробежного литья из армированного полиэфира, безнапорные, для микротоннелирования, номинальная кольцевая жесткость 50 кН/м2, в комплекте с муфтой из нержавеющей стали, длина 3 м, наружный диаметр 1842 мм | шт
59.1.24.02-0020 | Трубы из стеклопластика центробежного литья из армированного полиэфира, безнапорные, для микротоннелирования, номинальная кольцевая жесткость 40 кН/м2, в комплекте с муфтой из нержавеющей стали, длина 3 м, наружный диаметр 2400 мм, толщина стенки 81 мм | шт
22.21.21.125.59.1.24.02-0020-000 | Трубы из стеклопластика центробежного литья из армированного полиэфира, безнапорные, для микротоннелирования, номинальная кольцевая жесткость 40 кН/м2, в комплекте с муфтой из нержавеющей стали, длина 3 м, наружный диаметр 2400 мм, толщина стенки 81 мм | шт
59.1.24.02-0021 | Втулки полиэтиленовые под фланец удлиненные, диаметр 200 мм | шт
22.21.29.130.59.1.24.02-0021-000 | Втулки полиэтиленовые под фланец удлиненные, диаметр 200 мм | шт
59.1.24.02-0022 | Втулки полиэтиленовые под фланец удлиненные, диаметр 250 мм | шт
22.21.29.130.59.1.24.02-0022-000 | Втулки полиэтиленовые под фланец удлиненные, диаметр 250 мм | шт
59.1.24.02-0023 | Втулки полиэтиленовые под фланец удлиненные, диаметр 315 мм | шт
22.21.29.130.59.1.24.02-0023-000 | Втулки полиэтиленовые под фланец удлиненные, диаметр 315 мм | шт
59.1.24.02-0024 | Втулки полиэтиленовые под фланец удлиненные, диаметр 355 мм | шт
22.21.29.130.59.1.24.02-0024-000 | Втулки полиэтиленовые под фланец удлиненные, диаметр 355 мм | шт
59.1.24.02-0025 | Втулки полиэтиленовые под фланец, диаметр 630 мм | шт
22.21.29.130.59.1.24.02-0025-000 | Втулки полиэтиленовые под фланец, диаметр 630 мм | шт
59.1.24.02-0026 | Колена обводные из полипропилена PP-R80 для холодного, горячего водоснабжения и отопления, диаметр 32 мм | шт
22.21.29.130.59.1.24.02-0026-000 | Колена обводные из полипропилена PP-R80 для холодного, горячего водоснабжения и отопления, диаметр 32 мм | шт
59.1.24.02-0027 | Трубопровод композитный тоннельный с огнезащитным покрытием в комплекте с резьбовыми втулками, фланцами и уплотнительными прокладками типа П-Б-ТС-100, диаметр 100 мм, длина 9 м | м
22.21.29.110.59.1.24.02-0027-000 | Трубопровод композитный тоннельный с огнезащитным покрытием в комплекте с резьбовыми втулками, фланцами и уплотнительными прокладками типа П-Б-ТС-100, диаметр 100 мм, длина 9 м | м
59.1.24.02-0028 | Трубопровод композитный тоннельный с огнезащитным покрытием в комплекте с резьбовыми втулками, фланцами и уплотнительными прокладками типа П-Б-ТС-200, диаметр 200 мм, длина 9 м | м
22.21.29.110.59.1.24.02-0028-000 | Трубопровод композитный тоннельный с огнезащитным покрытием в комплекте с резьбовыми втулками, фланцами и уплотнительными прокладками типа П-Б-ТС-200, диаметр 200 мм, длина 9 м | м
59.1.24.02-0029 | Трубопровод композитный тоннельный с огнезащитным покрытием в комплекте с резьбовыми втулками, фланцами и уплотнительными прокладками типа П-Б-ТС-300, диаметр 300 мм, длина 9 м | м
22.21.29.110.59.1.24.02-0029-000 | Трубопровод композитный тоннельный с огнезащитным покрытием в комплекте с резьбовыми втулками, фланцами и уплотнительными прокладками типа П-Б-ТС-300, диаметр 300 мм, длина 9 м | м
59.1.24.02-0030 | Трубопровод композитный тоннельный с огнезащитным покрытием в комплекте с резьбовыми втулками, фланцами и уплотнительными прокладками типа Э-Б-ТС-100, диаметр 100 мм, длина 9 м | м
22.21.29.110.59.1.24.02-0030-000 | Трубопровод композитный тоннельный с огнезащитным покрытием в комплекте с резьбовыми втулками, фланцами и уплотнительными прокладками типа Э-Б-ТС-100, диаметр 100 мм, длина 9 м | м
59.1.24.02-0031 | Трубопровод композитный тоннельный с огнезащитным покрытием в комплекте с резьбовыми втулками, фланцами и уплотнительными прокладками типа Э-Б-ТС-80, диаметр 80 мм, длина 9 м | м
22.21.29.110.59.1.24.02-0031-000 | Трубопровод композитный тоннельный с огнезащитным покрытием в комплекте с резьбовыми втулками, фланцами и уплотнительными прокладками типа Э-Б-ТС-80, диаметр 80 мм, длина 9 м | м
59.1.24.02-0032 | Трубы из полиэтилена ПЭ80 для газопровода SDR11, диаметр 250 мм | м
22.21.21.121.59.1.24.02-0032-000 | Трубы из полиэтилена ПЭ80 для газопровода SDR11, диаметр 250 мм | м
59.1.24.02-0033 | Трубы из стеклопластика центробежного литья из армированного полиэфира, безнапорные для наружной канализации, в комплекте с муфтой, длина 3 м, внутренний диаметр 1600 мм | м
22.21.21.125.59.1.24.02-0033-000 | Трубы из стеклопластика центробежного литья из армированного полиэфира, безнапорные для наружной канализации, в комплекте с муфтой, длина 3 м, внутренний диаметр 1600 мм | м
59.1.24.02-0034 | Трубы из стеклопластика центробежного литья из армированного полиэфира, безнапорные для наружной канализации, в комплекте с муфтой, длина 3 м, внутренний диаметр 1800 мм | м
22.21.21.125.59.1.24.02-0034-000 | Трубы из стеклопластика центробежного литья из армированного полиэфира, безнапорные для наружной канализации, в комплекте с муфтой, длина 3 м, внутренний диаметр 1800 мм | м
59.1.24.02-0035 | Трубы из стеклопластика центробежного литья из армированного полиэфира, безнапорные для наружной канализации, в комплекте с муфтой, длина 3 м, внутренний диаметр 2000 мм | м
22.21.21.125.59.1.24.02-0035-000 | Трубы из стеклопластика центробежного литья из армированного полиэфира, безнапорные для наружной канализации, в комплекте с муфтой, длина 3 м, внутренний диаметр 2000 мм | м
59.1.24.02-0036 | Трубы из стеклопластика центробежного литья из армированного полиэфира, безнапорные для наружной канализации, в комплекте с муфтой, длина 3 м, внутренний диаметр 2200 мм | м
22.21.21.125.59.1.24.02-0036-000 | Трубы из стеклопластика центробежного литья из армированного полиэфира, безнапорные для наружной канализации, в комплекте с муфтой, длина 3 м, внутренний диаметр 2200 мм | м
59.1.24.02-0037 | Трубы напорные из полиэтилена (ПЭ-100) SDR 21 (0,8 МПа), диаметр 1400 мм, толщина стенки 66,7 мм | м
22.21.21.122.59.1.24.02-0037-000 | Трубы напорные из полиэтилена (ПЭ-100) SDR 21 (0,8 МПа), диаметр 1400 мм, толщина стенки 66,7 мм | м
59.1.24.02-0038 | Трубы напорные из полиэтилена (ПЭ-100) SDR 26 (0,63 МПа), диаметр 1600 мм, толщина стенки 61,2 мм | м
22.21.21.122.59.1.24.02-0038-000 | Трубы напорные из полиэтилена (ПЭ-100) SDR 26 (0,63 МПа), диаметр 1600 мм, толщина стенки 61,2 мм | м
59.1.24.02-0039 | Трубы напорные из полиэтилена (ПЭ-80) SDR 17,6 (0,8 МПа), диаметр 1200 мм, толщина стенки 68,0 мм | м
22.21.21.122.59.1.24.02-0039-000 | Трубы напорные из полиэтилена (ПЭ-80) SDR 17,6 (0,8 МПа), диаметр 1200 мм, толщина стенки 68,0 мм | м
59.1.24.02-0040 | Трубы напорные из полиэтилена (ПЭ-80) SDR 17,6 (0,8 МПа), диаметр 900 мм, толщина стенки 51,0 мм | м
22.21.21.122.59.1.24.02-0040-000 | Трубы напорные из полиэтилена (ПЭ-80) SDR 17,6 (0,8 МПа), диаметр 900 мм, толщина стенки 51,0 мм | м
59.1.24.02-0041 | Трубы напорные из полиэтилена (ПЭ-80) SDR 21 (0,6 МПа), диаметр 125 мм, толщина стенки 6,0 мм | м
22.21.21.122.59.1.24.02-0041-000 | Трубы напорные из полиэтилена (ПЭ-80) SDR 21 (0,6 МПа), диаметр 125 мм, толщина стенки 6,0 мм | м
59.1.24.02-0042 | Трубы напорные из полиэтилена (ПЭ-80) SDR 21 (0,6 МПа), диаметр 140 мм, толщина стенки 6,7 мм | м
22.21.21.122.59.1.24.02-0042-000 | Трубы напорные из полиэтилена (ПЭ-80) SDR 21 (0,6 МПа), диаметр 140 мм, толщина стенки 6,7 мм | м
59.1.24.02-0043 | Трубы напорные из полиэтилена (ПЭ-80) SDR 21 (0,6 МПа), диаметр 180 мм, толщина стенки 8,6 мм | м
22.21.21.122.59.1.24.02-0043-000 | Трубы напорные из полиэтилена (ПЭ-80) SDR 21 (0,6 МПа), диаметр 180 мм, толщина стенки 8,6 мм | м
59.1.24.02-0044 | Трубы напорные из полиэтилена (ПЭ-80) SDR 21 (0,6 МПа), диаметр 200 мм, толщина стенки 9,6 мм | м
22.21.21.122.59.1.24.02-0044-000 | Трубы напорные из полиэтилена (ПЭ-80) SDR 21 (0,6 МПа), диаметр 200 мм, толщина стенки 9,6 мм | м
59.1.24.02-0045 | Трубы напорные из полиэтилена (ПЭ-80) SDR 21 (0,6 МПа), диаметр 250 мм, толщина стенки 11,9 мм | м
22.21.21.122.59.1.24.02-0045-000 | Трубы напорные из полиэтилена (ПЭ-80) SDR 21 (0,6 МПа), диаметр 250 мм, толщина стенки 11,9 мм | м
59.1.24.02-0046 | Трубы напорные из полиэтилена (ПЭ-80) SDR 26 (0,5 МПа), диаметр 900 мм, толщина стенки 34,4 мм | м
22.21.21.122.59.1.24.02-0046-000 | Трубы напорные из полиэтилена (ПЭ-80) SDR 26 (0,5 МПа), диаметр 900 мм, толщина стенки 34,4 мм | м
59.1.24.02-0047 | Трубы напорные металлополимерные из полипропилена многослойные PP-R/Al/PP-R, диаметр 16 мм, толщина стенки 2 мм | м
22.21.21.124.59.1.24.02-0047-000 | Трубы напорные металлополимерные из полипропилена многослойные PP-R/Al/PP-R, диаметр 16 мм, толщина стенки 2 мм | м
59.1.24.02-0048 | Трубы напорные металлополимерные из полипропилена многослойные PP-R/Al/PP-R, диаметр 20 мм, толщина стенки 2 мм | м
22.21.21.124.59.1.24.02-0048-000 | Трубы напорные металлополимерные из полипропилена многослойные PP-R/Al/PP-R, диаметр 20 мм, толщина стенки 2 мм | м
59.1.24.02-0049 | Трубы напорные металлополимерные из полипропилена многослойные PP-R/Al/PP-R, диаметр 26 мм, толщина стенки 3 мм | м
22.21.21.124.59.1.24.02-0049-000 | Трубы напорные металлополимерные из полипропилена многослойные PP-R/Al/PP-R, диаметр 26 мм, толщина стенки 3 мм | м
59.1.24.02-0050 | Трубы напорные металлополимерные из полипропилена многослойные PP-R/Al/PP-R, диаметр 32 мм, толщина стенки 3 мм | м
22.21.21.124.59.1.24.02-0050-000 | Трубы напорные металлополимерные из полипропилена многослойные PP-R/Al/PP-R, диаметр 32 мм, толщина стенки 3 мм | м
59.1.24.02-0051 | Трубы полиэтиленовые гибкие гофрированные двустенные для электропровродки и кабельных линий, с протяжкой, в комплекте с муфтой, наружный диаметр 110 мм | м
22.21.21.129.59.1.24.02-0051-000 | Трубы полиэтиленовые гибкие гофрированные двустенные для электропровродки и кабельных линий, с протяжкой, в комплекте с муфтой, наружный диаметр 110 мм | м
59.1.24.02-0052 | Трубы полиэтиленовые гибкие гофрированные двустенные для электропровродки и кабельных линий, с протяжкой, в комплекте с муфтой, наружный диаметр 160 мм | м
22.21.21.129.59.1.24.02-0052-000 | Трубы полиэтиленовые гибкие гофрированные двустенные для электропровродки и кабельных линий, с протяжкой, в комплекте с муфтой, наружный диаметр 160 мм | м
59.1.24.02-0053 | Трубы полиэтиленовые жесткие гофрированные двустенные для электропровродки и кабельных линий, с протяжкой, в комплекте с муфтой, наружный диаметр 110 мм | м
22.21.21.129.59.1.24.02-0053-000 | Трубы полиэтиленовые жесткие гофрированные двустенные для электропровродки и кабельных линий, с протяжкой, в комплекте с муфтой, наружный диаметр 110 мм | м
59.1.24.02-0054 | Трубы полиэтиленовые жесткие гофрированные двустенные для электропровродки и кабельных линий, с протяжкой, в комплекте с муфтой, наружный диаметр 160 мм | м
22.21.21.129.59.1.24.02-0054-000 | Трубы полиэтиленовые жесткие гофрированные двустенные для электропровродки и кабельных линий, с протяжкой, в комплекте с муфтой, наружный диаметр 160 мм | м
59.1.24.02-0055 | Трубы спиральновитые из полиэтилена для водоотведения и канализации, SN6, внутренний диаметр 600 мм | м
22.21.21.123.59.1.24.02-0055-000 | Трубы спиральновитые из полиэтилена для водоотведения и канализации, SN6, внутренний диаметр 600 мм | м
59.1.24.02-0056 | Трубы спиральновитые из полиэтилена для водоотведения и канализации, SN8, внутренний диаметр 1500 мм | м
22.21.21.123.59.1.24.02-0056-000 | Трубы спиральновитые из полиэтилена для водоотведения и канализации, SN8, внутренний диаметр 1500 мм | м
59.1.24.02-0057 | Трубы спиральновитые из полиэтилена для водоотведения и канализации, SN8, внутренний диаметр 700 мм | м
22.21.21.123.59.1.24.02-0057-000 | Трубы спиральновитые из полиэтилена для водоотведения и канализации, SN8, внутренний диаметр 700 мм | м
59.1.24.02-0058 | Трубы спиральновитые из полиэтилена для водоотведения и канализации, SN8, внутренний диаметр 900 мм | м
22.21.21.123.59.1.24.02-0058-000 | Трубы спиральновитые из полиэтилена для водоотведения и канализации, SN8, внутренний диаметр 900 мм | м
59.1.24.02-0059 | Шланги бытовые гибкие сантехнические в металлической оплетке для подвода воды, с двумя латунными накидными гайками, длина 1000 мм | компл
22.21.29.120.59.1.24.02-0059-000 | Шланги бытовые гибкие сантехнические в металлической оплетке для подвода воды, с двумя латунными накидными гайками, длина 1000 мм | компл
59.1.24.02-0060 | Шланги бытовые гибкие сантехнические в металлической оплетке для подвода воды, с двумя латунными накидными гайками, длина 1100 мм | компл
22.21.29.120.59.1.24.02-0060-000 | Шланги бытовые гибкие сантехнические в металлической оплетке для подвода воды, с двумя латунными накидными гайками, длина 1100 мм | компл
59.1.24.02-0061 | Шланги бытовые гибкие сантехнические в металлической оплетке для подвода воды, с двумя латунными накидными гайками, длина 1200 мм | компл
22.21.29.120.59.1.24.02-0061-000 | Шланги бытовые гибкие сантехнические в металлической оплетке для подвода воды, с двумя латунными накидными гайками, длина 1200 мм | компл
59.1.24.02-0062 | Шланги бытовые гибкие сантехнические в металлической оплетке для подвода воды, с двумя латунными накидными гайками, длина 1300 мм | компл
22.21.29.120.59.1.24.02-0062-000 | Шланги бытовые гибкие сантехнические в металлической оплетке для подвода воды, с двумя латунными накидными гайками, длина 1300 мм | компл
59.1.24.02-0063 | Шланги бытовые гибкие сантехнические в металлической оплетке для подвода воды, с двумя латунными накидными гайками, длина 1400 мм | компл
22.21.29.120.59.1.24.02-0063-000 | Шланги бытовые гибкие сантехнические в металлической оплетке для подвода воды, с двумя латунными накидными гайками, длина 1400 мм | компл
59.1.24.02-0064 | Шланги бытовые гибкие сантехнические в металлической оплетке для подвода воды, с двумя латунными накидными гайками, длина 1500 мм | компл
22.21.29.120.59.1.24.02-0064-000 | Шланги бытовые гибкие сантехнические в металлической оплетке для подвода воды, с двумя латунными накидными гайками, длина 1500 мм | компл
59.1.24.02-0065 | Шланги бытовые гибкие сантехнические в металлической оплетке для подвода воды, с двумя латунными накидными гайками, длина 1600 мм | компл
22.21.29.120.59.1.24.02-0065-000 | Шланги бытовые гибкие сантехнические в металлической оплетке для подвода воды, с двумя латунными накидными гайками, длина 1600 мм | компл
59.1.24.02-0066 | Шланги бытовые гибкие сантехнические в металлической оплетке для подвода воды, с двумя латунными накидными гайками, длина 1800 мм | компл
22.21.29.120.59.1.24.02-0066-000 | Шланги бытовые гибкие сантехнические в металлической оплетке для подвода воды, с двумя латунными накидными гайками, длина 1800 мм | компл
59.1.24.02-0067 | Шланги бытовые гибкие сантехнические в металлической оплетке для подвода воды, с двумя латунными накидными гайками, длина 2300 мм | компл
22.21.29.120.59.1.24.02-0067-000 | Шланги бытовые гибкие сантехнические в металлической оплетке для подвода воды, с двумя латунными накидными гайками, длина 2300 мм | компл
59.1.24.02-0068 | Шланги бытовые гибкие сантехнические в металлической оплетке для подвода воды, с двумя латунными накидными гайками, длина 2500 мм | компл
22.21.29.120.59.1.24.02-0068-000 | Шланги бытовые гибкие сантехнические в металлической оплетке для подвода воды, с двумя латунными накидными гайками, длина 2500 мм | компл
59.1.24.02-0069 | Шланги бытовые гибкие сантехнические в металлической оплетке для подвода воды, с двумя латунными накидными гайками, длина 3000 мм | компл
22.21.29.120.59.1.24.02-0069-000 | Шланги бытовые гибкие сантехнические в металлической оплетке для подвода воды, с двумя латунными накидными гайками, длина 3000 мм | компл
59.1.24.02-0070 | Шланги бытовые гибкие сантехнические в металлической оплетке для подвода воды, с двумя латунными накидными гайками, длина 600 мм | компл
22.21.29.120.59.1.24.02-0070-000 | Шланги бытовые гибкие сантехнические в металлической оплетке для подвода воды, с двумя латунными накидными гайками, длина 600 мм | компл
59.1.24.02-0071 | Шланги бытовые гибкие сантехнические в металлической оплетке для подвода воды, с двумя латунными накидными гайками, длина 740 мм | компл
22.21.29.120.59.1.24.02-0071-000 | Шланги бытовые гибкие сантехнические в металлической оплетке для подвода воды, с двумя латунными накидными гайками, длина 740 мм | компл
59.1.24.02-0072 | Шланги бытовые гибкие сантехнические в металлической оплетке для подвода воды, с двумя латунными накидными гайками, длина 800 мм | компл
22.21.29.120.59.1.24.02-0072-000 | Шланги бытовые гибкие сантехнические в металлической оплетке для подвода воды, с двумя латунными накидными гайками, длина 800 мм | компл
59.1.24.02-0073 | Шланги бытовые гибкие сантехнические в металлической оплетке для подвода воды, с двумя латунными накидными гайками, длина 900 мм | компл
22.21.29.120.59.1.24.02-0073-000 | Шланги бытовые гибкие сантехнические в металлической оплетке для подвода воды, с двумя латунными накидными гайками, длина 900 мм | компл
59.1.24.02-0074 | Трубы стеклопластиковые с муфтой, номинальное давление 0,1 МПа (1 кгс/см2), кольцевая жесткость 10000 Н/м2, номинальный диаметр 500 мм | м
22.21.21.125.59.1.24.02-0074-000 | Трубы стеклопластиковые с муфтой, номинальное давление 0,1 МПа (1 кгс/см2), кольцевая жесткость 10000 Н/м2, номинальный диаметр 500 мм | м
59.1.24.02-0075 | Трубы стеклопластиковые с муфтой, номинальное давление 0,1 МПа (1 кгс/см2), кольцевая жесткость 10000 Н/м2, номинальный диаметр 600 мм | м
22.21.21.125.59.1.24.02-0075-000 | Трубы стеклопластиковые с муфтой, номинальное давление 0,1 МПа (1 кгс/см2), кольцевая жесткость 10000 Н/м2, номинальный диаметр 600 мм | м
59.1.24.02-0076 | Трубы стеклопластиковые с муфтой, номинальное давление 0,1 МПа (1 кгс/см2), кольцевая жесткость 10000 Н/м2, номинальный диаметр 700 мм | м
22.21.21.125.59.1.24.02-0076-000 | Трубы стеклопластиковые с муфтой, номинальное давление 0,1 МПа (1 кгс/см2), кольцевая жесткость 10000 Н/м2, номинальный диаметр 700 мм | м
59.1.24.02-0077 | Трубы стеклопластиковые с муфтой, номинальное давление 0,1 МПа (1 кгс/см2), кольцевая жесткость 10000 Н/м2, номинальный диаметр 800 мм | м
22.21.21.125.59.1.24.02-0077-000 | Трубы стеклопластиковые с муфтой, номинальное давление 0,1 МПа (1 кгс/см2), кольцевая жесткость 10000 Н/м2, номинальный диаметр 800 мм | м
59.1.24.02-0078 | Трубы стеклопластиковые с муфтой, номинальное давление 0,1 МПа (1 кгс/см2), кольцевая жесткость 10000 Н/м2, номинальный диаметр 1000 мм | м
22.21.21.125.59.1.24.02-0078-000 | Трубы стеклопластиковые с муфтой, номинальное давление 0,1 МПа (1 кгс/см2), кольцевая жесткость 10000 Н/м2, номинальный диаметр 1000 мм | м
59.1.24.02-0079 | Трубы стеклопластиковые с муфтой, номинальное давление 0,1 МПа (1 кгс/см2), кольцевая жесткость 10000 Н/м2, номинальный диаметр 1200 мм | м
22.21.21.125.59.1.24.02-0079-000 | Трубы стеклопластиковые с муфтой, номинальное давление 0,1 МПа (1 кгс/см2), кольцевая жесткость 10000 Н/м2, номинальный диаметр 1200 мм | м
59.1.24.02-0080 | Трубы стеклопластиковые с муфтой, номинальное давление 0,1 МПа (1 кгс/см2), кольцевая жесткость 10000 Н/м2, номинальный диаметр 1600 мм | м
22.21.21.125.59.1.24.02-0080-000 | Трубы стеклопластиковые с муфтой, номинальное давление 0,1 МПа (1 кгс/см2), кольцевая жесткость 10000 Н/м2, номинальный диаметр 1600 мм | м
59.1.24.02-0081 | Трубы стеклопластиковые с муфтой, номинальное давление 0,1 МПа (1 кгс/см2), кольцевая жесткость 10000 Н/м2, номинальный диаметр 1800 мм | м
22.21.21.125.59.1.24.02-0081-000 | Трубы стеклопластиковые с муфтой, номинальное давление 0,1 МПа (1 кгс/см2), кольцевая жесткость 10000 Н/м2, номинальный диаметр 1800 мм | м
59.1.24.02-0082 | Трубы стеклопластиковые с муфтой, номинальное давление 0,1 МПа (1 кгс/см2), кольцевая жесткость 10000 Н/м2, номинальный диаметр 2000 мм | м
22.21.21.125.59.1.24.02-0082-000 | Трубы стеклопластиковые с муфтой, номинальное давление 0,1 МПа (1 кгс/см2), кольцевая жесткость 10000 Н/м2, номинальный диаметр 2000 мм | м
59.1.24.02-0083 | Трубы стеклопластиковые с муфтой, номинальное давление 0,1 МПа (1 кгс/см2), кольцевая жесткость 10000 Н/м2, номинальный диаметр 2200 мм | м
22.21.21.125.59.1.24.02-0083-000 | Трубы стеклопластиковые с муфтой, номинальное давление 0,1 МПа (1 кгс/см2), кольцевая жесткость 10000 Н/м2, номинальный диаметр 2200 мм | м
59.1.24.02-0084 | Трубы стеклопластиковые с муфтой, номинальное давление 0,1 МПа (1 кгс/см2), кольцевая жесткость 10000 Н/м2, номинальный диаметр 2400 мм | м
22.21.21.125.59.1.24.02-0084-000 | Трубы стеклопластиковые с муфтой, номинальное давление 0,1 МПа (1 кгс/см2), кольцевая жесткость 10000 Н/м2, номинальный диаметр 2400 мм | м
59.1.24.02-0085 | Гильзы защитные из полипропилена для защиты трубы при вертикальном подсоединении теплоносителя PP-R80 | шт
22.21.29.110.59.1.24.02-0085-000 | Гильзы защитные из полипропилена для защиты трубы при вертикальном подсоединении теплоносителя PP-R80 | шт
59.1.24.02-0086 | Заглушки из полиэтилена литая для газопровода, диаметр 250 мм | шт
22.21.29.130.59.1.24.02-0086-000 | Заглушки из полиэтилена литая для газопровода, диаметр 250 мм | шт
59.1.24.02-0087 | Колена обводные из полипропилена PP-R80 для холодного, горячего водоснабжения и отопления, диаметр 20 мм | шт
22.21.29.130.59.1.24.02-0087-000 | Колена обводные из полипропилена PP-R80 для холодного, горячего водоснабжения и отопления, диаметр 20 мм | шт
59.1.24.02-0088 | Колена обводные из полипропилена PP-R80 для холодного, горячего водоснабжения и отопления, диаметр 25 мм | шт
22.21.29.130.59.1.24.02-0088-000 | Колена обводные из полипропилена PP-R80 для холодного, горячего водоснабжения и отопления, диаметр 25 мм | шт
59.1.24.02-0089 | Контрдетали из полипропилена PP-R80 в соединении со сталью, со сварочной муфтой и наружной резьбой, для холодного, горячего водоснабжения и отопления, диаметр 25x1" | шт
22.21.29.130.59.1.24.02-0089-000 | Контрдетали из полипропилена PP-R80 в соединении со сталью, со сварочной муфтой и наружной резьбой, для холодного, горячего водоснабжения и отопления, диаметр 25x1" | шт
59.1.24.02-0090 | Контрдетали из полипропилена PP-R80 в соединении со сталью, со сварочной муфтой и наружной резьбой, для холодного, горячего водоснабжения и отопления, диаметр 25x1" 1/4 | шт
22.21.29.130.59.1.24.02-0090-000 | Контрдетали из полипропилена PP-R80 в соединении со сталью, со сварочной муфтой и наружной резьбой, для холодного, горячего водоснабжения и отопления, диаметр 25x1" 1/4 | шт
59.1.24.02-0091 | Контрдетали из полипропилена PP-R80 в соединении со сталью, со сварочной муфтой и наружной резьбой, для холодного, горячего водоснабжения и отопления, диаметр 32x1" 1/2 | шт
22.21.29.130.59.1.24.02-0091-000 | Контрдетали из полипропилена PP-R80 в соединении со сталью, со сварочной муфтой и наружной резьбой, для холодного, горячего водоснабжения и отопления, диаметр 32x1" 1/2 | шт
59.1.24.02-0092 | Контрдетали из полипропилена PP-R80 в соединении со сталью, со сварочной муфтой и наружной резьбой, для холодного, горячего водоснабжения и отопления, диаметр 32x1" 1/4 | шт
22.21.29.130.59.1.24.02-0092-000 | Контрдетали из полипропилена PP-R80 в соединении со сталью, со сварочной муфтой и наружной резьбой, для холодного, горячего водоснабжения и отопления, диаметр 32x1" 1/4 | шт
59.1.24.02-0093 | Контрдетали из полипропилена PP-R80 в соединении со сталью, со сварочной муфтой и наружной резьбой, для холодного, горячего водоснабжения и отопления, диаметр 50x2" | шт
22.21.29.130.59.1.24.02-0093-000 | Контрдетали из полипропилена PP-R80 в соединении со сталью, со сварочной муфтой и наружной резьбой, для холодного, горячего водоснабжения и отопления, диаметр 50x2" | шт
59.1.24.02-0094 | Контрдетали из полипропилена PP-R80 в соединении со сталью, со сварочной муфтой и наружной резьбой, для холодного, горячего водоснабжения и отопления, диаметр 63x2" 1/4 | шт
22.21.29.130.59.1.24.02-0094-000 | Контрдетали из полипропилена PP-R80 в соединении со сталью, со сварочной муфтой и наружной резьбой, для холодного, горячего водоснабжения и отопления, диаметр 63x2" 1/4 | шт
59.1.24.02-0095 | Муфты из полипропилена PP-R80 для холодного, горячего водоснабжения и отопления, диаметр 110 мм | шт
22.21.29.130.59.1.24.02-0095-000 | Муфты из полипропилена PP-R80 для холодного, горячего водоснабжения и отопления, диаметр 110 мм | шт
59.1.24.02-0096 | Переходники из полипропилена PP-R80 в соединении со сталью для холодного, горячего водоснабжения и отопления, диаметр 25x1/2" | шт
22.21.29.130.59.1.24.02-0096-000 | Переходники из полипропилена PP-R80 в соединении со сталью для холодного, горячего водоснабжения и отопления, диаметр 25x1/2" | шт
59.1.24.02-0097 | Переходники из полипропилена PP-R80 в соединении со сталью для холодного, горячего водоснабжения и отопления, диаметр 25x3/4" | шт
22.21.29.130.59.1.24.02-0097-000 | Переходники из полипропилена PP-R80 в соединении со сталью для холодного, горячего водоснабжения и отопления, диаметр 25x3/4" | шт
59.1.24.02-0098 | Переходники из полипропилена PP-R80 в соединении со сталью для холодного, горячего водоснабжения и отопления, диаметр 32x1" | шт
22.21.29.130.59.1.24.02-0098-000 | Переходники из полипропилена PP-R80 в соединении со сталью для холодного, горячего водоснабжения и отопления, диаметр 32x1" | шт
59.1.24.02-0099 | Переходники из полипропилена PP-R80 в соединении со сталью для холодного, горячего водоснабжения и отопления, диаметр 63x2" | шт
22.21.29.130.59.1.24.02-0099-000 | Переходники из полипропилена PP-R80 в соединении со сталью для холодного, горячего водоснабжения и отопления, диаметр 63x2" | шт
59.1.24.02-0100 | Переходники из полипропилена PP-R80 в соединении со сталью для холодного, горячего водоснабжения и отопления, диаметр 75x2" | шт
22.21.29.130.59.1.24.02-0100-000 | Переходники из полипропилена PP-R80 в соединении со сталью для холодного, горячего водоснабжения и отопления, диаметр 75x2" | шт
59.1.24.02-0101 | Переходники Т-образные из полипропилена PP-R80 в соединении со сталью для холодного, горячего водоснабжения и отопления, диаметр 20x1/2"x20 | шт
22.21.29.130.59.1.24.02-0101-000 | Переходники Т-образные из полипропилена PP-R80 в соединении со сталью для холодного, горячего водоснабжения и отопления, диаметр 20x1/2"x20 | шт
59.1.24.02-0102 | Переходники Т-образные из полипропилена PP-R80 в соединении со сталью для холодного, горячего водоснабжения и отопления, диаметр 20x3/4"x20 | шт
22.21.29.130.59.1.24.02-0102-000 | Переходники Т-образные из полипропилена PP-R80 в соединении со сталью для холодного, горячего водоснабжения и отопления, диаметр 20x3/4"x20 | шт
59.1.24.02-0103 | Переходники Т-образные из полипропилена PP-R80 в соединении со сталью для холодного, горячего водоснабжения и отопления, диаметр 25x3/4"x25 | шт
22.21.29.130.59.1.24.02-0103-000 | Переходники Т-образные из полипропилена PP-R80 в соединении со сталью для холодного, горячего водоснабжения и отопления, диаметр 25x3/4"x25 | шт
59.1.24.02-0104 | Переходники Т-образные из полипропилена PP-R80 в соединении со сталью для холодного, горячего водоснабжения и отопления, диаметр 32x3/4"x32 | шт
22.21.29.130.59.1.24.02-0104-000 | Переходники Т-образные из полипропилена PP-R80 в соединении со сталью для холодного, горячего водоснабжения и отопления, диаметр 32x3/4"x32 | шт
59.1.24.02-0105 | Розетки двойные из полипропилена PP-R80, для укрытия выступающих из покрытия труб, размер 16x2,0 мм | шт
22.21.29.130.59.1.24.02-0105-000 | Розетки двойные из полипропилена PP-R80, для укрытия выступающих из покрытия труб, размер 16x2,0 мм | шт
59.1.24.02-0106 | Трубы из стеклопластика безнапорные для наружной канализации, длина 3 м, диаметр 1000 мм | м
22.21.21.125.59.1.24.02-0106-000 | Трубы из стеклопластика безнапорные для наружной канализации, длина 3 м, диаметр 1000 мм | м
59.1.24.02-0107 | Трубы из стеклопластика безнапорные для наружной канализации, длина 3 м, диаметр 1200 мм | м
22.21.21.125.59.1.24.02-0107-000 | Трубы из стеклопластика безнапорные для наружной канализации, длина 3 м, диаметр 1200 мм | м
59.1.24.02-0108 | Трубы из стеклопластика безнапорные для наружной канализации, длина 3 м, диаметр 2000 мм | м
22.21.21.125.59.1.24.02-0108-000 | Трубы из стеклопластика безнапорные для наружной канализации, длина 3 м, диаметр 2000 мм | м
59.1.24.02-0109 | Трубы из стеклопластика безнапорные для наружной канализации, длина 3 м, диаметр 2400 мм | м
22.21.21.125.59.1.24.02-0109-000 | Трубы из стеклопластика безнапорные для наружной канализации, длина 3 м, диаметр 2400 мм | м
59.1.24.02-0110 | Трубы из стеклопластика безнапорные для наружной канализации, длина 3 м, диаметр 300 мм | м
22.21.21.125.59.1.24.02-0110-000 | Трубы из стеклопластика безнапорные для наружной канализации, длина 3 м, диаметр 300 мм | м
59.1.24.02-0111 | Трубы из стеклопластика безнапорные для наружной канализации, длина 3 м, диаметр 400 мм | м
22.21.21.125.59.1.24.02-0111-000 | Трубы из стеклопластика безнапорные для наружной канализации, длина 3 м, диаметр 400 мм | м
59.1.24.02-0112 | Трубы из стеклопластика безнапорные для наружной канализации, длина 3 м, диаметр 500 мм | м
22.21.21.125.59.1.24.02-0112-000 | Трубы из стеклопластика безнапорные для наружной канализации, длина 3 м, диаметр 500 мм | м
59.1.24.02-0113 | Трубы из стеклопластика безнапорные для наружной канализации, длина 3 м, диаметр 600 мм | м
22.21.21.125.59.1.24.02-0113-000 | Трубы из стеклопластика безнапорные для наружной канализации, длина 3 м, диаметр 600 мм | м
59.1.24.02-0114 | Трубы из стеклопластика безнапорные для наружной канализации, длина 3 м, диаметр 700 мм | м
22.21.21.125.59.1.24.02-0114-000 | Трубы из стеклопластика безнапорные для наружной канализации, длина 3 м, диаметр 700 мм | м
59.1.24.02-0115 | Трубы из стеклопластика безнапорные для наружной канализации, длина 3 м, диаметр 800 мм | м
22.21.21.125.59.1.24.02-0115-000 | Трубы из стеклопластика безнапорные для наружной канализации, длина 3 м, диаметр 800 мм | м
59.1.24.02-0116 | Трубы из стеклопластика безнапорные для наружной канализации, длина 3 м, диаметр 900 мм | м
22.21.21.125.59.1.24.02-0116-000 | Трубы из стеклопластика безнапорные для наружной канализации, длина 3 м, диаметр 900 мм | м
59.1.24.02-0117 | Трубы из стеклопластика непрерывной намотки напорные в комплекте с муфтой, номинальное давление 10 атм., номинальная кольцевая жесткость 10000 Н/м2, длина 12 м, диаметр 300 мм | м
22.21.21.125.59.1.24.02-0117-000 | Трубы из стеклопластика непрерывной намотки напорные в комплекте с муфтой, номинальное давление 10 атм., номинальная кольцевая жесткость 10000 Н/м2, длина 12 м, диаметр 300 мм | м
59.1.24.02-0118 | Трубы из стеклопластика непрерывной намотки напорные в комплекте с муфтой, номинальное давление 10 атм., номинальная кольцевая жесткость 10000 Н/м2, длина 12 м, диаметр 400 мм | м
22.21.21.125.59.1.24.02-0118-000 | Трубы из стеклопластика непрерывной намотки напорные в комплекте с муфтой, номинальное давление 10 атм., номинальная кольцевая жесткость 10000 Н/м2, длина 12 м, диаметр 400 мм | м
59.1.24.02-0119 | Трубы из стеклопластика непрерывной намотки напорные в комплекте с муфтой, номинальное давление 10 атм., номинальная кольцевая жесткость 5000 Н/м2, длина 12 м, диаметр 300 мм | м
22.21.21.125.59.1.24.02-0119-000 | Трубы из стеклопластика непрерывной намотки напорные в комплекте с муфтой, номинальное давление 10 атм., номинальная кольцевая жесткость 5000 Н/м2, длина 12 м, диаметр 300 мм | м
59.1.24.02-0120 | Трубы из стеклопластика непрерывной намотки напорные в комплекте с муфтой, номинальное давление 10 атм., номинальная кольцевая жесткость 5000 Н/м2, длина 12 м, диаметр 400 мм | м
22.21.21.125.59.1.24.02-0120-000 | Трубы из стеклопластика непрерывной намотки напорные в комплекте с муфтой, номинальное давление 10 атм., номинальная кольцевая жесткость 5000 Н/м2, длина 12 м, диаметр 400 мм | м
59.1.24.02-0121 | Трубы из стеклопластика непрерывной намотки напорные в комплекте с муфтой, номинальное давление 16 атм., номинальная кольцевая жесткость 10000 Н/м2, длина 12 м, диаметр 1600 мм | м
22.21.21.125.59.1.24.02-0121-000 | Трубы из стеклопластика непрерывной намотки напорные в комплекте с муфтой, номинальное давление 16 атм., номинальная кольцевая жесткость 10000 Н/м2, длина 12 м, диаметр 1600 мм | м
59.1.24.02-0122 | Трубы из стеклопластика непрерывной намотки напорные в комплекте с муфтой, номинальное давление 16 атм., номинальная кольцевая жесткость 10000 Н/м2, длина 12 м, диаметр 1800 мм | м
22.21.21.125.59.1.24.02-0122-000 | Трубы из стеклопластика непрерывной намотки напорные в комплекте с муфтой, номинальное давление 16 атм., номинальная кольцевая жесткость 10000 Н/м2, длина 12 м, диаметр 1800 мм | м
59.1.24.02-0123 | Трубы из стеклопластика непрерывной намотки напорные в комплекте с муфтой, номинальное давление 16 атм., номинальная кольцевая жесткость 10000 Н/м2, длина 12 м, диаметр 300 мм | м
22.21.21.125.59.1.24.02-0123-000 | Трубы из стеклопластика непрерывной намотки напорные в комплекте с муфтой, номинальное давление 16 атм., номинальная кольцевая жесткость 10000 Н/м2, длина 12 м, диаметр 300 мм | м
59.1.24.02-0124 | Трубы из стеклопластика непрерывной намотки напорные в комплекте с муфтой, номинальное давление 16 атм., номинальная кольцевая жесткость 10000 Н/м2, длина 12 м, диаметр 400 мм | м
22.21.21.125.59.1.24.02-0124-000 | Трубы из стеклопластика непрерывной намотки напорные в комплекте с муфтой, номинальное давление 16 атм., номинальная кольцевая жесткость 10000 Н/м2, длина 12 м, диаметр 400 мм | м
59.1.24.02-0125 | Трубы из стеклопластика непрерывной намотки напорные в комплекте с муфтой, номинальное давление 16 атм., номинальная кольцевая жесткость 5000 Н/м2, длина 12 м, диаметр 1400 мм | м
22.21.21.125.59.1.24.02-0125-000 | Трубы из стеклопластика непрерывной намотки напорные в комплекте с муфтой, номинальное давление 16 атм., номинальная кольцевая жесткость 5000 Н/м2, длина 12 м, диаметр 1400 мм | м
59.1.24.02-0126 | Трубы из стеклопластика непрерывной намотки напорные в комплекте с муфтой, номинальное давление 16 атм., номинальная кольцевая жесткость 5000 Н/м2, длина 12 м, диаметр 1600 мм | м
22.21.21.125.59.1.24.02-0126-000 | Трубы из стеклопластика непрерывной намотки напорные в комплекте с муфтой, номинальное давление 16 атм., номинальная кольцевая жесткость 5000 Н/м2, длина 12 м, диаметр 1600 мм | м
59.1.24.02-0127 | Трубы из стеклопластика непрерывной намотки напорные в комплекте с муфтой, номинальное давление 16 атм., номинальная кольцевая жесткость 5000 Н/м2, длина 12 м, диаметр 1800 мм | м
22.21.21.125.59.1.24.02-0127-000 | Трубы из стеклопластика непрерывной намотки напорные в комплекте с муфтой, номинальное давление 16 атм., номинальная кольцевая жесткость 5000 Н/м2, длина 12 м, диаметр 1800 мм | м
59.1.24.02-0128 | Трубы из стеклопластика непрерывной намотки напорные в комплекте с муфтой, номинальное давление 16 атм., номинальная кольцевая жесткость 5000 Н/м2, длина 12 м, диаметр 300 мм | м
22.21.21.125.59.1.24.02-0128-000 | Трубы из стеклопластика непрерывной намотки напорные в комплекте с муфтой, номинальное давление 16 атм., номинальная кольцевая жесткость 5000 Н/м2, длина 12 м, диаметр 300 мм | м
59.1.24.02-0129 | Трубы из стеклопластика непрерывной намотки напорные в комплекте с муфтой, номинальное давление 1-6 атм., номинальная кольцевая жесткость 5000 Н/м2, длина 12 м, диаметр 300 мм | м
22.21.21.125.59.1.24.02-0129-000 | Трубы из стеклопластика непрерывной намотки напорные в комплекте с муфтой, номинальное давление 1-6 атм., номинальная кольцевая жесткость 5000 Н/м2, длина 12 м, диаметр 300 мм | м
59.1.24.02-0130 | Трубы из стеклопластика непрерывной намотки напорные в комплекте с муфтой, номинальное давление 16 атм., номинальная кольцевая жесткость 5000 Н/м2, длина 12 м, диаметр 400 мм | м
22.21.21.125.59.1.24.02-0130-000 | Трубы из стеклопластика непрерывной намотки напорные в комплекте с муфтой, номинальное давление 16 атм., номинальная кольцевая жесткость 5000 Н/м2, длина 12 м, диаметр 400 мм | м
59.1.24.02-0131 | Трубы из стеклопластика непрерывной намотки в комплекте с муфтой, номинальное давление от 1 до 6 атм., номинальная кольцевая жесткость 10000 Н/м2, длина 12 м, диаметр 300 мм | м
22.21.21.125.59.1.24.02-0131-000 | Трубы из стеклопластика непрерывной намотки в комплекте с муфтой, номинальное давление от 1 до 6 атм., номинальная кольцевая жесткость 10000 Н/м2, длина 12 м, диаметр 300 мм | м
59.1.24.02-0132 | Трубы из стеклопластика непрерывной намотки в комплекте с муфтой, номинальное давление от 1 до 6 атм., номинальная кольцевая жесткость 10000 Н/м2, длина 12 м, диаметр 400 мм | м
22.21.21.125.59.1.24.02-0132-000 | Трубы из стеклопластика непрерывной намотки в комплекте с муфтой, номинальное давление от 1 до 6 атм., номинальная кольцевая жесткость 10000 Н/м2, длина 12 м, диаметр 400 мм | м
59.1.24.02-0133 | Трубы из стеклопластика непрерывной намотки в комплекте с муфтой, номинальное давление от 1 до 6 атм., номинальная кольцевая жесткость 5000 Н/м2, длина 12 м, диаметр 1400 мм | м
22.21.21.125.59.1.24.02-0133-000 | Трубы из стеклопластика непрерывной намотки в комплекте с муфтой, номинальное давление от 1 до 6 атм., номинальная кольцевая жесткость 5000 Н/м2, длина 12 м, диаметр 1400 мм | м
59.1.24.02-0134 | Трубы из стеклопластика непрерывной намотки в комплекте с муфтой, номинальное давление от 1 до 6 атм., номинальная кольцевая жесткость 5000 Н/м2, длина 12 м, диаметр 1600 мм | м
22.21.21.125.59.1.24.02-0134-000 | Трубы из стеклопластика непрерывной намотки в комплекте с муфтой, номинальное давление от 1 до 6 атм., номинальная кольцевая жесткость 5000 Н/м2, длина 12 м, диаметр 1600 мм | м
59.1.24.02-0135 | Трубы из стеклопластика непрерывной намотки в комплекте с муфтой, номинальное давление от 1 до 6 атм., номинальная кольцевая жесткость 5000 Н/м2, длина 12 м, диаметр 1800 мм | м
22.21.21.125.59.1.24.02-0135-000 | Трубы из стеклопластика непрерывной намотки в комплекте с муфтой, номинальное давление от 1 до 6 атм., номинальная кольцевая жесткость 5000 Н/м2, длина 12 м, диаметр 1800 мм | м
59.1.24.02-0136 | Трубы из стеклопластика непрерывной намотки в комплекте с муфтой, номинальное давление от 1 до 6 атм., номинальная кольцевая жесткость 5000 Н/м2, длина 12 м, диаметр 400 мм | м
22.21.21.125.59.1.24.02-0136-000 | Трубы из стеклопластика непрерывной намотки в комплекте с муфтой, номинальное давление от 1 до 6 атм., номинальная кольцевая жесткость 5000 Н/м2, длина 12 м, диаметр 400 мм | м
59.1.24.02-0137 | Трубы комбинированные из полипропилена PP-R80 в соединении с алюминием для холодного, горячего водоснабжения и отопления, диаметр 110 мм, толщина 15,2 мм | м
22.21.21.120.59.1.24.02-0137-000 | Трубы комбинированные из полипропилена PP-R80 в соединении с алюминием для холодного, горячего водоснабжения и отопления, диаметр 110 мм, толщина 15,2 мм | м
59.1.24.02-0138 | Трубы комбинированные из полипропилена PP-R80 в соединении с алюминием для холодного, горячего водоснабжения и отопления, диаметр 20 мм, толщина 2,8 мм | м
22.21.21.120.59.1.24.02-0138-000 | Трубы комбинированные из полипропилена PP-R80 в соединении с алюминием для холодного, горячего водоснабжения и отопления, диаметр 20 мм, толщина 2,8 мм | м
59.1.24.02-0139 | Трубы комбинированные из полипропилена PP-R80 в соединении с алюминием для холодного, горячего водоснабжения и отопления, диаметр 25 мм, толщина 3,5 мм | м
22.21.21.120.59.1.24.02-0139-000 | Трубы комбинированные из полипропилена PP-R80 в соединении с алюминием для холодного, горячего водоснабжения и отопления, диаметр 25 мм, толщина 3,5 мм | м
59.1.24.02-0140 | Трубы комбинированные из полипропилена PP-R80 в соединении с алюминием для холодного, горячего водоснабжения и отопления, диаметр 32 мм, толщина 4,5 мм | м
22.21.21.120.59.1.24.02-0140-000 | Трубы комбинированные из полипропилена PP-R80 в соединении с алюминием для холодного, горячего водоснабжения и отопления, диаметр 32 мм, толщина 4,5 мм | м
59.1.24.02-0141 | Трубы комбинированные из полипропилена PP-R80 в соединении с алюминием для холодного, горячего водоснабжения и отопления, диаметр 40 мм, толщина 5,6 мм | м
22.21.21.120.59.1.24.02-0141-000 | Трубы комбинированные из полипропилена PP-R80 в соединении с алюминием для холодного, горячего водоснабжения и отопления, диаметр 40 мм, толщина 5,6 мм | м
59.1.24.02-0142 | Трубы комбинированные из полипропилена PP-R80 в соединении с алюминием для холодного, горячего водоснабжения и отопления, диаметр 50 мм, толщина 6,9 мм | м
22.21.21.120.59.1.24.02-0142-000 | Трубы комбинированные из полипропилена PP-R80 в соединении с алюминием для холодного, горячего водоснабжения и отопления, диаметр 50 мм, толщина 6,9 мм | м
59.1.24.02-0143 | Трубы комбинированные из полипропилена PP-R80 в соединении с алюминием для холодного, горячего водоснабжения и отопления, диаметр 63 мм, толщина 8,7 мм | м
22.21.21.120.59.1.24.02-0143-000 | Трубы комбинированные из полипропилена PP-R80 в соединении с алюминием для холодного, горячего водоснабжения и отопления, диаметр 63 мм, толщина 8,7 мм | м
59.1.24.02-0144 | Трубы комбинированные из полипропилена PP-R80 в соединении с алюминием для холодного, горячего водоснабжения и отопления, диаметр 75 мм, толщина 10,4 мм | м
22.21.21.120.59.1.24.02-0144-000 | Трубы комбинированные из полипропилена PP-R80 в соединении с алюминием для холодного, горячего водоснабжения и отопления, диаметр 75 мм, толщина 10,4 мм | м
59.1.24.02-0145 | Трубы комбинированные из полипропилена PP-R80 в соединении с алюминием для холодного, горячего водоснабжения и отопления, диаметр 90 мм, толщина 12,5 мм | м
22.21.21.120.59.1.24.02-0145-000 | Трубы комбинированные из полипропилена PP-R80 в соединении с алюминием для холодного, горячего водоснабжения и отопления, диаметр 90 мм, толщина 12,5 мм | м
59.1.24.02-0146 | Трубы комбинированные из полипропилена PP-R80 в соединении с алюминием, для холодного, горячего водоснабжения и отопления, диаметр 16 мм, толщина 2,2 мм | м
22.21.21.120.59.1.24.02-0146-000 | Трубы комбинированные из полипропилена PP-R80 в соединении с алюминием, для холодного, горячего водоснабжения и отопления, диаметр 16 мм, толщина 2,2 мм | м
59.1.24.02-0147 | Трубы-вкладыши из композитного стеклопластикового материала для низкотемпературных дымовых и вентиляционных каналов, диаметр 100 мм | м
22.21.21.125.59.1.24.02-0147-000 | Трубы-вкладыши из композитного стеклопластикового материала для низкотемпературных дымовых и вентиляционных каналов, диаметр 100 мм | м
59.1.24.02-0148 | Трубы-вкладыши из композитного стеклопластикового материала для низкотемпературных дымовых и вентиляционных каналов, диаметр 110 мм | м
22.21.21.125.59.1.24.02-0148-000 | Трубы-вкладыши из композитного стеклопластикового материала для низкотемпературных дымовых и вентиляционных каналов, диаметр 110 мм | м
59.1.24.02-0149 | Трубы-вкладыши из композитного стеклопластикового материала для низкотемпературных дымовых и вентиляционных каналов, диаметр 120 мм | м
22.21.21.125.59.1.24.02-0149-000 | Трубы-вкладыши из композитного стеклопластикового материала для низкотемпературных дымовых и вентиляционных каналов, диаметр 120 мм | м
59.1.24.02-0150 | Трубы-вкладыши из композитного стеклопластикового материала для низкотемпературных дымовых и вентиляционных каналов, диаметр 130 мм | м
22.21.21.125.59.1.24.02-0150-000 | Трубы-вкладыши из композитного стеклопластикового материала для низкотемпературных дымовых и вентиляционных каналов, диаметр 130 мм | м
59.1.24.02-0151 | Трубы-вкладыши из композитного стеклопластикового материала для низкотемпературных дымовых и вентиляционных каналов, диаметр 140 мм | м
22.21.21.125.59.1.24.02-0151-000 | Трубы-вкладыши из композитного стеклопластикового материала для низкотемпературных дымовых и вентиляционных каналов, диаметр 140 мм | м
59.1.24.02-0152 | Трубы-вкладыши из композитного стеклопластикового материала для низкотемпературных дымовых и вентиляционных каналов, диаметр 150 мм | м
22.21.21.125.59.1.24.02-0152-000 | Трубы-вкладыши из композитного стеклопластикового материала для низкотемпературных дымовых и вентиляционных каналов, диаметр 150 мм | м
59.1.24.02-0153 | Трубы-вкладыши из композитного стеклопластикового материала для низкотемпературных дымовых и вентиляционных каналов, диаметр 160 мм | м
22.21.21.125.59.1.24.02-0153-000 | Трубы-вкладыши из композитного стеклопластикового материала для низкотемпературных дымовых и вентиляционных каналов, диаметр 160 мм | м
59.1.24.02-0154 | Трубы-вкладыши из композитного стеклопластикового материала для низкотемпературных дымовых и вентиляционных каналов, диаметр 180 мм | м
22.21.21.125.59.1.24.02-0154-000 | Трубы-вкладыши из композитного стеклопластикового материала для низкотемпературных дымовых и вентиляционных каналов, диаметр 180 мм | м
59.1.24.02-0155 | Трубы-вкладыши из композитного стеклопластикового материала для низкотемпературных дымовых и вентиляционных каналов, диаметр 200 мм | м
22.21.21.125.59.1.24.02-0155-000 | Трубы-вкладыши из композитного стеклопластикового материала для низкотемпературных дымовых и вентиляционных каналов, диаметр 200 мм | м
59.1.24.02-0156 | Трубы-вкладыши из композитного стеклопластикового материала для низкотемпературных дымовых и вентиляционных каналов, диаметр 225 мм | м
22.21.21.125.59.1.24.02-0156-000 | Трубы-вкладыши из композитного стеклопластикового материала для низкотемпературных дымовых и вентиляционных каналов, диаметр 225 мм | м
59.1.24.02-0157 | Трубы-вкладыши из композитного стеклопластикового материала для низкотемпературных дымовых и вентиляционных каналов, диаметр 250 мм | м
22.21.21.125.59.1.24.02-0157-000 | Трубы-вкладыши из композитного стеклопластикового материала для низкотемпературных дымовых и вентиляционных каналов, диаметр 250 мм | м
59.1.24.02-0158 | Трубы-вкладыши из композитного стеклопластикового материала для низкотемпературных дымовых и вентиляционных каналов, диаметр 300 мм | м
22.21.21.125.59.1.24.02-0158-000 | Трубы-вкладыши из композитного стеклопластикового материала для низкотемпературных дымовых и вентиляционных каналов, диаметр 300 мм | м
59.1.24.02-0159 | Трубы-вкладыши из композитного стеклопластикового материала для низкотемпературных дымовых и вентиляционных каналов, диаметр 350 мм | м
22.21.21.125.59.1.24.02-0159-000 | Трубы-вкладыши из композитного стеклопластикового материала для низкотемпературных дымовых и вентиляционных каналов, диаметр 350 мм | м
59.1.24.02-0160 | Трубы стеклопластиковые линейные с резьбой 10" 2 RD раструбные, давление 3,4 МПа, диаметр 250 мм, температура 100 °C | м
22.21.21.125.59.1.24.02-0160-000 | Трубы стеклопластиковые линейные с резьбой 10" 2 RD раструбные, давление 3,4 МПа, диаметр 250 мм, температура 100 °C | м
59.1.24.02-0161 | Трубы стеклопластиковые линейные с резьбой 10" 2 RD раструбные, давление 5,5 МПа, диаметр 250 мм, температура 65 °C | м
22.21.21.125.59.1.24.02-0161-000 | Трубы стеклопластиковые линейные с резьбой 10" 2 RD раструбные, давление 5,5 МПа, диаметр 250 мм, температура 65 °C | м
59.1.24.02-0162 | Трубы стеклопластиковые линейные с резьбой 10" 2 RD раструбные, давление 5,5 МПа, диаметр 250 мм, температура 100 °C | м
22.21.21.125.59.1.24.02-0162-000 | Трубы стеклопластиковые линейные с резьбой 10" 2 RD раструбные, давление 5,5 МПа, диаметр 250 мм, температура 100 °C | м
59.1.24.02-0163 | Трубы стеклопластиковые линейные с резьбой 12" 2 RD раструбные, давление 3,4 МПа, диаметр 300 мм, температура 100 °C | м
22.21.21.125.59.1.24.02-0163-000 | Трубы стеклопластиковые линейные с резьбой 12" 2 RD раструбные, давление 3,4 МПа, диаметр 300 мм, температура 100 °C | м
59.1.24.02-0164 | Трубы стеклопластиковые линейные с резьбой 10" 2 RD раструбные, давление 5,5 МПа, диаметр 300 мм, температура 65 °C | м
22.21.21.125.59.1.24.02-0164-000 | Трубы стеклопластиковые линейные с резьбой 10" 2 RD раструбные, давление 5,5 МПа, диаметр 300 мм, температура 65 °C | м
59.1.24.02-0165 | Трубы стеклопластиковые линейные с резьбой 10" 2 RD раструбные, давление 5,5 МПа, диаметр 300 мм, температура 100 °C | м
22.21.21.125.59.1.24.02-0165-000 | Трубы стеклопластиковые линейные с резьбой 10" 2 RD раструбные, давление 5,5 МПа, диаметр 300 мм, температура 100 °C | м
59.1.24.02-0166 | Трубы стеклопластиковые линейные с резьбой 2-7/8" 8 RD раструбные, давление 5,5 МПа, диаметр 60 мм, температура 65 °C | м
22.21.21.125.59.1.24.02-0166-000 | Трубы стеклопластиковые линейные с резьбой 2-7/8" 8 RD раструбные, давление 5,5 МПа, диаметр 60 мм, температура 65 °C | м
59.1.24.02-0167 | Трубы стеклопластиковые линейные с резьбой 3-1/2" 8 RD раструбные, давление 10,3 МПа, диаметр 80 мм, температура 65 °C | м
22.21.21.125.59.1.24.02-0167-000 | Трубы стеклопластиковые линейные с резьбой 3-1/2" 8 RD раструбные, давление 10,3 МПа, диаметр 80 мм, температура 65 °C | м
59.1.24.02-0168 | Трубы стеклопластиковые линейные с резьбой 3-1/2" 8 RD раструбные, давление 6,9 МПа, диаметр 80 мм, температура 100 °C | м
22.21.21.125.59.1.24.02-0168-000 | Трубы стеклопластиковые линейные с резьбой 3-1/2" 8 RD раструбные, давление 6,9 МПа, диаметр 80 мм, температура 100 °C | м
59.1.24.02-0169 | Трубы стеклопластиковые линейные с резьбой 4-1/2" 8 RD раструбные, давление 10,3 МПа, диаметр 100 мм, температура 65 °C | м
22.21.21.125.59.1.24.02-0169-000 | Трубы стеклопластиковые линейные с резьбой 4-1/2" 8 RD раструбные, давление 10,3 МПа, диаметр 100 мм, температура 65 °C | м
59.1.24.02-0170 | Трубы стеклопластиковые линейные с резьбой 4-1/2" 8 RD раструбные, давление 17,2 МПа, диаметр 100 мм, температура 65 °C | м
22.21.21.125.59.1.24.02-0170-000 | Трубы стеклопластиковые линейные с резьбой 4-1/2" 8 RD раструбные, давление 17,2 МПа, диаметр 100 мм, температура 65 °C | м
59.1.24.02-0171 | Трубы стеклопластиковые линейные с резьбой 4-1/2" 8 RD раструбные, давление 8,6 МПа, диаметр 100 мм, температура 65 °C | м
22.21.21.125.59.1.24.02-0171-000 | Трубы стеклопластиковые линейные с резьбой 4-1/2" 8 RD раструбные, давление 8,6 МПа, диаметр 100 мм, температура 65 °C | м
59.1.24.02-0172 | Трубы стеклопластиковые линейные с резьбой 4" 4 RD раструбные, давление 6,9 МПа, диаметр 100 мм, температура 100 °C | м
22.21.21.125.59.1.24.02-0172-000 | Трубы стеклопластиковые линейные с резьбой 4" 4 RD раструбные, давление 6,9 МПа, диаметр 100 мм, температура 100 °C | м
59.1.24.02-0173 | Трубы стеклопластиковые линейные с резьбой 6-5/8" 8 RD раструбные, давление 10,3 МПа, диаметр 150 мм, температура 65 °C | м
22.21.21.125.59.1.24.02-0173-000 | Трубы стеклопластиковые линейные с резьбой 6-5/8" 8 RD раструбные, давление 10,3 МПа, диаметр 150 мм, температура 65 °C | м
59.1.24.02-0174 | Трубы стеклопластиковые линейные с резьбой 6-5/8" 8 RD раструбные, давление 5,5 МПа, диаметр 150 мм, температура 65 °C | м
22.21.21.125.59.1.24.02-0174-000 | Трубы стеклопластиковые линейные с резьбой 6-5/8" 8 RD раструбные, давление 5,5 МПа, диаметр 150 мм, температура 65 °C | м
59.1.24.02-0175 | Трубы стеклопластиковые линейные с резьбой 6" 4 RD раструбные, давление 5,5 МПа, диаметр 150 мм, температура 65 °C | м
22.21.21.125.59.1.24.02-0175-000 | Трубы стеклопластиковые линейные с резьбой 6" 4 RD раструбные, давление 5,5 МПа, диаметр 150 мм, температура 65 °C | м
59.1.24.02-0176 | Трубы стеклопластиковые линейные с резьбой 6" 4 RD раструбные, давление 5,5 МПа, диаметр 150 мм, температура 100 °C | м
22.21.21.125.59.1.24.02-0176-000 | Трубы стеклопластиковые линейные с резьбой 6" 4 RD раструбные, давление 5,5 МПа, диаметр 150 мм, температура 100 °C | м
59.1.24.02-0177 | Трубы стеклопластиковые линейные с резьбой 9-5/8" 2 RD раструбные, давление 3,4 МПа, диаметр 200 мм, температура 100 °C | м
22.21.21.125.59.1.24.02-0177-000 | Трубы стеклопластиковые линейные с резьбой 9-5/8" 2 RD раструбные, давление 3,4 МПа, диаметр 200 мм, температура 100 °C | м
59.1.24.02-0178 | Трубы стеклопластиковые линейные с резьбой 9-5/8" 8 RD раструбные, давление 5,5 МПа, диаметр 200 мм, температура 65 °C | м
22.21.21.125.59.1.24.02-0178-000 | Трубы стеклопластиковые линейные с резьбой 9-5/8" 8 RD раструбные, давление 5,5 МПа, диаметр 200 мм, температура 65 °C | м
59.1.24.02-0179 | Трубы стеклопластиковые линейные с резьбой 9-5/8" 8 RD раструбные, давление 3,4 МПа, диаметр 200 мм, температура 100 °C | м
22.21.21.125.59.1.24.02-0179-000 | Трубы стеклопластиковые линейные с резьбой 9-5/8" 8 RD раструбные, давление 3,4 МПа, диаметр 200 мм, температура 100 °C | м
59.1.24.02-0180 | Трубы стеклопластиковые линейные с резьбой 9-5/8" 8 RD раструбные, давление 5,5 МПа, диаметр 200 мм, температура 93 °C | м
22.21.21.125.59.1.24.02-0180-000 | Трубы стеклопластиковые линейные с резьбой 9-5/8" 8 RD раструбные, давление 5,5 МПа, диаметр 200 мм, температура 93 °C | м
59.1.24.02-0181 | Трубы стеклопластиковые линейные с резьбой 2-3/8" 8 RD раструбные, давление 17,2 МПа, диаметр 50 мм, температура 65 °C | м
22.21.21.125.59.1.24.02-0181-000 | Трубы стеклопластиковые линейные с резьбой 2-3/8" 8 RD раструбные, давление 17,2 МПа, диаметр 50 мм, температура 65 °C | м
59.1.24.02-0182 | Трубы хризотилцементные безнапорные БНТ, номинальный диаметр 350 мм | м
23.65.12.152.59.1.24.02-0182-000 | Трубы хризотилцементные безнапорные БНТ, номинальный диаметр 350 мм | м
59.1.24.02-0183 | Трубы хризотилцементные безнапорные БНТТ, диаметр условного прохода 100 мм | м
23.65.12.152.59.1.24.02-0183-000 | Трубы хризотилцементные безнапорные БНТТ, диаметр условного прохода 100 мм | м
59.1.24.02-0184 | Трубы хризотилцементные безнапорные БНТТ, диаметр условного прохода 125 мм | м
23.65.12.152.59.1.24.02-0184-000 | Трубы хризотилцементные безнапорные БНТТ, диаметр условного прохода 125 мм | м
59.1.24.02-0185 | Трубы хризотилцементные безнапорные БНТТ, диаметр условного прохода 250 мм | м
23.65.12.152.59.1.24.02-0185-000 | Трубы хризотилцементные безнапорные БНТТ, диаметр условного прохода 250 мм | м
59.1.24.02-0186 | Трубы хризотилцементные безнапорные БНТТ, диаметр условного прохода 400 мм | м
23.65.12.152.59.1.24.02-0186-000 | Трубы хризотилцементные безнапорные БНТТ, диаметр условного прохода 400 мм | м
59.1.24.02-0187 | Трубы хризотилцементные безнапорные БНТТ, диаметр условного прохода 500 мм | м
23.65.12.152.59.1.24.02-0187-000 | Трубы хризотилцементные безнапорные БНТТ, диаметр условного прохода 500 мм | м
59.1.24.02-0188 | Трубы хризотилцементные для вентиляционных воздуховодов облегченные, ТВО 100 | м
23.65.12.159.59.1.24.02-0188-000 | Трубы хризотилцементные для вентиляционных воздуховодов облегченные, ТВО 100 | м
59.1.24.02-0189 | Трубы хризотилцементные для вентиляционных воздуховодов облегченные, ТВО 150 | м
23.65.12.159.59.1.24.02-0189-000 | Трубы хризотилцементные для вентиляционных воздуховодов облегченные, ТВО 150 | м
59.1.24.02-0190 | Трубы хризотилцементные для вентиляционных воздуховодов облегченные, ТВО 200 | м
23.65.12.159.59.1.24.02-0190-000 | Трубы хризотилцементные для вентиляционных воздуховодов облегченные, ТВО 200 | м
59.1.24.02-0191 | Трубы хризотилцементные для вентиляционных воздуховодов облегченные, ТВО 300 | м
23.65.12.159.59.1.24.02-0191-000 | Трубы хризотилцементные для вентиляционных воздуховодов облегченные, ТВО 300 | м
59.1.24.02-0192 | Трубы хризотилцементные для вентиляционных воздуховодов, ТВ 100 | м
23.65.12.159.59.1.24.02-0192-000 | Трубы хризотилцементные для вентиляционных воздуховодов, ТВ 100 | м
59.1.24.02-0193 | Трубы хризотилцементные для вентиляционных воздуховодов, ТВ 150 | м
23.65.12.159.59.1.24.02-0193-000 | Трубы хризотилцементные для вентиляционных воздуховодов, ТВ 150 | м
59.1.24.02-0194 | Трубы хризотилцементные для вентиляционных воздуховодов, ТВ 200 | м
23.65.12.159.59.1.24.02-0194-000 | Трубы хризотилцементные для вентиляционных воздуховодов, ТВ 200 | м
59.1.24.02-0195 | Трубы хризотилцементные для вентиляционных воздуховодов, ТВ 300 | м
23.65.12.159.59.1.24.02-0195-000 | Трубы хризотилцементные для вентиляционных воздуховодов, ТВ 300 | м
59.1.24.02-0196 | Трубы хризотилцементные для стволов мусоропроводов, ТМ1 400 | м
23.65.12.159.59.1.24.02-0196-000 | Трубы хризотилцементные для стволов мусоропроводов, ТМ1 400 | м
59.1.24.02-0197 | Трубы хризотилцементные для стволов мусоропроводов, ТМ2 400 | м
23.65.12.159.59.1.24.02-0197-000 | Трубы хризотилцементные для стволов мусоропроводов, ТМ2 400 | м
59.1.24.02-0198 | Трубы хризотилцементные напорные для теплопроводов, класс ТТ6, номинальный диаметр 200 мм | м
23.65.12.151.59.1.24.02-0198-000 | Трубы хризотилцементные напорные для теплопроводов, класс ТТ6, номинальный диаметр 200 мм | м
59.1.24.02-0199 | Трубы хризотилцементные напорные для теплопроводов, класс ТТ6, номинальный диаметр 300 мм | м
23.65.12.151.59.1.24.02-0199-000 | Трубы хризотилцементные напорные для теплопроводов, класс ТТ6, номинальный диаметр 300 мм | м
59.1.24.02-0200 | Муфты латунные для металлопластиковых труб, размер 16x16 мм | 10 шт
24.44.26.130.59.1.24.02-0200-000 | Муфты латунные для металлопластиковых труб, размер 16x16 мм | 10 шт
59.1.24.02-0201 | Муфты латунные для металлопластиковых труб, размер 20x20 мм | 10 шт
24.44.26.130.59.1.24.02-0201-000 | Муфты латунные для металлопластиковых труб, размер 20x20 мм | 10 шт
59.1.24.02-0202 | Муфты латунные для металлопластиковых труб, размер 26x26 мм | 10 шт
24.44.26.130.59.1.24.02-0202-000 | Муфты латунные для металлопластиковых труб, размер 26x26 мм | 10 шт
59.1.24.02-0203 | Муфты латунные для металлопластиковых труб, размер 32x32 мм | 10 шт
24.44.26.130.59.1.24.02-0203-000 | Муфты латунные для металлопластиковых труб, размер 32x32 мм | 10 шт
59.1.24.02-0204 | Соединители латунные для металлопластиковых труб с наружной резьбой 1/2", размер 16 мм | 10 шт
24.44.26.130.59.1.24.02-0204-000 | Соединители латунные для металлопластиковых труб с наружной резьбой 1/2", размер 16 мм | 10 шт
59.1.24.02-0205 | Соединители латунные для металлопластиковых труб с наружной резьбой 3/4", размер 20 мм | 10 шт
24.44.26.130.59.1.24.02-0205-000 | Соединители латунные для металлопластиковых труб с наружной резьбой 3/4", размер 20 мм | 10 шт
59.1.24.02-0206 | Соединители латунные для металлопластиковых труб с наружной резьбой 1", размер 26 мм | 10 шт
24.44.26.130.59.1.24.02-0206-000 | Соединители латунные для металлопластиковых труб с наружной резьбой 1", размер 26 мм | 10 шт
59.1.24.02-0207 | Соединители латунные для металлопластиковых труб с наружной резьбой 1", размер 32 мм | 10 шт
24.44.26.130.59.1.24.02-0207-000 | Соединители латунные для металлопластиковых труб с наружной резьбой 1", размер 32 мм | 10 шт
59.1.24.02-0208 | Муфты переходные стеклопластиковые с резьбой 2 RD раструбные, давление 8,6 МПа, диаметр 250x200 мм | шт
22.21.29.130.59.1.24.02-0208-000 | Муфты переходные стеклопластиковые с резьбой 2 RD раструбные, давление 8,6 МПа, диаметр 250x200 мм | шт
59.1.24.02-0209 | Муфты стеклопластиковые с резьбой 10" 2 RD раструбные, давление 5,5 МПа, диаметр 250 мм | шт
22.21.29.130.59.1.24.02-0209-000 | Муфты стеклопластиковые с резьбой 10" 2 RD раструбные, давление 5,5 МПа, диаметр 250 мм | шт
59.1.24.02-0210 | Муфты стеклопластиковые с резьбой 12" 2 RD раструбные, давление 5,5 МПа, диаметр 300 мм | шт
22.21.29.130.59.1.24.02-0210-000 | Муфты стеклопластиковые с резьбой 12" 2 RD раструбные, давление 5,5 МПа, диаметр 300 мм | шт
59.1.24.02-0211 | Муфты стеклопластиковые с резьбой 2-3/8" 8 RD раструбные, давление 17,2 МПа, диаметр 50 мм | шт
22.21.29.130.59.1.24.02-0211-000 | Муфты стеклопластиковые с резьбой 2-3/8" 8 RD раструбные, давление 17,2 МПа, диаметр 50 мм | шт
59.1.24.02-0212 | Муфты стеклопластиковые с резьбой 3-1/2" 8 RD раструбные, давление 10,3 МПа, диаметр 80 мм | шт
22.21.29.130.59.1.24.02-0212-000 | Муфты стеклопластиковые с резьбой 3-1/2" 8 RD раструбные, давление 10,3 МПа, диаметр 80 мм | шт
59.1.24.02-0213 | Муфты стеклопластиковые с резьбой 3-1/2" 8 RD раструбные, давление 17,2 МПа, диаметр 80 мм | шт
22.21.29.130.59.1.24.02-0213-000 | Муфты стеклопластиковые с резьбой 3-1/2" 8 RD раструбные, давление 17,2 МПа, диаметр 80 мм | шт
59.1.24.02-0214 | Муфты стеклопластиковые с резьбой 4-1/2" 8 RD раструбные, давление 17,2 МПа, диаметр 100 мм | шт
22.21.29.130.59.1.24.02-0214-000 | Муфты стеклопластиковые с резьбой 4-1/2" 8 RD раструбные, давление 17,2 МПа, диаметр 100 мм | шт
59.1.24.02-0215 | Муфты стеклопластиковые с резьбой 4-1/2" 8 RD раструбные, давление 10,3 МПа, диаметр 100 мм | шт
22.21.29.130.59.1.24.02-0215-000 | Муфты стеклопластиковые с резьбой 4-1/2" 8 RD раструбные, давление 10,3 МПа, диаметр 100 мм | шт
59.1.24.02-0216 | Муфты стеклопластиковые с резьбой 6" 4 RD раструбные, давление 5,5 МПа, диаметр 150 мм | шт
22.21.29.130.59.1.24.02-0216-000 | Муфты стеклопластиковые с резьбой 6" 4 RD раструбные, давление 5,5 МПа, диаметр 150 мм | шт
59.1.24.02-0217 | Муфты стеклопластиковые с резьбой 6-5/8" 8 RD раструбные, давление 10,3 МПа, диаметр 150 мм | шт
22.21.29.130.59.1.24.02-0217-000 | Муфты стеклопластиковые с резьбой 6-5/8" 8 RD раструбные, давление 10,3 МПа, диаметр 150 мм | шт
59.1.24.02-0218 | Муфты стеклопластиковые с резьбой 6-5/8" 8 RD раструбные, давление 5,5 МПа, диаметр 150 мм | шт
22.21.29.130.59.1.24.02-0218-000 | Муфты стеклопластиковые с резьбой 6-5/8" 8 RD раструбные, давление 5,5 МПа, диаметр 150 мм | шт
59.1.24.02-0219 | Муфты стеклопластиковые с резьбой 8" 2 RD раструбные, давление 5,5 МПа, диаметр 200 мм | шт
22.21.29.130.59.1.24.02-0219-000 | Муфты стеклопластиковые с резьбой 8" 2 RD раструбные, давление 5,5 МПа, диаметр 200 мм | шт
59.1.24.02-0220 | Муфты стеклопластиковые с резьбой 9-5/8" 8 RD раструбные, давление 5,5 МПа, диаметр 200 мм | шт
22.21.29.130.59.1.24.02-0220-000 | Муфты стеклопластиковые с резьбой 9-5/8" 8 RD раструбные, давление 5,5 МПа, диаметр 200 мм | шт
59.1.24.02-0221 | Тройники латунные для металлопластиковых труб, размер 16x16x16 мм | 10 шт
24.44.26.130.59.1.24.02-0221-000 | Тройники латунные для металлопластиковых труб, размер 16x16x16 мм | 10 шт
59.1.24.02-0222 | Тройники латунные для металлопластиковых труб, размер 20x20x20 мм | 10 шт
24.44.26.130.59.1.24.02-0222-000 | Тройники латунные для металлопластиковых труб, размер 20x20x20 мм | 10 шт
59.1.24.02-0223 | Тройники латунные для металлопластиковых труб, размер 26x26x26 мм | 10 шт
24.44.26.130.59.1.24.02-0223-000 | Тройники латунные для металлопластиковых труб, размер 26x26x26 мм | 10 шт
59.1.24.02-0224 | Тройники латунные для металлопластиковых труб, размер 32x32x32 мм | 10 шт
24.44.26.130.59.1.24.02-0224-000 | Тройники латунные для металлопластиковых труб, размер 32x32x32 мм | 10 шт
59.1.24.02-0225 | Угольники латунные со стальными гильзами для металлопластиковых труб, размер 16x16 мм | 10 шт
24.44.26.130.59.1.24.02-0225-000 | Угольники латунные со стальными гильзами для металлопластиковых труб, размер 16x16 мм | 10 шт
59.1.24.02-0226 | Угольники латунные со стальными гильзами для металлопластиковых труб, размер 20x20 мм | 10 шт
24.44.26.130.59.1.24.02-0226-000 | Угольники латунные со стальными гильзами для металлопластиковых труб, размер 20x20 мм | 10 шт
59.1.24.02-0227 | Угольники латунные со стальными гильзами для металлопластиковых труб, размер 26x26 мм | 10 шт
24.44.26.130.59.1.24.02-0227-000 | Угольники латунные со стальными гильзами для металлопластиковых труб, размер 26x26 мм | 10 шт
59.1.24.02-0228 | Угольники латунные со стальными гильзами для металлопластиковых труб, размер 32x32 мм | 10 шт
24.44.26.130.59.1.24.02-0228-000 | Угольники латунные со стальными гильзами для металлопластиковых труб, размер 32x32 мм | 10 шт
59.1.24.02-0229 | Угольники установочные латунные со стальными гильзами для металлопластиковых труб, размер 16 ммx1/2"x60 мм | 10 шт
24.44.26.130.59.1.24.02-0229-000 | Угольники установочные латунные со стальными гильзами для металлопластиковых труб, размер 16 ммx1/2"x60 мм | 10 шт
59.1.24.02-0230 | Угольники установочные латунные со стальными гильзами для металлопластиковых труб, размер 16 ммx1/2"/60 мм | шт
24.44.26.130.59.1.24.02-0230-000 | Угольники установочные латунные со стальными гильзами для металлопластиковых труб, размер 16 ммx1/2"/60 мм | шт
59.1.24.02-0231 | Фиксатор пластмассовый для металлопластиковых труб, размер 20 мм | 100 шт
22.21.29.130.59.1.24.02-0231-000 | Фиксатор пластмассовый для металлопластиковых труб, размер 20 мм | 100 шт
59.1.24.02-0232 | Фиксатор Ф-7А (полимер) | шт
22.21.29.130.59.1.24.02-0232-000 | Фиксатор Ф-7А (полимер) | шт
59.1.24.02-0233 | Ниппели стеклопластиковые линейные с резьбой 10" 2 RD раструбные, давление 3,4 МПа, диаметр 250 мм, температура +100 °C | шт
22.21.29.130.59.1.24.02-0233-000 | Ниппели стеклопластиковые линейные с резьбой 10" 2 RD раструбные, давление 3,4 МПа, диаметр 250 мм, температура +100 °C | шт
59.1.24.02-0234 | Ниппели стеклопластиковые линейные с резьбой 10" 2 RD раструбные, давление 5,5 МПа, диаметр 250 мм, температура +100 °C | шт
22.21.29.130.59.1.24.02-0234-000 | Ниппели стеклопластиковые линейные с резьбой 10" 2 RD раструбные, давление 5,5 МПа, диаметр 250 мм, температура +100 °C | шт
59.1.24.02-0235 | Ниппели стеклопластиковые линейные с резьбой 10" 2 RD раструбные, давление 5,5 МПа, диаметр 250 мм, температура +65 °C | шт
22.21.29.130.59.1.24.02-0235-000 | Ниппели стеклопластиковые линейные с резьбой 10" 2 RD раструбные, давление 5,5 МПа, диаметр 250 мм, температура +65 °C | шт
59.1.24.02-0236 | Ниппели стеклопластиковые линейные с резьбой 12" 2 RD раструбные, давление 5,5 МПа, диаметр 250 мм, температура +65 °C | шт
22.21.29.130.59.1.24.02-0236-000 | Ниппели стеклопластиковые линейные с резьбой 12" 2 RD раструбные, давление 5,5 МПа, диаметр 250 мм, температура +65 °C | шт
59.1.24.02-0237 | Ниппели стеклопластиковые линейные с резьбой 12" 2 RD раструбные, давление 5,5 МПа, диаметр 300 мм, температура +100 °C | шт
22.21.29.130.59.1.24.02-0237-000 | Ниппели стеклопластиковые линейные с резьбой 12" 2 RD раструбные, давление 5,5 МПа, диаметр 300 мм, температура +100 °C | шт
59.1.24.02-0238 | Ниппели стеклопластиковые линейные с резьбой 2-3/8" 8 RD раструбные, давление 17,2 МПа, диаметр 50 мм, температура +65 °C | шт
22.21.29.130.59.1.24.02-0238-000 | Ниппели стеклопластиковые линейные с резьбой 2-3/8" 8 RD раструбные, давление 17,2 МПа, диаметр 50 мм, температура +65 °C | шт
59.1.24.02-0239 | Ниппели стеклопластиковые линейные с резьбой 2-7/8" 8 RD раструбные, давление 5,5 МПа, диаметр 60 мм, температура +65 °C | шт
22.21.29.130.59.1.24.02-0239-000 | Ниппели стеклопластиковые линейные с резьбой 2-7/8" 8 RD раструбные, давление 5,5 МПа, диаметр 60 мм, температура +65 °C | шт
59.1.24.02-0240 | Ниппели стеклопластиковые линейные с резьбой 3-1/2" 8 RD раструбные, давление 10,3 МПа, диаметр 80 мм, температура +65 °C | шт
22.21.29.130.59.1.24.02-0240-000 | Ниппели стеклопластиковые линейные с резьбой 3-1/2" 8 RD раструбные, давление 10,3 МПа, диаметр 80 мм, температура +65 °C | шт
59.1.24.02-0241 | Ниппели стеклопластиковые линейные с резьбой 3-1/2" 8 RD раструбные, давление 17,2 МПа, диаметр 80 мм, температура +65 °C | шт
22.21.29.130.59.1.24.02-0241-000 | Ниппели стеклопластиковые линейные с резьбой 3-1/2" 8 RD раструбные, давление 17,2 МПа, диаметр 80 мм, температура +65 °C | шт
59.1.24.02-0242 | Ниппели стеклопластиковые линейные с резьбой 3-1/2" 8 RD раструбные, давление 6,9 МПа, диаметр 80 мм, температура +100 °C | шт
22.21.29.130.59.1.24.02-0242-000 | Ниппели стеклопластиковые линейные с резьбой 3-1/2" 8 RD раструбные, давление 6,9 МПа, диаметр 80 мм, температура +100 °C | шт
59.1.24.02-0243 | Ниппели стеклопластиковые линейные с резьбой 4" 4 RD раструбные, давление 6,9 МПа, диаметр 100 мм, температура +100 °C | шт
22.21.29.130.59.1.24.02-0243-000 | Ниппели стеклопластиковые линейные с резьбой 4" 4 RD раструбные, давление 6,9 МПа, диаметр 100 мм, температура +100 °C | шт
59.1.24.02-0244 | Ниппели стеклопластиковые линейные с резьбой 4-1/2" 8 RD раструбные, давление 10,3 МПа, диаметр 100 мм, температура +65 °C | шт
22.21.29.130.59.1.24.02-0244-000 | Ниппели стеклопластиковые линейные с резьбой 4-1/2" 8 RD раструбные, давление 10,3 МПа, диаметр 100 мм, температура +65 °C | шт
59.1.24.02-0245 | Ниппели стеклопластиковые линейные с резьбой 4-1/2" 8 RD раструбные, давление 17,2 МПа, диаметр 100 мм, температура +65 °C | шт
22.21.29.130.59.1.24.02-0245-000 | Ниппели стеклопластиковые линейные с резьбой 4-1/2" 8 RD раструбные, давление 17,2 МПа, диаметр 100 мм, температура +65 °C | шт
59.1.24.02-0246 | Ниппели стеклопластиковые линейные с резьбой 6" 4 RD раструбные, давление 5,5 МПа, диаметр 150 мм, температура +100 °C | шт
22.21.29.130.59.1.24.02-0246-000 | Ниппели стеклопластиковые линейные с резьбой 6" 4 RD раструбные, давление 5,5 МПа, диаметр 150 мм, температура +100 °C | шт
59.1.24.02-0247 | Ниппели стеклопластиковые линейные с резьбой 6" 4 RD раструбные, давление 5,5 МПа, диаметр 150 мм, температура +65 °C | шт
22.21.29.130.59.1.24.02-0247-000 | Ниппели стеклопластиковые линейные с резьбой 6" 4 RD раструбные, давление 5,5 МПа, диаметр 150 мм, температура +65 °C | шт
59.1.24.02-0248 | Ниппели стеклопластиковые линейные с резьбой 6-5/8" 8 RD раструбные, давление 10,3 МПа, диаметр 150 мм, температура +65 °C | шт
22.21.29.130.59.1.24.02-0248-000 | Ниппели стеклопластиковые линейные с резьбой 6-5/8" 8 RD раструбные, давление 10,3 МПа, диаметр 150 мм, температура +65 °C | шт
59.1.24.02-0249 | Ниппели стеклопластиковые линейные с резьбой 6-5/8" 8 RD раструбные, давление 5,5 МПа, диаметр 150 мм, температура +65 °C | шт
22.21.29.130.59.1.24.02-0249-000 | Ниппели стеклопластиковые линейные с резьбой 6-5/8" 8 RD раструбные, давление 5,5 МПа, диаметр 150 мм, температура +65 °C | шт
59.1.24.02-0250 | Ниппели стеклопластиковые линейные с резьбой 8" 2 RD раструбные, давление 3,4 МПа, диаметр 200 мм, температура +100 °C | шт
22.21.29.130.59.1.24.02-0250-000 | Ниппели стеклопластиковые линейные с резьбой 8" 2 RD раструбные, давление 3,4 МПа, диаметр 200 мм, температура +100 °C | шт
59.1.24.02-0251 | Ниппели стеклопластиковые линейные с резьбой 8" 2 RD раструбные, давление 5,5 МПа, диаметр 200 мм, температура +100 °C | шт
22.21.29.130.59.1.24.02-0251-000 | Ниппели стеклопластиковые линейные с резьбой 8" 2 RD раструбные, давление 5,5 МПа, диаметр 200 мм, температура +100 °C | шт
59.1.24.02-0252 | Ниппели стеклопластиковые линейные с резьбой 8" 2 RD раструбные, давление 5,5 МПа, диаметр 200 мм, температура +65 °C | шт
22.21.29.130.59.1.24.02-0252-000 | Ниппели стеклопластиковые линейные с резьбой 8" 2 RD раструбные, давление 5,5 МПа, диаметр 200 мм, температура +65 °C | шт
59.1.24.02-0253 | Ниппели стеклопластиковые линейные с резьбой 9-5/8" 8 RD раструбные, давление 5,5 МПа, диаметр 200 мм, температура +65 °C | шт
22.21.29.130.59.1.24.02-0253-000 | Ниппели стеклопластиковые линейные с резьбой 9-5/8" 8 RD раструбные, давление 5,5 МПа, диаметр 200 мм, температура +65 °C | шт
59.1.24.02-0254 | Ниппели стеклопластиковые линейные с резьбой 9-5/8" 8 RD раструбные, давление 5,5 МПа, диаметр 200 мм, температура +93 °C | шт
22.21.29.130.59.1.24.02-0254-000 | Ниппели стеклопластиковые линейные с резьбой 9-5/8" 8 RD раструбные, давление 5,5 МПа, диаметр 200 мм, температура +93 °C | шт
59.1.24.02-0255 | Отводы стеклопластиковые с резьбой 10" 2 RD раструбные, давление 5,5 МПа, диаметр 250 мм, с углом поворота 11,25° | шт
22.21.29.130.59.1.24.02-0255-000 | Отводы стеклопластиковые с резьбой 10" 2 RD раструбные, давление 5,5 МПа, диаметр 250 мм, с углом поворота 11,25° | шт
59.1.24.02-0256 | Отводы стеклопластиковые с резьбой 10" 2 RD раструбные, давление 5,5 МПа, диаметр 250 мм, с углом поворота 22,5° | шт
22.21.29.130.59.1.24.02-0256-000 | Отводы стеклопластиковые с резьбой 10" 2 RD раструбные, давление 5,5 МПа, диаметр 250 мм, с углом поворота 22,5° | шт
59.1.24.02-0257 | Отводы стеклопластиковые с резьбой 10" 2 RD раструбные, давление 5,5 МПа, диаметр 250 мм, с углом поворота 30° | шт
22.21.29.130.59.1.24.02-0257-000 | Отводы стеклопластиковые с резьбой 10" 2 RD раструбные, давление 5,5 МПа, диаметр 250 мм, с углом поворота 30° | шт
59.1.24.02-0258 | Отводы стеклопластиковые с резьбой 10" 2 RD раструбные, давление 5,5 МПа, диаметр 250 мм, с углом поворота 45° | шт
22.21.29.130.59.1.24.02-0258-000 | Отводы стеклопластиковые с резьбой 10" 2 RD раструбные, давление 5,5 МПа, диаметр 250 мм, с углом поворота 45° | шт
59.1.24.02-0259 | Отводы стеклопластиковые с резьбой 10" 2 RD раструбные, давление 5,5 МПа, диаметр 250 мм, с углом поворота 60° | шт
22.21.29.130.59.1.24.02-0259-000 | Отводы стеклопластиковые с резьбой 10" 2 RD раструбные, давление 5,5 МПа, диаметр 250 мм, с углом поворота 60° | шт
59.1.24.02-0260 | Отводы стеклопластиковые с резьбой 10" 2 RD раструбные, давление 5,5 МПа, диаметр 250 мм, с углом поворота 90° | шт
22.21.29.130.59.1.24.02-0260-000 | Отводы стеклопластиковые с резьбой 10" 2 RD раструбные, давление 5,5 МПа, диаметр 250 мм, с углом поворота 90° | шт
59.1.24.02-0261 | Отводы стеклопластиковые с резьбой 12" 2 RD раструбные, давление 5,5 МПа, диаметр 300 мм, с углом поворота 11,25° | шт
22.21.29.130.59.1.24.02-0261-000 | Отводы стеклопластиковые с резьбой 12" 2 RD раструбные, давление 5,5 МПа, диаметр 300 мм, с углом поворота 11,25° | шт
59.1.24.02-0262 | Отводы стеклопластиковые с резьбой 12" 2 RD раструбные, давление 5,5 МПа, диаметр 300 мм, с углом поворота 22,5° | шт
22.21.29.130.59.1.24.02-0262-000 | Отводы стеклопластиковые с резьбой 12" 2 RD раструбные, давление 5,5 МПа, диаметр 300 мм, с углом поворота 22,5° | шт
59.1.24.02-0263 | Отводы стеклопластиковые с резьбой 12" 2 RD раструбные, давление 5,5 МПа, диаметр 300 мм, с углом поворота 30° | шт
22.21.29.130.59.1.24.02-0263-000 | Отводы стеклопластиковые с резьбой 12" 2 RD раструбные, давление 5,5 МПа, диаметр 300 мм, с углом поворота 30° | шт
59.1.24.02-0264 | Отводы стеклопластиковые с резьбой 12" 2 RD раструбные, давление 5,5 МПа, диаметр 300 мм, с углом поворота 45° | шт
22.21.29.130.59.1.24.02-0264-000 | Отводы стеклопластиковые с резьбой 12" 2 RD раструбные, давление 5,5 МПа, диаметр 300 мм, с углом поворота 45° | шт
59.1.24.02-0265 | Отводы стеклопластиковые с резьбой 12" 2 RD раструбные, давление 5,5 МПа, диаметр 300 мм, с углом поворота 60° | шт
22.21.29.130.59.1.24.02-0265-000 | Отводы стеклопластиковые с резьбой 12" 2 RD раструбные, давление 5,5 МПа, диаметр 300 мм, с углом поворота 60° | шт
59.1.24.02-0266 | Отводы стеклопластиковые с резьбой 12" 2 RD раструбные, давление 5,5 МПа, диаметр 300 мм, с углом поворота 90° | шт
22.21.29.130.59.1.24.02-0266-000 | Отводы стеклопластиковые с резьбой 12" 2 RD раструбные, давление 5,5 МПа, диаметр 300 мм, с углом поворота 90° | шт
59.1.24.02-0267 | Отводы стеклопластиковые с резьбой 2-3/8" 8 RD раструбные, давление 17,2 МПа, диаметр 50 мм, с углом поворота 11,25° | шт
22.21.29.130.59.1.24.02-0267-000 | Отводы стеклопластиковые с резьбой 2-3/8" 8 RD раструбные, давление 17,2 МПа, диаметр 50 мм, с углом поворота 11,25° | шт
59.1.24.02-0268 | Отводы стеклопластиковые с резьбой 2-3/8" 8 RD раструбные, давление 17,2 МПа, диаметр 50 мм, с углом поворота 22,5° | шт
22.21.29.130.59.1.24.02-0268-000 | Отводы стеклопластиковые с резьбой 2-3/8" 8 RD раструбные, давление 17,2 МПа, диаметр 50 мм, с углом поворота 22,5° | шт
59.1.24.02-0269 | Отводы стеклопластиковые с резьбой 2-3/8" 8 RD раструбные, давление 17,2 МПа, диаметр 50 мм, с углом поворота 30° | шт
22.21.29.130.59.1.24.02-0269-000 | Отводы стеклопластиковые с резьбой 2-3/8" 8 RD раструбные, давление 17,2 МПа, диаметр 50 мм, с углом поворота 30° | шт
59.1.24.02-0270 | Отводы стеклопластиковые с резьбой 2-3/8" 8 RD раструбные, давление 17,2 МПа, диаметр 50 мм, с углом поворота 45° | шт
22.21.29.130.59.1.24.02-0270-000 | Отводы стеклопластиковые с резьбой 2-3/8" 8 RD раструбные, давление 17,2 МПа, диаметр 50 мм, с углом поворота 45° | шт
59.1.24.02-0271 | Отводы стеклопластиковые с резьбой 2-3/8" 8 RD раструбные, давление 17,2 МПа, диаметр 50 мм, с углом поворота 60° | шт
22.21.29.130.59.1.24.02-0271-000 | Отводы стеклопластиковые с резьбой 2-3/8" 8 RD раструбные, давление 17,2 МПа, диаметр 50 мм, с углом поворота 60° | шт
59.1.24.02-0272 | Отводы стеклопластиковые с резьбой 2-3/8" 8 RD раструбные, давление 17,2 МПа, диаметр 50 мм, с углом поворота 90° | шт
22.21.29.130.59.1.24.02-0272-000 | Отводы стеклопластиковые с резьбой 2-3/8" 8 RD раструбные, давление 17,2 МПа, диаметр 50 мм, с углом поворота 90° | шт
59.1.24.02-0273 | Отводы стеклопластиковые с резьбой 3-1/2" 8 RD раструбные, давление 10,3 МПа, диаметр 80 мм, с углом поворота 60° | шт
22.21.29.130.59.1.24.02-0273-000 | Отводы стеклопластиковые с резьбой 3-1/2" 8 RD раструбные, давление 10,3 МПа, диаметр 80 мм, с углом поворота 60° | шт
59.1.24.02-0274 | Отводы стеклопластиковые с резьбой 3-1/2" 8 RD раструбные, давление 13,8 МПа, диаметр 80 мм, с углом поворота 90° | шт
22.21.29.130.59.1.24.02-0274-000 | Отводы стеклопластиковые с резьбой 3-1/2" 8 RD раструбные, давление 13,8 МПа, диаметр 80 мм, с углом поворота 90° | шт
59.1.24.02-0275 | Отводы стеклопластиковые с резьбой 3-1/2" 8 RD раструбные, давление 17,2 МПа, диаметр 80 мм, с углом поворота 11,25° | шт
22.21.29.130.59.1.24.02-0275-000 | Отводы стеклопластиковые с резьбой 3-1/2" 8 RD раструбные, давление 17,2 МПа, диаметр 80 мм, с углом поворота 11,25° | шт
59.1.24.02-0276 | Отводы стеклопластиковые с резьбой 3-1/2" 8 RD раструбные, давление 17,2 МПа, диаметр 80 мм, с углом поворота 22,5° | шт
22.21.29.130.59.1.24.02-0276-000 | Отводы стеклопластиковые с резьбой 3-1/2" 8 RD раструбные, давление 17,2 МПа, диаметр 80 мм, с углом поворота 22,5° | шт
59.1.24.02-0277 | Отводы стеклопластиковые с резьбой 3-1/2" 8 RD раструбные, давление 17,2 МПа, диаметр 80 мм, с углом поворота 30° | шт
22.21.29.130.59.1.24.02-0277-000 | Отводы стеклопластиковые с резьбой 3-1/2" 8 RD раструбные, давление 17,2 МПа, диаметр 80 мм, с углом поворота 30° | шт
59.1.24.02-0278 | Отводы стеклопластиковые с резьбой 3-1/2" 8 RD раструбные, давление 17,2 МПа, диаметр 80 мм, с углом поворота 45° | шт
22.21.29.130.59.1.24.02-0278-000 | Отводы стеклопластиковые с резьбой 3-1/2" 8 RD раструбные, давление 17,2 МПа, диаметр 80 мм, с углом поворота 45° | шт
59.1.24.02-0279 | Отводы стеклопластиковые с резьбой 3-1/2" 8 RD раструбные, давление 17,2 МПа, диаметр 80 мм, с углом поворота 60° | шт
22.21.29.130.59.1.24.02-0279-000 | Отводы стеклопластиковые с резьбой 3-1/2" 8 RD раструбные, давление 17,2 МПа, диаметр 80 мм, с углом поворота 60° | шт
59.1.24.02-0280 | Отводы стеклопластиковые с резьбой 3-1/2" 8 RD раструбные, давление 17,2 МПа, диаметр 80 мм, с углом поворота 90° | шт
22.21.29.130.59.1.24.02-0280-000 | Отводы стеклопластиковые с резьбой 3-1/2" 8 RD раструбные, давление 17,2 МПа, диаметр 80 мм, с углом поворота 90° | шт
59.1.24.02-0281 | Отводы стеклопластиковые с резьбой 3-1/2" 8 RD раструбные, давление 8,6 МПа, диаметр 80 мм, с углом поворота 11,25° | шт
22.21.29.130.59.1.24.02-0281-000 | Отводы стеклопластиковые с резьбой 3-1/2" 8 RD раструбные, давление 8,6 МПа, диаметр 80 мм, с углом поворота 11,25° | шт
59.1.24.02-0282 | Отводы стеклопластиковые с резьбой 3-1/2" 8 RD раструбные, давление 8,6 МПа, диаметр 80 мм, с углом поворота 22,5° | шт
22.21.29.130.59.1.24.02-0282-000 | Отводы стеклопластиковые с резьбой 3-1/2" 8 RD раструбные, давление 8,6 МПа, диаметр 80 мм, с углом поворота 22,5° | шт
59.1.24.02-0283 | Отводы стеклопластиковые с резьбой 3-1/2" 8 RD раструбные, давление 8,6 МПа, диаметр 80 мм, с углом поворота 30° | шт
22.21.29.130.59.1.24.02-0283-000 | Отводы стеклопластиковые с резьбой 3-1/2" 8 RD раструбные, давление 8,6 МПа, диаметр 80 мм, с углом поворота 30° | шт
59.1.24.02-0284 | Отводы стеклопластиковые с резьбой 3-1/2" 8 RD раструбные, давление 8,6 МПа, диаметр 80 мм, с углом поворота 45° | шт
22.21.29.130.59.1.24.02-0284-000 | Отводы стеклопластиковые с резьбой 3-1/2" 8 RD раструбные, давление 8,6 МПа, диаметр 80 мм, с углом поворота 45° | шт
59.1.24.02-0285 | Отводы стеклопластиковые с резьбой 3-1/2" 8 RD раструбные, давление 8,6 МПа, диаметр 80 мм, с углом поворота 60° | шт
22.21.29.130.59.1.24.02-0285-000 | Отводы стеклопластиковые с резьбой 3-1/2" 8 RD раструбные, давление 8,6 МПа, диаметр 80 мм, с углом поворота 60° | шт
59.1.24.02-0286 | Отводы стеклопластиковые с резьбой 3-1/2" 8 RD раструбные, давление 8,6 МПа, диаметр 80 мм, с углом поворота 90° | шт
22.21.29.130.59.1.24.02-0286-000 | Отводы стеклопластиковые с резьбой 3-1/2" 8 RD раструбные, давление 8,6 МПа, диаметр 80 мм, с углом поворота 90° | шт
59.1.24.02-0287 | Отводы стеклопластиковые с резьбой 4" 4 RD раструбные, давление 8,6 МПа, диаметр 100 мм, с углом поворота 11,25° | шт
22.21.29.130.59.1.24.02-0287-000 | Отводы стеклопластиковые с резьбой 4" 4 RD раструбные, давление 8,6 МПа, диаметр 100 мм, с углом поворота 11,25° | шт
59.1.24.02-0288 | Отводы стеклопластиковые с резьбой 4" 4 RD раструбные, давление 8,6 МПа, диаметр 100 мм, с углом поворота 22,5° | шт
22.21.29.130.59.1.24.02-0288-000 | Отводы стеклопластиковые с резьбой 4" 4 RD раструбные, давление 8,6 МПа, диаметр 100 мм, с углом поворота 22,5° | шт
59.1.24.02-0289 | Отводы стеклопластиковые с резьбой 4" 4 RD раструбные, давление 8,6 МПа, диаметр 100 мм, с углом поворота 30° | шт
22.21.29.130.59.1.24.02-0289-000 | Отводы стеклопластиковые с резьбой 4" 4 RD раструбные, давление 8,6 МПа, диаметр 100 мм, с углом поворота 30° | шт
59.1.24.02-0290 | Отводы стеклопластиковые с резьбой 4" 4 RD раструбные, давление 8,6 МПа, диаметр 100 мм, с углом поворота 45° | шт
22.21.29.130.59.1.24.02-0290-000 | Отводы стеклопластиковые с резьбой 4" 4 RD раструбные, давление 8,6 МПа, диаметр 100 мм, с углом поворота 45° | шт
59.1.24.02-0291 | Отводы стеклопластиковые с резьбой 4" 4 RD раструбные, давление 8,6 МПа, диаметр 100 мм, с углом поворота 60° | шт
22.21.29.130.59.1.24.02-0291-000 | Отводы стеклопластиковые с резьбой 4" 4 RD раструбные, давление 8,6 МПа, диаметр 100 мм, с углом поворота 60° | шт
59.1.24.02-0292 | Отводы стеклопластиковые с резьбой 4" 4 RD раструбные, давление 8,6 МПа, диаметр 100 мм, с углом поворота 90° | шт
22.21.29.130.59.1.24.02-0292-000 | Отводы стеклопластиковые с резьбой 4" 4 RD раструбные, давление 8,6 МПа, диаметр 100 мм, с углом поворота 90° | шт
59.1.24.02-0293 | Отводы стеклопластиковые с резьбой 4-1/2" 8 RD раструбные, давление 13,8 МПа, диаметр 100 мм, с углом поворота 60° | шт
22.21.29.130.59.1.24.02-0293-000 | Отводы стеклопластиковые с резьбой 4-1/2" 8 RD раструбные, давление 13,8 МПа, диаметр 100 мм, с углом поворота 60° | шт
59.1.24.02-0294 | Отводы стеклопластиковые с резьбой 4-1/2" 8 RD раструбные, давление 13,8 МПа, диаметр 100 мм, с углом поворота 90° | шт
22.21.29.130.59.1.24.02-0294-000 | Отводы стеклопластиковые с резьбой 4-1/2" 8 RD раструбные, давление 13,8 МПа, диаметр 100 мм, с углом поворота 90° | шт
59.1.24.02-0295 | Отводы стеклопластиковые с резьбой 4-1/2" 8 RD раструбные, давление 17,2 МПа, диаметр 100 мм, с углом поворота 11,25° | шт
22.21.29.130.59.1.24.02-0295-000 | Отводы стеклопластиковые с резьбой 4-1/2" 8 RD раструбные, давление 17,2 МПа, диаметр 100 мм, с углом поворота 11,25° | шт
59.1.24.02-0296 | Отводы стеклопластиковые с резьбой 4-1/2" 8 RD раструбные, давление 17,2 МПа, диаметр 100 мм, с углом поворота 22,5° | шт
22.21.29.130.59.1.24.02-0296-000 | Отводы стеклопластиковые с резьбой 4-1/2" 8 RD раструбные, давление 17,2 МПа, диаметр 100 мм, с углом поворота 22,5° | шт
59.1.24.02-0297 | Отводы стеклопластиковые с резьбой 4-1/2" 8 RD раструбные, давление 17,2 МПа, диаметр 100 мм, с углом поворота 30° | шт
22.21.29.130.59.1.24.02-0297-000 | Отводы стеклопластиковые с резьбой 4-1/2" 8 RD раструбные, давление 17,2 МПа, диаметр 100 мм, с углом поворота 30° | шт
59.1.24.02-0298 | Отводы стеклопластиковые с резьбой 4-1/2" 8 RD раструбные, давление 17,2 МПа, диаметр 100 мм, с углом поворота 45° | шт
22.21.29.130.59.1.24.02-0298-000 | Отводы стеклопластиковые с резьбой 4-1/2" 8 RD раструбные, давление 17,2 МПа, диаметр 100 мм, с углом поворота 45° | шт
59.1.24.02-0299 | Отводы стеклопластиковые с резьбой 4-1/2" 8 RD раструбные, давление 17,2 МПа, диаметр 100 мм, с углом поворота 60° | шт
22.21.29.130.59.1.24.02-0299-000 | Отводы стеклопластиковые с резьбой 4-1/2" 8 RD раструбные, давление 17,2 МПа, диаметр 100 мм, с углом поворота 60° | шт
59.1.24.02-0300 | Отводы стеклопластиковые с резьбой 4-1/2" 8 RD раструбные, давление 17,2 МПа, диаметр 100 мм, с углом поворота 90° | шт
22.21.29.130.59.1.24.02-0300-000 | Отводы стеклопластиковые с резьбой 4-1/2" 8 RD раструбные, давление 17,2 МПа, диаметр 100 мм, с углом поворота 90° | шт
59.1.24.02-0301 | Отводы стеклопластиковые с резьбой 4-1/2" 8 RD раструбные, давление 8,6 МПа, диаметр 100 мм, с углом поворота 11,25° | шт
22.21.29.130.59.1.24.02-0301-000 | Отводы стеклопластиковые с резьбой 4-1/2" 8 RD раструбные, давление 8,6 МПа, диаметр 100 мм, с углом поворота 11,25° | шт
59.1.24.02-0302 | Отводы стеклопластиковые с резьбой 4-1/2" 8 RD раструбные, давление 8,6 МПа, диаметр 100 мм, с углом поворота 22,5° | шт
22.21.29.130.59.1.24.02-0302-000 | Отводы стеклопластиковые с резьбой 4-1/2" 8 RD раструбные, давление 8,6 МПа, диаметр 100 мм, с углом поворота 22,5° | шт
59.1.24.02-0303 | Отводы стеклопластиковые с резьбой 4-1/2" 8 RD раструбные, давление 8,6 МПа, диаметр 100 мм, с углом поворота 30° | шт
22.21.29.130.59.1.24.02-0303-000 | Отводы стеклопластиковые с резьбой 4-1/2" 8 RD раструбные, давление 8,6 МПа, диаметр 100 мм, с углом поворота 30° | шт
59.1.24.02-0304 | Отводы стеклопластиковые с резьбой 4-1/2" 8 RD раструбные, давление 8,6 МПа, диаметр 100 мм, с углом поворота 45° | шт
22.21.29.130.59.1.24.02-0304-000 | Отводы стеклопластиковые с резьбой 4-1/2" 8 RD раструбные, давление 8,6 МПа, диаметр 100 мм, с углом поворота 45° | шт
59.1.24.02-0305 | Отводы стеклопластиковые с резьбой 4-1/2" 8 RD раструбные, давление 8,6 МПа, диаметр 100 мм, с углом поворота 60° | шт
22.21.29.130.59.1.24.02-0305-000 | Отводы стеклопластиковые с резьбой 4-1/2" 8 RD раструбные, давление 8,6 МПа, диаметр 100 мм, с углом поворота 60° | шт
59.1.24.02-0306 | Отводы стеклопластиковые с резьбой 4-1/2" 8 RD раструбные, давление 8,6 МПа, диаметр 100 мм, с углом поворота 90° | шт
22.21.29.130.59.1.24.02-0306-000 | Отводы стеклопластиковые с резьбой 4-1/2" 8 RD раструбные, давление 8,6 МПа, диаметр 100 мм, с углом поворота 90° | шт
59.1.24.02-0307 | Отводы стеклопластиковые с резьбой 6" 4 RD раструбные, давление 5,5 МПа, диаметр 150 мм, с углом поворота 11,25° | шт
22.21.29.130.59.1.24.02-0307-000 | Отводы стеклопластиковые с резьбой 6" 4 RD раструбные, давление 5,5 МПа, диаметр 150 мм, с углом поворота 11,25° | шт
59.1.24.02-0308 | Отводы стеклопластиковые с резьбой 6" 4 RD раструбные, давление 5,5 МПа, диаметр 150 мм, с углом поворота 22,5° | шт
22.21.29.130.59.1.24.02-0308-000 | Отводы стеклопластиковые с резьбой 6" 4 RD раструбные, давление 5,5 МПа, диаметр 150 мм, с углом поворота 22,5° | шт
59.1.24.02-0309 | Отводы стеклопластиковые с резьбой 6" 4 RD раструбные, давление 5,5 МПа, диаметр 150 мм, с углом поворота 30° | шт
22.21.29.130.59.1.24.02-0309-000 | Отводы стеклопластиковые с резьбой 6" 4 RD раструбные, давление 5,5 МПа, диаметр 150 мм, с углом поворота 30° | шт
59.1.24.02-0310 | Отводы стеклопластиковые с резьбой 6" 4 RD раструбные, давление 5,5 МПа, диаметр 150 мм, с углом поворота 45° | шт
22.21.29.130.59.1.24.02-0310-000 | Отводы стеклопластиковые с резьбой 6" 4 RD раструбные, давление 5,5 МПа, диаметр 150 мм, с углом поворота 45° | шт
59.1.24.02-0311 | Отводы стеклопластиковые с резьбой 6" 4 RD раструбные, давление 5,5 МПа, диаметр 150 мм, с углом поворота 60° | шт
22.21.29.130.59.1.24.02-0311-000 | Отводы стеклопластиковые с резьбой 6" 4 RD раструбные, давление 5,5 МПа, диаметр 150 мм, с углом поворота 60° | шт
59.1.24.02-0312 | Отводы стеклопластиковые с резьбой 6" 4 RD раструбные, давление 5,5 МПа, диаметр 150 мм, с углом поворота 90° | шт
22.21.29.130.59.1.24.02-0312-000 | Отводы стеклопластиковые с резьбой 6" 4 RD раструбные, давление 5,5 МПа, диаметр 150 мм, с углом поворота 90° | шт
59.1.24.02-0313 | Отводы стеклопластиковые с резьбой 6-5/8" 8 RD раструбные, давление 10,3 МПа, диаметр 150 мм, с углом поворота 22,5° | шт
22.21.29.130.59.1.24.02-0313-000 | Отводы стеклопластиковые с резьбой 6-5/8" 8 RD раструбные, давление 10,3 МПа, диаметр 150 мм, с углом поворота 22,5° | шт
59.1.24.02-0314 | Отводы стеклопластиковые с резьбой 6-5/8" 8 RD раструбные, давление 10,3 МПа, диаметр 150 мм, с углом поворота 30° | шт
22.21.29.130.59.1.24.02-0314-000 | Отводы стеклопластиковые с резьбой 6-5/8" 8 RD раструбные, давление 10,3 МПа, диаметр 150 мм, с углом поворота 30° | шт
59.1.24.02-0315 | Отводы стеклопластиковые с резьбой 6-5/8" 8 RD раструбные, давление 10,3 МПа, диаметр 150 мм, с углом поворота 45° | шт
22.21.29.130.59.1.24.02-0315-000 | Отводы стеклопластиковые с резьбой 6-5/8" 8 RD раструбные, давление 10,3 МПа, диаметр 150 мм, с углом поворота 45° | шт
59.1.24.02-0316 | Отводы стеклопластиковые с резьбой 6-5/8" 8 RD раструбные, давление 10,3 МПа, диаметр 150 мм, с углом поворота 60° | шт
22.21.29.130.59.1.24.02-0316-000 | Отводы стеклопластиковые с резьбой 6-5/8" 8 RD раструбные, давление 10,3 МПа, диаметр 150 мм, с углом поворота 60° | шт
59.1.24.02-0317 | Отводы стеклопластиковые с резьбой 6-5/8" 8 RD раструбные, давление 10,3 МПа, диаметр 150 мм, с углом поворота 90° | шт
22.21.29.130.59.1.24.02-0317-000 | Отводы стеклопластиковые с резьбой 6-5/8" 8 RD раструбные, давление 10,3 МПа, диаметр 150 мм, с углом поворота 90° | шт
59.1.24.02-0318 | Отводы стеклопластиковые с резьбой 6-5/8" 8 RD раструбные, давление 5,5 МПа, диаметр 150 мм, с углом поворота 11,25° | шт
22.21.29.130.59.1.24.02-0318-000 | Отводы стеклопластиковые с резьбой 6-5/8" 8 RD раструбные, давление 5,5 МПа, диаметр 150 мм, с углом поворота 11,25° | шт
59.1.24.02-0319 | Отводы стеклопластиковые с резьбой 6-5/8" 8 RD раструбные, давление 5,5 МПа, диаметр 150 мм, с углом поворота 22,5° | шт
22.21.29.130.59.1.24.02-0319-000 | Отводы стеклопластиковые с резьбой 6-5/8" 8 RD раструбные, давление 5,5 МПа, диаметр 150 мм, с углом поворота 22,5° | шт
59.1.24.02-0320 | Отводы стеклопластиковые с резьбой 6-5/8" 8 RD раструбные, давление 5,5 МПа, диаметр 150 мм, с углом поворота 30° | шт
22.21.29.130.59.1.24.02-0320-000 | Отводы стеклопластиковые с резьбой 6-5/8" 8 RD раструбные, давление 5,5 МПа, диаметр 150 мм, с углом поворота 30° | шт
59.1.24.02-0321 | Отводы стеклопластиковые с резьбой 6-5/8" 8 RD раструбные, давление 5,5 МПа, диаметр 150 мм, с углом поворота 45° | шт
22.21.29.130.59.1.24.02-0321-000 | Отводы стеклопластиковые с резьбой 6-5/8" 8 RD раструбные, давление 5,5 МПа, диаметр 150 мм, с углом поворота 45° | шт
59.1.24.02-0322 | Отводы стеклопластиковые с резьбой 6-5/8" 8 RD раструбные, давление 5,5 МПа, диаметр 150 мм, с углом поворота 60° | шт
22.21.29.130.59.1.24.02-0322-000 | Отводы стеклопластиковые с резьбой 6-5/8" 8 RD раструбные, давление 5,5 МПа, диаметр 150 мм, с углом поворота 60° | шт
59.1.24.02-0323 | Отводы стеклопластиковые с резьбой 6-5/8" 8 RD раструбные, давление 5,5 МПа, диаметр 150 мм, с углом поворота 90° | шт
22.21.29.130.59.1.24.02-0323-000 | Отводы стеклопластиковые с резьбой 6-5/8" 8 RD раструбные, давление 5,5 МПа, диаметр 150 мм, с углом поворота 90° | шт
59.1.24.02-0324 | Отводы стеклопластиковые с резьбой 8" 2 RD раструбные, давление 5,5 МПа, диаметр 200 мм, с углом поворота 11,25° | шт
22.21.29.130.59.1.24.02-0324-000 | Отводы стеклопластиковые с резьбой 8" 2 RD раструбные, давление 5,5 МПа, диаметр 200 мм, с углом поворота 11,25° | шт
59.1.24.02-0325 | Отводы стеклопластиковые с резьбой 8" 2 RD раструбные, давление 5,5 МПа, диаметр 200 мм, с углом поворота 22,5° | шт
22.21.29.130.59.1.24.02-0325-000 | Отводы стеклопластиковые с резьбой 8" 2 RD раструбные, давление 5,5 МПа, диаметр 200 мм, с углом поворота 22,5° | шт
59.1.24.02-0326 | Отводы стеклопластиковые с резьбой 8" 2 RD раструбные, давление 5,5 МПа, диаметр 200 мм, с углом поворота 30° | шт
22.21.29.130.59.1.24.02-0326-000 | Отводы стеклопластиковые с резьбой 8" 2 RD раструбные, давление 5,5 МПа, диаметр 200 мм, с углом поворота 30° | шт
59.1.24.02-0327 | Отводы стеклопластиковые с резьбой 8" 2 RD раструбные, давление 5,5 МПа, диаметр 200 мм, с углом поворота 45° | шт
22.21.29.130.59.1.24.02-0327-000 | Отводы стеклопластиковые с резьбой 8" 2 RD раструбные, давление 5,5 МПа, диаметр 200 мм, с углом поворота 45° | шт
59.1.24.02-0328 | Отводы стеклопластиковые с резьбой 8" 2 RD раструбные, давление 5,5 МПа, диаметр 200 мм, с углом поворота 60° | шт
22.21.29.130.59.1.24.02-0328-000 | Отводы стеклопластиковые с резьбой 8" 2 RD раструбные, давление 5,5 МПа, диаметр 200 мм, с углом поворота 60° | шт
59.1.24.02-0329 | Отводы стеклопластиковые с резьбой 8" 2 RD раструбные, давление 5,5 МПа, диаметр 200 мм, с углом поворота 90° | шт
22.21.29.130.59.1.24.02-0329-000 | Отводы стеклопластиковые с резьбой 8" 2 RD раструбные, давление 5,5 МПа, диаметр 200 мм, с углом поворота 90° | шт
59.1.24.02-0330 | Отводы стеклопластиковые с резьбой 9-5/8" 8 RD раструбные, давление 5,5 МПа, диаметр 150 мм, с углом поворота 90° | шт
22.21.29.130.59.1.24.02-0330-000 | Отводы стеклопластиковые с резьбой 9-5/8" 8 RD раструбные, давление 5,5 МПа, диаметр 150 мм, с углом поворота 90° | шт
59.1.24.02-0331 | Отводы стеклопластиковые с резьбой 9-5/8" 8 RD раструбные, давление 5,5 МПа, диаметр 200 мм, с углом поворота 11,25° | шт
22.21.29.130.59.1.24.02-0331-000 | Отводы стеклопластиковые с резьбой 9-5/8" 8 RD раструбные, давление 5,5 МПа, диаметр 200 мм, с углом поворота 11,25° | шт
59.1.24.02-0332 | Отводы стеклопластиковые с резьбой 9-5/8" 8 RD раструбные, давление 5,5 МПа, диаметр 200 мм, с углом поворота 22,5° | шт
22.21.29.130.59.1.24.02-0332-000 | Отводы стеклопластиковые с резьбой 9-5/8" 8 RD раструбные, давление 5,5 МПа, диаметр 200 мм, с углом поворота 22,5° | шт
59.1.24.02-0333 | Отводы стеклопластиковые с резьбой 9-5/8" 8 RD раструбные, давление 5,5 МПа, диаметр 200 мм, с углом поворота 30° | шт
22.21.29.130.59.1.24.02-0333-000 | Отводы стеклопластиковые с резьбой 9-5/8" 8 RD раструбные, давление 5,5 МПа, диаметр 200 мм, с углом поворота 30° | шт
59.1.24.02-0334 | Отводы стеклопластиковые с резьбой 9-5/8" 8 RD раструбные, давление 5,5 МПа, диаметр 200 мм, с углом поворота 45° | шт
22.21.29.130.59.1.24.02-0334-000 | Отводы стеклопластиковые с резьбой 9-5/8" 8 RD раструбные, давление 5,5 МПа, диаметр 200 мм, с углом поворота 45° | шт
59.1.24.02-0335 | Отводы стеклопластиковые с резьбой 9-5/8" 8 RD раструбные, давление 5,5 МПа, диаметр 200 мм, с углом поворота 60° | шт
22.21.29.130.59.1.24.02-0335-000 | Отводы стеклопластиковые с резьбой 9-5/8" 8 RD раструбные, давление 5,5 МПа, диаметр 200 мм, с углом поворота 60° | шт
59.1.24.02-0336 | Ремкомплекты стеклопластиковые линейные с резьбой 10" 2 RD раструбные, давление 3,4 МПа, диаметр 250 мм, температура +100 °C | шт
22.21.29.130.59.1.24.02-0336-000 | Ремкомплекты стеклопластиковые линейные с резьбой 10" 2 RD раструбные, давление 3,4 МПа, диаметр 250 мм, температура +100 °C | шт
59.1.24.02-0337 | Ремкомплекты стеклопластиковые линейные с резьбой 10" 2 RD раструбные, давление 5,5 МПа, диаметр 250 мм, температура +65 °C | шт
22.21.29.130.59.1.24.02-0337-000 | Ремкомплекты стеклопластиковые линейные с резьбой 10" 2 RD раструбные, давление 5,5 МПа, диаметр 250 мм, температура +65 °C | шт
59.1.24.02-0338 | Ремкомплекты стеклопластиковые линейные с резьбой 12" 2 RD раструбные, давление 3,4 МПа, диаметр 300 мм, температура +65 °C | шт
22.21.29.130.59.1.24.02-0338-000 | Ремкомплекты стеклопластиковые линейные с резьбой 12" 2 RD раструбные, давление 3,4 МПа, диаметр 300 мм, температура +65 °C | шт
59.1.24.02-0339 | Ремкомплекты стеклопластиковые линейные с резьбой 3-1/2" 8 RD раструбные, давление 17,2 МПа, диаметр 80 мм, температура +65 °C | шт
22.21.29.130.59.1.24.02-0339-000 | Ремкомплекты стеклопластиковые линейные с резьбой 3-1/2" 8 RD раструбные, давление 17,2 МПа, диаметр 80 мм, температура +65 °C | шт
59.1.24.02-0340 | Ремкомплекты стеклопластиковые линейные с резьбой 4-1/2" 8 RD раструбные, давление 12,1 МПа, диаметр 100 мм, температура +65 °C | шт
22.21.29.130.59.1.24.02-0340-000 | Ремкомплекты стеклопластиковые линейные с резьбой 4-1/2" 8 RD раструбные, давление 12,1 МПа, диаметр 100 мм, температура +65 °C | шт
59.1.24.02-0341 | Ремкомплекты стеклопластиковые линейные с резьбой 4-1/2" 8 RD раструбные, давление 17,2 МПа, диаметр 100 мм, температура +65 °C | шт
22.21.29.130.59.1.24.02-0341-000 | Ремкомплекты стеклопластиковые линейные с резьбой 4-1/2" 8 RD раструбные, давление 17,2 МПа, диаметр 100 мм, температура +65 °C | шт
59.1.24.02-0342 | Ремкомплекты стеклопластиковые линейные с резьбой 6" 2 RD раструбные, давление 5,5 МПа, диаметр 150 мм, температура +65 °C | шт
22.21.29.130.59.1.24.02-0342-000 | Ремкомплекты стеклопластиковые линейные с резьбой 6" 2 RD раструбные, давление 5,5 МПа, диаметр 150 мм, температура +65 °C | шт
59.1.24.02-0343 | Ремкомплекты стеклопластиковые линейные с резьбой 6" 4 RD раструбные, давление 5,5 МПа, диаметр 150 мм, температура +65 °C | шт
22.21.29.130.59.1.24.02-0343-000 | Ремкомплекты стеклопластиковые линейные с резьбой 6" 4 RD раструбные, давление 5,5 МПа, диаметр 150 мм, температура +65 °C | шт
59.1.24.02-0344 | Ремкомплекты стеклопластиковые линейные с резьбой 8" 2 RD раструбные, давление 3,4 МПа, диаметр 200 мм, температура +100 °C | шт
22.21.29.130.59.1.24.02-0344-000 | Ремкомплекты стеклопластиковые линейные с резьбой 8" 2 RD раструбные, давление 3,4 МПа, диаметр 200 мм, температура +100 °C | шт
59.1.24.02-0345 | Ремкомплекты стеклопластиковые линейные с резьбой 8" 2 RD раструбные, давление 5,5 МПа, диаметр 200 мм, температура +65 °C | шт
22.21.29.130.59.1.24.02-0345-000 | Ремкомплекты стеклопластиковые линейные с резьбой 8" 2 RD раструбные, давление 5,5 МПа, диаметр 200 мм, температура +65 °C | шт
59.1.24.02-0346 | Тройники переходные стеклопластиковые с резьбой 2-7/8x2-3/8" 8 RD раструбные, давление 5,5 МПа, диаметром 150x60 мм | шт
22.21.29.130.59.1.24.02-0346-000 | Тройники переходные стеклопластиковые с резьбой 2-7/8x2-3/8" 8 RD раструбные, давление 5,5 МПа, диаметром 150x60 мм | шт
59.1.24.02-0347 | Тройники переходные стеклопластиковые с резьбой 4-1/2x3-1/2" 8 RD раструбные, давление 17,2 МПа, диаметром 100x80 мм | шт
22.21.29.130.59.1.24.02-0347-000 | Тройники переходные стеклопластиковые с резьбой 4-1/2x3-1/2" 8 RD раструбные, давление 17,2 МПа, диаметром 100x80 мм | шт
59.1.24.02-0348 | Тройники равнопроходные стеклопластиковые с резьбой 10" 2 RD раструбные, давление 5,5 МПа, диаметром 250 мм | шт
22.21.29.130.59.1.24.02-0348-000 | Тройники равнопроходные стеклопластиковые с резьбой 10" 2 RD раструбные, давление 5,5 МПа, диаметром 250 мм | шт
59.1.24.02-0349 | Тройники равнопроходные стеклопластиковые с резьбой 12" 2 RD раструбные, давление 5,5 МПа, диаметром 300 мм | шт
22.21.29.130.59.1.24.02-0349-000 | Тройники равнопроходные стеклопластиковые с резьбой 12" 2 RD раструбные, давление 5,5 МПа, диаметром 300 мм | шт
59.1.24.02-0350 | Тройники равнопроходные стеклопластиковые с резьбой 2-3/8" 8 RD раструбные, давление 17,2 МПа, диаметром 50 мм | шт
22.21.29.130.59.1.24.02-0350-000 | Тройники равнопроходные стеклопластиковые с резьбой 2-3/8" 8 RD раструбные, давление 17,2 МПа, диаметром 50 мм | шт
59.1.24.02-0351 | Тройники равнопроходные стеклопластиковые с резьбой 3-1/2" 8 RD раструбные, давление 10,3 МПа, диаметром 80 мм | шт
22.21.29.130.59.1.24.02-0351-000 | Тройники равнопроходные стеклопластиковые с резьбой 3-1/2" 8 RD раструбные, давление 10,3 МПа, диаметром 80 мм | шт
59.1.24.02-0352 | Тройники равнопроходные стеклопластиковые с резьбой 3-1/2" 8 RD раструбные, давление 17,2 МПа, диаметром 80 мм | шт
22.21.29.130.59.1.24.02-0352-000 | Тройники равнопроходные стеклопластиковые с резьбой 3-1/2" 8 RD раструбные, давление 17,2 МПа, диаметром 80 мм | шт
59.1.24.02-0353 | Тройники равнопроходные стеклопластиковые с резьбой 3-1/2" 8 RD раструбные, давление 8,6 МПа, диаметром 80 мм | шт
22.21.29.130.59.1.24.02-0353-000 | Тройники равнопроходные стеклопластиковые с резьбой 3-1/2" 8 RD раструбные, давление 8,6 МПа, диаметром 80 мм | шт
59.1.24.02-0354 | Тройники равнопроходные стеклопластиковые с резьбой 4" 4 RD раструбные, давление 8,6 МПа, диаметром 100 мм | шт
22.21.29.130.59.1.24.02-0354-000 | Тройники равнопроходные стеклопластиковые с резьбой 4" 4 RD раструбные, давление 8,6 МПа, диаметром 100 мм | шт
59.1.24.02-0355 | Тройники равнопроходные стеклопластиковые с резьбой 4-1/2" 8 RD раструбные, давление 10,3 МПа, диаметром 100 мм | шт
22.21.29.130.59.1.24.02-0355-000 | Тройники равнопроходные стеклопластиковые с резьбой 4-1/2" 8 RD раструбные, давление 10,3 МПа, диаметром 100 мм | шт
59.1.24.02-0356 | Тройники равнопроходные стеклопластиковые с резьбой 4-1/2" 8 RD раструбные, давление 17,2 МПа, диаметром 100 мм | шт
22.21.29.130.59.1.24.02-0356-000 | Тройники равнопроходные стеклопластиковые с резьбой 4-1/2" 8 RD раструбные, давление 17,2 МПа, диаметром 100 мм | шт
59.1.24.02-0357 | Тройники равнопроходные стеклопластиковые с резьбой 4-1/2" 8 RD раструбные, давление 8,6 МПа, диаметром 100 мм | шт
22.21.29.130.59.1.24.02-0357-000 | Тройники равнопроходные стеклопластиковые с резьбой 4-1/2" 8 RD раструбные, давление 8,6 МПа, диаметром 100 мм | шт
59.1.24.02-0358 | Тройники равнопроходные стеклопластиковые с резьбой 6" 4 RD раструбные, давление 5,5 МПа, диаметром 150 мм | шт
22.21.29.130.59.1.24.02-0358-000 | Тройники равнопроходные стеклопластиковые с резьбой 6" 4 RD раструбные, давление 5,5 МПа, диаметром 150 мм | шт
59.1.24.02-0359 | Тройники равнопроходные стеклопластиковые с резьбой 6-5/8" 8 RD раструбные, давление 10,3 МПа, диаметром 150 мм | шт
22.21.29.130.59.1.24.02-0359-000 | Тройники равнопроходные стеклопластиковые с резьбой 6-5/8" 8 RD раструбные, давление 10,3 МПа, диаметром 150 мм | шт
59.1.24.02-0360 | Тройники равнопроходные стеклопластиковые с резьбой 6-5/8" 8 RD раструбные, давление 5,5 МПа, диаметром 150 мм | шт
22.21.29.130.59.1.24.02-0360-000 | Тройники равнопроходные стеклопластиковые с резьбой 6-5/8" 8 RD раструбные, давление 5,5 МПа, диаметром 150 мм | шт
59.1.24.02-0361 | Тройники равнопроходные стеклопластиковые с резьбой 8" 2 RD раструбные, давление 5,5 МПа, диаметром 200 мм | шт
22.21.29.130.59.1.24.02-0361-000 | Тройники равнопроходные стеклопластиковые с резьбой 8" 2 RD раструбные, давление 5,5 МПа, диаметром 200 мм | шт
59.1.24.02-0362 | Тройники равнопроходные стеклопластиковые с резьбой 9-5/8" 8 RD раструбные, давление 5,5 МПа, диаметром 200 мм | шт
22.21.29.130.59.1.24.02-0362-000 | Тройники равнопроходные стеклопластиковые с резьбой 9-5/8" 8 RD раструбные, давление 5,5 МПа, диаметром 200 мм | шт
59.1.24.02-0363 | Фланцы стеклопластиковые с резьбой 10" 2 RD, давление 2,5 МПа, диаметр 250 мм | шт
28.14.20.220.59.1.24.02-0363-000 | Фланцы стеклопластиковые с резьбой 10" 2 RD, давление 2,5 МПа, диаметр 250 мм | шт
59.1.24.02-0364 | Фланцы стеклопластиковые с резьбой 10" 2 RD, давление 5,5 МПа, диаметр 250 мм | шт
28.14.20.220.59.1.24.02-0364-000 | Фланцы стеклопластиковые с резьбой 10" 2 RD, давление 5,5 МПа, диаметр 250 мм | шт
59.1.24.02-0365 | Фланцы стеклопластиковые с резьбой 12" 2 RD, давление 3,4 МПа, диаметр 300 мм | шт
28.14.20.220.59.1.24.02-0365-000 | Фланцы стеклопластиковые с резьбой 12" 2 RD, давление 3,4 МПа, диаметр 300 мм | шт
59.1.24.02-0366 | Фланцы стеклопластиковые с резьбой 12" 2 RD, давление 5,5 МПа, диаметр 300 мм | шт
28.14.20.220.59.1.24.02-0366-000 | Фланцы стеклопластиковые с резьбой 12" 2 RD, давление 5,5 МПа, диаметр 300 мм | шт
59.1.24.02-0367 | Фланцы стеклопластиковые с резьбой 2-3/8" 8 RD, давление 17,2 МПа, диаметр 50 мм | шт
28.14.20.220.59.1.24.02-0367-000 | Фланцы стеклопластиковые с резьбой 2-3/8" 8 RD, давление 17,2 МПа, диаметр 50 мм | шт
59.1.24.02-0368 | Фланцы стеклопластиковые с резьбой 2-7/8" 8 RD, давление 5,5 МПа, диаметр 60 мм | шт
28.14.20.220.59.1.24.02-0368-000 | Фланцы стеклопластиковые с резьбой 2-7/8" 8 RD, давление 5,5 МПа, диаметр 60 мм | шт
59.1.24.02-0369 | Фланцы стеклопластиковые с резьбой 3-1/2" 8 RD, давление 10,3 МПа, диаметр 80 мм | шт
28.14.20.220.59.1.24.02-0369-000 | Фланцы стеклопластиковые с резьбой 3-1/2" 8 RD, давление 10,3 МПа, диаметр 80 мм | шт
59.1.24.02-0370 | Фланцы стеклопластиковые с резьбой 3-1/2" 8 RD, давление 17,2 МПа, диаметр 80 мм | шт
28.14.20.220.59.1.24.02-0370-000 | Фланцы стеклопластиковые с резьбой 3-1/2" 8 RD, давление 17,2 МПа, диаметр 80 мм | шт
59.1.24.02-0371 | Фланцы стеклопластиковые с резьбой 3-1/2" 8 RD, давление 6,9 МПа, диаметр 80 мм | шт
28.14.20.220.59.1.24.02-0371-000 | Фланцы стеклопластиковые с резьбой 3-1/2" 8 RD, давление 6,9 МПа, диаметр 80 мм | шт
59.1.24.02-0372 | Фланцы стеклопластиковые с резьбой 4" 4 RD, давление 6,9 МПа, диаметр 100 мм | шт
28.14.20.220.59.1.24.02-0372-000 | Фланцы стеклопластиковые с резьбой 4" 4 RD, давление 6,9 МПа, диаметр 100 мм | шт
59.1.24.02-0373 | Фланцы стеклопластиковые с резьбой 4-1/2" 8 RD, давление 10,3 МПа, диаметр 100 мм | шт
28.14.20.220.59.1.24.02-0373-000 | Фланцы стеклопластиковые с резьбой 4-1/2" 8 RD, давление 10,3 МПа, диаметр 100 мм | шт
59.1.24.02-0374 | Фланцы стеклопластиковые с резьбой 4-1/2" 8 RD, давление 17,2 МПа, диаметр 100 мм | шт
28.14.20.220.59.1.24.02-0374-000 | Фланцы стеклопластиковые с резьбой 4-1/2" 8 RD, давление 17,2 МПа, диаметр 100 мм | шт
59.1.24.02-0375 | Фланцы стеклопластиковые с резьбой 6" 2 RD, давление 3,4 МПа, диаметр 150 мм | шт
28.14.20.220.59.1.24.02-0375-000 | Фланцы стеклопластиковые с резьбой 6" 2 RD, давление 3,4 МПа, диаметр 150 мм | шт
59.1.24.02-0376 | Фланцы стеклопластиковые с резьбой 6" 4 RD, давление 5,5 МПа, диаметр 150 мм | шт
28.14.20.220.59.1.24.02-0376-000 | Фланцы стеклопластиковые с резьбой 6" 4 RD, давление 5,5 МПа, диаметр 150 мм | шт
59.1.24.02-0377 | Фланцы стеклопластиковые с резьбой 6-5/8" 8 RD, давление 10,3 МПа, диаметр 150 мм | шт
28.14.20.220.59.1.24.02-0377-000 | Фланцы стеклопластиковые с резьбой 6-5/8" 8 RD, давление 10,3 МПа, диаметр 150 мм | шт
59.1.24.02-0378 | Фланцы стеклопластиковые с резьбой 6-5/8" 8 RD, давление 5,5 МПа, диаметр 150 мм | шт
28.14.20.220.59.1.24.02-0378-000 | Фланцы стеклопластиковые с резьбой 6-5/8" 8 RD, давление 5,5 МПа, диаметр 150 мм | шт
59.1.24.02-0379 | Фланцы стеклопластиковые с резьбой 8" 2 RD, давление 2,5 МПа, диаметр 200 мм | шт
28.14.20.220.59.1.24.02-0379-000 | Фланцы стеклопластиковые с резьбой 8" 2 RD, давление 2,5 МПа, диаметр 200 мм | шт
59.1.24.02-0380 | Фланцы стеклопластиковые с резьбой 8" 2 RD, давление 5,5 МПа, диаметр 200 мм | шт
28.14.20.220.59.1.24.02-0380-000 | Фланцы стеклопластиковые с резьбой 8" 2 RD, давление 5,5 МПа, диаметр 200 мм | шт
59.1.24.02-0381 | Фланцы стеклопластиковые с резьбой 9-5/8" 8 RD, давление 5,5 МПа, диаметр 200 мм | шт
28.14.20.220.59.1.24.02-0381-000 | Фланцы стеклопластиковые с резьбой 9-5/8" 8 RD, давление 5,5 МПа, диаметр 200 мм | шт
59.1.24.02-0382 | Трубы вентиляционные с двумя замочными кольцами, наружный диаметр 600 мм | м
22.19.30.135.59.1.24.02-0382-000 | Трубы вентиляционные с двумя замочными кольцами, наружный диаметр 600 мм | м
Группа 59.1.24.03: Трубы, трубки, шланги из полимерных материалов | Группа 59.1.24.03: Трубы, трубки, шланги из полимерных материалов | Группа 59.1.24.03: Трубы, трубки, шланги из полимерных материалов
59.1.24.03-0001 | Трубка (кембрик) изоляционная из поливинилхлоридного пластиката, диаметр 5 мм | 100 м
27.90.12.130.59.1.24.03-0001-000 | Трубка (кембрик) изоляционная из поливинилхлоридного пластиката, диаметр 5 мм | 100 м
59.1.24.03-0002 | Трубка ПВХ, диаметр 10 мм | кг
22.21.29.120.59.1.24.03-0002-000 | Трубка ПВХ, диаметр 10 мм | кг
59.1.24.03-0003 | Трубка ПВХ, диаметр 12 мм | кг
22.21.29.120.59.1.24.03-0003-000 | Трубка ПВХ, диаметр 12 мм | кг
59.1.24.03-0004 | Трубка ПВХ, диаметр 14 мм | кг
22.21.29.120.59.1.24.03-0004-000 | Трубка ПВХ, диаметр 14 мм | кг
59.1.24.03-0005 | Трубка ПВХ, диаметр 18 мм | кг
22.21.29.120.59.1.24.03-0005-000 | Трубка ПВХ, диаметр 18 мм | кг
59.1.24.03-0006 | Трубка ПВХ, диаметр 20 мм | кг
22.21.29.120.59.1.24.03-0006-000 | Трубка ПВХ, диаметр 20 мм | кг
59.1.24.03-0007 | Трубка ПВХ, диаметр 22 мм | кг
22.21.29.120.59.1.24.03-0007-000 | Трубка ПВХ, диаметр 22 мм | кг
59.1.24.03-0008 | Трубка ПВХ, диаметр 25 мм | кг
22.21.29.120.59.1.24.03-0008-000 | Трубка ПВХ, диаметр 25 мм | кг
59.1.24.03-0009 | Трубка ПВХ, диаметр 30 мм | кг
22.21.29.120.59.1.24.03-0009-000 | Трубка ПВХ, диаметр 30 мм | кг
59.1.24.03-0010 | Трубка ПВХ, диаметр 35 мм | кг
22.21.29.120.59.1.24.03-0010-000 | Трубка ПВХ, диаметр 35 мм | кг
59.1.24.03-0011 | Трубка ПВХ, диаметр 40 мм | кг
22.21.29.120.59.1.24.03-0011-000 | Трубка ПВХ, диаметр 40 мм | кг
59.1.24.03-0012 | Трубка ПВХ, диаметр 50 мм | кг
22.21.29.120.59.1.24.03-0012-000 | Трубка ПВХ, диаметр 50 мм | кг
59.1.24.03-0013 | Трубка ПВХ, диаметр 7 мм | кг
22.21.29.120.59.1.24.03-0013-000 | Трубка ПВХ, диаметр 7 мм | кг
59.1.24.03-0014 | Трубка ПВХ, диаметр 8 мм | кг
22.21.29.120.59.1.24.03-0014-000 | Трубка ПВХ, диаметр 8 мм | кг
59.1.24.03-0015 | Трубка ПВХ, диаметр 9 мм | кг
22.21.29.120.59.1.24.03-0015-000 | Трубка ПВХ, диаметр 9 мм | кг
59.1.24.03-0016 | Кольца резиновые уплотнительные для поливинилхлоридных труб водоснабжения, диаметр 110 мм | шт
22.19.73.111.59.1.24.03-0016-000 | Кольца резиновые уплотнительные для поливинилхлоридных труб водоснабжения, диаметр 110 мм | шт
59.1.24.03-0017 | Муфты из АБС пластика соединительные универсальные для электротехнических труб наружным диаметром 40 мм | шт
22.21.29.130.59.1.24.03-0017-000 | Муфты из АБС пластика соединительные универсальные для электротехнических труб наружным диаметром 40 мм | шт
59.1.24.03-0018 | Муфты из АБС пластика соединительные универсальные для электротехнических труб наружным диаметром 50 мм | шт
22.21.29.130.59.1.24.03-0018-000 | Муфты из АБС пластика соединительные универсальные для электротехнических труб наружным диаметром 50 мм | шт
59.1.24.03-0019 | Муфты из непластифицированного поливинилхлорида для систем наружной канализации, диаметр 160 мм | шт
22.21.21.123.59.1.24.03-0019-000 | Муфты из непластифицированного поливинилхлорида для систем наружной канализации, диаметр 160 мм | шт
59.1.24.03-0020 | Муфты из непластифицированного поливинилхлорида для систем наружной канализации, диаметр 200 мм | шт
22.21.21.123.59.1.24.03-0020-000 | Муфты из непластифицированного поливинилхлорида для систем наружной канализации, диаметр 200 мм | шт
59.1.24.03-0021 | Патрубки раструбные компенсационные из непластифицированного поливинилхлорида, диаметр 100 мм | шт
22.21.21.123.59.1.24.03-0021-000 | Патрубки раструбные компенсационные из непластифицированного поливинилхлорида, диаметр 100 мм | шт
59.1.24.03-0022 | Трубы из непластифицированного поливинилхлорида, диаметр 110 мм, толщина стенки 3,2 мм, длина 1125 мм | шт
22.21.21.129.59.1.24.03-0022-000 | Трубы из непластифицированного поливинилхлорида, диаметр 110 мм, толщина стенки 3,2 мм, длина 1125 мм | шт
59.1.24.03-0023 | Трубы из непластифицированного поливинилхлорида, диаметр 110 мм, толщина стенки 3,2 мм, длина 1215 мм | шт
22.21.21.129.59.1.24.03-0023-000 | Трубы из непластифицированного поливинилхлорида, диаметр 110 мм, толщина стенки 3,2 мм, длина 1215 мм | шт
59.1.24.03-0024 | Трубы из непластифицированного поливинилхлорида, диаметр 110 мм, толщина стенки 3,2 мм, длина 1315 мм | шт
22.21.21.129.59.1.24.03-0024-000 | Трубы из непластифицированного поливинилхлорида, диаметр 110 мм, толщина стенки 3,2 мм, длина 1315 мм | шт
59.1.24.03-0025 | Трубы из непластифицированного поливинилхлорида, диаметр 110 мм, толщина стенки 3,2 мм, длина 800 мм | шт
22.21.21.129.59.1.24.03-0025-000 | Трубы из непластифицированного поливинилхлорида, диаметр 110 мм, толщина стенки 3,2 мм, длина 800 мм | шт
59.1.24.03-0026 | Трубы из непластифицированного поливинилхлорида, диаметр 50 мм, толщина стенки 3,2 мм, длина 370 мм | шт
22.21.21.129.59.1.24.03-0026-000 | Трубы из непластифицированного поливинилхлорида, диаметр 50 мм, толщина стенки 3,2 мм, длина 370 мм | шт
59.1.24.03-0027 | Трубы из непластифицированного поливинилхлорида, диаметр 50 мм, толщина стенки 3,2 мм, длина 410 мм | шт
22.21.21.129.59.1.24.03-0027-000 | Трубы из непластифицированного поливинилхлорида, диаметр 50 мм, толщина стенки 3,2 мм, длина 410 мм | шт
59.1.24.03-0028 | Трубы из непластифицированного поливинилхлорида, диаметр 50 мм, толщина стенки 3,2 мм, длина 450 мм | шт
22.21.21.129.59.1.24.03-0028-000 | Трубы из непластифицированного поливинилхлорида, диаметр 50 мм, толщина стенки 3,2 мм, длина 450 мм | шт
59.1.24.03-0029 | Трубы из непластифицированного поливинилхлорида, диаметр 50 мм, толщина стенки 3,2 мм, длина 550 мм | шт
22.21.21.129.59.1.24.03-0029-000 | Трубы из непластифицированного поливинилхлорида, диаметр 50 мм, толщина стенки 3,2 мм, длина 550 мм | шт
59.1.24.03-0030 | Трубы из непластифицированного поливинилхлорида, диаметр 50 мм, толщина стенки 3,2 мм, длина 605 мм | шт
22.21.21.129.59.1.24.03-0030-000 | Трубы из непластифицированного поливинилхлорида, диаметр 50 мм, толщина стенки 3,2 мм, длина 605 мм | шт
59.1.24.03-0031 | Трубы из непластифицированного поливинилхлорида, диаметр 50 мм, толщина стенки 3,2 мм, длина 870 мм | шт
22.21.21.129.59.1.24.03-0031-000 | Трубы из непластифицированного поливинилхлорида, диаметр 50 мм, толщина стенки 3,2 мм, длина 870 мм | шт
59.1.24.03-0032 | Трубы из непластифицированного поливинилхлорида, диаметр 50 мм, толщина стенки 3,2 мм, длина 970 мм | шт
22.21.21.129.59.1.24.03-0032-000 | Трубы из непластифицированного поливинилхлорида, диаметр 50 мм, толщина стенки 3,2 мм, длина 970 мм | шт
59.1.24.03-0033 | Трубы пластиковые из композиции ПВХ для электромонтажных работ, гладкие, жесткие, сверхтяжелые, наружный диаметр 63 мм | м
22.21.21.129.59.1.24.03-0033-000 | Трубы пластиковые из композиции ПВХ для электромонтажных работ, гладкие, жесткие, сверхтяжелые, наружный диаметр 63 мм | м
59.1.24.03-0034 | Трубы из самозатухающего ПВХ жесткие гладкие, легкие, номинальный внутренний диаметр 25 мм | м
22.21.21.129.59.1.24.03-0034-000 | Трубы из самозатухающего ПВХ жесткие гладкие, легкие, номинальный внутренний диаметр 25 мм | м
59.1.24.03-0035 | Трубы из самозатухающего ПВХ жесткие гладкие, тяжелые, номинальный внутренний диаметр 25 мм | м
22.21.21.129.59.1.24.03-0035-000 | Трубы из самозатухающего ПВХ жесткие гладкие, тяжелые, номинальный внутренний диаметр 25 мм | м
59.1.24.03-0036 | Трубы из самозатухающего ПВХ жесткие гладкие, тяжелые, номинальный внутренний диаметр 32 мм | м
22.21.21.129.59.1.24.03-0036-000 | Трубы из самозатухающего ПВХ жесткие гладкие, тяжелые, номинальный внутренний диаметр 32 мм | м
59.1.24.03-0037 | Кольца резиновые уплотнительные для поливинилхлоридных труб водоснабжения, диаметр 160 мм | шт
22.19.73.111.59.1.24.03-0037-000 | Кольца резиновые уплотнительные для поливинилхлоридных труб водоснабжения, диаметр 160 мм | шт
59.1.24.03-0038 | Кольца резиновые уплотнительные для поливинилхлоридных труб водоснабжения, диаметр 225 мм | шт
22.19.73.111.59.1.24.03-0038-000 | Кольца резиновые уплотнительные для поливинилхлоридных труб водоснабжения, диаметр 225 мм | шт
59.1.24.03-0039 | Кольца резиновые уплотнительные для поливинилхлоридных труб канализации, диаметр 160 мм | шт
22.19.73.111.59.1.24.03-0039-000 | Кольца резиновые уплотнительные для поливинилхлоридных труб канализации, диаметр 160 мм | шт
59.1.24.03-0040 | Кольца резиновые уплотнительные для поливинилхлоридных труб канализации, диаметр 200 мм | шт
22.19.73.111.59.1.24.03-0040-000 | Кольца резиновые уплотнительные для поливинилхлоридных труб канализации, диаметр 200 мм | шт
59.1.24.03-0041 | Отводы для канализации из полиэтилена низкого давления, диаметр 108 мм, 45° | шт
22.21.21.123.59.1.24.03-0041-000 | Отводы для канализации из полиэтилена низкого давления, диаметр 108 мм, 45° | шт
59.1.24.03-0042 | Отводы для канализации из полиэтилена низкого давления, диаметр 108 мм, 90° | шт
22.21.21.123.59.1.24.03-0042-000 | Отводы для канализации из полиэтилена низкого давления, диаметр 108 мм, 90° | шт
59.1.24.03-0043 | Отводы для канализации из полиэтилена низкого давления, диаметр 50 мм, 45° | шт
22.21.21.123.59.1.24.03-0043-000 | Отводы для канализации из полиэтилена низкого давления, диаметр 50 мм, 45° | шт
59.1.24.03-0044 | Отводы для канализации из полиэтилена низкого давления, диаметр 50 мм, 90° | шт
22.21.21.123.59.1.24.03-0044-000 | Отводы для канализации из полиэтилена низкого давления, диаметр 50 мм, 90° | шт
59.1.24.03-0045 | Тройники для канализации из полиэтилена низкого давления, диаметр 108x108 мм, 90° | шт
22.21.21.123.59.1.24.03-0045-000 | Тройники для канализации из полиэтилена низкого давления, диаметр 108x108 мм, 90° | шт
59.1.24.03-0046 | Тройники для канализации из полиэтилена низкого давления, диаметр 108x48 мм, 90° | шт
22.21.21.123.59.1.24.03-0046-000 | Тройники для канализации из полиэтилена низкого давления, диаметр 108x48 мм, 90° | шт
59.1.24.03-0047 | Тройники для канализации из полиэтилена низкого давления, диаметр 50x50 мм, 45° | шт
22.21.21.123.59.1.24.03-0047-000 | Тройники для канализации из полиэтилена низкого давления, диаметр 50x50 мм, 45° | шт
59.1.24.03-0048 | Тройники для канализации из полиэтилена низкого давления, диаметр 50x50 мм, 90° | шт
22.21.21.123.59.1.24.03-0048-000 | Тройники для канализации из полиэтилена низкого давления, диаметр 50x50 мм, 90° | шт
59.1.24.03-0049 | Трубы полиэтиленовые технические для кабельной канализации, SDR 13,6, наружный диаметр 160 мм | м
22.21.21.129.59.1.24.03-0049-000 | Трубы полиэтиленовые технические для кабельной канализации, SDR 13,6, наружный диаметр 160 мм | м
59.1.24.03-0050 | Трубы полиэтиленовые технические для кабельной канализации, SDR 13,6, наружный диаметр 225 мм | м
22.21.21.129.59.1.24.03-0050-000 | Трубы полиэтиленовые технические для кабельной канализации, SDR 13,6, наружный диаметр 225 мм | м
59.1.24.03-0051 | Фиксаторы (кластеры) из полипропилена двойные для фиксации труб, диаметр 110 мм | шт
22.21.29.130.59.1.24.03-0051-000 | Фиксаторы (кластеры) из полипропилена двойные для фиксации труб, диаметр 110 мм | шт
59.1.24.03-0052 | Фиксаторы (кластеры) из полипропилена двойные для фиксации труб, диаметр 160 мм | шт
22.21.29.130.59.1.24.03-0052-000 | Фиксаторы (кластеры) из полипропилена двойные для фиксации труб, диаметр 160 мм | шт
59.1.24.03-0053 | Трубы НПВХ для систем внутреннего водоотведения, размер50х1,8х500 мм | шт
22.21.21.123.59.1.24.03-0053-000 | Трубы НПВХ для систем внутреннего водоотведения, размер50х1,8х500 мм | шт
59.1.24.03-0054 | Трубы НПВХ для систем внутреннего водоотведения, размер50х1,8х1000 мм | шт
22.21.21.123.59.1.24.03-0054-000 | Трубы НПВХ для систем внутреннего водоотведения, размер50х1,8х1000 мм | шт
59.1.24.03-0055 | Трубы НПВХ для систем внутреннего водоотведения, размер50х1,8х1500 мм | шт
22.21.21.123.59.1.24.03-0055-000 | Трубы НПВХ для систем внутреннего водоотведения, размер50х1,8х1500 мм | шт
59.1.24.03-0056 | Трубы НПВХ для систем внутреннего водоотведения, размер50х1,8х2000 мм | шт
22.21.21.123.59.1.24.03-0056-000 | Трубы НПВХ для систем внутреннего водоотведения, размер50х1,8х2000 мм | шт
59.1.24.03-0057 | Трубы НПВХ электротехнические, диаметр 32 мм | м
22.21.21.129.59.1.24.03-0057-000 | Трубы НПВХ электротехнические, диаметр 32 мм | м
59.1.24.03-0058 | Трубы НПВХ электротехнические, диаметр 40 мм | м
22.21.21.129.59.1.24.03-0058-000 | Трубы НПВХ электротехнические, диаметр 40 мм | м
59.1.24.03-0059 | Трубы НПВХ электротехнические, диаметр 50 мм | м
22.21.21.129.59.1.24.03-0059-000 | Трубы НПВХ электротехнические, диаметр 50 мм | м
59.1.24.03-0060 | Трубы НПВХ электротехнические, диаметр 63 мм | м
22.21.21.129.59.1.24.03-0060-000 | Трубы НПВХ электротехнические, диаметр 63 мм | м
59.1.24.03-0061 | Заглушки из непластифицированного поливинилхлорида для канализационных труб, диаметр 100 мм | шт
22.21.21.123.59.1.24.03-0061-000 | Заглушки из непластифицированного поливинилхлорида для канализационных труб, диаметр 100 мм | шт
59.1.24.03-0062 | Заглушки из непластифицированного поливинилхлорида для канализационных труб, диаметр 50 мм | шт
22.21.21.123.59.1.24.03-0062-000 | Заглушки из непластифицированного поливинилхлорида для канализационных труб, диаметр 50 мм | шт
59.1.24.03-0063 | Отводы из непластифицированного поливинилхлорида для канализационных труб, угол 30°, диаметр 110 мм | шт
22.21.21.123.59.1.24.03-0063-000 | Отводы из непластифицированного поливинилхлорида для канализационных труб, угол 30°, диаметр 110 мм | шт
59.1.24.03-0064 | Отводы из непластифицированного поливинилхлорида для канализационных труб, угол 30°, диаметр 50 мм | шт
22.21.21.123.59.1.24.03-0064-000 | Отводы из непластифицированного поливинилхлорида для канализационных труб, угол 30°, диаметр 50 мм | шт
59.1.24.03-0065 | Отводы из непластифицированного поливинилхлорида для канализационных труб, угол 45°, диаметр 110 мм | шт
22.21.21.123.59.1.24.03-0065-000 | Отводы из непластифицированного поливинилхлорида для канализационных труб, угол 45°, диаметр 110 мм | шт
59.1.24.03-0066 | Отводы из непластифицированного поливинилхлорида для канализационных труб, угол 45°, диаметр 50 мм | шт
22.21.21.123.59.1.24.03-0066-000 | Отводы из непластифицированного поливинилхлорида для канализационных труб, угол 45°, диаметр 50 мм | шт
59.1.24.03-0067 | Отводы из непластифицированного поливинилхлорида для канализационных труб, угол 90°, диаметр 110 мм | шт
22.21.21.123.59.1.24.03-0067-000 | Отводы из непластифицированного поливинилхлорида для канализационных труб, угол 90°, диаметр 110 мм | шт
59.1.24.03-0068 | Патрубки компенсационные из непластифицированного поливинилхлорида для канализационных труб, диаметр 110 мм | шт
22.21.21.123.59.1.24.03-0068-000 | Патрубки компенсационные из непластифицированного поливинилхлорида для канализационных труб, диаметр 110 мм | шт
59.1.24.03-0069 | Переходы из непластифицированного поливинилхлорида для канализационных труб, диаметр 50x110 мм | шт
22.21.21.123.59.1.24.03-0069-000 | Переходы из непластифицированного поливинилхлорида для канализационных труб, диаметр 50x110 мм | шт
59.1.24.03-0070 | Ревизии с крышкой из непластифицированного поливинилхлорида для канализационных труб, диаметр 50 мм | шт
22.21.21.123.59.1.24.03-0070-000 | Ревизии с крышкой из непластифицированного поливинилхлорида для канализационных труб, диаметр 50 мм | шт
59.1.24.03-0071 | Тройники из непластифицированного поливинилхлорида для канализационных труб, угол 45°, диаметр 110x110 мм | шт
22.21.21.123.59.1.24.03-0071-000 | Тройники из непластифицированного поливинилхлорида для канализационных труб, угол 45°, диаметр 110x110 мм | шт
59.1.24.03-0072 | Тройники из непластифицированного поливинилхлорида для канализационных труб, угол 45°, диаметр 50x50 мм | шт
22.21.21.123.59.1.24.03-0072-000 | Тройники из непластифицированного поливинилхлорида для канализационных труб, угол 45°, диаметр 50x50 мм | шт
59.1.24.03-0073 | Тройники из непластифицированного поливинилхлорида для канализационных труб, угол 90°, диаметр 110x110 мм | шт
22.21.21.123.59.1.24.03-0073-000 | Тройники из непластифицированного поливинилхлорида для канализационных труб, угол 90°, диаметр 110x110 мм | шт
59.1.24.03-0074 | Тройники из непластифицированного поливинилхлорида для канализационных труб, угол 90°, диаметр 110x50 мм | шт
22.21.21.123.59.1.24.03-0074-000 | Тройники из непластифицированного поливинилхлорида для канализационных труб, угол 90°, диаметр 110x50 мм | шт
59.1.24.03-0075 | Тройники из непластифицированного поливинилхлорида для канализационных труб, угол 90°, диаметр 50x50 мм | шт
22.21.21.123.59.1.24.03-0075-000 | Тройники из непластифицированного поливинилхлорида для канализационных труб, угол 90°, диаметр 50x50 мм | шт
59.1.24.03-0076 | Трубы напорные из непластифицированного поливинилхлорида (НПВХ) SDR 17, наружный диаметр 25 мм | м
22.21.21.122.59.1.24.03-0076-000 | Трубы напорные из непластифицированного поливинилхлорида (НПВХ) SDR 17, наружный диаметр 25 мм | м
59.1.24.03-0077 | Трубы напорные из непластифицированного поливинилхлорида (НПВХ) SDR 17, наружный диаметр 32 мм | м
22.21.21.122.59.1.24.03-0077-000 | Трубы напорные из непластифицированного поливинилхлорида (НПВХ) SDR 17, наружный диаметр 32 мм | м
59.1.24.03-0078 | Трубы напорные из непластифицированного поливинилхлорида (НПВХ) SDR 21, наружный диаметр 40 мм | м
22.21.21.122.59.1.24.03-0078-000 | Трубы напорные из непластифицированного поливинилхлорида (НПВХ) SDR 21, наружный диаметр 40 мм | м
59.1.24.03-0079 | Трубы напорные из непластифицированного поливинилхлорида (НПВХ) SDR 21, наружный диаметр 50 мм | м
22.21.21.122.59.1.24.03-0079-000 | Трубы напорные из непластифицированного поливинилхлорида (НПВХ) SDR 21, наружный диаметр 50 мм | м
59.1.24.03-0080 | Трубы напорные из непластифицированного поливинилхлорида (НПВХ) SDR 21, наружный диаметр 63 мм | м
22.21.21.122.59.1.24.03-0080-000 | Трубы напорные из непластифицированного поливинилхлорида (НПВХ) SDR 21, наружный диаметр 63 мм | м
59.1.24.03-0081 | Трубы напорные из непластифицированного поливинилхлорида (НПВХ) SDR 21, наружный диаметр 75 мм | м
22.21.21.122.59.1.24.03-0081-000 | Трубы напорные из непластифицированного поливинилхлорида (НПВХ) SDR 21, наружный диаметр 75 мм | м
59.1.24.03-0082 | Трубы напорные из непластифицированного поливинилхлорида (НПВХ) SDR 21, наружный диаметр 90 мм | м
22.21.21.122.59.1.24.03-0082-000 | Трубы напорные из непластифицированного поливинилхлорида (НПВХ) SDR 21, наружный диаметр 90 мм | м
59.1.24.03-0083 | Трубы ХПВХ, номинальное давление 2,5 МПа (25 кгс/см2), размер 16х1,8 мм | м
22.21.21.129.59.1.24.03-0083-000 | Трубы ХПВХ, номинальное давление 2,5 МПа (25 кгс/см2), размер 16х1,8 мм | м
59.1.24.03-0084 | Трубы ХПВХ, номинальное давление 2,5 МПа (25 кгс/см2), размер 20х2,3 мм | м
22.21.21.129.59.1.24.03-0084-000 | Трубы ХПВХ, номинальное давление 2,5 МПа (25 кгс/см2), размер 20х2,3 мм | м
59.1.24.03-0085 | Трубы ХПВХ, номинальное давление 2,5 МПа (25 кгс/см2), размер 25х2,8 мм | м
22.21.21.129.59.1.24.03-0085-000 | Трубы ХПВХ, номинальное давление 2,5 МПа (25 кгс/см2), размер 25х2,8 мм | м
59.1.24.03-0086 | Трубы ХПВХ, номинальное давление 2,5 МПа (25 кгс/см2), размер 32х3,6 мм | м
22.21.21.129.59.1.24.03-0086-000 | Трубы ХПВХ, номинальное давление 2,5 МПа (25 кгс/см2), размер 32х3,6 мм | м
59.1.24.03-0087 | Трубы ХПВХ, номинальное давление 2,5 МПа (25 кгс/см2), размер 50х5,6 мм | м
22.21.21.129.59.1.24.03-0087-000 | Трубы ХПВХ, номинальное давление 2,5 МПа (25 кгс/см2), размер 50х5,6 мм | м
59.1.24.03-0088 | Труба дренажная гофрированная ПВХ, диаметр 91/100 мм с фильтром из геоткани | м
22.21.21.123.59.1.24.03-0088-000 | Труба дренажная гофрированная ПВХ, диаметр 91/100 мм с фильтром из геоткани | м
59.1.24.03-0089 | Труба ПВХ для бестраншейного восстановления канализации, диаметр 117 мм | м
22.21.21.123.59.1.24.03-0089-000 | Труба ПВХ для бестраншейного восстановления канализации, диаметр 117 мм | м
59.1.24.03-0090 | Трубы напорные ПВХ-О, номинальное давление 12,5 МПа, диаметр 315 мм | м
22.21.21.122.59.1.24.03-0090-000 | Трубы напорные ПВХ-О, номинальное давление 12,5 МПа, диаметр 315 мм | м
59.1.24.03-0091 | Трубы напорные ПВХ-О, номинальное давление 12,5 МПа, диаметр 400 мм | м
22.21.21.122.59.1.24.03-0091-000 | Трубы напорные ПВХ-О, номинальное давление 12,5 МПа, диаметр 400 мм | м
59.1.24.03-0092 | Трубы напорные ПВХ-О, номинальное давление 16 МПа, диаметр 315 мм | м
22.21.21.122.59.1.24.03-0092-000 | Трубы напорные ПВХ-О, номинальное давление 16 МПа, диаметр 315 мм | м
59.1.24.03-0093 | Трубы напорные ПВХ-О, номинальное давление 16 МПа, диаметр 400 мм | м
22.21.21.122.59.1.24.03-0093-000 | Трубы напорные ПВХ-О, номинальное давление 16 МПа, диаметр 400 мм | м
59.1.24.03-0094 | Трубы ПВХ для внутренней канализации, наружный диаметр 50 мм, толщина стенки 3,2 мм | м
22.21.29.110.59.1.24.03-0094-000 | Трубы ПВХ для внутренней канализации, наружный диаметр 50 мм, толщина стенки 3,2 мм | м
59.1.24.03-0096 | Трубы ПВХ для внутренней канализации, наружный диаметр 110 мм, толщина стенки 3,2 мм | м
22.21.29.110.59.1.24.03-0096-000 | Трубы ПВХ для внутренней канализации, наружный диаметр 110 мм, толщина стенки 3,2 мм | м
59.1.24.03-0097 | Трубы ПВХ для внутренней канализации, наружный диаметр 110 мм, толщина стенки 3,2 мм, длина 345 мм | м
22.21.29.110.59.1.24.03-0097-000 | Трубы ПВХ для внутренней канализации, наружный диаметр 110 мм, толщина стенки 3,2 мм, длина 345 мм | м
59.1.24.03-0099 | Трубки дренажные ПВХ, диаметр 16 мм | м
22.21.29.110.59.1.24.03-0099-000 | Трубки дренажные ПВХ, диаметр 16 мм | м
59.1.24.03-0100 | Блок трубопровода полипропиленовый напорный с гильзами и креплениями для холодного и горячего водоснабжения, PPRS, SDR11, номинальное давление 1,0 МПа, размер 90x8,2 мм | м
22.21.21.122.59.1.24.03-0100-000 | Блок трубопровода полипропиленовый напорный с гильзами и креплениями для холодного и горячего водоснабжения, PPRS, SDR11, номинальное давление 1,0 МПа, размер 90x8,2 мм | м
59.1.24.03-0101 | Блок трубопровода полипропиленовый напорный с гильзами и креплениями для холодного и горячего водоснабжения, PPRS, SDR6, номинальное давление 2,0 МПа, размер 32x5,4 мм | м
22.21.21.122.59.1.24.03-0101-000 | Блок трубопровода полипропиленовый напорный с гильзами и креплениями для холодного и горячего водоснабжения, PPRS, SDR6, номинальное давление 2,0 МПа, размер 32x5,4 мм | м
59.1.24.03-0102 | Блок трубопровода полипропиленовый напорный с гильзами и креплениями для холодного и горячего водоснабжения, PPRS, SDR6, номинальное давление 2,0 МПа, размер 40x6,7 мм | м
22.21.21.122.59.1.24.03-0102-000 | Блок трубопровода полипропиленовый напорный с гильзами и креплениями для холодного и горячего водоснабжения, PPRS, SDR6, номинальное давление 2,0 МПа, размер 40x6,7 мм | м
59.1.24.03-0103 | Блок трубопровода полипропиленовый напорный с гильзами и креплениями для холодного и горячего водоснабжения, PPRS, SDR6, номинальное давление 2,0 МПа, размер 75x12,5 мм | м
22.21.21.122.59.1.24.03-0103-000 | Блок трубопровода полипропиленовый напорный с гильзами и креплениями для холодного и горячего водоснабжения, PPRS, SDR6, номинальное давление 2,0 МПа, размер 75x12,5 мм | м
59.1.24.03-0104 | Блок трубопровода полипропиленовый напорный с гильзами и креплениями для холодного и горячего водоснабжения, PPRS, SDR6, номинальное давление 2,0 МПа, размер 90x15 мм | м
22.21.21.122.59.1.24.03-0104-000 | Блок трубопровода полипропиленовый напорный с гильзами и креплениями для холодного и горячего водоснабжения, PPRS, SDR6, номинальное давление 2,0 МПа, размер 90x15 мм | м
59.1.24.03-0105 | Блок трубопровода полипропиленовый напорный с гильзами и креплениями для холодного и горячего водоснабжения, PPRS, SDR6, номинальное давление 2,0 МПа, размер 110x18,3 мм | м
22.21.21.122.59.1.24.03-0105-000 | Блок трубопровода полипропиленовый напорный с гильзами и креплениями для холодного и горячего водоснабжения, PPRS, SDR6, номинальное давление 2,0 МПа, размер 110x18,3 мм | м
59.1.24.03-0106 | Трубы полипропиленовые раструбные для систем водоотведения, диаметр 110 мм, длина 0,75 м | шт
22.21.21.123.59.1.24.03-0106-000 | Трубы полипропиленовые раструбные для систем водоотведения, диаметр 110 мм, длина 0,75 м | шт
59.1.24.03-0107 | Трубы полипропиленовые раструбная для систем водоотведения, размер 50x3,4 мм, длина 0,75 м | шт
22.21.21.123.59.1.24.03-0107-000 | Трубы полипропиленовые раструбная для систем водоотведения, размер 50x3,4 мм, длина 0,75 м | шт
59.1.24.03-0108 | Трубы полипропиленовые раструбная для систем водоотведения, размер 50x3,4 мм, длина 1,0 м | шт
22.21.21.123.59.1.24.03-0108-000 | Трубы полипропиленовые раструбная для систем водоотведения, размер 50x3,4 мм, длина 1,0 м | шт
59.1.24.03-0109 | Трубы полипропиленовые раструбная для систем водоотведения, размер 50x3,4 мм, длина 1,5 м | шт
22.21.21.123.59.1.24.03-0109-000 | Трубы полипропиленовые раструбная для систем водоотведения, размер 50x3,4 мм, длина 1,5 м | шт
59.1.24.03-0110 | Трубы полипропиленовые раструбная для систем водоотведения, размер 50x3,4 мм, длина 2,0 м | шт
22.21.21.123.59.1.24.03-0110-000 | Трубы полипропиленовые раструбная для систем водоотведения, размер 50x3,4 мм, длина 2,0 м | шт
59.1.24.03-0111 | Трубы полипропиленовые раструбная для систем водоотведения, размер 50x3,4 мм, длина 3,0 м | шт
22.21.21.123.59.1.24.03-0111-000 | Трубы полипропиленовые раструбная для систем водоотведения, размер 50x3,4 мм, длина 3,0 м | шт
59.1.24.03-0112 | Трубы полипропиленовые раструбная для систем водоотведения, размер 50x5,3 мм, длина 0,5 м | шт
22.21.21.123.59.1.24.03-0112-000 | Трубы полипропиленовые раструбная для систем водоотведения, размер 50x5,3 мм, длина 0,5 м | шт
59.1.24.03-0113 | Трубы полипропиленовые раструбная для систем водоотведения, размер 50x5,3 мм, длина 0,75 м | шт
22.21.21.123.59.1.24.03-0113-000 | Трубы полипропиленовые раструбная для систем водоотведения, размер 50x5,3 мм, длина 0,75 м | шт
59.1.24.03-0114 | Трубы полипропиленовые раструбная для систем водоотведения, размер 50x5,3 мм, длина 1,0 м | шт
22.21.21.123.59.1.24.03-0114-000 | Трубы полипропиленовые раструбная для систем водоотведения, размер 50x5,3 мм, длина 1,0 м | шт
59.1.24.03-0115 | Трубы полипропиленовые раструбная для систем водоотведения, размер 50x5,3 мм, длина 1,5 м | шт
22.21.21.123.59.1.24.03-0115-000 | Трубы полипропиленовые раструбная для систем водоотведения, размер 50x5,3 мм, длина 1,5 м | шт
59.1.24.03-0116 | Трубы полипропиленовые раструбная для систем водоотведения, размер 50x5,3 мм, длина 2,0 м | шт
22.21.21.123.59.1.24.03-0116-000 | Трубы полипропиленовые раструбная для систем водоотведения, размер 50x5,3 мм, длина 2,0 м | шт
59.1.24.03-0117 | Трубы полипропиленовые раструбная для систем водоотведения, размер 50x5,3 мм, длина 3,0 м | шт
22.21.21.123.59.1.24.03-0117-000 | Трубы полипропиленовые раструбная для систем водоотведения, размер 50x5,3 мм, длина 3,0 м | шт
59.1.24.03-0118 | Трубы полипропиленовые раструбная для систем водоотведения, размер 110x3,4 мм, длина 0,75 м | шт
22.21.21.123.59.1.24.03-0118-000 | Трубы полипропиленовые раструбная для систем водоотведения, размер 110x3,4 мм, длина 0,75 м | шт
59.1.24.03-0119 | Трубы полипропиленовые раструбная для систем водоотведения, размер 110x5,3 мм, длина 0,5 м | шт
22.21.21.123.59.1.24.03-0119-000 | Трубы полипропиленовые раструбная для систем водоотведения, размер 110x5,3 мм, длина 0,5 м | шт
59.1.24.03-0120 | Трубы полипропиленовые раструбная для систем водоотведения, размер 110x5,3 мм, длина 0,75 м | шт
22.21.21.123.59.1.24.03-0120-000 | Трубы полипропиленовые раструбная для систем водоотведения, размер 110x5,3 мм, длина 0,75 м | шт
59.1.24.03-0121 | Трубы полипропиленовые раструбная для систем водоотведения, размер 110x5,3 мм, длина 1,0 м | шт
22.21.21.123.59.1.24.03-0121-000 | Трубы полипропиленовые раструбная для систем водоотведения, размер 110x5,3 мм, длина 1,0 м | шт
59.1.24.03-0122 | Трубы полипропиленовые раструбная для систем водоотведения, размер 110x5,3 мм, длина 1,5 м | шт
22.21.21.123.59.1.24.03-0122-000 | Трубы полипропиленовые раструбная для систем водоотведения, размер 110x5,3 мм, длина 1,5 м | шт
59.1.24.03-0123 | Трубы полипропиленовые раструбная для систем водоотведения, размер 110x5,3 мм, длина 2,0 м | шт
22.21.21.123.59.1.24.03-0123-000 | Трубы полипропиленовые раструбная для систем водоотведения, размер 110x5,3 мм, длина 2,0 м | шт
59.1.24.03-0124 | Трубы полипропиленовые раструбная для систем водоотведения, размер 110x5,3 мм, длина 3,0 м | шт
22.21.21.123.59.1.24.03-0124-000 | Трубы полипропиленовые раструбная для систем водоотведения, размер 110x5,3 мм, длина 3,0 м | шт
59.1.24.03-0125 | Трубы полипропиленовые раструбная для систем водоотведения, размер 110x5,3 мм, длина 5,0 м | шт
22.21.21.123.59.1.24.03-0125-000 | Трубы полипропиленовые раструбная для систем водоотведения, размер 110x5,3 мм, длина 5,0 м | шт
59.1.24.03-0126 | Трубы дренажная гофрированная двухслойная полипропиленовые, SN16, диаметр 110 мм | м
22.21.29.110.59.1.24.03-0126-000 | Трубы дренажная гофрированная двухслойная полипропиленовые, SN16, диаметр 110 мм | м
59.1.24.03-0127 | Трубы дренажная гофрированная двухслойная полипропиленовые, SN16, диаметр 160 мм | м
22.21.29.110.59.1.24.03-0127-000 | Трубы дренажная гофрированная двухслойная полипропиленовые, SN16, диаметр 160 мм | м
59.1.24.03-0128 | Трубы дренажная гофрированная двухслойная полипропиленовые, SN16, диаметр 250 мм | м
22.21.29.110.59.1.24.03-0128-000 | Трубы дренажная гофрированная двухслойная полипропиленовые, SN16, диаметр 250 мм | м
59.1.24.03-0129 | Трубы дренажная гофрированная двухслойная полипропиленовые, SN16, диаметр 315 мм | м
22.21.29.110.59.1.24.03-0129-000 | Трубы дренажная гофрированная двухслойная полипропиленовые, SN16, диаметр 315 мм | м
59.1.24.03-0130 | Трубы гофрированные двухслойные из полипропилена блоксополимера для систем наружной канализации и водоотведения, номинальная кольцевая жесткость SN8, в комплекте с уплотнительным кольцом, внутренний диаметр 200 мм | м
22.21.29.110.59.1.24.03-0130-000 | Трубы гофрированные двухслойные из полипропилена блоксополимера для систем наружной канализации и водоотведения, номинальная кольцевая жесткость SN8, в комплекте с уплотнительным кольцом, внутренний диаметр 200 мм | м
59.1.24.03-0131 | Трубы гофрированные двухслойные из полипропилена блоксополимера для систем наружной канализации и водоотведения, номинальная кольцевая жесткость SN8, в комплекте с уплотнительным кольцом, внутренний диаметр 250 мм | м
22.21.29.110.59.1.24.03-0131-000 | Трубы гофрированные двухслойные из полипропилена блоксополимера для систем наружной канализации и водоотведения, номинальная кольцевая жесткость SN8, в комплекте с уплотнительным кольцом, внутренний диаметр 250 мм | м
59.1.24.03-0132 | Трубы гофрированные двухслойные из полипропилена блоксополимера для систем наружной канализации и водоотведения, номинальная кольцевая жесткость SN8, в комплекте с уплотнительным кольцом, внутренний диаметр 300 мм | м
22.21.29.110.59.1.24.03-0132-000 | Трубы гофрированные двухслойные из полипропилена блоксополимера для систем наружной канализации и водоотведения, номинальная кольцевая жесткость SN8, в комплекте с уплотнительным кольцом, внутренний диаметр 300 мм | м
59.1.24.03-0133 | Трубы гофрированные двухслойные из полипропилена блоксополимера для систем наружной канализации и водоотведения, номинальная кольцевая жесткость SN8, в комплекте с уплотнительным кольцом, внутренний диаметр 400 мм | м
22.21.29.110.59.1.24.03-0133-000 | Трубы гофрированные двухслойные из полипропилена блоксополимера для систем наружной канализации и водоотведения, номинальная кольцевая жесткость SN8, в комплекте с уплотнительным кольцом, внутренний диаметр 400 мм | м
59.1.24.03-0134 | Трубы гофрированные двухслойные из полипропилена блоксополимера для систем наружной канализации и водоотведения, номинальная кольцевая жесткость SN8, в комплекте с уплотнительным кольцом, внутренний диаметр 500 мм | м
22.21.29.110.59.1.24.03-0134-000 | Трубы гофрированные двухслойные из полипропилена блоксополимера для систем наружной канализации и водоотведения, номинальная кольцевая жесткость SN8, в комплекте с уплотнительным кольцом, внутренний диаметр 500 мм | м
59.1.24.03-0135 | Трубы гофрированные двухслойные из полипропилена блоксополимера для систем наружной канализации и водоотведения, номинальная кольцевая жесткость SN8, в комплекте с уплотнительным кольцом, внутренний диаметр 600 мм | м
22.21.29.110.59.1.24.03-0135-000 | Трубы гофрированные двухслойные из полипропилена блоксополимера для систем наружной канализации и водоотведения, номинальная кольцевая жесткость SN8, в комплекте с уплотнительным кольцом, внутренний диаметр 600 мм | м
59.1.24.03-0136 | Трубы гофрированные двухслойные из полипропилена блоксополимера для систем наружной канализации и водоотведения, номинальная кольцевая жесткость SN8, в комплекте с уплотнительным кольцом, внутренний диаметр 800 мм | м
22.21.29.110.59.1.24.03-0136-000 | Трубы гофрированные двухслойные из полипропилена блоксополимера для систем наружной канализации и водоотведения, номинальная кольцевая жесткость SN8, в комплекте с уплотнительным кольцом, внутренний диаметр 800 мм | м
59.1.24.03-0137 | Трубы гофрированные двухслойные из полипропилена блоксополимера для систем наружной канализации и водоотведения, номинальная кольцевая жесткость SN8, в комплекте с уплотнительным кольцом, внутренний диаметр 1000 мм | м
22.21.29.110.59.1.24.03-0137-000 | Трубы гофрированные двухслойные из полипропилена блоксополимера для систем наружной канализации и водоотведения, номинальная кольцевая жесткость SN8, в комплекте с уплотнительным кольцом, внутренний диаметр 1000 мм | м
59.1.24.03-0138 | Трубы гофрированные двухслойные из полипропилена блоксополимера для систем наружной канализации и водоотведения, номинальная кольцевая жесткость SN10, в комплекте с уплотнительным кольцом, наружный диаметр 160 мм | м
22.21.29.110.59.1.24.03-0138-000 | Трубы гофрированные двухслойные из полипропилена блоксополимера для систем наружной канализации и водоотведения, номинальная кольцевая жесткость SN10, в комплекте с уплотнительным кольцом, наружный диаметр 160 мм | м
59.1.24.03-0139 | Трубы гофрированные двухслойные из полипропилена блоксополимера для систем наружной канализации и водоотведения, номинальная кольцевая жесткость SN10, в комплекте с уплотнительным кольцом, наружный диаметр 200 мм | м
22.21.29.110.59.1.24.03-0139-000 | Трубы гофрированные двухслойные из полипропилена блоксополимера для систем наружной канализации и водоотведения, номинальная кольцевая жесткость SN10, в комплекте с уплотнительным кольцом, наружный диаметр 200 мм | м
59.1.24.03-0140 | Трубы гофрированные двухслойные из полипропилена блоксополимера для систем наружной канализации и водоотведения, номинальная кольцевая жесткость SN10, в комплекте с уплотнительным кольцом, наружный диаметр 250 мм | м
22.21.29.110.59.1.24.03-0140-000 | Трубы гофрированные двухслойные из полипропилена блоксополимера для систем наружной канализации и водоотведения, номинальная кольцевая жесткость SN10, в комплекте с уплотнительным кольцом, наружный диаметр 250 мм | м
59.1.24.03-0141 | Трубы гофрированные двухслойные из полипропилена блоксополимера для систем наружной канализации и водоотведения, номинальная кольцевая жесткость SN10, в комплекте с уплотнительным кольцом, наружный диаметр 315 мм | м
22.21.29.110.59.1.24.03-0141-000 | Трубы гофрированные двухслойные из полипропилена блоксополимера для систем наружной канализации и водоотведения, номинальная кольцевая жесткость SN10, в комплекте с уплотнительным кольцом, наружный диаметр 315 мм | м
59.1.24.03-0142 | Трубы гофрированные двухслойные из полипропилена блоксополимера для систем наружной канализации и водоотведения, номинальная кольцевая жесткость SN10, в комплекте с уплотнительным кольцом, наружный диаметр 400 мм | м
22.21.29.110.59.1.24.03-0142-000 | Трубы гофрированные двухслойные из полипропилена блоксополимера для систем наружной канализации и водоотведения, номинальная кольцевая жесткость SN10, в комплекте с уплотнительным кольцом, наружный диаметр 400 мм | м
59.1.24.03-0143 | Трубы гофрированные двухслойные из полипропилена блоксополимера для систем наружной канализации и водоотведения, номинальная кольцевая жесткость SN10, в комплекте с уплотнительным кольцом, наружный диаметр 500 мм | м
22.21.29.110.59.1.24.03-0143-000 | Трубы гофрированные двухслойные из полипропилена блоксополимера для систем наружной канализации и водоотведения, номинальная кольцевая жесткость SN10, в комплекте с уплотнительным кольцом, наружный диаметр 500 мм | м
59.1.24.03-0144 | Трубы гофрированные двухслойные из полипропилена блоксополимера для систем наружной канализации и водоотведения, номинальная кольцевая жесткость SN10, в комплекте с уплотнительным кольцом, наружный диаметр 630 мм | м
22.21.29.110.59.1.24.03-0144-000 | Трубы гофрированные двухслойные из полипропилена блоксополимера для систем наружной канализации и водоотведения, номинальная кольцевая жесткость SN10, в комплекте с уплотнительным кольцом, наружный диаметр 630 мм | м
59.1.24.03-0145 | Трубы напорная полипропиленовые, армированная стекловолокном, диаметр 20 мм, толщина стенки 2,8 мм | м
22.21.21.122.59.1.24.03-0145-000 | Трубы напорная полипропиленовые, армированная стекловолокном, диаметр 20 мм, толщина стенки 2,8 мм | м
59.1.24.03-0146 | Трубы напорная полипропиленовые, армированная стекловолокном, диаметр 25 мм, толщина стенки 3,5 мм | м
22.21.21.122.59.1.24.03-0146-000 | Трубы напорная полипропиленовые, армированная стекловолокном, диаметр 25 мм, толщина стенки 3,5 мм | м
59.1.24.03-0147 | Микротрубка из полиэтилена высокой плотности для прокладки волоконно-оптических кабелей связи, наружный диаметр 10 мм, внутренний диаметр 8 мм | м
22.21.29.120.59.1.24.03-0147-000 | Микротрубка из полиэтилена высокой плотности для прокладки волоконно-оптических кабелей связи, наружный диаметр 10 мм, внутренний диаметр 8 мм | м
59.1.24.03-0148 | Муфта из ПВХ для герметичной коммутации защитных кожухов микротрубочной канализации | компл
22.21.29.130.59.1.24.03-0148-000 | Муфта из ПВХ для герметичной коммутации защитных кожухов микротрубочной канализации | компл
59.1.24.03-0149 | Колпачок для микротрубок защитный резиновый, диаметр 12-16 мм | шт
22.21.29.130.59.1.24.03-0149-000 | Колпачок для микротрубок защитный резиновый, диаметр 12-16 мм | шт
59.1.24.03-0150 | Коннектор для микротрубок неметаллический, диаметр 16/12 мм | шт
22.21.29.130.59.1.24.03-0150-000 | Коннектор для микротрубок неметаллический, диаметр 16/12 мм | шт
59.1.24.03-0151 | Коннектор для микротрубок сборный с кабелем, диаметр 10-20 мм | шт
22.21.29.130.59.1.24.03-0151-000 | Коннектор для микротрубок сборный с кабелем, диаметр 10-20 мм | шт
59.1.24.03-0152 | Блок трубопровода полиэтиленовый для систем водоотведения из труб высокой плотности, диаметр 110 мм, с гильзами | м
22.21.21.123.59.1.24.03-0152-000 | Блок трубопровода полиэтиленовый для систем водоотведения из труб высокой плотности, диаметр 110 мм, с гильзами | м
59.1.24.03-0153 | Трубы гладкие полиэтиленовые двухслойные, сопротивление сжатию 750 Н, диаметр (наружный/внутренний) 50/37 мм | м
22.21.21.129.59.1.24.03-0153-000 | Трубы гладкие полиэтиленовые двухслойные, сопротивление сжатию 750 Н, диаметр (наружный/внутренний) 50/37 мм | м
59.1.24.03-0154 | Трубы гладкие полиэтиленовые двухслойные, сопротивление сжатию 750 Н, диаметр (наружный/внутренний) 63/47 мм | м
22.21.21.129.59.1.24.03-0154-000 | Трубы гладкие полиэтиленовые двухслойные, сопротивление сжатию 750 Н, диаметр (наружный/внутренний) 63/47 мм | м
59.1.24.03-0155 | Трубы гладкие полиэтиленовые двухслойные, сопротивление сжатию 750 Н, диаметр (наружный/внутренний) 110/82 мм | м
22.21.21.129.59.1.24.03-0155-000 | Трубы гладкие полиэтиленовые двухслойные, сопротивление сжатию 750 Н, диаметр (наружный/внутренний) 110/82 мм | м
59.1.24.03-0156 | Трубы гладкие полиэтиленовые двухслойные, сопротивление сжатию 750 Н, диаметр (наружный/внутренний) 160/120 мм | м
22.21.21.129.59.1.24.03-0156-000 | Трубы гладкие полиэтиленовые двухслойные, сопротивление сжатию 750 Н, диаметр (наружный/внутренний) 160/120 мм | м
59.1.24.03-0157 | Трубы гладкие полиэтиленовые двухслойные, сопротивление сжатию 750 Н, диаметр (наружный/внутренний) 200/150 мм | м
22.21.21.129.59.1.24.03-0157-000 | Трубы гладкие полиэтиленовые двухслойные, сопротивление сжатию 750 Н, диаметр (наружный/внутренний) 200/150 мм | м
59.1.24.03-0158 | Трубы гладкие полиэтиленовые двухслойные, сопротивление сжатию 750 Н, диаметр (наружный/внутренний) 225/170 мм | м
22.21.21.129.59.1.24.03-0158-000 | Трубы гладкие полиэтиленовые двухслойные, сопротивление сжатию 750 Н, диаметр (наружный/внутренний) 225/170 мм | м
59.1.24.03-0159 | Трубы гладкие полиэтиленовые двухслойные, сопротивление сжатию 750 Н, диаметр (наружный/внутренний) 250/188 мм | м
22.21.21.129.59.1.24.03-0159-000 | Трубы гладкие полиэтиленовые двухслойные, сопротивление сжатию 750 Н, диаметр (наружный/внутренний) 250/188 мм | м
59.1.24.03-0160 | Трубы гладкие полиэтиленовые двухслойные, сопротивление сжатию 1250 Н, диаметр (наружный/внутренний) 50/37 мм | м
22.21.21.129.59.1.24.03-0160-000 | Трубы гладкие полиэтиленовые двухслойные, сопротивление сжатию 1250 Н, диаметр (наружный/внутренний) 50/37 мм | м
59.1.24.03-0161 | Трубы гладкие полиэтиленовые двухслойные, сопротивление сжатию 1250 Н, диаметр (наружный/внутренний) 63/47 мм | м
22.21.21.129.59.1.24.03-0161-000 | Трубы гладкие полиэтиленовые двухслойные, сопротивление сжатию 1250 Н, диаметр (наружный/внутренний) 63/47 мм | м
59.1.24.03-0162 | Трубы гладкие полиэтиленовые двухслойные, сопротивление сжатию 1250 Н, диаметр (наружный/внутренний) 110/82 мм | м
22.21.21.129.59.1.24.03-0162-000 | Трубы гладкие полиэтиленовые двухслойные, сопротивление сжатию 1250 Н, диаметр (наружный/внутренний) 110/82 мм | м
59.1.24.03-0163 | Трубы гладкие полиэтиленовые двухслойные, сопротивление сжатию 1250 Н, диаметр (наружный/внутренний) 160/120 мм | м
22.21.21.129.59.1.24.03-0163-000 | Трубы гладкие полиэтиленовые двухслойные, сопротивление сжатию 1250 Н, диаметр (наружный/внутренний) 160/120 мм | м
59.1.24.03-0164 | Трубы гладкие полиэтиленовые двухслойные, сопротивление сжатию 1250 Н, диаметр (наружный/внутренний) 200/150 мм | м
22.21.21.129.59.1.24.03-0164-000 | Трубы гладкие полиэтиленовые двухслойные, сопротивление сжатию 1250 Н, диаметр (наружный/внутренний) 200/150 мм | м
59.1.24.03-0165 | Трубы гладкие полиэтиленовые двухслойные, сопротивление сжатию 1250 Н, диаметр (наружный/внутренний) 225/170 мм | м
22.21.21.129.59.1.24.03-0165-000 | Трубы гладкие полиэтиленовые двухслойные, сопротивление сжатию 1250 Н, диаметр (наружный/внутренний) 225/170 мм | м
59.1.24.03-0166 | Трубы гладкие полиэтиленовые двухслойные, сопротивление сжатию 1250 Н, диаметр (наружный/внутренний) 250/188 мм | м
22.21.21.129.59.1.24.03-0166-000 | Трубы гладкие полиэтиленовые двухслойные, сопротивление сжатию 1250 Н, диаметр (наружный/внутренний) 250/188 мм | м
59.1.24.03-0167 | Заготовки из труб ПНД, длина 400 мм, диаметр 63 мм | шт
22.21.21.129.59.1.24.03-0167-000 | Заготовки из труб ПНД, длина 400 мм, диаметр 63 мм | шт
59.1.24.03-0168 | Заготовки из труб ПНД, длина 400 мм, диаметр 110 мм | шт
22.21.21.129.59.1.24.03-0168-000 | Заготовки из труб ПНД, длина 400 мм, диаметр 110 мм | шт
59.1.24.03-0169 | Заготовки из труб ПНД, длина 400 мм, диаметр 160 мм | шт
22.21.21.129.59.1.24.03-0169-000 | Заготовки из труб ПНД, длина 400 мм, диаметр 160 мм | шт
59.1.24.03-0170 | Трубы муфтовые полиэтиленовые, класс кольцевой жесткости SN6, номинальный наружный диаметр 315 мм | м
22.21.21.129.59.1.24.03-0170-000 | Трубы муфтовые полиэтиленовые, класс кольцевой жесткости SN6, номинальный наружный диаметр 315 мм | м
59.1.24.03-0171 | Зажимы стальные для контактного рельса | шт
25.94.12.190.59.1.24.03-0171-000 | Зажимы стальные для контактного рельса | шт
59.1.24.03-0172 | Муфта двухраструбная из полипропилена для шумопоглощающей канализации, наружный диаметр 110 мм | шт
22.21.21.123.59.1.24.03-0172-000 | Муфта двухраструбная из полипропилена для шумопоглощающей канализации, наружный диаметр 110 мм | шт
59.1.24.03-0173 | Муфта двухраструбная из полипропилена для шумопоглощающей канализации, наружный диаметр 160 мм | шт
22.21.21.123.59.1.24.03-0173-000 | Муфта двухраструбная из полипропилена для шумопоглощающей канализации, наружный диаметр 160 мм | шт
59.1.24.03-0174 | Муфта двухраструбная из полипропилена для шумопоглощающей канализации, наружный диаметр 50 мм | шт
22.21.21.123.59.1.24.03-0174-000 | Муфта двухраструбная из полипропилена для шумопоглощающей канализации, наружный диаметр 50 мм | шт
59.1.24.03-0175 | Муфта полиэтиленовая для труб дренажных, диаметр 200 мм | шт
22.21.21.123.59.1.24.03-0175-000 | Муфта полиэтиленовая для труб дренажных, диаметр 200 мм | шт
59.1.24.03-0176 | Отвод из полипропилена для шумопоглощающей канализации, угол 87, наружный диаметр 110 мм | шт
22.21.21.123.59.1.24.03-0176-000 | Отвод из полипропилена для шумопоглощающей канализации, угол 87, наружный диаметр 110 мм | шт
59.1.24.03-0177 | Отвод из полипропилена для шумопоглощающей канализации, угол 87, наружный диаметр 160 мм | шт
22.21.21.123.59.1.24.03-0177-000 | Отвод из полипропилена для шумопоглощающей канализации, угол 87, наружный диаметр 160 мм | шт
59.1.24.03-0178 | Отвод из полипропилена для шумопоглощающей канализации, угол 87, наружный диаметр 50 мм | шт
22.21.21.123.59.1.24.03-0178-000 | Отвод из полипропилена для шумопоглощающей канализации, угол 87, наружный диаметр 50 мм | шт
59.1.24.03-0179 | Тройник из полипропилена для шумопоглощающей канализации, угол 45, наружный диаметр 110/110 мм | шт
22.21.21.123.59.1.24.03-0179-000 | Тройник из полипропилена для шумопоглощающей канализации, угол 45, наружный диаметр 110/110 мм | шт
59.1.24.03-0180 | Тройник из полипропилена для шумопоглощающей канализации, угол 87, наружный диаметр 160/160 мм | шт
22.21.21.123.59.1.24.03-0180-000 | Тройник из полипропилена для шумопоглощающей канализации, угол 87, наружный диаметр 160/160 мм | шт
59.1.24.03-0181 | Тройник из полипропилена для шумопоглощающей канализации, угол 87, наружный диаметр 50/50 мм | шт
22.21.21.123.59.1.24.03-0181-000 | Тройник из полипропилена для шумопоглощающей канализации, угол 87, наружный диаметр 50/50 мм | шт
59.1.24.03-0182 | Труба гофрированная из полиолефинов дренажная одностенная, диаметр 200 мм | м
22.21.29.110.59.1.24.03-0182-000 | Труба гофрированная из полиолефинов дренажная одностенная, диаметр 200 мм | м
59.1.24.03-0183 | Труба из полипропилена для шумопоглощающей канализации, наружный диаметр 110 мм | м
22.21.21.123.59.1.24.03-0183-000 | Труба из полипропилена для шумопоглощающей канализации, наружный диаметр 110 мм | м
59.1.24.03-0184 | Труба из полипропилена для шумопоглощающей канализации, наружный диаметр 160 мм | м
22.21.21.123.59.1.24.03-0184-000 | Труба из полипропилена для шумопоглощающей канализации, наружный диаметр 160 мм | м
59.1.24.03-0185 | Труба из полипропилена для шумопоглощающей канализации, наружный диаметр 50 мм | м
22.21.21.123.59.1.24.03-0185-000 | Труба из полипропилена для шумопоглощающей канализации, наружный диаметр 50 мм | м
59.1.24.03-0186 | Трубка-оболочка из полиэтилена средней плотности, защитная для исключения контакта напрягаемой арматуры грунтовых 4-х прядевых анкеров, толщина 1,25 мм, диаметр 19,8 мм | м
22.21.29.120.59.1.24.03-0186-000 | Трубка-оболочка из полиэтилена средней плотности, защитная для исключения контакта напрягаемой арматуры грунтовых 4-х прядевых анкеров, толщина 1,25 мм, диаметр 19,8 мм | м
59.1.24.03-0187 | Трубы поливинилхлоридные для электропроводок, гладкие, усиленного типа из отходов ПВХ, наружный диаметр 16 мм, толщина стенки 1,2 мм | м
22.21.21.129.59.1.24.03-0187-000 | Трубы поливинилхлоридные для электропроводок, гладкие, усиленного типа из отходов ПВХ, наружный диаметр 16 мм, толщина стенки 1,2 мм | м
59.1.24.03-0188 | Хомут для трубы из полипропилена для шумопоглощающей канализации, наружный диаметр 110 мм | шт
25.94.12.190.59.1.24.03-0188-000 | Хомут для трубы из полипропилена для шумопоглощающей канализации, наружный диаметр 110 мм | шт
59.1.24.03-0189 | Хомут для трубы из полипропилена для шумопоглощающей канализации, наружный диаметр 160 мм | шт
25.94.12.190.59.1.24.03-0189-000 | Хомут для трубы из полипропилена для шумопоглощающей канализации, наружный диаметр 160 мм | шт
59.1.24.03-0190 | Хомут для трубы из полипропилена для шумопоглощающей канализации, наружный диаметр 50 мм | шт
25.94.12.190.59.1.24.03-0190-000 | Хомут для трубы из полипропилена для шумопоглощающей канализации, наружный диаметр 50 мм | шт
59.1.24.03-0191 | Трубы спиральновитые со структурированной стенкой полиэтиленовые для систем водоотведения, SN4, диаметр 2200 мм, тип 1, 2 | м
22.21.21.123.59.1.24.03-0191-000 | Трубы спиральновитые со структурированной стенкой полиэтиленовые для систем водоотведения, SN4, диаметр 2200 мм, тип 1, 2 | м
59.1.24.03-0192 | Трубы напорные гладкие полиэтиленовые двухслойные с наружным светостабилизированным слоем, ПЭ100, SDR17, размер 125x7,4 мм | м
22.21.21.122.59.1.24.03-0192-000 | Трубы напорные гладкие полиэтиленовые двухслойные с наружным светостабилизированным слоем, ПЭ100, SDR17, размер 125x7,4 мм | м
59.1.24.03-0193 | Трубы напорные гладкие полиэтиленовые двухслойные с наружным светостабилизированным слоем, ПЭ100, SDR17, размер 140x8,3 мм | м
22.21.21.122.59.1.24.03-0193-000 | Трубы напорные гладкие полиэтиленовые двухслойные с наружным светостабилизированным слоем, ПЭ100, SDR17, размер 140x8,3 мм | м
59.1.24.03-0194 | Трубы напорные гладкие полиэтиленовые двухслойные с наружным светостабилизированным слоем, ПЭ100, SDR17, размер 225x13,4 мм | м
22.21.21.122.59.1.24.03-0194-000 | Трубы напорные гладкие полиэтиленовые двухслойные с наружным светостабилизированным слоем, ПЭ100, SDR17, размер 225x13,4 мм | м
59.1.24.03-0195 | Трубы напорные гладкие полиэтиленовые двухслойные с наружным светостабилизированным слоем, ПЭ100, SDR17, размер 280x16,6 мм | м
22.21.21.122.59.1.24.03-0195-000 | Трубы напорные гладкие полиэтиленовые двухслойные с наружным светостабилизированным слоем, ПЭ100, SDR17, размер 280x16,6 мм | м
59.1.24.03-0196 | Трубы напорные гладкие полиэтиленовые двухслойные с наружным светостабилизированным слоем, ПЭ100, SDR17, размер 315x18,7 мм | м
22.21.21.122.59.1.24.03-0196-000 | Трубы напорные гладкие полиэтиленовые двухслойные с наружным светостабилизированным слоем, ПЭ100, SDR17, размер 315x18,7 мм | м
59.1.24.03-0197 | Трубы напорные гладкие полиэтиленовые двухслойные с наружным светостабилизированным слоем, ПЭ100, SDR17, размер 355x21,1 мм | м
22.21.21.122.59.1.24.03-0197-000 | Трубы напорные гладкие полиэтиленовые двухслойные с наружным светостабилизированным слоем, ПЭ100, SDR17, размер 355x21,1 мм | м
59.1.24.03-0198 | Трубы напорные гладкие полиэтиленовые двухслойные с наружным светостабилизированным слоем, ПЭ100, SDR17, размер 400x23,7 мм | м
22.21.21.122.59.1.24.03-0198-000 | Трубы напорные гладкие полиэтиленовые двухслойные с наружным светостабилизированным слоем, ПЭ100, SDR17, размер 400x23,7 мм | м
59.1.24.03-0199 | Трубы напорные гладкие полиэтиленовые двухслойные с наружным светостабилизированным слоем, ПЭ100, SDR17, размер 500x29,7 мм | м
22.21.21.122.59.1.24.03-0199-000 | Трубы напорные гладкие полиэтиленовые двухслойные с наружным светостабилизированным слоем, ПЭ100, SDR17, размер 500x29,7 мм | м
59.1.24.03-0200 | Трубы напорные гладкие полиэтиленовые двухслойные с наружным светостабилизированным слоем, ПЭ100, SDR17, размер 560x33,2 мм | м
22.21.21.122.59.1.24.03-0200-000 | Трубы напорные гладкие полиэтиленовые двухслойные с наружным светостабилизированным слоем, ПЭ100, SDR17, размер 560x33,2 мм | м
59.1.24.03-0201 | Трубы напорные гладкие полиэтиленовые двухслойные с наружным светостабилизированным слоем, ПЭ100, SDR17, размер 630x37,4 мм | м
22.21.21.122.59.1.24.03-0201-000 | Трубы напорные гладкие полиэтиленовые двухслойные с наружным светостабилизированным слоем, ПЭ100, SDR17, размер 630x37,4 мм | м
59.1.24.03-0206 | Трубы полиэтиленовые ПЭ63, SDR11, диаметр 25 мм | м
22.21.21.122.59.1.24.03-0206-000 | Трубы полиэтиленовые ПЭ63, SDR11, диаметр 25 мм | м
59.1.24.03-0207 | Трубы полиэтиленовые ПЭ63, SDR11, диаметр 32 мм | м
22.21.21.122.59.1.24.03-0207-000 | Трубы полиэтиленовые ПЭ63, SDR11, диаметр 32 мм | м
59.1.24.03-0208 | Трубы полиэтиленовые ПЭ63, SDR11, диаметр 40 мм | м
22.21.21.122.59.1.24.03-0208-000 | Трубы полиэтиленовые ПЭ63, SDR11, диаметр 40 мм | м
59.1.24.03-0209 | Трубы полиэтиленовые ПЭ63, SDR11, диаметр 50 мм | м
22.21.21.122.59.1.24.03-0209-000 | Трубы полиэтиленовые ПЭ63, SDR11, диаметр 50 мм | м
59.1.24.03-0210 | Трубы полиэтиленовые ПЭ63, SDR11, диаметр 63 мм | м
22.21.21.122.59.1.24.03-0210-000 | Трубы полиэтиленовые ПЭ63, SDR11, диаметр 63 мм | м
59.1.24.03-0211 | Трубы полиэтиленовые ПЭ63, SDR11, диаметр 75 мм | м
22.21.21.122.59.1.24.03-0211-000 | Трубы полиэтиленовые ПЭ63, SDR11, диаметр 75 мм | м
59.1.24.03-0212 | Трубы полиэтиленовые ПЭ63, SDR11, диаметр 90 мм | м
22.21.21.122.59.1.24.03-0212-000 | Трубы полиэтиленовые ПЭ63, SDR11, диаметр 90 мм | м
59.1.24.03-0213 | Трубы полиэтиленовые ПЭ63, SDR11, диаметр 110 мм | м
22.21.21.122.59.1.24.03-0213-000 | Трубы полиэтиленовые ПЭ63, SDR11, диаметр 110 мм | м
59.1.24.03-0214 | Трубы полиэтиленовые ПЭ80, SDR11, диаметр 20 мм | м
22.21.21.122.59.1.24.03-0214-000 | Трубы полиэтиленовые ПЭ80, SDR11, диаметр 20 мм | м
59.1.24.03-0215 | Трубы полиэтиленовые ПЭ80, SDR11, диаметр 25 мм | м
22.21.21.122.59.1.24.03-0215-000 | Трубы полиэтиленовые ПЭ80, SDR11, диаметр 25 мм | м
59.1.24.03-0216 | Трубы полиэтиленовые ПЭ80, SDR11, диаметр 32 мм | м
22.21.21.122.59.1.24.03-0216-000 | Трубы полиэтиленовые ПЭ80, SDR11, диаметр 32 мм | м
59.1.24.03-0217 | Трубы полиэтиленовые ПЭ80, SDR11, диаметр 40 мм | м
22.21.21.122.59.1.24.03-0217-000 | Трубы полиэтиленовые ПЭ80, SDR11, диаметр 40 мм | м
59.1.24.03-0218 | Трубы полиэтиленовые ПЭ80, SDR11, диаметр 50 мм | м
22.21.21.122.59.1.24.03-0218-000 | Трубы полиэтиленовые ПЭ80, SDR11, диаметр 50 мм | м
59.1.24.03-0219 | Трубы полиэтиленовые ПЭ80, SDR11, диаметр 63 мм | м
22.21.21.122.59.1.24.03-0219-000 | Трубы полиэтиленовые ПЭ80, SDR11, диаметр 63 мм | м
59.1.24.03-0220 | Трубы полиэтиленовые ПЭ80, SDR17,6, диаметр 63 мм | м
22.21.21.122.59.1.24.03-0220-000 | Трубы полиэтиленовые ПЭ80, SDR17,6, диаметр 63 мм | м
59.1.24.03-0221 | Трубы полиэтиленовые ПЭ80, SDR21, диаметр 63 мм | м
22.21.21.122.59.1.24.03-0221-000 | Трубы полиэтиленовые ПЭ80, SDR21, диаметр 63 мм | м
59.1.24.03-0222 | Трубы полиэтиленовые ПЭ80, SDR26, диаметр 110 мм | м
22.21.21.122.59.1.24.03-0222-000 | Трубы полиэтиленовые ПЭ80, SDR26, диаметр 110 мм | м
59.1.24.03-0223 | Трубы полиэтиленовые ПЭ80, SDR26, диаметр 160 мм | м
22.21.21.122.59.1.24.03-0223-000 | Трубы полиэтиленовые ПЭ80, SDR26, диаметр 160 мм | м
59.1.24.03-0224 | Трубы полиэтиленовые гладкие легкие ПНД, диаметр 16 мм | м
22.21.29.110.59.1.24.03-0224-000 | Трубы полиэтиленовые гладкие легкие ПНД, диаметр 16 мм | м
59.1.24.03-0225 | Трубы полиэтиленовые гладкие легкие ПНД, диаметр 20 мм | м
22.21.29.110.59.1.24.03-0225-000 | Трубы полиэтиленовые гладкие легкие ПНД, диаметр 20 мм | м
59.1.24.03-0226 | Трубы полиэтиленовые гладкие легкие ПНД, диаметр 25 мм | м
22.21.29.110.59.1.24.03-0226-000 | Трубы полиэтиленовые гладкие легкие ПНД, диаметр 25 мм | м
59.1.24.03-0227 | Трубы полиэтиленовые гладкие легкие ПНД, диаметр 32 мм | м
22.21.29.110.59.1.24.03-0227-000 | Трубы полиэтиленовые гладкие легкие ПНД, диаметр 32 мм | м
59.1.24.03-0228 | Трубы полиэтиленовые гладкие легкие ПНД, диаметр 40 мм | м
22.21.29.110.59.1.24.03-0228-000 | Трубы полиэтиленовые гладкие легкие ПНД, диаметр 40 мм | м
59.1.24.03-0229 | Трубы полиэтиленовые гладкие легкие ПНД, диаметр 50 мм | м
22.21.29.110.59.1.24.03-0229-000 | Трубы полиэтиленовые гладкие легкие ПНД, диаметр 50 мм | м
59.1.24.03-0230 | Трубы напорные полиэтиленовые, среднего типа, ПНД, номинальный наружный диаметр 32 мм | м
22.21.21.122.59.1.24.03-0230-000 | Трубы напорные полиэтиленовые, среднего типа, ПНД, номинальный наружный диаметр 32 мм | м
59.1.24.03-0231 | Трубы напорные полиэтиленовые, среднего типа, ПНД, номинальный наружный диаметр 63 мм | м
22.21.21.122.59.1.24.03-0231-000 | Трубы напорные полиэтиленовые, среднего типа, ПНД, номинальный наружный диаметр 63 мм | м
59.1.24.03-0232 | Трубы напорные полиэтиленовые, среднего типа, ПНД, номинальный наружный диаметр 90 мм | м
22.21.21.122.59.1.24.03-0232-000 | Трубы напорные полиэтиленовые, среднего типа, ПНД, номинальный наружный диаметр 90 мм | м
59.1.24.03-0233 | Труба напорная полиэтиленовая ПНД, среднего типа, диаметр 110 мм | м
22.21.21.122.59.1.24.03-0233-000 | Труба напорная полиэтиленовая ПНД, среднего типа, диаметр 110 мм | м
59.1.24.03-0234 | Трубы напорные полиэтиленовые, среднего типа, ПНД, номинальный наружный диаметр 160 мм | м
22.21.21.122.59.1.24.03-0234-000 | Трубы напорные полиэтиленовые, среднего типа, ПНД, номинальный наружный диаметр 160 мм | м
59.1.24.03-0235 | Трубы напорные полиэтиленовые, среднего типа, ПНД, номинальный наружный диаметр 180 мм | м
22.21.21.122.59.1.24.03-0235-000 | Трубы напорные полиэтиленовые, среднего типа, ПНД, номинальный наружный диаметр 180 мм | м
59.1.24.03-0236 | Трубы напорные полиэтиленовые, среднего типа, ПНД, номинальный наружный диаметр 200 мм | м
22.21.21.122.59.1.24.03-0236-000 | Трубы напорные полиэтиленовые, среднего типа, ПНД, номинальный наружный диаметр 200 мм | м
59.1.24.03-0237 | Трубы напорные полиэтиленовые, среднего типа, ПНД, номинальный наружный диаметр 225 мм | м
22.21.21.122.59.1.24.03-0237-000 | Трубы напорные полиэтиленовые, среднего типа, ПНД, номинальный наружный диаметр 225 мм | м
59.1.24.03-0238 | Трубы напорные полиэтиленовые, среднего типа, ПНД, номинальный наружный диаметр 250 мм | м
22.21.21.122.59.1.24.03-0238-000 | Трубы напорные полиэтиленовые, среднего типа, ПНД, номинальный наружный диаметр 250 мм | м
59.1.24.03-0239 | Трубы напорные полиэтиленовые, среднего типа, ПНД, номинальный наружный диаметр 315 мм | м
22.21.21.122.59.1.24.03-0239-000 | Трубы напорные полиэтиленовые, среднего типа, ПНД, номинальный наружный диаметр 315 мм | м
59.1.24.03-0240 | Трубы напорные полиэтиленовые, среднего типа, ПНД, номинальный наружный диаметр 630 мм | м
22.21.21.122.59.1.24.03-0240-000 | Трубы напорные полиэтиленовые, среднего типа, ПНД, номинальный наружный диаметр 630 мм | м
59.1.24.03-0242 | Муфты соединительные для канализации из полиэтилена низкого давления, диаметр 50 мм | шт
22.21.21.123.59.1.24.03-0242-000 | Муфты соединительные для канализации из полиэтилена низкого давления, диаметр 50 мм | шт
59.1.24.03-0243 | Трубы напорные из полиэтилена ПЭ100, С-образной формы для бестраншейного восстановления трубопроводов SDR17 (1 МПа), диаметр 100 мм, толщина стенки 5,9 мм | м
22.21.21.122.59.1.24.03-0243-000 | Трубы напорные из полиэтилена ПЭ100, С-образной формы для бестраншейного восстановления трубопроводов SDR17 (1 МПа), диаметр 100 мм, толщина стенки 5,9 мм | м
59.1.24.03-0244 | Трубы напорные из полиэтилена ПЭ100, С-образной формы для бестраншейного восстановления трубопроводов SDR17 (1 МПа), диаметр 150 мм, толщина стенки 8,9 мм | м
22.21.21.122.59.1.24.03-0244-000 | Трубы напорные из полиэтилена ПЭ100, С-образной формы для бестраншейного восстановления трубопроводов SDR17 (1 МПа), диаметр 150 мм, толщина стенки 8,9 мм | м
59.1.24.03-0245 | Трубы напорные из полиэтилена ПЭ100, С-образной формы для бестраншейного восстановления трубопроводов SDR17 (1 МПа), диаметр 200 мм, толщина стенки 11,8 мм | м
22.21.21.122.59.1.24.03-0245-000 | Трубы напорные из полиэтилена ПЭ100, С-образной формы для бестраншейного восстановления трубопроводов SDR17 (1 МПа), диаметр 200 мм, толщина стенки 11,8 мм | м
59.1.24.03-0246 | Трубы напорные из полиэтилена ПЭ100, С-образной формы для бестраншейного восстановления трубопроводов SDR17 (1 МПа), диаметр 250 мм, толщина стенки 14,8 мм | м
22.21.21.122.59.1.24.03-0246-000 | Трубы напорные из полиэтилена ПЭ100, С-образной формы для бестраншейного восстановления трубопроводов SDR17 (1 МПа), диаметр 250 мм, толщина стенки 14,8 мм | м
59.1.24.03-0247 | Трубы напорные из полиэтилена ПЭ100, С-образной формы для бестраншейного восстановления трубопроводов SDR17 (1 МПа), диаметр 300 мм, толщина стенки 17,7 мм | м
22.21.21.122.59.1.24.03-0247-000 | Трубы напорные из полиэтилена ПЭ100, С-образной формы для бестраншейного восстановления трубопроводов SDR17 (1 МПа), диаметр 300 мм, толщина стенки 17,7 мм | м
59.1.24.03-0248 | Трубы напорные из полиэтилена ПЭ100, С-образной формы для бестраншейного восстановления трубопроводов SDR17 (1 МПа), диаметр 400 мм, толщина стенки 23,6 мм | м
22.21.21.122.59.1.24.03-0248-000 | Трубы напорные из полиэтилена ПЭ100, С-образной формы для бестраншейного восстановления трубопроводов SDR17 (1 МПа), диаметр 400 мм, толщина стенки 23,6 мм | м
59.1.24.03-0249 | Трубы поливинилхлоридные для электропроводок, гладкие, тяжелые, наружный диаметр 20 мм, толщина стенки 1,5 мм | м
22.21.21.129.59.1.24.03-0249-000 | Трубы поливинилхлоридные для электропроводок, гладкие, тяжелые, наружный диаметр 20 мм, толщина стенки 1,5 мм | м
59.1.24.03-0250 | Трубы напорные полиэтиленовые двустенная токопроводящая, диаметр 75/63 мм | м
22.21.29.110.59.1.24.03-0250-000 | Трубы напорные полиэтиленовые двустенная токопроводящая, диаметр 75/63 мм | м
59.1.24.03-0251 | Трубы одностенные токопроводящие, диаметр 63 мм | м
22.21.29.110.59.1.24.03-0251-000 | Трубы одностенные токопроводящие, диаметр 63 мм | м
59.1.24.03-0252 | Трубы из полиэтилена высокой плотности с установленными латунными отводами шагом 400 мм, для магистральных трубопроводов систем жидкостного обогрева спортивных покрытий, ПЭ 100, SDR13,8, диаметр 160 мм, толщина стенки 18,3 мм | м
22.21.21.129.59.1.24.03-0252-000 | Трубы из полиэтилена высокой плотности с установленными латунными отводами шагом 400 мм, для магистральных трубопроводов систем жидкостного обогрева спортивных покрытий, ПЭ 100, SDR13,8, диаметр 160 мм, толщина стенки 18,3 мм | м
59.1.24.03-0253 | Трубы напорные из полиэтилена ПЭ 100, SDR 13,6 с защитным покрытием из полипропилена, диаметр 110, толщина стенки 8,1 мм | м
22.21.21.122.59.1.24.03-0253-000 | Трубы напорные из полиэтилена ПЭ 100, SDR 13,6 с защитным покрытием из полипропилена, диаметр 110, толщина стенки 8,1 мм | м
59.1.24.03-0254 | Трубы напорные из полиэтилена ПЭ 100, SDR 13,6 с защитным покрытием из полипропилена, диаметр 160, толщина стенки 11,8 мм | м
22.21.21.122.59.1.24.03-0254-000 | Трубы напорные из полиэтилена ПЭ 100, SDR 13,6 с защитным покрытием из полипропилена, диаметр 160, толщина стенки 11,8 мм | м
59.1.24.03-0255 | Трубы напорные из полиэтилена ПЭ 100, SDR 13,6 с защитным покрытием из полипропилена, диаметр 225, толщина стенки 16,6 мм | м
22.21.21.122.59.1.24.03-0255-000 | Трубы напорные из полиэтилена ПЭ 100, SDR 13,6 с защитным покрытием из полипропилена, диаметр 225, толщина стенки 16,6 мм | м
59.1.24.03-0256 | Трубы напорные из полиэтилена ПЭ 100, SDR 13,6 с защитным покрытием из полипропилена, диаметр 315, толщина стенки 23,2 мм | м
22.21.21.122.59.1.24.03-0256-000 | Трубы напорные из полиэтилена ПЭ 100, SDR 13,6 с защитным покрытием из полипропилена, диаметр 315, толщина стенки 23,2 мм | м
59.1.24.03-0257 | Трубы напорные из полиэтилена ПЭ 100, SDR 13,6 с защитным покрытием из полипропилена, диаметр 355, толщина стенки 26,1 мм | м
22.21.21.122.59.1.24.03-0257-000 | Трубы напорные из полиэтилена ПЭ 100, SDR 13,6 с защитным покрытием из полипропилена, диаметр 355, толщина стенки 26,1 мм | м
59.1.24.03-0258 | Трубы напорные из полиэтилена ПЭ 100, SDR 13,6 с защитным покрытием из полипропилена, диаметр 400, толщина стенки 29,4 мм | м
22.21.21.122.59.1.24.03-0258-000 | Трубы напорные из полиэтилена ПЭ 100, SDR 13,6 с защитным покрытием из полипропилена, диаметр 400, толщина стенки 29,4 мм | м
59.1.24.03-0259 | Трубы напорные из полиэтилена ПЭ 100, SDR 13,6 с защитным покрытием из полипропилена, диаметр 450, толщина стенки 33,1 мм | м
22.21.21.122.59.1.24.03-0259-000 | Трубы напорные из полиэтилена ПЭ 100, SDR 13,6 с защитным покрытием из полипропилена, диаметр 450, толщина стенки 33,1 мм | м
59.1.24.03-0260 | Трубы напорные из полиэтилена ПЭ 100, SDR 13,6 с защитным покрытием из полипропилена, диаметр 500, толщина стенки 36,8 мм | м
22.21.21.122.59.1.24.03-0260-000 | Трубы напорные из полиэтилена ПЭ 100, SDR 13,6 с защитным покрытием из полипропилена, диаметр 500, толщина стенки 36,8 мм | м
59.1.24.03-0261 | Трубы напорные из полиэтилена ПЭ 100, SDR 13,6 с защитным покрытием из полипропилена, диаметр 560, толщина стенки 41,2 мм | м
22.21.21.122.59.1.24.03-0261-000 | Трубы напорные из полиэтилена ПЭ 100, SDR 13,6 с защитным покрытием из полипропилена, диаметр 560, толщина стенки 41,2 мм | м
59.1.24.03-0262 | Трубы напорные из полиэтилена ПЭ 100, SDR 13,6 с защитным покрытием из полипропилена, диаметр 630, толщина стенки 46,3 мм | м
22.21.21.122.59.1.24.03-0262-000 | Трубы напорные из полиэтилена ПЭ 100, SDR 13,6 с защитным покрытием из полипропилена, диаметр 630, толщина стенки 46,3 мм | м
59.1.24.03-0263 | Трубы напорные из полиэтилена ПЭ 100, SDR 13,6 с защитным покрытием из полипропилена, диаметр 710, толщина стенки 52,2 мм | м
22.21.21.122.59.1.24.03-0263-000 | Трубы напорные из полиэтилена ПЭ 100, SDR 13,6 с защитным покрытием из полипропилена, диаметр 710, толщина стенки 52,2 мм | м
59.1.24.03-0264 | Трубы напорные из полиэтилена ПЭ 100, SDR 13,6 с защитным покрытием из полипропилена, диаметр 800, толщина стенки 58,8 мм | м
22.21.21.122.59.1.24.03-0264-000 | Трубы напорные из полиэтилена ПЭ 100, SDR 13,6 с защитным покрытием из полипропилена, диаметр 800, толщина стенки 58,8 мм | м
59.1.24.03-0265 | Трубы защитные гофрированные полиэтиленовые, ПНД, с надрезом, номинальный наружный диаметр 300 мм | м
22.21.29.110.59.1.24.03-0265-000 | Трубы защитные гофрированные полиэтиленовые, ПНД, с надрезом, номинальный наружный диаметр 300 мм | м
59.1.24.03-0266 | Трубы из полиэтилена повышенной термостойкости для систем жидкостного обогрева спортивных покрытий, Ру 1,0 МПа, максимальная температура 95 ˚C, диаметр 20 мм, толщина стенки 2 мм | м
22.21.29.110.59.1.24.03-0266-000 | Трубы из полиэтилена повышенной термостойкости для систем жидкостного обогрева спортивных покрытий, Ру 1,0 МПа, максимальная температура 95 ˚C, диаметр 20 мм, толщина стенки 2 мм | м
59.1.24.03-0267 | Трубы гибкие ПЭ-С, номинальное давление 0,6 МПа, номинальный наружный диаметр 25 мм | м
22.21.29.110.59.1.24.03-0267-000 | Трубы гибкие ПЭ-С, номинальное давление 0,6 МПа, номинальный наружный диаметр 25 мм | м
59.1.24.03-0268 | Трубы гибкие ПЭ-С, номинальное давление 0,6 МПа, номинальный наружный диаметр 32 мм | м
22.21.29.110.59.1.24.03-0268-000 | Трубы гибкие ПЭ-С, номинальное давление 0,6 МПа, номинальный наружный диаметр 32 мм | м
59.1.24.03-0269 | Трубы гибкие ПЭ-С, номинальное давление 0,6 МПа, номинальный наружный диаметр 40 мм | м
22.21.29.110.59.1.24.03-0269-000 | Трубы гибкие ПЭ-С, номинальное давление 0,6 МПа, номинальный наружный диаметр 40 мм | м
59.1.24.03-0270 | Трубы гибкие ПЭ-С, номинальное давление 0,6 МПа, номинальный наружный диаметр 50 мм | м
22.21.29.110.59.1.24.03-0270-000 | Трубы гибкие ПЭ-С, номинальное давление 0,6 МПа, номинальный наружный диаметр 50 мм | м
59.1.24.03-0271 | Трубы гибкие ПЭ-С, номинальное давление 0,6 МПа, номинальный наружный диаметр 63 мм | м
22.21.29.110.59.1.24.03-0271-000 | Трубы гибкие ПЭ-С, номинальное давление 0,6 МПа, номинальный наружный диаметр 63 мм | м
59.1.24.03-0272 | Трубы гибкие ПЭ-С, номинальное давление 0,6 МПа, номинальный наружный диаметр 75 мм | м
22.21.29.110.59.1.24.03-0272-000 | Трубы гибкие ПЭ-С, номинальное давление 0,6 МПа, номинальный наружный диаметр 75 мм | м
59.1.24.03-0273 | Трубы гибкие ПЭ-С, номинальное давление 0,6 МПа, номинальный наружный диаметр 90 мм | м
22.21.29.110.59.1.24.03-0273-000 | Трубы гибкие ПЭ-С, номинальное давление 0,6 МПа, номинальный наружный диаметр 90 мм | м
59.1.24.03-0274 | Трубы гибкие ПЭ-С, номинальное давление 0,6 МПа, номинальный наружный диаметр 110 мм | м
22.21.29.110.59.1.24.03-0274-000 | Трубы гибкие ПЭ-С, номинальное давление 0,6 МПа, номинальный наружный диаметр 110 мм | м
59.1.24.03-0275 | Трубы гибкие полиэтиленовые двухтрубные теплоизолированные PEX, номинальное давление 6 МПа, диаметр 110 мм (25+25 мм) | м
22.21.29.110.59.1.24.03-0275-000 | Трубы гибкие полиэтиленовые двухтрубные теплоизолированные PEX, номинальное давление 6 МПа, диаметр 110 мм (25+25 мм) | м
59.1.24.03-0276 | Трубы гибкие полиэтиленовые двухтрубные теплоизолированные PEX, номинальное давление 6 МПа, диаметр 125 мм (32+32 мм) | м
22.21.29.110.59.1.24.03-0276-000 | Трубы гибкие полиэтиленовые двухтрубные теплоизолированные PEX, номинальное давление 6 МПа, диаметр 125 мм (32+32 мм) | м
59.1.24.03-0277 | Трубы гибкие полиэтиленовые двухтрубные теплоизолированные PEX, номинальное давление 6 МПа, диаметр 140 мм (40+40 мм) | м
22.21.29.110.59.1.24.03-0277-000 | Трубы гибкие полиэтиленовые двухтрубные теплоизолированные PEX, номинальное давление 6 МПа, диаметр 140 мм (40+40 мм) | м
59.1.24.03-0278 | Трубы гибкие полиэтиленовые двухтрубные теплоизолированные PEX, номинальное давление 6 МПа, диаметр 160 мм (50+50 мм) | м
22.21.29.110.59.1.24.03-0278-000 | Трубы гибкие полиэтиленовые двухтрубные теплоизолированные PEX, номинальное давление 6 МПа, диаметр 160 мм (50+50 мм) | м
59.1.24.03-0279 | Трубы гибкие полиэтиленовые четырехтрубные теплоизолированные PEX, номинальное давление 6 МПа, диаметр 140 мм (25+25 мм SDR11)+(25+20 мм SDR7,4) | м
22.21.29.110.59.1.24.03-0279-000 | Трубы гибкие полиэтиленовые четырехтрубные теплоизолированные PEX, номинальное давление 6 МПа, диаметр 140 мм (25+25 мм SDR11)+(25+20 мм SDR7,4) | м
59.1.24.03-0280 | Трубы гибкие полиэтиленовые четырехтрубные теплоизолированные PEX, номинальное давление 6 МПа, диаметр 140 мм (32+32 мм SDR11)+(32+25 мм SDR7,4) | м
22.21.29.110.59.1.24.03-0280-000 | Трубы гибкие полиэтиленовые четырехтрубные теплоизолированные PEX, номинальное давление 6 МПа, диаметр 140 мм (32+32 мм SDR11)+(32+25 мм SDR7,4) | м
59.1.24.03-0281 | Трубы гибкие полиэтиленовые четырехтрубные теплоизолированные PEX, номинальное давление 6 МПа, диаметр 160 мм (40+40 мм SDR11)+(40+32 мм SDR7,4) | м
22.21.29.110.59.1.24.03-0281-000 | Трубы гибкие полиэтиленовые четырехтрубные теплоизолированные PEX, номинальное давление 6 МПа, диаметр 160 мм (40+40 мм SDR11)+(40+32 мм SDR7,4) | м
59.1.24.03-0282 | Трубы гибкие ПЭ-С, номинальное давление 1,0 МПа, номинальный наружный диаметр 40-110 мм | м
22.21.29.110.59.1.24.03-0282-000 | Трубы гибкие ПЭ-С, номинальное давление 1,0 МПа, номинальный наружный диаметр 40-110 мм | м
59.1.24.03-0283 | Трубы гибкие ПЭ-С, номинальное давление 1,0 МПа, номинальный наружный диаметр 50-90 мм | м
22.21.29.110.59.1.24.03-0283-000 | Трубы гибкие ПЭ-С, номинальное давление 1,0 МПа, номинальный наружный диаметр 50-90 мм | м
59.1.24.03-0284 | Трубы гибкие ПЭ-С, номинальное давление 1,0 МПа, номинальный наружный диаметр 63-125 мм | м
22.21.29.110.59.1.24.03-0284-000 | Трубы гибкие ПЭ-С, номинальное давление 1,0 МПа, номинальный наружный диаметр 63-125 мм | м
59.1.24.03-0285 | Трубы гибкие ПЭ-С, номинальное давление 1,0 МПа, номинальный наружный диаметр 75-140 мм | м
22.21.29.110.59.1.24.03-0285-000 | Трубы гибкие ПЭ-С, номинальное давление 1,0 МПа, номинальный наружный диаметр 75-140 мм | м
59.1.24.03-0286 | Трубы гибкие ПЭ-С, номинальное давление 1,0 МПа, номинальный наружный диаметр 90-160 мм | м
22.21.29.110.59.1.24.03-0286-000 | Трубы гибкие ПЭ-С, номинальное давление 1,0 МПа, номинальный наружный диаметр 90-160 мм | м
59.1.24.03-0287 | Трубы гибкие ПЭ-С, номинальное давление 1,0 МПа, номинальный наружный диаметр 110-180 мм | м
22.21.29.110.59.1.24.03-0287-000 | Трубы гибкие ПЭ-С, номинальное давление 1,0 МПа, номинальный наружный диаметр 110-180 мм | м
59.1.24.03-0288 | Трубы гибкие ПЭ-С, номинальное давление 1,0 МПа, номинальный наружный диаметр 140-200 мм | м
22.21.29.110.59.1.24.03-0288-000 | Трубы гибкие ПЭ-С, номинальное давление 1,0 МПа, номинальный наружный диаметр 140-200 мм | м
59.1.24.03-0289 | Труба винипластовая | кг
22.21.29.110.59.1.24.03-0289-000 | Труба винипластовая | кг
59.1.24.03-0290 | Трубы гибкие пенополиуретановые, номинальное давление 1,0 МПа, номинальный внутренний диаметр 50-100 мм | м
22.21.29.110.59.1.24.03-0290-000 | Трубы гибкие пенополиуретановые, номинальное давление 1,0 МПа, номинальный внутренний диаметр 50-100 мм | м
59.1.24.03-0291 | Трубы гибкие пенополиуретановые, номинальное давление 1,0 МПа, номинальный внутренний диаметр 63-110 мм | м
22.21.29.110.59.1.24.03-0291-000 | Трубы гибкие пенополиуретановые, номинальное давление 1,0 МПа, номинальный внутренний диаметр 63-110 мм | м
59.1.24.03-0292 | Трубы гибкие пенополиуретановые, номинальное давление 1,0 МПа, номинальный внутренний диаметр 75-125 мм | м
22.21.29.110.59.1.24.03-0292-000 | Трубы гибкие пенополиуретановые, номинальное давление 1,0 МПа, номинальный внутренний диаметр 75-125 мм | м
59.1.24.03-0293 | Трубы гибкие пенополиуретановые, номинальное давление 1,0 МПа, номинальный внутренний диаметр 90-145 мм | м
22.21.29.110.59.1.24.03-0293-000 | Трубы гибкие пенополиуретановые, номинальное давление 1,0 МПа, номинальный внутренний диаметр 90-145 мм | м
59.1.24.03-0294 | Трубы гибкие пенополиуретановые, номинальное давление 1,0 МПа, номинальный внутренний диаметр 110-160 мм | м
22.21.29.110.59.1.24.03-0294-000 | Трубы гибкие пенополиуретановые, номинальное давление 1,0 МПа, номинальный внутренний диаметр 110-160 мм | м
59.1.24.03-0295 | Трубы гибкие пенополиуретановые, номинальное давление 1,0 МПа, номинальный внутренний диаметр 125-180 мм | м
22.21.29.110.59.1.24.03-0295-000 | Трубы гибкие пенополиуретановые, номинальное давление 1,0 МПа, номинальный внутренний диаметр 125-180 мм | м
59.1.24.03-0296 | Трубы гибкие пенополиуретановые, номинальное давление 1,0 МПа, номинальный внутренний диаметр 140-200 мм | м
22.21.29.110.59.1.24.03-0296-000 | Трубы гибкие пенополиуретановые, номинальное давление 1,0 МПа, номинальный внутренний диаметр 140-200 мм | м
59.1.24.03-0297 | Трубы гибкие пенополиуретановые, номинальное давление 1,0 МПа, номинальный внутренний диаметр 160-225 мм | м
22.21.29.110.59.1.24.03-0297-000 | Трубы гибкие пенополиуретановые, номинальное давление 1,0 МПа, номинальный внутренний диаметр 160-225 мм | м
59.1.24.03-0298 | Трубы гибкие пенополиуретановые, номинальное давление 1,0 МПа, номинальный внутренний диаметр 40-75 мм | м
22.21.29.110.59.1.24.03-0298-000 | Трубы гибкие пенополиуретановые, номинальное давление 1,0 МПа, номинальный внутренний диаметр 40-75 мм | м
59.1.24.03-0299 | Трубы гибкие пенополиуретановые, номинальное давление 1,0 МПа, номинальный внутренний диаметр 50-90 мм | м
22.21.29.110.59.1.24.03-0299-000 | Трубы гибкие пенополиуретановые, номинальное давление 1,0 МПа, номинальный внутренний диаметр 50-90 мм | м
59.1.24.03-0300 | Трубы гибкие пенополиуретановые, номинальное давление 1,0 МПа, номинальный внутренний диаметр 140-180 мм | м
22.21.29.110.59.1.24.03-0300-000 | Трубы гибкие пенополиуретановые, номинальное давление 1,0 МПа, номинальный внутренний диаметр 140-180 мм | м
59.1.24.03-0301 | Трубы гибкие пенополиуретановые с каналом для нагревательного кабеля, номинальное давление 10 МПа, номинальный внутренний диаметр 50-110 мм | м
22.21.29.110.59.1.24.03-0301-000 | Трубы гибкие пенополиуретановые с каналом для нагревательного кабеля, номинальное давление 10 МПа, номинальный внутренний диаметр 50-110 мм | м
59.1.24.03-0302 | Трубы гибкие пенополиуретановые с каналом для нагревательного кабеля, номинальное давление 10 МПа, номинальный внутренний диаметр 63-125 мм | м
22.21.29.110.59.1.24.03-0302-000 | Трубы гибкие пенополиуретановые с каналом для нагревательного кабеля, номинальное давление 10 МПа, номинальный внутренний диаметр 63-125 мм | м
59.1.24.03-0303 | Трубы гибкие пенополиуретановые с каналом для нагревательного кабеля, номинальное давление 10 МПа, номинальный внутренний диаметр 75-140 мм | м
22.21.29.110.59.1.24.03-0303-000 | Трубы гибкие пенополиуретановые с каналом для нагревательного кабеля, номинальное давление 10 МПа, номинальный внутренний диаметр 75-140 мм | м
59.1.24.03-0304 | Трубы гибкие пенополиуретановые с каналом для нагревательного кабеля, номинальное давление 10 МПа, номинальный внутренний диаметр 90-160 мм | м
22.21.29.110.59.1.24.03-0304-000 | Трубы гибкие пенополиуретановые с каналом для нагревательного кабеля, номинальное давление 10 МПа, номинальный внутренний диаметр 90-160 мм | м
59.1.24.03-0305 | Трубы гибкие пенополиуретановые с каналом для нагревательного кабеля, номинальное давление 10 МПа, номинальный внутренний диаметр 110-180 мм | м
22.21.29.110.59.1.24.03-0305-000 | Трубы гибкие пенополиуретановые с каналом для нагревательного кабеля, номинальное давление 10 МПа, номинальный внутренний диаметр 110-180 мм | м
59.1.24.03-0306 | Трубы гибкие полимерная четырехтрубные теплоизолированные, диаметр 145 мм (25+25 мм SDR11, номинальное давление 6 МПа )+(25+20 мм SDR7,4, номинальное давление 10 МПа) | м
22.21.29.110.59.1.24.03-0306-000 | Трубы гибкие полимерная четырехтрубные теплоизолированные, диаметр 145 мм (25+25 мм SDR11, номинальное давление 6 МПа )+(25+20 мм SDR7,4, номинальное давление 10 МПа) | м
59.1.24.03-0307 | Трубы гибкие полимерная четырехтрубные теплоизолированные, диаметр 145 мм (32+32 мм SDR11, номинальное давление 6 МПа)+(32+25 мм SDR7,4, номинальное давление 10 МПа) | м
22.21.29.110.59.1.24.03-0307-000 | Трубы гибкие полимерная четырехтрубные теплоизолированные, диаметр 145 мм (32+32 мм SDR11, номинальное давление 6 МПа)+(32+25 мм SDR7,4, номинальное давление 10 МПа) | м
59.1.24.03-0308 | Трубы гибкие полимерная четырехтрубные теплоизолированные, диаметр 160 мм (40+40 мм SDR11, номинальное давление 6 мм )+(40+32 мм SDR7,4, номинальное давление 10 мм) | м
22.21.29.110.59.1.24.03-0308-000 | Трубы гибкие полимерная четырехтрубные теплоизолированные, диаметр 160 мм (40+40 мм SDR11, номинальное давление 6 мм )+(40+32 мм SDR7,4, номинальное давление 10 мм) | м
59.1.24.03-0309 | Трубы гибкие полимерная двухтрубные теплоизолированные, номинальное давление 6 МПа, диаметр 160 мм (50+50 мм) | м
22.21.29.110.59.1.24.03-0309-000 | Трубы гибкие полимерная двухтрубные теплоизолированные, номинальное давление 6 МПа, диаметр 160 мм (50+50 мм) | м
59.1.24.03-0310 | Трубы гибкие пенополиуретановые, номинальное давление 1,0 МПа, номинальный внутренний диаметр 225-315 мм | м
22.21.29.110.59.1.24.03-0310-000 | Трубы гибкие пенополиуретановые, номинальное давление 1,0 МПа, номинальный внутренний диаметр 225-315 мм | м
59.1.24.03-0311 | Трубы гибкие пенополиуретановые теплоизолированные, номинальное давление 1,6 МПа, номинальный внутренний диаметр 50-100 мм | м
22.21.29.110.59.1.24.03-0311-000 | Трубы гибкие пенополиуретановые теплоизолированные, номинальное давление 1,6 МПа, номинальный внутренний диаметр 50-100 мм | м
59.1.24.03-0312 | Трубы гибкие пенополиуретановые теплоизолированные, номинальное давление 1,6 МПа, номинальный внутренний диаметр 63-110 мм | м
22.21.29.110.59.1.24.03-0312-000 | Трубы гибкие пенополиуретановые теплоизолированные, номинальное давление 1,6 МПа, номинальный внутренний диаметр 63-110 мм | м
59.1.24.03-0313 | Трубы гибкие пенополиуретановые теплоизолированные, номинальное давление 1,6 МПа, номинальный внутренний диаметр 75-125 мм | м
22.21.29.110.59.1.24.03-0313-000 | Трубы гибкие пенополиуретановые теплоизолированные, номинальное давление 1,6 МПа, номинальный внутренний диаметр 75-125 мм | м
59.1.24.03-0314 | Трубы гибкие пенополиуретановые теплоизолированные, номинальное давление 1,6 МПа, номинальный внутренний диаметр 90-145 мм | м
22.21.29.110.59.1.24.03-0314-000 | Трубы гибкие пенополиуретановые теплоизолированные, номинальное давление 1,6 МПа, номинальный внутренний диаметр 90-145 мм | м
59.1.24.03-0315 | Трубы гибкие пенополиуретановые теплоизолированные, номинальное давление 1,6 МПа, номинальный внутренний диаметр 110-160 мм | м
22.21.29.110.59.1.24.03-0315-000 | Трубы гибкие пенополиуретановые теплоизолированные, номинальное давление 1,6 МПа, номинальный внутренний диаметр 110-160 мм | м
59.1.24.03-0316 | Трубы гибкие пенополиуретановые теплоизолированные, номинальное давление 1,6 МПа, номинальный внутренний диаметр 125-180 мм | м
22.21.29.110.59.1.24.03-0316-000 | Трубы гибкие пенополиуретановые теплоизолированные, номинальное давление 1,6 МПа, номинальный внутренний диаметр 125-180 мм | м
59.1.24.03-0317 | Трубы гибкие пенополиуретановые теплоизолированные, номинальное давление 1,6 МПа, номинальный внутренний диаметр 140-200 мм | м
22.21.29.110.59.1.24.03-0317-000 | Трубы гибкие пенополиуретановые теплоизолированные, номинальное давление 1,6 МПа, номинальный внутренний диаметр 140-200 мм | м
59.1.24.03-0318 | Трубы гибкие пенополиуретановые теплоизолированные, номинальное давление 1,6 МПа, номинальный внутренний диаметр 160-225 мм | м
22.21.29.110.59.1.24.03-0318-000 | Трубы гибкие пенополиуретановые теплоизолированные, номинальное давление 1,6 МПа, номинальный внутренний диаметр 160-225 мм | м
59.1.24.03-0319 | Крышки ревизий из непластифицированного поливинилхлорида для систем наружной канализации, диаметр 110 мм | шт
22.21.21.123.59.1.24.03-0319-000 | Крышки ревизий из непластифицированного поливинилхлорида для систем наружной канализации, диаметр 110 мм | шт
59.1.24.03-0320 | Муфта из полипропилена рандомсополимера (РР-R), наружный диаметр 16 мм | шт
22.21.29.130.59.1.24.03-0320-000 | Муфта из полипропилена рандомсополимера (РР-R), наружный диаметр 16 мм | шт
59.1.24.03-0321 | Муфта комбинированная из полипропилена рандомсополимера (РР-R), наружная резьба, диаметр 16x1/2' мм | шт
22.21.29.130.59.1.24.03-0321-000 | Муфта комбинированная из полипропилена рандомсополимера (РР-R), наружная резьба, диаметр 16x1/2' мм | шт
59.1.24.03-0322 | Муфты усилительные из полиэтилена с закладными электронагревателями для систем газо- и водоснабжения, SDR 11, диаметр 160 мм | шт
22.21.29.130.59.1.24.03-0322-000 | Муфты усилительные из полиэтилена с закладными электронагревателями для систем газо- и водоснабжения, SDR 11, диаметр 160 мм | шт
59.1.24.03-0323 | Муфты усилительные из полиэтилена с закладными электронагревателями для систем газо- и водоснабжения, SDR 11, диаметр 225 мм | шт
22.21.29.130.59.1.24.03-0323-000 | Муфты усилительные из полиэтилена с закладными электронагревателями для систем газо- и водоснабжения, SDR 11, диаметр 225 мм | шт
59.1.24.03-0324 | Муфты усилительные из полиэтилена с закладными электронагревателями для систем газо- и водоснабжения, SDR 11, диаметр 40 мм | шт
22.21.29.130.59.1.24.03-0324-000 | Муфты усилительные из полиэтилена с закладными электронагревателями для систем газо- и водоснабжения, SDR 11, диаметр 40 мм | шт
59.1.24.03-0325 | Отводы из полиэтилена с закладными электронагревателями для систем газо- и водоснабжения, 90°, SDR11, диаметр 225 мм | шт
22.21.29.130.59.1.24.03-0325-000 | Отводы из полиэтилена с закладными электронагревателями для систем газо- и водоснабжения, 90°, SDR11, диаметр 225 мм | шт
59.1.24.03-0326 | Отводы седловые с закладными электронагревателями из полиэтилена ПЭ-100 для систем газо- и водоснабжения, диаметр 110/40 мм | шт
22.21.29.130.59.1.24.03-0326-000 | Отводы седловые с закладными электронагревателями из полиэтилена ПЭ-100 для систем газо- и водоснабжения, диаметр 110/40 мм | шт
59.1.24.03-0327 | Отводы седловые с закладными электронагревателями из полиэтилена ПЭ-100 для систем газо- и водоснабжения, диаметр 160/40 мм | шт
22.21.29.130.59.1.24.03-0327-000 | Отводы седловые с закладными электронагревателями из полиэтилена ПЭ-100 для систем газо- и водоснабжения, диаметр 160/40 мм | шт
59.1.24.03-0328 | Отводы седловые с закладными электронагревателями из полиэтилена ПЭ-100 для систем газо- и водоснабжения, диаметр 200/32 мм | шт
22.21.29.130.59.1.24.03-0328-000 | Отводы седловые с закладными электронагревателями из полиэтилена ПЭ-100 для систем газо- и водоснабжения, диаметр 200/32 мм | шт
59.1.24.03-0329 | Отводы седловые с закладными электронагревателями из полиэтилена ПЭ-100 для систем газо- и водоснабжения, диаметр 200/40 мм | шт
22.21.29.130.59.1.24.03-0329-000 | Отводы седловые с закладными электронагревателями из полиэтилена ПЭ-100 для систем газо- и водоснабжения, диаметр 200/40 мм | шт
59.1.24.03-0330 | Отводы седловые с закладными электронагревателями из полиэтилена ПЭ-100 для систем газо- и водоснабжения, диаметр 200/63 мм | шт
22.21.29.130.59.1.24.03-0330-000 | Отводы седловые с закладными электронагревателями из полиэтилена ПЭ-100 для систем газо- и водоснабжения, диаметр 200/63 мм | шт
59.1.24.03-0331 | Отводы седловые с закладными электронагревателями из полиэтилена ПЭ-100 для систем газо- и водоснабжения, диаметр 225/40 мм | шт
22.21.29.130.59.1.24.03-0331-000 | Отводы седловые с закладными электронагревателями из полиэтилена ПЭ-100 для систем газо- и водоснабжения, диаметр 225/40 мм | шт
59.1.24.03-0332 | Отводы седловые с закладными электронагревателями из полиэтилена ПЭ-100 для систем газо- и водоснабжения, диаметр 250/32 мм | шт
22.21.29.130.59.1.24.03-0332-000 | Отводы седловые с закладными электронагревателями из полиэтилена ПЭ-100 для систем газо- и водоснабжения, диаметр 250/32 мм | шт
59.1.24.03-0333 | Отводы седловые с закладными электронагревателями из полиэтилена ПЭ-100 для систем газо- и водоснабжения, диаметр 250/63 мм | шт
22.21.29.130.59.1.24.03-0333-000 | Отводы седловые с закладными электронагревателями из полиэтилена ПЭ-100 для систем газо- и водоснабжения, диаметр 250/63 мм | шт
59.1.24.03-0334 | Отводы седловые с закладными электронагревателями из полиэтилена ПЭ-100 для систем газо- и водоснабжения, диаметр 315-355/110 мм | шт
22.21.29.130.59.1.24.03-0334-000 | Отводы седловые с закладными электронагревателями из полиэтилена ПЭ-100 для систем газо- и водоснабжения, диаметр 315-355/110 мм | шт
59.1.24.03-0335 | Отводы седловые с закладными электронагревателями из полиэтилена ПЭ-100 для систем газо- и водоснабжения, диаметр 315-355/63 мм | шт
22.21.29.130.59.1.24.03-0335-000 | Отводы седловые с закладными электронагревателями из полиэтилена ПЭ-100 для систем газо- и водоснабжения, диаметр 315-355/63 мм | шт
59.1.24.03-0336 | Отводы седловые с закладными электронагревателями из полиэтилена ПЭ-100 для систем газо- и водоснабжения, диаметр 315-400/63 мм | шт
22.21.29.130.59.1.24.03-0336-000 | Отводы седловые с закладными электронагревателями из полиэтилена ПЭ-100 для систем газо- и водоснабжения, диаметр 315-400/63 мм | шт
59.1.24.03-0337 | Отводы седловые с закладными электронагревателями из полиэтилена ПЭ-100 для систем газо- и водоснабжения, диаметр, 400-450/110 мм | шт
22.21.29.130.59.1.24.03-0337-000 | Отводы седловые с закладными электронагревателями из полиэтилена ПЭ-100 для систем газо- и водоснабжения, диаметр, 400-450/110 мм | шт
59.1.24.03-0338 | Патрубки гладкие из непластифицированного поливинилхлорида с металлическими фланцами для напорного питьевого и технического водоснабжения, номинальное давление 10 МПа, диаметр 110 мм | шт
22.21.29.130.59.1.24.03-0338-000 | Патрубки гладкие из непластифицированного поливинилхлорида с металлическими фланцами для напорного питьевого и технического водоснабжения, номинальное давление 10 МПа, диаметр 110 мм | шт
59.1.24.03-0339 | Патрубки гладкие из непластифицированного поливинилхлорида с металлическими фланцами для напорного питьевого и технического водоснабжения, номинальное давление 10 МПа, диаметр 160 мм | шт
22.21.29.130.59.1.24.03-0339-000 | Патрубки гладкие из непластифицированного поливинилхлорида с металлическими фланцами для напорного питьевого и технического водоснабжения, номинальное давление 10 МПа, диаметр 160 мм | шт
59.1.24.03-0340 | Патрубки гладкие из непластифицированного поливинилхлорида с металлическими фланцами для напорного питьевого и технического водоснабжения, номинальное давление 10 МПа, диаметр 225 мм | шт
22.21.29.130.59.1.24.03-0340-000 | Патрубки гладкие из непластифицированного поливинилхлорида с металлическими фланцами для напорного питьевого и технического водоснабжения, номинальное давление 10 МПа, диаметр 225 мм | шт
59.1.24.03-0341 | Патрубки раструбные из непластифицированного поливинилхлорида с металлическими фланцами для напорного питьевого и технического водоснабжения, номинальное давление 10 МПа, диаметр 110 мм | шт
22.21.29.130.59.1.24.03-0341-000 | Патрубки раструбные из непластифицированного поливинилхлорида с металлическими фланцами для напорного питьевого и технического водоснабжения, номинальное давление 10 МПа, диаметр 110 мм | шт
59.1.24.03-0342 | Патрубки раструбные из непластифицированного поливинилхлорида с металлическими фланцами для напорного питьевого и технического водоснабжения, номинальное давление 10 МПа, диаметр 160 мм | шт
22.21.29.130.59.1.24.03-0342-000 | Патрубки раструбные из непластифицированного поливинилхлорида с металлическими фланцами для напорного питьевого и технического водоснабжения, номинальное давление 10 МПа, диаметр 160 мм | шт
59.1.24.03-0343 | Патрубки раструбные из непластифицированного поливинилхлорида с металлическими фланцами для напорного питьевого и технического водоснабжения, номинальное давление 10 МПа, диаметр 225 мм | шт
22.21.29.130.59.1.24.03-0343-000 | Патрубки раструбные из непластифицированного поливинилхлорида с металлическими фланцами для напорного питьевого и технического водоснабжения, номинальное давление 10 МПа, диаметр 225 мм | шт
59.1.24.03-0344 | Переходы из полиэтилена с закладными электронагревателями для систем газо- и водоснабжения, диаметр 315/225 мм | шт
22.21.29.130.59.1.24.03-0344-000 | Переходы из полиэтилена с закладными электронагревателями для систем газо- и водоснабжения, диаметр 315/225 мм | шт
59.1.24.03-0345 | Переходы из полиэтилена с закладными электронагревателями для систем газо- и водоснабжения, диаметр 315/250 мм | шт
22.21.29.130.59.1.24.03-0345-000 | Переходы из полиэтилена с закладными электронагревателями для систем газо- и водоснабжения, диаметр 315/250 мм | шт
59.1.24.03-0346 | Переходы из полиэтилена с закладными электронагревателями для систем газо- и водоснабжения, диаметр 400/315 мм | шт
22.21.29.130.59.1.24.03-0346-000 | Переходы из полиэтилена с закладными электронагревателями для систем газо- и водоснабжения, диаметр 400/315 мм | шт
59.1.24.03-0347 | Ревизии из непластифицированного поливинилхлорида для систем наружной канализации, диаметр 110 мм | шт
22.21.21.123.59.1.24.03-0347-000 | Ревизии из непластифицированного поливинилхлорида для систем наружной канализации, диаметр 110 мм | шт
59.1.24.03-0348 | Тройник из поливинилсульфона для систем отопления и водоснабжения, диаметр 32x25x32 мм | шт
22.21.29.130.59.1.24.03-0348-000 | Тройник из поливинилсульфона для систем отопления и водоснабжения, диаметр 32x25x32 мм | шт
59.1.24.03-0349 | Тройник из поливинилсульфона для систем отопления и водоснабжения, диаметр 32x32x32 мм | шт
22.21.29.130.59.1.24.03-0349-000 | Тройник из поливинилсульфона для систем отопления и водоснабжения, диаметр 32x32x32 мм | шт
59.1.24.03-0350 | Тройник из поливинилсульфона для систем отопления и водоснабжения, диаметр 40x32x40 мм | шт
22.21.29.130.59.1.24.03-0350-000 | Тройник из поливинилсульфона для систем отопления и водоснабжения, диаметр 40x32x40 мм | шт
59.1.24.03-0351 | Тройник из поливинилсульфона для систем отопления и водоснабжения, диаметр 40x40x40 мм | шт
22.21.29.130.59.1.24.03-0351-000 | Тройник из поливинилсульфона для систем отопления и водоснабжения, диаметр 40x40x40 мм | шт
59.1.24.03-0352 | Тройники из непластифицированного поливинилхлорида с металлическими фланцами, для напорного питьевого и технического водоснабжения, номинальное давление 10 МПа, диаметр 110 мм | шт
22.21.29.130.59.1.24.03-0352-000 | Тройники из непластифицированного поливинилхлорида с металлическими фланцами, для напорного питьевого и технического водоснабжения, номинальное давление 10 МПа, диаметр 110 мм | шт
59.1.24.03-0353 | Тройники из полиэтилена с закладными электронагревателями для систем газо- и водоснабжения, SDR 11, диаметр 250 мм | шт
22.21.29.130.59.1.24.03-0353-000 | Тройники из полиэтилена с закладными электронагревателями для систем газо- и водоснабжения, SDR 11, диаметр 250 мм | шт
59.1.24.03-0354 | Угольник 90° из полипропилена рандомсополимера (РР-R), наружный диаметр 32 мм | шт
22.21.29.130.59.1.24.03-0354-000 | Угольник 90° из полипропилена рандомсополимера (РР-R), наружный диаметр 32 мм | шт
59.1.24.03-0355 | Угольник 90° из полипропилена рандомсополимера (РР-R), наружный диаметр 16 мм | шт
22.21.29.130.59.1.24.03-0355-000 | Угольник 90° из полипропилена рандомсополимера (РР-R), наружный диаметр 16 мм | шт
59.1.24.03-0356 | Трубы гофрированные полимерные с профилированной стенкой электротехнические, номинальный внутренний диаметр 50 мм | м
22.21.29.110.59.1.24.03-0356-000 | Трубы гофрированные полимерные с профилированной стенкой электротехнические, номинальный внутренний диаметр 50 мм | м
59.1.24.03-0357 | Трубы гофрированные полимерные с профилированной стенкой электротехнические, номинальный внутренний диаметр 63 мм | м
22.21.29.110.59.1.24.03-0357-000 | Трубы гофрированные полимерные с профилированной стенкой электротехнические, номинальный внутренний диаметр 63 мм | м
59.1.24.03-0358 | Трубы гофрированные полимерные с профилированной стенкой электротехнические, номинальный внутренний диаметр 90 мм | м
22.21.29.110.59.1.24.03-0358-000 | Трубы гофрированные полимерные с профилированной стенкой электротехнические, номинальный внутренний диаметр 90 мм | м
59.1.24.03-0359 | Трубы из полипропилена с двухслойной структурированной стенкой повышенного класса жесткости, кольцевая жесткость SN16, для безнапорных трубопроводов хозяйственно бытовой и ливневой канализации, в комплекте с муфтой и двумя уплотнительными кольцами, наружный диаметр 160 мм | м
22.21.21.123.59.1.24.03-0359-000 | Трубы из полипропилена с двухслойной структурированной стенкой повышенного класса жесткости, кольцевая жесткость SN16, для безнапорных трубопроводов хозяйственно бытовой и ливневой канализации, в комплекте с муфтой и двумя уплотнительными кольцами, наружный диаметр 160 мм | м
59.1.24.03-0360 | Трубы из полипропилена с двухслойной структурированной стенкой повышенного класса жесткости, кольцевая жесткость SN16, для безнапорных трубопроводов хозяйственно бытовой и ливневой канализации, в комплекте с муфтой и двумя уплотнительными кольцами, наружный диаметр 200 мм | м
22.21.21.123.59.1.24.03-0360-000 | Трубы из полипропилена с двухслойной структурированной стенкой повышенного класса жесткости, кольцевая жесткость SN16, для безнапорных трубопроводов хозяйственно бытовой и ливневой канализации, в комплекте с муфтой и двумя уплотнительными кольцами, наружный диаметр 200 мм | м
59.1.24.03-0361 | Трубы из полипропилена с двухслойной структурированной стенкой повышенного класса жесткости, кольцевая жесткость SN16, для безнапорных трубопроводов хозяйственно бытовой и ливневой канализации, в комплекте с муфтой и двумя уплотнительными кольцами, наружный диаметр 250 мм | м
22.21.21.123.59.1.24.03-0361-000 | Трубы из полипропилена с двухслойной структурированной стенкой повышенного класса жесткости, кольцевая жесткость SN16, для безнапорных трубопроводов хозяйственно бытовой и ливневой канализации, в комплекте с муфтой и двумя уплотнительными кольцами, наружный диаметр 250 мм | м
59.1.24.03-0362 | Трубы из полипропилена с двухслойной структурированной стенкой повышенного класса жесткости, кольцевая жесткость SN16, для безнапорных трубопроводов хозяйственно бытовой и ливневой канализации, с приварным раструбом, в комплекте с уплотнительным кольцом, наружный диаметр 315 | м
22.21.21.123.59.1.24.03-0362-000 | Трубы из полипропилена с двухслойной структурированной стенкой повышенного класса жесткости, кольцевая жесткость SN16, для безнапорных трубопроводов хозяйственно бытовой и ливневой канализации, с приварным раструбом, в комплекте с уплотнительным кольцом, наружный диаметр 315 | м
59.1.24.03-0363 | Трубы из полипропилена с двухслойной структурированной стенкой повышенного класса жесткости, кольцевая жесткость SN16, для безнапорных трубопроводов хозяйственно бытовой и ливневой канализации, с приварным раструбом, в комплекте с уплотнительным кольцом, наружный диаметр 400 мм | м
22.21.21.123.59.1.24.03-0363-000 | Трубы из полипропилена с двухслойной структурированной стенкой повышенного класса жесткости, кольцевая жесткость SN16, для безнапорных трубопроводов хозяйственно бытовой и ливневой канализации, с приварным раструбом, в комплекте с уплотнительным кольцом, наружный диаметр 400 мм | м
59.1.24.03-0364 | Трубы из полипропилена с двухслойной структурированной стенкой повышенного класса жесткости, кольцевая жесткость SN16, для безнапорных трубопроводов хозяйственно бытовой и ливневой канализации, с приварным раструбом, в комплекте с уплотнительным кольцом, наружный диаметр 500 мм | м
22.21.21.123.59.1.24.03-0364-000 | Трубы из полипропилена с двухслойной структурированной стенкой повышенного класса жесткости, кольцевая жесткость SN16, для безнапорных трубопроводов хозяйственно бытовой и ливневой канализации, с приварным раструбом, в комплекте с уплотнительным кольцом, наружный диаметр 500 мм | м
59.1.24.03-0365 | Трубы из полипропилена с двухслойной структурированной стенкой повышенного класса жесткости, кольцевая жесткость SN16, для безнапорных трубопроводов хозяйственно бытовой и ливневой канализации, с приварным раструбом, в комплекте с уплотнительным кольцом, наружный диаметр 630 мм | м
22.21.21.123.59.1.24.03-0365-000 | Трубы из полипропилена с двухслойной структурированной стенкой повышенного класса жесткости, кольцевая жесткость SN16, для безнапорных трубопроводов хозяйственно бытовой и ливневой канализации, с приварным раструбом, в комплекте с уплотнительным кольцом, наружный диаметр 630 мм | м
59.1.24.03-0366 | Трубы полимерные гофрированные двухслойные, класс кольцевой жесткости SN10, наружный диаметр 200 мм | м
22.21.21.129.59.1.24.03-0366-000 | Трубы полимерные гофрированные двухслойные, класс кольцевой жесткости SN10, наружный диаметр 200 мм | м
59.1.24.03-0367 | Трубы полимерные гофрированные двухслойные, класс кольцевой жесткости SN10, наружный диаметр 250 мм | м
22.21.21.129.59.1.24.03-0367-000 | Трубы полимерные гофрированные двухслойные, класс кольцевой жесткости SN10, наружный диаметр 250 мм | м
59.1.24.03-0368 | Трубы полимерные гофрированные двухслойные, класс кольцевой жесткости SN10, наружный диаметр 315 мм | м
22.21.21.129.59.1.24.03-0368-000 | Трубы полимерные гофрированные двухслойные, класс кольцевой жесткости SN10, наружный диаметр 315 мм | м
59.1.24.03-0369 | Трубы полимерные гофрированные двухслойные, класс кольцевой жесткости SN10, наружный диаметр 400 мм | м
22.21.21.129.59.1.24.03-0369-000 | Трубы полимерные гофрированные двухслойные, класс кольцевой жесткости SN10, наружный диаметр 400 мм | м
59.1.24.03-0370 | Трубы полимерные гофрированные двухслойные, класс кольцевой жесткости SN10, наружный диаметр 500 мм | м
22.21.21.129.59.1.24.03-0370-000 | Трубы полимерные гофрированные двухслойные, класс кольцевой жесткости SN10, наружный диаметр 500 мм | м
59.1.24.03-0371 | Трубы полимерные гофрированные двухслойные, класс кольцевой жесткости SN10, наружный диаметр 630 мм | м
22.21.21.129.59.1.24.03-0371-000 | Трубы полимерные гофрированные двухслойные, класс кольцевой жесткости SN10, наружный диаметр 630 мм | м
59.1.24.03-0372 | Трубы полимерные гофрированные двухслойные, класс кольцевой жесткости SN10, наружный диаметр 800 мм | м
22.21.21.129.59.1.24.03-0372-000 | Трубы полимерные гофрированные двухслойные, класс кольцевой жесткости SN10, наружный диаметр 800 мм | м
59.1.24.03-0373 | Трубы полимерные гофрированные двухслойные, класс кольцевой жесткости SN10, наружный диаметр 1000 мм | м
22.21.21.129.59.1.24.03-0373-000 | Трубы полимерные гофрированные двухслойные, класс кольцевой жесткости SN10, наружный диаметр 1000 мм | м
59.1.24.03-0374 | Трубы полимерные гофрированные двухслойные, класс кольцевой жесткости SN10, наружный диаметр 1200 мм | м
22.21.21.129.59.1.24.03-0374-000 | Трубы полимерные гофрированные двухслойные, класс кольцевой жесткости SN10, наружный диаметр 1200 мм | м
59.1.24.03-0375 | Трубы полимерные гофрированные двухслойные, класс кольцевой жесткости SN10, внутренний диаметр 200 мм | м
22.21.21.129.59.1.24.03-0375-000 | Трубы полимерные гофрированные двухслойные, класс кольцевой жесткости SN10, внутренний диаметр 200 мм | м
59.1.24.03-0376 | Трубы полимерные гофрированные двухслойные, класс кольцевой жесткости SN10, внутренний диаметр 300 мм | м
22.21.21.129.59.1.24.03-0376-000 | Трубы полимерные гофрированные двухслойные, класс кольцевой жесткости SN10, внутренний диаметр 300 мм | м
59.1.24.03-0377 | Трубы полимерные гофрированные двухслойные, класс кольцевой жесткости SN10, внутренний диаметр 400 мм | м
22.21.21.129.59.1.24.03-0377-000 | Трубы полимерные гофрированные двухслойные, класс кольцевой жесткости SN10, внутренний диаметр 400 мм | м
59.1.24.03-0378 | Трубы полимерные гофрированные двухслойные, класс кольцевой жесткости SN10, внутренний диаметр 500 мм | м
22.21.21.129.59.1.24.03-0378-000 | Трубы полимерные гофрированные двухслойные, класс кольцевой жесткости SN10, внутренний диаметр 500 мм | м
59.1.24.03-0379 | Трубы полимерные гофрированные двухслойные, класс кольцевой жесткости SN10, внутренний диаметр 600 мм | м
22.21.21.129.59.1.24.03-0379-000 | Трубы полимерные гофрированные двухслойные, класс кольцевой жесткости SN10, внутренний диаметр 600 мм | м
59.1.24.03-0380 | Трубы полимерные гофрированные двухслойные, класс кольцевой жесткости SN10, внутренний диаметр 800 мм | м
22.21.21.129.59.1.24.03-0380-000 | Трубы полимерные гофрированные двухслойные, класс кольцевой жесткости SN10, внутренний диаметр 800 мм | м
59.1.24.03-0381 | Труба защитная полимерная термостойкая электротехническая, класс кольцевой жесткости SDR11, размер 110x10,0 мм | м
22.21.29.110.59.1.24.03-0381-000 | Труба защитная полимерная термостойкая электротехническая, класс кольцевой жесткости SDR11, размер 110x10,0 мм | м
59.1.24.03-0382 | Труба защитная полимерная термостойкая электротехническая, класс кольцевой жесткости SDR11, размер 125x11,4 мм | м
22.21.29.110.59.1.24.03-0382-000 | Труба защитная полимерная термостойкая электротехническая, класс кольцевой жесткости SDR11, размер 125x11,4 мм | м
59.1.24.03-0383 | Труба защитная полимерная термостойкая электротехническая, класс кольцевой жесткости SDR11, размер 160x14,6 мм | м
22.21.29.110.59.1.24.03-0383-000 | Труба защитная полимерная термостойкая электротехническая, класс кольцевой жесткости SDR11, размер 160x14,6 мм | м
59.1.24.03-0384 | Труба защитная полимерная термостойкая электротехническая, класс кольцевой жесткости SDR11, размер 225x20,5 мм | м
22.21.29.110.59.1.24.03-0384-000 | Труба защитная полимерная термостойкая электротехническая, класс кольцевой жесткости SDR11, размер 225x20,5 мм | м
59.1.24.03-0385 | Труба защитная полимерная термостойкая электротехническая, класс кольцевой жесткости SDR13,6, размер 110x8,1 мм | м
22.21.29.110.59.1.24.03-0385-000 | Труба защитная полимерная термостойкая электротехническая, класс кольцевой жесткости SDR13,6, размер 110x8,1 мм | м
59.1.24.03-0386 | Труба защитная полимерная термостойкая электротехническая, класс кольцевой жесткости SDR13,6, размер 160x11,8 мм | м
22.21.29.110.59.1.24.03-0386-000 | Труба защитная полимерная термостойкая электротехническая, класс кольцевой жесткости SDR13,6, размер 160x11,8 мм | м
59.1.24.03-0387 | Труба защитная полимерная термостойкая электротехническая, класс кольцевой жесткости SDR13,6, размер 225x16,6 мм | м
22.21.29.110.59.1.24.03-0387-000 | Труба защитная полимерная термостойкая электротехническая, класс кольцевой жесткости SDR13,6, размер 225x16,6 мм | м
59.1.24.03-0388 | Труба защитная полимерная термостойкая электротехническая, класс кольцевой жесткости SDR17, размер 63x3,8 мм | м
22.21.29.110.59.1.24.03-0388-000 | Труба защитная полимерная термостойкая электротехническая, класс кольцевой жесткости SDR17, размер 63x3,8 мм | м
59.1.24.03-0389 | Труба защитная полимерная термостойкая электротехническая, класс кольцевой жесткости SDR17, размер 75x4,5 мм | м
22.21.29.110.59.1.24.03-0389-000 | Труба защитная полимерная термостойкая электротехническая, класс кольцевой жесткости SDR17, размер 75x4,5 мм | м
59.1.24.03-0390 | Труба защитная полимерная термостойкая электротехническая, класс кольцевой жесткости SDR17, размер 90x5,4 мм | м
22.21.29.110.59.1.24.03-0390-000 | Труба защитная полимерная термостойкая электротехническая, класс кольцевой жесткости SDR17, размер 90x5,4 мм | м
59.1.24.03-0391 | Труба защитная полимерная термостойкая электротехническая, класс кольцевой жесткости SDR17, размер 110x6,6 мм | м
22.21.29.110.59.1.24.03-0391-000 | Труба защитная полимерная термостойкая электротехническая, класс кольцевой жесткости SDR17, размер 110x6,6 мм | м
59.1.24.03-0392 | Труба защитная полимерная термостойкая электротехническая, класс кольцевой жесткости SDR17, размер 160x9,5 мм | м
22.21.29.110.59.1.24.03-0392-000 | Труба защитная полимерная термостойкая электротехническая, класс кольцевой жесткости SDR17, размер 160x9,5 мм | м
59.1.24.03-0393 | Труба защитная полимерная термостойкая электротехническая, класс кольцевой жесткости SDR17, размер 225x13,4 мм | м
22.21.29.110.59.1.24.03-0393-000 | Труба защитная полимерная термостойкая электротехническая, класс кольцевой жесткости SDR17, размер 225x13,4 мм | м
59.1.24.03-0394 | Труба защитная полимерная термостойкая электротехническая, класс кольцевой жесткости SDR17, размер 315x18,7 мм | м
22.21.29.110.59.1.24.03-0394-000 | Труба защитная полимерная термостойкая электротехническая, класс кольцевой жесткости SDR17, размер 315x18,7 мм | м
59.1.24.03-0395 | Труба полимерная термостойкая для систем отопления и водоснабжения, класс кольцевой жесткости SDR11, размер 16x1,8 мм | м
22.21.29.110.59.1.24.03-0395-000 | Труба полимерная термостойкая для систем отопления и водоснабжения, класс кольцевой жесткости SDR11, размер 16x1,8 мм | м
59.1.24.03-0396 | Труба полимерная термостойкая для систем отопления и водоснабжения, класс кольцевой жесткости SDR9, размер 16x2,0 мм | м
22.21.29.110.59.1.24.03-0396-000 | Труба полимерная термостойкая для систем отопления и водоснабжения, класс кольцевой жесткости SDR9, размер 16x2,0 мм | м
59.1.24.03-0397 | Труба полимерная термостойкая для систем отопления и водоснабжения, класс кольцевой жесткости SDR7,4, размер 16x2,2 мм | м
22.21.29.110.59.1.24.03-0397-000 | Труба полимерная термостойкая для систем отопления и водоснабжения, класс кольцевой жесткости SDR7,4, размер 16x2,2 мм | м
59.1.24.03-0398 | Труба полимерная термостойкая для систем отопления и водоснабжения, класс кольцевой жесткости SDR11, размер 20x2,0 мм | м
22.21.29.110.59.1.24.03-0398-000 | Труба полимерная термостойкая для систем отопления и водоснабжения, класс кольцевой жесткости SDR11, размер 20x2,0 мм | м
59.1.24.03-0399 | Труба полимерная термостойкая для систем отопления и водоснабжения, класс кольцевой жесткости SDR9, размер 20x2,2 мм | м
22.21.29.110.59.1.24.03-0399-000 | Труба полимерная термостойкая для систем отопления и водоснабжения, класс кольцевой жесткости SDR9, размер 20x2,2 мм | м
59.1.24.03-0400 | Труба полимерная термостойкая для систем отопления и водоснабжения, класс кольцевой жесткости SDR13,6, размер 25x2,0 мм | м
22.21.29.110.59.1.24.03-0400-000 | Труба полимерная термостойкая для систем отопления и водоснабжения, класс кольцевой жесткости SDR13,6, размер 25x2,0 мм | м
59.1.24.03-0401 | Труба полимерная термостойкая для систем отопления и водоснабжения, класс кольцевой жесткости SDR11, размер 25x2,3 мм | м
22.21.29.110.59.1.24.03-0401-000 | Труба полимерная термостойкая для систем отопления и водоснабжения, класс кольцевой жесткости SDR11, размер 25x2,3 мм | м
59.1.24.03-0402 | Труба полимерная термостойкая для систем отопления и водоснабжения, класс кольцевой жесткости SDR9, размер 25x3,0 мм | м
22.21.29.110.59.1.24.03-0402-000 | Труба полимерная термостойкая для систем отопления и водоснабжения, класс кольцевой жесткости SDR9, размер 25x3,0 мм | м
59.1.24.03-0403 | Труба полимерная термостойкая для систем отопления и водоснабжения, класс кольцевой жесткости SDR11, размер 32x3,0 мм | м
22.21.29.110.59.1.24.03-0403-000 | Труба полимерная термостойкая для систем отопления и водоснабжения, класс кольцевой жесткости SDR11, размер 32x3,0 мм | м
59.1.24.03-0404 | Труба полимерная термостойкая для систем отопления и водоснабжения, класс кольцевой жесткости SDR9, размер 40x4,5 мм | м
22.21.29.110.59.1.24.03-0404-000 | Труба полимерная термостойкая для систем отопления и водоснабжения, класс кольцевой жесткости SDR9, размер 40x4,5 мм | м
59.1.24.03-0405 | Трубы полимерные термостойкие гибкие однослойные из полиэтилена повышенной термостойкости PE-RT тип II для теплоснабжения и ГВС, SDR6, диаметр 25 мм | м
22.21.29.110.59.1.24.03-0405-000 | Трубы полимерные термостойкие гибкие однослойные из полиэтилена повышенной термостойкости PE-RT тип II для теплоснабжения и ГВС, SDR6, диаметр 25 мм | м
59.1.24.03-0406 | Трубы полимерные термостойкие гибкие однослойные из полиэтилена повышенной термостойкости PE-RT тип II для теплоснабжения и ГВС, SDR6, диаметр 32 мм | м
22.21.29.110.59.1.24.03-0406-000 | Трубы полимерные термостойкие гибкие однослойные из полиэтилена повышенной термостойкости PE-RT тип II для теплоснабжения и ГВС, SDR6, диаметр 32 мм | м
59.1.24.03-0407 | Трубы полимерные термостойкие гибкие однослойные из полиэтилена повышенной термостойкости PE-RT тип II для теплоснабжения и ГВС, SDR6, диаметр 40 мм | м
22.21.29.110.59.1.24.03-0407-000 | Трубы полимерные термостойкие гибкие однослойные из полиэтилена повышенной термостойкости PE-RT тип II для теплоснабжения и ГВС, SDR6, диаметр 40 мм | м
59.1.24.03-0408 | Трубы полимерные термостойкие гибкие однослойные из полиэтилена повышенной термостойкости PE-RT тип II для теплоснабжения и ГВС, SDR6, диаметр 50 мм | м
22.21.29.110.59.1.24.03-0408-000 | Трубы полимерные термостойкие гибкие однослойные из полиэтилена повышенной термостойкости PE-RT тип II для теплоснабжения и ГВС, SDR6, диаметр 50 мм | м
59.1.24.03-0409 | Трубы полимерные термостойкие гибкие однослойные из полиэтилена повышенной термостойкости PE-RT тип II для теплоснабжения и ГВС, SDR6, диаметр 63 мм | м
22.21.29.110.59.1.24.03-0409-000 | Трубы полимерные термостойкие гибкие однослойные из полиэтилена повышенной термостойкости PE-RT тип II для теплоснабжения и ГВС, SDR6, диаметр 63 мм | м
59.1.24.03-0410 | Трубы полимерные термостойкие гибкие однослойные из полиэтилена повышенной термостойкости PE-RT тип II для теплоснабжения и ГВС, SDR6, диаметр 75 мм | м
22.21.29.110.59.1.24.03-0410-000 | Трубы полимерные термостойкие гибкие однослойные из полиэтилена повышенной термостойкости PE-RT тип II для теплоснабжения и ГВС, SDR6, диаметр 75 мм | м
59.1.24.03-0411 | Трубы полимерные термостойкие гибкие однослойные из полиэтилена повышенной термостойкости PE-RT тип II для теплоснабжения и ГВС, SDR6, диаметр 90 мм | м
22.21.29.110.59.1.24.03-0411-000 | Трубы полимерные термостойкие гибкие однослойные из полиэтилена повышенной термостойкости PE-RT тип II для теплоснабжения и ГВС, SDR6, диаметр 90 мм | м
59.1.24.03-0412 | Трубы полимерные термостойкие гибкие однослойные из полиэтилена повышенной термостойкости PE-RT тип II для теплоснабжения и ГВС, SDR6, диаметр 110 мм | м
22.21.29.110.59.1.24.03-0412-000 | Трубы полимерные термостойкие гибкие однослойные из полиэтилена повышенной термостойкости PE-RT тип II для теплоснабжения и ГВС, SDR6, диаметр 110 мм | м
59.1.24.03-0413 | Трубы полимерные термостойкие гибкие однослойные из полиэтилена повышенной термостойкости PE-RT тип II для теплоснабжения и ГВС, SDR6, диаметр 125 мм | м
22.21.29.110.59.1.24.03-0413-000 | Трубы полимерные термостойкие гибкие однослойные из полиэтилена повышенной термостойкости PE-RT тип II для теплоснабжения и ГВС, SDR6, диаметр 125 мм | м
59.1.24.03-0414 | Трубы полимерные термостойкие гибкие однослойные из полиэтилена повышенной термостойкости PE-RT тип II для теплоснабжения и ГВС, SDR6, диаметр 140 мм | м
22.21.29.110.59.1.24.03-0414-000 | Трубы полимерные термостойкие гибкие однослойные из полиэтилена повышенной термостойкости PE-RT тип II для теплоснабжения и ГВС, SDR6, диаметр 140 мм | м
59.1.24.03-0415 | Трубы полимерные термостойкие гибкие однослойные из полиэтилена повышенной термостойкости PE-RT тип II для теплоснабжения и ГВС, SDR6, диаметр 160 мм | м
22.21.29.110.59.1.24.03-0415-000 | Трубы полимерные термостойкие гибкие однослойные из полиэтилена повышенной термостойкости PE-RT тип II для теплоснабжения и ГВС, SDR6, диаметр 160 мм | м
59.1.24.03-0416 | Трубы полимерные термостойкие гибкие однослойные из полиэтилена повышенной термостойкости PE-RT тип II для теплоснабжения и ГВС, SDR6, диаметр 180 мм | м
22.21.29.110.59.1.24.03-0416-000 | Трубы полимерные термостойкие гибкие однослойные из полиэтилена повышенной термостойкости PE-RT тип II для теплоснабжения и ГВС, SDR6, диаметр 180 мм | м
59.1.24.03-0417 | Трубы полимерные термостойкие гибкие однослойные из полиэтилена повышенной термостойкости PE-RT тип II для теплоснабжения и ГВС, SDR6, диаметр 200 мм | м
22.21.29.110.59.1.24.03-0417-000 | Трубы полимерные термостойкие гибкие однослойные из полиэтилена повышенной термостойкости PE-RT тип II для теплоснабжения и ГВС, SDR6, диаметр 200 мм | м
59.1.24.03-0418 | Трубы полимерные термостойкие гибкие однослойные из полиэтилена повышенной термостойкости PE-RT тип II для теплоснабжения и ГВС, SDR6, диаметр 225 мм | м
22.21.29.110.59.1.24.03-0418-000 | Трубы полимерные термостойкие гибкие однослойные из полиэтилена повышенной термостойкости PE-RT тип II для теплоснабжения и ГВС, SDR6, диаметр 225 мм | м
59.1.24.03-0419 | Трубы полимерные термостойкие гибкие однослойные из полиэтилена повышенной термостойкости PE-RT тип II для теплоснабжения и ГВС, SDR6, диаметр 250 мм | м
22.21.29.110.59.1.24.03-0419-000 | Трубы полимерные термостойкие гибкие однослойные из полиэтилена повышенной термостойкости PE-RT тип II для теплоснабжения и ГВС, SDR6, диаметр 250 мм | м
59.1.24.03-0420 | Трубы полимерные термостойкие гибкие однослойные из полиэтилена повышенной термостойкости PE-RT тип II для теплоснабжения и ГВС, SDR6, диаметр 280 мм | м
22.21.29.110.59.1.24.03-0420-000 | Трубы полимерные термостойкие гибкие однослойные из полиэтилена повышенной термостойкости PE-RT тип II для теплоснабжения и ГВС, SDR6, диаметр 280 мм | м
59.1.24.03-0421 | Трубы полимерные термостойкие гибкие однослойные из полиэтилена повышенной термостойкости PE-RT тип II для теплоснабжения и ГВС, SDR6, диаметр 315 мм | м
22.21.29.110.59.1.24.03-0421-000 | Трубы полимерные термостойкие гибкие однослойные из полиэтилена повышенной термостойкости PE-RT тип II для теплоснабжения и ГВС, SDR6, диаметр 315 мм | м
59.1.24.03-0422 | Трубы полимерные термостойкие гибкие однослойные из полиэтилена повышенной термостойкости PE-RT тип II для теплоснабжения и ГВС, SDR6, диаметр 355 мм | м
22.21.29.110.59.1.24.03-0422-000 | Трубы полимерные термостойкие гибкие однослойные из полиэтилена повышенной термостойкости PE-RT тип II для теплоснабжения и ГВС, SDR6, диаметр 355 мм | м
59.1.24.03-0423 | Трубы полимерные термостойкие гибкие однослойные из полиэтилена повышенной термостойкости PE-RT тип II для теплоснабжения и ГВС, SDR6, диаметр 400 мм | м
22.21.29.110.59.1.24.03-0423-000 | Трубы полимерные термостойкие гибкие однослойные из полиэтилена повышенной термостойкости PE-RT тип II для теплоснабжения и ГВС, SDR6, диаметр 400 мм | м
59.1.24.03-0424 | Трубы полимерные термостойкие гибкие однослойные из полиэтилена повышенной термостойкости PE-RT тип II для теплоснабжения и ГВС, SDR7,4, диаметр 16 мм | м
22.21.29.110.59.1.24.03-0424-000 | Трубы полимерные термостойкие гибкие однослойные из полиэтилена повышенной термостойкости PE-RT тип II для теплоснабжения и ГВС, SDR7,4, диаметр 16 мм | м
59.1.24.03-0425 | Трубы полимерные термостойкие гибкие однослойные из полиэтилена повышенной термостойкости PE-RT тип II для теплоснабжения и ГВС, SDR7,4, диаметр 20 мм | м
22.21.29.110.59.1.24.03-0425-000 | Трубы полимерные термостойкие гибкие однослойные из полиэтилена повышенной термостойкости PE-RT тип II для теплоснабжения и ГВС, SDR7,4, диаметр 20 мм | м
59.1.24.03-0426 | Трубы полимерные термостойкие гибкие однослойные из полиэтилена повышенной термостойкости PE-RT тип II для теплоснабжения и ГВС, SDR7,4, диаметр 25 мм | м
22.21.29.110.59.1.24.03-0426-000 | Трубы полимерные термостойкие гибкие однослойные из полиэтилена повышенной термостойкости PE-RT тип II для теплоснабжения и ГВС, SDR7,4, диаметр 25 мм | м
59.1.24.03-0427 | Трубы полимерные термостойкие гибкие однослойные из полиэтилена повышенной термостойкости PE-RT тип II для теплоснабжения и ГВС, SDR7,4, диаметр 32 мм | м
22.21.29.110.59.1.24.03-0427-000 | Трубы полимерные термостойкие гибкие однослойные из полиэтилена повышенной термостойкости PE-RT тип II для теплоснабжения и ГВС, SDR7,4, диаметр 32 мм | м
59.1.24.03-0428 | Трубы полимерные термостойкие гибкие однослойные из полиэтилена повышенной термостойкости PE-RT тип II для теплоснабжения и ГВС, SDR7,4, диаметр 40 мм | м
22.21.29.110.59.1.24.03-0428-000 | Трубы полимерные термостойкие гибкие однослойные из полиэтилена повышенной термостойкости PE-RT тип II для теплоснабжения и ГВС, SDR7,4, диаметр 40 мм | м
59.1.24.03-0429 | Трубы полимерные термостойкие гибкие однослойные из полиэтилена повышенной термостойкости PE-RT тип II для теплоснабжения и ГВС, SDR7,4, диаметр 50 мм | м
22.21.29.110.59.1.24.03-0429-000 | Трубы полимерные термостойкие гибкие однослойные из полиэтилена повышенной термостойкости PE-RT тип II для теплоснабжения и ГВС, SDR7,4, диаметр 50 мм | м
59.1.24.03-0430 | Трубы полимерные термостойкие гибкие однослойные из полиэтилена повышенной термостойкости PE-RT тип II для теплоснабжения и ГВС, SDR7,4, диаметр 63 мм | м
22.21.29.110.59.1.24.03-0430-000 | Трубы полимерные термостойкие гибкие однослойные из полиэтилена повышенной термостойкости PE-RT тип II для теплоснабжения и ГВС, SDR7,4, диаметр 63 мм | м
59.1.24.03-0431 | Трубы полимерные термостойкие гибкие однослойные из полиэтилена повышенной термостойкости PE-RT тип II для теплоснабжения и ГВС, SDR7,4, диаметр 75 мм | м
22.21.29.110.59.1.24.03-0431-000 | Трубы полимерные термостойкие гибкие однослойные из полиэтилена повышенной термостойкости PE-RT тип II для теплоснабжения и ГВС, SDR7,4, диаметр 75 мм | м
59.1.24.03-0432 | Трубы полимерные термостойкие гибкие однослойные из полиэтилена повышенной термостойкости PE-RT тип II для теплоснабжения и ГВС, SDR7,4, диаметр 90 мм | м
22.21.29.110.59.1.24.03-0432-000 | Трубы полимерные термостойкие гибкие однослойные из полиэтилена повышенной термостойкости PE-RT тип II для теплоснабжения и ГВС, SDR7,4, диаметр 90 мм | м
59.1.24.03-0433 | Трубы полимерные термостойкие гибкие однослойные из полиэтилена повышенной термостойкости PE-RT тип II для теплоснабжения и ГВС, SDR7,4, диаметр 110 мм | м
22.21.29.110.59.1.24.03-0433-000 | Трубы полимерные термостойкие гибкие однослойные из полиэтилена повышенной термостойкости PE-RT тип II для теплоснабжения и ГВС, SDR7,4, диаметр 110 мм | м
59.1.24.03-0434 | Трубы полимерные термостойкие гибкие однослойные из полиэтилена повышенной термостойкости PE-RT тип II для теплоснабжения и ГВС, SDR7,4, диаметр 125 мм | м
22.21.29.110.59.1.24.03-0434-000 | Трубы полимерные термостойкие гибкие однослойные из полиэтилена повышенной термостойкости PE-RT тип II для теплоснабжения и ГВС, SDR7,4, диаметр 125 мм | м
59.1.24.03-0435 | Трубы полимерные термостойкие гибкие однослойные из полиэтилена повышенной термостойкости PE-RT тип II для теплоснабжения и ГВС, SDR7,4, диаметр 140 мм | м
22.21.29.110.59.1.24.03-0435-000 | Трубы полимерные термостойкие гибкие однослойные из полиэтилена повышенной термостойкости PE-RT тип II для теплоснабжения и ГВС, SDR7,4, диаметр 140 мм | м
59.1.24.03-0436 | Трубы полимерные термостойкие гибкие однослойные из полиэтилена повышенной термостойкости PE-RT тип II для теплоснабжения и ГВС, SDR7,4, диаметр 160 мм | м
22.21.29.110.59.1.24.03-0436-000 | Трубы полимерные термостойкие гибкие однослойные из полиэтилена повышенной термостойкости PE-RT тип II для теплоснабжения и ГВС, SDR7,4, диаметр 160 мм | м
59.1.24.03-0437 | Трубы полимерные термостойкие гибкие однослойные из полиэтилена повышенной термостойкости PE-RT тип II для теплоснабжения и ГВС, SDR7,4, диаметр 180 мм | м
22.21.29.110.59.1.24.03-0437-000 | Трубы полимерные термостойкие гибкие однослойные из полиэтилена повышенной термостойкости PE-RT тип II для теплоснабжения и ГВС, SDR7,4, диаметр 180 мм | м
59.1.24.03-0438 | Трубы полимерные термостойкие гибкие однослойные из полиэтилена повышенной термостойкости PE-RT тип II для теплоснабжения и ГВС, SDR7,4, диаметр 200 мм | м
22.21.29.110.59.1.24.03-0438-000 | Трубы полимерные термостойкие гибкие однослойные из полиэтилена повышенной термостойкости PE-RT тип II для теплоснабжения и ГВС, SDR7,4, диаметр 200 мм | м
59.1.24.03-0439 | Трубы полимерные термостойкие гибкие однослойные из полиэтилена повышенной термостойкости PE-RT тип II для теплоснабжения и ГВС, SDR7,4, диаметр 225 мм | м
22.21.29.110.59.1.24.03-0439-000 | Трубы полимерные термостойкие гибкие однослойные из полиэтилена повышенной термостойкости PE-RT тип II для теплоснабжения и ГВС, SDR7,4, диаметр 225 мм | м
59.1.24.03-0440 | Трубы полимерные термостойкие гибкие однослойные из полиэтилена повышенной термостойкости PE-RT тип II для теплоснабжения и ГВС, SDR7,4, диаметр 250 мм | м
22.21.29.110.59.1.24.03-0440-000 | Трубы полимерные термостойкие гибкие однослойные из полиэтилена повышенной термостойкости PE-RT тип II для теплоснабжения и ГВС, SDR7,4, диаметр 250 мм | м
59.1.24.03-0441 | Трубы полимерные термостойкие гибкие однослойные из полиэтилена повышенной термостойкости PE-RT тип II для теплоснабжения и ГВС, SDR7,4, диаметр 280 мм | м
22.21.29.110.59.1.24.03-0441-000 | Трубы полимерные термостойкие гибкие однослойные из полиэтилена повышенной термостойкости PE-RT тип II для теплоснабжения и ГВС, SDR7,4, диаметр 280 мм | м
59.1.24.03-0442 | Трубы полимерные термостойкие гибкие однослойные из полиэтилена повышенной термостойкости PE-RT тип II для теплоснабжения и ГВС, SDR7,4, диаметр 315 мм | м
22.21.29.110.59.1.24.03-0442-000 | Трубы полимерные термостойкие гибкие однослойные из полиэтилена повышенной термостойкости PE-RT тип II для теплоснабжения и ГВС, SDR7,4, диаметр 315 мм | м
59.1.24.03-0443 | Трубы полимерные термостойкие гибкие однослойные из полиэтилена повышенной термостойкости PE-RT тип II для теплоснабжения и ГВС, SDR7,4, диаметр 355 мм | м
22.21.29.110.59.1.24.03-0443-000 | Трубы полимерные термостойкие гибкие однослойные из полиэтилена повышенной термостойкости PE-RT тип II для теплоснабжения и ГВС, SDR7,4, диаметр 355 мм | м
59.1.24.03-0444 | Трубы полимерные термостойкие гибкие однослойные из полиэтилена повышенной термостойкости PE-RT тип II для теплоснабжения и ГВС, SDR7,4, диаметр 400 мм | м
22.21.29.110.59.1.24.03-0444-000 | Трубы полимерные термостойкие гибкие однослойные из полиэтилена повышенной термостойкости PE-RT тип II для теплоснабжения и ГВС, SDR7,4, диаметр 400 мм | м
59.1.24.03-0445 | Трубы полимерные термостойкие гибкие однослойные из полиэтилена повышенной термостойкости PE-RT тип II для теплоснабжения и ГВС, SDR7,4, диаметр 450 мм | м
22.21.29.110.59.1.24.03-0445-000 | Трубы полимерные термостойкие гибкие однослойные из полиэтилена повышенной термостойкости PE-RT тип II для теплоснабжения и ГВС, SDR7,4, диаметр 450 мм | м
59.1.24.03-0446 | Трубы полимерные термостойкие гибкие однослойные из полиэтилена повышенной термостойкости PE-RT тип II для теплоснабжения и ГВС, SDR7,4, диаметр 500 мм | м
22.21.29.110.59.1.24.03-0446-000 | Трубы полимерные термостойкие гибкие однослойные из полиэтилена повышенной термостойкости PE-RT тип II для теплоснабжения и ГВС, SDR7,4, диаметр 500 мм | м
59.1.24.03-0447 | Трубы полимерные термостойкие гибкие однослойные из полиэтилена повышенной термостойкости PE-RT тип II для теплоснабжения и ГВС, SDR9, диаметр 16 мм | м
22.21.29.110.59.1.24.03-0447-000 | Трубы полимерные термостойкие гибкие однослойные из полиэтилена повышенной термостойкости PE-RT тип II для теплоснабжения и ГВС, SDR9, диаметр 16 мм | м
59.1.24.03-0448 | Трубы полимерные термостойкие гибкие однослойные из полиэтилена повышенной термостойкости PE-RT тип II для теплоснабжения и ГВС, SDR9, диаметр 20 мм | м
22.21.29.110.59.1.24.03-0448-000 | Трубы полимерные термостойкие гибкие однослойные из полиэтилена повышенной термостойкости PE-RT тип II для теплоснабжения и ГВС, SDR9, диаметр 20 мм | м
59.1.24.03-0449 | Трубы полимерные термостойкие гибкие однослойные из полиэтилена повышенной термостойкости PE-RT тип II для теплоснабжения и ГВС, SDR9, диаметр 25 мм | м
22.21.29.110.59.1.24.03-0449-000 | Трубы полимерные термостойкие гибкие однослойные из полиэтилена повышенной термостойкости PE-RT тип II для теплоснабжения и ГВС, SDR9, диаметр 25 мм | м
59.1.24.03-0450 | Трубы полимерные термостойкие гибкие однослойные из полиэтилена повышенной термостойкости PE-RT тип II для теплоснабжения и ГВС, SDR9, диаметр 32 мм | м
22.21.29.110.59.1.24.03-0450-000 | Трубы полимерные термостойкие гибкие однослойные из полиэтилена повышенной термостойкости PE-RT тип II для теплоснабжения и ГВС, SDR9, диаметр 32 мм | м
59.1.24.03-0451 | Трубы полимерные термостойкие гибкие однослойные из полиэтилена повышенной термостойкости PE-RT тип II для теплоснабжения и ГВС, SDR9, диаметр 40 мм | м
22.21.29.110.59.1.24.03-0451-000 | Трубы полимерные термостойкие гибкие однослойные из полиэтилена повышенной термостойкости PE-RT тип II для теплоснабжения и ГВС, SDR9, диаметр 40 мм | м
59.1.24.03-0452 | Трубы полимерные термостойкие гибкие однослойные из полиэтилена повышенной термостойкости PE-RT тип II для теплоснабжения и ГВС, SDR9, диаметр 50 мм | м
22.21.29.110.59.1.24.03-0452-000 | Трубы полимерные термостойкие гибкие однослойные из полиэтилена повышенной термостойкости PE-RT тип II для теплоснабжения и ГВС, SDR9, диаметр 50 мм | м
59.1.24.03-0453 | Трубы полимерные термостойкие гибкие однослойные из полиэтилена повышенной термостойкости PE-RT тип II для теплоснабжения и ГВС, SDR9, диаметр 63 мм | м
22.21.29.110.59.1.24.03-0453-000 | Трубы полимерные термостойкие гибкие однослойные из полиэтилена повышенной термостойкости PE-RT тип II для теплоснабжения и ГВС, SDR9, диаметр 63 мм | м
59.1.24.03-0454 | Трубы полимерные термостойкие гибкие однослойные из полиэтилена повышенной термостойкости PE-RT тип II для теплоснабжения и ГВС, SDR9, диаметр 75 мм | м
22.21.29.110.59.1.24.03-0454-000 | Трубы полимерные термостойкие гибкие однослойные из полиэтилена повышенной термостойкости PE-RT тип II для теплоснабжения и ГВС, SDR9, диаметр 75 мм | м
59.1.24.03-0455 | Трубы полимерные термостойкие гибкие однослойные из полиэтилена повышенной термостойкости PE-RT тип II для теплоснабжения и ГВС, SDR9, диаметр 90 мм | м
22.21.29.110.59.1.24.03-0455-000 | Трубы полимерные термостойкие гибкие однослойные из полиэтилена повышенной термостойкости PE-RT тип II для теплоснабжения и ГВС, SDR9, диаметр 90 мм | м
59.1.24.03-0456 | Трубы полимерные термостойкие гибкие однослойные из полиэтилена повышенной термостойкости PE-RT тип II для теплоснабжения и ГВС, SDR9, диаметр 110 мм | м
22.21.29.110.59.1.24.03-0456-000 | Трубы полимерные термостойкие гибкие однослойные из полиэтилена повышенной термостойкости PE-RT тип II для теплоснабжения и ГВС, SDR9, диаметр 110 мм | м
59.1.24.03-0457 | Трубы полимерные термостойкие гибкие однослойные из полиэтилена повышенной термостойкости PE-RT тип II для теплоснабжения и ГВС, SDR9, диаметр 125 мм | м
22.21.29.110.59.1.24.03-0457-000 | Трубы полимерные термостойкие гибкие однослойные из полиэтилена повышенной термостойкости PE-RT тип II для теплоснабжения и ГВС, SDR9, диаметр 125 мм | м
59.1.24.03-0458 | Трубы полимерные термостойкие гибкие однослойные из полиэтилена повышенной термостойкости PE-RT тип II для теплоснабжения и ГВС, SDR9, диаметр 140 мм | м
22.21.29.110.59.1.24.03-0458-000 | Трубы полимерные термостойкие гибкие однослойные из полиэтилена повышенной термостойкости PE-RT тип II для теплоснабжения и ГВС, SDR9, диаметр 140 мм | м
59.1.24.03-0459 | Трубы полимерные термостойкие гибкие однослойные из полиэтилена повышенной термостойкости PE-RT тип II для теплоснабжения и ГВС, SDR9, диаметр 160 мм | м
22.21.29.110.59.1.24.03-0459-000 | Трубы полимерные термостойкие гибкие однослойные из полиэтилена повышенной термостойкости PE-RT тип II для теплоснабжения и ГВС, SDR9, диаметр 160 мм | м
59.1.24.03-0460 | Трубы полимерные термостойкие гибкие однослойные из полиэтилена повышенной термостойкости PE-RT тип II для теплоснабжения и ГВС, SDR9, диаметр 180 мм | м
22.21.29.110.59.1.24.03-0460-000 | Трубы полимерные термостойкие гибкие однослойные из полиэтилена повышенной термостойкости PE-RT тип II для теплоснабжения и ГВС, SDR9, диаметр 180 мм | м
59.1.24.03-0461 | Трубы полимерные термостойкие гибкие однослойные из полиэтилена повышенной термостойкости PE-RT тип II для теплоснабжения и ГВС, SDR9, диаметр 200 мм | м
22.21.29.110.59.1.24.03-0461-000 | Трубы полимерные термостойкие гибкие однослойные из полиэтилена повышенной термостойкости PE-RT тип II для теплоснабжения и ГВС, SDR9, диаметр 200 мм | м
59.1.24.03-0462 | Трубы полимерные термостойкие гибкие однослойные из полиэтилена повышенной термостойкости PE-RT тип II для теплоснабжения и ГВС, SDR9, диаметр 225 мм | м
22.21.29.110.59.1.24.03-0462-000 | Трубы полимерные термостойкие гибкие однослойные из полиэтилена повышенной термостойкости PE-RT тип II для теплоснабжения и ГВС, SDR9, диаметр 225 мм | м
59.1.24.03-0463 | Трубы полимерные термостойкие гибкие однослойные из полиэтилена повышенной термостойкости PE-RT тип II для теплоснабжения и ГВС, SDR9, диаметр 250 мм | м
22.21.29.110.59.1.24.03-0463-000 | Трубы полимерные термостойкие гибкие однослойные из полиэтилена повышенной термостойкости PE-RT тип II для теплоснабжения и ГВС, SDR9, диаметр 250 мм | м
59.1.24.03-0464 | Трубы полимерные термостойкие гибкие однослойные из полиэтилена повышенной термостойкости PE-RT тип II для теплоснабжения и ГВС, SDR9, диаметр 280 мм | м
22.21.29.110.59.1.24.03-0464-000 | Трубы полимерные термостойкие гибкие однослойные из полиэтилена повышенной термостойкости PE-RT тип II для теплоснабжения и ГВС, SDR9, диаметр 280 мм | м
59.1.24.03-0465 | Трубы полимерные термостойкие гибкие однослойные из полиэтилена повышенной термостойкости PE-RT тип II для теплоснабжения и ГВС, SDR9, диаметр 315 мм | м
22.21.29.110.59.1.24.03-0465-000 | Трубы полимерные термостойкие гибкие однослойные из полиэтилена повышенной термостойкости PE-RT тип II для теплоснабжения и ГВС, SDR9, диаметр 315 мм | м
59.1.24.03-0466 | Трубы полимерные термостойкие гибкие однослойные из полиэтилена повышенной термостойкости PE-RT тип II для теплоснабжения и ГВС, SDR9, диаметр 355 мм | м
22.21.29.110.59.1.24.03-0466-000 | Трубы полимерные термостойкие гибкие однослойные из полиэтилена повышенной термостойкости PE-RT тип II для теплоснабжения и ГВС, SDR9, диаметр 355 мм | м
59.1.24.03-0467 | Трубы полимерные термостойкие гибкие однослойные из полиэтилена повышенной термостойкости PE-RT тип II для теплоснабжения и ГВС, SDR9, диаметр 400 мм | м
22.21.29.110.59.1.24.03-0467-000 | Трубы полимерные термостойкие гибкие однослойные из полиэтилена повышенной термостойкости PE-RT тип II для теплоснабжения и ГВС, SDR9, диаметр 400 мм | м
59.1.24.03-0468 | Трубы полимерные термостойкие гибкие однослойные из полиэтилена повышенной термостойкости PE-RT тип II для теплоснабжения и ГВС, SDR9, диаметр 450 мм | м
22.21.29.110.59.1.24.03-0468-000 | Трубы полимерные термостойкие гибкие однослойные из полиэтилена повышенной термостойкости PE-RT тип II для теплоснабжения и ГВС, SDR9, диаметр 450 мм | м
59.1.24.03-0469 | Трубы полимерные термостойкие гибкие однослойные из полиэтилена повышенной термостойкости PE-RT тип II для теплоснабжения и ГВС, SDR9, диаметр 500 мм | м
22.21.29.110.59.1.24.03-0469-000 | Трубы полимерные термостойкие гибкие однослойные из полиэтилена повышенной термостойкости PE-RT тип II для теплоснабжения и ГВС, SDR9, диаметр 500 мм | м
59.1.24.03-0470 | Трубы полимерные термостойкие гибкие однослойные из полиэтилена повышенной термостойкости PE-RT тип II для теплоснабжения и ГВС, SDR9, диаметр 560 мм | м
22.21.29.110.59.1.24.03-0470-000 | Трубы полимерные термостойкие гибкие однослойные из полиэтилена повышенной термостойкости PE-RT тип II для теплоснабжения и ГВС, SDR9, диаметр 560 мм | м
59.1.24.03-0471 | Трубы полимерные термостойкие гибкие однослойные из полиэтилена повышенной термостойкости PE-RT тип II для теплоснабжения и ГВС, SDR9, диаметр 630 мм | м
22.21.29.110.59.1.24.03-0471-000 | Трубы полимерные термостойкие гибкие однослойные из полиэтилена повышенной термостойкости PE-RT тип II для теплоснабжения и ГВС, SDR9, диаметр 630 мм | м
59.1.24.03-0472 | Трубы полимерные термостойкие гибкие однослойные из полиэтилена повышенной термостойкости PE-RT тип II для теплоснабжения и ГВС, SDR11, диаметр 16 мм | м
22.21.29.110.59.1.24.03-0472-000 | Трубы полимерные термостойкие гибкие однослойные из полиэтилена повышенной термостойкости PE-RT тип II для теплоснабжения и ГВС, SDR11, диаметр 16 мм | м
59.1.24.03-0473 | Трубы полимерные термостойкие гибкие однослойные из полиэтилена повышенной термостойкости PE-RT тип II для теплоснабжения и ГВС, SDR11, диаметр 20 мм | м
22.21.29.110.59.1.24.03-0473-000 | Трубы полимерные термостойкие гибкие однослойные из полиэтилена повышенной термостойкости PE-RT тип II для теплоснабжения и ГВС, SDR11, диаметр 20 мм | м
59.1.24.03-0474 | Трубы полимерные термостойкие гибкие однослойные из полиэтилена повышенной термостойкости PE-RT тип II для теплоснабжения и ГВС, SDR11, диаметр 25 мм | м
22.21.29.110.59.1.24.03-0474-000 | Трубы полимерные термостойкие гибкие однослойные из полиэтилена повышенной термостойкости PE-RT тип II для теплоснабжения и ГВС, SDR11, диаметр 25 мм | м
59.1.24.03-0475 | Трубы полимерные термостойкие гибкие однослойные из полиэтилена повышенной термостойкости PE-RT тип II для теплоснабжения и ГВС, SDR11, диаметр 32 мм | м
22.21.29.110.59.1.24.03-0475-000 | Трубы полимерные термостойкие гибкие однослойные из полиэтилена повышенной термостойкости PE-RT тип II для теплоснабжения и ГВС, SDR11, диаметр 32 мм | м
59.1.24.03-0476 | Трубы полимерные термостойкие гибкие однослойные из полиэтилена повышенной термостойкости PE-RT тип II для теплоснабжения и ГВС, SDR11, диаметр 40 мм | м
22.21.29.110.59.1.24.03-0476-000 | Трубы полимерные термостойкие гибкие однослойные из полиэтилена повышенной термостойкости PE-RT тип II для теплоснабжения и ГВС, SDR11, диаметр 40 мм | м
59.1.24.03-0477 | Трубы полимерные термостойкие гибкие однослойные из полиэтилена повышенной термостойкости PE-RT тип II для теплоснабжения и ГВС, SDR11, диаметр 50 мм | м
22.21.29.110.59.1.24.03-0477-000 | Трубы полимерные термостойкие гибкие однослойные из полиэтилена повышенной термостойкости PE-RT тип II для теплоснабжения и ГВС, SDR11, диаметр 50 мм | м
59.1.24.03-0478 | Трубы полимерные термостойкие гибкие однослойные из полиэтилена повышенной термостойкости PE-RT тип II для теплоснабжения и ГВС, SDR11, диаметр 63 мм | м
22.21.29.110.59.1.24.03-0478-000 | Трубы полимерные термостойкие гибкие однослойные из полиэтилена повышенной термостойкости PE-RT тип II для теплоснабжения и ГВС, SDR11, диаметр 63 мм | м
59.1.24.03-0479 | Трубы полимерные термостойкие гибкие однослойные из полиэтилена повышенной термостойкости PE-RT тип II для теплоснабжения и ГВС, SDR11, диаметр 75 мм | м
22.21.29.110.59.1.24.03-0479-000 | Трубы полимерные термостойкие гибкие однослойные из полиэтилена повышенной термостойкости PE-RT тип II для теплоснабжения и ГВС, SDR11, диаметр 75 мм | м
59.1.24.03-0480 | Трубы полимерные термостойкие гибкие однослойные из полиэтилена повышенной термостойкости PE-RT тип II для теплоснабжения и ГВС, SDR11, диаметр 90 мм | м
22.21.29.110.59.1.24.03-0480-000 | Трубы полимерные термостойкие гибкие однослойные из полиэтилена повышенной термостойкости PE-RT тип II для теплоснабжения и ГВС, SDR11, диаметр 90 мм | м
59.1.24.03-0481 | Трубы полимерные термостойкие гибкие однослойные из полиэтилена повышенной термостойкости PE-RT тип II для теплоснабжения и ГВС, SDR11, диаметр 110 мм | м
22.21.29.110.59.1.24.03-0481-000 | Трубы полимерные термостойкие гибкие однослойные из полиэтилена повышенной термостойкости PE-RT тип II для теплоснабжения и ГВС, SDR11, диаметр 110 мм | м
59.1.24.03-0482 | Трубы полимерные термостойкие гибкие однослойные из полиэтилена повышенной термостойкости PE-RT тип II для теплоснабжения и ГВС, SDR11, диаметр 125 мм | м
22.21.29.110.59.1.24.03-0482-000 | Трубы полимерные термостойкие гибкие однослойные из полиэтилена повышенной термостойкости PE-RT тип II для теплоснабжения и ГВС, SDR11, диаметр 125 мм | м
59.1.24.03-0483 | Трубы полимерные термостойкие гибкие однослойные из полиэтилена повышенной термостойкости PE-RT тип II для теплоснабжения и ГВС, SDR11, диаметр 140 мм | м
22.21.29.110.59.1.24.03-0483-000 | Трубы полимерные термостойкие гибкие однослойные из полиэтилена повышенной термостойкости PE-RT тип II для теплоснабжения и ГВС, SDR11, диаметр 140 мм | м
59.1.24.03-0484 | Трубы полимерные термостойкие гибкие однослойные из полиэтилена повышенной термостойкости PE-RT тип II для теплоснабжения и ГВС, SDR11, диаметр 160 мм | м
22.21.29.110.59.1.24.03-0484-000 | Трубы полимерные термостойкие гибкие однослойные из полиэтилена повышенной термостойкости PE-RT тип II для теплоснабжения и ГВС, SDR11, диаметр 160 мм | м
59.1.24.03-0485 | Трубы полимерные термостойкие гибкие однослойные из полиэтилена повышенной термостойкости PE-RT тип II для теплоснабжения и ГВС, SDR11, диаметр 180 мм | м
22.21.29.110.59.1.24.03-0485-000 | Трубы полимерные термостойкие гибкие однослойные из полиэтилена повышенной термостойкости PE-RT тип II для теплоснабжения и ГВС, SDR11, диаметр 180 мм | м
59.1.24.03-0486 | Трубы полимерные термостойкие гибкие однослойные из полиэтилена повышенной термостойкости PE-RT тип II для теплоснабжения и ГВС, SDR11, диаметр 200 мм | м
22.21.29.110.59.1.24.03-0486-000 | Трубы полимерные термостойкие гибкие однослойные из полиэтилена повышенной термостойкости PE-RT тип II для теплоснабжения и ГВС, SDR11, диаметр 200 мм | м
59.1.24.03-0487 | Трубы полимерные термостойкие гибкие однослойные из полиэтилена повышенной термостойкости PE-RT тип II для теплоснабжения и ГВС, SDR11, диаметр 225 мм | м
22.21.29.110.59.1.24.03-0487-000 | Трубы полимерные термостойкие гибкие однослойные из полиэтилена повышенной термостойкости PE-RT тип II для теплоснабжения и ГВС, SDR11, диаметр 225 мм | м
59.1.24.03-0488 | Трубы полимерные термостойкие гибкие однослойные из полиэтилена повышенной термостойкости PE-RT тип II для теплоснабжения и ГВС, SDR11, диаметр 250 мм | м
22.21.29.110.59.1.24.03-0488-000 | Трубы полимерные термостойкие гибкие однослойные из полиэтилена повышенной термостойкости PE-RT тип II для теплоснабжения и ГВС, SDR11, диаметр 250 мм | м
59.1.24.03-0489 | Трубы полимерные термостойкие гибкие однослойные из полиэтилена повышенной термостойкости PE-RT тип II для теплоснабжения и ГВС, SDR11, диаметр 280 мм | м
22.21.29.110.59.1.24.03-0489-000 | Трубы полимерные термостойкие гибкие однослойные из полиэтилена повышенной термостойкости PE-RT тип II для теплоснабжения и ГВС, SDR11, диаметр 280 мм | м
59.1.24.03-0490 | Трубы полимерные термостойкие гибкие однослойные из полиэтилена повышенной термостойкости PE-RT тип II для теплоснабжения и ГВС, SDR11, диаметр 315 мм | м
22.21.29.110.59.1.24.03-0490-000 | Трубы полимерные термостойкие гибкие однослойные из полиэтилена повышенной термостойкости PE-RT тип II для теплоснабжения и ГВС, SDR11, диаметр 315 мм | м
59.1.24.03-0491 | Трубы полимерные термостойкие гибкие однослойные из полиэтилена повышенной термостойкости PE-RT тип II для теплоснабжения и ГВС, SDR11, диаметр 355 мм | м
22.21.29.110.59.1.24.03-0491-000 | Трубы полимерные термостойкие гибкие однослойные из полиэтилена повышенной термостойкости PE-RT тип II для теплоснабжения и ГВС, SDR11, диаметр 355 мм | м
59.1.24.03-0492 | Трубы полимерные термостойкие гибкие однослойные из полиэтилена повышенной термостойкости PE-RT тип II для теплоснабжения и ГВС, SDR11, диаметр 400 мм | м
22.21.29.110.59.1.24.03-0492-000 | Трубы полимерные термостойкие гибкие однослойные из полиэтилена повышенной термостойкости PE-RT тип II для теплоснабжения и ГВС, SDR11, диаметр 400 мм | м
59.1.24.03-0493 | Трубы полимерные термостойкие гибкие однослойные из полиэтилена повышенной термостойкости PE-RT тип II для теплоснабжения и ГВС, SDR11, диаметр 450 мм | м
22.21.29.110.59.1.24.03-0493-000 | Трубы полимерные термостойкие гибкие однослойные из полиэтилена повышенной термостойкости PE-RT тип II для теплоснабжения и ГВС, SDR11, диаметр 450 мм | м
59.1.24.03-0494 | Трубы полимерные термостойкие гибкие однослойные из полиэтилена повышенной термостойкости PE-RT тип II для теплоснабжения и ГВС, SDR11, диаметр 500 мм | м
22.21.29.110.59.1.24.03-0494-000 | Трубы полимерные термостойкие гибкие однослойные из полиэтилена повышенной термостойкости PE-RT тип II для теплоснабжения и ГВС, SDR11, диаметр 500 мм | м
59.1.24.03-0495 | Трубы полимерные термостойкие гибкие однослойные из полиэтилена повышенной термостойкости PE-RT тип II для теплоснабжения и ГВС, SDR11, диаметр 560 мм | м
22.21.29.110.59.1.24.03-0495-000 | Трубы полимерные термостойкие гибкие однослойные из полиэтилена повышенной термостойкости PE-RT тип II для теплоснабжения и ГВС, SDR11, диаметр 560 мм | м
59.1.24.03-0496 | Трубы полимерные термостойкие гибкие однослойные из полиэтилена повышенной термостойкости PE-RT тип II для теплоснабжения и ГВС, SDR11, диаметр 630 мм | м
22.21.29.110.59.1.24.03-0496-000 | Трубы полимерные термостойкие гибкие однослойные из полиэтилена повышенной термостойкости PE-RT тип II для теплоснабжения и ГВС, SDR11, диаметр 630 мм | м
59.1.24.03-0497 | Трубы полимерные термостойкие гибкие однослойные из полиэтилена повышенной термостойкости PE-RT тип II для теплоснабжения и ГВС в прямой оболочке ППУ-ПЭ, SDR7,4, диаметр 20/110 мм | м
22.21.29.110.59.1.24.03-0497-000 | Трубы полимерные термостойкие гибкие однослойные из полиэтилена повышенной термостойкости PE-RT тип II для теплоснабжения и ГВС в прямой оболочке ППУ-ПЭ, SDR7,4, диаметр 20/110 мм | м
59.1.24.03-0498 | Трубы полимерные термостойкие гибкие однослойные из полиэтилена повышенной термостойкости PE-RT тип II для теплоснабжения и ГВС в прямой оболочке ППУ-ПЭ, SDR7,4, диаметр 25/110 мм | м
22.21.29.110.59.1.24.03-0498-000 | Трубы полимерные термостойкие гибкие однослойные из полиэтилена повышенной термостойкости PE-RT тип II для теплоснабжения и ГВС в прямой оболочке ППУ-ПЭ, SDR7,4, диаметр 25/110 мм | м
59.1.24.03-0499 | Трубы полимерные термостойкие гибкие однослойные из полиэтилена повышенной термостойкости PE-RT тип II для теплоснабжения и ГВС в прямой оболочке ППУ-ПЭ, SDR7,4, диаметр 32/110 мм | м
22.21.29.110.59.1.24.03-0499-000 | Трубы полимерные термостойкие гибкие однослойные из полиэтилена повышенной термостойкости PE-RT тип II для теплоснабжения и ГВС в прямой оболочке ППУ-ПЭ, SDR7,4, диаметр 32/110 мм | м
59.1.24.03-0500 | Трубы полимерные термостойкие гибкие однослойные из полиэтилена повышенной термостойкости PE-RT тип II для теплоснабжения и ГВС в прямой оболочке ППУ-ПЭ, SDR7,4, диаметр 40/110 мм | м
22.21.29.110.59.1.24.03-0500-000 | Трубы полимерные термостойкие гибкие однослойные из полиэтилена повышенной термостойкости PE-RT тип II для теплоснабжения и ГВС в прямой оболочке ППУ-ПЭ, SDR7,4, диаметр 40/110 мм | м
59.1.24.03-0501 | Трубы полимерные термостойкие гибкие однослойные из полиэтилена повышенной термостойкости PE-RT тип II для теплоснабжения и ГВС в прямой оболочке ППУ-ПЭ, SDR7,4, диаметр 50/125 мм | м
22.21.29.110.59.1.24.03-0501-000 | Трубы полимерные термостойкие гибкие однослойные из полиэтилена повышенной термостойкости PE-RT тип II для теплоснабжения и ГВС в прямой оболочке ППУ-ПЭ, SDR7,4, диаметр 50/125 мм | м
59.1.24.03-0502 | Трубы полимерные термостойкие гибкие однослойные из полиэтилена повышенной термостойкости PE-RT тип II для теплоснабжения и ГВС в прямой оболочке ППУ-ПЭ, SDR7,4, диаметр 63/125 мм | м
22.21.29.110.59.1.24.03-0502-000 | Трубы полимерные термостойкие гибкие однослойные из полиэтилена повышенной термостойкости PE-RT тип II для теплоснабжения и ГВС в прямой оболочке ППУ-ПЭ, SDR7,4, диаметр 63/125 мм | м
59.1.24.03-0503 | Трубы полимерные термостойкие гибкие однослойные из полиэтилена повышенной термостойкости PE-RT тип II для теплоснабжения и ГВС в прямой оболочке ППУ-ПЭ, SDR7,4, диаметр 75/140 мм | м
22.21.29.110.59.1.24.03-0503-000 | Трубы полимерные термостойкие гибкие однослойные из полиэтилена повышенной термостойкости PE-RT тип II для теплоснабжения и ГВС в прямой оболочке ППУ-ПЭ, SDR7,4, диаметр 75/140 мм | м
59.1.24.03-0504 | Трубы полимерные термостойкие гибкие однослойные из полиэтилена повышенной термостойкости PE-RT тип II для теплоснабжения и ГВС в прямой оболочке ППУ-ПЭ, SDR7,4, диаметр 90/160 мм | м
22.21.29.110.59.1.24.03-0504-000 | Трубы полимерные термостойкие гибкие однослойные из полиэтилена повышенной термостойкости PE-RT тип II для теплоснабжения и ГВС в прямой оболочке ППУ-ПЭ, SDR7,4, диаметр 90/160 мм | м
59.1.24.03-0505 | Трубы полимерные термостойкие гибкие однослойные из полиэтилена повышенной термостойкости PE-RT тип II для теплоснабжения и ГВС в прямой оболочке ППУ-ПЭ, SDR7,4, диаметр 110/180 мм | м
22.21.29.110.59.1.24.03-0505-000 | Трубы полимерные термостойкие гибкие однослойные из полиэтилена повышенной термостойкости PE-RT тип II для теплоснабжения и ГВС в прямой оболочке ППУ-ПЭ, SDR7,4, диаметр 110/180 мм | м
59.1.24.03-0506 | Трубы полимерные термостойкие гибкие однослойные из полиэтилена повышенной термостойкости PE-RT тип II для теплоснабжения и ГВС в прямой оболочке ППУ-ПЭ, SDR7,4, диаметр 125/200 мм | м
22.21.29.110.59.1.24.03-0506-000 | Трубы полимерные термостойкие гибкие однослойные из полиэтилена повышенной термостойкости PE-RT тип II для теплоснабжения и ГВС в прямой оболочке ППУ-ПЭ, SDR7,4, диаметр 125/200 мм | м
59.1.24.03-0507 | Трубы полимерные термостойкие гибкие однослойные из полиэтилена повышенной термостойкости PE-RT тип II для теплоснабжения и ГВС в прямой оболочке ППУ-ПЭ, SDR7,4, диаметр 140/225 мм | м
22.21.29.110.59.1.24.03-0507-000 | Трубы полимерные термостойкие гибкие однослойные из полиэтилена повышенной термостойкости PE-RT тип II для теплоснабжения и ГВС в прямой оболочке ППУ-ПЭ, SDR7,4, диаметр 140/225 мм | м
59.1.24.03-0508 | Трубы полимерные термостойкие гибкие однослойные из полиэтилена повышенной термостойкости PE-RT тип II для теплоснабжения и ГВС в прямой оболочке ППУ-ПЭ, SDR7,4, диаметр 160/250 мм | м
22.21.29.110.59.1.24.03-0508-000 | Трубы полимерные термостойкие гибкие однослойные из полиэтилена повышенной термостойкости PE-RT тип II для теплоснабжения и ГВС в прямой оболочке ППУ-ПЭ, SDR7,4, диаметр 160/250 мм | м
59.1.24.03-0509 | Трубы полимерные термостойкие гибкие однослойные из полиэтилена повышенной термостойкости PE-RT тип II для теплоснабжения и ГВС в прямой оболочке ППУ-ПЭ, SDR7,4, диаметр 180/280 мм | м
22.21.29.110.59.1.24.03-0509-000 | Трубы полимерные термостойкие гибкие однослойные из полиэтилена повышенной термостойкости PE-RT тип II для теплоснабжения и ГВС в прямой оболочке ППУ-ПЭ, SDR7,4, диаметр 180/280 мм | м
59.1.24.03-0510 | Трубы полимерные термостойкие гибкие однослойные из полиэтилена повышенной термостойкости PE-RT тип II для теплоснабжения и ГВС в прямой оболочке ППУ-ПЭ, SDR7,4, диаметр 200/315 мм | м
22.21.29.110.59.1.24.03-0510-000 | Трубы полимерные термостойкие гибкие однослойные из полиэтилена повышенной термостойкости PE-RT тип II для теплоснабжения и ГВС в прямой оболочке ППУ-ПЭ, SDR7,4, диаметр 200/315 мм | м
59.1.24.03-0511 | Трубы полимерные термостойкие гибкие однослойные из полиэтилена повышенной термостойкости PE-RT тип II для теплоснабжения и ГВС в прямой оболочке ППУ-ПЭ, SDR7,4, диаметр 225/315 мм | м
22.21.29.110.59.1.24.03-0511-000 | Трубы полимерные термостойкие гибкие однослойные из полиэтилена повышенной термостойкости PE-RT тип II для теплоснабжения и ГВС в прямой оболочке ППУ-ПЭ, SDR7,4, диаметр 225/315 мм | м
59.1.24.03-0512 | Трубы полимерные термостойкие гибкие однослойные из полиэтилена повышенной термостойкости PE-RT тип II для теплоснабжения и ГВС в прямой оболочке ППУ-ПЭ, SDR7,4, диаметр 250/355 мм | м
22.21.29.110.59.1.24.03-0512-000 | Трубы полимерные термостойкие гибкие однослойные из полиэтилена повышенной термостойкости PE-RT тип II для теплоснабжения и ГВС в прямой оболочке ППУ-ПЭ, SDR7,4, диаметр 250/355 мм | м
59.1.24.03-0513 | Трубы полимерные термостойкие гибкие однослойные из полиэтилена повышенной термостойкости PE-RT тип II для теплоснабжения и ГВС в прямой оболочке ППУ-ПЭ, SDR7,4, диаметр 280/400 мм | м
22.21.29.110.59.1.24.03-0513-000 | Трубы полимерные термостойкие гибкие однослойные из полиэтилена повышенной термостойкости PE-RT тип II для теплоснабжения и ГВС в прямой оболочке ППУ-ПЭ, SDR7,4, диаметр 280/400 мм | м
59.1.24.03-0514 | Трубы полимерные термостойкие гибкие однослойные из полиэтилена повышенной термостойкости PE-RT тип II для теплоснабжения и ГВС в прямой оболочке ППУ-ПЭ, SDR7,4, диаметр 315/450 мм | м
22.21.29.110.59.1.24.03-0514-000 | Трубы полимерные термостойкие гибкие однослойные из полиэтилена повышенной термостойкости PE-RT тип II для теплоснабжения и ГВС в прямой оболочке ППУ-ПЭ, SDR7,4, диаметр 315/450 мм | м
59.1.24.03-0515 | Трубы полимерные термостойкие гибкие однослойные из полиэтилена повышенной термостойкости PE-RT тип II для теплоснабжения и ГВС в прямой оболочке ППУ-ПЭ, SDR7,4, диаметр 355/500 мм | м
22.21.29.110.59.1.24.03-0515-000 | Трубы полимерные термостойкие гибкие однослойные из полиэтилена повышенной термостойкости PE-RT тип II для теплоснабжения и ГВС в прямой оболочке ППУ-ПЭ, SDR7,4, диаметр 355/500 мм | м
59.1.24.03-0516 | Трубы полимерные термостойкие гибкие однослойные из полиэтилена повышенной термостойкости PE-RT тип II для теплоснабжения и ГВС в прямой оболочке ППУ-ПЭ, SDR7,4, диаметр 400/560 мм | м
22.21.29.110.59.1.24.03-0516-000 | Трубы полимерные термостойкие гибкие однослойные из полиэтилена повышенной термостойкости PE-RT тип II для теплоснабжения и ГВС в прямой оболочке ППУ-ПЭ, SDR7,4, диаметр 400/560 мм | м
59.1.24.03-0517 | Трубы полимерные термостойкие гибкие однослойные из полиэтилена повышенной термостойкости PE-RT тип II для теплоснабжения и ГВС в прямой оболочке ППУ-ПЭ, SDR7,4, диаметр 450/560 мм | м
22.21.29.110.59.1.24.03-0517-000 | Трубы полимерные термостойкие гибкие однослойные из полиэтилена повышенной термостойкости PE-RT тип II для теплоснабжения и ГВС в прямой оболочке ППУ-ПЭ, SDR7,4, диаметр 450/560 мм | м
59.1.24.03-0518 | Трубы полимерные термостойкие гибкие однослойные из полиэтилена повышенной термостойкости PE-RT тип II для теплоснабжения и ГВС в прямой оболочке ППУ-ПЭ, SDR7,4, диаметр 500/710 мм | м
22.21.29.110.59.1.24.03-0518-000 | Трубы полимерные термостойкие гибкие однослойные из полиэтилена повышенной термостойкости PE-RT тип II для теплоснабжения и ГВС в прямой оболочке ППУ-ПЭ, SDR7,4, диаметр 500/710 мм | м
59.1.24.03-0519 | Трубы полимерные термостойкие гибкие однослойные из полиэтилена повышенной термостойкости PE-RT тип II для теплоснабжения и ГВС в прямой оболочке ППУ-ПЭ, SDR9, диаметр 20/110 мм | м
22.21.29.110.59.1.24.03-0519-000 | Трубы полимерные термостойкие гибкие однослойные из полиэтилена повышенной термостойкости PE-RT тип II для теплоснабжения и ГВС в прямой оболочке ППУ-ПЭ, SDR9, диаметр 20/110 мм | м
59.1.24.03-0520 | Трубы полимерные термостойкие гибкие однослойные из полиэтилена повышенной термостойкости PE-RT тип II для теплоснабжения и ГВС в прямой оболочке ППУ-ПЭ, SDR9, диаметр 25/110 мм | м
22.21.29.110.59.1.24.03-0520-000 | Трубы полимерные термостойкие гибкие однослойные из полиэтилена повышенной термостойкости PE-RT тип II для теплоснабжения и ГВС в прямой оболочке ППУ-ПЭ, SDR9, диаметр 25/110 мм | м
59.1.24.03-0521 | Трубы полимерные термостойкие гибкие однослойные из полиэтилена повышенной термостойкости PE-RT тип II для теплоснабжения и ГВС в прямой оболочке ППУ-ПЭ, SDR9, диаметр 32/110 мм | м
22.21.29.110.59.1.24.03-0521-000 | Трубы полимерные термостойкие гибкие однослойные из полиэтилена повышенной термостойкости PE-RT тип II для теплоснабжения и ГВС в прямой оболочке ППУ-ПЭ, SDR9, диаметр 32/110 мм | м
59.1.24.03-0522 | Трубы полимерные термостойкие гибкие однослойные из полиэтилена повышенной термостойкости PE-RT тип II для теплоснабжения и ГВС в прямой оболочке ППУ-ПЭ, SDR9, диаметр 40/110 мм | м
22.21.29.110.59.1.24.03-0522-000 | Трубы полимерные термостойкие гибкие однослойные из полиэтилена повышенной термостойкости PE-RT тип II для теплоснабжения и ГВС в прямой оболочке ППУ-ПЭ, SDR9, диаметр 40/110 мм | м
59.1.24.03-0523 | Трубы полимерные термостойкие гибкие однослойные из полиэтилена повышенной термостойкости PE-RT тип II для теплоснабжения и ГВС в прямой оболочке ППУ-ПЭ, SDR9, диаметр 50/125 мм | м
22.21.29.110.59.1.24.03-0523-000 | Трубы полимерные термостойкие гибкие однослойные из полиэтилена повышенной термостойкости PE-RT тип II для теплоснабжения и ГВС в прямой оболочке ППУ-ПЭ, SDR9, диаметр 50/125 мм | м
59.1.24.03-0524 | Трубы полимерные термостойкие гибкие однослойные из полиэтилена повышенной термостойкости PE-RT тип II для теплоснабжения и ГВС в прямой оболочке ППУ-ПЭ, SDR9, диаметр 63/125 мм | м
22.21.29.110.59.1.24.03-0524-000 | Трубы полимерные термостойкие гибкие однослойные из полиэтилена повышенной термостойкости PE-RT тип II для теплоснабжения и ГВС в прямой оболочке ППУ-ПЭ, SDR9, диаметр 63/125 мм | м
59.1.24.03-0525 | Трубы полимерные термостойкие гибкие однослойные из полиэтилена повышенной термостойкости PE-RT тип II для теплоснабжения и ГВС в прямой оболочке ППУ-ПЭ, SDR9, диаметр 75/140 мм | м
22.21.29.110.59.1.24.03-0525-000 | Трубы полимерные термостойкие гибкие однослойные из полиэтилена повышенной термостойкости PE-RT тип II для теплоснабжения и ГВС в прямой оболочке ППУ-ПЭ, SDR9, диаметр 75/140 мм | м
59.1.24.03-0526 | Трубы полимерные термостойкие гибкие однослойные из полиэтилена повышенной термостойкости PE-RT тип II для теплоснабжения и ГВС в прямой оболочке ППУ-ПЭ, SDR9, диаметр 90/160 мм | м
22.21.29.110.59.1.24.03-0526-000 | Трубы полимерные термостойкие гибкие однослойные из полиэтилена повышенной термостойкости PE-RT тип II для теплоснабжения и ГВС в прямой оболочке ППУ-ПЭ, SDR9, диаметр 90/160 мм | м
59.1.24.03-0527 | Трубы полимерные термостойкие гибкие однослойные из полиэтилена повышенной термостойкости PE-RT тип II для теплоснабжения и ГВС в прямой оболочке ППУ-ПЭ, SDR9, диаметр 110/180 мм | м
22.21.29.110.59.1.24.03-0527-000 | Трубы полимерные термостойкие гибкие однослойные из полиэтилена повышенной термостойкости PE-RT тип II для теплоснабжения и ГВС в прямой оболочке ППУ-ПЭ, SDR9, диаметр 110/180 мм | м
59.1.24.03-0528 | Трубы полимерные термостойкие гибкие однослойные из полиэтилена повышенной термостойкости PE-RT тип II для теплоснабжения и ГВС в прямой оболочке ППУ-ПЭ, SDR9, диаметр 125/200 мм | м
22.21.29.110.59.1.24.03-0528-000 | Трубы полимерные термостойкие гибкие однослойные из полиэтилена повышенной термостойкости PE-RT тип II для теплоснабжения и ГВС в прямой оболочке ППУ-ПЭ, SDR9, диаметр 125/200 мм | м
59.1.24.03-0529 | Трубы полимерные термостойкие гибкие однослойные из полиэтилена повышенной термостойкости PE-RT тип II для теплоснабжения и ГВС в прямой оболочке ППУ-ПЭ, SDR9, диаметр 140/225 мм | м
22.21.29.110.59.1.24.03-0529-000 | Трубы полимерные термостойкие гибкие однослойные из полиэтилена повышенной термостойкости PE-RT тип II для теплоснабжения и ГВС в прямой оболочке ППУ-ПЭ, SDR9, диаметр 140/225 мм | м
59.1.24.03-0530 | Трубы полимерные термостойкие гибкие однослойные из полиэтилена повышенной термостойкости PE-RT тип II для теплоснабжения и ГВС в прямой оболочке ППУ-ПЭ, SDR9, диаметр 160/250 мм | м
22.21.29.110.59.1.24.03-0530-000 | Трубы полимерные термостойкие гибкие однослойные из полиэтилена повышенной термостойкости PE-RT тип II для теплоснабжения и ГВС в прямой оболочке ППУ-ПЭ, SDR9, диаметр 160/250 мм | м
59.1.24.03-0531 | Трубы полимерные термостойкие гибкие однослойные из полиэтилена повышенной термостойкости PE-RT тип II для теплоснабжения и ГВС в прямой оболочке ППУ-ПЭ, SDR9, диаметр 180/280 мм | м
22.21.29.110.59.1.24.03-0531-000 | Трубы полимерные термостойкие гибкие однослойные из полиэтилена повышенной термостойкости PE-RT тип II для теплоснабжения и ГВС в прямой оболочке ППУ-ПЭ, SDR9, диаметр 180/280 мм | м
59.1.24.03-0532 | Трубы полимерные термостойкие гибкие однослойные из полиэтилена повышенной термостойкости PE-RT тип II для теплоснабжения и ГВС в прямой оболочке ППУ-ПЭ, SDR9, диаметр 200/315 мм | м
22.21.29.110.59.1.24.03-0532-000 | Трубы полимерные термостойкие гибкие однослойные из полиэтилена повышенной термостойкости PE-RT тип II для теплоснабжения и ГВС в прямой оболочке ППУ-ПЭ, SDR9, диаметр 200/315 мм | м
59.1.24.03-0533 | Трубы полимерные термостойкие гибкие однослойные из полиэтилена повышенной термостойкости PE-RT тип II для теплоснабжения и ГВС в прямой оболочке ППУ-ПЭ, SDR9, диаметр 225/315 мм | м
22.21.29.110.59.1.24.03-0533-000 | Трубы полимерные термостойкие гибкие однослойные из полиэтилена повышенной термостойкости PE-RT тип II для теплоснабжения и ГВС в прямой оболочке ППУ-ПЭ, SDR9, диаметр 225/315 мм | м
59.1.24.03-0534 | Трубы полимерные термостойкие гибкие однослойные из полиэтилена повышенной термостойкости PE-RT тип II для теплоснабжения и ГВС в прямой оболочке ППУ-ПЭ, SDR9, диаметр 250/355 мм | м
22.21.29.110.59.1.24.03-0534-000 | Трубы полимерные термостойкие гибкие однослойные из полиэтилена повышенной термостойкости PE-RT тип II для теплоснабжения и ГВС в прямой оболочке ППУ-ПЭ, SDR9, диаметр 250/355 мм | м
59.1.24.03-0535 | Трубы полимерные термостойкие гибкие однослойные из полиэтилена повышенной термостойкости PE-RT тип II для теплоснабжения и ГВС в прямой оболочке ППУ-ПЭ, SDR9, диаметр 280/400 мм | м
22.21.29.110.59.1.24.03-0535-000 | Трубы полимерные термостойкие гибкие однослойные из полиэтилена повышенной термостойкости PE-RT тип II для теплоснабжения и ГВС в прямой оболочке ППУ-ПЭ, SDR9, диаметр 280/400 мм | м
59.1.24.03-0536 | Трубы полимерные термостойкие гибкие однослойные из полиэтилена повышенной термостойкости PE-RT тип II для теплоснабжения и ГВС в прямой оболочке ППУ-ПЭ, SDR9, диаметр 315/450 мм | м
22.21.29.110.59.1.24.03-0536-000 | Трубы полимерные термостойкие гибкие однослойные из полиэтилена повышенной термостойкости PE-RT тип II для теплоснабжения и ГВС в прямой оболочке ППУ-ПЭ, SDR9, диаметр 315/450 мм | м
59.1.24.03-0537 | Трубы полимерные термостойкие гибкие однослойные из полиэтилена повышенной термостойкости PE-RT тип II для теплоснабжения и ГВС в прямой оболочке ППУ-ПЭ, SDR9, диаметр 355/500 мм | м
22.21.29.110.59.1.24.03-0537-000 | Трубы полимерные термостойкие гибкие однослойные из полиэтилена повышенной термостойкости PE-RT тип II для теплоснабжения и ГВС в прямой оболочке ППУ-ПЭ, SDR9, диаметр 355/500 мм | м
59.1.24.03-0538 | Трубы полимерные термостойкие гибкие однослойные из полиэтилена повышенной термостойкости PE-RT тип II для теплоснабжения и ГВС в прямой оболочке ППУ-ПЭ, SDR9, диаметр 400/560 мм | м
22.21.29.110.59.1.24.03-0538-000 | Трубы полимерные термостойкие гибкие однослойные из полиэтилена повышенной термостойкости PE-RT тип II для теплоснабжения и ГВС в прямой оболочке ППУ-ПЭ, SDR9, диаметр 400/560 мм | м
59.1.24.03-0539 | Трубы полимерные термостойкие гибкие однослойные из полиэтилена повышенной термостойкости PE-RT тип II для теплоснабжения и ГВС в прямой оболочке ППУ-ПЭ, SDR9, диаметр 450/560 мм | м
22.21.29.110.59.1.24.03-0539-000 | Трубы полимерные термостойкие гибкие однослойные из полиэтилена повышенной термостойкости PE-RT тип II для теплоснабжения и ГВС в прямой оболочке ППУ-ПЭ, SDR9, диаметр 450/560 мм | м
59.1.24.03-0540 | Трубы полимерные термостойкие гибкие однослойные из полиэтилена повышенной термостойкости PE-RT тип II для теплоснабжения и ГВС в прямой оболочке ППУ-ПЭ, SDR9, диаметр 500/710 мм | м
22.21.29.110.59.1.24.03-0540-000 | Трубы полимерные термостойкие гибкие однослойные из полиэтилена повышенной термостойкости PE-RT тип II для теплоснабжения и ГВС в прямой оболочке ППУ-ПЭ, SDR9, диаметр 500/710 мм | м
59.1.24.03-0541 | Трубы полимерные термостойкие гибкие однослойные из полиэтилена повышенной термостойкости PE-RT тип II для теплоснабжения и ГВС в прямой оболочке ППУ-ПЭ, SDR9, диаметр 560/710 мм | м
22.21.29.110.59.1.24.03-0541-000 | Трубы полимерные термостойкие гибкие однослойные из полиэтилена повышенной термостойкости PE-RT тип II для теплоснабжения и ГВС в прямой оболочке ППУ-ПЭ, SDR9, диаметр 560/710 мм | м
59.1.24.03-0542 | Трубы полимерные термостойкие гибкие однослойные из полиэтилена повышенной термостойкости PE-RT тип II для теплоснабжения и ГВС в прямой оболочке ППУ-ПЭ, SDR11, диаметр 20/110 мм | м
22.21.29.110.59.1.24.03-0542-000 | Трубы полимерные термостойкие гибкие однослойные из полиэтилена повышенной термостойкости PE-RT тип II для теплоснабжения и ГВС в прямой оболочке ППУ-ПЭ, SDR11, диаметр 20/110 мм | м
59.1.24.03-0543 | Трубы полимерные термостойкие гибкие однослойные из полиэтилена повышенной термостойкости PE-RT тип II для теплоснабжения и ГВС в прямой оболочке ППУ-ПЭ, SDR11, диаметр 25/110 мм | м
22.21.29.110.59.1.24.03-0543-000 | Трубы полимерные термостойкие гибкие однослойные из полиэтилена повышенной термостойкости PE-RT тип II для теплоснабжения и ГВС в прямой оболочке ППУ-ПЭ, SDR11, диаметр 25/110 мм | м
59.1.24.03-0544 | Трубы полимерные термостойкие гибкие однослойные из полиэтилена повышенной термостойкости PE-RT тип II для теплоснабжения и ГВС в прямой оболочке ППУ-ПЭ, SDR11, диаметр 32/110 мм | м
22.21.29.110.59.1.24.03-0544-000 | Трубы полимерные термостойкие гибкие однослойные из полиэтилена повышенной термостойкости PE-RT тип II для теплоснабжения и ГВС в прямой оболочке ППУ-ПЭ, SDR11, диаметр 32/110 мм | м
59.1.24.03-0545 | Трубы полимерные термостойкие гибкие однослойные из полиэтилена повышенной термостойкости PE-RT тип II для теплоснабжения и ГВС в прямой оболочке ППУ-ПЭ, SDR11, диаметр 40/110 мм | м
22.21.29.110.59.1.24.03-0545-000 | Трубы полимерные термостойкие гибкие однослойные из полиэтилена повышенной термостойкости PE-RT тип II для теплоснабжения и ГВС в прямой оболочке ППУ-ПЭ, SDR11, диаметр 40/110 мм | м
59.1.24.03-0546 | Трубы полимерные термостойкие гибкие однослойные из полиэтилена повышенной термостойкости PE-RT тип II для теплоснабжения и ГВС в прямой оболочке ППУ-ПЭ, SDR11, диаметр 50/125 мм | м
22.21.29.110.59.1.24.03-0546-000 | Трубы полимерные термостойкие гибкие однослойные из полиэтилена повышенной термостойкости PE-RT тип II для теплоснабжения и ГВС в прямой оболочке ППУ-ПЭ, SDR11, диаметр 50/125 мм | м
59.1.24.03-0547 | Трубы полимерные термостойкие гибкие однослойные из полиэтилена повышенной термостойкости PE-RT тип II для теплоснабжения и ГВС в прямой оболочке ППУ-ПЭ, SDR11, диаметр 63/125 мм | м
22.21.29.110.59.1.24.03-0547-000 | Трубы полимерные термостойкие гибкие однослойные из полиэтилена повышенной термостойкости PE-RT тип II для теплоснабжения и ГВС в прямой оболочке ППУ-ПЭ, SDR11, диаметр 63/125 мм | м
59.1.24.03-0548 | Трубы полимерные термостойкие гибкие однослойные из полиэтилена повышенной термостойкости PE-RT тип II для теплоснабжения и ГВС в прямой оболочке ППУ-ПЭ, SDR11, диаметр 75/140 мм | м
22.21.29.110.59.1.24.03-0548-000 | Трубы полимерные термостойкие гибкие однослойные из полиэтилена повышенной термостойкости PE-RT тип II для теплоснабжения и ГВС в прямой оболочке ППУ-ПЭ, SDR11, диаметр 75/140 мм | м
59.1.24.03-0549 | Трубы полимерные термостойкие гибкие однослойные из полиэтилена повышенной термостойкости PE-RT тип II для теплоснабжения и ГВС в прямой оболочке ППУ-ПЭ, SDR11, диаметр 90/160 мм | м
22.21.29.110.59.1.24.03-0549-000 | Трубы полимерные термостойкие гибкие однослойные из полиэтилена повышенной термостойкости PE-RT тип II для теплоснабжения и ГВС в прямой оболочке ППУ-ПЭ, SDR11, диаметр 90/160 мм | м
59.1.24.03-0550 | Трубы полимерные термостойкие гибкие однослойные из полиэтилена повышенной термостойкости PE-RT тип II для теплоснабжения и ГВС в прямой оболочке ППУ-ПЭ, SDR11, диаметр 110/180 мм | м
22.21.29.110.59.1.24.03-0550-000 | Трубы полимерные термостойкие гибкие однослойные из полиэтилена повышенной термостойкости PE-RT тип II для теплоснабжения и ГВС в прямой оболочке ППУ-ПЭ, SDR11, диаметр 110/180 мм | м
59.1.24.03-0551 | Трубы полимерные термостойкие гибкие однослойные из полиэтилена повышенной термостойкости PE-RT тип II для теплоснабжения и ГВС в прямой оболочке ППУ-ПЭ, SDR11, диаметр 125/200 мм | м
22.21.29.110.59.1.24.03-0551-000 | Трубы полимерные термостойкие гибкие однослойные из полиэтилена повышенной термостойкости PE-RT тип II для теплоснабжения и ГВС в прямой оболочке ППУ-ПЭ, SDR11, диаметр 125/200 мм | м
59.1.24.03-0552 | Трубы полимерные термостойкие гибкие однослойные из полиэтилена повышенной термостойкости PE-RT тип II для теплоснабжения и ГВС в прямой оболочке ППУ-ПЭ, SDR11, диаметр 140/225 мм | м
22.21.29.110.59.1.24.03-0552-000 | Трубы полимерные термостойкие гибкие однослойные из полиэтилена повышенной термостойкости PE-RT тип II для теплоснабжения и ГВС в прямой оболочке ППУ-ПЭ, SDR11, диаметр 140/225 мм | м
59.1.24.03-0553 | Трубы полимерные термостойкие гибкие однослойные из полиэтилена повышенной термостойкости PE-RT тип II для теплоснабжения и ГВС в прямой оболочке ППУ-ПЭ, SDR11, диаметр 160/250 мм | м
22.21.29.110.59.1.24.03-0553-000 | Трубы полимерные термостойкие гибкие однослойные из полиэтилена повышенной термостойкости PE-RT тип II для теплоснабжения и ГВС в прямой оболочке ППУ-ПЭ, SDR11, диаметр 160/250 мм | м
59.1.24.03-0554 | Трубы полимерные термостойкие гибкие однослойные из полиэтилена повышенной термостойкости PE-RT тип II для теплоснабжения и ГВС в прямой оболочке ППУ-ПЭ, SDR11, диаметр 180/280 мм | м
22.21.29.110.59.1.24.03-0554-000 | Трубы полимерные термостойкие гибкие однослойные из полиэтилена повышенной термостойкости PE-RT тип II для теплоснабжения и ГВС в прямой оболочке ППУ-ПЭ, SDR11, диаметр 180/280 мм | м
59.1.24.03-0555 | Трубы полимерные термостойкие гибкие однослойные из полиэтилена повышенной термостойкости PE-RT тип II для теплоснабжения и ГВС в прямой оболочке ППУ-ПЭ, SDR11, диаметр 200/315 мм | м
22.21.29.110.59.1.24.03-0555-000 | Трубы полимерные термостойкие гибкие однослойные из полиэтилена повышенной термостойкости PE-RT тип II для теплоснабжения и ГВС в прямой оболочке ППУ-ПЭ, SDR11, диаметр 200/315 мм | м
59.1.24.03-0556 | Трубы полимерные термостойкие гибкие однослойные из полиэтилена повышенной термостойкости PE-RT тип II для теплоснабжения и ГВС в прямой оболочке ППУ-ПЭ, SDR11, диаметр 225/315 мм | м
22.21.29.110.59.1.24.03-0556-000 | Трубы полимерные термостойкие гибкие однослойные из полиэтилена повышенной термостойкости PE-RT тип II для теплоснабжения и ГВС в прямой оболочке ППУ-ПЭ, SDR11, диаметр 225/315 мм | м
59.1.24.03-0557 | Трубы полимерные термостойкие гибкие однослойные из полиэтилена повышенной термостойкости PE-RT тип II для теплоснабжения и ГВС в прямой оболочке ППУ-ПЭ, SDR11, диаметр 250/355 мм | м
22.21.29.110.59.1.24.03-0557-000 | Трубы полимерные термостойкие гибкие однослойные из полиэтилена повышенной термостойкости PE-RT тип II для теплоснабжения и ГВС в прямой оболочке ППУ-ПЭ, SDR11, диаметр 250/355 мм | м
59.1.24.03-0558 | Трубы полимерные термостойкие гибкие однослойные из полиэтилена повышенной термостойкости PE-RT тип II для теплоснабжения и ГВС в прямой оболочке ППУ-ПЭ, SDR11, диаметр 280/400 мм | м
22.21.29.110.59.1.24.03-0558-000 | Трубы полимерные термостойкие гибкие однослойные из полиэтилена повышенной термостойкости PE-RT тип II для теплоснабжения и ГВС в прямой оболочке ППУ-ПЭ, SDR11, диаметр 280/400 мм | м
59.1.24.03-0559 | Трубы полимерные термостойкие гибкие однослойные из полиэтилена повышенной термостойкости PE-RT тип II для теплоснабжения и ГВС в прямой оболочке ППУ-ПЭ, SDR11, диаметр 315/450 мм | м
22.21.29.110.59.1.24.03-0559-000 | Трубы полимерные термостойкие гибкие однослойные из полиэтилена повышенной термостойкости PE-RT тип II для теплоснабжения и ГВС в прямой оболочке ППУ-ПЭ, SDR11, диаметр 315/450 мм | м
59.1.24.03-0560 | Трубы полимерные термостойкие гибкие однослойные из полиэтилена повышенной термостойкости PE-RT тип II для теплоснабжения и ГВС в прямой оболочке ППУ-ПЭ, SDR11, диаметр 355/500 мм | м
22.21.29.110.59.1.24.03-0560-000 | Трубы полимерные термостойкие гибкие однослойные из полиэтилена повышенной термостойкости PE-RT тип II для теплоснабжения и ГВС в прямой оболочке ППУ-ПЭ, SDR11, диаметр 355/500 мм | м
59.1.24.03-0561 | Трубы полимерные термостойкие гибкие однослойные из полиэтилена повышенной термостойкости PE-RT тип II для теплоснабжения и ГВС в прямой оболочке ППУ-ПЭ, SDR11, диаметр 400/560 мм | м
22.21.29.110.59.1.24.03-0561-000 | Трубы полимерные термостойкие гибкие однослойные из полиэтилена повышенной термостойкости PE-RT тип II для теплоснабжения и ГВС в прямой оболочке ППУ-ПЭ, SDR11, диаметр 400/560 мм | м
59.1.24.03-0562 | Трубы полимерные термостойкие гибкие однослойные из полиэтилена повышенной термостойкости PE-RT тип II для теплоснабжения и ГВС в прямой оболочке ППУ-ПЭ, SDR11, диаметр 450/560 мм | м
22.21.29.110.59.1.24.03-0562-000 | Трубы полимерные термостойкие гибкие однослойные из полиэтилена повышенной термостойкости PE-RT тип II для теплоснабжения и ГВС в прямой оболочке ППУ-ПЭ, SDR11, диаметр 450/560 мм | м
59.1.24.03-0563 | Трубы полимерные термостойкие гибкие однослойные из полиэтилена повышенной термостойкости PE-RT тип II для теплоснабжения и ГВС в прямой оболочке ППУ-ПЭ, SDR11, диаметр 500/710 мм | м
22.21.29.110.59.1.24.03-0563-000 | Трубы полимерные термостойкие гибкие однослойные из полиэтилена повышенной термостойкости PE-RT тип II для теплоснабжения и ГВС в прямой оболочке ППУ-ПЭ, SDR11, диаметр 500/710 мм | м
59.1.24.03-0564 | Трубы полимерные термостойкие гибкие однослойные из полиэтилена повышенной термостойкости PE-RT тип II для теплоснабжения и ГВС в прямой оболочке ППУ-ПЭ, SDR11, диаметр 560/710 мм | м
22.21.29.110.59.1.24.03-0564-000 | Трубы полимерные термостойкие гибкие однослойные из полиэтилена повышенной термостойкости PE-RT тип II для теплоснабжения и ГВС в прямой оболочке ППУ-ПЭ, SDR11, диаметр 560/710 мм | м
59.1.24.03-0565 | Трубы полимерные термостойкие гибкие однослойные из полиэтилена повышенной термостойкости PE-RT тип II для теплоснабжения и ГВС в волнистой оболочке ППУ-ПЭ, SDR7,4, диаметр 25х25/110 мм | м
22.21.29.110.59.1.24.03-0565-000 | Трубы полимерные термостойкие гибкие однослойные из полиэтилена повышенной термостойкости PE-RT тип II для теплоснабжения и ГВС в волнистой оболочке ППУ-ПЭ, SDR7,4, диаметр 25х25/110 мм | м
59.1.24.03-0566 | Трубы полимерные термостойкие гибкие однослойные из полиэтилена повышенной термостойкости PE-RT тип II для теплоснабжения и ГВС в волнистой оболочке ППУ-ПЭ, SDR7,4, диаметр 32х32/125 мм | м
22.21.29.110.59.1.24.03-0566-000 | Трубы полимерные термостойкие гибкие однослойные из полиэтилена повышенной термостойкости PE-RT тип II для теплоснабжения и ГВС в волнистой оболочке ППУ-ПЭ, SDR7,4, диаметр 32х32/125 мм | м
59.1.24.03-0567 | Трубы полимерные термостойкие гибкие однослойные из полиэтилена повышенной термостойкости PE-RT тип II для теплоснабжения и ГВС в волнистой оболочке ППУ-ПЭ, SDR7,4, диаметр 40х40/125 мм | м
22.21.29.110.59.1.24.03-0567-000 | Трубы полимерные термостойкие гибкие однослойные из полиэтилена повышенной термостойкости PE-RT тип II для теплоснабжения и ГВС в волнистой оболочке ППУ-ПЭ, SDR7,4, диаметр 40х40/125 мм | м
59.1.24.03-0568 | Трубы полимерные термостойкие гибкие однослойные из полиэтилена повышенной термостойкости PE-RT тип II для теплоснабжения и ГВС в волнистой оболочке ППУ-ПЭ, SDR7,4, диаметр 50х50/165 мм | м
22.21.29.110.59.1.24.03-0568-000 | Трубы полимерные термостойкие гибкие однослойные из полиэтилена повышенной термостойкости PE-RT тип II для теплоснабжения и ГВС в волнистой оболочке ППУ-ПЭ, SDR7,4, диаметр 50х50/165 мм | м
59.1.24.03-0569 | Трубы полимерные термостойкие гибкие однослойные из полиэтилена повышенной термостойкости PE-RT тип II для теплоснабжения и ГВС в волнистой оболочке ППУ-ПЭ, SDR7,4, диаметр 32/90 мм | м
22.21.29.110.59.1.24.03-0569-000 | Трубы полимерные термостойкие гибкие однослойные из полиэтилена повышенной термостойкости PE-RT тип II для теплоснабжения и ГВС в волнистой оболочке ППУ-ПЭ, SDR7,4, диаметр 32/90 мм | м
59.1.24.03-0570 | Трубы полимерные термостойкие гибкие однослойные из полиэтилена повышенной термостойкости PE-RT тип II для теплоснабжения и ГВС в волнистой оболочке ППУ-ПЭ, SDR7,4, диаметр 32/110 мм | м
22.21.29.110.59.1.24.03-0570-000 | Трубы полимерные термостойкие гибкие однослойные из полиэтилена повышенной термостойкости PE-RT тип II для теплоснабжения и ГВС в волнистой оболочке ППУ-ПЭ, SDR7,4, диаметр 32/110 мм | м
59.1.24.03-0571 | Трубы полимерные термостойкие гибкие однослойные из полиэтилена повышенной термостойкости PE-RT тип II для теплоснабжения и ГВС в волнистой оболочке ППУ-ПЭ, SDR7,4, диаметр 40/90 мм | м
22.21.29.110.59.1.24.03-0571-000 | Трубы полимерные термостойкие гибкие однослойные из полиэтилена повышенной термостойкости PE-RT тип II для теплоснабжения и ГВС в волнистой оболочке ППУ-ПЭ, SDR7,4, диаметр 40/90 мм | м
59.1.24.03-0572 | Трубы полимерные термостойкие гибкие однослойные из полиэтилена повышенной термостойкости PE-RT тип II для теплоснабжения и ГВС в волнистой оболочке ППУ-ПЭ, SDR7,4, диаметр 40/110 мм | м
22.21.29.110.59.1.24.03-0572-000 | Трубы полимерные термостойкие гибкие однослойные из полиэтилена повышенной термостойкости PE-RT тип II для теплоснабжения и ГВС в волнистой оболочке ППУ-ПЭ, SDR7,4, диаметр 40/110 мм | м
59.1.24.03-0573 | Трубы полимерные термостойкие гибкие однослойные из полиэтилена повышенной термостойкости PE-RT тип II для теплоснабжения и ГВС в волнистой оболочке ППУ-ПЭ, SDR7,4, диаметр 50/110 мм | м
22.21.29.110.59.1.24.03-0573-000 | Трубы полимерные термостойкие гибкие однослойные из полиэтилена повышенной термостойкости PE-RT тип II для теплоснабжения и ГВС в волнистой оболочке ППУ-ПЭ, SDR7,4, диаметр 50/110 мм | м
59.1.24.03-0574 | Трубы полимерные термостойкие гибкие однослойные из полиэтилена повышенной термостойкости PE-RT тип II для теплоснабжения и ГВС в волнистой оболочке ППУ-ПЭ, SDR7,4, диаметр 50/125 мм | м
22.21.29.110.59.1.24.03-0574-000 | Трубы полимерные термостойкие гибкие однослойные из полиэтилена повышенной термостойкости PE-RT тип II для теплоснабжения и ГВС в волнистой оболочке ППУ-ПЭ, SDR7,4, диаметр 50/125 мм | м
59.1.24.03-0575 | Трубы полимерные термостойкие гибкие однослойные из полиэтилена повышенной термостойкости PE-RT тип II для теплоснабжения и ГВС в волнистой оболочке ППУ-ПЭ, SDR7,4, диаметр 63/125 мм | м
22.21.29.110.59.1.24.03-0575-000 | Трубы полимерные термостойкие гибкие однослойные из полиэтилена повышенной термостойкости PE-RT тип II для теплоснабжения и ГВС в волнистой оболочке ППУ-ПЭ, SDR7,4, диаметр 63/125 мм | м
59.1.24.03-0576 | Трубы полимерные термостойкие гибкие однослойные из полиэтилена повышенной термостойкости PE-RT тип II для теплоснабжения и ГВС в волнистой оболочке ППУ-ПЭ, SDR7,4, диаметр 63/140 мм | м
22.21.29.110.59.1.24.03-0576-000 | Трубы полимерные термостойкие гибкие однослойные из полиэтилена повышенной термостойкости PE-RT тип II для теплоснабжения и ГВС в волнистой оболочке ППУ-ПЭ, SDR7,4, диаметр 63/140 мм | м
59.1.24.03-0577 | Трубы полимерные термостойкие гибкие однослойные из полиэтилена повышенной термостойкости PE-RT тип II для теплоснабжения и ГВС в волнистой оболочке ППУ-ПЭ, SDR7,4, диаметр 75/125 мм | м
22.21.29.110.59.1.24.03-0577-000 | Трубы полимерные термостойкие гибкие однослойные из полиэтилена повышенной термостойкости PE-RT тип II для теплоснабжения и ГВС в волнистой оболочке ППУ-ПЭ, SDR7,4, диаметр 75/125 мм | м
59.1.24.03-0578 | Трубы полимерные термостойкие гибкие однослойные из полиэтилена повышенной термостойкости PE-RT тип II для теплоснабжения и ГВС в волнистой оболочке ППУ-ПЭ, SDR7,4, диаметр 75/140 мм | м
22.21.29.110.59.1.24.03-0578-000 | Трубы полимерные термостойкие гибкие однослойные из полиэтилена повышенной термостойкости PE-RT тип II для теплоснабжения и ГВС в волнистой оболочке ППУ-ПЭ, SDR7,4, диаметр 75/140 мм | м
59.1.24.03-0579 | Трубы полимерные термостойкие гибкие однослойные из полиэтилена повышенной термостойкости PE-RT тип II для теплоснабжения и ГВС в волнистой оболочке ППУ-ПЭ, SDR7,4, диаметр 90/140 мм | м
22.21.29.110.59.1.24.03-0579-000 | Трубы полимерные термостойкие гибкие однослойные из полиэтилена повышенной термостойкости PE-RT тип II для теплоснабжения и ГВС в волнистой оболочке ППУ-ПЭ, SDR7,4, диаметр 90/140 мм | м
59.1.24.03-0580 | Трубы полимерные термостойкие гибкие однослойные из полиэтилена повышенной термостойкости PE-RT тип II для теплоснабжения и ГВС в волнистой оболочке ППУ-ПЭ, SDR7,4, диаметр 90/165 мм | м
22.21.29.110.59.1.24.03-0580-000 | Трубы полимерные термостойкие гибкие однослойные из полиэтилена повышенной термостойкости PE-RT тип II для теплоснабжения и ГВС в волнистой оболочке ППУ-ПЭ, SDR7,4, диаметр 90/165 мм | м
59.1.24.03-0581 | Трубы полимерные термостойкие гибкие однослойные из полиэтилена повышенной термостойкости PE-RT тип II для теплоснабжения и ГВС в волнистой оболочке ППУ-ПЭ, SDR7,4, диаметр 110/165 мм | м
22.21.29.110.59.1.24.03-0581-000 | Трубы полимерные термостойкие гибкие однослойные из полиэтилена повышенной термостойкости PE-RT тип II для теплоснабжения и ГВС в волнистой оболочке ППУ-ПЭ, SDR7,4, диаметр 110/165 мм | м
59.1.24.03-0582 | Трубы полимерные термостойкие гибкие однослойные из полиэтилена повышенной термостойкости PE-RT тип II для теплоснабжения и ГВС в волнистой оболочке ППУ-ПЭ, SDR7,4, диаметр 125/180 мм | м
22.21.29.110.59.1.24.03-0582-000 | Трубы полимерные термостойкие гибкие однослойные из полиэтилена повышенной термостойкости PE-RT тип II для теплоснабжения и ГВС в волнистой оболочке ППУ-ПЭ, SDR7,4, диаметр 125/180 мм | м
59.1.24.03-0583 | Трубы полимерные термостойкие гибкие однослойные из полиэтилена повышенной термостойкости PE-RT тип II для теплоснабжения и ГВС в волнистой оболочке ППУ-ПЭ, SDR7,4, диаметр 140/225 мм | м
22.21.29.110.59.1.24.03-0583-000 | Трубы полимерные термостойкие гибкие однослойные из полиэтилена повышенной термостойкости PE-RT тип II для теплоснабжения и ГВС в волнистой оболочке ППУ-ПЭ, SDR7,4, диаметр 140/225 мм | м
59.1.24.03-0584 | Трубы полимерные термостойкие гибкие однослойные из полиэтилена повышенной термостойкости PE-RT тип II для теплоснабжения и ГВС в волнистой оболочке ППУ-ПЭ, SDR7,4, диаметр 160/225 мм | м
22.21.29.110.59.1.24.03-0584-000 | Трубы полимерные термостойкие гибкие однослойные из полиэтилена повышенной термостойкости PE-RT тип II для теплоснабжения и ГВС в волнистой оболочке ППУ-ПЭ, SDR7,4, диаметр 160/225 мм | м
59.1.24.03-0585 | Трубы полимерные термостойкие гибкие однослойные из полиэтилена повышенной термостойкости PE-RT тип II для теплоснабжения и ГВС в волнистой оболочке ППУ-ПЭ, SDR9, диаметр 25х25/110 мм | м
22.21.29.110.59.1.24.03-0585-000 | Трубы полимерные термостойкие гибкие однослойные из полиэтилена повышенной термостойкости PE-RT тип II для теплоснабжения и ГВС в волнистой оболочке ППУ-ПЭ, SDR9, диаметр 25х25/110 мм | м
59.1.24.03-0586 | Трубы полимерные термостойкие гибкие однослойные из полиэтилена повышенной термостойкости PE-RT тип II для теплоснабжения и ГВС в волнистой оболочке ППУ-ПЭ, SDR9, диаметр 32х32/125 мм | м
22.21.29.110.59.1.24.03-0586-000 | Трубы полимерные термостойкие гибкие однослойные из полиэтилена повышенной термостойкости PE-RT тип II для теплоснабжения и ГВС в волнистой оболочке ППУ-ПЭ, SDR9, диаметр 32х32/125 мм | м
59.1.24.03-0587 | Трубы полимерные термостойкие гибкие однослойные из полиэтилена повышенной термостойкости PE-RT тип II для теплоснабжения и ГВС в волнистой оболочке ППУ-ПЭ, SDR9, диаметр 40х40/125 мм | м
22.21.29.110.59.1.24.03-0587-000 | Трубы полимерные термостойкие гибкие однослойные из полиэтилена повышенной термостойкости PE-RT тип II для теплоснабжения и ГВС в волнистой оболочке ППУ-ПЭ, SDR9, диаметр 40х40/125 мм | м
59.1.24.03-0588 | Трубы полимерные термостойкие гибкие однослойные из полиэтилена повышенной термостойкости PE-RT тип II для теплоснабжения и ГВС в волнистой оболочке ППУ-ПЭ, SDR9, диаметр 50х50/165 мм | м
22.21.29.110.59.1.24.03-0588-000 | Трубы полимерные термостойкие гибкие однослойные из полиэтилена повышенной термостойкости PE-RT тип II для теплоснабжения и ГВС в волнистой оболочке ППУ-ПЭ, SDR9, диаметр 50х50/165 мм | м
59.1.24.03-0589 | Трубы полимерные термостойкие гибкие однослойные из полиэтилена повышенной термостойкости PE-RT тип II для теплоснабжения и ГВС в волнистой оболочке ППУ-ПЭ, SDR9, диаметр 32/90 мм | м
22.21.29.110.59.1.24.03-0589-000 | Трубы полимерные термостойкие гибкие однослойные из полиэтилена повышенной термостойкости PE-RT тип II для теплоснабжения и ГВС в волнистой оболочке ППУ-ПЭ, SDR9, диаметр 32/90 мм | м
59.1.24.03-0590 | Трубы полимерные термостойкие гибкие однослойные из полиэтилена повышенной термостойкости PE-RT тип II для теплоснабжения и ГВС в волнистой оболочке ППУ-ПЭ, SDR9, диаметр 32/110 мм | м
22.21.29.110.59.1.24.03-0590-000 | Трубы полимерные термостойкие гибкие однослойные из полиэтилена повышенной термостойкости PE-RT тип II для теплоснабжения и ГВС в волнистой оболочке ППУ-ПЭ, SDR9, диаметр 32/110 мм | м
59.1.24.03-0591 | Трубы полимерные термостойкие гибкие однослойные из полиэтилена повышенной термостойкости PE-RT тип II для теплоснабжения и ГВС в волнистой оболочке ППУ-ПЭ, SDR9, диаметр 40/90 мм | м
22.21.29.110.59.1.24.03-0591-000 | Трубы полимерные термостойкие гибкие однослойные из полиэтилена повышенной термостойкости PE-RT тип II для теплоснабжения и ГВС в волнистой оболочке ППУ-ПЭ, SDR9, диаметр 40/90 мм | м
59.1.24.03-0592 | Трубы полимерные термостойкие гибкие однослойные из полиэтилена повышенной термостойкости PE-RT тип II для теплоснабжения и ГВС в волнистой оболочке ППУ-ПЭ, SDR9, диаметр 40/110 мм | м
22.21.29.110.59.1.24.03-0592-000 | Трубы полимерные термостойкие гибкие однослойные из полиэтилена повышенной термостойкости PE-RT тип II для теплоснабжения и ГВС в волнистой оболочке ППУ-ПЭ, SDR9, диаметр 40/110 мм | м
59.1.24.03-0593 | Трубы полимерные термостойкие гибкие однослойные из полиэтилена повышенной термостойкости PE-RT тип II для теплоснабжения и ГВС в волнистой оболочке ППУ-ПЭ, SDR9, диаметр 50/110 мм | м
22.21.29.110.59.1.24.03-0593-000 | Трубы полимерные термостойкие гибкие однослойные из полиэтилена повышенной термостойкости PE-RT тип II для теплоснабжения и ГВС в волнистой оболочке ППУ-ПЭ, SDR9, диаметр 50/110 мм | м
59.1.24.03-0594 | Трубы полимерные термостойкие гибкие однослойные из полиэтилена повышенной термостойкости PE-RT тип II для теплоснабжения и ГВС в волнистой оболочке ППУ-ПЭ, SDR9, диаметр 50/125 мм | м
22.21.29.110.59.1.24.03-0594-000 | Трубы полимерные термостойкие гибкие однослойные из полиэтилена повышенной термостойкости PE-RT тип II для теплоснабжения и ГВС в волнистой оболочке ППУ-ПЭ, SDR9, диаметр 50/125 мм | м
59.1.24.03-0595 | Трубы полимерные термостойкие гибкие однослойные из полиэтилена повышенной термостойкости PE-RT тип II для теплоснабжения и ГВС в волнистой оболочке ППУ-ПЭ, SDR9, диаметр 63/125 мм | м
22.21.29.110.59.1.24.03-0595-000 | Трубы полимерные термостойкие гибкие однослойные из полиэтилена повышенной термостойкости PE-RT тип II для теплоснабжения и ГВС в волнистой оболочке ППУ-ПЭ, SDR9, диаметр 63/125 мм | м
59.1.24.03-0596 | Трубы полимерные термостойкие гибкие однослойные из полиэтилена повышенной термостойкости PE-RT тип II для теплоснабжения и ГВС в волнистой оболочке ППУ-ПЭ, SDR9, диаметр 63/140 мм | м
22.21.29.110.59.1.24.03-0596-000 | Трубы полимерные термостойкие гибкие однослойные из полиэтилена повышенной термостойкости PE-RT тип II для теплоснабжения и ГВС в волнистой оболочке ППУ-ПЭ, SDR9, диаметр 63/140 мм | м
59.1.24.03-0597 | Трубы полимерные термостойкие гибкие однослойные из полиэтилена повышенной термостойкости PE-RT тип II для теплоснабжения и ГВС в волнистой оболочке ППУ-ПЭ, SDR9, диаметр 75/125 мм | м
22.21.29.110.59.1.24.03-0597-000 | Трубы полимерные термостойкие гибкие однослойные из полиэтилена повышенной термостойкости PE-RT тип II для теплоснабжения и ГВС в волнистой оболочке ППУ-ПЭ, SDR9, диаметр 75/125 мм | м
59.1.24.03-0598 | Трубы полимерные термостойкие гибкие однослойные из полиэтилена повышенной термостойкости PE-RT тип II для теплоснабжения и ГВС в волнистой оболочке ППУ-ПЭ, SDR9, диаметр 75/140 мм | м
22.21.29.110.59.1.24.03-0598-000 | Трубы полимерные термостойкие гибкие однослойные из полиэтилена повышенной термостойкости PE-RT тип II для теплоснабжения и ГВС в волнистой оболочке ППУ-ПЭ, SDR9, диаметр 75/140 мм | м
59.1.24.03-0599 | Трубы полимерные термостойкие гибкие однослойные из полиэтилена повышенной термостойкости PE-RT тип II для теплоснабжения и ГВС в волнистой оболочке ППУ-ПЭ, SDR9, диаметр 90/140 мм | м
22.21.29.110.59.1.24.03-0599-000 | Трубы полимерные термостойкие гибкие однослойные из полиэтилена повышенной термостойкости PE-RT тип II для теплоснабжения и ГВС в волнистой оболочке ППУ-ПЭ, SDR9, диаметр 90/140 мм | м
59.1.24.03-0600 | Трубы полимерные термостойкие гибкие однослойные из полиэтилена повышенной термостойкости PE-RT тип II для теплоснабжения и ГВС в волнистой оболочке ППУ-ПЭ, SDR9, диаметр 90/165 мм | м
22.21.29.110.59.1.24.03-0600-000 | Трубы полимерные термостойкие гибкие однослойные из полиэтилена повышенной термостойкости PE-RT тип II для теплоснабжения и ГВС в волнистой оболочке ППУ-ПЭ, SDR9, диаметр 90/165 мм | м
59.1.24.03-0601 | Трубы полимерные термостойкие гибкие однослойные из полиэтилена повышенной термостойкости PE-RT тип II для теплоснабжения и ГВС в волнистой оболочке ППУ-ПЭ, SDR9, диаметр 110/165 мм | м
22.21.29.110.59.1.24.03-0601-000 | Трубы полимерные термостойкие гибкие однослойные из полиэтилена повышенной термостойкости PE-RT тип II для теплоснабжения и ГВС в волнистой оболочке ППУ-ПЭ, SDR9, диаметр 110/165 мм | м
59.1.24.03-0602 | Трубы полимерные термостойкие гибкие однослойные из полиэтилена повышенной термостойкости PE-RT тип II для теплоснабжения и ГВС в волнистой оболочке ППУ-ПЭ, SDR9, диаметр 125/180 мм | м
22.21.29.110.59.1.24.03-0602-000 | Трубы полимерные термостойкие гибкие однослойные из полиэтилена повышенной термостойкости PE-RT тип II для теплоснабжения и ГВС в волнистой оболочке ППУ-ПЭ, SDR9, диаметр 125/180 мм | м
59.1.24.03-0603 | Трубы полимерные термостойкие гибкие однослойные из полиэтилена повышенной термостойкости PE-RT тип II для теплоснабжения и ГВС в волнистой оболочке ППУ-ПЭ, SDR9, диаметр 140/225 мм | м
22.21.29.110.59.1.24.03-0603-000 | Трубы полимерные термостойкие гибкие однослойные из полиэтилена повышенной термостойкости PE-RT тип II для теплоснабжения и ГВС в волнистой оболочке ППУ-ПЭ, SDR9, диаметр 140/225 мм | м
59.1.24.03-0604 | Трубы полимерные термостойкие гибкие однослойные из полиэтилена повышенной термостойкости PE-RT тип II для теплоснабжения и ГВС в волнистой оболочке ППУ-ПЭ, SDR9, диаметр 160/225 мм | м
22.21.29.110.59.1.24.03-0604-000 | Трубы полимерные термостойкие гибкие однослойные из полиэтилена повышенной термостойкости PE-RT тип II для теплоснабжения и ГВС в волнистой оболочке ППУ-ПЭ, SDR9, диаметр 160/225 мм | м
59.1.24.03-0605 | Трубы полимерные термостойкие гибкие однослойные из полиэтилена повышенной термостойкости PE-RT тип II для теплоснабжения и ГВС в волнистой оболочке ППУ-ПЭ, SDR11, диаметр 25х25/110 мм | м
22.21.29.110.59.1.24.03-0605-000 | Трубы полимерные термостойкие гибкие однослойные из полиэтилена повышенной термостойкости PE-RT тип II для теплоснабжения и ГВС в волнистой оболочке ППУ-ПЭ, SDR11, диаметр 25х25/110 мм | м
59.1.24.03-0606 | Трубы полимерные термостойкие гибкие однослойные из полиэтилена повышенной термостойкости PE-RT тип II для теплоснабжения и ГВС в волнистой оболочке ППУ-ПЭ, SDR11, диаметр 32х32/125 мм | м
22.21.29.110.59.1.24.03-0606-000 | Трубы полимерные термостойкие гибкие однослойные из полиэтилена повышенной термостойкости PE-RT тип II для теплоснабжения и ГВС в волнистой оболочке ППУ-ПЭ, SDR11, диаметр 32х32/125 мм | м
59.1.24.03-0607 | Трубы полимерные термостойкие гибкие однослойные из полиэтилена повышенной термостойкости PE-RT тип II для теплоснабжения и ГВС в волнистой оболочке ППУ-ПЭ, SDR11, диаметр 40х40/125 мм | м
22.21.29.110.59.1.24.03-0607-000 | Трубы полимерные термостойкие гибкие однослойные из полиэтилена повышенной термостойкости PE-RT тип II для теплоснабжения и ГВС в волнистой оболочке ППУ-ПЭ, SDR11, диаметр 40х40/125 мм | м
59.1.24.03-0608 | Трубы полимерные термостойкие гибкие однослойные из полиэтилена повышенной термостойкости PE-RT тип II для теплоснабжения и ГВС в волнистой оболочке ППУ-ПЭ, SDR11, диаметр 50х50/165 мм | м
22.21.29.110.59.1.24.03-0608-000 | Трубы полимерные термостойкие гибкие однослойные из полиэтилена повышенной термостойкости PE-RT тип II для теплоснабжения и ГВС в волнистой оболочке ППУ-ПЭ, SDR11, диаметр 50х50/165 мм | м
59.1.24.03-0609 | Трубы полимерные термостойкие гибкие однослойные из полиэтилена повышенной термостойкости PE-RT тип II для теплоснабжения и ГВС в волнистой оболочке ППУ-ПЭ, SDR11, диаметр 32/90 мм | м
22.21.29.110.59.1.24.03-0609-000 | Трубы полимерные термостойкие гибкие однослойные из полиэтилена повышенной термостойкости PE-RT тип II для теплоснабжения и ГВС в волнистой оболочке ППУ-ПЭ, SDR11, диаметр 32/90 мм | м
59.1.24.03-0610 | Трубы полимерные термостойкие гибкие однослойные из полиэтилена повышенной термостойкости PE-RT тип II для теплоснабжения и ГВС в волнистой оболочке ППУ-ПЭ, SDR11, диаметр 32/110 мм | м
22.21.29.110.59.1.24.03-0610-000 | Трубы полимерные термостойкие гибкие однослойные из полиэтилена повышенной термостойкости PE-RT тип II для теплоснабжения и ГВС в волнистой оболочке ППУ-ПЭ, SDR11, диаметр 32/110 мм | м
59.1.24.03-0611 | Трубы полимерные термостойкие гибкие однослойные из полиэтилена повышенной термостойкости PE-RT тип II для теплоснабжения и ГВС в волнистой оболочке ППУ-ПЭ, SDR11, диаметр 40/90 мм | м
22.21.29.110.59.1.24.03-0611-000 | Трубы полимерные термостойкие гибкие однослойные из полиэтилена повышенной термостойкости PE-RT тип II для теплоснабжения и ГВС в волнистой оболочке ППУ-ПЭ, SDR11, диаметр 40/90 мм | м
59.1.24.03-0612 | Трубы полимерные термостойкие гибкие однослойные из полиэтилена повышенной термостойкости PE-RT тип II для теплоснабжения и ГВС в волнистой оболочке ППУ-ПЭ, SDR11, диаметр 40/110 мм | м
22.21.29.110.59.1.24.03-0612-000 | Трубы полимерные термостойкие гибкие однослойные из полиэтилена повышенной термостойкости PE-RT тип II для теплоснабжения и ГВС в волнистой оболочке ППУ-ПЭ, SDR11, диаметр 40/110 мм | м
59.1.24.03-0613 | Трубы полимерные термостойкие гибкие однослойные из полиэтилена повышенной термостойкости PE-RT тип II для теплоснабжения и ГВС в волнистой оболочке ППУ-ПЭ, SDR11, диаметр 50/110 мм | м
22.21.29.110.59.1.24.03-0613-000 | Трубы полимерные термостойкие гибкие однослойные из полиэтилена повышенной термостойкости PE-RT тип II для теплоснабжения и ГВС в волнистой оболочке ППУ-ПЭ, SDR11, диаметр 50/110 мм | м
59.1.24.03-0614 | Трубы полимерные термостойкие гибкие однослойные из полиэтилена повышенной термостойкости PE-RT тип II для теплоснабжения и ГВС в волнистой оболочке ППУ-ПЭ, SDR11, диаметр 50/125 мм | м
22.21.29.110.59.1.24.03-0614-000 | Трубы полимерные термостойкие гибкие однослойные из полиэтилена повышенной термостойкости PE-RT тип II для теплоснабжения и ГВС в волнистой оболочке ППУ-ПЭ, SDR11, диаметр 50/125 мм | м
59.1.24.03-0615 | Трубы полимерные термостойкие гибкие однослойные из полиэтилена повышенной термостойкости PE-RT тип II для теплоснабжения и ГВС в волнистой оболочке ППУ-ПЭ, SDR11, диаметр 63/125 мм | м
22.21.29.110.59.1.24.03-0615-000 | Трубы полимерные термостойкие гибкие однослойные из полиэтилена повышенной термостойкости PE-RT тип II для теплоснабжения и ГВС в волнистой оболочке ППУ-ПЭ, SDR11, диаметр 63/125 мм | м
59.1.24.03-0616 | Трубы полимерные термостойкие гибкие однослойные из полиэтилена повышенной термостойкости PE-RT тип II для теплоснабжения и ГВС в волнистой оболочке ППУ-ПЭ, SDR11, диаметр 63/140 мм | м
22.21.29.110.59.1.24.03-0616-000 | Трубы полимерные термостойкие гибкие однослойные из полиэтилена повышенной термостойкости PE-RT тип II для теплоснабжения и ГВС в волнистой оболочке ППУ-ПЭ, SDR11, диаметр 63/140 мм | м
59.1.24.03-0617 | Трубы полимерные термостойкие гибкие однослойные из полиэтилена повышенной термостойкости PE-RT тип II для теплоснабжения и ГВС в волнистой оболочке ППУ-ПЭ, SDR11, диаметр 75/125 мм | м
22.21.29.110.59.1.24.03-0617-000 | Трубы полимерные термостойкие гибкие однослойные из полиэтилена повышенной термостойкости PE-RT тип II для теплоснабжения и ГВС в волнистой оболочке ППУ-ПЭ, SDR11, диаметр 75/125 мм | м
59.1.24.03-0618 | Трубы полимерные термостойкие гибкие однослойные из полиэтилена повышенной термостойкости PE-RT тип II для теплоснабжения и ГВС в волнистой оболочке ППУ-ПЭ, SDR11, диаметр 75/140 мм | м
22.21.29.110.59.1.24.03-0618-000 | Трубы полимерные термостойкие гибкие однослойные из полиэтилена повышенной термостойкости PE-RT тип II для теплоснабжения и ГВС в волнистой оболочке ППУ-ПЭ, SDR11, диаметр 75/140 мм | м
59.1.24.03-0619 | Трубы полимерные термостойкие гибкие однослойные из полиэтилена повышенной термостойкости PE-RT тип II для теплоснабжения и ГВС в волнистой оболочке ППУ-ПЭ, SDR11, диаметр 90/140 мм | м
22.21.29.110.59.1.24.03-0619-000 | Трубы полимерные термостойкие гибкие однослойные из полиэтилена повышенной термостойкости PE-RT тип II для теплоснабжения и ГВС в волнистой оболочке ППУ-ПЭ, SDR11, диаметр 90/140 мм | м
59.1.24.03-0620 | Трубы полимерные термостойкие гибкие однослойные из полиэтилена повышенной термостойкости PE-RT тип II для теплоснабжения и ГВС в волнистой оболочке ППУ-ПЭ, SDR11, диаметр 90/165 мм | м
22.21.29.110.59.1.24.03-0620-000 | Трубы полимерные термостойкие гибкие однослойные из полиэтилена повышенной термостойкости PE-RT тип II для теплоснабжения и ГВС в волнистой оболочке ППУ-ПЭ, SDR11, диаметр 90/165 мм | м
59.1.24.03-0621 | Трубы полимерные термостойкие гибкие однослойные из полиэтилена повышенной термостойкости PE-RT тип II для теплоснабжения и ГВС в волнистой оболочке ППУ-ПЭ, SDR11, диаметр 110/165 мм | м
22.21.29.110.59.1.24.03-0621-000 | Трубы полимерные термостойкие гибкие однослойные из полиэтилена повышенной термостойкости PE-RT тип II для теплоснабжения и ГВС в волнистой оболочке ППУ-ПЭ, SDR11, диаметр 110/165 мм | м
59.1.24.03-0622 | Трубы полимерные термостойкие гибкие однослойные из полиэтилена повышенной термостойкости PE-RT тип II для теплоснабжения и ГВС в волнистой оболочке ППУ-ПЭ, SDR11, диаметр 125/180 мм | м
22.21.29.110.59.1.24.03-0622-000 | Трубы полимерные термостойкие гибкие однослойные из полиэтилена повышенной термостойкости PE-RT тип II для теплоснабжения и ГВС в волнистой оболочке ППУ-ПЭ, SDR11, диаметр 125/180 мм | м
59.1.24.03-0623 | Трубы полимерные термостойкие гибкие однослойные из полиэтилена повышенной термостойкости PE-RT тип II для теплоснабжения и ГВС в волнистой оболочке ППУ-ПЭ, SDR11, диаметр 140/225 мм | м
22.21.29.110.59.1.24.03-0623-000 | Трубы полимерные термостойкие гибкие однослойные из полиэтилена повышенной термостойкости PE-RT тип II для теплоснабжения и ГВС в волнистой оболочке ППУ-ПЭ, SDR11, диаметр 140/225 мм | м
59.1.24.03-0624 | Трубы полимерные термостойкие гибкие однослойные из полиэтилена повышенной термостойкости PE-RT тип II для теплоснабжения и ГВС в волнистой оболочке ППУ-ПЭ, SDR11, диаметр 160/225 мм | м
22.21.29.110.59.1.24.03-0624-000 | Трубы полимерные термостойкие гибкие однослойные из полиэтилена повышенной термостойкости PE-RT тип II для теплоснабжения и ГВС в волнистой оболочке ППУ-ПЭ, SDR11, диаметр 160/225 мм | м
59.1.24.03-0625 | Труба фаолитовая, диаметр 32 мм | м
22.21.29.110.59.1.24.03-0625-000 | Труба фаолитовая, диаметр 32 мм | м
59.1.24.03-0626 | Труба фторопластовая, Ф-4 ПН | кг
22.21.29.110.59.1.24.03-0626-000 | Труба фторопластовая, Ф-4 ПН | кг
59.1.24.03-0627 | Труба фторопластовая, Ф-4 Т | кг
22.21.29.110.59.1.24.03-0627-000 | Труба фторопластовая, Ф-4 Т | кг
59.1.24.03-0628 | Трубка из поливинилхлоридного пластиката ТВ-40, длина 150 мм, наружный диаметр 10 мм | м
22.21.29.120.59.1.24.03-0628-000 | Трубка из поливинилхлоридного пластиката ТВ-40, длина 150 мм, наружный диаметр 10 мм | м
59.1.24.03-0629 | Трубы дорожные водопропускные композитные, внутренний диаметр 500 мм | м
22.21.21.129.59.1.24.03-0629-000 | Трубы дорожные водопропускные композитные, внутренний диаметр 500 мм | м
59.1.24.03-0630 | Трубы дорожные водопропускные композитные, внутренний диаметр 600 мм | м
22.21.21.129.59.1.24.03-0630-000 | Трубы дорожные водопропускные композитные, внутренний диаметр 600 мм | м
59.1.24.03-0631 | Трубы дорожные водопропускные композитные, внутренний диаметр 750 мм | м
22.21.21.129.59.1.24.03-0631-000 | Трубы дорожные водопропускные композитные, внутренний диаметр 750 мм | м
59.1.24.03-0632 | Трубы дорожные водопропускные композитные, внутренний диаметр 800 мм | м
22.21.21.129.59.1.24.03-0632-000 | Трубы дорожные водопропускные композитные, внутренний диаметр 800 мм | м
59.1.24.03-0633 | Трубы дорожные водопропускные композитные, внутренний диаметр 1000 мм | м
22.21.21.129.59.1.24.03-0633-000 | Трубы дорожные водопропускные композитные, внутренний диаметр 1000 мм | м
59.1.24.03-0634 | Трубы дорожные водопропускные композитные, внутренний диаметр 1200 мм | м
22.21.21.129.59.1.24.03-0634-000 | Трубы дорожные водопропускные композитные, внутренний диаметр 1200 мм | м
59.1.24.03-0635 | Трубы дорожные водопропускные композитные, внутренний диаметр 1250 мм | м
22.21.21.129.59.1.24.03-0635-000 | Трубы дорожные водопропускные композитные, внутренний диаметр 1250 мм | м
59.1.24.03-0636 | Трубы дорожные водопропускные композитные, внутренний диаметр 1400 мм | м
22.21.21.129.59.1.24.03-0636-000 | Трубы дорожные водопропускные композитные, внутренний диаметр 1400 мм | м
59.1.24.03-0637 | Трубы дорожные водопропускные композитные, внутренний диаметр 1500 мм | м
22.21.21.129.59.1.24.03-0637-000 | Трубы дорожные водопропускные композитные, внутренний диаметр 1500 мм | м
59.1.24.03-0638 | Трубы дорожные водопропускные композитные, внутренний диаметр 1600 мм | м
22.21.21.129.59.1.24.03-0638-000 | Трубы дорожные водопропускные композитные, внутренний диаметр 1600 мм | м
59.1.24.03-0655 | Втулка из сополимера полипропилена под фланец PP-R, диаметр 50 мм | шт
22.21.29.130.59.1.24.03-0655-000 | Втулка из сополимера полипропилена под фланец PP-R, диаметр 50 мм | шт
59.1.24.03-0656 | Втулка из сополимера полипропилена под фланец PP-R, диаметр 63 мм | шт
22.21.29.130.59.1.24.03-0656-000 | Втулка из сополимера полипропилена под фланец PP-R, диаметр 63 мм | шт
59.1.24.03-0657 | Втулка из сополимера полипропилена под фланец PP-R, диаметр 75 мм | шт
22.21.29.130.59.1.24.03-0657-000 | Втулка из сополимера полипропилена под фланец PP-R, диаметр 75 мм | шт
59.1.24.03-0658 | Втулка из сополимера полипропилена под фланец PP-R, диаметр 90 мм | шт
22.21.29.130.59.1.24.03-0658-000 | Втулка из сополимера полипропилена под фланец PP-R, диаметр 90 мм | шт
59.1.24.03-0659 | Втулка полиэтиленовая под фланец ПЭ 100, SDR 11, диаметр 315 мм | шт
22.21.29.130.59.1.24.03-0659-000 | Втулка полиэтиленовая под фланец ПЭ 100, SDR 11, диаметр 315 мм | шт
59.1.24.03-0660 | Втулка полиэтиленовая под фланец ПЭ 100, SDR 11, диаметр 355 мм | шт
22.21.29.130.59.1.24.03-0660-000 | Втулка полиэтиленовая под фланец ПЭ 100, SDR 11, диаметр 355 мм | шт
59.1.24.03-0661 | Втулка полиэтиленовая под фланец ПЭ 100, SDR 11, диаметр 400 мм | шт
22.21.29.130.59.1.24.03-0661-000 | Втулка полиэтиленовая под фланец ПЭ 100, SDR 11, диаметр 400 мм | шт
59.1.24.03-0662 | Втулка полиэтиленовая под фланец ПЭ 100, SDR 11, диаметр 500 мм | шт
22.21.29.130.59.1.24.03-0662-000 | Втулка полиэтиленовая под фланец ПЭ 100, SDR 11, диаметр 500 мм | шт
59.1.24.03-0663 | Втулка одностенная токопроводящая, диаметр 63 мм | шт
22.21.29.130.59.1.24.03-0663-000 | Втулка одностенная токопроводящая, диаметр 63 мм | шт
59.1.24.03-0664 | Заглушка торцевая термоусадочная, ТТЗ-1, номинальный наружный диаметр 40/90, 40/110, 50/90, 50/110 мм | шт
22.21.29.130.59.1.24.03-0664-000 | Заглушка торцевая термоусадочная, ТТЗ-1, номинальный наружный диаметр 40/90, 40/110, 50/90, 50/110 мм | шт
59.1.24.03-0665 | Заглушка торцевая термоусадочная, ТТЗ-2, номинальный наружный диаметр 63/110, 75/125, 90/140, 110/160 мм | шт
22.21.29.130.59.1.24.03-0665-000 | Заглушка торцевая термоусадочная, ТТЗ-2, номинальный наружный диаметр 63/110, 75/125, 90/140, 110/160 мм | шт
59.1.24.03-0666 | Заглушка торцевая термоусадочная, ТТЗ-3, номинальный наружный диаметр 140/180, 140/200, 160/200, 160/225 мм | шт
22.21.29.130.59.1.24.03-0666-000 | Заглушка торцевая термоусадочная, ТТЗ-3, номинальный наружный диаметр 140/180, 140/200, 160/200, 160/225 мм | шт
59.1.24.03-0667 | Заглушка полиэтиленовая удлиненная, стандартное размерное отношение SDR17, номинальный наружный диаметр 32 мм | шт
22.21.29.130.59.1.24.03-0667-000 | Заглушка полиэтиленовая удлиненная, стандартное размерное отношение SDR17, номинальный наружный диаметр 32 мм | шт
59.1.24.03-0668 | Заглушка полиэтиленовая удлиненная, стандартное размерное отношение SDR17, номинальный наружный диаметр 63 мм | шт
22.21.29.130.59.1.24.03-0668-000 | Заглушка полиэтиленовая удлиненная, стандартное размерное отношение SDR17, номинальный наружный диаметр 63 мм | шт
59.1.24.03-0669 | Заглушка полиэтиленовая удлиненная, стандартное размерное отношение SDR17, номинальный наружный диаметр 110 мм | шт
22.21.29.130.59.1.24.03-0669-000 | Заглушка полиэтиленовая удлиненная, стандартное размерное отношение SDR17, номинальный наружный диаметр 110 мм | шт
59.1.24.03-0670 | Заглушка полиэтиленовая удлиненная, стандартное размерное отношение SDR17, номинальный наружный диаметр 160 мм | шт
22.21.29.130.59.1.24.03-0670-000 | Заглушка полиэтиленовая удлиненная, стандартное размерное отношение SDR17, номинальный наружный диаметр 160 мм | шт
59.1.24.03-0671 | Заглушка полиэтиленовая удлиненная, стандартное размерное отношение SDR17, номинальный наружный диаметр 200 мм | шт
22.21.29.130.59.1.24.03-0671-000 | Заглушка полиэтиленовая удлиненная, стандартное размерное отношение SDR17, номинальный наружный диаметр 200 мм | шт
59.1.24.03-0672 | Заглушка полиэтиленовая удлиненная, стандартное размерное отношение SDR17, номинальный наружный диаметр 225 мм | шт
22.21.29.130.59.1.24.03-0672-000 | Заглушка полиэтиленовая удлиненная, стандартное размерное отношение SDR17, номинальный наружный диаметр 225 мм | шт
59.1.24.03-0673 | Заглушка полиэтиленовая удлиненная, стандартное размерное отношение SDR17, номинальный наружный диаметр 250 мм | шт
22.21.29.130.59.1.24.03-0673-000 | Заглушка полиэтиленовая удлиненная, стандартное размерное отношение SDR17, номинальный наружный диаметр 250 мм | шт
59.1.24.03-0674 | Заглушка полиэтиленовая удлиненная, стандартное размерное отношение SDR17, номинальный наружный диаметр 315 мм | шт
22.21.29.130.59.1.24.03-0674-000 | Заглушка полиэтиленовая удлиненная, стандартное размерное отношение SDR17, номинальный наружный диаметр 315 мм | шт
59.1.24.03-0675 | Заглушка полиэтиленовая удлиненная, стандартное размерное отношение SDR17, номинальный наружный диаметр 355 мм | шт
22.21.29.130.59.1.24.03-0675-000 | Заглушка полиэтиленовая удлиненная, стандартное размерное отношение SDR17, номинальный наружный диаметр 355 мм | шт
59.1.24.03-0676 | Заглушка полиэтиленовая удлиненная, стандартное размерное отношение SDR17, номинальный наружный диаметр 400 мм | шт
22.21.29.130.59.1.24.03-0676-000 | Заглушка полиэтиленовая удлиненная, стандартное размерное отношение SDR17, номинальный наружный диаметр 400 мм | шт
59.1.24.03-0677 | Заглушка полипропиленовая для систем водоотведения, диаметр 110 мм | шт
22.21.29.130.59.1.24.03-0677-000 | Заглушка полипропиленовая для систем водоотведения, диаметр 110 мм | шт
59.1.24.03-0678 | Заглушка из сополимера полипропилена PP-R, номинальное давление 25 МПа, диаметр 20x1/2", наружная резьба | 10 шт
22.21.29.130.59.1.24.03-0678-000 | Заглушка из сополимера полипропилена PP-R, номинальное давление 25 МПа, диаметр 20x1/2", наружная резьба | 10 шт
59.1.24.03-0679 | Заглушка полиэтиленовая литая для газопровода, диаметр 225 мм | шт
22.21.29.130.59.1.24.03-0679-000 | Заглушка полиэтиленовая литая для газопровода, диаметр 225 мм | шт
59.1.24.03-0680 | Заглушка полиэтиленовая литая для газопровода, диаметр 315 мм | шт
22.21.29.130.59.1.24.03-0680-000 | Заглушка полиэтиленовая литая для газопровода, диаметр 315 мм | шт
59.1.24.03-0681 | Заглушка полиэтиленовая литая для газопровода, диаметр 400 мм | шт
22.21.29.130.59.1.24.03-0681-000 | Заглушка полиэтиленовая литая для газопровода, диаметр 400 мм | шт
59.1.24.03-0682 | Заглушка полиэтиленовая литая для газопровода, диаметр 200 мм | шт
22.21.29.130.59.1.24.03-0682-000 | Заглушка полиэтиленовая литая для газопровода, диаметр 200 мм | шт
59.1.24.03-0683 | Заглушка полиэтиленовая для труб ПНД, ПЭ100, SDR11, диаметр 180 мм | шт
22.21.29.130.59.1.24.03-0683-000 | Заглушка полиэтиленовая для труб ПНД, ПЭ100, SDR11, диаметр 180 мм | шт
59.1.24.03-0684 | Заглушка полиэтиленовая для труб ПНД, ПЭ100, SDR11, диаметр 200 мм | шт
22.21.29.130.59.1.24.03-0684-000 | Заглушка полиэтиленовая для труб ПНД, ПЭ100, SDR11, диаметр 200 мм | шт
59.1.24.03-0685 | Заглушка полиэтиленовая для труб ПНД, ПЭ100, SDR11, диаметр 225 мм | шт
22.21.29.130.59.1.24.03-0685-000 | Заглушка полиэтиленовая для труб ПНД, ПЭ100, SDR11, диаметр 225 мм | шт
59.1.24.03-0686 | Заглушка полиэтиленовая для труб ПНД, ПЭ100, SDR11, диаметр 280 мм | шт
22.21.29.130.59.1.24.03-0686-000 | Заглушка полиэтиленовая для труб ПНД, ПЭ100, SDR11, диаметр 280 мм | шт
59.1.24.03-0687 | Заглушка полиэтиленовая для труб ПНД, ПЭ100, SDR17, диаметр 125 мм | шт
22.21.29.130.59.1.24.03-0687-000 | Заглушка полиэтиленовая для труб ПНД, ПЭ100, SDR17, диаметр 125 мм | шт
59.1.24.03-0688 | Заглушка полиэтиленовая для труб ПНД, ПЭ100, SDR17, диаметр 180 мм | шт
22.21.29.130.59.1.24.03-0688-000 | Заглушка полиэтиленовая для труб ПНД, ПЭ100, SDR17, диаметр 180 мм | шт
59.1.24.03-0689 | Заглушка полиэтиленовая для труб ПНД, ПЭ100, SDR17, диаметр 200 мм | шт
22.21.29.130.59.1.24.03-0689-000 | Заглушка полиэтиленовая для труб ПНД, ПЭ100, SDR17, диаметр 200 мм | шт
59.1.24.03-0690 | Заглушка полиэтиленовая для труб ПНД, ПЭ100, SDR17, диаметр 225 мм | шт
22.21.29.130.59.1.24.03-0690-000 | Заглушка полиэтиленовая для труб ПНД, ПЭ100, SDR17, диаметр 225 мм | шт
59.1.24.03-0691 | Заглушка полиэтиленовая для труб ПНД, ПЭ100, SDR17, диаметр 280 мм | шт
22.21.29.130.59.1.24.03-0691-000 | Заглушка полиэтиленовая для труб ПНД, ПЭ100, SDR17, диаметр 280 мм | шт
59.1.24.03-0692 | Заглушка полиэтиленовая для труб ПНД, ПЭ100, SDR7,4, диаметр 180 мм | шт
22.21.29.130.59.1.24.03-0692-000 | Заглушка полиэтиленовая для труб ПНД, ПЭ100, SDR7,4, диаметр 180 мм | шт
59.1.24.03-0693 | Заглушка полиэтиленовая для труб ПНД, ПЭ100, SDR7,4, диаметр 200 мм | шт
22.21.29.130.59.1.24.03-0693-000 | Заглушка полиэтиленовая для труб ПНД, ПЭ100, SDR7,4, диаметр 200 мм | шт
59.1.24.03-0694 | Заглушка полиэтиленовая для труб ПНД, ПЭ100, SDR7,4, диаметр 225 мм | шт
22.21.29.130.59.1.24.03-0694-000 | Заглушка полиэтиленовая для труб ПНД, ПЭ100, SDR7,4, диаметр 225 мм | шт
59.1.24.03-0695 | Заглушка полиэтиленовая для труб ПНД, ПЭ100, SDR7,4, диаметр 280 мм | шт
22.21.29.130.59.1.24.03-0695-000 | Заглушка полиэтиленовая для труб ПНД, ПЭ100, SDR7,4, диаметр 280 мм | шт
59.1.24.03-0696 | Заглушка полиэтиленовая для труб ПНД, ПЭ100, SDR7,4, диаметр 315 мм | шт
22.21.29.130.59.1.24.03-0696-000 | Заглушка полиэтиленовая для труб ПНД, ПЭ100, SDR7,4, диаметр 315 мм | шт
59.1.24.03-0697 | Заглушка полиэтиленовая для труб ПНД, ПЭ80, SDR11, диаметр 160 мм | шт
22.21.29.130.59.1.24.03-0697-000 | Заглушка полиэтиленовая для труб ПНД, ПЭ80, SDR11, диаметр 160 мм | шт
59.1.24.03-0698 | Заглушка полиэтиленовая для труб ПНД, ПЭ80, SDR11, диаметр 225 мм | шт
22.21.29.130.59.1.24.03-0698-000 | Заглушка полиэтиленовая для труб ПНД, ПЭ80, SDR11, диаметр 225 мм | шт
59.1.24.03-0699 | Заглушка полиэтиленовая для систем газо- и водоснабжения, диаметр 200 мм | 10 шт
22.21.29.130.59.1.24.03-0699-000 | Заглушка полиэтиленовая для систем газо- и водоснабжения, диаметр 200 мм | 10 шт
59.1.24.03-0700 | Заглушка полиэтиленовая для систем газо- и водоснабжения, диаметр 315 мм | 10 шт
22.21.29.130.59.1.24.03-0700-000 | Заглушка полиэтиленовая для систем газо- и водоснабжения, диаметр 315 мм | 10 шт
59.1.24.03-0701 | Заглушка полиэтиленовая для систем газо- и водоснабжения, диаметр 400 мм | 10 шт
22.21.29.130.59.1.24.03-0701-000 | Заглушка полиэтиленовая для систем газо- и водоснабжения, диаметр 400 мм | 10 шт
59.1.24.03-0713 | Фитинги полиэтиленовые концевые для монтажа труб для бестраншейного восстановления трубопроводов, диаметр 100 мм | шт
22.21.29.130.59.1.24.03-0713-000 | Фитинги полиэтиленовые концевые для монтажа труб для бестраншейного восстановления трубопроводов, диаметр 100 мм | шт
59.1.24.03-0714 | Фитинги полиэтиленовые концевые для монтажа труб для бестраншейного восстановления трубопроводов, диаметр 150 мм | шт
22.21.29.130.59.1.24.03-0714-000 | Фитинги полиэтиленовые концевые для монтажа труб для бестраншейного восстановления трубопроводов, диаметр 150 мм | шт
59.1.24.03-0715 | Фитинги полиэтиленовые концевые для монтажа труб для бестраншейного восстановления трубопроводов, диаметр 200 мм | шт
22.21.29.130.59.1.24.03-0715-000 | Фитинги полиэтиленовые концевые для монтажа труб для бестраншейного восстановления трубопроводов, диаметр 200 мм | шт
59.1.24.03-0716 | Фитинги полиэтиленовые концевые для монтажа труб для бестраншейного восстановления трубопроводов, диаметр 250 мм | шт
22.21.29.130.59.1.24.03-0716-000 | Фитинги полиэтиленовые концевые для монтажа труб для бестраншейного восстановления трубопроводов, диаметр 250 мм | шт
59.1.24.03-0717 | Фитинги полиэтиленовые концевые для монтажа труб для бестраншейного восстановления трубопроводов, диаметр 300 мм | шт
22.21.29.130.59.1.24.03-0717-000 | Фитинги полиэтиленовые концевые для монтажа труб для бестраншейного восстановления трубопроводов, диаметр 300 мм | шт
59.1.24.03-0718 | Фитинг двустенный концевой переходной, диаметр 75/63 мм | шт
22.21.29.130.59.1.24.03-0718-000 | Фитинг двустенный концевой переходной, диаметр 75/63 мм | шт
59.1.24.03-0719 | Заглушка полиэтиленовая для герметизации тестового порта, диаметр 6 мм | шт
22.21.29.130.59.1.24.03-0719-000 | Заглушка полиэтиленовая для герметизации тестового порта, диаметр 6 мм | шт
59.1.24.03-0720 | Крестовина полиэтиленовая для систем водоотведения, номинальный внутренний диаметр 110х110х50 мм | шт
22.21.21.123.59.1.24.03-0720-000 | Крестовина полиэтиленовая для систем водоотведения, номинальный внутренний диаметр 110х110х50 мм | шт
59.1.24.03-0721 | Крестовина полиэтиленовая для систем водоотведения, номинальный внутренний диаметр 110х110х110 мм | шт
22.21.21.123.59.1.24.03-0721-000 | Крестовина полиэтиленовая для систем водоотведения, номинальный внутренний диаметр 110х110х110 мм | шт
59.1.24.03-0722 | Манжета предохраняющая для заделки концов кожуха трубопроводов, номинальным наружным диаметром 400 мм | шт
22.21.29.130.59.1.24.03-0722-000 | Манжета предохраняющая для заделки концов кожуха трубопроводов, номинальным наружным диаметром 400 мм | шт
59.1.24.03-0723 | Манжета предохраняющая для заделки концов кожуха трубопроводов, номинальным наружным диаметром 500 мм | шт
22.21.29.130.59.1.24.03-0723-000 | Манжета предохраняющая для заделки концов кожуха трубопроводов, номинальным наружным диаметром 500 мм | шт
59.1.24.03-0724 | Манжета термоусаживаемая | шт
22.21.29.130.59.1.24.03-0724-000 | Манжета термоусаживаемая | шт
59.1.24.03-0725 | Манжета термоусаживающаяся для изоляции стыков труб и деталей или арматуры, тип 1, номинальный наружный диаметр 1020х2,4 мм, ширина 450 мм | шт
22.21.29.130.59.1.24.03-0725-000 | Манжета термоусаживающаяся для изоляции стыков труб и деталей или арматуры, тип 1, номинальный наружный диаметр 1020х2,4 мм, ширина 450 мм | шт
59.1.24.03-0726 | Манжета стенового ввода, наружный диаметр 1020 мм | шт
22.21.29.130.59.1.24.03-0726-000 | Манжета стенового ввода, наружный диаметр 1020 мм | шт
59.1.24.03-0727 | Манжета стенового ввода, наружный диаметр 32 мм | шт
22.21.29.130.59.1.24.03-0727-000 | Манжета стенового ввода, наружный диаметр 32 мм | шт
59.1.24.03-0728 | Манжета стенового ввода, наружный диаметр 38 мм | шт
22.21.29.130.59.1.24.03-0728-000 | Манжета стенового ввода, наружный диаметр 38 мм | шт
59.1.24.03-0729 | Манжета стенового ввода, наружный диаметр 530 мм | шт
22.21.29.130.59.1.24.03-0729-000 | Манжета стенового ввода, наружный диаметр 530 мм | шт
59.1.24.03-0730 | Манжета стенового ввода, наружный диаметр 630 мм | шт
22.21.29.130.59.1.24.03-0730-000 | Манжета стенового ввода, наружный диаметр 630 мм | шт
59.1.24.03-0731 | Манжета стенового ввода, наружный диаметр 720 мм | шт
22.21.29.130.59.1.24.03-0731-000 | Манжета стенового ввода, наружный диаметр 720 мм | шт
59.1.24.03-0732 | Манжета стенового ввода, наружный диаметр 820 мм | шт
22.21.29.130.59.1.24.03-0732-000 | Манжета стенового ввода, наружный диаметр 820 мм | шт
59.1.24.03-0733 | Манжета стенового ввода, наружный диаметр 920 мм | шт
22.21.29.130.59.1.24.03-0733-000 | Манжета стенового ввода, наружный диаметр 920 мм | шт
59.1.24.03-0734 | Манжеты стальные для соединения хризолитоцементных (асбестоцементных) труб, диаметр 120 мм | 10 шт
24.20.40.000.59.1.24.03-0734-000 | Манжеты стальные для соединения хризолитоцементных (асбестоцементных) труб, диаметр 120 мм | 10 шт
59.1.24.03-0735 | Манжеты термоусаживаемые без давления, длина 1500 мм | шт
27.33.14.000.59.1.24.03-0735-000 | Манжеты термоусаживаемые без давления, длина 1500 мм | шт
59.1.24.03-0736 | Манжета термоусаживающаяся для изоляции сварного стыка трубопровода наружным диаметром 273 мм, толщина манжеты 1,2 мм, ширина 350 мм | шт
22.21.42.141.59.1.24.03-0736-000 | Манжета термоусаживающаяся для изоляции сварного стыка трубопровода наружным диаметром 273 мм, толщина манжеты 1,2 мм, ширина 350 мм | шт
59.1.24.03-0737 | Манжета термоусаживающаяся для изоляции сварного стыка трубопровода наружным диаметром 273 мм, толщина манжеты 1,2 мм, ширина 450 мм | шт
22.21.42.141.59.1.24.03-0737-000 | Манжета термоусаживающаяся для изоляции сварного стыка трубопровода наружным диаметром 273 мм, толщина манжеты 1,2 мм, ширина 450 мм | шт
59.1.24.03-0738 | Манжета термоусаживающаяся для изоляции сварного стыка трубопровода наружным диаметром 273 мм, толщина манжеты 1,2 мм, ширина 650 мм | шт
22.21.42.141.59.1.24.03-0738-000 | Манжета термоусаживающаяся для изоляции сварного стыка трубопровода наружным диаметром 273 мм, толщина манжеты 1,2 мм, ширина 650 мм | шт
59.1.24.03-0739 | Манжета термоусаживающаяся для изоляции сварного стыка трубопровода наружным диаметром 426 мм, толщина манжеты 1,8 мм, ширина 350 мм | шт
22.21.42.141.59.1.24.03-0739-000 | Манжета термоусаживающаяся для изоляции сварного стыка трубопровода наружным диаметром 426 мм, толщина манжеты 1,8 мм, ширина 350 мм | шт
59.1.24.03-0740 | Манжета термоусаживающаяся для изоляции сварного стыка трубопровода наружным диаметром 530 мм, толщина манжеты 1,8 мм, ширина 350 мм | шт
22.21.42.141.59.1.24.03-0740-000 | Манжета термоусаживающаяся для изоляции сварного стыка трубопровода наружным диаметром 530 мм, толщина манжеты 1,8 мм, ширина 350 мм | шт
59.1.24.03-0741 | Манжета термоусаживающаяся для изоляции сварного стыка трубопровода наружным диаметром 1020 мм, толщина манжеты 2,4 мм, ширина 650 мм | шт
22.21.42.141.59.1.24.03-0741-000 | Манжета термоусаживающаяся для изоляции сварного стыка трубопровода наружным диаметром 1020 мм, толщина манжеты 2,4 мм, ширина 650 мм | шт
59.1.24.03-0742 | Муфта защитная полиэтиленовая для прохода труб сквозь стену, номинальный наружный диаметр 110 мм | шт
22.21.29.130.59.1.24.03-0742-000 | Муфта защитная полиэтиленовая для прохода труб сквозь стену, номинальный наружный диаметр 110 мм | шт
59.1.24.03-0743 | Муфта защитная полиэтиленовая для прохода труб сквозь стену, номинальный наружный диаметр 125 мм | шт
22.21.29.130.59.1.24.03-0743-000 | Муфта защитная полиэтиленовая для прохода труб сквозь стену, номинальный наружный диаметр 125 мм | шт
59.1.24.03-0744 | Муфта защитная полиэтиленовая для прохода труб сквозь стену, номинальный наружный диаметр 140 мм | шт
22.21.29.130.59.1.24.03-0744-000 | Муфта защитная полиэтиленовая для прохода труб сквозь стену, номинальный наружный диаметр 140 мм | шт
59.1.24.03-0745 | Муфта защитная полиэтиленовая для прохода труб сквозь стену, номинальный наружный диаметр 160 мм | шт
22.21.29.130.59.1.24.03-0745-000 | Муфта защитная полиэтиленовая для прохода труб сквозь стену, номинальный наружный диаметр 160 мм | шт
59.1.24.03-0746 | Муфта защитная полиэтиленовая для прохода труб сквозь стену, номинальный наружный диаметр 225 мм | шт
22.21.29.130.59.1.24.03-0746-000 | Муфта защитная полиэтиленовая для прохода труб сквозь стену, номинальный наружный диаметр 225 мм | шт
59.1.24.03-0747 | Муфта из сополимера полипропилена PP-R комбинированная под ключ, с наружной резьбой, диаметр 90x3" | шт
22.21.29.130.59.1.24.03-0747-000 | Муфта из сополимера полипропилена PP-R комбинированная под ключ, с наружной резьбой, диаметр 90x3" | шт
59.1.24.03-0748 | Муфта полиэтиленовая, номинальный наружный диаметр 125 мм | шт
22.21.29.130.59.1.24.03-0748-000 | Муфта полиэтиленовая, номинальный наружный диаметр 125 мм | шт
59.1.24.03-0749 | Муфта из полиэтилена для труб с двухслойной структурированной стенкой с наружным, диаметр 250 мм | шт
22.21.29.130.59.1.24.03-0749-000 | Муфта из полиэтилена для труб с двухслойной структурированной стенкой с наружным, диаметр 250 мм | шт
59.1.24.03-0750 | Муфта из полиэтилена для труб с двухслойной структурированной стенкой с наружным, диаметр 315 мм | шт
22.21.29.130.59.1.24.03-0750-000 | Муфта из полиэтилена для труб с двухслойной структурированной стенкой с наружным, диаметр 315 мм | шт
59.1.24.03-0751 | Муфта противопожарная, диаметр 110 мм | шт
24.20.40.000.59.1.24.03-0751-000 | Муфта противопожарная, диаметр 110 мм | шт
59.1.24.03-0752 | Муфта термоусадочная | шт
22.21.29.130.59.1.24.03-0752-000 | Муфта термоусадочная | шт
59.1.24.03-0753 | Муфта полиэтиленовая для систем водоотведения, диаметр 110 мм | шт
22.21.21.123.59.1.24.03-0753-000 | Муфта полиэтиленовая для систем водоотведения, диаметр 110 мм | шт
59.1.24.03-0754 | Муфта полиэтиленовая для систем водоотведения, диаметр 315 мм | шт
22.21.21.123.59.1.24.03-0754-000 | Муфта полиэтиленовая для систем водоотведения, диаметр 315 мм | шт
59.1.24.03-0755 | Муфта противопожарная самосрабатывающая для пластиковых труб диаметром 25 мм, внутренний диаметр 25-27 мм, вешний диаметр 40-45 мм | шт
24.20.40.000.59.1.24.03-0755-000 | Муфта противопожарная самосрабатывающая для пластиковых труб диаметром 25 мм, внутренний диаметр 25-27 мм, вешний диаметр 40-45 мм | шт
59.1.24.03-0756 | Муфта противопожарная самосрабатывающая для пластиковых труб диаметром 50 мм, внутренний диаметр 50-52 мм, вешний диаметр 65-70 мм | шт
24.20.40.000.59.1.24.03-0756-000 | Муфта противопожарная самосрабатывающая для пластиковых труб диаметром 50 мм, внутренний диаметр 50-52 мм, вешний диаметр 65-70 мм | шт
59.1.24.03-0757 | Муфта противопожарная самосрабатывающая для пластиковых труб диаметром 110 мм, внутренний диаметр 110-112 мм, вешний диаметр 125-130 мм | шт
24.20.40.000.59.1.24.03-0757-000 | Муфта противопожарная самосрабатывающая для пластиковых труб диаметром 110 мм, внутренний диаметр 110-112 мм, вешний диаметр 125-130 мм | шт
59.1.24.03-0758 | Муфта термоусаживающаяся полиэтиленовая, номинальный наружный диаметр 1600 мм | шт
22.21.29.130.59.1.24.03-0758-000 | Муфта термоусаживающаяся полиэтиленовая, номинальный наружный диаметр 1600 мм | шт
59.1.24.03-0759 | Муфта термоусаживающаяся полиэтиленовая для стыков, номинальный наружный диаметр 200 мм, длина 500 мм | шт
22.21.29.130.59.1.24.03-0759-000 | Муфта термоусаживающаяся полиэтиленовая для стыков, номинальный наружный диаметр 200 мм, длина 500 мм | шт
59.1.24.03-0760 | Муфта термоусаживающаяся полиэтиленовая для стыков, номинальный наружный диаметр 355 мм, длина 700 мм | шт
22.21.29.130.59.1.24.03-0760-000 | Муфта термоусаживающаяся полиэтиленовая для стыков, номинальный наружный диаметр 355 мм, длина 700 мм | шт
59.1.24.03-0761 | Муфта термоусаживающаяся полиэтиленовая для стыков, номинальный наружный диаметр 500 мм, длина 700 мм | шт
22.21.29.130.59.1.24.03-0761-000 | Муфта термоусаживающаяся полиэтиленовая для стыков, номинальный наружный диаметр 500 мм, длина 700 мм | шт
59.1.24.03-0762 | Муфта термоусаживающаяся полиэтиленовая для стыков, номинальный наружный диаметр 630 мм, длина 700 мм | шт
22.21.29.130.59.1.24.03-0762-000 | Муфта термоусаживающаяся полиэтиленовая для стыков, номинальный наружный диаметр 630 мм, длина 700 мм | шт
59.1.24.03-0763 | Муфта из поливинилхлорида для напорного водоснабжения с раструбом под уплотнительное кольцо (1,0 МПа), диаметр 110 мм | шт
22.21.29.130.59.1.24.03-0763-000 | Муфта из поливинилхлорида для напорного водоснабжения с раструбом под уплотнительное кольцо (1,0 МПа), диаметр 110 мм | шт
59.1.24.03-0764 | Муфта из поливинилхлорида для напорного водоснабжения с раструбом под уплотнительное кольцо (1,0 Мпа), диаметр 160 мм | шт
22.21.29.130.59.1.24.03-0764-000 | Муфта из поливинилхлорида для напорного водоснабжения с раструбом под уплотнительное кольцо (1,0 Мпа), диаметр 160 мм | шт
59.1.24.03-0765 | Муфта из поливинилхлорида для напорного водоснабжения с раструбом под уплотнительное кольцо (1,0 Мпа), диаметр 225 мм | шт
22.21.29.130.59.1.24.03-0765-000 | Муфта из поливинилхлорида для напорного водоснабжения с раструбом под уплотнительное кольцо (1,0 Мпа), диаметр 225 мм | шт
59.1.24.03-0766 | Муфты соединительные для канализации из полипропилена, диаметр 40 мм | 10 шт
22.21.21.123.59.1.24.03-0766-000 | Муфты соединительные для канализации из полипропилена, диаметр 40 мм | 10 шт
59.1.24.03-0767 | Уплотнитель кабельных проходов термоусаживаемый | компл
27.33.13.130.59.1.24.03-0767-000 | Уплотнитель кабельных проходов термоусаживаемый | компл
59.1.24.03-0768 | Муфта сварная, диаметр 63 мм | шт
22.21.29.130.59.1.24.03-0768-000 | Муфта сварная, диаметр 63 мм | шт
59.1.24.03-0769 | Муфта сварная двустенная, диаметр 75/63 мм | шт
22.21.29.130.59.1.24.03-0769-000 | Муфта сварная двустенная, диаметр 75/63 мм | шт
59.1.24.03-0770 | Муфта герметичная с концевым переходом, диаметр 75/63 мм | шт
22.21.29.130.59.1.24.03-0770-000 | Муфта герметичная с концевым переходом, диаметр 75/63 мм | шт
59.1.24.03-0771 | Отвод из непластифицированного поливинилхлорида, номинальный внутренний диаметр 50 мм | шт
22.21.29.130.59.1.24.03-0771-000 | Отвод из непластифицированного поливинилхлорида, номинальный внутренний диаметр 50 мм | шт
59.1.24.03-0772 | Отвод полиэтиленовый сварной 45°, номинальный внутренний диаметр 315 мм | шт
22.21.29.130.59.1.24.03-0772-000 | Отвод полиэтиленовый сварной 45°, номинальный внутренний диаметр 315 мм | шт
59.1.24.03-0773 | Отвод полиэтиленовый сварной 45°, номинальный внутренний диаметр 400 мм | шт
22.21.29.130.59.1.24.03-0773-000 | Отвод полиэтиленовый сварной 45°, номинальный внутренний диаметр 400 мм | шт
59.1.24.03-0774 | Отвод полиэтиленовый сварной 45°, номинальный внутренний диаметр 500 мм | шт
22.21.29.130.59.1.24.03-0774-000 | Отвод полиэтиленовый сварной 45°, номинальный внутренний диаметр 500 мм | шт
59.1.24.03-0775 | Отвод полиэтиленовый сварной 30°, ПЭ100, к напорным трубам 2,5 МПа (25 кгс/см2), диаметр 110 мм | шт
22.21.29.130.59.1.24.03-0775-000 | Отвод полиэтиленовый сварной 30°, ПЭ100, к напорным трубам 2,5 МПа (25 кгс/см2), диаметр 110 мм | шт
59.1.24.03-0776 | Отвод полиэтиленовый сварной 30°, ПЭ100, к напорным трубам 2,5 МПа (25 кгс/см2), диаметр 160 мм | шт
22.21.29.130.59.1.24.03-0776-000 | Отвод полиэтиленовый сварной 30°, ПЭ100, к напорным трубам 2,5 МПа (25 кгс/см2), диаметр 160 мм | шт
59.1.24.03-0777 | Отвод полиэтиленовый сварной 30°, ПЭ100, к напорным трубам 2,5 МПа (25 кгс/см2), диаметр 400 мм | шт
22.21.29.130.59.1.24.03-0777-000 | Отвод полиэтиленовый сварной 30°, ПЭ100, к напорным трубам 2,5 МПа (25 кгс/см2), диаметр 400 мм | шт
59.1.24.03-0778 | Отвод полиэтиленовый сварной 45°, ПЭ100, к напорным трубам 2,5 МПа (25 кгс/см2), диаметр 315 мм | шт
22.21.29.130.59.1.24.03-0778-000 | Отвод полиэтиленовый сварной 45°, ПЭ100, к напорным трубам 2,5 МПа (25 кгс/см2), диаметр 315 мм | шт
59.1.24.03-0779 | Отвод полиэтиленовый сварной 60°, ПЭ100, к напорным трубам 2,5 МПа (25 кгс/см2), диаметр 400 мм | шт
22.21.29.130.59.1.24.03-0779-000 | Отвод полиэтиленовый сварной 60°, ПЭ100, к напорным трубам 2,5 МПа (25 кгс/см2), диаметр 400 мм | шт
59.1.24.03-0780 | Отвод ПВХ для напорного водоснабжения с раструбом под уплотнительное кольцо 30°, 45°, 90° (1,0 МПа), диаметр 110 мм | шт
22.21.29.130.59.1.24.03-0780-000 | Отвод ПВХ для напорного водоснабжения с раструбом под уплотнительное кольцо 30°, 45°, 90° (1,0 МПа), диаметр 110 мм | шт
59.1.24.03-0781 | Отвод ПВХ для напорного водоснабжения с раструбом под уплотнительное кольцо 30°, 45°, 90° (1,0 МПа), диаметр 160 мм | шт
22.21.29.130.59.1.24.03-0781-000 | Отвод ПВХ для напорного водоснабжения с раструбом под уплотнительное кольцо 30°, 45°, 90° (1,0 МПа), диаметр 160 мм | шт
59.1.24.03-0782 | Отвод полипропиленовый 45 град. для систем водоотведения, диаметр 90 мм | шт
22.21.21.123.59.1.24.03-0782-000 | Отвод полипропиленовый 45 град. для систем водоотведения, диаметр 90 мм | шт
59.1.24.03-0783 | Патрубок компенсационный полиэтиленовый для систем водоотведения, диаметр 100 мм | шт
22.21.21.123.59.1.24.03-0783-000 | Патрубок компенсационный полиэтиленовый для систем водоотведения, диаметр 100 мм | шт
59.1.24.03-0784 | Переходы полиэтилен-полиэтилен для газопровода, диаметр 32x25 мм | шт
22.21.29.130.59.1.24.03-0784-000 | Переходы полиэтилен-полиэтилен для газопровода, диаметр 32x25 мм | шт
59.1.24.03-0785 | Колено двустенное токопроводящее на 45 град., диаметр 75/63 мм | шт
22.21.29.130.59.1.24.03-0785-000 | Колено двустенное токопроводящее на 45 град., диаметр 75/63 мм | шт
59.1.24.03-0786 | Колено одностенное токопроводящее на 90 град., диаметр 63 мм | шт
22.21.29.130.59.1.24.03-0786-000 | Колено одностенное токопроводящее на 90 град., диаметр 63 мм | шт
59.1.24.03-0787 | Колено двустенное токопроводящее на 90 град., диаметр 75/63 мм, | шт
22.21.29.130.59.1.24.03-0787-000 | Колено двустенное токопроводящее на 90 град., диаметр 75/63 мм, | шт
59.1.24.03-0788 | Ревизия-прочистка полипропиленовая с заглушкой, ручкой, уплотняющей прокладкой, подрамником 150х150 мм, декоративной крышкой из нержавеющей стали, диаметр выхода 110 мм | шт
22.21.21.123.59.1.24.03-0788-000 | Ревизия-прочистка полипропиленовая с заглушкой, ручкой, уплотняющей прокладкой, подрамником 150х150 мм, декоративной крышкой из нержавеющей стали, диаметр выхода 110 мм | шт
59.1.24.03-0789 | Арматура трубопроводная (седелка полиэтиленовая с открытым нагревательным элементом), диаметр 250-315x2" мм | шт
22.21.29.130.59.1.24.03-0789-000 | Арматура трубопроводная (седелка полиэтиленовая с открытым нагревательным элементом), диаметр 250-315x2" мм | шт
59.1.24.03-0790 | Арматура трубопроводная (седловина полиэтиленовая с открытым нагревательным элементом), диаметр 200 мм | шт
22.21.29.130.59.1.24.03-0790-000 | Арматура трубопроводная (седловина полиэтиленовая с открытым нагревательным элементом), диаметр 200 мм | шт
59.1.24.03-0791 | Арматура трубопроводная (седелка полиэтиленовая с открытым нагревательным элементом), диаметр 225 мм | шт
22.21.29.130.59.1.24.03-0791-000 | Арматура трубопроводная (седелка полиэтиленовая с открытым нагревательным элементом), диаметр 225 мм | шт
59.1.24.03-0814 | Седелка полиэтиленовая, с ответной нижней частью, номинальный наружный диаметр 125х32 мм | шт
22.21.29.130.59.1.24.03-0814-000 | Седелка полиэтиленовая, с ответной нижней частью, номинальный наружный диаметр 125х32 мм | шт
59.1.24.03-0815 | Седелка полиэтиленовая, с ответной нижней частью, номинальный наружный диаметр 125х63 мм | шт
22.21.29.130.59.1.24.03-0815-000 | Седелка полиэтиленовая, с ответной нижней частью, номинальный наружный диаметр 125х63 мм | шт
59.1.24.03-0816 | Тройник полиэтиленовый равнопроходной, удлиненный, SDR17, диаметр 32 мм | шт
22.21.29.130.59.1.24.03-0816-000 | Тройник полиэтиленовый равнопроходной, удлиненный, SDR17, диаметр 32 мм | шт
59.1.24.03-0817 | Тройник полиэтиленовый равнопроходной, удлиненный, SDR17, диаметр 63 мм | шт
22.21.29.130.59.1.24.03-0817-000 | Тройник полиэтиленовый равнопроходной, удлиненный, SDR17, диаметр 63 мм | шт
59.1.24.03-0818 | Тройник полиэтиленовый равнопроходной, удлиненный, SDR17, диаметр 110 мм | шт
22.21.29.130.59.1.24.03-0818-000 | Тройник полиэтиленовый равнопроходной, удлиненный, SDR17, диаметр 110 мм | шт
59.1.24.03-0819 | Тройник полиэтиленовый равнопроходной, удлиненный, SDR17, диаметр 160 мм | шт
22.21.29.130.59.1.24.03-0819-000 | Тройник полиэтиленовый равнопроходной, удлиненный, SDR17, диаметр 160 мм | шт
59.1.24.03-0820 | Тройник полиэтиленовый равнопроходной, удлиненный, SDR17, диаметр 200 мм | шт
22.21.29.130.59.1.24.03-0820-000 | Тройник полиэтиленовый равнопроходной, удлиненный, SDR17, диаметр 200 мм | шт
59.1.24.03-0821 | Тройник полиэтиленовый равнопроходной, удлиненный, SDR17, диаметр 225 мм | шт
22.21.29.130.59.1.24.03-0821-000 | Тройник полиэтиленовый равнопроходной, удлиненный, SDR17, диаметр 225 мм | шт
59.1.24.03-0822 | Тройник полиэтиленовый равнопроходной, удлиненный, SDR17, диаметр 250 мм | шт
22.21.29.130.59.1.24.03-0822-000 | Тройник полиэтиленовый равнопроходной, удлиненный, SDR17, диаметр 250 мм | шт
59.1.24.03-0823 | Тройник полиэтиленовый равнопроходной, удлиненный, SDR17, диаметр 315 мм | шт
22.21.29.130.59.1.24.03-0823-000 | Тройник полиэтиленовый равнопроходной, удлиненный, SDR17, диаметр 315 мм | шт
59.1.24.03-0824 | Тройник полиэтиленовый равнопроходной, удлиненный, SDR17, диаметр 355 мм | шт
22.21.29.130.59.1.24.03-0824-000 | Тройник полиэтиленовый равнопроходной, удлиненный, SDR17, диаметр 355 мм | шт
59.1.24.03-0825 | Тройник полиэтиленовый равнопроходной, удлиненный, SDR17, диаметр 400 мм | шт
22.21.29.130.59.1.24.03-0825-000 | Тройник полиэтиленовый равнопроходной, удлиненный, SDR17, диаметр 400 мм | шт
59.1.24.03-0826 | Тройники для канализации из полипропилена, диаметр 90x50 мм, 90° | шт
22.21.21.123.59.1.24.03-0826-000 | Тройники для канализации из полипропилена, диаметр 90x50 мм, 90° | шт
59.1.24.03-0827 | Тройники для канализации из полипропилена, диаметр 90x90 мм, 45° | шт
22.21.21.123.59.1.24.03-0827-000 | Тройники для канализации из полипропилена, диаметр 90x90 мм, 45° | шт
59.1.24.03-0828 | Тройник одностенный токопроводящий, диаметр 63 мм | шт
22.21.29.130.59.1.24.03-0828-000 | Тройник одностенный токопроводящий, диаметр 63 мм | шт
59.1.24.03-0829 | Тройник двустенный токопроводящий, диаметр 75/63 мм | шт
22.21.29.130.59.1.24.03-0829-000 | Тройник двустенный токопроводящий, диаметр 75/63 мм | шт
59.1.24.03-0830 | Угольник полиэтиленовый 45 град. удлиненный, SDR11, диаметр 225 мм | шт
22.21.29.130.59.1.24.03-0830-000 | Угольник полиэтиленовый 45 град. удлиненный, SDR11, диаметр 225 мм | шт
59.1.24.03-0831 | Угольник полимерный комбинированный, ПП-Г, с внутренней резьбой, номинальное давление 25 МПа, номинальный наружный диаметр 20 мм, размер резьбы 1/2" | шт
22.21.29.130.59.1.24.03-0831-000 | Угольник полимерный комбинированный, ПП-Г, с внутренней резьбой, номинальное давление 25 МПа, номинальный наружный диаметр 20 мм, размер резьбы 1/2" | шт
59.1.24.03-0832 | Угольник полимерный комбинированный, ПП-Г, с внутренней резьбой, номинальное давление 25 МПа, номинальный наружный диаметр 20 мм, размер резьбы 3/4" | шт
22.21.29.130.59.1.24.03-0832-000 | Угольник полимерный комбинированный, ПП-Г, с внутренней резьбой, номинальное давление 25 МПа, номинальный наружный диаметр 20 мм, размер резьбы 3/4" | шт
59.1.24.03-0833 | Угольник полимерный комбинированный, ПП-Г, с внутренней резьбой, номинальное давление 25 МПа, номинальный наружный диаметр 25 мм, размер резьбы 1/2" | шт
22.21.29.130.59.1.24.03-0833-000 | Угольник полимерный комбинированный, ПП-Г, с внутренней резьбой, номинальное давление 25 МПа, номинальный наружный диаметр 25 мм, размер резьбы 1/2" | шт
59.1.24.03-0834 | Угольник полимерный комбинированный, ПП-Г, с внутренней резьбой, номинальное давление 25 МПа, номинальный наружный диаметр 25 мм, размер резьбы 3/4" | шт
22.21.29.130.59.1.24.03-0834-000 | Угольник полимерный комбинированный, ПП-Г, с внутренней резьбой, номинальное давление 25 МПа, номинальный наружный диаметр 25 мм, размер резьбы 3/4" | шт
59.1.24.03-0835 | Угольник полимерный комбинированный, ПП-Г, с внутренней резьбой, номинальное давление 25 МПа, номинальный наружный диаметр 32 мм, размер резьбы 1" | шт
22.21.29.130.59.1.24.03-0835-000 | Угольник полимерный комбинированный, ПП-Г, с внутренней резьбой, номинальное давление 25 МПа, номинальный наружный диаметр 32 мм, размер резьбы 1" | шт
59.1.24.03-0836 | Угольник полимерный комбинированный с креплением с внутренней резьбой, ПП-Г, номинальное давление 25 МПа, номинальный наружный диаметр 20 мм, размер резьбы 1/2" | шт
22.21.29.130.59.1.24.03-0836-000 | Угольник полимерный комбинированный с креплением с внутренней резьбой, ПП-Г, номинальное давление 25 МПа, номинальный наружный диаметр 20 мм, размер резьбы 1/2" | шт
59.1.24.03-0837 | Угольник полимерный комбинированный с креплением с внутренней резьбой, ПП-Г, номинальное давление 25 МПа, номинальный наружный диаметр 20 мм, размер резьбы 3/4" | шт
22.21.29.130.59.1.24.03-0837-000 | Угольник полимерный комбинированный с креплением с внутренней резьбой, ПП-Г, номинальное давление 25 МПа, номинальный наружный диаметр 20 мм, размер резьбы 3/4" | шт
59.1.24.03-0838 | Угольник полимерный комбинированный с креплением с наружной резьбой, ПП-Г, номинальное давление 25 МПа, номинальный наружный диаметр 20 мм, размер резьбы 1/2" | шт
22.21.29.130.59.1.24.03-0838-000 | Угольник полимерный комбинированный с креплением с наружной резьбой, ПП-Г, номинальное давление 25 МПа, номинальный наружный диаметр 20 мм, размер резьбы 1/2" | шт
59.1.24.03-0839 | Угольник полимерный комбинированный с креплением с наружной резьбой, ПП-Г, номинальное давление 25 МПа, номинальный наружный диаметр 20 мм, размер резьбы 3/4" | шт
22.21.29.130.59.1.24.03-0839-000 | Угольник полимерный комбинированный с креплением с наружной резьбой, ПП-Г, номинальное давление 25 МПа, номинальный наружный диаметр 20 мм, размер резьбы 3/4" | шт
59.1.24.03-0840 | Угольник полимерный комбинированный с креплением с наружной резьбой, ПП-Г, номинальное давление 25 МПа, номинальный наружный диаметр 25 мм, размер резьбы 1/2" | шт
22.21.29.130.59.1.24.03-0840-000 | Угольник полимерный комбинированный с креплением с наружной резьбой, ПП-Г, номинальное давление 25 МПа, номинальный наружный диаметр 25 мм, размер резьбы 1/2" | шт
59.1.24.03-0841 | Угольник полимерный комбинированный с креплением с наружной резьбой, ПП-Г, номинальное давление 25 МПа, номинальный наружный диаметр 25 мм, размер резьбы 3/4" | шт
22.21.29.130.59.1.24.03-0841-000 | Угольник полимерный комбинированный с креплением с наружной резьбой, ПП-Г, номинальное давление 25 МПа, номинальный наружный диаметр 25 мм, размер резьбы 3/4" | шт
59.1.24.03-0842 | Угольник полимерный комбинированный с креплением с наружной резьбой, ПП-Г, номинальное давление 25 МПа, номинальный наружный диаметр 32 мм, размер резьбы 1" | шт
22.21.29.130.59.1.24.03-0842-000 | Угольник полимерный комбинированный с креплением с наружной резьбой, ПП-Г, номинальное давление 25 МПа, номинальный наружный диаметр 32 мм, размер резьбы 1" | шт
59.1.24.03-0843 | Муфта полипропиленовая соединительная для холодного, горячего водоснабжения и отопления, диаметр 32 мм | шт
22.21.29.130.59.1.24.03-0843-000 | Муфта полипропиленовая соединительная для холодного, горячего водоснабжения и отопления, диаметр 32 мм | шт
59.1.24.03-0844 | Клипса из сополимера полипропилена PP-R, диаметр 20 мм | 10 шт
22.21.29.130.59.1.24.03-0844-000 | Клипса из сополимера полипропилена PP-R, диаметр 20 мм | 10 шт
59.1.24.03-0845 | Клипса из сополимера полипропилена PP-R, диаметр 25 мм | 10 шт
22.21.29.130.59.1.24.03-0845-000 | Клипса из сополимера полипропилена PP-R, диаметр 25 мм | 10 шт
59.1.24.03-0846 | Клипса из сополимера полипропилена PP-R, диаметр 32 мм | 10 шт
22.21.29.130.59.1.24.03-0846-000 | Клипса из сополимера полипропилена PP-R, диаметр 32 мм | 10 шт
59.1.24.03-0847 | Кабель-каналы (фиксаторы кабеля), размер 100x60 мм | 100 шт
22.23.19.000.59.1.24.03-0847-000 | Кабель-каналы (фиксаторы кабеля), размер 100x60 мм | 100 шт
59.1.24.03-0848 | Трап полипропиленовый, диаметр 100 мм | шт
22.21.21.123.59.1.24.03-0848-000 | Трап полипропиленовый, диаметр 100 мм | шт
59.1.24.03-0849 | Уплотнение точек входа на трубу 75/63/54 мм | шт
22.19.73.114.59.1.24.03-0849-000 | Уплотнение точек входа на трубу 75/63/54 мм | шт
59.1.24.03-0850 | Сопло ударное полипропиленовое для градирен | шт
28.29.22.190.59.1.24.03-0850-000 | Сопло ударное полипропиленовое для градирен | шт
Группа 59.1.24.04: Трубы полимерные негорючие, термостойкие, токопоисковые, Уф-стойкие, для кабельных линий от 0,4 до 500 кВ | Группа 59.1.24.04: Трубы полимерные негорючие, термостойкие, токопоисковые, Уф-стойкие, для кабельных линий от 0,4 до 500 кВ | Группа 59.1.24.04: Трубы полимерные негорючие, термостойкие, токопоисковые, Уф-стойкие, для кабельных линий от 0,4 до 500 кВ
59.1.24.04-0001 | Труба полимерная гофрированная двухслойная для прокладки кабельных линий до 500 кВ, внешний слой гофрированный стойкий к УФ-излучению ПВ-0, внутренний слой гладкий ПВ-0, термостойкость 110 °С, диаметр 16 мм, SN2 | м
22.21.21.129.59.1.24.04-0001-000 | Труба полимерная гофрированная двухслойная для прокладки кабельных линий до 500 кВ, внешний слой гофрированный стойкий к УФ-излучению ПВ-0, внутренний слой гладкий ПВ-0, термостойкость 110 °С, диаметр 16 мм, SN2 | м
59.1.24.04-0002 | Труба полимерная гофрированная двухслойная для прокладки кабельных линий до 500 кВ, внешний слой гофрированный стойкий к УФ-излучению ПВ-0, внутренний слой гладкий ПВ-0, термостойкость 110 °С, диаметр 20 мм, SN2 | м
22.21.21.129.59.1.24.04-0002-000 | Труба полимерная гофрированная двухслойная для прокладки кабельных линий до 500 кВ, внешний слой гофрированный стойкий к УФ-излучению ПВ-0, внутренний слой гладкий ПВ-0, термостойкость 110 °С, диаметр 20 мм, SN2 | м
59.1.24.04-0003 | Труба полимерная гофрированная двухслойная для прокладки кабельных линий до 500 кВ, внешний слой гофрированный стойкий к УФ-излучению ПВ-0, внутренний слой гладкий ПВ-0, термостойкость 110 °С, диаметр 25 мм, SN2 | м
22.21.21.129.59.1.24.04-0003-000 | Труба полимерная гофрированная двухслойная для прокладки кабельных линий до 500 кВ, внешний слой гофрированный стойкий к УФ-излучению ПВ-0, внутренний слой гладкий ПВ-0, термостойкость 110 °С, диаметр 25 мм, SN2 | м
59.1.24.04-0004 | Труба полимерная гофрированная двухслойная для прокладки кабельных линий до 500 кВ, внешний слой гофрированный стойкий к УФ-излучению ПВ-0, внутренний слой гладкий ПВ-0, термостойкость 110 °С, диаметр 32 мм, SN2 | м
22.21.21.129.59.1.24.04-0004-000 | Труба полимерная гофрированная двухслойная для прокладки кабельных линий до 500 кВ, внешний слой гофрированный стойкий к УФ-излучению ПВ-0, внутренний слой гладкий ПВ-0, термостойкость 110 °С, диаметр 32 мм, SN2 | м
59.1.24.04-0005 | Труба полимерная гофрированная двухслойная для прокладки кабельных линий до 500 кВ, внешний слой гофрированный стойкий к УФ-излучению ПВ-0, внутренний слой гладкий ПВ-0, термостойкость 110 °С, диаметр 40 мм, SN2 | м
22.21.21.129.59.1.24.04-0005-000 | Труба полимерная гофрированная двухслойная для прокладки кабельных линий до 500 кВ, внешний слой гофрированный стойкий к УФ-излучению ПВ-0, внутренний слой гладкий ПВ-0, термостойкость 110 °С, диаметр 40 мм, SN2 | м
59.1.24.04-0006 | Труба полимерная гофрированная двухслойная для прокладки кабельных линий до 500 кВ, внешний слой гофрированный стойкий к УФ-излучению ПВ-0, внутренний слой гладкий ПВ-0, термостойкость 110 °С, диаметр 50 мм, SN2 | м
22.21.21.129.59.1.24.04-0006-000 | Труба полимерная гофрированная двухслойная для прокладки кабельных линий до 500 кВ, внешний слой гофрированный стойкий к УФ-излучению ПВ-0, внутренний слой гладкий ПВ-0, термостойкость 110 °С, диаметр 50 мм, SN2 | м
59.1.24.04-0007 | Труба полимерная гофрированная двухслойная для прокладки кабельных линий до 500 кВ, внешний слой гофрированный стойкий к УФ-излучению ПВ-0, внутренний слой гладкий ПВ-0, термостойкость 110 °С, диаметр 63 мм, SN2 | м
22.21.21.129.59.1.24.04-0007-000 | Труба полимерная гофрированная двухслойная для прокладки кабельных линий до 500 кВ, внешний слой гофрированный стойкий к УФ-излучению ПВ-0, внутренний слой гладкий ПВ-0, термостойкость 110 °С, диаметр 63 мм, SN2 | м
59.1.24.04-0008 | Труба полимерная гофрированная двухслойная для прокладки кабельных линий до 500 кВ, внешний слой гофрированный стойкий к УФ-излучению ПВ-0, внутренний слой гладкий ПВ-0, термостойкость 110 °С, диаметр 110 мм, SN2 | м
22.21.21.129.59.1.24.04-0008-000 | Труба полимерная гофрированная двухслойная для прокладки кабельных линий до 500 кВ, внешний слой гофрированный стойкий к УФ-излучению ПВ-0, внутренний слой гладкий ПВ-0, термостойкость 110 °С, диаметр 110 мм, SN2 | м
59.1.24.04-0009 | Труба полимерная гофрированная двухслойная для прокладки кабельных линий до 500 кВ, внешний слой гофрированный стойкий к УФ-излучению ПВ-0, внутренний слой гладкий ПВ-0, термостойкость 110 °С, диаметр 160 мм, SN2 | м
22.21.21.129.59.1.24.04-0009-000 | Труба полимерная гофрированная двухслойная для прокладки кабельных линий до 500 кВ, внешний слой гофрированный стойкий к УФ-излучению ПВ-0, внутренний слой гладкий ПВ-0, термостойкость 110 °С, диаметр 160 мм, SN2 | м
59.1.24.04-0010 | Труба полимерная гофрированная двухслойная для прокладки кабельных линий до 500 кВ, внешний слой гофрированный стойкий к УФ-излучению ПВ-0, внутренний слой гладкий ПВ-0, термостойкость 110 °С, диаметр 200 мм, SN2 | м
22.21.21.129.59.1.24.04-0010-000 | Труба полимерная гофрированная двухслойная для прокладки кабельных линий до 500 кВ, внешний слой гофрированный стойкий к УФ-излучению ПВ-0, внутренний слой гладкий ПВ-0, термостойкость 110 °С, диаметр 200 мм, SN2 | м
59.1.24.04-0011 | Труба полимерная гофрированная двухслойная для прокладки кабельных линий до 500 кВ, внешний слой гофрированный стойкий к УФ-излучению ПВ-0, внутренний слой гладкий ПВ-0, термостойкость 110 °С, диаметр 16 мм, SN4 | м
22.21.21.129.59.1.24.04-0011-000 | Труба полимерная гофрированная двухслойная для прокладки кабельных линий до 500 кВ, внешний слой гофрированный стойкий к УФ-излучению ПВ-0, внутренний слой гладкий ПВ-0, термостойкость 110 °С, диаметр 16 мм, SN4 | м
59.1.24.04-0012 | Труба полимерная гофрированная двухслойная для прокладки кабельных линий до 500 кВ, внешний слой гофрированный стойкий к УФ-излучению ПВ-0, внутренний слой гладкий ПВ-0, термостойкость 110 °С, диаметр 20 мм, SN4 | м
22.21.21.129.59.1.24.04-0012-000 | Труба полимерная гофрированная двухслойная для прокладки кабельных линий до 500 кВ, внешний слой гофрированный стойкий к УФ-излучению ПВ-0, внутренний слой гладкий ПВ-0, термостойкость 110 °С, диаметр 20 мм, SN4 | м
59.1.24.04-0013 | Труба полимерная гофрированная двухслойная для прокладки кабельных линий до 500 кВ, внешний слой гофрированный стойкий к УФ-излучению ПВ-0, внутренний слой гладкий ПВ-0, термостойкость 110 °С, диаметр 25 мм, SN4 | м
22.21.21.129.59.1.24.04-0013-000 | Труба полимерная гофрированная двухслойная для прокладки кабельных линий до 500 кВ, внешний слой гофрированный стойкий к УФ-излучению ПВ-0, внутренний слой гладкий ПВ-0, термостойкость 110 °С, диаметр 25 мм, SN4 | м
59.1.24.04-0014 | Труба полимерная гофрированная двухслойная для прокладки кабельных линий до 500 кВ, внешний слой гофрированный стойкий к УФ-излучению ПВ-0, внутренний слой гладкий ПВ-0, термостойкость 110 °С, диаметр 32 мм, SN4 | м
22.21.21.129.59.1.24.04-0014-000 | Труба полимерная гофрированная двухслойная для прокладки кабельных линий до 500 кВ, внешний слой гофрированный стойкий к УФ-излучению ПВ-0, внутренний слой гладкий ПВ-0, термостойкость 110 °С, диаметр 32 мм, SN4 | м
59.1.24.04-0015 | Труба полимерная гофрированная двухслойная для прокладки кабельных линий до 500 кВ, внешний слой гофрированный стойкий к УФ-излучению ПВ-0, внутренний слой гладкий ПВ-0, термостойкость 110 °С, диаметр 40 мм, SN4 | м
22.21.21.129.59.1.24.04-0015-000 | Труба полимерная гофрированная двухслойная для прокладки кабельных линий до 500 кВ, внешний слой гофрированный стойкий к УФ-излучению ПВ-0, внутренний слой гладкий ПВ-0, термостойкость 110 °С, диаметр 40 мм, SN4 | м
59.1.24.04-0016 | Труба полимерная гофрированная двухслойная для прокладки кабельных линий до 500 кВ, внешний слой гофрированный стойкий к УФ-излучению ПВ-0, внутренний слой гладкий ПВ-0, термостойкость 110 °С, диаметр 50 мм, SN4 | м
22.21.21.129.59.1.24.04-0016-000 | Труба полимерная гофрированная двухслойная для прокладки кабельных линий до 500 кВ, внешний слой гофрированный стойкий к УФ-излучению ПВ-0, внутренний слой гладкий ПВ-0, термостойкость 110 °С, диаметр 50 мм, SN4 | м
59.1.24.04-0017 | Труба полимерная гофрированная двухслойная для прокладки кабельных линий до 500 кВ, внешний слой гофрированный стойкий к УФ-излучению ПВ-0, внутренний слой гладкий ПВ-0, термостойкость 110 °С, диаметр 63 мм, SN4 | м
22.21.21.129.59.1.24.04-0017-000 | Труба полимерная гофрированная двухслойная для прокладки кабельных линий до 500 кВ, внешний слой гофрированный стойкий к УФ-излучению ПВ-0, внутренний слой гладкий ПВ-0, термостойкость 110 °С, диаметр 63 мм, SN4 | м
59.1.24.04-0018 | Труба полимерная гофрированная двухслойная для прокладки кабельных линий до 500 кВ, внешний слой гофрированный стойкий к УФ-излучению ПВ-0, внутренний слой гладкий ПВ-0, термостойкость 110 °С, диаметр 110 мм, SN4 | м
22.21.21.129.59.1.24.04-0018-000 | Труба полимерная гофрированная двухслойная для прокладки кабельных линий до 500 кВ, внешний слой гофрированный стойкий к УФ-излучению ПВ-0, внутренний слой гладкий ПВ-0, термостойкость 110 °С, диаметр 110 мм, SN4 | м
59.1.24.04-0019 | Труба полимерная гофрированная двухслойная для прокладки кабельных линий до 500 кВ, внешний слой гофрированный стойкий к УФ-излучению ПВ-0, внутренний слой гладкий ПВ-0, термостойкость 110 °С, диаметр 160 мм, SN4 | м
22.21.21.129.59.1.24.04-0019-000 | Труба полимерная гофрированная двухслойная для прокладки кабельных линий до 500 кВ, внешний слой гофрированный стойкий к УФ-излучению ПВ-0, внутренний слой гладкий ПВ-0, термостойкость 110 °С, диаметр 160 мм, SN4 | м
59.1.24.04-0020 | Труба полимерная гофрированная двухслойная для прокладки кабельных линий до 500 кВ, внешний слой гофрированный стойкий к УФ-излучению ПВ-0, внутренний слой гладкий ПВ-0, термостойкость 110 °С, диаметр 200 мм, SN4 | м
22.21.21.129.59.1.24.04-0020-000 | Труба полимерная гофрированная двухслойная для прокладки кабельных линий до 500 кВ, внешний слой гофрированный стойкий к УФ-излучению ПВ-0, внутренний слой гладкий ПВ-0, термостойкость 110 °С, диаметр 200 мм, SN4 | м
59.1.24.04-0021 | Труба полимерная гофрированная двухслойная для прокладки кабельных линий до 500 кВ, внешний слой гофрированный стойкий к УФ-излучению ПВ-0, внутренний слой гладкий ПВ-0, термостойкость 110 °С, диаметр 16 мм, SN6 | м
22.21.21.129.59.1.24.04-0021-000 | Труба полимерная гофрированная двухслойная для прокладки кабельных линий до 500 кВ, внешний слой гофрированный стойкий к УФ-излучению ПВ-0, внутренний слой гладкий ПВ-0, термостойкость 110 °С, диаметр 16 мм, SN6 | м
59.1.24.04-0022 | Труба полимерная гофрированная двухслойная для прокладки кабельных линий до 500 кВ, внешний слой гофрированный стойкий к УФ-излучению ПВ-0, внутренний слой гладкий ПВ-0, термостойкость 110 °С, диаметр 20 мм, SN6 | м
22.21.21.129.59.1.24.04-0022-000 | Труба полимерная гофрированная двухслойная для прокладки кабельных линий до 500 кВ, внешний слой гофрированный стойкий к УФ-излучению ПВ-0, внутренний слой гладкий ПВ-0, термостойкость 110 °С, диаметр 20 мм, SN6 | м
59.1.24.04-0023 | Труба полимерная гофрированная двухслойная для прокладки кабельных линий до 500 кВ, внешний слой гофрированный стойкий к УФ-излучению ПВ-0, внутренний слой гладкий ПВ-0, термостойкость 110 °С, диаметр 25 мм, SN6 | м
22.21.21.129.59.1.24.04-0023-000 | Труба полимерная гофрированная двухслойная для прокладки кабельных линий до 500 кВ, внешний слой гофрированный стойкий к УФ-излучению ПВ-0, внутренний слой гладкий ПВ-0, термостойкость 110 °С, диаметр 25 мм, SN6 | м
59.1.24.04-0024 | Труба полимерная гофрированная двухслойная для прокладки кабельных линий до 500 кВ, внешний слой гофрированный стойкий к УФ-излучению ПВ-0, внутренний слой гладкий ПВ-0, термостойкость 110 °С, диаметр 32 мм, SN6 | м
22.21.21.129.59.1.24.04-0024-000 | Труба полимерная гофрированная двухслойная для прокладки кабельных линий до 500 кВ, внешний слой гофрированный стойкий к УФ-излучению ПВ-0, внутренний слой гладкий ПВ-0, термостойкость 110 °С, диаметр 32 мм, SN6 | м
59.1.24.04-0025 | Труба полимерная гофрированная двухслойная для прокладки кабельных линий до 500 кВ, внешний слой гофрированный стойкий к УФ-излучению ПВ-0, внутренний слой гладкий ПВ-0, термостойкость 110 °С, диаметр 40 мм, SN6 | м
22.21.21.129.59.1.24.04-0025-000 | Труба полимерная гофрированная двухслойная для прокладки кабельных линий до 500 кВ, внешний слой гофрированный стойкий к УФ-излучению ПВ-0, внутренний слой гладкий ПВ-0, термостойкость 110 °С, диаметр 40 мм, SN6 | м
59.1.24.04-0026 | Труба полимерная гофрированная двухслойная для прокладки кабельных линий до 500 кВ, внешний слой гофрированный стойкий к УФ-излучению ПВ-0, внутренний слой гладкий ПВ-0, термостойкость 110 °С, диаметр 50 мм, SN6 | м
22.21.21.129.59.1.24.04-0026-000 | Труба полимерная гофрированная двухслойная для прокладки кабельных линий до 500 кВ, внешний слой гофрированный стойкий к УФ-излучению ПВ-0, внутренний слой гладкий ПВ-0, термостойкость 110 °С, диаметр 50 мм, SN6 | м
59.1.24.04-0027 | Труба полимерная гофрированная двухслойная для прокладки кабельных линий до 500 кВ, внешний слой гофрированный стойкий к УФ-излучению ПВ-0, внутренний слой гладкий ПВ-0, термостойкость 110 °С, диаметр 63 мм, SN6 | м
22.21.21.129.59.1.24.04-0027-000 | Труба полимерная гофрированная двухслойная для прокладки кабельных линий до 500 кВ, внешний слой гофрированный стойкий к УФ-излучению ПВ-0, внутренний слой гладкий ПВ-0, термостойкость 110 °С, диаметр 63 мм, SN6 | м
59.1.24.04-0028 | Труба полимерная гофрированная двухслойная для прокладки кабельных линий до 500 кВ, внешний слой гофрированный стойкий к УФ-излучению ПВ-0, внутренний слой гладкий ПВ-0, термостойкость 110 °С, диаметр 110 мм, SN6 | м
22.21.21.129.59.1.24.04-0028-000 | Труба полимерная гофрированная двухслойная для прокладки кабельных линий до 500 кВ, внешний слой гофрированный стойкий к УФ-излучению ПВ-0, внутренний слой гладкий ПВ-0, термостойкость 110 °С, диаметр 110 мм, SN6 | м
59.1.24.04-0029 | Труба полимерная гофрированная двухслойная для прокладки кабельных линий до 500 кВ, внешний слой гофрированный стойкий к УФ-излучению ПВ-0, внутренний слой гладкий ПВ-0, термостойкость 110 °С, диаметр 160 мм, SN6 | м
22.21.21.129.59.1.24.04-0029-000 | Труба полимерная гофрированная двухслойная для прокладки кабельных линий до 500 кВ, внешний слой гофрированный стойкий к УФ-излучению ПВ-0, внутренний слой гладкий ПВ-0, термостойкость 110 °С, диаметр 160 мм, SN6 | м
59.1.24.04-0030 | Труба полимерная гофрированная двухслойная для прокладки кабельных линий до 500 кВ, внешний слой гофрированный стойкий к УФ-излучению ПВ-0, внутренний слой гладкий ПВ-0, термостойкость 110 °С, диаметр 200 мм, SN6 | м
22.21.21.129.59.1.24.04-0030-000 | Труба полимерная гофрированная двухслойная для прокладки кабельных линий до 500 кВ, внешний слой гофрированный стойкий к УФ-излучению ПВ-0, внутренний слой гладкий ПВ-0, термостойкость 110 °С, диаметр 200 мм, SN6 | м
59.1.24.04-0031 | Труба полимерная гофрированная двухслойная для прокладки кабельных линий до 500 кВ, внешний слой гофрированный стойкий к УФ-излучению ПВ-0, внутренний слой гладкий ПВ-0, термостойкость 110 °С, диаметр 63 мм, SN8 | м
22.21.21.129.59.1.24.04-0031-000 | Труба полимерная гофрированная двухслойная для прокладки кабельных линий до 500 кВ, внешний слой гофрированный стойкий к УФ-излучению ПВ-0, внутренний слой гладкий ПВ-0, термостойкость 110 °С, диаметр 63 мм, SN8 | м
59.1.24.04-0032 | Труба полимерная гофрированная двухслойная для прокладки кабельных линий до 500 кВ, внешний слой гофрированный стойкий к УФ-излучению ПВ-0, внутренний слой гладкий ПВ-0, термостойкость 110 °С, диаметр 110 мм, SN8 | м
22.21.21.129.59.1.24.04-0032-000 | Труба полимерная гофрированная двухслойная для прокладки кабельных линий до 500 кВ, внешний слой гофрированный стойкий к УФ-излучению ПВ-0, внутренний слой гладкий ПВ-0, термостойкость 110 °С, диаметр 110 мм, SN8 | м
59.1.24.04-0033 | Труба полимерная гофрированная двухслойная для прокладки кабельных линий до 500 кВ, внешний слой гофрированный стойкий к УФ-излучению ПВ-0, внутренний слой гладкий ПВ-0, термостойкость 110 °С, диаметр 160 мм, SN8 | м
22.21.21.129.59.1.24.04-0033-000 | Труба полимерная гофрированная двухслойная для прокладки кабельных линий до 500 кВ, внешний слой гофрированный стойкий к УФ-излучению ПВ-0, внутренний слой гладкий ПВ-0, термостойкость 110 °С, диаметр 160 мм, SN8 | м
59.1.24.04-0034 | Труба полимерная гофрированная двухслойная для прокладки кабельных линий до 500 кВ, внешний слой гофрированный стойкий к УФ-излучению ПВ-0, внутренний слой гладкий ПВ-0, термостойкость 110 °С, диаметр 200 мм, SN8 | м
22.21.21.129.59.1.24.04-0034-000 | Труба полимерная гофрированная двухслойная для прокладки кабельных линий до 500 кВ, внешний слой гофрированный стойкий к УФ-излучению ПВ-0, внутренний слой гладкий ПВ-0, термостойкость 110 °С, диаметр 200 мм, SN8 | м
59.1.24.04-0035 | Труба полимерная гофрированная двухслойная для прокладки кабельных линий до 500 кВ, внешний слой гофрированный стойкий к УФ-излучению ПВ-0, внутренний слой гладкий ПВ-0, термостойкость 110 °С, диаметр 63 мм, SN10 | м
22.21.21.129.59.1.24.04-0035-000 | Труба полимерная гофрированная двухслойная для прокладки кабельных линий до 500 кВ, внешний слой гофрированный стойкий к УФ-излучению ПВ-0, внутренний слой гладкий ПВ-0, термостойкость 110 °С, диаметр 63 мм, SN10 | м
59.1.24.04-0036 | Труба полимерная гофрированная двухслойная для прокладки кабельных линий до 500 кВ, внешний слой гофрированный стойкий к УФ-излучению ПВ-0, внутренний слой гладкий ПВ-0, термостойкость 110 °С, диаметр 110 мм, SN10 | м
22.21.21.129.59.1.24.04-0036-000 | Труба полимерная гофрированная двухслойная для прокладки кабельных линий до 500 кВ, внешний слой гофрированный стойкий к УФ-излучению ПВ-0, внутренний слой гладкий ПВ-0, термостойкость 110 °С, диаметр 110 мм, SN10 | м
59.1.24.04-0037 | Труба полимерная гофрированная двухслойная для прокладки кабельных линий до 500 кВ, внешний слой гофрированный стойкий к УФ-излучению ПВ-0, внутренний слой гладкий ПВ-0, термостойкость 110 °С, диаметр 160 мм, SN10 | м
22.21.21.129.59.1.24.04-0037-000 | Труба полимерная гофрированная двухслойная для прокладки кабельных линий до 500 кВ, внешний слой гофрированный стойкий к УФ-излучению ПВ-0, внутренний слой гладкий ПВ-0, термостойкость 110 °С, диаметр 160 мм, SN10 | м
59.1.24.04-0038 | Труба полимерная гофрированная двухслойная для прокладки кабельных линий до 500 кВ, внешний слой гофрированный стойкий к УФ-излучению ПВ-0, внутренний слой гладкий ПВ-0, термостойкость 110 °С, диаметр 200 мм, SN10 | м
22.21.21.129.59.1.24.04-0038-000 | Труба полимерная гофрированная двухслойная для прокладки кабельных линий до 500 кВ, внешний слой гофрированный стойкий к УФ-излучению ПВ-0, внутренний слой гладкий ПВ-0, термостойкость 110 °С, диаметр 200 мм, SN10 | м
59.1.24.04-0039 | Труба полимерная гофрированная двухслойная для прокладки кабельных линий до 500 кВ, внешний слой гофрированный стойкий к УФ-излучению ПВ-0, внутренний слой гладкий ПВ-0, термостойкость 110 °С, диаметр 110 мм, SN12 | м
22.21.21.129.59.1.24.04-0039-000 | Труба полимерная гофрированная двухслойная для прокладки кабельных линий до 500 кВ, внешний слой гофрированный стойкий к УФ-излучению ПВ-0, внутренний слой гладкий ПВ-0, термостойкость 110 °С, диаметр 110 мм, SN12 | м
59.1.24.04-0040 | Труба полимерная гофрированная двухслойная для прокладки кабельных линий до 500 кВ, внешний слой гофрированный стойкий к УФ-излучению ПВ-0, внутренний слой гладкий ПВ-0, термостойкость 110 °С, диаметр 160 мм, SN12 | м
22.21.21.129.59.1.24.04-0040-000 | Труба полимерная гофрированная двухслойная для прокладки кабельных линий до 500 кВ, внешний слой гофрированный стойкий к УФ-излучению ПВ-0, внутренний слой гладкий ПВ-0, термостойкость 110 °С, диаметр 160 мм, SN12 | м
59.1.24.04-0041 | Труба полимерная гофрированная двухслойная для прокладки кабельных линий до 500 кВ, внешний слой гофрированный стойкий к УФ-излучению ПВ-0, внутренний слой гладкий ПВ-0, термостойкость 110 °С, диаметр 200 мм, SN12 | м
22.21.21.129.59.1.24.04-0041-000 | Труба полимерная гофрированная двухслойная для прокладки кабельных линий до 500 кВ, внешний слой гофрированный стойкий к УФ-излучению ПВ-0, внутренний слой гладкий ПВ-0, термостойкость 110 °С, диаметр 200 мм, SN12 | м
59.1.24.04-0042 | Труба полимерная гофрированная двухслойная для прокладки кабельных линий до 500 кВ, внешний слой гофрированный стойкий к УФ-излучению ПВ-0, внутренний слой гладкий ПВ-0, термостойкость 110 °С, диаметр 110 мм, SN16 | м
22.21.21.129.59.1.24.04-0042-000 | Труба полимерная гофрированная двухслойная для прокладки кабельных линий до 500 кВ, внешний слой гофрированный стойкий к УФ-излучению ПВ-0, внутренний слой гладкий ПВ-0, термостойкость 110 °С, диаметр 110 мм, SN16 | м
59.1.24.04-0043 | Труба полимерная гофрированная двухслойная для прокладки кабельных линий до 500 кВ, внешний слой гофрированный стойкий к УФ-излучению ПВ-0, внутренний слой гладкий ПВ-0, термостойкость 110 °С, диаметр 160 мм, SN16 | м
22.21.21.129.59.1.24.04-0043-000 | Труба полимерная гофрированная двухслойная для прокладки кабельных линий до 500 кВ, внешний слой гофрированный стойкий к УФ-излучению ПВ-0, внутренний слой гладкий ПВ-0, термостойкость 110 °С, диаметр 160 мм, SN16 | м
59.1.24.04-0044 | Труба полимерная гладкая двухслойная для прокладки кабельных линий до 500 кВ, внешний слой сигнальный красный, внутренний слой повышенной свариваемости, термостойкость 95 °C, диаметр 32 мм, толщина стенки 1,1 мм, SN4, F2,3 | м
22.21.21.129.59.1.24.04-0044-000 | Труба полимерная гладкая двухслойная для прокладки кабельных линий до 500 кВ, внешний слой сигнальный красный, внутренний слой повышенной свариваемости, термостойкость 95 °C, диаметр 32 мм, толщина стенки 1,1 мм, SN4, F2,3 | м
59.1.24.04-0045 | Труба полимерная гладкая двухслойная для прокладки кабельных линий до 500 кВ, внешний слой сигнальный красный, внутренний слой повышенной свариваемости, термостойкость 95 °C, диаметр 40 мм, толщина стенки 1,4 мм, SN4, F3,6 | м
22.21.21.129.59.1.24.04-0045-000 | Труба полимерная гладкая двухслойная для прокладки кабельных линий до 500 кВ, внешний слой сигнальный красный, внутренний слой повышенной свариваемости, термостойкость 95 °C, диаметр 40 мм, толщина стенки 1,4 мм, SN4, F3,6 | м
59.1.24.04-0046 | Труба полимерная гладкая двухслойная для прокладки кабельных линий до 500 кВ, внешний слой сигнальный красный, внутренний слой повышенной свариваемости, термостойкость 95 °C, диаметр 50 мм, толщина стенки 1,8 мм, SN4, F5,7 | м
22.21.21.129.59.1.24.04-0046-000 | Труба полимерная гладкая двухслойная для прокладки кабельных линий до 500 кВ, внешний слой сигнальный красный, внутренний слой повышенной свариваемости, термостойкость 95 °C, диаметр 50 мм, толщина стенки 1,8 мм, SN4, F5,7 | м
59.1.24.04-0047 | Труба полимерная гладкая двухслойная для прокладки кабельных линий до 500 кВ, внешний слой сигнальный красный, внутренний слой повышенной свариваемости, термостойкость 95 °C, диаметр 63 мм, толщина стенки 2,2 мм, SN4, F9 | м
22.21.21.129.59.1.24.04-0047-000 | Труба полимерная гладкая двухслойная для прокладки кабельных линий до 500 кВ, внешний слой сигнальный красный, внутренний слой повышенной свариваемости, термостойкость 95 °C, диаметр 63 мм, толщина стенки 2,2 мм, SN4, F9 | м
59.1.24.04-0048 | Труба полимерная гладкая двухслойная для прокладки кабельных линий до 500 кВ, внешний слой сигнальный красный, внутренний слой повышенной свариваемости, термостойкость 95 °C, диаметр 75 мм, толщина стенки 2,7 мм, SN4, F12,7 | м
22.21.21.129.59.1.24.04-0048-000 | Труба полимерная гладкая двухслойная для прокладки кабельных линий до 500 кВ, внешний слой сигнальный красный, внутренний слой повышенной свариваемости, термостойкость 95 °C, диаметр 75 мм, толщина стенки 2,7 мм, SN4, F12,7 | м
59.1.24.04-0049 | Труба полимерная гладкая двухслойная для прокладки кабельных линий до 500 кВ, внешний слой сигнальный красный, внутренний слой повышенной свариваемости, термостойкость 95 °C, диаметр 90 мм, толщина стенки 3,2 мм, SN4, F18,4 | м
22.21.21.129.59.1.24.04-0049-000 | Труба полимерная гладкая двухслойная для прокладки кабельных линий до 500 кВ, внешний слой сигнальный красный, внутренний слой повышенной свариваемости, термостойкость 95 °C, диаметр 90 мм, толщина стенки 3,2 мм, SN4, F18,4 | м
59.1.24.04-0050 | Труба полимерная гладкая двухслойная для прокладки кабельных линий до 500 кВ, внешний слой сигнальный красный, внутренний слой повышенной свариваемости, термостойкость 95 °C, диаметр 110 мм, толщина стенки 3,9 мм, SN4, F27,4 | м
22.21.21.129.59.1.24.04-0050-000 | Труба полимерная гладкая двухслойная для прокладки кабельных линий до 500 кВ, внешний слой сигнальный красный, внутренний слой повышенной свариваемости, термостойкость 95 °C, диаметр 110 мм, толщина стенки 3,9 мм, SN4, F27,4 | м
59.1.24.04-0051 | Труба полимерная гладкая двухслойная для прокладки кабельных линий до 500 кВ, внешний слой сигнальный красный, внутренний слой повышенной свариваемости, термостойкость 95 °C, диаметр 125 мм, толщина стенки 4,4 мм, SN4, F35,4 | м
22.21.21.129.59.1.24.04-0051-000 | Труба полимерная гладкая двухслойная для прокладки кабельных линий до 500 кВ, внешний слой сигнальный красный, внутренний слой повышенной свариваемости, термостойкость 95 °C, диаметр 125 мм, толщина стенки 4,4 мм, SN4, F35,4 | м
59.1.24.04-0052 | Труба полимерная гладкая двухслойная для прокладки кабельных линий до 500 кВ, внешний слой сигнальный красный, внутренний слой повышенной свариваемости, термостойкость 95 °C, диаметр 140 мм, толщина стенки 4,9 мм, SN4, F44,4 | м
22.21.21.129.59.1.24.04-0052-000 | Труба полимерная гладкая двухслойная для прокладки кабельных линий до 500 кВ, внешний слой сигнальный красный, внутренний слой повышенной свариваемости, термостойкость 95 °C, диаметр 140 мм, толщина стенки 4,9 мм, SN4, F44,4 | м
59.1.24.04-0053 | Труба полимерная гладкая двухслойная для прокладки кабельных линий до 500 кВ, внешний слой сигнальный красный, внутренний слой повышенной свариваемости, термостойкость 95 °C, диаметр 160 мм, толщина стенки 5,7 мм, SN4, F58 | м
22.21.21.129.59.1.24.04-0053-000 | Труба полимерная гладкая двухслойная для прокладки кабельных линий до 500 кВ, внешний слой сигнальный красный, внутренний слой повышенной свариваемости, термостойкость 95 °C, диаметр 160 мм, толщина стенки 5,7 мм, SN4, F58 | м
59.1.24.04-0054 | Труба полимерная гладкая двухслойная для прокладки кабельных линий до 500 кВ, внешний слой сигнальный красный, внутренний слой повышенной свариваемости, термостойкость 95 °C, диаметр 180 мм, толщина стенки 6,4 мм, SN4, F73,4 | м
22.21.21.129.59.1.24.04-0054-000 | Труба полимерная гладкая двухслойная для прокладки кабельных линий до 500 кВ, внешний слой сигнальный красный, внутренний слой повышенной свариваемости, термостойкость 95 °C, диаметр 180 мм, толщина стенки 6,4 мм, SN4, F73,4 | м
59.1.24.04-0055 | Труба полимерная гладкая двухслойная для прокладки кабельных линий до 500 кВ, внешний слой сигнальный красный, внутренний слой повышенной свариваемости, термостойкость 95 °C, диаметр 200 мм, толщина стенки 7,1 мм, SN4, F90,6 | м
22.21.21.129.59.1.24.04-0055-000 | Труба полимерная гладкая двухслойная для прокладки кабельных линий до 500 кВ, внешний слой сигнальный красный, внутренний слой повышенной свариваемости, термостойкость 95 °C, диаметр 200 мм, толщина стенки 7,1 мм, SN4, F90,6 | м
59.1.24.04-0056 | Труба полимерная гладкая двухслойная для прокладки кабельных линий до 500 кВ, внешний слой сигнальный красный, внутренний слой повышенной свариваемости, термостойкость 95 °C, диаметр 225 мм, толщина стенки 8 мм, SN4, F114 | м
22.21.21.129.59.1.24.04-0056-000 | Труба полимерная гладкая двухслойная для прокладки кабельных линий до 500 кВ, внешний слой сигнальный красный, внутренний слой повышенной свариваемости, термостойкость 95 °C, диаметр 225 мм, толщина стенки 8 мм, SN4, F114 | м
59.1.24.04-0057 | Труба полимерная гладкая двухслойная для прокладки кабельных линий до 500 кВ, внешний слой сигнальный красный, внутренний слой повышенной свариваемости, термостойкость 95 °C, диаметр 250 мм, толщина стенки 8,9 мм, SN4, F141,6 | м
22.21.21.129.59.1.24.04-0057-000 | Труба полимерная гладкая двухслойная для прокладки кабельных линий до 500 кВ, внешний слой сигнальный красный, внутренний слой повышенной свариваемости, термостойкость 95 °C, диаметр 250 мм, толщина стенки 8,9 мм, SN4, F141,6 | м
59.1.24.04-0058 | Труба полимерная гладкая двухслойная для прокладки кабельных линий до 500 кВ, внешний слой сигнальный красный, внутренний слой повышенной свариваемости, термостойкость 95 °C, диаметр 32 мм, толщина стенки 1,3 мм, SN6, F2,6 | м
22.21.21.129.59.1.24.04-0058-000 | Труба полимерная гладкая двухслойная для прокладки кабельных линий до 500 кВ, внешний слой сигнальный красный, внутренний слой повышенной свариваемости, термостойкость 95 °C, диаметр 32 мм, толщина стенки 1,3 мм, SN6, F2,6 | м
59.1.24.04-0059 | Труба полимерная гладкая двухслойная для прокладки кабельных линий до 500 кВ, внешний слой сигнальный красный, внутренний слой повышенной свариваемости, термостойкость 95 °C, диаметр 40 мм, толщина стенки 1,6 мм, SN6, F4,1 | м
22.21.21.129.59.1.24.04-0059-000 | Труба полимерная гладкая двухслойная для прокладки кабельных линий до 500 кВ, внешний слой сигнальный красный, внутренний слой повышенной свариваемости, термостойкость 95 °C, диаметр 40 мм, толщина стенки 1,6 мм, SN6, F4,1 | м
59.1.24.04-0060 | Труба полимерная гладкая двухслойная для прокладки кабельных линий до 500 кВ, внешний слой сигнальный красный, внутренний слой повышенной свариваемости, термостойкость 95 °C, диаметр 50 мм, толщина стенки 2 мм, SN6, F6,4 | м
22.21.21.129.59.1.24.04-0060-000 | Труба полимерная гладкая двухслойная для прокладки кабельных линий до 500 кВ, внешний слой сигнальный красный, внутренний слой повышенной свариваемости, термостойкость 95 °C, диаметр 50 мм, толщина стенки 2 мм, SN6, F6,4 | м
59.1.24.04-0061 | Труба полимерная гладкая двухслойная для прокладки кабельных линий до 500 кВ, внешний слой сигнальный красный, внутренний слой повышенной свариваемости, термостойкость 95 °C, диаметр 63 мм, толщина стенки 2,6 мм, SN6, F10,2 | м
22.21.21.129.59.1.24.04-0061-000 | Труба полимерная гладкая двухслойная для прокладки кабельных линий до 500 кВ, внешний слой сигнальный красный, внутренний слой повышенной свариваемости, термостойкость 95 °C, диаметр 63 мм, толщина стенки 2,6 мм, SN6, F10,2 | м
59.1.24.04-0062 | Труба полимерная гладкая двухслойная для прокладки кабельных линий до 500 кВ, внешний слой сигнальный красный, внутренний слой повышенной свариваемости, термостойкость 95 °C, диаметр 75 мм, толщина стенки 3 мм, SN6, F14,4 | м
22.21.21.129.59.1.24.04-0062-000 | Труба полимерная гладкая двухслойная для прокладки кабельных линий до 500 кВ, внешний слой сигнальный красный, внутренний слой повышенной свариваемости, термостойкость 95 °C, диаметр 75 мм, толщина стенки 3 мм, SN6, F14,4 | м
59.1.24.04-0063 | Труба полимерная гладкая двухслойная для прокладки кабельных линий до 500 кВ, внешний слой сигнальный красный, внутренний слой повышенной свариваемости, термостойкость 95 °C, диаметр 90 мм, толщина стенки 3,6 мм, SN6, F20,8 | м
22.21.21.129.59.1.24.04-0063-000 | Труба полимерная гладкая двухслойная для прокладки кабельных линий до 500 кВ, внешний слой сигнальный красный, внутренний слой повышенной свариваемости, термостойкость 95 °C, диаметр 90 мм, толщина стенки 3,6 мм, SN6, F20,8 | м
59.1.24.04-0064 | Труба полимерная гладкая двухслойная для прокладки кабельных линий до 500 кВ, внешний слой сигнальный красный, внутренний слой повышенной свариваемости, термостойкость 95 °C, диаметр 110 мм, толщина стенки 4,5 мм, SN6, F31,3 | м
22.21.21.129.59.1.24.04-0064-000 | Труба полимерная гладкая двухслойная для прокладки кабельных линий до 500 кВ, внешний слой сигнальный красный, внутренний слой повышенной свариваемости, термостойкость 95 °C, диаметр 110 мм, толщина стенки 4,5 мм, SN6, F31,3 | м
59.1.24.04-0065 | Труба полимерная гладкая двухслойная для прокладки кабельных линий до 500 кВ, внешний слой сигнальный красный, внутренний слой повышенной свариваемости, термостойкость 95 °C, диаметр 125 мм, толщина стенки 5,1 мм, SN6, F40,1 | м
22.21.21.129.59.1.24.04-0065-000 | Труба полимерная гладкая двухслойная для прокладки кабельных линий до 500 кВ, внешний слой сигнальный красный, внутренний слой повышенной свариваемости, термостойкость 95 °C, диаметр 125 мм, толщина стенки 5,1 мм, SN6, F40,1 | м
59.1.24.04-0066 | Труба полимерная гладкая двухслойная для прокладки кабельных линий до 500 кВ, внешний слой сигнальный красный, внутренний слой повышенной свариваемости, термостойкость 95 °C, диаметр 140 мм, толщина стенки 5,7 мм, SN6, F50,3 | м
22.21.21.129.59.1.24.04-0066-000 | Труба полимерная гладкая двухслойная для прокладки кабельных линий до 500 кВ, внешний слой сигнальный красный, внутренний слой повышенной свариваемости, термостойкость 95 °C, диаметр 140 мм, толщина стенки 5,7 мм, SN6, F50,3 | м
59.1.24.04-0067 | Труба полимерная гладкая двухслойная для прокладки кабельных линий до 500 кВ, внешний слой сигнальный красный, внутренний слой повышенной свариваемости, термостойкость 95 °C, диаметр 160 мм, толщина стенки 6,5 мм, SN6, F65,7 | м
22.21.21.129.59.1.24.04-0067-000 | Труба полимерная гладкая двухслойная для прокладки кабельных линий до 500 кВ, внешний слой сигнальный красный, внутренний слой повышенной свариваемости, термостойкость 95 °C, диаметр 160 мм, толщина стенки 6,5 мм, SN6, F65,7 | м
59.1.24.04-0068 | Труба полимерная гладкая двухслойная для прокладки кабельных линий до 500 кВ, внешний слой сигнальный красный, внутренний слой повышенной свариваемости, термостойкость 95 °C, диаметр 180 мм, толщина стенки 7,3 мм, SN6, F83,2 | м
22.21.21.129.59.1.24.04-0068-000 | Труба полимерная гладкая двухслойная для прокладки кабельных линий до 500 кВ, внешний слой сигнальный красный, внутренний слой повышенной свариваемости, термостойкость 95 °C, диаметр 180 мм, толщина стенки 7,3 мм, SN6, F83,2 | м
59.1.24.04-0069 | Труба полимерная гладкая двухслойная для прокладки кабельных линий до 500 кВ, внешний слой сигнальный красный, внутренний слой повышенной свариваемости, термостойкость 95 °C, диаметр 200 мм, толщина стенки 8,1 мм, SN6, F102 | м
22.21.21.129.59.1.24.04-0069-000 | Труба полимерная гладкая двухслойная для прокладки кабельных линий до 500 кВ, внешний слой сигнальный красный, внутренний слой повышенной свариваемости, термостойкость 95 °C, диаметр 200 мм, толщина стенки 8,1 мм, SN6, F102 | м
59.1.24.04-0070 | Труба полимерная гладкая двухслойная для прокладки кабельных линий до 500 кВ, внешний слой сигнальный красный, внутренний слой повышенной свариваемости, термостойкость 95 °C, диаметр 225 мм, толщина стенки 9,1 мм, SN6, F129 | м
22.21.21.129.59.1.24.04-0070-000 | Труба полимерная гладкая двухслойная для прокладки кабельных линий до 500 кВ, внешний слой сигнальный красный, внутренний слой повышенной свариваемости, термостойкость 95 °C, диаметр 225 мм, толщина стенки 9,1 мм, SN6, F129 | м
59.1.24.04-0071 | Труба полимерная гладкая двухслойная для прокладки кабельных линий до 500 кВ, внешний слой сигнальный красный, внутренний слой повышенной свариваемости, термостойкость 95 °C, диаметр 250 мм, толщина стенки 10,1 мм, SN6, F160 | м
22.21.21.129.59.1.24.04-0071-000 | Труба полимерная гладкая двухслойная для прокладки кабельных линий до 500 кВ, внешний слой сигнальный красный, внутренний слой повышенной свариваемости, термостойкость 95 °C, диаметр 250 мм, толщина стенки 10,1 мм, SN6, F160 | м
59.1.24.04-0072 | Труба полимерная гладкая двухслойная для прокладки кабельных линий до 500 кВ, внешний слой сигнальный красный, внутренний слой повышенной свариваемости, термостойкость 95 °C, диаметр 32 мм, толщина стенки 1,4 мм, SN8, F2,9 | м
22.21.21.129.59.1.24.04-0072-000 | Труба полимерная гладкая двухслойная для прокладки кабельных линий до 500 кВ, внешний слой сигнальный красный, внутренний слой повышенной свариваемости, термостойкость 95 °C, диаметр 32 мм, толщина стенки 1,4 мм, SN8, F2,9 | м
59.1.24.04-0073 | Труба полимерная гладкая двухслойная для прокладки кабельных линий до 500 кВ, внешний слой сигнальный красный, внутренний слой повышенной свариваемости, термостойкость 95 °C, диаметр 40 мм, толщина стенки 1,8 мм, SN8, F4,5 | м
22.21.21.129.59.1.24.04-0073-000 | Труба полимерная гладкая двухслойная для прокладки кабельных линий до 500 кВ, внешний слой сигнальный красный, внутренний слой повышенной свариваемости, термостойкость 95 °C, диаметр 40 мм, толщина стенки 1,8 мм, SN8, F4,5 | м
59.1.24.04-0074 | Труба полимерная гладкая двухслойная для прокладки кабельных линий до 500 кВ, внешний слой сигнальный красный, внутренний слой повышенной свариваемости, термостойкость 95 °C, диаметр 50 мм, толщина стенки 2,2 мм, SN8, F7 | м
22.21.21.129.59.1.24.04-0074-000 | Труба полимерная гладкая двухслойная для прокладки кабельных линий до 500 кВ, внешний слой сигнальный красный, внутренний слой повышенной свариваемости, термостойкость 95 °C, диаметр 50 мм, толщина стенки 2,2 мм, SN8, F7 | м
59.1.24.04-0075 | Труба полимерная гладкая двухслойная для прокладки кабельных линий до 500 кВ, внешний слой сигнальный красный, внутренний слой повышенной свариваемости, термостойкость 95 °C, диаметр 63 мм, толщина стенки 2,8 мм, SN8, F11,1 | м
22.21.21.129.59.1.24.04-0075-000 | Труба полимерная гладкая двухслойная для прокладки кабельных линий до 500 кВ, внешний слой сигнальный красный, внутренний слой повышенной свариваемости, термостойкость 95 °C, диаметр 63 мм, толщина стенки 2,8 мм, SN8, F11,1 | м
59.1.24.04-0076 | Труба полимерная гладкая двухслойная для прокладки кабельных линий до 500 кВ, внешний слой сигнальный красный, внутренний слой повышенной свариваемости, термостойкость 95 °C, диаметр 75 мм, толщина стенки 3,3 мм, SN8, F15,8 | м
22.21.21.129.59.1.24.04-0076-000 | Труба полимерная гладкая двухслойная для прокладки кабельных линий до 500 кВ, внешний слой сигнальный красный, внутренний слой повышенной свариваемости, термостойкость 95 °C, диаметр 75 мм, толщина стенки 3,3 мм, SN8, F15,8 | м
59.1.24.04-0077 | Труба полимерная гладкая двухслойная для прокладки кабельных линий до 500 кВ, внешний слой сигнальный красный, внутренний слой повышенной свариваемости, термостойкость 95 °C, диаметр 90 мм, толщина стенки 4 мм, SN8, F22,7 | м
22.21.21.129.59.1.24.04-0077-000 | Труба полимерная гладкая двухслойная для прокладки кабельных линий до 500 кВ, внешний слой сигнальный красный, внутренний слой повышенной свариваемости, термостойкость 95 °C, диаметр 90 мм, толщина стенки 4 мм, SN8, F22,7 | м
59.1.24.04-0078 | Труба полимерная гладкая двухслойная для прокладки кабельных линий до 500 кВ, внешний слой сигнальный красный, внутренний слой повышенной свариваемости, термостойкость 95 °C, диаметр 110 мм, толщина стенки 4,9 мм, SN8, F33,9 | м
22.21.21.129.59.1.24.04-0078-000 | Труба полимерная гладкая двухслойная для прокладки кабельных линий до 500 кВ, внешний слой сигнальный красный, внутренний слой повышенной свариваемости, термостойкость 95 °C, диаметр 110 мм, толщина стенки 4,9 мм, SN8, F33,9 | м
59.1.24.04-0079 | Труба полимерная гладкая двухслойная для прокладки кабельных линий до 500 кВ, внешний слой сигнальный красный, внутренний слой повышенной свариваемости, термостойкость 95 °C, диаметр 125 мм, толщина стенки 5,6 мм, SN8, F43,8 | м
22.21.21.129.59.1.24.04-0079-000 | Труба полимерная гладкая двухслойная для прокладки кабельных линий до 500 кВ, внешний слой сигнальный красный, внутренний слой повышенной свариваемости, термостойкость 95 °C, диаметр 125 мм, толщина стенки 5,6 мм, SN8, F43,8 | м
59.1.24.04-0080 | Труба полимерная гладкая двухслойная для прокладки кабельных линий до 500 кВ, внешний слой сигнальный красный, внутренний слой повышенной свариваемости, термостойкость 95 °C, диаметр 140 мм, толщина стенки 6,2 мм, SN8, F54,9 | м
22.21.21.129.59.1.24.04-0080-000 | Труба полимерная гладкая двухслойная для прокладки кабельных линий до 500 кВ, внешний слой сигнальный красный, внутренний слой повышенной свариваемости, термостойкость 95 °C, диаметр 140 мм, толщина стенки 6,2 мм, SN8, F54,9 | м
59.1.24.04-0081 | Труба полимерная гладкая двухслойная для прокладки кабельных линий до 500 кВ, внешний слой сигнальный красный, внутренний слой повышенной свариваемости, термостойкость 95 °C, диаметр 160 мм, толщина стенки 7,1 мм, SN8, F71,7 | м
22.21.21.129.59.1.24.04-0081-000 | Труба полимерная гладкая двухслойная для прокладки кабельных линий до 500 кВ, внешний слой сигнальный красный, внутренний слой повышенной свариваемости, термостойкость 95 °C, диаметр 160 мм, толщина стенки 7,1 мм, SN8, F71,7 | м
59.1.24.04-0082 | Труба полимерная гладкая двухслойная для прокладки кабельных линий до 500 кВ, внешний слой сигнальный красный, внутренний слой повышенной свариваемости, термостойкость 95 °C, диаметр 180 мм, толщина стенки 8 мм, SN8, F90,8 | м
22.21.21.129.59.1.24.04-0082-000 | Труба полимерная гладкая двухслойная для прокладки кабельных линий до 500 кВ, внешний слой сигнальный красный, внутренний слой повышенной свариваемости, термостойкость 95 °C, диаметр 180 мм, толщина стенки 8 мм, SN8, F90,8 | м
59.1.24.04-0083 | Труба полимерная гладкая двухслойная для прокладки кабельных линий до 500 кВ, внешний слой сигнальный красный, внутренний слой повышенной свариваемости, термостойкость 95 °C, диаметр 200 мм, толщина стенки 8,9 мм, SN8, F112 | м
22.21.21.129.59.1.24.04-0083-000 | Труба полимерная гладкая двухслойная для прокладки кабельных линий до 500 кВ, внешний слой сигнальный красный, внутренний слой повышенной свариваемости, термостойкость 95 °C, диаметр 200 мм, толщина стенки 8,9 мм, SN8, F112 | м
59.1.24.04-0084 | Труба полимерная гладкая двухслойная для прокладки кабельных линий до 500 кВ, внешний слой сигнальный красный, внутренний слой повышенной свариваемости, термостойкость 95 °C, диаметр 225 мм, толщина стенки 10 мм, SN8, F141 | м
22.21.21.129.59.1.24.04-0084-000 | Труба полимерная гладкая двухслойная для прокладки кабельных линий до 500 кВ, внешний слой сигнальный красный, внутренний слой повышенной свариваемости, термостойкость 95 °C, диаметр 225 мм, толщина стенки 10 мм, SN8, F141 | м
59.1.24.04-0085 | Труба полимерная гладкая двухслойная для прокладки кабельных линий до 500 кВ, внешний слой сигнальный красный, внутренний слой повышенной свариваемости, термостойкость 95 °C, диаметр 250 мм, толщина стенки 11,1 мм, SN8, F175 | м
22.21.21.129.59.1.24.04-0085-000 | Труба полимерная гладкая двухслойная для прокладки кабельных линий до 500 кВ, внешний слой сигнальный красный, внутренний слой повышенной свариваемости, термостойкость 95 °C, диаметр 250 мм, толщина стенки 11,1 мм, SN8, F175 | м
59.1.24.04-0086 | Труба полимерная гладкая двухслойная для прокладки кабельных линий до 500 кВ, внешний слой сигнальный красный, внутренний слой повышенной свариваемости, термостойкость 95 °C, диаметр 32 мм, толщина стенки 1,6 мм, SN12, F3,2 | м
22.21.21.129.59.1.24.04-0086-000 | Труба полимерная гладкая двухслойная для прокладки кабельных линий до 500 кВ, внешний слой сигнальный красный, внутренний слой повышенной свариваемости, термостойкость 95 °C, диаметр 32 мм, толщина стенки 1,6 мм, SN12, F3,2 | м
59.1.24.04-0087 | Труба полимерная гладкая двухслойная для прокладки кабельных линий до 500 кВ, внешний слой сигнальный красный, внутренний слой повышенной свариваемости, термостойкость 95 °C, диаметр 40 мм, толщина стенки 2 мм, SN12, F5 | м
22.21.21.129.59.1.24.04-0087-000 | Труба полимерная гладкая двухслойная для прокладки кабельных линий до 500 кВ, внешний слой сигнальный красный, внутренний слой повышенной свариваемости, термостойкость 95 °C, диаметр 40 мм, толщина стенки 2 мм, SN12, F5 | м
59.1.24.04-0088 | Труба полимерная гладкая двухслойная для прокладки кабельных линий до 500 кВ, внешний слой сигнальный красный, внутренний слой повышенной свариваемости, термостойкость 95 °C, диаметр 50 мм, толщина стенки 2,5 мм, SN12, F8 | м
22.21.21.129.59.1.24.04-0088-000 | Труба полимерная гладкая двухслойная для прокладки кабельных линий до 500 кВ, внешний слой сигнальный красный, внутренний слой повышенной свариваемости, термостойкость 95 °C, диаметр 50 мм, толщина стенки 2,5 мм, SN12, F8 | м
59.1.24.04-0089 | Труба полимерная гладкая двухслойная для прокладки кабельных линий до 500 кВ, внешний слой сигнальный красный, внутренний слой повышенной свариваемости, термостойкость 95 °C, диаметр 63 мм, толщина стенки 3,2 мм, SN12, F13 | м
22.21.21.129.59.1.24.04-0089-000 | Труба полимерная гладкая двухслойная для прокладки кабельных линий до 500 кВ, внешний слой сигнальный красный, внутренний слой повышенной свариваемости, термостойкость 95 °C, диаметр 63 мм, толщина стенки 3,2 мм, SN12, F13 | м
59.1.24.04-0090 | Труба полимерная гладкая двухслойная для прокладки кабельных линий до 500 кВ, внешний слой сигнальный красный, внутренний слой повышенной свариваемости, термостойкость 95 °C, диаметр 75 мм, толщина стенки 3,8 мм, SN12, F18 | м
22.21.21.129.59.1.24.04-0090-000 | Труба полимерная гладкая двухслойная для прокладки кабельных линий до 500 кВ, внешний слой сигнальный красный, внутренний слой повышенной свариваемости, термостойкость 95 °C, диаметр 75 мм, толщина стенки 3,8 мм, SN12, F18 | м
59.1.24.04-0091 | Труба полимерная гладкая двухслойная для прокладки кабельных линий до 500 кВ, внешний слой сигнальный красный, внутренний слой повышенной свариваемости, термостойкость 95 °C, диаметр 90 мм, толщина стенки 4,6 мм, SN12, F26 | м
22.21.21.129.59.1.24.04-0091-000 | Труба полимерная гладкая двухслойная для прокладки кабельных линий до 500 кВ, внешний слой сигнальный красный, внутренний слой повышенной свариваемости, термостойкость 95 °C, диаметр 90 мм, толщина стенки 4,6 мм, SN12, F26 | м
59.1.24.04-0092 | Труба полимерная гладкая двухслойная для прокладки кабельных линий до 500 кВ, внешний слой сигнальный красный, внутренний слой повышенной свариваемости, термостойкость 95 °C, диаметр 110 мм, толщина стенки 5,6 мм, SN12, F38 | м
22.21.21.129.59.1.24.04-0092-000 | Труба полимерная гладкая двухслойная для прокладки кабельных линий до 500 кВ, внешний слой сигнальный красный, внутренний слой повышенной свариваемости, термостойкость 95 °C, диаметр 110 мм, толщина стенки 5,6 мм, SN12, F38 | м
59.1.24.04-0093 | Труба полимерная гладкая двухслойная для прокладки кабельных линий до 500 кВ, внешний слой сигнальный красный, внутренний слой повышенной свариваемости, термостойкость 95 °C, диаметр 125 мм, толщина стенки 6,3 мм, SN12, F50 | м
22.21.21.129.59.1.24.04-0093-000 | Труба полимерная гладкая двухслойная для прокладки кабельных линий до 500 кВ, внешний слой сигнальный красный, внутренний слой повышенной свариваемости, термостойкость 95 °C, диаметр 125 мм, толщина стенки 6,3 мм, SN12, F50 | м
59.1.24.04-0094 | Труба полимерная гладкая двухслойная для прокладки кабельных линий до 500 кВ, внешний слой сигнальный красный, внутренний слой повышенной свариваемости, термостойкость 95 °C, диаметр 140 мм, толщина стенки 7,1 мм, SN12, F62 | м
22.21.21.129.59.1.24.04-0094-000 | Труба полимерная гладкая двухслойная для прокладки кабельных линий до 500 кВ, внешний слой сигнальный красный, внутренний слой повышенной свариваемости, термостойкость 95 °C, диаметр 140 мм, толщина стенки 7,1 мм, SN12, F62 | м
59.1.24.04-0095 | Труба полимерная гладкая двухслойная для прокладки кабельных линий до 500 кВ, внешний слой сигнальный красный, внутренний слой повышенной свариваемости, термостойкость 95 °C, диаметр 160 мм, толщина стенки 8,1 мм, SN12, F81 | м
22.21.21.129.59.1.24.04-0095-000 | Труба полимерная гладкая двухслойная для прокладки кабельных линий до 500 кВ, внешний слой сигнальный красный, внутренний слой повышенной свариваемости, термостойкость 95 °C, диаметр 160 мм, толщина стенки 8,1 мм, SN12, F81 | м
59.1.24.04-0096 | Труба полимерная гладкая двухслойная для прокладки кабельных линий до 500 кВ, внешний слой сигнальный красный, внутренний слой повышенной свариваемости, термостойкость 95 °C, диаметр 180 мм, толщина стенки 9,1 мм, SN12, F105 | м
22.21.21.129.59.1.24.04-0096-000 | Труба полимерная гладкая двухслойная для прокладки кабельных линий до 500 кВ, внешний слой сигнальный красный, внутренний слой повышенной свариваемости, термостойкость 95 °C, диаметр 180 мм, толщина стенки 9,1 мм, SN12, F105 | м
59.1.24.04-0097 | Труба полимерная гладкая двухслойная для прокладки кабельных линий до 500 кВ, внешний слой сигнальный красный, внутренний слой повышенной свариваемости, термостойкость 95 °C, диаметр 200 мм, толщина стенки 10,1 мм, SN12, F127 | м
22.21.21.129.59.1.24.04-0097-000 | Труба полимерная гладкая двухслойная для прокладки кабельных линий до 500 кВ, внешний слой сигнальный красный, внутренний слой повышенной свариваемости, термостойкость 95 °C, диаметр 200 мм, толщина стенки 10,1 мм, SN12, F127 | м
59.1.24.04-0098 | Труба полимерная гладкая двухслойная для прокладки кабельных линий до 500 кВ, внешний слой сигнальный красный, внутренний слой повышенной свариваемости, термостойкость 95 °C, диаметр 225 мм, толщина стенки 11,4 мм, SN12, F160 | м
22.21.21.129.59.1.24.04-0098-000 | Труба полимерная гладкая двухслойная для прокладки кабельных линий до 500 кВ, внешний слой сигнальный красный, внутренний слой повышенной свариваемости, термостойкость 95 °C, диаметр 225 мм, толщина стенки 11,4 мм, SN12, F160 | м
59.1.24.04-0099 | Труба полимерная гладкая двухслойная для прокладки кабельных линий до 500 кВ, внешний слой сигнальный красный, внутренний слой повышенной свариваемости, термостойкость 95 °C, диаметр 250 мм, толщина стенки 12,7 мм, SN12, F200 | м
22.21.21.129.59.1.24.04-0099-000 | Труба полимерная гладкая двухслойная для прокладки кабельных линий до 500 кВ, внешний слой сигнальный красный, внутренний слой повышенной свариваемости, термостойкость 95 °C, диаметр 250 мм, толщина стенки 12,7 мм, SN12, F200 | м
59.1.24.04-0100 | Труба полимерная гладкая двухслойная для прокладки кабельных линий до 500 кВ, внешний слой сигнальный красный, внутренний слой повышенной свариваемости, термостойкость 95 °C, диаметр 32 мм, толщина стенки 1,7 мм, SN16, F4 | м
22.21.21.129.59.1.24.04-0100-000 | Труба полимерная гладкая двухслойная для прокладки кабельных линий до 500 кВ, внешний слой сигнальный красный, внутренний слой повышенной свариваемости, термостойкость 95 °C, диаметр 32 мм, толщина стенки 1,7 мм, SN16, F4 | м
59.1.24.04-0101 | Труба полимерная гладкая двухслойная для прокладки кабельных линий до 500 кВ, внешний слой сигнальный красный, внутренний слой повышенной свариваемости, термостойкость 95 °C, диаметр 40 мм, толщина стенки 2,2 мм, SN16, F6 | м
22.21.21.129.59.1.24.04-0101-000 | Труба полимерная гладкая двухслойная для прокладки кабельных линий до 500 кВ, внешний слой сигнальный красный, внутренний слой повышенной свариваемости, термостойкость 95 °C, диаметр 40 мм, толщина стенки 2,2 мм, SN16, F6 | м
59.1.24.04-0102 | Труба полимерная гладкая двухслойная для прокладки кабельных линий до 500 кВ, внешний слой сигнальный красный, внутренний слой повышенной свариваемости, термостойкость 95 °C, диаметр 50 мм, толщина стенки 2,8 мм, SN16, F9 | м
22.21.21.129.59.1.24.04-0102-000 | Труба полимерная гладкая двухслойная для прокладки кабельных линий до 500 кВ, внешний слой сигнальный красный, внутренний слой повышенной свариваемости, термостойкость 95 °C, диаметр 50 мм, толщина стенки 2,8 мм, SN16, F9 | м
59.1.24.04-0103 | Труба полимерная гладкая двухслойная для прокладки кабельных линий до 500 кВ, внешний слой сигнальный красный, внутренний слой повышенной свариваемости, термостойкость 95 °C, диаметр 63 мм, толщина стенки 3,5 мм, SN16, F14 | м
22.21.21.129.59.1.24.04-0103-000 | Труба полимерная гладкая двухслойная для прокладки кабельных линий до 500 кВ, внешний слой сигнальный красный, внутренний слой повышенной свариваемости, термостойкость 95 °C, диаметр 63 мм, толщина стенки 3,5 мм, SN16, F14 | м
59.1.24.04-0104 | Труба полимерная гладкая двухслойная для прокладки кабельных линий до 500 кВ, внешний слой сигнальный красный, внутренний слой повышенной свариваемости, термостойкость 95 °C, диаметр 75 мм, толщина стенки 4,2 мм, SN16, F19 | м
22.21.21.129.59.1.24.04-0104-000 | Труба полимерная гладкая двухслойная для прокладки кабельных линий до 500 кВ, внешний слой сигнальный красный, внутренний слой повышенной свариваемости, термостойкость 95 °C, диаметр 75 мм, толщина стенки 4,2 мм, SN16, F19 | м
59.1.24.04-0105 | Труба полимерная гладкая двухслойная для прокладки кабельных линий до 500 кВ, внешний слой сигнальный красный, внутренний слой повышенной свариваемости, термостойкость 95 °C, диаметр 90 мм, толщина стенки 5 мм, SN16, F28 | м
22.21.21.129.59.1.24.04-0105-000 | Труба полимерная гладкая двухслойная для прокладки кабельных линий до 500 кВ, внешний слой сигнальный красный, внутренний слой повышенной свариваемости, термостойкость 95 °C, диаметр 90 мм, толщина стенки 5 мм, SN16, F28 | м
59.1.24.04-0106 | Труба полимерная гладкая двухслойная для прокладки кабельных линий до 500 кВ, внешний слой сигнальный красный, внутренний слой повышенной свариваемости, термостойкость 95 °C, диаметр 110 мм, толщина стенки 6,1 мм, SN16, F42 | м
22.21.21.129.59.1.24.04-0106-000 | Труба полимерная гладкая двухслойная для прокладки кабельных линий до 500 кВ, внешний слой сигнальный красный, внутренний слой повышенной свариваемости, термостойкость 95 °C, диаметр 110 мм, толщина стенки 6,1 мм, SN16, F42 | м
59.1.24.04-0107 | Труба полимерная гладкая двухслойная для прокладки кабельных линий до 500 кВ, внешний слой сигнальный красный, внутренний слой повышенной свариваемости, термостойкость 95 °C, диаметр 125 мм, толщина стенки 6,9 мм, SN16, F55 | м
22.21.21.129.59.1.24.04-0107-000 | Труба полимерная гладкая двухслойная для прокладки кабельных линий до 500 кВ, внешний слой сигнальный красный, внутренний слой повышенной свариваемости, термостойкость 95 °C, диаметр 125 мм, толщина стенки 6,9 мм, SN16, F55 | м
59.1.24.04-0108 | Труба полимерная гладкая двухслойная для прокладки кабельных линий до 500 кВ, внешний слой сигнальный красный, внутренний слой повышенной свариваемости, термостойкость 95 °C, диаметр 140 мм, толщина стенки 7,8 мм, SN16, F68 | м
22.21.21.129.59.1.24.04-0108-000 | Труба полимерная гладкая двухслойная для прокладки кабельных линий до 500 кВ, внешний слой сигнальный красный, внутренний слой повышенной свариваемости, термостойкость 95 °C, диаметр 140 мм, толщина стенки 7,8 мм, SN16, F68 | м
59.1.24.04-0109 | Труба полимерная гладкая двухслойная для прокладки кабельных линий до 500 кВ, внешний слой сигнальный красный, внутренний слой повышенной свариваемости, термостойкость 95 °C, диаметр 160 мм, толщина стенки 8,9 мм, SN16, F90 | м
22.21.21.129.59.1.24.04-0109-000 | Труба полимерная гладкая двухслойная для прокладки кабельных линий до 500 кВ, внешний слой сигнальный красный, внутренний слой повышенной свариваемости, термостойкость 95 °C, диаметр 160 мм, толщина стенки 8,9 мм, SN16, F90 | м
59.1.24.04-0110 | Труба полимерная гладкая двухслойная для прокладки кабельных линий до 500 кВ, внешний слой сигнальный красный, внутренний слой повышенной свариваемости, термостойкость 95 °C, диаметр 180 мм, толщина стенки 10 мм, SN16, F115 | м
22.21.21.129.59.1.24.04-0110-000 | Труба полимерная гладкая двухслойная для прокладки кабельных линий до 500 кВ, внешний слой сигнальный красный, внутренний слой повышенной свариваемости, термостойкость 95 °C, диаметр 180 мм, толщина стенки 10 мм, SN16, F115 | м
59.1.24.04-0111 | Труба полимерная гладкая двухслойная для прокладки кабельных линий до 500 кВ, внешний слой сигнальный красный, внутренний слой повышенной свариваемости, термостойкость 95 °C, диаметр 200 мм, толщина стенки 11,1 мм, SN16, F140 | м
22.21.21.129.59.1.24.04-0111-000 | Труба полимерная гладкая двухслойная для прокладки кабельных линий до 500 кВ, внешний слой сигнальный красный, внутренний слой повышенной свариваемости, термостойкость 95 °C, диаметр 200 мм, толщина стенки 11,1 мм, SN16, F140 | м
59.1.24.04-0112 | Труба полимерная гладкая двухслойная для прокладки кабельных линий до 500 кВ, внешний слой сигнальный красный, внутренний слой повышенной свариваемости, термостойкость 95 °C, диаметр 225 мм, толщина стенки 12,5 мм, SN16, F175 | м
22.21.21.129.59.1.24.04-0112-000 | Труба полимерная гладкая двухслойная для прокладки кабельных линий до 500 кВ, внешний слой сигнальный красный, внутренний слой повышенной свариваемости, термостойкость 95 °C, диаметр 225 мм, толщина стенки 12,5 мм, SN16, F175 | м
59.1.24.04-0113 | Труба полимерная гладкая двухслойная для прокладки кабельных линий до 500 кВ, внешний слой сигнальный красный, внутренний слой повышенной свариваемости, термостойкость 95 °C, диаметр 250 мм, толщина стенки 13,9 мм, SN16, F216 | м
22.21.21.129.59.1.24.04-0113-000 | Труба полимерная гладкая двухслойная для прокладки кабельных линий до 500 кВ, внешний слой сигнальный красный, внутренний слой повышенной свариваемости, термостойкость 95 °C, диаметр 250 мм, толщина стенки 13,9 мм, SN16, F216 | м
59.1.24.04-0114 | Труба полимерная гладкая двухслойная для прокладки кабельных линий до 500 кВ, внешний слой сигнальный красный, внутренний слой повышенной свариваемости, термостойкость 95 °C, диаметр 32 мм, толщина стенки 2 мм, SN24, F4 | м
22.21.21.129.59.1.24.04-0114-000 | Труба полимерная гладкая двухслойная для прокладки кабельных линий до 500 кВ, внешний слой сигнальный красный, внутренний слой повышенной свариваемости, термостойкость 95 °C, диаметр 32 мм, толщина стенки 2 мм, SN24, F4 | м
59.1.24.04-0115 | Труба полимерная гладкая двухслойная для прокладки кабельных линий до 500 кВ, внешний слой сигнальный красный, внутренний слой повышенной свариваемости, термостойкость 95 °C, диаметр 40 мм, толщина стенки 2,5 мм, SN24, F6,2 | м
22.21.21.129.59.1.24.04-0115-000 | Труба полимерная гладкая двухслойная для прокладки кабельных линий до 500 кВ, внешний слой сигнальный красный, внутренний слой повышенной свариваемости, термостойкость 95 °C, диаметр 40 мм, толщина стенки 2,5 мм, SN24, F6,2 | м
59.1.24.04-0116 | Труба полимерная гладкая двухслойная для прокладки кабельных линий до 500 кВ, внешний слой сигнальный красный, внутренний слой повышенной свариваемости, термостойкость 95 °C, диаметр 50 мм, толщина стенки 3 мм, SN24, F10 | м
22.21.21.129.59.1.24.04-0116-000 | Труба полимерная гладкая двухслойная для прокладки кабельных линий до 500 кВ, внешний слой сигнальный красный, внутренний слой повышенной свариваемости, термостойкость 95 °C, диаметр 50 мм, толщина стенки 3 мм, SN24, F10 | м
59.1.24.04-0117 | Труба полимерная гладкая двухслойная для прокладки кабельных линий до 500 кВ, внешний слой сигнальный красный, внутренний слой повышенной свариваемости, термостойкость 95 °C, диаметр 63 мм, толщина стенки 4 мм, SN24, F15 | м
22.21.21.129.59.1.24.04-0117-000 | Труба полимерная гладкая двухслойная для прокладки кабельных линий до 500 кВ, внешний слой сигнальный красный, внутренний слой повышенной свариваемости, термостойкость 95 °C, диаметр 63 мм, толщина стенки 4 мм, SN24, F15 | м
59.1.24.04-0118 | Труба полимерная гладкая двухслойная для прокладки кабельных линий до 500 кВ, внешний слой сигнальный красный, внутренний слой повышенной свариваемости, термостойкость 95 °C, диаметр 75 мм, толщина стенки 4,7 мм, SN24, F22 | м
22.21.21.129.59.1.24.04-0118-000 | Труба полимерная гладкая двухслойная для прокладки кабельных линий до 500 кВ, внешний слой сигнальный красный, внутренний слой повышенной свариваемости, термостойкость 95 °C, диаметр 75 мм, толщина стенки 4,7 мм, SN24, F22 | м
59.1.24.04-0119 | Труба полимерная гладкая двухслойная для прокладки кабельных линий до 500 кВ, внешний слой сигнальный красный, внутренний слой повышенной свариваемости, термостойкость 95 °C, диаметр 90 мм, толщина стенки 5,7 мм, SN24, F32 | м
22.21.21.129.59.1.24.04-0119-000 | Труба полимерная гладкая двухслойная для прокладки кабельных линий до 500 кВ, внешний слой сигнальный красный, внутренний слой повышенной свариваемости, термостойкость 95 °C, диаметр 90 мм, толщина стенки 5,7 мм, SN24, F32 | м
59.1.24.04-0120 | Труба полимерная гладкая двухслойная для прокладки кабельных линий до 500 кВ, внешний слой сигнальный красный, внутренний слой повышенной свариваемости, термостойкость 95 °C, диаметр 110 мм, толщина стенки 6,9 мм, SN24, F47 | м
22.21.21.129.59.1.24.04-0120-000 | Труба полимерная гладкая двухслойная для прокладки кабельных линий до 500 кВ, внешний слой сигнальный красный, внутренний слой повышенной свариваемости, термостойкость 95 °C, диаметр 110 мм, толщина стенки 6,9 мм, SN24, F47 | м
59.1.24.04-0121 | Труба полимерная гладкая двухслойная для прокладки кабельных линий до 500 кВ, внешний слой сигнальный красный, внутренний слой повышенной свариваемости, термостойкость 95 °C, диаметр 125 мм, толщина стенки 7,9 мм, SN24, F61 | м
22.21.21.129.59.1.24.04-0121-000 | Труба полимерная гладкая двухслойная для прокладки кабельных линий до 500 кВ, внешний слой сигнальный красный, внутренний слой повышенной свариваемости, термостойкость 95 °C, диаметр 125 мм, толщина стенки 7,9 мм, SN24, F61 | м
59.1.24.04-0122 | Труба полимерная гладкая двухслойная для прокладки кабельных линий до 500 кВ, внешний слой сигнальный красный, внутренний слой повышенной свариваемости, термостойкость 95 °C, диаметр 140 мм, толщина стенки 8,8 мм, SN24, F76 | м
22.21.21.129.59.1.24.04-0122-000 | Труба полимерная гладкая двухслойная для прокладки кабельных линий до 500 кВ, внешний слой сигнальный красный, внутренний слой повышенной свариваемости, термостойкость 95 °C, диаметр 140 мм, толщина стенки 8,8 мм, SN24, F76 | м
59.1.24.04-0123 | Труба полимерная гладкая двухслойная для прокладки кабельных линий до 500 кВ, внешний слой сигнальный красный, внутренний слой повышенной свариваемости, термостойкость 95 °C, диаметр 160 мм, толщина стенки 10,1 мм, SN24, F100 | м
22.21.21.129.59.1.24.04-0123-000 | Труба полимерная гладкая двухслойная для прокладки кабельных линий до 500 кВ, внешний слой сигнальный красный, внутренний слой повышенной свариваемости, термостойкость 95 °C, диаметр 160 мм, толщина стенки 10,1 мм, SN24, F100 | м
59.1.24.04-0124 | Труба полимерная гладкая двухслойная для прокладки кабельных линий до 500 кВ, внешний слой сигнальный красный, внутренний слой повышенной свариваемости, термостойкость 95 °C, диаметр 180 мм, толщина стенки 11,3 мм, SN24, F126 | м
22.21.21.129.59.1.24.04-0124-000 | Труба полимерная гладкая двухслойная для прокладки кабельных линий до 500 кВ, внешний слой сигнальный красный, внутренний слой повышенной свариваемости, термостойкость 95 °C, диаметр 180 мм, толщина стенки 11,3 мм, SN24, F126 | м
59.1.24.04-0125 | Труба полимерная гладкая двухслойная для прокладки кабельных линий до 500 кВ, внешний слой сигнальный красный, внутренний слой повышенной свариваемости, термостойкость 95 °C, диаметр 200 мм, толщина стенки 12,6 мм, SN24, F156 | м
22.21.21.129.59.1.24.04-0125-000 | Труба полимерная гладкая двухслойная для прокладки кабельных линий до 500 кВ, внешний слой сигнальный красный, внутренний слой повышенной свариваемости, термостойкость 95 °C, диаметр 200 мм, толщина стенки 12,6 мм, SN24, F156 | м
59.1.24.04-0126 | Труба полимерная гладкая двухслойная для прокладки кабельных линий до 500 кВ, внешний слой сигнальный красный, внутренний слой повышенной свариваемости, термостойкость 95 °C, диаметр 225 мм, толщина стенки 14,2 мм, SN24, F197 | м
22.21.21.129.59.1.24.04-0126-000 | Труба полимерная гладкая двухслойная для прокладки кабельных линий до 500 кВ, внешний слой сигнальный красный, внутренний слой повышенной свариваемости, термостойкость 95 °C, диаметр 225 мм, толщина стенки 14,2 мм, SN24, F197 | м
59.1.24.04-0127 | Труба полимерная гладкая двухслойная для прокладки кабельных линий до 500 кВ, внешний слой сигнальный красный, внутренний слой повышенной свариваемости, термостойкость 95 °C, диаметр 250 мм, толщина стенки 15,7 мм, SN24, F245 | м
22.21.21.129.59.1.24.04-0127-000 | Труба полимерная гладкая двухслойная для прокладки кабельных линий до 500 кВ, внешний слой сигнальный красный, внутренний слой повышенной свариваемости, термостойкость 95 °C, диаметр 250 мм, толщина стенки 15,7 мм, SN24, F245 | м
59.1.24.04-0128 | Труба полимерная гладкая двухслойная для прокладки кабельных линий до 500 кВ, внешний слой сигнальный красный, внутренний слой повышенной свариваемости, термостойкость 95 °C, диаметр 32 мм, толщина стенки 2,2 мм, SN32, F4,3 | м
22.21.21.129.59.1.24.04-0128-000 | Труба полимерная гладкая двухслойная для прокладки кабельных линий до 500 кВ, внешний слой сигнальный красный, внутренний слой повышенной свариваемости, термостойкость 95 °C, диаметр 32 мм, толщина стенки 2,2 мм, SN32, F4,3 | м
59.1.24.04-0129 | Труба полимерная гладкая двухслойная для прокладки кабельных линий до 500 кВ, внешний слой сигнальный красный, внутренний слой повышенной свариваемости, термостойкость 95 °C, диаметр 40 мм, толщина стенки 2,8 мм, SN32, F7 | м
22.21.21.129.59.1.24.04-0129-000 | Труба полимерная гладкая двухслойная для прокладки кабельных линий до 500 кВ, внешний слой сигнальный красный, внутренний слой повышенной свариваемости, термостойкость 95 °C, диаметр 40 мм, толщина стенки 2,8 мм, SN32, F7 | м
59.1.24.04-0130 | Труба полимерная гладкая двухслойная для прокладки кабельных линий до 500 кВ, внешний слой сигнальный красный, внутренний слой повышенной свариваемости, термостойкость 95 °C, диаметр 50 мм, толщина стенки 3,4 мм, SN32, F11 | м
22.21.21.129.59.1.24.04-0130-000 | Труба полимерная гладкая двухслойная для прокладки кабельных линий до 500 кВ, внешний слой сигнальный красный, внутренний слой повышенной свариваемости, термостойкость 95 °C, диаметр 50 мм, толщина стенки 3,4 мм, SN32, F11 | м
59.1.24.04-0131 | Труба полимерная гладкая двухслойная для прокладки кабельных линий до 500 кВ, внешний слой сигнальный красный, внутренний слой повышенной свариваемости, термостойкость 95 °C, диаметр 63 мм, толщина стенки 4,3 мм, SN32, F17 | м
22.21.21.129.59.1.24.04-0131-000 | Труба полимерная гладкая двухслойная для прокладки кабельных линий до 500 кВ, внешний слой сигнальный красный, внутренний слой повышенной свариваемости, термостойкость 95 °C, диаметр 63 мм, толщина стенки 4,3 мм, SN32, F17 | м
59.1.24.04-0132 | Труба полимерная гладкая двухслойная для прокладки кабельных линий до 500 кВ, внешний слой сигнальный красный, внутренний слой повышенной свариваемости, термостойкость 95 °C, диаметр 75 мм, толщина стенки 5,2 мм, SN32, F24 | м
22.21.21.129.59.1.24.04-0132-000 | Труба полимерная гладкая двухслойная для прокладки кабельных линий до 500 кВ, внешний слой сигнальный красный, внутренний слой повышенной свариваемости, термостойкость 95 °C, диаметр 75 мм, толщина стенки 5,2 мм, SN32, F24 | м
59.1.24.04-0133 | Труба полимерная гладкая двухслойная для прокладки кабельных линий до 500 кВ, внешний слой сигнальный красный, внутренний слой повышенной свариваемости, термостойкость 95 °C, диаметр 90 мм, толщина стенки 6,2 мм, SN32, F34 | м
22.21.21.129.59.1.24.04-0133-000 | Труба полимерная гладкая двухслойная для прокладки кабельных линий до 500 кВ, внешний слой сигнальный красный, внутренний слой повышенной свариваемости, термостойкость 95 °C, диаметр 90 мм, толщина стенки 6,2 мм, SN32, F34 | м
59.1.24.04-0134 | Труба полимерная гладкая двухслойная для прокладки кабельных линий до 500 кВ, внешний слой сигнальный красный, внутренний слой повышенной свариваемости, термостойкость 95 °C, диаметр 110 мм, толщина стенки 7,6 мм, SN32, F51 | м
22.21.21.129.59.1.24.04-0134-000 | Труба полимерная гладкая двухслойная для прокладки кабельных линий до 500 кВ, внешний слой сигнальный красный, внутренний слой повышенной свариваемости, термостойкость 95 °C, диаметр 110 мм, толщина стенки 7,6 мм, SN32, F51 | м
59.1.24.04-0135 | Труба полимерная гладкая двухслойная для прокладки кабельных линий до 500 кВ, внешний слой сигнальный красный, внутренний слой повышенной свариваемости, термостойкость 95 °C, диаметр 125 мм, толщина стенки 8,6 мм, SN32, F66 | м
22.21.21.129.59.1.24.04-0135-000 | Труба полимерная гладкая двухслойная для прокладки кабельных линий до 500 кВ, внешний слой сигнальный красный, внутренний слой повышенной свариваемости, термостойкость 95 °C, диаметр 125 мм, толщина стенки 8,6 мм, SN32, F66 | м
59.1.24.04-0136 | Труба полимерная гладкая двухслойная для прокладки кабельных линий до 500 кВ, внешний слой сигнальный красный, внутренний слой повышенной свариваемости, термостойкость 95 °C, диаметр 140 мм, толщина стенки 9,6 мм, SN32, F83 | м
22.21.21.129.59.1.24.04-0136-000 | Труба полимерная гладкая двухслойная для прокладки кабельных линий до 500 кВ, внешний слой сигнальный красный, внутренний слой повышенной свариваемости, термостойкость 95 °C, диаметр 140 мм, толщина стенки 9,6 мм, SN32, F83 | м
59.1.24.04-0137 | Труба полимерная гладкая двухслойная для прокладки кабельных линий до 500 кВ, внешний слой сигнальный красный, внутренний слой повышенной свариваемости, термостойкость 95 °C, диаметр 160 мм, толщина стенки 11 мм, SN32, F110 | м
22.21.21.129.59.1.24.04-0137-000 | Труба полимерная гладкая двухслойная для прокладки кабельных линий до 500 кВ, внешний слой сигнальный красный, внутренний слой повышенной свариваемости, термостойкость 95 °C, диаметр 160 мм, толщина стенки 11 мм, SN32, F110 | м
59.1.24.04-0138 | Труба полимерная гладкая двухслойная для прокладки кабельных линий до 500 кВ, внешний слой сигнальный красный, внутренний слой повышенной свариваемости, термостойкость 95 °C, диаметр 180 мм, толщина стенки 12,4 мм, SN32, F137 | м
22.21.21.129.59.1.24.04-0138-000 | Труба полимерная гладкая двухслойная для прокладки кабельных линий до 500 кВ, внешний слой сигнальный красный, внутренний слой повышенной свариваемости, термостойкость 95 °C, диаметр 180 мм, толщина стенки 12,4 мм, SN32, F137 | м
59.1.24.04-0139 | Труба полимерная гладкая двухслойная для прокладки кабельных линий до 500 кВ, внешний слой сигнальный красный, внутренний слой повышенной свариваемости, термостойкость 95 °C, диаметр 200 мм, толщина стенки 13,8 мм, SN32, F170 | м
22.21.21.129.59.1.24.04-0139-000 | Труба полимерная гладкая двухслойная для прокладки кабельных линий до 500 кВ, внешний слой сигнальный красный, внутренний слой повышенной свариваемости, термостойкость 95 °C, диаметр 200 мм, толщина стенки 13,8 мм, SN32, F170 | м
59.1.24.04-0140 | Труба полимерная гладкая двухслойная для прокладки кабельных линий до 500 кВ, внешний слой сигнальный красный, внутренний слой повышенной свариваемости, термостойкость 95 °C, диаметр 225 мм, толщина стенки 15,5 мм, SN32, F215 | м
22.21.21.129.59.1.24.04-0140-000 | Труба полимерная гладкая двухслойная для прокладки кабельных линий до 500 кВ, внешний слой сигнальный красный, внутренний слой повышенной свариваемости, термостойкость 95 °C, диаметр 225 мм, толщина стенки 15,5 мм, SN32, F215 | м
59.1.24.04-0141 | Труба полимерная гладкая двухслойная для прокладки кабельных линий до 500 кВ, внешний слой сигнальный красный, внутренний слой повышенной свариваемости, термостойкость 95 °C, диаметр 250 мм, толщина стенки 17,2 мм, SN32, F265 | м
22.21.21.129.59.1.24.04-0141-000 | Труба полимерная гладкая двухслойная для прокладки кабельных линий до 500 кВ, внешний слой сигнальный красный, внутренний слой повышенной свариваемости, термостойкость 95 °C, диаметр 250 мм, толщина стенки 17,2 мм, SN32, F265 | м
59.1.24.04-0142 | Труба полимерная гладкая двухслойная для прокладки кабельных линий до 500 кВ, внешний слой сигнальный красный, внутренний слой повышенной свариваемости, термостойкость 95 °C, диаметр 32 мм, толщина стенки 2,5 мм, SN48, F5 | м
22.21.21.129.59.1.24.04-0142-000 | Труба полимерная гладкая двухслойная для прокладки кабельных линий до 500 кВ, внешний слой сигнальный красный, внутренний слой повышенной свариваемости, термостойкость 95 °C, диаметр 32 мм, толщина стенки 2,5 мм, SN48, F5 | м
59.1.24.04-0143 | Труба полимерная гладкая двухслойная для прокладки кабельных линий до 500 кВ, внешний слой сигнальный красный, внутренний слой повышенной свариваемости, термостойкость 95 °C, диаметр 40 мм, толщина стенки 3,1 мм, SN48, F8 | м
22.21.21.129.59.1.24.04-0143-000 | Труба полимерная гладкая двухслойная для прокладки кабельных линий до 500 кВ, внешний слой сигнальный красный, внутренний слой повышенной свариваемости, термостойкость 95 °C, диаметр 40 мм, толщина стенки 3,1 мм, SN48, F8 | м
59.1.24.04-0144 | Труба полимерная гладкая двухслойная для прокладки кабельных линий до 500 кВ, внешний слой сигнальный красный, внутренний слой повышенной свариваемости, термостойкость 95 °C, диаметр 50 мм, толщина стенки 3,9 мм, SN48, F12 | м
22.21.21.129.59.1.24.04-0144-000 | Труба полимерная гладкая двухслойная для прокладки кабельных линий до 500 кВ, внешний слой сигнальный красный, внутренний слой повышенной свариваемости, термостойкость 95 °C, диаметр 50 мм, толщина стенки 3,9 мм, SN48, F12 | м
59.1.24.04-0145 | Труба полимерная гладкая двухслойная для прокладки кабельных линий до 500 кВ, внешний слой сигнальный красный, внутренний слой повышенной свариваемости, термостойкость 95 °C, диаметр 63 мм, толщина стенки 4,9 мм, SN48, F19 | м
22.21.21.129.59.1.24.04-0145-000 | Труба полимерная гладкая двухслойная для прокладки кабельных линий до 500 кВ, внешний слой сигнальный красный, внутренний слой повышенной свариваемости, термостойкость 95 °C, диаметр 63 мм, толщина стенки 4,9 мм, SN48, F19 | м
59.1.24.04-0146 | Труба полимерная гладкая двухслойная для прокладки кабельных линий до 500 кВ, внешний слой сигнальный красный, внутренний слой повышенной свариваемости, термостойкость 95 °C, диаметр 75 мм, толщина стенки 5,9 мм, SN48, F27 | м
22.21.21.129.59.1.24.04-0146-000 | Труба полимерная гладкая двухслойная для прокладки кабельных линий до 500 кВ, внешний слой сигнальный красный, внутренний слой повышенной свариваемости, термостойкость 95 °C, диаметр 75 мм, толщина стенки 5,9 мм, SN48, F27 | м
59.1.24.04-0147 | Труба полимерная гладкая двухслойная для прокладки кабельных линий до 500 кВ, внешний слой сигнальный красный, внутренний слой повышенной свариваемости, термостойкость 95 °C, диаметр 90 мм, толщина стенки 7 мм, SN48, F38 | м
22.21.21.129.59.1.24.04-0147-000 | Труба полимерная гладкая двухслойная для прокладки кабельных линий до 500 кВ, внешний слой сигнальный красный, внутренний слой повышенной свариваемости, термостойкость 95 °C, диаметр 90 мм, толщина стенки 7 мм, SN48, F38 | м
59.1.24.04-0148 | Труба полимерная гладкая двухслойная для прокладки кабельных линий до 500 кВ, внешний слой сигнальный красный, внутренний слой повышенной свариваемости, термостойкость 95 °C, диаметр 110 мм, толщина стенки 8,6 мм, SN48, F57 | м
22.21.21.129.59.1.24.04-0148-000 | Труба полимерная гладкая двухслойная для прокладки кабельных линий до 500 кВ, внешний слой сигнальный красный, внутренний слой повышенной свариваемости, термостойкость 95 °C, диаметр 110 мм, толщина стенки 8,6 мм, SN48, F57 | м
59.1.24.04-0149 | Труба полимерная гладкая двухслойная для прокладки кабельных линий до 500 кВ, внешний слой сигнальный красный, внутренний слой повышенной свариваемости, термостойкость 95 °C, диаметр 125 мм, толщина стенки 9,8 мм, SN48, F75 | м
22.21.21.129.59.1.24.04-0149-000 | Труба полимерная гладкая двухслойная для прокладки кабельных линий до 500 кВ, внешний слой сигнальный красный, внутренний слой повышенной свариваемости, термостойкость 95 °C, диаметр 125 мм, толщина стенки 9,8 мм, SN48, F75 | м
59.1.24.04-0150 | Труба полимерная гладкая двухслойная для прокладки кабельных линий до 500 кВ, внешний слой сигнальный красный, внутренний слой повышенной свариваемости, термостойкость 95 °C, диаметр 140 мм, толщина стенки 10,9 мм, SN48, F93 | м
22.21.21.129.59.1.24.04-0150-000 | Труба полимерная гладкая двухслойная для прокладки кабельных линий до 500 кВ, внешний слой сигнальный красный, внутренний слой повышенной свариваемости, термостойкость 95 °C, диаметр 140 мм, толщина стенки 10,9 мм, SN48, F93 | м
59.1.24.04-0151 | Труба полимерная гладкая двухслойная для прокладки кабельных линий до 500 кВ, внешний слой сигнальный красный, внутренний слой повышенной свариваемости, термостойкость 95 °C, диаметр 160 мм, толщина стенки 12,5 мм, SN48, F121 | м
22.21.21.129.59.1.24.04-0151-000 | Труба полимерная гладкая двухслойная для прокладки кабельных линий до 500 кВ, внешний слой сигнальный красный, внутренний слой повышенной свариваемости, термостойкость 95 °C, диаметр 160 мм, толщина стенки 12,5 мм, SN48, F121 | м
59.1.24.04-0152 | Труба полимерная гладкая двухслойная для прокладки кабельных линий до 500 кВ, внешний слой сигнальный красный, внутренний слой повышенной свариваемости, термостойкость 95 °C, диаметр 180 мм, толщина стенки 14 мм, SN48, F155 | м
22.21.21.129.59.1.24.04-0152-000 | Труба полимерная гладкая двухслойная для прокладки кабельных линий до 500 кВ, внешний слой сигнальный красный, внутренний слой повышенной свариваемости, термостойкость 95 °C, диаметр 180 мм, толщина стенки 14 мм, SN48, F155 | м
59.1.24.04-0153 | Труба полимерная гладкая двухслойная для прокладки кабельных линий до 500 кВ, внешний слой сигнальный красный, внутренний слой повышенной свариваемости, термостойкость 95 °C, диаметр 200 мм, толщина стенки 15,6 мм, SN48, F190 | м
22.21.21.129.59.1.24.04-0153-000 | Труба полимерная гладкая двухслойная для прокладки кабельных линий до 500 кВ, внешний слой сигнальный красный, внутренний слой повышенной свариваемости, термостойкость 95 °C, диаметр 200 мм, толщина стенки 15,6 мм, SN48, F190 | м
59.1.24.04-0154 | Труба полимерная гладкая двухслойная для прокладки кабельных линий до 500 кВ, внешний слой сигнальный красный, внутренний слой повышенной свариваемости, термостойкость 95 °C, диаметр 225 мм, толщина стенки 17,6 мм, SN48, F240 | м
22.21.21.129.59.1.24.04-0154-000 | Труба полимерная гладкая двухслойная для прокладки кабельных линий до 500 кВ, внешний слой сигнальный красный, внутренний слой повышенной свариваемости, термостойкость 95 °C, диаметр 225 мм, толщина стенки 17,6 мм, SN48, F240 | м
59.1.24.04-0155 | Труба полимерная гладкая двухслойная для прокладки кабельных линий до 500 кВ, внешний слой сигнальный красный, внутренний слой повышенной свариваемости, термостойкость 95 °C, диаметр 250 мм, толщина стенки 19,5 мм, SN48, F300 | м
22.21.21.129.59.1.24.04-0155-000 | Труба полимерная гладкая двухслойная для прокладки кабельных линий до 500 кВ, внешний слой сигнальный красный, внутренний слой повышенной свариваемости, термостойкость 95 °C, диаметр 250 мм, толщина стенки 19,5 мм, SN48, F300 | м
59.1.24.04-0156 | Труба полимерная гладкая двухслойная для прокладки кабельных линий до 500 кВ, внешний слой сигнальный красный, внутренний слой повышенной свариваемости, термостойкость 95 °C, диаметр 32 мм, толщина стенки 2,7 мм, SN64, F5,3 | м
22.21.21.129.59.1.24.04-0156-000 | Труба полимерная гладкая двухслойная для прокладки кабельных линий до 500 кВ, внешний слой сигнальный красный, внутренний слой повышенной свариваемости, термостойкость 95 °C, диаметр 32 мм, толщина стенки 2,7 мм, SN64, F5,3 | м
59.1.24.04-0157 | Труба полимерная гладкая двухслойная для прокладки кабельных линий до 500 кВ, внешний слой сигнальный красный, внутренний слой повышенной свариваемости, термостойкость 95 °C, диаметр 40 мм, толщина стенки 3,4 мм, SN64, F8,2 | м
22.21.21.129.59.1.24.04-0157-000 | Труба полимерная гладкая двухслойная для прокладки кабельных линий до 500 кВ, внешний слой сигнальный красный, внутренний слой повышенной свариваемости, термостойкость 95 °C, диаметр 40 мм, толщина стенки 3,4 мм, SN64, F8,2 | м
59.1.24.04-0158 | Труба полимерная гладкая двухслойная для прокладки кабельных линий до 500 кВ, внешний слой сигнальный красный, внутренний слой повышенной свариваемости, термостойкость 95 °C, диаметр 50 мм, толщина стенки 4,3 мм, SN64, F13 | м
22.21.21.129.59.1.24.04-0158-000 | Труба полимерная гладкая двухслойная для прокладки кабельных линий до 500 кВ, внешний слой сигнальный красный, внутренний слой повышенной свариваемости, термостойкость 95 °C, диаметр 50 мм, толщина стенки 4,3 мм, SN64, F13 | м
59.1.24.04-0159 | Труба полимерная гладкая двухслойная для прокладки кабельных линий до 500 кВ, внешний слой сигнальный красный, внутренний слой повышенной свариваемости, термостойкость 95 °C, диаметр 63 мм, толщина стенки 5,4 мм, SN64, F20 | м
22.21.21.129.59.1.24.04-0159-000 | Труба полимерная гладкая двухслойная для прокладки кабельных линий до 500 кВ, внешний слой сигнальный красный, внутренний слой повышенной свариваемости, термостойкость 95 °C, диаметр 63 мм, толщина стенки 5,4 мм, SN64, F20 | м
59.1.24.04-0160 | Труба полимерная гладкая двухслойная для прокладки кабельных линий до 500 кВ, внешний слой сигнальный красный, внутренний слой повышенной свариваемости, термостойкость 95 °C, диаметр 75 мм, толщина стенки 6,4 мм, SN64, F29 | м
22.21.21.129.59.1.24.04-0160-000 | Труба полимерная гладкая двухслойная для прокладки кабельных линий до 500 кВ, внешний слой сигнальный красный, внутренний слой повышенной свариваемости, термостойкость 95 °C, диаметр 75 мм, толщина стенки 6,4 мм, SN64, F29 | м
59.1.24.04-0161 | Труба полимерная гладкая двухслойная для прокладки кабельных линий до 500 кВ, внешний слой сигнальный красный, внутренний слой повышенной свариваемости, термостойкость 95 °C, диаметр 90 мм, толщина стенки 7,7 мм, SN64, F42 | м
22.21.21.129.59.1.24.04-0161-000 | Труба полимерная гладкая двухслойная для прокладки кабельных линий до 500 кВ, внешний слой сигнальный красный, внутренний слой повышенной свариваемости, термостойкость 95 °C, диаметр 90 мм, толщина стенки 7,7 мм, SN64, F42 | м
59.1.24.04-0162 | Труба полимерная гладкая двухслойная для прокладки кабельных линий до 500 кВ, внешний слой сигнальный красный, внутренний слой повышенной свариваемости, термостойкость 95 °C, диаметр 110 мм, толщина стенки 9,4 мм, SN64, F62 | м
22.21.21.129.59.1.24.04-0162-000 | Труба полимерная гладкая двухслойная для прокладки кабельных линий до 500 кВ, внешний слой сигнальный красный, внутренний слой повышенной свариваемости, термостойкость 95 °C, диаметр 110 мм, толщина стенки 9,4 мм, SN64, F62 | м
59.1.24.04-0163 | Труба полимерная гладкая двухслойная для прокладки кабельных линий до 500 кВ, внешний слой сигнальный красный, внутренний слой повышенной свариваемости, термостойкость 95 °C, диаметр 125 мм, толщина стенки 10,7 мм, SN64, F80 | м
22.21.21.129.59.1.24.04-0163-000 | Труба полимерная гладкая двухслойная для прокладки кабельных линий до 500 кВ, внешний слой сигнальный красный, внутренний слой повышенной свариваемости, термостойкость 95 °C, диаметр 125 мм, толщина стенки 10,7 мм, SN64, F80 | м
59.1.24.04-0164 | Труба полимерная гладкая двухслойная для прокладки кабельных линий до 500 кВ, внешний слой сигнальный красный, внутренний слой повышенной свариваемости, термостойкость 95 °C, диаметр 140 мм, толщина стенки 11,9 мм, SN64, F101 | м
22.21.21.129.59.1.24.04-0164-000 | Труба полимерная гладкая двухслойная для прокладки кабельных линий до 500 кВ, внешний слой сигнальный красный, внутренний слой повышенной свариваемости, термостойкость 95 °C, диаметр 140 мм, толщина стенки 11,9 мм, SN64, F101 | м
59.1.24.04-0165 | Труба полимерная гладкая двухслойная для прокладки кабельных линий до 500 кВ, внешний слой сигнальный красный, внутренний слой повышенной свариваемости, термостойкость 95 °C, диаметр 160 мм, толщина стенки 13,6 мм, SN64, F132 | м
22.21.21.129.59.1.24.04-0165-000 | Труба полимерная гладкая двухслойная для прокладки кабельных линий до 500 кВ, внешний слой сигнальный красный, внутренний слой повышенной свариваемости, термостойкость 95 °C, диаметр 160 мм, толщина стенки 13,6 мм, SN64, F132 | м
59.1.24.04-0166 | Труба полимерная гладкая двухслойная для прокладки кабельных линий до 500 кВ, внешний слой сигнальный красный, внутренний слой повышенной свариваемости, термостойкость 95 °C, диаметр 180 мм, толщина стенки 15,3 мм, SN64, F170 | м
22.21.21.129.59.1.24.04-0166-000 | Труба полимерная гладкая двухслойная для прокладки кабельных линий до 500 кВ, внешний слой сигнальный красный, внутренний слой повышенной свариваемости, термостойкость 95 °C, диаметр 180 мм, толщина стенки 15,3 мм, SN64, F170 | м
59.1.24.04-0167 | Труба полимерная гладкая двухслойная для прокладки кабельных линий до 500 кВ, внешний слой сигнальный красный, внутренний слой повышенной свариваемости, термостойкость 95 °C, диаметр 200 мм, толщина стенки 17 мм, SN64, F206 | м
22.21.21.129.59.1.24.04-0167-000 | Труба полимерная гладкая двухслойная для прокладки кабельных линий до 500 кВ, внешний слой сигнальный красный, внутренний слой повышенной свариваемости, термостойкость 95 °C, диаметр 200 мм, толщина стенки 17 мм, SN64, F206 | м
59.1.24.04-0168 | Труба полимерная гладкая двухслойная для прокладки кабельных линий до 500 кВ, внешний слой сигнальный красный, внутренний слой повышенной свариваемости, термостойкость 95 °C, диаметр 225 мм, толщина стенки 19,2 мм, SN64, F260 | м
22.21.21.129.59.1.24.04-0168-000 | Труба полимерная гладкая двухслойная для прокладки кабельных линий до 500 кВ, внешний слой сигнальный красный, внутренний слой повышенной свариваемости, термостойкость 95 °C, диаметр 225 мм, толщина стенки 19,2 мм, SN64, F260 | м
59.1.24.04-0169 | Труба полимерная гладкая двухслойная для прокладки кабельных линий до 500 кВ, внешний слой сигнальный красный, внутренний слой повышенной свариваемости, термостойкость 95 °C, диаметр 250 мм, толщина стенки 21,3 мм, SN64, F321 | м
22.21.21.129.59.1.24.04-0169-000 | Труба полимерная гладкая двухслойная для прокладки кабельных линий до 500 кВ, внешний слой сигнальный красный, внутренний слой повышенной свариваемости, термостойкость 95 °C, диаметр 250 мм, толщина стенки 21,3 мм, SN64, F321 | м
59.1.24.04-0170 | Труба полимерная гладкая двухслойная для прокладки кабельных линий до 500 кВ, внешний слой сигнальный красный, внутренний слой повышенной свариваемости, термостойкость 95 °C, диаметр 32 мм, толщина стенки 3,1 мм, SN96, F6 | м
22.21.21.129.59.1.24.04-0170-000 | Труба полимерная гладкая двухслойная для прокладки кабельных линий до 500 кВ, внешний слой сигнальный красный, внутренний слой повышенной свариваемости, термостойкость 95 °C, диаметр 32 мм, толщина стенки 3,1 мм, SN96, F6 | м
59.1.24.04-0171 | Труба полимерная гладкая двухслойная для прокладки кабельных линий до 500 кВ, внешний слой сигнальный красный, внутренний слой повышенной свариваемости, термостойкость 95 °C, диаметр 40 мм, толщина стенки 3,9 мм, SN96, F9,2 | м
22.21.21.129.59.1.24.04-0171-000 | Труба полимерная гладкая двухслойная для прокладки кабельных линий до 500 кВ, внешний слой сигнальный красный, внутренний слой повышенной свариваемости, термостойкость 95 °C, диаметр 40 мм, толщина стенки 3,9 мм, SN96, F9,2 | м
59.1.24.04-0172 | Труба полимерная гладкая двухслойная для прокладки кабельных линий до 500 кВ, внешний слой сигнальный красный, внутренний слой повышенной свариваемости, термостойкость 95 °C, диаметр 50 мм, толщина стенки 5 мм, SN96, F14 | м
22.21.21.129.59.1.24.04-0172-000 | Труба полимерная гладкая двухслойная для прокладки кабельных линий до 500 кВ, внешний слой сигнальный красный, внутренний слой повышенной свариваемости, термостойкость 95 °C, диаметр 50 мм, толщина стенки 5 мм, SN96, F14 | м
59.1.24.04-0173 | Труба полимерная гладкая двухслойная для прокладки кабельных линий до 500 кВ, внешний слой сигнальный красный, внутренний слой повышенной свариваемости, термостойкость 95 °C, диаметр 63 мм, толщина стенки 6,1 мм, SN96, F23 | м
22.21.21.129.59.1.24.04-0173-000 | Труба полимерная гладкая двухслойная для прокладки кабельных линий до 500 кВ, внешний слой сигнальный красный, внутренний слой повышенной свариваемости, термостойкость 95 °C, диаметр 63 мм, толщина стенки 6,1 мм, SN96, F23 | м
59.1.24.04-0174 | Труба полимерная гладкая двухслойная для прокладки кабельных линий до 500 кВ, внешний слой сигнальный красный, внутренний слой повышенной свариваемости, термостойкость 95 °C, диаметр 75 мм, толщина стенки 7,2 мм, SN96, F32 | м
22.21.21.129.59.1.24.04-0174-000 | Труба полимерная гладкая двухслойная для прокладки кабельных линий до 500 кВ, внешний слой сигнальный красный, внутренний слой повышенной свариваемости, термостойкость 95 °C, диаметр 75 мм, толщина стенки 7,2 мм, SN96, F32 | м
59.1.24.04-0175 | Труба полимерная гладкая двухслойная для прокладки кабельных линий до 500 кВ, внешний слой сигнальный красный, внутренний слой повышенной свариваемости, термостойкость 95 °C, диаметр 90 мм, толщина стенки 8,7 мм, SN96, F47 | м
22.21.21.129.59.1.24.04-0175-000 | Труба полимерная гладкая двухслойная для прокладки кабельных линий до 500 кВ, внешний слой сигнальный красный, внутренний слой повышенной свариваемости, термостойкость 95 °C, диаметр 90 мм, толщина стенки 8,7 мм, SN96, F47 | м
59.1.24.04-0176 | Труба полимерная гладкая двухслойная для прокладки кабельных линий до 500 кВ, внешний слой сигнальный красный, внутренний слой повышенной свариваемости, термостойкость 95 °C, диаметр 110 мм, толщина стенки 10,6 мм, SN96, F70 | м
22.21.21.129.59.1.24.04-0176-000 | Труба полимерная гладкая двухслойная для прокладки кабельных линий до 500 кВ, внешний слой сигнальный красный, внутренний слой повышенной свариваемости, термостойкость 95 °C, диаметр 110 мм, толщина стенки 10,6 мм, SN96, F70 | м
59.1.24.04-0177 | Труба полимерная гладкая двухслойная для прокладки кабельных линий до 500 кВ, внешний слой сигнальный красный, внутренний слой повышенной свариваемости, термостойкость 95 °C, диаметр 125 мм, толщина стенки 12 мм, SN96, F90 | м
22.21.21.129.59.1.24.04-0177-000 | Труба полимерная гладкая двухслойная для прокладки кабельных линий до 500 кВ, внешний слой сигнальный красный, внутренний слой повышенной свариваемости, термостойкость 95 °C, диаметр 125 мм, толщина стенки 12 мм, SN96, F90 | м
59.1.24.04-0178 | Труба полимерная гладкая двухслойная для прокладки кабельных линий до 500 кВ, внешний слой сигнальный красный, внутренний слой повышенной свариваемости, термостойкость 95 °C, диаметр 140 мм, толщина стенки 13,5 мм, SN96, F115 | м
22.21.21.129.59.1.24.04-0178-000 | Труба полимерная гладкая двухслойная для прокладки кабельных линий до 500 кВ, внешний слой сигнальный красный, внутренний слой повышенной свариваемости, термостойкость 95 °C, диаметр 140 мм, толщина стенки 13,5 мм, SN96, F115 | м
59.1.24.04-0179 | Труба полимерная гладкая двухслойная для прокладки кабельных линий до 500 кВ, внешний слой сигнальный красный, внутренний слой повышенной свариваемости, термостойкость 95 °C, диаметр 160 мм, толщина стенки 15,4 мм, SN96, F147 | м
22.21.21.129.59.1.24.04-0179-000 | Труба полимерная гладкая двухслойная для прокладки кабельных линий до 500 кВ, внешний слой сигнальный красный, внутренний слой повышенной свариваемости, термостойкость 95 °C, диаметр 160 мм, толщина стенки 15,4 мм, SN96, F147 | м
59.1.24.04-0180 | Труба полимерная гладкая двухслойная для прокладки кабельных линий до 500 кВ, внешний слой сигнальный красный, внутренний слой повышенной свариваемости, термостойкость 95 °C, диаметр 180 мм, толщина стенки 17,3 мм, SN96, F186 | м
22.21.21.129.59.1.24.04-0180-000 | Труба полимерная гладкая двухслойная для прокладки кабельных линий до 500 кВ, внешний слой сигнальный красный, внутренний слой повышенной свариваемости, термостойкость 95 °C, диаметр 180 мм, толщина стенки 17,3 мм, SN96, F186 | м
59.1.24.04-0181 | Труба полимерная гладкая двухслойная для прокладки кабельных линий до 500 кВ, внешний слой сигнальный красный, внутренний слой повышенной свариваемости, термостойкость 95 °C, диаметр 200 мм, толщина стенки 19,3 мм, SN96, F230 | м
22.21.21.129.59.1.24.04-0181-000 | Труба полимерная гладкая двухслойная для прокладки кабельных линий до 500 кВ, внешний слой сигнальный красный, внутренний слой повышенной свариваемости, термостойкость 95 °C, диаметр 200 мм, толщина стенки 19,3 мм, SN96, F230 | м
59.1.24.04-0182 | Труба полимерная гладкая двухслойная для прокладки кабельных линий до 500 кВ, внешний слой сигнальный красный, внутренний слой повышенной свариваемости, термостойкость 95 °C, диаметр 225 мм, толщина стенки 21,7 мм, SN96, F291 | м
22.21.21.129.59.1.24.04-0182-000 | Труба полимерная гладкая двухслойная для прокладки кабельных линий до 500 кВ, внешний слой сигнальный красный, внутренний слой повышенной свариваемости, термостойкость 95 °C, диаметр 225 мм, толщина стенки 21,7 мм, SN96, F291 | м
59.1.24.04-0183 | Труба полимерная гладкая двухслойная для прокладки кабельных линий до 500 кВ, внешний слой сигнальный красный, внутренний слой повышенной свариваемости, термостойкость 95 °C, диаметр 250 мм, толщина стенки 24,1 мм, SN96, F360 | м
22.21.21.129.59.1.24.04-0183-000 | Труба полимерная гладкая двухслойная для прокладки кабельных линий до 500 кВ, внешний слой сигнальный красный, внутренний слой повышенной свариваемости, термостойкость 95 °C, диаметр 250 мм, толщина стенки 24,1 мм, SN96, F360 | м
59.1.24.04-0184 | Труба полимерная гладкая двухслойная для прокладки кабельных линий до 500 кВ, внешний слой сигнальный красный, внутренний слой повышенной свариваемости, термостойкость 95 °C, диаметр 32 мм, толщина стенки 3,4 мм, SN128, F6,3 | м
22.21.21.129.59.1.24.04-0184-000 | Труба полимерная гладкая двухслойная для прокладки кабельных линий до 500 кВ, внешний слой сигнальный красный, внутренний слой повышенной свариваемости, термостойкость 95 °C, диаметр 32 мм, толщина стенки 3,4 мм, SN128, F6,3 | м
59.1.24.04-0185 | Труба полимерная гладкая двухслойная для прокладки кабельных линий до 500 кВ, внешний слой сигнальный красный, внутренний слой повышенной свариваемости, термостойкость 95 °C, диаметр 40 мм, толщина стенки 5,2 мм, SN128, F9,9 | м
22.21.21.129.59.1.24.04-0185-000 | Труба полимерная гладкая двухслойная для прокладки кабельных линий до 500 кВ, внешний слой сигнальный красный, внутренний слой повышенной свариваемости, термостойкость 95 °C, диаметр 40 мм, толщина стенки 5,2 мм, SN128, F9,9 | м
59.1.24.04-0186 | Труба полимерная гладкая двухслойная для прокладки кабельных линий до 500 кВ, внешний слой сигнальный красный, внутренний слой повышенной свариваемости, термостойкость 95 °C, диаметр 50 мм, толщина стенки 5,2 мм, SN128, F15,5 | м
22.21.21.129.59.1.24.04-0186-000 | Труба полимерная гладкая двухслойная для прокладки кабельных линий до 500 кВ, внешний слой сигнальный красный, внутренний слой повышенной свариваемости, термостойкость 95 °C, диаметр 50 мм, толщина стенки 5,2 мм, SN128, F15,5 | м
59.1.24.04-0187 | Труба полимерная гладкая двухслойная для прокладки кабельных линий до 500 кВ, внешний слой сигнальный красный, внутренний слой повышенной свариваемости, термостойкость 95 °C, диаметр 63 мм, толщина стенки 6,6 мм, SN128, F24,6 | м
22.21.21.129.59.1.24.04-0187-000 | Труба полимерная гладкая двухслойная для прокладки кабельных линий до 500 кВ, внешний слой сигнальный красный, внутренний слой повышенной свариваемости, термостойкость 95 °C, диаметр 63 мм, толщина стенки 6,6 мм, SN128, F24,6 | м
59.1.24.04-0188 | Труба полимерная гладкая двухслойная для прокладки кабельных линий до 500 кВ, внешний слой сигнальный красный, внутренний слой повышенной свариваемости, термостойкость 95 °C, диаметр 75 мм, толщина стенки 7,9 мм, SN128, F34,9 | м
22.21.21.129.59.1.24.04-0188-000 | Труба полимерная гладкая двухслойная для прокладки кабельных линий до 500 кВ, внешний слой сигнальный красный, внутренний слой повышенной свариваемости, термостойкость 95 °C, диаметр 75 мм, толщина стенки 7,9 мм, SN128, F34,9 | м
59.1.24.04-0189 | Труба полимерная гладкая двухслойная для прокладки кабельных линий до 500 кВ, внешний слой сигнальный красный, внутренний слой повышенной свариваемости, термостойкость 95 °C, диаметр 90 мм, толщина стенки 9,4 мм, SN128, F50,2 | м
22.21.21.129.59.1.24.04-0189-000 | Труба полимерная гладкая двухслойная для прокладки кабельных линий до 500 кВ, внешний слой сигнальный красный, внутренний слой повышенной свариваемости, термостойкость 95 °C, диаметр 90 мм, толщина стенки 9,4 мм, SN128, F50,2 | м
59.1.24.04-0190 | Труба полимерная гладкая двухслойная для прокладки кабельных линий до 500 кВ, внешний слой сигнальный красный, внутренний слой повышенной свариваемости, термостойкость 95 °C, диаметр 110 мм, толщина стенки 11,5 мм, SN128, F75 | м
22.21.21.129.59.1.24.04-0190-000 | Труба полимерная гладкая двухслойная для прокладки кабельных линий до 500 кВ, внешний слой сигнальный красный, внутренний слой повышенной свариваемости, термостойкость 95 °C, диаметр 110 мм, толщина стенки 11,5 мм, SN128, F75 | м
59.1.24.04-0191 | Труба полимерная гладкая двухслойная для прокладки кабельных линий до 500 кВ, внешний слой сигнальный красный, внутренний слой повышенной свариваемости, термостойкость 95 °C, диаметр 125 мм, толщина стенки 13,1 мм, SN128, F96,8 | м
22.21.21.129.59.1.24.04-0191-000 | Труба полимерная гладкая двухслойная для прокладки кабельных линий до 500 кВ, внешний слой сигнальный красный, внутренний слой повышенной свариваемости, термостойкость 95 °C, диаметр 125 мм, толщина стенки 13,1 мм, SN128, F96,8 | м
59.1.24.04-0192 | Труба полимерная гладкая двухслойная для прокладки кабельных линий до 500 кВ, внешний слой сигнальный красный, внутренний слой повышенной свариваемости, термостойкость 95 °C, диаметр 140 мм, толщина стенки 14,7 мм, SN128, F121 | м
22.21.21.129.59.1.24.04-0192-000 | Труба полимерная гладкая двухслойная для прокладки кабельных линий до 500 кВ, внешний слой сигнальный красный, внутренний слой повышенной свариваемости, термостойкость 95 °C, диаметр 140 мм, толщина стенки 14,7 мм, SN128, F121 | м
59.1.24.04-0193 | Труба полимерная гладкая двухслойная для прокладки кабельных линий до 500 кВ, внешний слой сигнальный красный, внутренний слой повышенной свариваемости, термостойкость 95 °C, диаметр 160 мм, толщина стенки 16,8 мм, SN128, F158 | м
22.21.21.129.59.1.24.04-0193-000 | Труба полимерная гладкая двухслойная для прокладки кабельных линий до 500 кВ, внешний слой сигнальный красный, внутренний слой повышенной свариваемости, термостойкость 95 °C, диаметр 160 мм, толщина стенки 16,8 мм, SN128, F158 | м
59.1.24.04-0194 | Труба полимерная гладкая двухслойная для прокладки кабельных линий до 500 кВ, внешний слой сигнальный красный, внутренний слой повышенной свариваемости, термостойкость 95 °C, диаметр 180 мм, толщина стенки 18,9 мм, SN128, F200 | м
22.21.21.129.59.1.24.04-0194-000 | Труба полимерная гладкая двухслойная для прокладки кабельных линий до 500 кВ, внешний слой сигнальный красный, внутренний слой повышенной свариваемости, термостойкость 95 °C, диаметр 180 мм, толщина стенки 18,9 мм, SN128, F200 | м
59.1.24.04-0195 | Труба полимерная гладкая двухслойная для прокладки кабельных линий до 500 кВ, внешний слой сигнальный красный, внутренний слой повышенной свариваемости, термостойкость 95 °C, диаметр 200 мм, толщина стенки 21 мм, SN128, F247 | м
22.21.21.129.59.1.24.04-0195-000 | Труба полимерная гладкая двухслойная для прокладки кабельных линий до 500 кВ, внешний слой сигнальный красный, внутренний слой повышенной свариваемости, термостойкость 95 °C, диаметр 200 мм, толщина стенки 21 мм, SN128, F247 | м
59.1.24.04-0196 | Труба полимерная гладкая двухслойная для прокладки кабельных линий до 500 кВ, внешний слой сигнальный красный, внутренний слой повышенной свариваемости, термостойкость 95 °C, диаметр 225 мм, толщина стенки 23,6 мм, SN128, F313 | м
22.21.21.129.59.1.24.04-0196-000 | Труба полимерная гладкая двухслойная для прокладки кабельных линий до 500 кВ, внешний слой сигнальный красный, внутренний слой повышенной свариваемости, термостойкость 95 °C, диаметр 225 мм, толщина стенки 23,6 мм, SN128, F313 | м
59.1.24.04-0197 | Труба полимерная гладкая двухслойная для прокладки кабельных линий до 500 кВ, внешний слой сигнальный красный, внутренний слой повышенной свариваемости, термостойкость 95 °C, диаметр 250 мм, толщина стенки 26,2 мм, SN128, F387 | м
22.21.21.129.59.1.24.04-0197-000 | Труба полимерная гладкая двухслойная для прокладки кабельных линий до 500 кВ, внешний слой сигнальный красный, внутренний слой повышенной свариваемости, термостойкость 95 °C, диаметр 250 мм, толщина стенки 26,2 мм, SN128, F387 | м
59.1.24.04-0198 | Труба полимерная гладкая двухслойная для прокладки кабельных линий до 500 кВ, внешний слой сигнальный красный, внутренний слой повышенной свариваемости, термостойкость 95 °C, диаметр 32 мм, толщина стенки 3,8 мм, SN192, F7,1 | м
22.21.21.129.59.1.24.04-0198-000 | Труба полимерная гладкая двухслойная для прокладки кабельных линий до 500 кВ, внешний слой сигнальный красный, внутренний слой повышенной свариваемости, термостойкость 95 °C, диаметр 32 мм, толщина стенки 3,8 мм, SN192, F7,1 | м
59.1.24.04-0199 | Труба полимерная гладкая двухслойная для прокладки кабельных линий до 500 кВ, внешний слой сигнальный красный, внутренний слой повышенной свариваемости, термостойкость 95 °C, диаметр 40 мм, толщина стенки 4,7 мм, SN192, F11 | м
22.21.21.129.59.1.24.04-0199-000 | Труба полимерная гладкая двухслойная для прокладки кабельных линий до 500 кВ, внешний слой сигнальный красный, внутренний слой повышенной свариваемости, термостойкость 95 °C, диаметр 40 мм, толщина стенки 4,7 мм, SN192, F11 | м
59.1.24.04-0200 | Труба полимерная гладкая двухслойная для прокладки кабельных линий до 500 кВ, внешний слой сигнальный красный, внутренний слой повышенной свариваемости, термостойкость 95 °C, диаметр 50 мм, толщина стенки 5,9 мм, SN192, F17,2 | м
22.21.21.129.59.1.24.04-0200-000 | Труба полимерная гладкая двухслойная для прокладки кабельных линий до 500 кВ, внешний слой сигнальный красный, внутренний слой повышенной свариваемости, термостойкость 95 °C, диаметр 50 мм, толщина стенки 5,9 мм, SN192, F17,2 | м
59.1.24.04-0201 | Труба полимерная гладкая двухслойная для прокладки кабельных линий до 500 кВ, внешний слой сигнальный красный, внутренний слой повышенной свариваемости, термостойкость 95 °C, диаметр 63 мм, толщина стенки 7,5 мм, SN192, F27,3 | м
22.21.21.129.59.1.24.04-0201-000 | Труба полимерная гладкая двухслойная для прокладки кабельных линий до 500 кВ, внешний слой сигнальный красный, внутренний слой повышенной свариваемости, термостойкость 95 °C, диаметр 63 мм, толщина стенки 7,5 мм, SN192, F27,3 | м
59.1.24.04-0202 | Труба полимерная гладкая двухслойная для прокладки кабельных линий до 500 кВ, внешний слой сигнальный красный, внутренний слой повышенной свариваемости, термостойкость 95 °C, диаметр 75 мм, толщина стенки 8,9 мм, SN192, F38,7 | м
22.21.21.129.59.1.24.04-0202-000 | Труба полимерная гладкая двухслойная для прокладки кабельных линий до 500 кВ, внешний слой сигнальный красный, внутренний слой повышенной свариваемости, термостойкость 95 °C, диаметр 75 мм, толщина стенки 8,9 мм, SN192, F38,7 | м
59.1.24.04-0203 | Труба полимерная гладкая двухслойная для прокладки кабельных линий до 500 кВ, внешний слой сигнальный красный, внутренний слой повышенной свариваемости, термостойкость 95 °C, диаметр 90 мм, толщина стенки 10,6 мм, SN192, F55,7 | м
22.21.21.129.59.1.24.04-0203-000 | Труба полимерная гладкая двухслойная для прокладки кабельных линий до 500 кВ, внешний слой сигнальный красный, внутренний слой повышенной свариваемости, термостойкость 95 °C, диаметр 90 мм, толщина стенки 10,6 мм, SN192, F55,7 | м
59.1.24.04-0204 | Труба полимерная гладкая двухслойная для прокладки кабельных линий до 500 кВ, внешний слой сигнальный красный, внутренний слой повышенной свариваемости, термостойкость 95 °C, диаметр 110 мм, толщина стенки 13 мм, SN192, F83,3 | м
22.21.21.129.59.1.24.04-0204-000 | Труба полимерная гладкая двухслойная для прокладки кабельных линий до 500 кВ, внешний слой сигнальный красный, внутренний слой повышенной свариваемости, термостойкость 95 °C, диаметр 110 мм, толщина стенки 13 мм, SN192, F83,3 | м
59.1.24.04-0205 | Труба полимерная гладкая двухслойная для прокладки кабельных линий до 500 кВ, внешний слой сигнальный красный, внутренний слой повышенной свариваемости, термостойкость 95 °C, диаметр 125 мм, толщина стенки 14,8 мм, SN192, F107 | м
22.21.21.129.59.1.24.04-0205-000 | Труба полимерная гладкая двухслойная для прокладки кабельных линий до 500 кВ, внешний слой сигнальный красный, внутренний слой повышенной свариваемости, термостойкость 95 °C, диаметр 125 мм, толщина стенки 14,8 мм, SN192, F107 | м
59.1.24.04-0206 | Труба полимерная гладкая двухслойная для прокладки кабельных линий до 500 кВ, внешний слой сигнальный красный, внутренний слой повышенной свариваемости, термостойкость 95 °C, диаметр 140 мм, толщина стенки 16,6 мм, SN192, F134 | м
22.21.21.129.59.1.24.04-0206-000 | Труба полимерная гладкая двухслойная для прокладки кабельных линий до 500 кВ, внешний слой сигнальный красный, внутренний слой повышенной свариваемости, термостойкость 95 °C, диаметр 140 мм, толщина стенки 16,6 мм, SN192, F134 | м
59.1.24.04-0207 | Труба полимерная гладкая двухслойная для прокладки кабельных линий до 500 кВ, внешний слой сигнальный красный, внутренний слой повышенной свариваемости, термостойкость 95 °C, диаметр 160 мм, толщина стенки 18,9 мм, SN192, F176 | м
22.21.21.129.59.1.24.04-0207-000 | Труба полимерная гладкая двухслойная для прокладки кабельных линий до 500 кВ, внешний слой сигнальный красный, внутренний слой повышенной свариваемости, термостойкость 95 °C, диаметр 160 мм, толщина стенки 18,9 мм, SN192, F176 | м
59.1.24.04-0208 | Труба полимерная гладкая двухслойная для прокладки кабельных линий до 500 кВ, внешний слой сигнальный красный, внутренний слой повышенной свариваемости, термостойкость 95 °C, диаметр 180 мм, толщина стенки 21,3 мм, SN192, F223 | м
22.21.21.129.59.1.24.04-0208-000 | Труба полимерная гладкая двухслойная для прокладки кабельных линий до 500 кВ, внешний слой сигнальный красный, внутренний слой повышенной свариваемости, термостойкость 95 °C, диаметр 180 мм, толщина стенки 21,3 мм, SN192, F223 | м
59.1.24.04-0209 | Труба полимерная гладкая двухслойная для прокладки кабельных линий до 500 кВ, внешний слой сигнальный красный, внутренний слой повышенной свариваемости, термостойкость 95 °C, диаметр 200 мм, толщина стенки 23,7 мм, SN192, F275 | м
22.21.21.129.59.1.24.04-0209-000 | Труба полимерная гладкая двухслойная для прокладки кабельных линий до 500 кВ, внешний слой сигнальный красный, внутренний слой повышенной свариваемости, термостойкость 95 °C, диаметр 200 мм, толщина стенки 23,7 мм, SN192, F275 | м
59.1.24.04-0210 | Труба полимерная гладкая двухслойная для прокладки кабельных линий до 500 кВ, внешний слой сигнальный красный, внутренний слой повышенной свариваемости, термостойкость 95 °C, диаметр 225 мм, толщина стенки 26,6 мм, SN192, F348 | м
22.21.21.129.59.1.24.04-0210-000 | Труба полимерная гладкая двухслойная для прокладки кабельных линий до 500 кВ, внешний слой сигнальный красный, внутренний слой повышенной свариваемости, термостойкость 95 °C, диаметр 225 мм, толщина стенки 26,6 мм, SN192, F348 | м
59.1.24.04-0211 | Труба полимерная гладкая двухслойная для прокладки кабельных линий до 500 кВ, внешний слой сигнальный красный, внутренний слой повышенной свариваемости, термостойкость 95 °C, диаметр 250 мм, толщина стенки 29,6 мм, SN192, F430 | м
22.21.21.129.59.1.24.04-0211-000 | Труба полимерная гладкая двухслойная для прокладки кабельных линий до 500 кВ, внешний слой сигнальный красный, внутренний слой повышенной свариваемости, термостойкость 95 °C, диаметр 250 мм, толщина стенки 29,6 мм, SN192, F430 | м
59.1.24.04-0218 | Труба полимерная гладкая трехслойная для прокладки кабельных линий до 500 кВ, внешний слой сигнальный красный, основной слой неокрашенный, внутренний слой с пониженным коэффициентом трения, термостойкость 95 °С, диаметр 125 мм, толщина стенки 6,9 мм, SN16, F55 | м
22.21.21.129.59.1.24.04-0218-000 | Труба полимерная гладкая трехслойная для прокладки кабельных линий до 500 кВ, внешний слой сигнальный красный, основной слой неокрашенный, внутренний слой с пониженным коэффициентом трения, термостойкость 95 °С, диаметр 125 мм, толщина стенки 6,9 мм, SN16, F55 | м
59.1.24.04-0219 | Труба полимерная гладкая трехслойная для прокладки кабельных линий до 500 кВ, внешний слой сигнальный красный, основной слой неокрашенный, внутренний слой с пониженным коэффициентом трения, термостойкость 95 °С, диаметр 125 мм, толщина стенки 7,9 мм, SN24, F60 | м
22.21.21.129.59.1.24.04-0219-000 | Труба полимерная гладкая трехслойная для прокладки кабельных линий до 500 кВ, внешний слой сигнальный красный, основной слой неокрашенный, внутренний слой с пониженным коэффициентом трения, термостойкость 95 °С, диаметр 125 мм, толщина стенки 7,9 мм, SN24, F60 | м
59.1.24.04-0220 | Труба полимерная гладкая трехслойная для прокладки кабельных линий до 500 кВ, внешний слой сигнальный красный, основной слой неокрашенный, внутренний слой с пониженным коэффициентом трения, термостойкость 95 °С, диаметр 125 мм, толщина стенки 8,6 мм, SN32, F65 | м
22.21.21.129.59.1.24.04-0220-000 | Труба полимерная гладкая трехслойная для прокладки кабельных линий до 500 кВ, внешний слой сигнальный красный, основной слой неокрашенный, внутренний слой с пониженным коэффициентом трения, термостойкость 95 °С, диаметр 125 мм, толщина стенки 8,6 мм, SN32, F65 | м
59.1.24.04-0221 | Труба полимерная гладкая трехслойная для прокладки кабельных линий до 500 кВ, внешний слой сигнальный красный, основной слой неокрашенный, внутренний слой с пониженным коэффициентом трения, термостойкость 95 °С, диаметр 125 мм, толщина стенки 9,8 мм, SN48, F75 | м
22.21.21.129.59.1.24.04-0221-000 | Труба полимерная гладкая трехслойная для прокладки кабельных линий до 500 кВ, внешний слой сигнальный красный, основной слой неокрашенный, внутренний слой с пониженным коэффициентом трения, термостойкость 95 °С, диаметр 125 мм, толщина стенки 9,8 мм, SN48, F75 | м
59.1.24.04-0222 | Труба полимерная гладкая трехслойная для прокладки кабельных линий до 500 кВ, внешний слой сигнальный красный, основной слой неокрашенный, внутренний слой с пониженным коэффициентом трения, термостойкость 95 °С, диаметр 125 мм, толщина стенки 10,7 мм, SN64, F80 | м
22.21.21.129.59.1.24.04-0222-000 | Труба полимерная гладкая трехслойная для прокладки кабельных линий до 500 кВ, внешний слой сигнальный красный, основной слой неокрашенный, внутренний слой с пониженным коэффициентом трения, термостойкость 95 °С, диаметр 125 мм, толщина стенки 10,7 мм, SN64, F80 | м
59.1.24.04-0223 | Труба полимерная гладкая трехслойная для прокладки кабельных линий до 500 кВ, внешний слой сигнальный красный, основной слой неокрашенный, внутренний слой с пониженным коэффициентом трения, термостойкость 95 °С, диаметр 125 мм, толщина стенки 12,0 мм, SN96, F90 | м
22.21.21.129.59.1.24.04-0223-000 | Труба полимерная гладкая трехслойная для прокладки кабельных линий до 500 кВ, внешний слой сигнальный красный, основной слой неокрашенный, внутренний слой с пониженным коэффициентом трения, термостойкость 95 °С, диаметр 125 мм, толщина стенки 12,0 мм, SN96, F90 | м
59.1.24.04-0224 | Труба полимерная гладкая трехслойная для прокладки кабельных линий до 500 кВ, внешний слой сигнальный красный, основной слой неокрашенный, внутренний слой с пониженным коэффициентом трения, термостойкость 95 °С, диаметр 140 мм, толщина стенки 7,8 мм, SN16, F68 | м
22.21.21.129.59.1.24.04-0224-000 | Труба полимерная гладкая трехслойная для прокладки кабельных линий до 500 кВ, внешний слой сигнальный красный, основной слой неокрашенный, внутренний слой с пониженным коэффициентом трения, термостойкость 95 °С, диаметр 140 мм, толщина стенки 7,8 мм, SN16, F68 | м
59.1.24.04-0225 | Труба полимерная гладкая трехслойная для прокладки кабельных линий до 500 кВ, внешний слой сигнальный красный, основной слой неокрашенный, внутренний слой с пониженным коэффициентом трения, термостойкость 95 °С, диаметр 140 мм, толщина стенки 8,8 мм, SN24, F75 | м
22.21.21.129.59.1.24.04-0225-000 | Труба полимерная гладкая трехслойная для прокладки кабельных линий до 500 кВ, внешний слой сигнальный красный, основной слой неокрашенный, внутренний слой с пониженным коэффициентом трения, термостойкость 95 °С, диаметр 140 мм, толщина стенки 8,8 мм, SN24, F75 | м
59.1.24.04-0226 | Труба полимерная гладкая трехслойная для прокладки кабельных линий до 500 кВ, внешний слой сигнальный красный, основной слой неокрашенный, внутренний слой с пониженным коэффициентом трения, термостойкость 95 °С, диаметр 140 мм, толщина стенки 9,6 мм, SN32, F83 | м
22.21.21.129.59.1.24.04-0226-000 | Труба полимерная гладкая трехслойная для прокладки кабельных линий до 500 кВ, внешний слой сигнальный красный, основной слой неокрашенный, внутренний слой с пониженным коэффициентом трения, термостойкость 95 °С, диаметр 140 мм, толщина стенки 9,6 мм, SN32, F83 | м
59.1.24.04-0227 | Труба полимерная гладкая трехслойная для прокладки кабельных линий до 500 кВ, внешний слой сигнальный красный, основной слой неокрашенный, внутренний слой с пониженным коэффициентом трения, термостойкость 95 °С, диаметр 140 мм, толщина стенки 10,9 мм, SN48, F93 | м
22.21.21.129.59.1.24.04-0227-000 | Труба полимерная гладкая трехслойная для прокладки кабельных линий до 500 кВ, внешний слой сигнальный красный, основной слой неокрашенный, внутренний слой с пониженным коэффициентом трения, термостойкость 95 °С, диаметр 140 мм, толщина стенки 10,9 мм, SN48, F93 | м
59.1.24.04-0228 | Труба полимерная гладкая трехслойная для прокладки кабельных линий до 500 кВ, внешний слой сигнальный красный, основной слой неокрашенный, внутренний слой с пониженным коэффициентом трения, термостойкость 95 °С, диаметр 140 мм, толщина стенки 11,9 мм, SN64, F100 | м
22.21.21.129.59.1.24.04-0228-000 | Труба полимерная гладкая трехслойная для прокладки кабельных линий до 500 кВ, внешний слой сигнальный красный, основной слой неокрашенный, внутренний слой с пониженным коэффициентом трения, термостойкость 95 °С, диаметр 140 мм, толщина стенки 11,9 мм, SN64, F100 | м
59.1.24.04-0229 | Труба полимерная гладкая трехслойная для прокладки кабельных линий до 500 кВ, внешний слой сигнальный красный, основной слой неокрашенный, внутренний слой с пониженным коэффициентом трения, термостойкость 95 °С, диаметр 140 мм, толщина стенки 13,5 мм, SN96, F115 | м
22.21.21.129.59.1.24.04-0229-000 | Труба полимерная гладкая трехслойная для прокладки кабельных линий до 500 кВ, внешний слой сигнальный красный, основной слой неокрашенный, внутренний слой с пониженным коэффициентом трения, термостойкость 95 °С, диаметр 140 мм, толщина стенки 13,5 мм, SN96, F115 | м
59.1.24.04-0237 | Труба полимерная гладкая трехслойная для прокладки кабельных линий до 500 кВ, внешний слой сигнальный красный, основной слой неокрашенный, внутренний слой с пониженным коэффициентом трения, термостойкость 95 °С, диаметр 180 мм, толщина стенки 9,1 мм, SN12, F105 | м
22.21.21.129.59.1.24.04-0237-000 | Труба полимерная гладкая трехслойная для прокладки кабельных линий до 500 кВ, внешний слой сигнальный красный, основной слой неокрашенный, внутренний слой с пониженным коэффициентом трения, термостойкость 95 °С, диаметр 180 мм, толщина стенки 9,1 мм, SN12, F105 | м
59.1.24.04-0238 | Труба полимерная гладкая трехслойная для прокладки кабельных линий до 500 кВ, внешний слой сигнальный красный, основной слой неокрашенный, внутренний слой с пониженным коэффициентом трения, термостойкость 95 °С, диаметр 180 мм, толщина стенки 10,0 мм, SN16, F115 | м
22.21.21.129.59.1.24.04-0238-000 | Труба полимерная гладкая трехслойная для прокладки кабельных линий до 500 кВ, внешний слой сигнальный красный, основной слой неокрашенный, внутренний слой с пониженным коэффициентом трения, термостойкость 95 °С, диаметр 180 мм, толщина стенки 10,0 мм, SN16, F115 | м
59.1.24.04-0239 | Труба полимерная гладкая трехслойная для прокладки кабельных линий до 500 кВ, внешний слой сигнальный красный, основной слой неокрашенный, внутренний слой с пониженным коэффициентом трения, термостойкость 95 °С, диаметр 180 мм, толщина стенки 11,3 мм, SN24, F125 | м
22.21.21.129.59.1.24.04-0239-000 | Труба полимерная гладкая трехслойная для прокладки кабельных линий до 500 кВ, внешний слой сигнальный красный, основной слой неокрашенный, внутренний слой с пониженным коэффициентом трения, термостойкость 95 °С, диаметр 180 мм, толщина стенки 11,3 мм, SN24, F125 | м
59.1.24.04-0240 | Труба полимерная гладкая трехслойная для прокладки кабельных линий до 500 кВ, внешний слой сигнальный красный, основной слой неокрашенный, внутренний слой с пониженным коэффициентом трения, термостойкость 95 °С, диаметр 180 мм, толщина стенки 12,4 мм, SN32, F135 | м
22.21.21.129.59.1.24.04-0240-000 | Труба полимерная гладкая трехслойная для прокладки кабельных линий до 500 кВ, внешний слой сигнальный красный, основной слой неокрашенный, внутренний слой с пониженным коэффициентом трения, термостойкость 95 °С, диаметр 180 мм, толщина стенки 12,4 мм, SN32, F135 | м
59.1.24.04-0241 | Труба полимерная гладкая трехслойная для прокладки кабельных линий до 500 кВ, внешний слой сигнальный красный, основной слой неокрашенный, внутренний слой с пониженным коэффициентом трения, термостойкость 95 °С, диаметр 180 мм, толщина стенки 14,0 мм, SN48, F155 | м
22.21.21.129.59.1.24.04-0241-000 | Труба полимерная гладкая трехслойная для прокладки кабельных линий до 500 кВ, внешний слой сигнальный красный, основной слой неокрашенный, внутренний слой с пониженным коэффициентом трения, термостойкость 95 °С, диаметр 180 мм, толщина стенки 14,0 мм, SN48, F155 | м
59.1.24.04-0242 | Труба полимерная гладкая трехслойная для прокладки кабельных линий до 500 кВ, внешний слой сигнальный красный, основной слой неокрашенный, внутренний слой с пониженным коэффициентом трения, термостойкость 95 °С, диаметр 180 мм, толщина стенки 15,3 мм, SN64, F170 | м
22.21.21.129.59.1.24.04-0242-000 | Труба полимерная гладкая трехслойная для прокладки кабельных линий до 500 кВ, внешний слой сигнальный красный, основной слой неокрашенный, внутренний слой с пониженным коэффициентом трения, термостойкость 95 °С, диаметр 180 мм, толщина стенки 15,3 мм, SN64, F170 | м
59.1.24.04-0243 | Труба полимерная гладкая трехслойная для прокладки кабельных линий до 500 кВ, внешний слой сигнальный красный, основной слой неокрашенный, внутренний слой с пониженным коэффициентом трения, термостойкость 95 °С, диаметр 180 мм, толщина стенки 17,3 мм, SN96, F185 | м
22.21.21.129.59.1.24.04-0243-000 | Труба полимерная гладкая трехслойная для прокладки кабельных линий до 500 кВ, внешний слой сигнальный красный, основной слой неокрашенный, внутренний слой с пониженным коэффициентом трения, термостойкость 95 °С, диаметр 180 мм, толщина стенки 17,3 мм, SN96, F185 | м
59.1.24.04-0244 | Труба полимерная гладкая трехслойная для прокладки кабельных линий до 500 кВ, внешний слой сигнальный красный, основной слой неокрашенный, внутренний слой с пониженным коэффициентом трения, термостойкость 95 °С, диаметр 200 мм, толщина стенки 10,1 мм, SN12, F125 | м
22.21.21.129.59.1.24.04-0244-000 | Труба полимерная гладкая трехслойная для прокладки кабельных линий до 500 кВ, внешний слой сигнальный красный, основной слой неокрашенный, внутренний слой с пониженным коэффициентом трения, термостойкость 95 °С, диаметр 200 мм, толщина стенки 10,1 мм, SN12, F125 | м
59.1.24.04-0245 | Труба полимерная гладкая трехслойная для прокладки кабельных линий до 500 кВ, внешний слой сигнальный красный, основной слой неокрашенный, внутренний слой с пониженным коэффициентом трения, термостойкость 95 °С, диаметр 200 мм, толщина стенки 11,1 мм, SN16, F140 | м
22.21.21.129.59.1.24.04-0245-000 | Труба полимерная гладкая трехслойная для прокладки кабельных линий до 500 кВ, внешний слой сигнальный красный, основной слой неокрашенный, внутренний слой с пониженным коэффициентом трения, термостойкость 95 °С, диаметр 200 мм, толщина стенки 11,1 мм, SN16, F140 | м
59.1.24.04-0246 | Труба полимерная гладкая трехслойная для прокладки кабельных линий до 500 кВ, внешний слой сигнальный красный, основной слой неокрашенный, внутренний слой с пониженным коэффициентом трения, термостойкость 95 °С, диаметр 200 мм, толщина стенки 12,6 мм, SN24, F155 | м
22.21.21.129.59.1.24.04-0246-000 | Труба полимерная гладкая трехслойная для прокладки кабельных линий до 500 кВ, внешний слой сигнальный красный, основной слой неокрашенный, внутренний слой с пониженным коэффициентом трения, термостойкость 95 °С, диаметр 200 мм, толщина стенки 12,6 мм, SN24, F155 | м
59.1.24.04-0247 | Труба полимерная гладкая трехслойная для прокладки кабельных линий до 500 кВ, внешний слой сигнальный красный, основной слой неокрашенный, внутренний слой с пониженным коэффициентом трения, термостойкость 95 °С, диаметр 200 мм, толщина стенки 13,8 мм, SN32, F170 | м
22.21.21.129.59.1.24.04-0247-000 | Труба полимерная гладкая трехслойная для прокладки кабельных линий до 500 кВ, внешний слой сигнальный красный, основной слой неокрашенный, внутренний слой с пониженным коэффициентом трения, термостойкость 95 °С, диаметр 200 мм, толщина стенки 13,8 мм, SN32, F170 | м
59.1.24.04-0248 | Труба полимерная гладкая трехслойная для прокладки кабельных линий до 500 кВ, внешний слой сигнальный красный, основной слой неокрашенный, внутренний слой с пониженным коэффициентом трения, термостойкость 95 °С, диаметр 200 мм, толщина стенки 15,6 мм, SN48, F190 | м
22.21.21.129.59.1.24.04-0248-000 | Труба полимерная гладкая трехслойная для прокладки кабельных линий до 500 кВ, внешний слой сигнальный красный, основной слой неокрашенный, внутренний слой с пониженным коэффициентом трения, термостойкость 95 °С, диаметр 200 мм, толщина стенки 15,6 мм, SN48, F190 | м
59.1.24.04-0249 | Труба полимерная гладкая трехслойная для прокладки кабельных линий до 500 кВ, внешний слой сигнальный красный, основной слой неокрашенный, внутренний слой с пониженным коэффициентом трения, термостойкость 95 °С, диаметр 200 мм, толщина стенки 17,0 мм, SN64, F205 | м
22.21.21.129.59.1.24.04-0249-000 | Труба полимерная гладкая трехслойная для прокладки кабельных линий до 500 кВ, внешний слой сигнальный красный, основной слой неокрашенный, внутренний слой с пониженным коэффициентом трения, термостойкость 95 °С, диаметр 200 мм, толщина стенки 17,0 мм, SN64, F205 | м
59.1.24.04-0250 | Труба полимерная гладкая трехслойная для прокладки кабельных линий до 500 кВ, внешний слой сигнальный красный, основной слой неокрашенный, внутренний слой с пониженным коэффициентом трения, термостойкость 95 °С, диаметр 200 мм, толщина стенки 19,3 мм, SN96, F230 | м
22.21.21.129.59.1.24.04-0250-000 | Труба полимерная гладкая трехслойная для прокладки кабельных линий до 500 кВ, внешний слой сигнальный красный, основной слой неокрашенный, внутренний слой с пониженным коэффициентом трения, термостойкость 95 °С, диаметр 200 мм, толщина стенки 19,3 мм, SN96, F230 | м
59.1.24.04-0251 | Труба полимерная гладкая трехслойная для прокладки кабельных линий до 500 кВ, внешний слой сигнальный красный, основной слой неокрашенный, внутренний слой с пониженным коэффициентом трения, термостойкость 95 °С, диаметр 225 мм, толщина стенки 11,4 мм, SN12, F160 | м
22.21.21.129.59.1.24.04-0251-000 | Труба полимерная гладкая трехслойная для прокладки кабельных линий до 500 кВ, внешний слой сигнальный красный, основной слой неокрашенный, внутренний слой с пониженным коэффициентом трения, термостойкость 95 °С, диаметр 225 мм, толщина стенки 11,4 мм, SN12, F160 | м
59.1.24.04-0252 | Труба полимерная гладкая трехслойная для прокладки кабельных линий до 500 кВ, внешний слой сигнальный красный, основной слой неокрашенный, внутренний слой с пониженным коэффициентом трения, термостойкость 95 °С, диаметр 225 мм, толщина стенки 12,5 мм, SN16, F175 | м
22.21.21.129.59.1.24.04-0252-000 | Труба полимерная гладкая трехслойная для прокладки кабельных линий до 500 кВ, внешний слой сигнальный красный, основной слой неокрашенный, внутренний слой с пониженным коэффициентом трения, термостойкость 95 °С, диаметр 225 мм, толщина стенки 12,5 мм, SN16, F175 | м
59.1.24.04-0253 | Труба полимерная гладкая трехслойная для прокладки кабельных линий до 500 кВ, внешний слой сигнальный красный, основной слой неокрашенный, внутренний слой с пониженным коэффициентом трения, термостойкость 95 °С, диаметр 225 мм, толщина стенки 14,2 мм, SN24, F195 | м
22.21.21.129.59.1.24.04-0253-000 | Труба полимерная гладкая трехслойная для прокладки кабельных линий до 500 кВ, внешний слой сигнальный красный, основной слой неокрашенный, внутренний слой с пониженным коэффициентом трения, термостойкость 95 °С, диаметр 225 мм, толщина стенки 14,2 мм, SN24, F195 | м
59.1.24.04-0254 | Труба полимерная гладкая трехслойная для прокладки кабельных линий до 500 кВ, внешний слой сигнальный красный, основной слой неокрашенный, внутренний слой с пониженным коэффициентом трения, термостойкость 95 °С, диаметр 225 мм, толщина стенки 15,5 мм, SN32, F215 | м
22.21.21.129.59.1.24.04-0254-000 | Труба полимерная гладкая трехслойная для прокладки кабельных линий до 500 кВ, внешний слой сигнальный красный, основной слой неокрашенный, внутренний слой с пониженным коэффициентом трения, термостойкость 95 °С, диаметр 225 мм, толщина стенки 15,5 мм, SN32, F215 | м
59.1.24.04-0255 | Труба полимерная гладкая трехслойная для прокладки кабельных линий до 500 кВ, внешний слой сигнальный красный, основной слой неокрашенный, внутренний слой с пониженным коэффициентом трения, термостойкость 95 °С, диаметр 225 мм, толщина стенки 17,6 мм, SN48, F240 | м
22.21.21.129.59.1.24.04-0255-000 | Труба полимерная гладкая трехслойная для прокладки кабельных линий до 500 кВ, внешний слой сигнальный красный, основной слой неокрашенный, внутренний слой с пониженным коэффициентом трения, термостойкость 95 °С, диаметр 225 мм, толщина стенки 17,6 мм, SN48, F240 | м
59.1.24.04-0256 | Труба полимерная гладкая трехслойная для прокладки кабельных линий до 500 кВ, внешний слой сигнальный красный, основной слой неокрашенный, внутренний слой с пониженным коэффициентом трения, термостойкость 95 °С, диаметр 225 мм, толщина стенки 19,2 мм, SN64, F260 | м
22.21.21.129.59.1.24.04-0256-000 | Труба полимерная гладкая трехслойная для прокладки кабельных линий до 500 кВ, внешний слой сигнальный красный, основной слой неокрашенный, внутренний слой с пониженным коэффициентом трения, термостойкость 95 °С, диаметр 225 мм, толщина стенки 19,2 мм, SN64, F260 | м
59.1.24.04-0257 | Труба полимерная гладкая трехслойная для прокладки кабельных линий до 500 кВ, внешний слой сигнальный красный, основной слой неокрашенный, внутренний слой с пониженным коэффициентом трения, термостойкость 95 °С, диаметр 225 мм, толщина стенки 21,7 мм, SN96, F290 | м
22.21.21.129.59.1.24.04-0257-000 | Труба полимерная гладкая трехслойная для прокладки кабельных линий до 500 кВ, внешний слой сигнальный красный, основной слой неокрашенный, внутренний слой с пониженным коэффициентом трения, термостойкость 95 °С, диаметр 225 мм, толщина стенки 21,7 мм, SN96, F290 | м
59.1.24.04-0258 | Труба полимерная гладкая трехслойная для прокладки кабельных линий до 500 кВ, внешний слой сигнальный красный, основной слой неокрашенный, внутренний слой с пониженным коэффициентом трения, термостойкость 95 °С, диаметр 250 мм, толщина стенки 12,7 мм, SN12, F200 | м
22.21.21.129.59.1.24.04-0258-000 | Труба полимерная гладкая трехслойная для прокладки кабельных линий до 500 кВ, внешний слой сигнальный красный, основной слой неокрашенный, внутренний слой с пониженным коэффициентом трения, термостойкость 95 °С, диаметр 250 мм, толщина стенки 12,7 мм, SN12, F200 | м
59.1.24.04-0259 | Труба полимерная гладкая трехслойная для прокладки кабельных линий до 500 кВ, внешний слой сигнальный красный, основной слой неокрашенный, внутренний слой с пониженным коэффициентом трения, термостойкость 95 °С, диаметр 250 мм, толщина стенки 13,9 мм, SN16, F215 | м
22.21.21.129.59.1.24.04-0259-000 | Труба полимерная гладкая трехслойная для прокладки кабельных линий до 500 кВ, внешний слой сигнальный красный, основной слой неокрашенный, внутренний слой с пониженным коэффициентом трения, термостойкость 95 °С, диаметр 250 мм, толщина стенки 13,9 мм, SN16, F215 | м
59.1.24.04-0260 | Труба полимерная гладкая трехслойная для прокладки кабельных линий до 500 кВ, внешний слой сигнальный красный, основной слой неокрашенный, внутренний слой с пониженным коэффициентом трения, термостойкость 95 °С, диаметр 250 мм, толщина стенки 15,7 мм, SN24, F245 | м
22.21.21.129.59.1.24.04-0260-000 | Труба полимерная гладкая трехслойная для прокладки кабельных линий до 500 кВ, внешний слой сигнальный красный, основной слой неокрашенный, внутренний слой с пониженным коэффициентом трения, термостойкость 95 °С, диаметр 250 мм, толщина стенки 15,7 мм, SN24, F245 | м
59.1.24.04-0261 | Труба полимерная гладкая трехслойная для прокладки кабельных линий до 500 кВ, внешний слой сигнальный красный, основной слой неокрашенный, внутренний слой с пониженным коэффициентом трения, термостойкость 95 °С, диаметр 250 мм, толщина стенки 17,2 мм, SN32, F265 | м
22.21.21.129.59.1.24.04-0261-000 | Труба полимерная гладкая трехслойная для прокладки кабельных линий до 500 кВ, внешний слой сигнальный красный, основной слой неокрашенный, внутренний слой с пониженным коэффициентом трения, термостойкость 95 °С, диаметр 250 мм, толщина стенки 17,2 мм, SN32, F265 | м
59.1.24.04-0262 | Труба полимерная гладкая трехслойная для прокладки кабельных линий до 500 кВ, внешний слой сигнальный красный, основной слой неокрашенный, внутренний слой с пониженным коэффициентом трения, термостойкость 95 °С, диаметр 250 мм, толщина стенки 19,5 мм, SN48, F300 | м
22.21.21.129.59.1.24.04-0262-000 | Труба полимерная гладкая трехслойная для прокладки кабельных линий до 500 кВ, внешний слой сигнальный красный, основной слой неокрашенный, внутренний слой с пониженным коэффициентом трения, термостойкость 95 °С, диаметр 250 мм, толщина стенки 19,5 мм, SN48, F300 | м
59.1.24.04-0263 | Труба полимерная гладкая трехслойная для прокладки кабельных линий до 500 кВ, внешний слой сигнальный красный, основной слой неокрашенный, внутренний слой с пониженным коэффициентом трения, термостойкость 95 °С, диаметр 250 мм, толщина стенки 21,3 мм, SN64, F320 | м
22.21.21.129.59.1.24.04-0263-000 | Труба полимерная гладкая трехслойная для прокладки кабельных линий до 500 кВ, внешний слой сигнальный красный, основной слой неокрашенный, внутренний слой с пониженным коэффициентом трения, термостойкость 95 °С, диаметр 250 мм, толщина стенки 21,3 мм, SN64, F320 | м
59.1.24.04-0264 | Труба полимерная гладкая трехслойная для прокладки кабельных линий до 500 кВ, внешний слой сигнальный красный, основной слой неокрашенный, внутренний слой с пониженным коэффициентом трения, термостойкость 95 °С, диаметр 250 мм, толщина стенки 24,1 мм, SN96, F360 | м
22.21.21.129.59.1.24.04-0264-000 | Труба полимерная гладкая трехслойная для прокладки кабельных линий до 500 кВ, внешний слой сигнальный красный, основной слой неокрашенный, внутренний слой с пониженным коэффициентом трения, термостойкость 95 °С, диаметр 250 мм, толщина стенки 24,1 мм, SN96, F360 | м
59.1.24.04-0265 | Труба полимерная гладкая трехслойная для прокладки кабельных линий до 500 кВ, внешний слой сигнальный красный, основной слой неокрашенный, внутренний слой с пониженным коэффициентом трения, термостойкость 95 °С, диаметр 280 мм, толщина стенки 14,2 мм, SN12, F250 | м
22.21.21.129.59.1.24.04-0265-000 | Труба полимерная гладкая трехслойная для прокладки кабельных линий до 500 кВ, внешний слой сигнальный красный, основной слой неокрашенный, внутренний слой с пониженным коэффициентом трения, термостойкость 95 °С, диаметр 280 мм, толщина стенки 14,2 мм, SN12, F250 | м
59.1.24.04-0266 | Труба полимерная гладкая трехслойная для прокладки кабельных линий до 500 кВ, внешний слой сигнальный красный, основной слой неокрашенный, внутренний слой с пониженным коэффициентом трения, термостойкость 95 °С, диаметр 280 мм, толщина стенки 15,5 мм, SN16, F270 | м
22.21.21.129.59.1.24.04-0266-000 | Труба полимерная гладкая трехслойная для прокладки кабельных линий до 500 кВ, внешний слой сигнальный красный, основной слой неокрашенный, внутренний слой с пониженным коэффициентом трения, термостойкость 95 °С, диаметр 280 мм, толщина стенки 15,5 мм, SN16, F270 | м
59.1.24.04-0267 | Труба полимерная гладкая трехслойная для прокладки кабельных линий до 500 кВ, внешний слой сигнальный красный, основной слой неокрашенный, внутренний слой с пониженным коэффициентом трения, термостойкость 95 °С, диаметр 280 мм, толщина стенки 17,6 мм, SN24, F305 | м
22.21.21.129.59.1.24.04-0267-000 | Труба полимерная гладкая трехслойная для прокладки кабельных линий до 500 кВ, внешний слой сигнальный красный, основной слой неокрашенный, внутренний слой с пониженным коэффициентом трения, термостойкость 95 °С, диаметр 280 мм, толщина стенки 17,6 мм, SN24, F305 | м
59.1.24.04-0268 | Труба полимерная гладкая трехслойная для прокладки кабельных линий до 500 кВ, внешний слой сигнальный красный, основной слой неокрашенный, внутренний слой с пониженным коэффициентом трения, термостойкость 95 °С, диаметр 280 мм, толщина стенки 19,3 мм, SN32, F330 | м
22.21.21.129.59.1.24.04-0268-000 | Труба полимерная гладкая трехслойная для прокладки кабельных линий до 500 кВ, внешний слой сигнальный красный, основной слой неокрашенный, внутренний слой с пониженным коэффициентом трения, термостойкость 95 °С, диаметр 280 мм, толщина стенки 19,3 мм, SN32, F330 | м
59.1.24.04-0269 | Труба полимерная гладкая трехслойная для прокладки кабельных линий до 500 кВ, внешний слой сигнальный красный, основной слой неокрашенный, внутренний слой с пониженным коэффициентом трения, термостойкость 95 °С, диаметр 280 мм, толщина стенки 21,8 мм, SN48, F370 | м
22.21.21.129.59.1.24.04-0269-000 | Труба полимерная гладкая трехслойная для прокладки кабельных линий до 500 кВ, внешний слой сигнальный красный, основной слой неокрашенный, внутренний слой с пониженным коэффициентом трения, термостойкость 95 °С, диаметр 280 мм, толщина стенки 21,8 мм, SN48, F370 | м
59.1.24.04-0270 | Труба полимерная гладкая трехслойная для прокладки кабельных линий до 500 кВ, внешний слой сигнальный красный, основной слой неокрашенный, внутренний слой с пониженным коэффициентом трения, термостойкость 95 °С, диаметр 280 мм, толщина стенки 23,9 мм, SN64, F400 | м
22.21.21.129.59.1.24.04-0270-000 | Труба полимерная гладкая трехслойная для прокладки кабельных линий до 500 кВ, внешний слой сигнальный красный, основной слой неокрашенный, внутренний слой с пониженным коэффициентом трения, термостойкость 95 °С, диаметр 280 мм, толщина стенки 23,9 мм, SN64, F400 | м
59.1.24.04-0271 | Труба полимерная гладкая трехслойная для прокладки кабельных линий до 500 кВ, внешний слой сигнальный красный, основной слой неокрашенный, внутренний слой с пониженным коэффициентом трения, термостойкость 95 °С, диаметр 280 мм, толщина стенки 27,0 мм, SN96, F450 | м
22.21.21.129.59.1.24.04-0271-000 | Труба полимерная гладкая трехслойная для прокладки кабельных линий до 500 кВ, внешний слой сигнальный красный, основной слой неокрашенный, внутренний слой с пониженным коэффициентом трения, термостойкость 95 °С, диаметр 280 мм, толщина стенки 27,0 мм, SN96, F450 | м
59.1.24.04-0272 | Труба полимерная гладкая трехслойная для прокладки кабельных линий до 500 кВ, внешний слой сигнальный красный, основной слой неокрашенный, внутренний слой с пониженным коэффициентом трения, термостойкость 95 °С, диаметр 315 мм, толщина стенки 17,5 мм, SN16, F345 | м
22.21.21.129.59.1.24.04-0272-000 | Труба полимерная гладкая трехслойная для прокладки кабельных линий до 500 кВ, внешний слой сигнальный красный, основной слой неокрашенный, внутренний слой с пониженным коэффициентом трения, термостойкость 95 °С, диаметр 315 мм, толщина стенки 17,5 мм, SN16, F345 | м
59.1.24.04-0273 | Труба полимерная гладкая трехслойная для прокладки кабельных линий до 500 кВ, внешний слой сигнальный красный, основной слой неокрашенный, внутренний слой с пониженным коэффициентом трения, термостойкость 95 °С, диаметр 315 мм, толщина стенки 19,8 мм, SN24, F385 | м
22.21.21.129.59.1.24.04-0273-000 | Труба полимерная гладкая трехслойная для прокладки кабельных линий до 500 кВ, внешний слой сигнальный красный, основной слой неокрашенный, внутренний слой с пониженным коэффициентом трения, термостойкость 95 °С, диаметр 315 мм, толщина стенки 19,8 мм, SN24, F385 | м
59.1.24.04-0274 | Труба полимерная гладкая трехслойная для прокладки кабельных линий до 500 кВ, внешний слой сигнальный красный, основной слой неокрашенный, внутренний слой с пониженным коэффициентом трения, термостойкость 95 °С, диаметр 315 мм, толщина стенки 21,7 мм, SN32, F420 | м
22.21.21.129.59.1.24.04-0274-000 | Труба полимерная гладкая трехслойная для прокладки кабельных линий до 500 кВ, внешний слой сигнальный красный, основной слой неокрашенный, внутренний слой с пониженным коэффициентом трения, термостойкость 95 °С, диаметр 315 мм, толщина стенки 21,7 мм, SN32, F420 | м
59.1.24.04-0275 | Труба полимерная гладкая трехслойная для прокладки кабельных линий до 500 кВ, внешний слой сигнальный красный, основной слой неокрашенный, внутренний слой с пониженным коэффициентом трения, термостойкость 95 °С, диаметр 315 мм, толщина стенки 24,6 мм, SN48, F470 | м
22.21.21.129.59.1.24.04-0275-000 | Труба полимерная гладкая трехслойная для прокладки кабельных линий до 500 кВ, внешний слой сигнальный красный, основной слой неокрашенный, внутренний слой с пониженным коэффициентом трения, термостойкость 95 °С, диаметр 315 мм, толщина стенки 24,6 мм, SN48, F470 | м
59.1.24.04-0276 | Труба полимерная гладкая трехслойная для прокладки кабельных линий до 500 кВ, внешний слой сигнальный красный, основной слой неокрашенный, внутренний слой с пониженным коэффициентом трения, термостойкость 95 °С, диаметр 315 мм, толщина стенки 26,8 мм, SN64, F510 | м
22.21.21.129.59.1.24.04-0276-000 | Труба полимерная гладкая трехслойная для прокладки кабельных линий до 500 кВ, внешний слой сигнальный красный, основной слой неокрашенный, внутренний слой с пониженным коэффициентом трения, термостойкость 95 °С, диаметр 315 мм, толщина стенки 26,8 мм, SN64, F510 | м
59.1.24.04-0277 | Труба полимерная гладкая трехслойная для прокладки кабельных линий до 500 кВ, внешний слой сигнальный красный, основной слой неокрашенный, внутренний слой с пониженным коэффициентом трения, термостойкость 95 °С, диаметр 315 мм, толщина стенки 30,4 мм, SN96, F570 | м
22.21.21.129.59.1.24.04-0277-000 | Труба полимерная гладкая трехслойная для прокладки кабельных линий до 500 кВ, внешний слой сигнальный красный, основной слой неокрашенный, внутренний слой с пониженным коэффициентом трения, термостойкость 95 °С, диаметр 315 мм, толщина стенки 30,4 мм, SN96, F570 | м
59.1.24.04-0278 | Труба полимерная гладкая трехслойная для прокладки кабельных линий до 500 кВ, внешний слой сигнальный красный, основной слой неокрашенный, внутренний слой с пониженным коэффициентом трения, термостойкость 95 °С, диаметр 355 мм, толщина стенки 18,0 мм, SN12, F400 | м
22.21.21.129.59.1.24.04-0278-000 | Труба полимерная гладкая трехслойная для прокладки кабельных линий до 500 кВ, внешний слой сигнальный красный, основной слой неокрашенный, внутренний слой с пониженным коэффициентом трения, термостойкость 95 °С, диаметр 355 мм, толщина стенки 18,0 мм, SN12, F400 | м
59.1.24.04-0279 | Труба полимерная гладкая трехслойная для прокладки кабельных линий до 500 кВ, внешний слой сигнальный красный, основной слой неокрашенный, внутренний слой с пониженным коэффициентом трения, термостойкость 95 °С, диаметр 355 мм, толщина стенки 19,7 мм, SN16, F435 | м
22.21.21.129.59.1.24.04-0279-000 | Труба полимерная гладкая трехслойная для прокладки кабельных линий до 500 кВ, внешний слой сигнальный красный, основной слой неокрашенный, внутренний слой с пониженным коэффициентом трения, термостойкость 95 °С, диаметр 355 мм, толщина стенки 19,7 мм, SN16, F435 | м
59.1.24.04-0280 | Труба полимерная гладкая трехслойная для прокладки кабельных линий до 500 кВ, внешний слой сигнальный красный, основной слой неокрашенный, внутренний слой с пониженным коэффициентом трения, термостойкость 95 °С, диаметр 355 мм, толщина стенки 22,3 мм, SN24, F490 | м
22.21.21.129.59.1.24.04-0280-000 | Труба полимерная гладкая трехслойная для прокладки кабельных линий до 500 кВ, внешний слой сигнальный красный, основной слой неокрашенный, внутренний слой с пониженным коэффициентом трения, термостойкость 95 °С, диаметр 355 мм, толщина стенки 22,3 мм, SN24, F490 | м
59.1.24.04-0281 | Труба полимерная гладкая трехслойная для прокладки кабельных линий до 500 кВ, внешний слой сигнальный красный, основной слой неокрашенный, внутренний слой с пониженным коэффициентом трения, термостойкость 95 °С, диаметр 355 мм, толщина стенки 24,4 мм, SN32, F535 | м
22.21.21.129.59.1.24.04-0281-000 | Труба полимерная гладкая трехслойная для прокладки кабельных линий до 500 кВ, внешний слой сигнальный красный, основной слой неокрашенный, внутренний слой с пониженным коэффициентом трения, термостойкость 95 °С, диаметр 355 мм, толщина стенки 24,4 мм, SN32, F535 | м
59.1.24.04-0282 | Труба полимерная гладкая трехслойная для прокладки кабельных линий до 500 кВ, внешний слой сигнальный красный, основной слой неокрашенный, внутренний слой с пониженным коэффициентом трения, термостойкость 95 °С, диаметр 355 мм, толщина стенки 27,7 мм, SN48, F600 | м
22.21.21.129.59.1.24.04-0282-000 | Труба полимерная гладкая трехслойная для прокладки кабельных линий до 500 кВ, внешний слой сигнальный красный, основной слой неокрашенный, внутренний слой с пониженным коэффициентом трения, термостойкость 95 °С, диаметр 355 мм, толщина стенки 27,7 мм, SN48, F600 | м
59.1.24.04-0283 | Труба полимерная гладкая трехслойная для прокладки кабельных линий до 500 кВ, внешний слой сигнальный красный, основной слой неокрашенный, внутренний слой с пониженным коэффициентом трения, термостойкость 95 °С, диаметр 400 мм, толщина стенки 20,2 мм, SN12, F510 | м
22.21.21.129.59.1.24.04-0283-000 | Труба полимерная гладкая трехслойная для прокладки кабельных линий до 500 кВ, внешний слой сигнальный красный, основной слой неокрашенный, внутренний слой с пониженным коэффициентом трения, термостойкость 95 °С, диаметр 400 мм, толщина стенки 20,2 мм, SN12, F510 | м
59.1.24.04-0284 | Труба полимерная гладкая трехслойная для прокладки кабельных линий до 500 кВ, внешний слой сигнальный красный, основной слой неокрашенный, внутренний слой с пониженным коэффициентом трения, термостойкость 95 °С, диаметр 400 мм, толщина стенки 22,2 мм, SN16, F550 | м
22.21.21.129.59.1.24.04-0284-000 | Труба полимерная гладкая трехслойная для прокладки кабельных линий до 500 кВ, внешний слой сигнальный красный, основной слой неокрашенный, внутренний слой с пониженным коэффициентом трения, термостойкость 95 °С, диаметр 400 мм, толщина стенки 22,2 мм, SN16, F550 | м
59.1.24.04-0285 | Труба полимерная гладкая трехслойная для прокладки кабельных линий до 500 кВ, внешний слой сигнальный красный, основной слой неокрашенный, внутренний слой с пониженным коэффициентом трения, термостойкость 95 °С, диаметр 400 мм, толщина стенки 25,2 мм, SN24, F625 | м
22.21.21.129.59.1.24.04-0285-000 | Труба полимерная гладкая трехслойная для прокладки кабельных линий до 500 кВ, внешний слой сигнальный красный, основной слой неокрашенный, внутренний слой с пониженным коэффициентом трения, термостойкость 95 °С, диаметр 400 мм, толщина стенки 25,2 мм, SN24, F625 | м
59.1.24.04-0286 | Труба полимерная гладкая трехслойная для прокладки кабельных линий до 500 кВ, внешний слой сигнальный красный, основной слой неокрашенный, внутренний слой с пониженным коэффициентом трения, термостойкость 95 °С, диаметр 400 мм, толщина стенки 27,5 мм, SN32, F675 | м
22.21.21.129.59.1.24.04-0286-000 | Труба полимерная гладкая трехслойная для прокладки кабельных линий до 500 кВ, внешний слой сигнальный красный, основной слой неокрашенный, внутренний слой с пониженным коэффициентом трения, термостойкость 95 °С, диаметр 400 мм, толщина стенки 27,5 мм, SN32, F675 | м
59.1.24.04-0287 | Труба полимерная гладкая трехслойная для прокладки кабельных линий до 500 кВ, внешний слой сигнальный красный, основной слой неокрашенный, внутренний слой с пониженным коэффициентом трения, термостойкость 95 °С, диаметр 400 мм, толщина стенки 31,2 мм, SN48, F760 | м
22.21.21.129.59.1.24.04-0287-000 | Труба полимерная гладкая трехслойная для прокладки кабельных линий до 500 кВ, внешний слой сигнальный красный, основной слой неокрашенный, внутренний слой с пониженным коэффициентом трения, термостойкость 95 °С, диаметр 400 мм, толщина стенки 31,2 мм, SN48, F760 | м
59.1.24.04-0288 | Труба полимерная гладкая трехслойная для прокладки кабельных линий до 500 кВ, внешний слой сигнальный красный, основной слой неокрашенный, внутренний слой с пониженным коэффициентом трения, термостойкость 95 °С, диаметр 400 мм, толщина стенки 34,1 мм, SN64, F820 | м
22.21.21.129.59.1.24.04-0288-000 | Труба полимерная гладкая трехслойная для прокладки кабельных линий до 500 кВ, внешний слой сигнальный красный, основной слой неокрашенный, внутренний слой с пониженным коэффициентом трения, термостойкость 95 °С, диаметр 400 мм, толщина стенки 34,1 мм, SN64, F820 | м
59.1.24.04-0289 | Труба полимерная гладкая трехслойная для прокладки кабельных линий до 500 кВ, внешний слой сигнальный красный, основной слой неокрашенный, внутренний слой с пониженным коэффициентом трения, термостойкость 95 °С, диаметр 400 мм, толщина стенки 38,5 мм, SN96, F920 | м
22.21.21.129.59.1.24.04-0289-000 | Труба полимерная гладкая трехслойная для прокладки кабельных линий до 500 кВ, внешний слой сигнальный красный, основной слой неокрашенный, внутренний слой с пониженным коэффициентом трения, термостойкость 95 °С, диаметр 400 мм, толщина стенки 38,5 мм, SN96, F920 | м
59.1.24.04-0290 | Труба полимерная гладкая трехслойная для прокладки кабельных линий до 500 кВ, внешний слой сигнальный красный, основной слой неокрашенный, внутренний слой с пониженным коэффициентом трения, термостойкость 95 °С, диаметр 450 мм, толщина стенки 22,8 мм, SN12, F640 | м
22.21.21.129.59.1.24.04-0290-000 | Труба полимерная гладкая трехслойная для прокладки кабельных линий до 500 кВ, внешний слой сигнальный красный, основной слой неокрашенный, внутренний слой с пониженным коэффициентом трения, термостойкость 95 °С, диаметр 450 мм, толщина стенки 22,8 мм, SN12, F640 | м
59.1.24.04-0291 | Труба полимерная гладкая трехслойная для прокладки кабельных линий до 500 кВ, внешний слой сигнальный красный, основной слой неокрашенный, внутренний слой с пониженным коэффициентом трения, термостойкость 95 °С, диаметр 450 мм, толщина стенки 24,9 мм, SN16, F700 | м
22.21.21.129.59.1.24.04-0291-000 | Труба полимерная гладкая трехслойная для прокладки кабельных линий до 500 кВ, внешний слой сигнальный красный, основной слой неокрашенный, внутренний слой с пониженным коэффициентом трения, термостойкость 95 °С, диаметр 450 мм, толщина стенки 24,9 мм, SN16, F700 | м
59.1.24.04-0292 | Труба полимерная гладкая трехслойная для прокладки кабельных линий до 500 кВ, внешний слой сигнальный красный, основной слой неокрашенный, внутренний слой с пониженным коэффициентом трения, термостойкость 95 °С, диаметр 450 мм, толщина стенки 28,3 мм, SN24, F790 | м
22.21.21.129.59.1.24.04-0292-000 | Труба полимерная гладкая трехслойная для прокладки кабельных линий до 500 кВ, внешний слой сигнальный красный, основной слой неокрашенный, внутренний слой с пониженным коэффициентом трения, термостойкость 95 °С, диаметр 450 мм, толщина стенки 28,3 мм, SN24, F790 | м
59.1.24.04-0293 | Труба полимерная гладкая трехслойная для прокладки кабельных линий до 500 кВ, внешний слой сигнальный красный, основной слой неокрашенный, внутренний слой с пониженным коэффициентом трения, термостойкость 95 °С, диаметр 450 мм, толщина стенки 31,0 мм, SN32, F855 | м
22.21.21.129.59.1.24.04-0293-000 | Труба полимерная гладкая трехслойная для прокладки кабельных линий до 500 кВ, внешний слой сигнальный красный, основной слой неокрашенный, внутренний слой с пониженным коэффициентом трения, термостойкость 95 °С, диаметр 450 мм, толщина стенки 31,0 мм, SN32, F855 | м
59.1.24.04-0294 | Труба полимерная гладкая трехслойная для прокладки кабельных линий до 500 кВ, внешний слой сигнальный красный, основной слой неокрашенный, внутренний слой с пониженным коэффициентом трения, термостойкость 95 °С, диаметр 450 мм, толщина стенки 35,1 мм, SN48, F960 | м
22.21.21.129.59.1.24.04-0294-000 | Труба полимерная гладкая трехслойная для прокладки кабельных линий до 500 кВ, внешний слой сигнальный красный, основной слой неокрашенный, внутренний слой с пониженным коэффициентом трения, термостойкость 95 °С, диаметр 450 мм, толщина стенки 35,1 мм, SN48, F960 | м
59.1.24.04-0295 | Труба полимерная гладкая трехслойная для прокладки кабельных линий до 500 кВ, внешний слой сигнальный красный, основной слой неокрашенный, внутренний слой с пониженным коэффициентом трения, термостойкость 95 °С, диаметр 450 мм, толщина стенки 38,3 мм, SN64, F1040 | м
22.21.21.129.59.1.24.04-0295-000 | Труба полимерная гладкая трехслойная для прокладки кабельных линий до 500 кВ, внешний слой сигнальный красный, основной слой неокрашенный, внутренний слой с пониженным коэффициентом трения, термостойкость 95 °С, диаметр 450 мм, толщина стенки 38,3 мм, SN64, F1040 | м
59.1.24.04-0296 | Труба полимерная гладкая трехслойная для прокладки кабельных линий до 500 кВ, внешний слой сигнальный красный, основной слой неокрашенный, внутренний слой с пониженным коэффициентом трения, термостойкость 95 °С, диаметр 450 мм, толщина стенки 43,4 мм, SN96, F1160 | м
22.21.21.129.59.1.24.04-0296-000 | Труба полимерная гладкая трехслойная для прокладки кабельных линий до 500 кВ, внешний слой сигнальный красный, основной слой неокрашенный, внутренний слой с пониженным коэффициентом трения, термостойкость 95 °С, диаметр 450 мм, толщина стенки 43,4 мм, SN96, F1160 | м
59.1.24.04-0297 | Труба полимерная гладкая трехслойная для прокладки кабельных линий до 500 кВ, внешний слой сигнальный красный, основной слой неокрашенный, внутренний слой с пониженным коэффициентом трения, термостойкость 95 °С, диаметр 500 мм, толщина стенки 25,3 мм, SN12, F790 | м
22.21.21.129.59.1.24.04-0297-000 | Труба полимерная гладкая трехслойная для прокладки кабельных линий до 500 кВ, внешний слой сигнальный красный, основной слой неокрашенный, внутренний слой с пониженным коэффициентом трения, термостойкость 95 °С, диаметр 500 мм, толщина стенки 25,3 мм, SN12, F790 | м
59.1.24.04-0298 | Труба полимерная гладкая трехслойная для прокладки кабельных линий до 500 кВ, внешний слой сигнальный красный, основной слой неокрашенный, внутренний слой с пониженным коэффициентом трения, термостойкость 95 °С, диаметр 500 мм, толщина стенки 27,7 мм, SN16, F865 | м
22.21.21.129.59.1.24.04-0298-000 | Труба полимерная гладкая трехслойная для прокладки кабельных линий до 500 кВ, внешний слой сигнальный красный, основной слой неокрашенный, внутренний слой с пониженным коэффициентом трения, термостойкость 95 °С, диаметр 500 мм, толщина стенки 27,7 мм, SN16, F865 | м
59.1.24.04-0299 | Труба полимерная гладкая трехслойная для прокладки кабельных линий до 500 кВ, внешний слой сигнальный красный, основной слой неокрашенный, внутренний слой с пониженным коэффициентом трения, термостойкость 95 °С, диаметр 500 мм, толщина стенки 31,5 мм, SN24, F975 | м
22.21.21.129.59.1.24.04-0299-000 | Труба полимерная гладкая трехслойная для прокладки кабельных линий до 500 кВ, внешний слой сигнальный красный, основной слой неокрашенный, внутренний слой с пониженным коэффициентом трения, термостойкость 95 °С, диаметр 500 мм, толщина стенки 31,5 мм, SN24, F975 | м
59.1.24.04-0300 | Труба полимерная гладкая трехслойная для прокладки кабельных линий до 500 кВ, внешний слой сигнальный красный, основной слой неокрашенный, внутренний слой с пониженным коэффициентом трения, термостойкость 95 °С, диаметр 500 мм, толщина стенки 34,4 мм, SN32, F1060 | м
22.21.21.129.59.1.24.04-0300-000 | Труба полимерная гладкая трехслойная для прокладки кабельных линий до 500 кВ, внешний слой сигнальный красный, основной слой неокрашенный, внутренний слой с пониженным коэффициентом трения, термостойкость 95 °С, диаметр 500 мм, толщина стенки 34,4 мм, SN32, F1060 | м
59.1.24.04-0301 | Труба полимерная гладкая трехслойная для прокладки кабельных линий до 500 кВ, внешний слой сигнальный красный, основной слой неокрашенный, внутренний слой с пониженным коэффициентом трения, термостойкость 95 °С, диаметр 500 мм, толщина стенки 39,0 мм, SN48, F1190 | м
22.21.21.129.59.1.24.04-0301-000 | Труба полимерная гладкая трехслойная для прокладки кабельных линий до 500 кВ, внешний слой сигнальный красный, основной слой неокрашенный, внутренний слой с пониженным коэффициентом трения, термостойкость 95 °С, диаметр 500 мм, толщина стенки 39,0 мм, SN48, F1190 | м
59.1.24.04-0302 | Труба полимерная гладкая трехслойная для прокладки кабельных линий до 500 кВ, внешний слой сигнальный красный, основной слой неокрашенный, внутренний слой с пониженным коэффициентом трения, термостойкость 95 °С, диаметр 500 мм, толщина стенки 42,6 мм, SN64, F1290 | м
22.21.21.129.59.1.24.04-0302-000 | Труба полимерная гладкая трехслойная для прокладки кабельных линий до 500 кВ, внешний слой сигнальный красный, основной слой неокрашенный, внутренний слой с пониженным коэффициентом трения, термостойкость 95 °С, диаметр 500 мм, толщина стенки 42,6 мм, SN64, F1290 | м
59.1.24.04-0303 | Труба полимерная гладкая трехслойная для прокладки кабельных линий до 500 кВ, внешний слой сигнальный красный, основной слой неокрашенный, внутренний слой с пониженным коэффициентом трения, термостойкость 95 °С, диаметр 500 мм, толщина стенки 48,2 мм, SN96, F1440 | м
22.21.21.129.59.1.24.04-0303-000 | Труба полимерная гладкая трехслойная для прокладки кабельных линий до 500 кВ, внешний слой сигнальный красный, основной слой неокрашенный, внутренний слой с пониженным коэффициентом трения, термостойкость 95 °С, диаметр 500 мм, толщина стенки 48,2 мм, SN96, F1440 | м
59.1.24.04-0304 | Труба полимерная гладкая трехслойная для прокладки кабельных линий до 500 кВ, внешний слой сигнальный красный, основной слой неокрашенный, внутренний слой с пониженным коэффициентом трения, термостойкость 95 °С, диаметр 560 мм, толщина стенки 28,3 мм, SN12, F990 | м
22.21.21.129.59.1.24.04-0304-000 | Труба полимерная гладкая трехслойная для прокладки кабельных линий до 500 кВ, внешний слой сигнальный красный, основной слой неокрашенный, внутренний слой с пониженным коэффициентом трения, термостойкость 95 °С, диаметр 560 мм, толщина стенки 28,3 мм, SN12, F990 | м
59.1.24.04-0305 | Труба полимерная гладкая трехслойная для прокладки кабельных линий до 500 кВ, внешний слой сигнальный красный, основной слой неокрашенный, внутренний слой с пониженным коэффициентом трения, термостойкость 95 °С, диаметр 560 мм, толщина стенки 31,0 мм, SN16, F1080 | м
22.21.21.129.59.1.24.04-0305-000 | Труба полимерная гладкая трехслойная для прокладки кабельных линий до 500 кВ, внешний слой сигнальный красный, основной слой неокрашенный, внутренний слой с пониженным коэффициентом трения, термостойкость 95 °С, диаметр 560 мм, толщина стенки 31,0 мм, SN16, F1080 | м
59.1.24.04-0306 | Труба полимерная гладкая трехслойная для прокладки кабельных линий до 500 кВ, внешний слой сигнальный красный, основной слой неокрашенный, внутренний слой с пониженным коэффициентом трения, термостойкость 95 °С, диаметр 560 мм, толщина стенки 35,3 мм, SN24, F1220 | м
22.21.21.129.59.1.24.04-0306-000 | Труба полимерная гладкая трехслойная для прокладки кабельных линий до 500 кВ, внешний слой сигнальный красный, основной слой неокрашенный, внутренний слой с пониженным коэффициентом трения, термостойкость 95 °С, диаметр 560 мм, толщина стенки 35,3 мм, SN24, F1220 | м
59.1.24.04-0307 | Труба полимерная гладкая трехслойная для прокладки кабельных линий до 500 кВ, внешний слой сигнальный красный, основной слой неокрашенный, внутренний слой с пониженным коэффициентом трения, термостойкость 95 °С, диаметр 560 мм, толщина стенки 38,6 мм, SN32, F1330 | м
22.21.21.129.59.1.24.04-0307-000 | Труба полимерная гладкая трехслойная для прокладки кабельных линий до 500 кВ, внешний слой сигнальный красный, основной слой неокрашенный, внутренний слой с пониженным коэффициентом трения, термостойкость 95 °С, диаметр 560 мм, толщина стенки 38,6 мм, SN32, F1330 | м
59.1.24.04-0308 | Труба полимерная гладкая трехслойная для прокладки кабельных линий до 500 кВ, внешний слой сигнальный красный, основной слой неокрашенный, внутренний слой с пониженным коэффициентом трения, термостойкость 95 °С, диаметр 560 мм, толщина стенки 43,7 мм, SN48, F1490 | м
22.21.21.129.59.1.24.04-0308-000 | Труба полимерная гладкая трехслойная для прокладки кабельных линий до 500 кВ, внешний слой сигнальный красный, основной слой неокрашенный, внутренний слой с пониженным коэффициентом трения, термостойкость 95 °С, диаметр 560 мм, толщина стенки 43,7 мм, SN48, F1490 | м
59.1.24.04-0309 | Труба полимерная гладкая трехслойная для прокладки кабельных линий до 500 кВ, внешний слой сигнальный красный, основной слой неокрашенный, внутренний слой с пониженным коэффициентом трения, термостойкость 95 °С, диаметр 560 мм, толщина стенки 47,7 мм, SN64, F1610 | м
22.21.21.129.59.1.24.04-0309-000 | Труба полимерная гладкая трехслойная для прокладки кабельных линий до 500 кВ, внешний слой сигнальный красный, основной слой неокрашенный, внутренний слой с пониженным коэффициентом трения, термостойкость 95 °С, диаметр 560 мм, толщина стенки 47,7 мм, SN64, F1610 | м
59.1.24.04-0310 | Труба полимерная гладкая трехслойная для прокладки кабельных линий до 500 кВ, внешний слой сигнальный красный, основной слой неокрашенный, внутренний слой с пониженным коэффициентом трения, термостойкость 95 °С, диаметр 560 мм, толщина стенки 54,0 мм, SN96, F1800 | м
22.21.21.129.59.1.24.04-0310-000 | Труба полимерная гладкая трехслойная для прокладки кабельных линий до 500 кВ, внешний слой сигнальный красный, основной слой неокрашенный, внутренний слой с пониженным коэффициентом трения, термостойкость 95 °С, диаметр 560 мм, толщина стенки 54,0 мм, SN96, F1800 | м
59.1.24.04-0311 | Труба полимерная гладкая трехслойная для прокладки кабельных линий до 500 кВ, внешний слой сигнальный красный, основной слой неокрашенный, внутренний слой с пониженным коэффициентом трения, термостойкость 95 °С, диаметр 630 мм, толщина стенки 31,9 мм, SN12, F1260 | м
22.21.21.129.59.1.24.04-0311-000 | Труба полимерная гладкая трехслойная для прокладки кабельных линий до 500 кВ, внешний слой сигнальный красный, основной слой неокрашенный, внутренний слой с пониженным коэффициентом трения, термостойкость 95 °С, диаметр 630 мм, толщина стенки 31,9 мм, SN12, F1260 | м
59.1.24.04-0312 | Труба полимерная гладкая трехслойная для прокладки кабельных линий до 500 кВ, внешний слой сигнальный красный, основной слой неокрашенный, внутренний слой с пониженным коэффициентом трения, термостойкость 95 °С, диаметр 630 мм, толщина стенки 34,9 мм, SN16, F1370 | м
22.21.21.129.59.1.24.04-0312-000 | Труба полимерная гладкая трехслойная для прокладки кабельных линий до 500 кВ, внешний слой сигнальный красный, основной слой неокрашенный, внутренний слой с пониженным коэффициентом трения, термостойкость 95 °С, диаметр 630 мм, толщина стенки 34,9 мм, SN16, F1370 | м
59.1.24.04-0313 | Труба полимерная гладкая трехслойная для прокладки кабельных линий до 500 кВ, внешний слой сигнальный красный, основной слой неокрашенный, внутренний слой с пониженным коэффициентом трения, термостойкость 95 °С, диаметр 630 мм, толщина стенки 39,7 мм, SN24, F1550 | м
22.21.21.129.59.1.24.04-0313-000 | Труба полимерная гладкая трехслойная для прокладки кабельных линий до 500 кВ, внешний слой сигнальный красный, основной слой неокрашенный, внутренний слой с пониженным коэффициентом трения, термостойкость 95 °С, диаметр 630 мм, толщина стенки 39,7 мм, SN24, F1550 | м
59.1.24.04-0314 | Труба полимерная гладкая трехслойная для прокладки кабельных линий до 500 кВ, внешний слой сигнальный красный, основной слой неокрашенный, внутренний слой с пониженным коэффициентом трения, термостойкость 95 °С, диаметр 630 мм, толщина стенки 43,4 мм, SN32, F1680 | м
22.21.21.129.59.1.24.04-0314-000 | Труба полимерная гладкая трехслойная для прокладки кабельных линий до 500 кВ, внешний слой сигнальный красный, основной слой неокрашенный, внутренний слой с пониженным коэффициентом трения, термостойкость 95 °С, диаметр 630 мм, толщина стенки 43,4 мм, SN32, F1680 | м
59.1.24.04-0315 | Труба полимерная гладкая трехслойная для прокладки кабельных линий до 500 кВ, внешний слой сигнальный красный, основной слой неокрашенный, внутренний слой с пониженным коэффициентом трения, термостойкость 95 °С, диаметр 630 мм, толщина стенки 49,2 мм, SN48, F1880 | м
22.21.21.129.59.1.24.04-0315-000 | Труба полимерная гладкая трехслойная для прокладки кабельных линий до 500 кВ, внешний слой сигнальный красный, основной слой неокрашенный, внутренний слой с пониженным коэффициентом трения, термостойкость 95 °С, диаметр 630 мм, толщина стенки 49,2 мм, SN48, F1880 | м
59.1.24.04-0316 | Труба полимерная гладкая трехслойная для прокладки кабельных линий до 500 кВ, внешний слой сигнальный красный, основной слой неокрашенный, внутренний слой с пониженным коэффициентом трения, термостойкость 95 °С, диаметр 630 мм, толщина стенки 53,7 мм, SN64, F2040 | м
22.21.21.129.59.1.24.04-0316-000 | Труба полимерная гладкая трехслойная для прокладки кабельных линий до 500 кВ, внешний слой сигнальный красный, основной слой неокрашенный, внутренний слой с пониженным коэффициентом трения, термостойкость 95 °С, диаметр 630 мм, толщина стенки 53,7 мм, SN64, F2040 | м
59.1.24.04-0317 | Труба полимерная гладкая трехслойная для прокладки кабельных линий до 500 кВ, внешний слой сигнальный красный, основной слой неокрашенный, внутренний слой с пониженным коэффициентом трения ПВ-0, термостойкость 95 °С, диаметр 110 мм, толщина стенки 6,1 мм, SN16, F42 | м
22.21.21.129.59.1.24.04-0317-000 | Труба полимерная гладкая трехслойная для прокладки кабельных линий до 500 кВ, внешний слой сигнальный красный, основной слой неокрашенный, внутренний слой с пониженным коэффициентом трения ПВ-0, термостойкость 95 °С, диаметр 110 мм, толщина стенки 6,1 мм, SN16, F42 | м
59.1.24.04-0318 | Труба полимерная гладкая трехслойная для прокладки кабельных линий до 500 кВ, внешний слой сигнальный красный, основной слой неокрашенный, внутренний слой с пониженным коэффициентом трения ПВ-0, термостойкость 95 °С, диаметр 110 мм, толщина стенки 6,9 мм, SN24, F47 | м
22.21.21.129.59.1.24.04-0318-000 | Труба полимерная гладкая трехслойная для прокладки кабельных линий до 500 кВ, внешний слой сигнальный красный, основной слой неокрашенный, внутренний слой с пониженным коэффициентом трения ПВ-0, термостойкость 95 °С, диаметр 110 мм, толщина стенки 6,9 мм, SN24, F47 | м
59.1.24.04-0319 | Труба полимерная гладкая трехслойная для прокладки кабельных линий до 500 кВ, внешний слой сигнальный красный, основной слой неокрашенный, внутренний слой с пониженным коэффициентом трения ПВ-0, термостойкость 95 °С, диаметр 110 мм, толщина стенки 7,6 мм, SN32, F51 | м
22.21.21.129.59.1.24.04-0319-000 | Труба полимерная гладкая трехслойная для прокладки кабельных линий до 500 кВ, внешний слой сигнальный красный, основной слой неокрашенный, внутренний слой с пониженным коэффициентом трения ПВ-0, термостойкость 95 °С, диаметр 110 мм, толщина стенки 7,6 мм, SN32, F51 | м
59.1.24.04-0320 | Труба полимерная гладкая трехслойная для прокладки кабельных линий до 500 кВ, внешний слой сигнальный красный, основной слой неокрашенный, внутренний слой с пониженным коэффициентом трения ПВ-0, термостойкость 95 °С, диаметр 110 мм, толщина стенки 8,6 мм, SN48, F57 | м
22.21.21.129.59.1.24.04-0320-000 | Труба полимерная гладкая трехслойная для прокладки кабельных линий до 500 кВ, внешний слой сигнальный красный, основной слой неокрашенный, внутренний слой с пониженным коэффициентом трения ПВ-0, термостойкость 95 °С, диаметр 110 мм, толщина стенки 8,6 мм, SN48, F57 | м
59.1.24.04-0321 | Труба полимерная гладкая трехслойная для прокладки кабельных линий до 500 кВ, внешний слой сигнальный красный, основной слой неокрашенный, внутренний слой с пониженным коэффициентом трения ПВ-0, термостойкость 95 °С, диаметр 110 мм, толщина стенки 9,4 мм, SN64, F62 | м
22.21.21.129.59.1.24.04-0321-000 | Труба полимерная гладкая трехслойная для прокладки кабельных линий до 500 кВ, внешний слой сигнальный красный, основной слой неокрашенный, внутренний слой с пониженным коэффициентом трения ПВ-0, термостойкость 95 °С, диаметр 110 мм, толщина стенки 9,4 мм, SN64, F62 | м
59.1.24.04-0322 | Труба полимерная гладкая трехслойная для прокладки кабельных линий до 500 кВ, внешний слой сигнальный красный, основной слой неокрашенный, внутренний слой с пониженным коэффициентом трения ПВ-0, термостойкость 95 °С, диаметр 110 мм, толщина стенки 10,6 мм, SN96, F70 | м
22.21.21.129.59.1.24.04-0322-000 | Труба полимерная гладкая трехслойная для прокладки кабельных линий до 500 кВ, внешний слой сигнальный красный, основной слой неокрашенный, внутренний слой с пониженным коэффициентом трения ПВ-0, термостойкость 95 °С, диаметр 110 мм, толщина стенки 10,6 мм, SN96, F70 | м
59.1.24.04-0323 | Труба полимерная гладкая трехслойная для прокладки кабельных линий до 500 кВ, внешний слой сигнальный красный, основной слой неокрашенный, внутренний слой с пониженным коэффициентом трения ПВ-0, термостойкость 95 °С, диаметр 125 мм, толщина стенки 6,9 мм, SN16, F55 | м
22.21.21.129.59.1.24.04-0323-000 | Труба полимерная гладкая трехслойная для прокладки кабельных линий до 500 кВ, внешний слой сигнальный красный, основной слой неокрашенный, внутренний слой с пониженным коэффициентом трения ПВ-0, термостойкость 95 °С, диаметр 125 мм, толщина стенки 6,9 мм, SN16, F55 | м
59.1.24.04-0324 | Труба полимерная гладкая трехслойная для прокладки кабельных линий до 500 кВ, внешний слой сигнальный красный, основной слой неокрашенный, внутренний слой с пониженным коэффициентом трения ПВ-0, термостойкость 95 °С, диаметр 125 мм, толщина стенки 7,9 мм, SN24, F60 | м
22.21.21.129.59.1.24.04-0324-000 | Труба полимерная гладкая трехслойная для прокладки кабельных линий до 500 кВ, внешний слой сигнальный красный, основной слой неокрашенный, внутренний слой с пониженным коэффициентом трения ПВ-0, термостойкость 95 °С, диаметр 125 мм, толщина стенки 7,9 мм, SN24, F60 | м
59.1.24.04-0325 | Труба полимерная гладкая трехслойная для прокладки кабельных линий до 500 кВ, внешний слой сигнальный красный, основной слой неокрашенный, внутренний слой с пониженным коэффициентом трения ПВ-0, термостойкость 95 °С, диаметр 125 мм, толщина стенки 8,6 мм, SN32, F65 | м
22.21.21.129.59.1.24.04-0325-000 | Труба полимерная гладкая трехслойная для прокладки кабельных линий до 500 кВ, внешний слой сигнальный красный, основной слой неокрашенный, внутренний слой с пониженным коэффициентом трения ПВ-0, термостойкость 95 °С, диаметр 125 мм, толщина стенки 8,6 мм, SN32, F65 | м
59.1.24.04-0326 | Труба полимерная гладкая трехслойная для прокладки кабельных линий до 500 кВ, внешний слой сигнальный красный, основной слой неокрашенный, внутренний слой с пониженным коэффициентом трения ПВ-0, термостойкость 95 °С, диаметр 125 мм, толщина стенки 9,8 мм, SN48, F75 | м
22.21.21.129.59.1.24.04-0326-000 | Труба полимерная гладкая трехслойная для прокладки кабельных линий до 500 кВ, внешний слой сигнальный красный, основной слой неокрашенный, внутренний слой с пониженным коэффициентом трения ПВ-0, термостойкость 95 °С, диаметр 125 мм, толщина стенки 9,8 мм, SN48, F75 | м
59.1.24.04-0327 | Труба полимерная гладкая трехслойная для прокладки кабельных линий до 500 кВ, внешний слой сигнальный красный, основной слой неокрашенный, внутренний слой с пониженным коэффициентом трения ПВ-0, термостойкость 95 °С, диаметр 125 мм, толщина стенки 10,7 мм, SN64, F80 | м
22.21.21.129.59.1.24.04-0327-000 | Труба полимерная гладкая трехслойная для прокладки кабельных линий до 500 кВ, внешний слой сигнальный красный, основной слой неокрашенный, внутренний слой с пониженным коэффициентом трения ПВ-0, термостойкость 95 °С, диаметр 125 мм, толщина стенки 10,7 мм, SN64, F80 | м
59.1.24.04-0328 | Труба полимерная гладкая трехслойная для прокладки кабельных линий до 500 кВ, внешний слой сигнальный красный, основной слой неокрашенный, внутренний слой с пониженным коэффициентом трения ПВ-0, термостойкость 95 °С, диаметр 125 мм, толщина стенки 12,0 мм, SN96, F90 | м
22.21.21.129.59.1.24.04-0328-000 | Труба полимерная гладкая трехслойная для прокладки кабельных линий до 500 кВ, внешний слой сигнальный красный, основной слой неокрашенный, внутренний слой с пониженным коэффициентом трения ПВ-0, термостойкость 95 °С, диаметр 125 мм, толщина стенки 12,0 мм, SN96, F90 | м
59.1.24.04-0329 | Труба полимерная гладкая трехслойная для прокладки кабельных линий до 500 кВ, внешний слой сигнальный красный, основной слой неокрашенный, внутренний слой с пониженным коэффициентом трения ПВ-0, термостойкость 95 °С, диаметр 140 мм, толщина стенки 7,8 мм, SN16, F68 | м
22.21.21.129.59.1.24.04-0329-000 | Труба полимерная гладкая трехслойная для прокладки кабельных линий до 500 кВ, внешний слой сигнальный красный, основной слой неокрашенный, внутренний слой с пониженным коэффициентом трения ПВ-0, термостойкость 95 °С, диаметр 140 мм, толщина стенки 7,8 мм, SN16, F68 | м
59.1.24.04-0330 | Труба полимерная гладкая трехслойная для прокладки кабельных линий до 500 кВ, внешний слой сигнальный красный, основной слой неокрашенный, внутренний слой с пониженным коэффициентом трения ПВ-0, термостойкость 95 °С, диаметр 140 мм, толщина стенки 8,8 мм, SN24, F75 | м
22.21.21.129.59.1.24.04-0330-000 | Труба полимерная гладкая трехслойная для прокладки кабельных линий до 500 кВ, внешний слой сигнальный красный, основной слой неокрашенный, внутренний слой с пониженным коэффициентом трения ПВ-0, термостойкость 95 °С, диаметр 140 мм, толщина стенки 8,8 мм, SN24, F75 | м
59.1.24.04-0331 | Труба полимерная гладкая трехслойная для прокладки кабельных линий до 500 кВ, внешний слой сигнальный красный, основной слой неокрашенный, внутренний слой с пониженным коэффициентом трения ПВ-0, термостойкость 95 °С, диаметр 140 мм, толщина стенки 9,6 мм, SN32, F83 | м
22.21.21.129.59.1.24.04-0331-000 | Труба полимерная гладкая трехслойная для прокладки кабельных линий до 500 кВ, внешний слой сигнальный красный, основной слой неокрашенный, внутренний слой с пониженным коэффициентом трения ПВ-0, термостойкость 95 °С, диаметр 140 мм, толщина стенки 9,6 мм, SN32, F83 | м
59.1.24.04-0332 | Труба полимерная гладкая трехслойная для прокладки кабельных линий до 500 кВ, внешний слой сигнальный красный, основной слой неокрашенный, внутренний слой с пониженным коэффициентом трения ПВ-0, термостойкость 95 °С, диаметр 140 мм, толщина стенки 10,9 мм, SN48, F93 | м
22.21.21.129.59.1.24.04-0332-000 | Труба полимерная гладкая трехслойная для прокладки кабельных линий до 500 кВ, внешний слой сигнальный красный, основной слой неокрашенный, внутренний слой с пониженным коэффициентом трения ПВ-0, термостойкость 95 °С, диаметр 140 мм, толщина стенки 10,9 мм, SN48, F93 | м
59.1.24.04-0333 | Труба полимерная гладкая трехслойная для прокладки кабельных линий до 500 кВ, внешний слой сигнальный красный, основной слой неокрашенный, внутренний слой с пониженным коэффициентом трения ПВ-0, термостойкость 95 °С, диаметр 140 мм, толщина стенки 11,9 мм, SN64, F100 | м
22.21.21.129.59.1.24.04-0333-000 | Труба полимерная гладкая трехслойная для прокладки кабельных линий до 500 кВ, внешний слой сигнальный красный, основной слой неокрашенный, внутренний слой с пониженным коэффициентом трения ПВ-0, термостойкость 95 °С, диаметр 140 мм, толщина стенки 11,9 мм, SN64, F100 | м
59.1.24.04-0334 | Труба полимерная гладкая трехслойная для прокладки кабельных линий до 500 кВ, внешний слой сигнальный красный, основной слой неокрашенный, внутренний слой с пониженным коэффициентом трения ПВ-0, термостойкость 95 °С, диаметр 140 мм, толщина стенки 13,5 мм, SN96, F115 | м
22.21.21.129.59.1.24.04-0334-000 | Труба полимерная гладкая трехслойная для прокладки кабельных линий до 500 кВ, внешний слой сигнальный красный, основной слой неокрашенный, внутренний слой с пониженным коэффициентом трения ПВ-0, термостойкость 95 °С, диаметр 140 мм, толщина стенки 13,5 мм, SN96, F115 | м
59.1.24.04-0335 | Труба полимерная гладкая трехслойная для прокладки кабельных линий до 500 кВ, внешний слой сигнальный красный, основной слой неокрашенный, внутренний слой с пониженным коэффициентом трения ПВ-0, термостойкость 95 °С, диаметр 160 мм, толщина стенки 8,1 мм, SN12, F80 | м
22.21.21.129.59.1.24.04-0335-000 | Труба полимерная гладкая трехслойная для прокладки кабельных линий до 500 кВ, внешний слой сигнальный красный, основной слой неокрашенный, внутренний слой с пониженным коэффициентом трения ПВ-0, термостойкость 95 °С, диаметр 160 мм, толщина стенки 8,1 мм, SN12, F80 | м
59.1.24.04-0336 | Труба полимерная гладкая трехслойная для прокладки кабельных линий до 500 кВ, внешний слой сигнальный красный, основной слой неокрашенный, внутренний слой с пониженным коэффициентом трения ПВ-0, термостойкость 95 °С, диаметр 160 мм, толщина стенки 8,9 мм, SN16, F90 | м
22.21.21.129.59.1.24.04-0336-000 | Труба полимерная гладкая трехслойная для прокладки кабельных линий до 500 кВ, внешний слой сигнальный красный, основной слой неокрашенный, внутренний слой с пониженным коэффициентом трения ПВ-0, термостойкость 95 °С, диаметр 160 мм, толщина стенки 8,9 мм, SN16, F90 | м
59.1.24.04-0337 | Труба полимерная гладкая трехслойная для прокладки кабельных линий до 500 кВ, внешний слой сигнальный красный, основной слой неокрашенный, внутренний слой с пониженным коэффициентом трения ПВ-0, термостойкость 95 °С, диаметр 160 мм, толщина стенки 10,1 мм, SN24, F100 | м
22.21.21.129.59.1.24.04-0337-000 | Труба полимерная гладкая трехслойная для прокладки кабельных линий до 500 кВ, внешний слой сигнальный красный, основной слой неокрашенный, внутренний слой с пониженным коэффициентом трения ПВ-0, термостойкость 95 °С, диаметр 160 мм, толщина стенки 10,1 мм, SN24, F100 | м
59.1.24.04-0338 | Труба полимерная гладкая трехслойная для прокладки кабельных линий до 500 кВ, внешний слой сигнальный красный, основной слой неокрашенный, внутренний слой с пониженным коэффициентом трения ПВ-0, термостойкость 95 °С, диаметр 160 мм, толщина стенки 11,0 мм, SN32, F110 | м
22.21.21.129.59.1.24.04-0338-000 | Труба полимерная гладкая трехслойная для прокладки кабельных линий до 500 кВ, внешний слой сигнальный красный, основной слой неокрашенный, внутренний слой с пониженным коэффициентом трения ПВ-0, термостойкость 95 °С, диаметр 160 мм, толщина стенки 11,0 мм, SN32, F110 | м
59.1.24.04-0339 | Труба полимерная гладкая трехслойная для прокладки кабельных линий до 500 кВ, внешний слой сигнальный красный, основной слой неокрашенный, внутренний слой с пониженным коэффициентом трения ПВ-0, термостойкость 95 °С, диаметр 160 мм, толщина стенки 12,5 мм, SN48, F120 | м
22.21.21.129.59.1.24.04-0339-000 | Труба полимерная гладкая трехслойная для прокладки кабельных линий до 500 кВ, внешний слой сигнальный красный, основной слой неокрашенный, внутренний слой с пониженным коэффициентом трения ПВ-0, термостойкость 95 °С, диаметр 160 мм, толщина стенки 12,5 мм, SN48, F120 | м
59.1.24.04-0340 | Труба полимерная гладкая трехслойная для прокладки кабельных линий до 500 кВ, внешний слой сигнальный красный, основной слой неокрашенный, внутренний слой с пониженным коэффициентом трения ПВ-0, термостойкость 95 °С, диаметр 160 мм, толщина стенки 13,6 мм, SN64, F130 | м
22.21.21.129.59.1.24.04-0340-000 | Труба полимерная гладкая трехслойная для прокладки кабельных линий до 500 кВ, внешний слой сигнальный красный, основной слой неокрашенный, внутренний слой с пониженным коэффициентом трения ПВ-0, термостойкость 95 °С, диаметр 160 мм, толщина стенки 13,6 мм, SN64, F130 | м
59.1.24.04-0341 | Труба полимерная гладкая трехслойная для прокладки кабельных линий до 500 кВ, внешний слой сигнальный красный, основной слой неокрашенный, внутренний слой с пониженным коэффициентом трения ПВ-0, термостойкость 95 °С, диаметр 160 мм, толщина стенки 15,4 мм, SN96, F145 | м
22.21.21.129.59.1.24.04-0341-000 | Труба полимерная гладкая трехслойная для прокладки кабельных линий до 500 кВ, внешний слой сигнальный красный, основной слой неокрашенный, внутренний слой с пониженным коэффициентом трения ПВ-0, термостойкость 95 °С, диаметр 160 мм, толщина стенки 15,4 мм, SN96, F145 | м
59.1.24.04-0342 | Труба полимерная гладкая трехслойная для прокладки кабельных линий до 500 кВ, внешний слой сигнальный красный, основной слой неокрашенный, внутренний слой с пониженным коэффициентом трения ПВ-0, термостойкость 95 °С, диаметр 180 мм, толщина стенки 9,1 мм, SN12, F105 | м
22.21.21.129.59.1.24.04-0342-000 | Труба полимерная гладкая трехслойная для прокладки кабельных линий до 500 кВ, внешний слой сигнальный красный, основной слой неокрашенный, внутренний слой с пониженным коэффициентом трения ПВ-0, термостойкость 95 °С, диаметр 180 мм, толщина стенки 9,1 мм, SN12, F105 | м
59.1.24.04-0343 | Труба полимерная гладкая трехслойная для прокладки кабельных линий до 500 кВ, внешний слой сигнальный красный, основной слой неокрашенный, внутренний слой с пониженным коэффициентом трения ПВ-0, термостойкость 95 °С, диаметр 180 мм, толщина стенки 10,0 мм, SN16, F115 | м
22.21.21.129.59.1.24.04-0343-000 | Труба полимерная гладкая трехслойная для прокладки кабельных линий до 500 кВ, внешний слой сигнальный красный, основной слой неокрашенный, внутренний слой с пониженным коэффициентом трения ПВ-0, термостойкость 95 °С, диаметр 180 мм, толщина стенки 10,0 мм, SN16, F115 | м
59.1.24.04-0344 | Труба полимерная гладкая трехслойная для прокладки кабельных линий до 500 кВ, внешний слой сигнальный красный, основной слой неокрашенный, внутренний слой с пониженным коэффициентом трения ПВ-0, термостойкость 95 °С, диаметр 180 мм, толщина стенки 11,3 мм, SN24, F125 | м
22.21.21.129.59.1.24.04-0344-000 | Труба полимерная гладкая трехслойная для прокладки кабельных линий до 500 кВ, внешний слой сигнальный красный, основной слой неокрашенный, внутренний слой с пониженным коэффициентом трения ПВ-0, термостойкость 95 °С, диаметр 180 мм, толщина стенки 11,3 мм, SN24, F125 | м
59.1.24.04-0345 | Труба полимерная гладкая трехслойная для прокладки кабельных линий до 500 кВ, внешний слой сигнальный красный, основной слой неокрашенный, внутренний слой с пониженным коэффициентом трения ПВ-0, термостойкость 95 °С, диаметр 180 мм, толщина стенки 12,4 мм, SN32, F135 | м
22.21.21.129.59.1.24.04-0345-000 | Труба полимерная гладкая трехслойная для прокладки кабельных линий до 500 кВ, внешний слой сигнальный красный, основной слой неокрашенный, внутренний слой с пониженным коэффициентом трения ПВ-0, термостойкость 95 °С, диаметр 180 мм, толщина стенки 12,4 мм, SN32, F135 | м
59.1.24.04-0346 | Труба полимерная гладкая трехслойная для прокладки кабельных линий до 500 кВ, внешний слой сигнальный красный, основной слой неокрашенный, внутренний слой с пониженным коэффициентом трения ПВ-0, термостойкость 95 °С, диаметр 180 мм, толщина стенки 14,0 мм, SN48, F155 | м
22.21.21.129.59.1.24.04-0346-000 | Труба полимерная гладкая трехслойная для прокладки кабельных линий до 500 кВ, внешний слой сигнальный красный, основной слой неокрашенный, внутренний слой с пониженным коэффициентом трения ПВ-0, термостойкость 95 °С, диаметр 180 мм, толщина стенки 14,0 мм, SN48, F155 | м
59.1.24.04-0347 | Труба полимерная гладкая трехслойная для прокладки кабельных линий до 500 кВ, внешний слой сигнальный красный, основной слой неокрашенный, внутренний слой с пониженным коэффициентом трения ПВ-0, термостойкость 95 °С, диаметр 180 мм, толщина стенки 15,3 мм, SN64, F170 | м
22.21.21.129.59.1.24.04-0347-000 | Труба полимерная гладкая трехслойная для прокладки кабельных линий до 500 кВ, внешний слой сигнальный красный, основной слой неокрашенный, внутренний слой с пониженным коэффициентом трения ПВ-0, термостойкость 95 °С, диаметр 180 мм, толщина стенки 15,3 мм, SN64, F170 | м
59.1.24.04-0348 | Труба полимерная гладкая трехслойная для прокладки кабельных линий до 500 кВ, внешний слой сигнальный красный, основной слой неокрашенный, внутренний слой с пониженным коэффициентом трения ПВ-0, термостойкость 95 °С, диаметр 180 мм, толщина стенки 17,3 мм, SN96, F185 | м
22.21.21.129.59.1.24.04-0348-000 | Труба полимерная гладкая трехслойная для прокладки кабельных линий до 500 кВ, внешний слой сигнальный красный, основной слой неокрашенный, внутренний слой с пониженным коэффициентом трения ПВ-0, термостойкость 95 °С, диаметр 180 мм, толщина стенки 17,3 мм, SN96, F185 | м
59.1.24.04-0349 | Труба полимерная гладкая трехслойная для прокладки кабельных линий до 500 кВ, внешний слой сигнальный красный, основной слой неокрашенный, внутренний слой с пониженным коэффициентом трения ПВ-0, термостойкость 95 °С, диаметр 200 мм, толщина стенки 10,1 мм, SN12, F125 | м
22.21.21.129.59.1.24.04-0349-000 | Труба полимерная гладкая трехслойная для прокладки кабельных линий до 500 кВ, внешний слой сигнальный красный, основной слой неокрашенный, внутренний слой с пониженным коэффициентом трения ПВ-0, термостойкость 95 °С, диаметр 200 мм, толщина стенки 10,1 мм, SN12, F125 | м
59.1.24.04-0350 | Труба полимерная гладкая трехслойная для прокладки кабельных линий до 500 кВ, внешний слой сигнальный красный, основной слой неокрашенный, внутренний слой с пониженным коэффициентом трения ПВ-0, термостойкость 95 °С, диаметр 200 мм, толщина стенки 11,1 мм, SN16, F140 | м
22.21.21.129.59.1.24.04-0350-000 | Труба полимерная гладкая трехслойная для прокладки кабельных линий до 500 кВ, внешний слой сигнальный красный, основной слой неокрашенный, внутренний слой с пониженным коэффициентом трения ПВ-0, термостойкость 95 °С, диаметр 200 мм, толщина стенки 11,1 мм, SN16, F140 | м
59.1.24.04-0351 | Труба полимерная гладкая трехслойная для прокладки кабельных линий до 500 кВ, внешний слой сигнальный красный, основной слой неокрашенный, внутренний слой с пониженным коэффициентом трения ПВ-0, термостойкость 95 °С, диаметр 200 мм, толщина стенки 12,6 мм, SN24, F155 | м
22.21.21.129.59.1.24.04-0351-000 | Труба полимерная гладкая трехслойная для прокладки кабельных линий до 500 кВ, внешний слой сигнальный красный, основной слой неокрашенный, внутренний слой с пониженным коэффициентом трения ПВ-0, термостойкость 95 °С, диаметр 200 мм, толщина стенки 12,6 мм, SN24, F155 | м
59.1.24.04-0352 | Труба полимерная гладкая трехслойная для прокладки кабельных линий до 500 кВ, внешний слой сигнальный красный, основной слой неокрашенный, внутренний слой с пониженным коэффициентом трения ПВ-0, термостойкость 95 °С, диаметр 200 мм, толщина стенки 13,8 мм, SN32, F170 | м
22.21.21.129.59.1.24.04-0352-000 | Труба полимерная гладкая трехслойная для прокладки кабельных линий до 500 кВ, внешний слой сигнальный красный, основной слой неокрашенный, внутренний слой с пониженным коэффициентом трения ПВ-0, термостойкость 95 °С, диаметр 200 мм, толщина стенки 13,8 мм, SN32, F170 | м
59.1.24.04-0353 | Труба полимерная гладкая трехслойная для прокладки кабельных линий до 500 кВ, внешний слой сигнальный красный, основной слой неокрашенный, внутренний слой с пониженным коэффициентом трения ПВ-0, термостойкость 95 °С, диаметр 200 мм, толщина стенки 15,6 мм, SN48, F190 | м
22.21.21.129.59.1.24.04-0353-000 | Труба полимерная гладкая трехслойная для прокладки кабельных линий до 500 кВ, внешний слой сигнальный красный, основной слой неокрашенный, внутренний слой с пониженным коэффициентом трения ПВ-0, термостойкость 95 °С, диаметр 200 мм, толщина стенки 15,6 мм, SN48, F190 | м
59.1.24.04-0354 | Труба полимерная гладкая трехслойная для прокладки кабельных линий до 500 кВ, внешний слой сигнальный красный, основной слой неокрашенный, внутренний слой с пониженным коэффициентом трения ПВ-0, термостойкость 95 °С, диаметр 200 мм, толщина стенки 17,0 мм, SN64, F205 | м
22.21.21.129.59.1.24.04-0354-000 | Труба полимерная гладкая трехслойная для прокладки кабельных линий до 500 кВ, внешний слой сигнальный красный, основной слой неокрашенный, внутренний слой с пониженным коэффициентом трения ПВ-0, термостойкость 95 °С, диаметр 200 мм, толщина стенки 17,0 мм, SN64, F205 | м
59.1.24.04-0355 | Труба полимерная гладкая трехслойная для прокладки кабельных линий до 500 кВ, внешний слой сигнальный красный, основной слой неокрашенный, внутренний слой с пониженным коэффициентом трения ПВ-0, термостойкость 95 °С, диаметр 200 мм, толщина стенки 19,3 мм, SN96, F230 | м
22.21.21.129.59.1.24.04-0355-000 | Труба полимерная гладкая трехслойная для прокладки кабельных линий до 500 кВ, внешний слой сигнальный красный, основной слой неокрашенный, внутренний слой с пониженным коэффициентом трения ПВ-0, термостойкость 95 °С, диаметр 200 мм, толщина стенки 19,3 мм, SN96, F230 | м
59.1.24.04-0356 | Труба полимерная гладкая трехслойная для прокладки кабельных линий до 500 кВ, внешний слой сигнальный красный, основной слой неокрашенный, внутренний слой с пониженным коэффициентом трения ПВ-0, термостойкость 95 °С, диаметр 225 мм, толщина стенки 11,4 мм, SN12, F160 | м
22.21.21.129.59.1.24.04-0356-000 | Труба полимерная гладкая трехслойная для прокладки кабельных линий до 500 кВ, внешний слой сигнальный красный, основной слой неокрашенный, внутренний слой с пониженным коэффициентом трения ПВ-0, термостойкость 95 °С, диаметр 225 мм, толщина стенки 11,4 мм, SN12, F160 | м
59.1.24.04-0357 | Труба полимерная гладкая трехслойная для прокладки кабельных линий до 500 кВ, внешний слой сигнальный красный, основной слой неокрашенный, внутренний слой с пониженным коэффициентом трения ПВ-0, термостойкость 95 °С, диаметр 225 мм, толщина стенки 12,5 мм, SN16, F175 | м
22.21.21.129.59.1.24.04-0357-000 | Труба полимерная гладкая трехслойная для прокладки кабельных линий до 500 кВ, внешний слой сигнальный красный, основной слой неокрашенный, внутренний слой с пониженным коэффициентом трения ПВ-0, термостойкость 95 °С, диаметр 225 мм, толщина стенки 12,5 мм, SN16, F175 | м
59.1.24.04-0358 | Труба полимерная гладкая трехслойная для прокладки кабельных линий до 500 кВ, внешний слой сигнальный красный, основной слой неокрашенный, внутренний слой с пониженным коэффициентом трения ПВ-0, термостойкость 95 °С, диаметр 225 мм, толщина стенки 14,2 мм, SN24, F195 | м
22.21.21.129.59.1.24.04-0358-000 | Труба полимерная гладкая трехслойная для прокладки кабельных линий до 500 кВ, внешний слой сигнальный красный, основной слой неокрашенный, внутренний слой с пониженным коэффициентом трения ПВ-0, термостойкость 95 °С, диаметр 225 мм, толщина стенки 14,2 мм, SN24, F195 | м
59.1.24.04-0359 | Труба полимерная гладкая трехслойная для прокладки кабельных линий до 500 кВ, внешний слой сигнальный красный, основной слой неокрашенный, внутренний слой с пониженным коэффициентом трения ПВ-0, термостойкость 95 °С, диаметр 225 мм, толщина стенки 15,5 мм, SN32, F215 | м
22.21.21.129.59.1.24.04-0359-000 | Труба полимерная гладкая трехслойная для прокладки кабельных линий до 500 кВ, внешний слой сигнальный красный, основной слой неокрашенный, внутренний слой с пониженным коэффициентом трения ПВ-0, термостойкость 95 °С, диаметр 225 мм, толщина стенки 15,5 мм, SN32, F215 | м
59.1.24.04-0360 | Труба полимерная гладкая трехслойная для прокладки кабельных линий до 500 кВ, внешний слой сигнальный красный, основной слой неокрашенный, внутренний слой с пониженным коэффициентом трения ПВ-0, термостойкость 95 °С, диаметр 225 мм, толщина стенки 17,6 мм, SN48, F240 | м
22.21.21.129.59.1.24.04-0360-000 | Труба полимерная гладкая трехслойная для прокладки кабельных линий до 500 кВ, внешний слой сигнальный красный, основной слой неокрашенный, внутренний слой с пониженным коэффициентом трения ПВ-0, термостойкость 95 °С, диаметр 225 мм, толщина стенки 17,6 мм, SN48, F240 | м
59.1.24.04-0361 | Труба полимерная гладкая трехслойная для прокладки кабельных линий до 500 кВ, внешний слой сигнальный красный, основной слой неокрашенный, внутренний слой с пониженным коэффициентом трения ПВ-0, термостойкость 95 °С, диаметр 225 мм, толщина стенки 19,2 мм, SN64, F260 | м
22.21.21.129.59.1.24.04-0361-000 | Труба полимерная гладкая трехслойная для прокладки кабельных линий до 500 кВ, внешний слой сигнальный красный, основной слой неокрашенный, внутренний слой с пониженным коэффициентом трения ПВ-0, термостойкость 95 °С, диаметр 225 мм, толщина стенки 19,2 мм, SN64, F260 | м
59.1.24.04-0362 | Труба полимерная гладкая трехслойная для прокладки кабельных линий до 500 кВ, внешний слой сигнальный красный, основной слой неокрашенный, внутренний слой с пониженным коэффициентом трения ПВ-0, термостойкость 95 °С, диаметр 225 мм, толщина стенки 21,7 мм, SN96, F290 | м
22.21.21.129.59.1.24.04-0362-000 | Труба полимерная гладкая трехслойная для прокладки кабельных линий до 500 кВ, внешний слой сигнальный красный, основной слой неокрашенный, внутренний слой с пониженным коэффициентом трения ПВ-0, термостойкость 95 °С, диаметр 225 мм, толщина стенки 21,7 мм, SN96, F290 | м
59.1.24.04-0363 | Труба полимерная гладкая трехслойная для прокладки кабельных линий до 500 кВ, внешний слой сигнальный красный, основной слой неокрашенный, внутренний слой с пониженным коэффициентом трения ПВ-0, термостойкость 95 °С, диаметр 250 мм, толщина стенки 12,7 мм, SN12, F200 | м
22.21.21.129.59.1.24.04-0363-000 | Труба полимерная гладкая трехслойная для прокладки кабельных линий до 500 кВ, внешний слой сигнальный красный, основной слой неокрашенный, внутренний слой с пониженным коэффициентом трения ПВ-0, термостойкость 95 °С, диаметр 250 мм, толщина стенки 12,7 мм, SN12, F200 | м
59.1.24.04-0364 | Труба полимерная гладкая трехслойная для прокладки кабельных линий до 500 кВ, внешний слой сигнальный красный, основной слой неокрашенный, внутренний слой с пониженным коэффициентом трения ПВ-0, термостойкость 95 °С, диаметр 250 мм, толщина стенки 13,9 мм, SN16, F215 | м
22.21.21.129.59.1.24.04-0364-000 | Труба полимерная гладкая трехслойная для прокладки кабельных линий до 500 кВ, внешний слой сигнальный красный, основной слой неокрашенный, внутренний слой с пониженным коэффициентом трения ПВ-0, термостойкость 95 °С, диаметр 250 мм, толщина стенки 13,9 мм, SN16, F215 | м
59.1.24.04-0365 | Труба полимерная гладкая трехслойная для прокладки кабельных линий до 500 кВ, внешний слой сигнальный красный, основной слой неокрашенный, внутренний слой с пониженным коэффициентом трения ПВ-0, термостойкость 95 °С, диаметр 250 мм, толщина стенки 15,7 мм, SN24, F245 | м
22.21.21.129.59.1.24.04-0365-000 | Труба полимерная гладкая трехслойная для прокладки кабельных линий до 500 кВ, внешний слой сигнальный красный, основной слой неокрашенный, внутренний слой с пониженным коэффициентом трения ПВ-0, термостойкость 95 °С, диаметр 250 мм, толщина стенки 15,7 мм, SN24, F245 | м
59.1.24.04-0366 | Труба полимерная гладкая трехслойная для прокладки кабельных линий до 500 кВ, внешний слой сигнальный красный, основной слой неокрашенный, внутренний слой с пониженным коэффициентом трения ПВ-0, термостойкость 95 °С, диаметр 250 мм, толщина стенки 17,2 мм, SN32, F265 | м
22.21.21.129.59.1.24.04-0366-000 | Труба полимерная гладкая трехслойная для прокладки кабельных линий до 500 кВ, внешний слой сигнальный красный, основной слой неокрашенный, внутренний слой с пониженным коэффициентом трения ПВ-0, термостойкость 95 °С, диаметр 250 мм, толщина стенки 17,2 мм, SN32, F265 | м
59.1.24.04-0367 | Труба полимерная гладкая трехслойная для прокладки кабельных линий до 500 кВ, внешний слой сигнальный красный, основной слой неокрашенный, внутренний слой с пониженным коэффициентом трения ПВ-0, термостойкость 95 °С, диаметр 250 мм, толщина стенки 19,5 мм, SN48, F300 | м
22.21.21.129.59.1.24.04-0367-000 | Труба полимерная гладкая трехслойная для прокладки кабельных линий до 500 кВ, внешний слой сигнальный красный, основной слой неокрашенный, внутренний слой с пониженным коэффициентом трения ПВ-0, термостойкость 95 °С, диаметр 250 мм, толщина стенки 19,5 мм, SN48, F300 | м
59.1.24.04-0368 | Труба полимерная гладкая трехслойная для прокладки кабельных линий до 500 кВ, внешний слой сигнальный красный, основной слой неокрашенный, внутренний слой с пониженным коэффициентом трения ПВ-0, термостойкость 95 °С, диаметр 250 мм, толщина стенки 21,3 мм, SN64, F320 | м
22.21.21.129.59.1.24.04-0368-000 | Труба полимерная гладкая трехслойная для прокладки кабельных линий до 500 кВ, внешний слой сигнальный красный, основной слой неокрашенный, внутренний слой с пониженным коэффициентом трения ПВ-0, термостойкость 95 °С, диаметр 250 мм, толщина стенки 21,3 мм, SN64, F320 | м
59.1.24.04-0369 | Труба полимерная гладкая трехслойная для прокладки кабельных линий до 500 кВ, внешний слой сигнальный красный, основной слой неокрашенный, внутренний слой с пониженным коэффициентом трения ПВ-0, термостойкость 95 °С, диаметр 250 мм, толщина стенки 24,1 мм, SN96, F360 | м
22.21.21.129.59.1.24.04-0369-000 | Труба полимерная гладкая трехслойная для прокладки кабельных линий до 500 кВ, внешний слой сигнальный красный, основной слой неокрашенный, внутренний слой с пониженным коэффициентом трения ПВ-0, термостойкость 95 °С, диаметр 250 мм, толщина стенки 24,1 мм, SN96, F360 | м
59.1.24.04-0370 | Труба полимерная гладкая трехслойная для прокладки кабельных линий до 500 кВ, внешний слой сигнальный красный, основной слой неокрашенный, внутренний слой с пониженным коэффициентом трения ПВ-0, термостойкость 95 °С, диаметр 280 мм, толщина стенки 14,2 мм, SN12, F250 | м
22.21.21.129.59.1.24.04-0370-000 | Труба полимерная гладкая трехслойная для прокладки кабельных линий до 500 кВ, внешний слой сигнальный красный, основной слой неокрашенный, внутренний слой с пониженным коэффициентом трения ПВ-0, термостойкость 95 °С, диаметр 280 мм, толщина стенки 14,2 мм, SN12, F250 | м
59.1.24.04-0371 | Труба полимерная гладкая трехслойная для прокладки кабельных линий до 500 кВ, внешний слой сигнальный красный, основной слой неокрашенный, внутренний слой с пониженным коэффициентом трения ПВ-0, термостойкость 95 °С, диаметр 280 мм, толщина стенки 15,5 мм, SN16, F270 | м
22.21.21.129.59.1.24.04-0371-000 | Труба полимерная гладкая трехслойная для прокладки кабельных линий до 500 кВ, внешний слой сигнальный красный, основной слой неокрашенный, внутренний слой с пониженным коэффициентом трения ПВ-0, термостойкость 95 °С, диаметр 280 мм, толщина стенки 15,5 мм, SN16, F270 | м
59.1.24.04-0372 | Труба полимерная гладкая трехслойная для прокладки кабельных линий до 500 кВ, внешний слой сигнальный красный, основной слой неокрашенный, внутренний слой с пониженным коэффициентом трения ПВ-0, термостойкость 95 °С, диаметр 280 мм, толщина стенки 17,6 мм, SN24, F305 | м
22.21.21.129.59.1.24.04-0372-000 | Труба полимерная гладкая трехслойная для прокладки кабельных линий до 500 кВ, внешний слой сигнальный красный, основной слой неокрашенный, внутренний слой с пониженным коэффициентом трения ПВ-0, термостойкость 95 °С, диаметр 280 мм, толщина стенки 17,6 мм, SN24, F305 | м
59.1.24.04-0373 | Труба полимерная гладкая трехслойная для прокладки кабельных линий до 500 кВ, внешний слой сигнальный красный, основной слой неокрашенный, внутренний слой с пониженным коэффициентом трения ПВ-0, термостойкость 95 °С, диаметр 280 мм, толщина стенки 19,3 мм, SN32, F330 | м
22.21.21.129.59.1.24.04-0373-000 | Труба полимерная гладкая трехслойная для прокладки кабельных линий до 500 кВ, внешний слой сигнальный красный, основной слой неокрашенный, внутренний слой с пониженным коэффициентом трения ПВ-0, термостойкость 95 °С, диаметр 280 мм, толщина стенки 19,3 мм, SN32, F330 | м
59.1.24.04-0374 | Труба полимерная гладкая трехслойная для прокладки кабельных линий до 500 кВ, внешний слой сигнальный красный, основной слой неокрашенный, внутренний слой с пониженным коэффициентом трения ПВ-0, термостойкость 95 °С, диаметр 280 мм, толщина стенки 21,8 мм, SN48, F370 | м
22.21.21.129.59.1.24.04-0374-000 | Труба полимерная гладкая трехслойная для прокладки кабельных линий до 500 кВ, внешний слой сигнальный красный, основной слой неокрашенный, внутренний слой с пониженным коэффициентом трения ПВ-0, термостойкость 95 °С, диаметр 280 мм, толщина стенки 21,8 мм, SN48, F370 | м
59.1.24.04-0375 | Труба полимерная гладкая трехслойная для прокладки кабельных линий до 500 кВ, внешний слой сигнальный красный, основной слой неокрашенный, внутренний слой с пониженным коэффициентом трения ПВ-0, термостойкость 95 °С, диаметр 280 мм, толщина стенки 23,9 мм, SN64, F400 | м
22.21.21.129.59.1.24.04-0375-000 | Труба полимерная гладкая трехслойная для прокладки кабельных линий до 500 кВ, внешний слой сигнальный красный, основной слой неокрашенный, внутренний слой с пониженным коэффициентом трения ПВ-0, термостойкость 95 °С, диаметр 280 мм, толщина стенки 23,9 мм, SN64, F400 | м
59.1.24.04-0376 | Труба полимерная гладкая трехслойная для прокладки кабельных линий до 500 кВ, внешний слой сигнальный красный, основной слой неокрашенный, внутренний слой с пониженным коэффициентом трения ПВ-0, термостойкость 95 °С, диаметр 280 мм, толщина стенки 27,0 мм, SN96, F450 | м
22.21.21.129.59.1.24.04-0376-000 | Труба полимерная гладкая трехслойная для прокладки кабельных линий до 500 кВ, внешний слой сигнальный красный, основной слой неокрашенный, внутренний слой с пониженным коэффициентом трения ПВ-0, термостойкость 95 °С, диаметр 280 мм, толщина стенки 27,0 мм, SN96, F450 | м
59.1.24.04-0377 | Труба полимерная гладкая трехслойная для прокладки кабельных линий до 500 кВ, внешний слой сигнальный красный, основной слой неокрашенный, внутренний слой с пониженным коэффициентом трения ПВ-0, термостойкость 95 °С, диаметр 315 мм, толщина стенки 17,5 мм, SN16, F345 | м
22.21.21.129.59.1.24.04-0377-000 | Труба полимерная гладкая трехслойная для прокладки кабельных линий до 500 кВ, внешний слой сигнальный красный, основной слой неокрашенный, внутренний слой с пониженным коэффициентом трения ПВ-0, термостойкость 95 °С, диаметр 315 мм, толщина стенки 17,5 мм, SN16, F345 | м
59.1.24.04-0378 | Труба полимерная гладкая трехслойная для прокладки кабельных линий до 500 кВ, внешний слой сигнальный красный, основной слой неокрашенный, внутренний слой с пониженным коэффициентом трения ПВ-0, термостойкость 95 °С, диаметр 315 мм, толщина стенки 19,8 мм, SN24, F385 | м
22.21.21.129.59.1.24.04-0378-000 | Труба полимерная гладкая трехслойная для прокладки кабельных линий до 500 кВ, внешний слой сигнальный красный, основной слой неокрашенный, внутренний слой с пониженным коэффициентом трения ПВ-0, термостойкость 95 °С, диаметр 315 мм, толщина стенки 19,8 мм, SN24, F385 | м
59.1.24.04-0379 | Труба полимерная гладкая трехслойная для прокладки кабельных линий до 500 кВ, внешний слой сигнальный красный, основной слой неокрашенный, внутренний слой с пониженным коэффициентом трения ПВ-0, термостойкость 95 °С, диаметр 315 мм, толщина стенки 21,7 мм, SN32, F420 | м
22.21.21.129.59.1.24.04-0379-000 | Труба полимерная гладкая трехслойная для прокладки кабельных линий до 500 кВ, внешний слой сигнальный красный, основной слой неокрашенный, внутренний слой с пониженным коэффициентом трения ПВ-0, термостойкость 95 °С, диаметр 315 мм, толщина стенки 21,7 мм, SN32, F420 | м
59.1.24.04-0380 | Труба полимерная гладкая трехслойная для прокладки кабельных линий до 500 кВ, внешний слой сигнальный красный, основной слой неокрашенный, внутренний слой с пониженным коэффициентом трения ПВ-0, термостойкость 95 °С, диаметр 315 мм, толщина стенки 24,6 мм, SN48, F470 | м
22.21.21.129.59.1.24.04-0380-000 | Труба полимерная гладкая трехслойная для прокладки кабельных линий до 500 кВ, внешний слой сигнальный красный, основной слой неокрашенный, внутренний слой с пониженным коэффициентом трения ПВ-0, термостойкость 95 °С, диаметр 315 мм, толщина стенки 24,6 мм, SN48, F470 | м
59.1.24.04-0381 | Труба полимерная гладкая трехслойная для прокладки кабельных линий до 500 кВ, внешний слой сигнальный красный, основной слой неокрашенный, внутренний слой с пониженным коэффициентом трения ПВ-0, термостойкость 95 °С, диаметр 315 мм, толщина стенки 26,8 мм, SN64, F510 | м
22.21.21.129.59.1.24.04-0381-000 | Труба полимерная гладкая трехслойная для прокладки кабельных линий до 500 кВ, внешний слой сигнальный красный, основной слой неокрашенный, внутренний слой с пониженным коэффициентом трения ПВ-0, термостойкость 95 °С, диаметр 315 мм, толщина стенки 26,8 мм, SN64, F510 | м
59.1.24.04-0382 | Труба полимерная гладкая трехслойная для прокладки кабельных линий до 500 кВ, внешний слой сигнальный красный, основной слой неокрашенный, внутренний слой с пониженным коэффициентом трения ПВ-0, термостойкость 95 °С, диаметр 315 мм, толщина стенки 30,4 мм, SN96, F570 | м
22.21.21.129.59.1.24.04-0382-000 | Труба полимерная гладкая трехслойная для прокладки кабельных линий до 500 кВ, внешний слой сигнальный красный, основной слой неокрашенный, внутренний слой с пониженным коэффициентом трения ПВ-0, термостойкость 95 °С, диаметр 315 мм, толщина стенки 30,4 мм, SN96, F570 | м
59.1.24.04-0383 | Труба полимерная гладкая трехслойная для прокладки кабельных линий до 500 кВ, внешний слой сигнальный красный, основной слой неокрашенный, внутренний слой с пониженным коэффициентом трения ПВ-0, термостойкость 95 °С, диаметр 355 мм, толщина стенки 18,0 мм, SN12, F400 | м
22.21.21.129.59.1.24.04-0383-000 | Труба полимерная гладкая трехслойная для прокладки кабельных линий до 500 кВ, внешний слой сигнальный красный, основной слой неокрашенный, внутренний слой с пониженным коэффициентом трения ПВ-0, термостойкость 95 °С, диаметр 355 мм, толщина стенки 18,0 мм, SN12, F400 | м
59.1.24.04-0384 | Труба полимерная гладкая трехслойная для прокладки кабельных линий до 500 кВ, внешний слой сигнальный красный, основной слой неокрашенный, внутренний слой с пониженным коэффициентом трения ПВ-0, термостойкость 95 °С, диаметр 355 мм, толщина стенки 19,7 мм, SN16, F435 | м
22.21.21.129.59.1.24.04-0384-000 | Труба полимерная гладкая трехслойная для прокладки кабельных линий до 500 кВ, внешний слой сигнальный красный, основной слой неокрашенный, внутренний слой с пониженным коэффициентом трения ПВ-0, термостойкость 95 °С, диаметр 355 мм, толщина стенки 19,7 мм, SN16, F435 | м
59.1.24.04-0385 | Труба полимерная гладкая трехслойная для прокладки кабельных линий до 500 кВ, внешний слой сигнальный красный, основной слой неокрашенный, внутренний слой с пониженным коэффициентом трения ПВ-0, термостойкость 95 °С, диаметр 355 мм, толщина стенки 22,3 мм, SN24, F490 | м
22.21.21.129.59.1.24.04-0385-000 | Труба полимерная гладкая трехслойная для прокладки кабельных линий до 500 кВ, внешний слой сигнальный красный, основной слой неокрашенный, внутренний слой с пониженным коэффициентом трения ПВ-0, термостойкость 95 °С, диаметр 355 мм, толщина стенки 22,3 мм, SN24, F490 | м
59.1.24.04-0386 | Труба полимерная гладкая трехслойная для прокладки кабельных линий до 500 кВ, внешний слой сигнальный красный, основной слой неокрашенный, внутренний слой с пониженным коэффициентом трения ПВ-0, термостойкость 95 °С, диаметр 355 мм, толщина стенки 24,4 мм, SN32, F535 | м
22.21.21.129.59.1.24.04-0386-000 | Труба полимерная гладкая трехслойная для прокладки кабельных линий до 500 кВ, внешний слой сигнальный красный, основной слой неокрашенный, внутренний слой с пониженным коэффициентом трения ПВ-0, термостойкость 95 °С, диаметр 355 мм, толщина стенки 24,4 мм, SN32, F535 | м
59.1.24.04-0387 | Труба полимерная гладкая трехслойная для прокладки кабельных линий до 500 кВ, внешний слой сигнальный красный, основной слой неокрашенный, внутренний слой с пониженным коэффициентом трения ПВ-0, термостойкость 95 °С, диаметр 355 мм, толщина стенки 27,7 мм, SN48, F600 | м
22.21.21.129.59.1.24.04-0387-000 | Труба полимерная гладкая трехслойная для прокладки кабельных линий до 500 кВ, внешний слой сигнальный красный, основной слой неокрашенный, внутренний слой с пониженным коэффициентом трения ПВ-0, термостойкость 95 °С, диаметр 355 мм, толщина стенки 27,7 мм, SN48, F600 | м
59.1.24.04-0388 | Труба полимерная гладкая трехслойная для прокладки кабельных линий до 500 кВ, внешний слой сигнальный красный, основной слой неокрашенный, внутренний слой с пониженным коэффициентом трения ПВ-0, термостойкость 95 °С, диаметр 400 мм, толщина стенки 20,2 мм, SN12, F510 | м
22.21.21.129.59.1.24.04-0388-000 | Труба полимерная гладкая трехслойная для прокладки кабельных линий до 500 кВ, внешний слой сигнальный красный, основной слой неокрашенный, внутренний слой с пониженным коэффициентом трения ПВ-0, термостойкость 95 °С, диаметр 400 мм, толщина стенки 20,2 мм, SN12, F510 | м
59.1.24.04-0389 | Труба полимерная гладкая трехслойная для прокладки кабельных линий до 500 кВ, внешний слой сигнальный красный, основной слой неокрашенный, внутренний слой с пониженным коэффициентом трения ПВ-0, термостойкость 95 °С, диаметр 400 мм, толщина стенки 22,2 мм, SN16, F550 | м
22.21.21.129.59.1.24.04-0389-000 | Труба полимерная гладкая трехслойная для прокладки кабельных линий до 500 кВ, внешний слой сигнальный красный, основной слой неокрашенный, внутренний слой с пониженным коэффициентом трения ПВ-0, термостойкость 95 °С, диаметр 400 мм, толщина стенки 22,2 мм, SN16, F550 | м
59.1.24.04-0390 | Труба полимерная гладкая трехслойная для прокладки кабельных линий до 500 кВ, внешний слой сигнальный красный, основной слой неокрашенный, внутренний слой с пониженным коэффициентом трения ПВ-0, термостойкость 95 °С, диаметр 400 мм, толщина стенки 25,2 мм, SN24, F625 | м
22.21.21.129.59.1.24.04-0390-000 | Труба полимерная гладкая трехслойная для прокладки кабельных линий до 500 кВ, внешний слой сигнальный красный, основной слой неокрашенный, внутренний слой с пониженным коэффициентом трения ПВ-0, термостойкость 95 °С, диаметр 400 мм, толщина стенки 25,2 мм, SN24, F625 | м
59.1.24.04-0391 | Труба полимерная гладкая трехслойная для прокладки кабельных линий до 500 кВ, внешний слой сигнальный красный, основной слой неокрашенный, внутренний слой с пониженным коэффициентом трения ПВ-0, термостойкость 95 °С, диаметр 400 мм, толщина стенки 27,5 мм, SN32, F675 | м
22.21.21.129.59.1.24.04-0391-000 | Труба полимерная гладкая трехслойная для прокладки кабельных линий до 500 кВ, внешний слой сигнальный красный, основной слой неокрашенный, внутренний слой с пониженным коэффициентом трения ПВ-0, термостойкость 95 °С, диаметр 400 мм, толщина стенки 27,5 мм, SN32, F675 | м
59.1.24.04-0392 | Труба полимерная гладкая трехслойная для прокладки кабельных линий до 500 кВ, внешний слой сигнальный красный, основной слой неокрашенный, внутренний слой с пониженным коэффициентом трения ПВ-0, термостойкость 95 °С, диаметр 400 мм, толщина стенки 31,2 мм, SN48, F760 | м
22.21.21.129.59.1.24.04-0392-000 | Труба полимерная гладкая трехслойная для прокладки кабельных линий до 500 кВ, внешний слой сигнальный красный, основной слой неокрашенный, внутренний слой с пониженным коэффициентом трения ПВ-0, термостойкость 95 °С, диаметр 400 мм, толщина стенки 31,2 мм, SN48, F760 | м
59.1.24.04-0393 | Труба полимерная гладкая трехслойная для прокладки кабельных линий до 500 кВ, внешний слой сигнальный красный, основной слой неокрашенный, внутренний слой с пониженным коэффициентом трения ПВ-0, термостойкость 95 °С, диаметр 400 мм, толщина стенки 34,1 мм, SN64, F820 | м
22.21.21.129.59.1.24.04-0393-000 | Труба полимерная гладкая трехслойная для прокладки кабельных линий до 500 кВ, внешний слой сигнальный красный, основной слой неокрашенный, внутренний слой с пониженным коэффициентом трения ПВ-0, термостойкость 95 °С, диаметр 400 мм, толщина стенки 34,1 мм, SN64, F820 | м
59.1.24.04-0394 | Труба полимерная гладкая трехслойная для прокладки кабельных линий до 500 кВ, внешний слой сигнальный красный, основной слой неокрашенный, внутренний слой с пониженным коэффициентом трения ПВ-0, термостойкость 95 °С, диаметр 400 мм, толщина стенки 38,5 мм, SN96, F920 | м
22.21.21.129.59.1.24.04-0394-000 | Труба полимерная гладкая трехслойная для прокладки кабельных линий до 500 кВ, внешний слой сигнальный красный, основной слой неокрашенный, внутренний слой с пониженным коэффициентом трения ПВ-0, термостойкость 95 °С, диаметр 400 мм, толщина стенки 38,5 мм, SN96, F920 | м
59.1.24.04-0395 | Труба полимерная гладкая трехслойная для прокладки кабельных линий до 500 кВ, внешний слой сигнальный красный, основной слой неокрашенный, внутренний слой с пониженным коэффициентом трения ПВ-0, термостойкость 95 °С, диаметр 450 мм, толщина стенки 22,8 мм, SN12, F640 | м
22.21.21.129.59.1.24.04-0395-000 | Труба полимерная гладкая трехслойная для прокладки кабельных линий до 500 кВ, внешний слой сигнальный красный, основной слой неокрашенный, внутренний слой с пониженным коэффициентом трения ПВ-0, термостойкость 95 °С, диаметр 450 мм, толщина стенки 22,8 мм, SN12, F640 | м
59.1.24.04-0396 | Труба полимерная гладкая трехслойная для прокладки кабельных линий до 500 кВ, внешний слой сигнальный красный, основной слой неокрашенный, внутренний слой с пониженным коэффициентом трения ПВ-0, термостойкость 95 °С, диаметр 450 мм, толщина стенки 24,9 мм, SN16, F700 | м
22.21.21.129.59.1.24.04-0396-000 | Труба полимерная гладкая трехслойная для прокладки кабельных линий до 500 кВ, внешний слой сигнальный красный, основной слой неокрашенный, внутренний слой с пониженным коэффициентом трения ПВ-0, термостойкость 95 °С, диаметр 450 мм, толщина стенки 24,9 мм, SN16, F700 | м
59.1.24.04-0397 | Труба полимерная гладкая трехслойная для прокладки кабельных линий до 500 кВ, внешний слой сигнальный красный, основной слой неокрашенный, внутренний слой с пониженным коэффициентом трения ПВ-0, термостойкость 95 °С, диаметр 450 мм, толщина стенки 28,3 мм, SN24, F790 | м
22.21.21.129.59.1.24.04-0397-000 | Труба полимерная гладкая трехслойная для прокладки кабельных линий до 500 кВ, внешний слой сигнальный красный, основной слой неокрашенный, внутренний слой с пониженным коэффициентом трения ПВ-0, термостойкость 95 °С, диаметр 450 мм, толщина стенки 28,3 мм, SN24, F790 | м
59.1.24.04-0398 | Труба полимерная гладкая трехслойная для прокладки кабельных линий до 500 кВ, внешний слой сигнальный красный, основной слой неокрашенный, внутренний слой с пониженным коэффициентом трения ПВ-0, термостойкость 95 °С, диаметр 450 мм, толщина стенки 31,0 мм, SN32, F855 | м
22.21.21.129.59.1.24.04-0398-000 | Труба полимерная гладкая трехслойная для прокладки кабельных линий до 500 кВ, внешний слой сигнальный красный, основной слой неокрашенный, внутренний слой с пониженным коэффициентом трения ПВ-0, термостойкость 95 °С, диаметр 450 мм, толщина стенки 31,0 мм, SN32, F855 | м
59.1.24.04-0399 | Труба полимерная гладкая трехслойная для прокладки кабельных линий до 500 кВ, внешний слой сигнальный красный, основной слой неокрашенный, внутренний слой с пониженным коэффициентом трения ПВ-0, термостойкость 95 °С, диаметр 450 мм, толщина стенки 35,1 мм, SN48, F960 | м
22.21.21.129.59.1.24.04-0399-000 | Труба полимерная гладкая трехслойная для прокладки кабельных линий до 500 кВ, внешний слой сигнальный красный, основной слой неокрашенный, внутренний слой с пониженным коэффициентом трения ПВ-0, термостойкость 95 °С, диаметр 450 мм, толщина стенки 35,1 мм, SN48, F960 | м
59.1.24.04-0400 | Труба полимерная гладкая трехслойная для прокладки кабельных линий до 500 кВ, внешний слой сигнальный красный, основной слой неокрашенный, внутренний слой с пониженным коэффициентом трения ПВ-0, термостойкость 95 °С, диаметр 450 мм, толщина стенки 38,3 мм, SN64, F1040 | м
22.21.21.129.59.1.24.04-0400-000 | Труба полимерная гладкая трехслойная для прокладки кабельных линий до 500 кВ, внешний слой сигнальный красный, основной слой неокрашенный, внутренний слой с пониженным коэффициентом трения ПВ-0, термостойкость 95 °С, диаметр 450 мм, толщина стенки 38,3 мм, SN64, F1040 | м
59.1.24.04-0401 | Труба полимерная гладкая трехслойная для прокладки кабельных линий до 500 кВ, внешний слой сигнальный красный, основной слой неокрашенный, внутренний слой с пониженным коэффициентом трения ПВ-0, термостойкость 95 °С, диаметр 450 мм, толщина стенки 43,4 мм, SN96, F1160 | м
22.21.21.129.59.1.24.04-0401-000 | Труба полимерная гладкая трехслойная для прокладки кабельных линий до 500 кВ, внешний слой сигнальный красный, основной слой неокрашенный, внутренний слой с пониженным коэффициентом трения ПВ-0, термостойкость 95 °С, диаметр 450 мм, толщина стенки 43,4 мм, SN96, F1160 | м
59.1.24.04-0402 | Труба полимерная гладкая трехслойная для прокладки кабельных линий до 500 кВ, внешний слой сигнальный красный, основной слой неокрашенный, внутренний слой с пониженным коэффициентом трения ПВ-0, термостойкость 95 °С, диаметр 500 мм, толщина стенки 25,3 мм, SN12, F790 | м
22.21.21.129.59.1.24.04-0402-000 | Труба полимерная гладкая трехслойная для прокладки кабельных линий до 500 кВ, внешний слой сигнальный красный, основной слой неокрашенный, внутренний слой с пониженным коэффициентом трения ПВ-0, термостойкость 95 °С, диаметр 500 мм, толщина стенки 25,3 мм, SN12, F790 | м
59.1.24.04-0403 | Труба полимерная гладкая трехслойная для прокладки кабельных линий до 500 кВ, внешний слой сигнальный красный, основной слой неокрашенный, внутренний слой с пониженным коэффициентом трения ПВ-0, термостойкость 95 °С, диаметр 500 мм, толщина стенки 27,7 мм, SN16, F865 | м
22.21.21.129.59.1.24.04-0403-000 | Труба полимерная гладкая трехслойная для прокладки кабельных линий до 500 кВ, внешний слой сигнальный красный, основной слой неокрашенный, внутренний слой с пониженным коэффициентом трения ПВ-0, термостойкость 95 °С, диаметр 500 мм, толщина стенки 27,7 мм, SN16, F865 | м
59.1.24.04-0404 | Труба полимерная гладкая трехслойная для прокладки кабельных линий до 500 кВ, внешний слой сигнальный красный, основной слой неокрашенный, внутренний слой с пониженным коэффициентом трения ПВ-0, термостойкость 95 °С, диаметр 500 мм, толщина стенки 31,5 мм, SN24, F975 | м
22.21.21.129.59.1.24.04-0404-000 | Труба полимерная гладкая трехслойная для прокладки кабельных линий до 500 кВ, внешний слой сигнальный красный, основной слой неокрашенный, внутренний слой с пониженным коэффициентом трения ПВ-0, термостойкость 95 °С, диаметр 500 мм, толщина стенки 31,5 мм, SN24, F975 | м
59.1.24.04-0405 | Труба полимерная гладкая трехслойная для прокладки кабельных линий до 500 кВ, внешний слой сигнальный красный, основной слой неокрашенный, внутренний слой с пониженным коэффициентом трения ПВ-0, термостойкость 95 °С, диаметр 500 мм, толщина стенки 34,4 мм, SN32, F1060 | м
22.21.21.129.59.1.24.04-0405-000 | Труба полимерная гладкая трехслойная для прокладки кабельных линий до 500 кВ, внешний слой сигнальный красный, основной слой неокрашенный, внутренний слой с пониженным коэффициентом трения ПВ-0, термостойкость 95 °С, диаметр 500 мм, толщина стенки 34,4 мм, SN32, F1060 | м
59.1.24.04-0406 | Труба полимерная гладкая трехслойная для прокладки кабельных линий до 500 кВ, внешний слой сигнальный красный, основной слой неокрашенный, внутренний слой с пониженным коэффициентом трения ПВ-0, термостойкость 95 °С, диаметр 500 мм, толщина стенки 39,0 мм, SN48, F1190 | м
22.21.21.129.59.1.24.04-0406-000 | Труба полимерная гладкая трехслойная для прокладки кабельных линий до 500 кВ, внешний слой сигнальный красный, основной слой неокрашенный, внутренний слой с пониженным коэффициентом трения ПВ-0, термостойкость 95 °С, диаметр 500 мм, толщина стенки 39,0 мм, SN48, F1190 | м
59.1.24.04-0407 | Труба полимерная гладкая трехслойная для прокладки кабельных линий до 500 кВ, внешний слой сигнальный красный, основной слой неокрашенный, внутренний слой с пониженным коэффициентом трения ПВ-0, термостойкость 95 °С, диаметр 500 мм, толщина стенки 42,6 мм, SN64, F1290 | м
22.21.21.129.59.1.24.04-0407-000 | Труба полимерная гладкая трехслойная для прокладки кабельных линий до 500 кВ, внешний слой сигнальный красный, основной слой неокрашенный, внутренний слой с пониженным коэффициентом трения ПВ-0, термостойкость 95 °С, диаметр 500 мм, толщина стенки 42,6 мм, SN64, F1290 | м
59.1.24.04-0408 | Труба полимерная гладкая трехслойная для прокладки кабельных линий до 500 кВ, внешний слой сигнальный красный, основной слой неокрашенный, внутренний слой с пониженным коэффициентом трения ПВ-0, термостойкость 95 °С, диаметр 500 мм, толщина стенки 48,2 мм, SN96, F1440 | м
22.21.21.129.59.1.24.04-0408-000 | Труба полимерная гладкая трехслойная для прокладки кабельных линий до 500 кВ, внешний слой сигнальный красный, основной слой неокрашенный, внутренний слой с пониженным коэффициентом трения ПВ-0, термостойкость 95 °С, диаметр 500 мм, толщина стенки 48,2 мм, SN96, F1440 | м
59.1.24.04-0409 | Труба полимерная гладкая трехслойная для прокладки кабельных линий до 500 кВ, внешний слой сигнальный красный, основной слой неокрашенный, внутренний слой с пониженным коэффициентом трения ПВ-0, термостойкость 95 °С, диаметр 560 мм, толщина стенки 28,3 мм, SN12, F990 | м
22.21.21.129.59.1.24.04-0409-000 | Труба полимерная гладкая трехслойная для прокладки кабельных линий до 500 кВ, внешний слой сигнальный красный, основной слой неокрашенный, внутренний слой с пониженным коэффициентом трения ПВ-0, термостойкость 95 °С, диаметр 560 мм, толщина стенки 28,3 мм, SN12, F990 | м
59.1.24.04-0410 | Труба полимерная гладкая трехслойная для прокладки кабельных линий до 500 кВ, внешний слой сигнальный красный, основной слой неокрашенный, внутренний слой с пониженным коэффициентом трения ПВ-0, термостойкость 95 °С, диаметр 560 мм, толщина стенки 31,0 мм, SN16, F1080 | м
22.21.21.129.59.1.24.04-0410-000 | Труба полимерная гладкая трехслойная для прокладки кабельных линий до 500 кВ, внешний слой сигнальный красный, основной слой неокрашенный, внутренний слой с пониженным коэффициентом трения ПВ-0, термостойкость 95 °С, диаметр 560 мм, толщина стенки 31,0 мм, SN16, F1080 | м
59.1.24.04-0411 | Труба полимерная гладкая трехслойная для прокладки кабельных линий до 500 кВ, внешний слой сигнальный красный, основной слой неокрашенный, внутренний слой с пониженным коэффициентом трения ПВ-0, термостойкость 95 °С, диаметр 560 мм, толщина стенки 35,3 мм, SN24, F1220 | м
22.21.21.129.59.1.24.04-0411-000 | Труба полимерная гладкая трехслойная для прокладки кабельных линий до 500 кВ, внешний слой сигнальный красный, основной слой неокрашенный, внутренний слой с пониженным коэффициентом трения ПВ-0, термостойкость 95 °С, диаметр 560 мм, толщина стенки 35,3 мм, SN24, F1220 | м
59.1.24.04-0412 | Труба полимерная гладкая трехслойная для прокладки кабельных линий до 500 кВ, внешний слой сигнальный красный, основной слой неокрашенный, внутренний слой с пониженным коэффициентом трения ПВ-0, термостойкость 95 °С, диаметр 560 мм, толщина стенки 38,6 мм, SN32, F1330 | м
22.21.21.129.59.1.24.04-0412-000 | Труба полимерная гладкая трехслойная для прокладки кабельных линий до 500 кВ, внешний слой сигнальный красный, основной слой неокрашенный, внутренний слой с пониженным коэффициентом трения ПВ-0, термостойкость 95 °С, диаметр 560 мм, толщина стенки 38,6 мм, SN32, F1330 | м
59.1.24.04-0413 | Труба полимерная гладкая трехслойная для прокладки кабельных линий до 500 кВ, внешний слой сигнальный красный, основной слой неокрашенный, внутренний слой с пониженным коэффициентом трения ПВ-0, термостойкость 95 °С, диаметр 560 мм, толщина стенки 43,7 мм, SN48, F1490 | м
22.21.21.129.59.1.24.04-0413-000 | Труба полимерная гладкая трехслойная для прокладки кабельных линий до 500 кВ, внешний слой сигнальный красный, основной слой неокрашенный, внутренний слой с пониженным коэффициентом трения ПВ-0, термостойкость 95 °С, диаметр 560 мм, толщина стенки 43,7 мм, SN48, F1490 | м
59.1.24.04-0414 | Труба полимерная гладкая трехслойная для прокладки кабельных линий до 500 кВ, внешний слой сигнальный красный, основной слой неокрашенный, внутренний слой с пониженным коэффициентом трения ПВ-0, термостойкость 95 °С, диаметр 560 мм, толщина стенки 47,7 мм, SN64, F1610 | м
22.21.21.129.59.1.24.04-0414-000 | Труба полимерная гладкая трехслойная для прокладки кабельных линий до 500 кВ, внешний слой сигнальный красный, основной слой неокрашенный, внутренний слой с пониженным коэффициентом трения ПВ-0, термостойкость 95 °С, диаметр 560 мм, толщина стенки 47,7 мм, SN64, F1610 | м
59.1.24.04-0415 | Труба полимерная гладкая трехслойная для прокладки кабельных линий до 500 кВ, внешний слой сигнальный красный, основной слой неокрашенный, внутренний слой с пониженным коэффициентом трения ПВ-0, термостойкость 95 °С, диаметр 560 мм, толщина стенки 54,0 мм, SN96, F1800 | м
22.21.21.129.59.1.24.04-0415-000 | Труба полимерная гладкая трехслойная для прокладки кабельных линий до 500 кВ, внешний слой сигнальный красный, основной слой неокрашенный, внутренний слой с пониженным коэффициентом трения ПВ-0, термостойкость 95 °С, диаметр 560 мм, толщина стенки 54,0 мм, SN96, F1800 | м
59.1.24.04-0416 | Труба полимерная гладкая трехслойная для прокладки кабельных линий до 500 кВ, внешний слой сигнальный красный, основной слой неокрашенный, внутренний слой с пониженным коэффициентом трения ПВ-0, термостойкость 95 °С, диаметр 630 мм, толщина стенки 31,9 мм, SN12, F1260 | м
22.21.21.129.59.1.24.04-0416-000 | Труба полимерная гладкая трехслойная для прокладки кабельных линий до 500 кВ, внешний слой сигнальный красный, основной слой неокрашенный, внутренний слой с пониженным коэффициентом трения ПВ-0, термостойкость 95 °С, диаметр 630 мм, толщина стенки 31,9 мм, SN12, F1260 | м
59.1.24.04-0417 | Труба полимерная гладкая трехслойная для прокладки кабельных линий до 500 кВ, внешний слой сигнальный красный, основной слой неокрашенный, внутренний слой с пониженным коэффициентом трения ПВ-0, термостойкость 95 °С, диаметр 630 мм, толщина стенки 34,9 мм, SN16, F1370 | м
22.21.21.129.59.1.24.04-0417-000 | Труба полимерная гладкая трехслойная для прокладки кабельных линий до 500 кВ, внешний слой сигнальный красный, основной слой неокрашенный, внутренний слой с пониженным коэффициентом трения ПВ-0, термостойкость 95 °С, диаметр 630 мм, толщина стенки 34,9 мм, SN16, F1370 | м
59.1.24.04-0418 | Труба полимерная гладкая трехслойная для прокладки кабельных линий до 500 кВ, внешний слой сигнальный красный, основной слой неокрашенный, внутренний слой с пониженным коэффициентом трения ПВ-0, термостойкость 95 °С, диаметр 630 мм, толщина стенки 39,7 мм, SN24, F1550 | м
22.21.21.129.59.1.24.04-0418-000 | Труба полимерная гладкая трехслойная для прокладки кабельных линий до 500 кВ, внешний слой сигнальный красный, основной слой неокрашенный, внутренний слой с пониженным коэффициентом трения ПВ-0, термостойкость 95 °С, диаметр 630 мм, толщина стенки 39,7 мм, SN24, F1550 | м
59.1.24.04-0419 | Труба полимерная гладкая трехслойная для прокладки кабельных линий до 500 кВ, внешний слой сигнальный красный, основной слой неокрашенный, внутренний слой с пониженным коэффициентом трения ПВ-0, термостойкость 95 °С, диаметр 630 мм, толщина стенки 43,4 мм, SN32, F1680 | м
22.21.21.129.59.1.24.04-0419-000 | Труба полимерная гладкая трехслойная для прокладки кабельных линий до 500 кВ, внешний слой сигнальный красный, основной слой неокрашенный, внутренний слой с пониженным коэффициентом трения ПВ-0, термостойкость 95 °С, диаметр 630 мм, толщина стенки 43,4 мм, SN32, F1680 | м
59.1.24.04-0420 | Труба полимерная гладкая трехслойная для прокладки кабельных линий до 500 кВ, внешний слой сигнальный красный, основной слой неокрашенный, внутренний слой с пониженным коэффициентом трения ПВ-0, термостойкость 95 °С, диаметр 630 мм, толщина стенки 49,2 мм, SN48, F1880 | м
22.21.21.129.59.1.24.04-0420-000 | Труба полимерная гладкая трехслойная для прокладки кабельных линий до 500 кВ, внешний слой сигнальный красный, основной слой неокрашенный, внутренний слой с пониженным коэффициентом трения ПВ-0, термостойкость 95 °С, диаметр 630 мм, толщина стенки 49,2 мм, SN48, F1880 | м
59.1.24.04-0421 | Труба полимерная гладкая трехслойная для прокладки кабельных линий до 500 кВ, внешний слой сигнальный красный, основной слой неокрашенный, внутренний слой с пониженным коэффициентом трения ПВ-0, термостойкость 95 °С, диаметр 630 мм, толщина стенки 53,7 мм, SN64, F2040 | м
22.21.21.129.59.1.24.04-0421-000 | Труба полимерная гладкая трехслойная для прокладки кабельных линий до 500 кВ, внешний слой сигнальный красный, основной слой неокрашенный, внутренний слой с пониженным коэффициентом трения ПВ-0, термостойкость 95 °С, диаметр 630 мм, толщина стенки 53,7 мм, SN64, F2040 | м
59.1.24.04-0422 | Труба полимерная гладкая трёхслойная для открытой прокладки кабельных линий до 500 кВ, внешний слой стойкий к УФ-излучению ПВ-0, основной слой неокрашенный, внутренний слой с пониженным коэффициентом трения ПВ-0, термостойкость 95 °С, диаметр 110 мм, толщина стенки 6,1 мм, SN16, F42 | м
22.21.21.129.59.1.24.04-0422-000 | Труба полимерная гладкая трёхслойная для открытой прокладки кабельных линий до 500 кВ, внешний слой стойкий к УФ-излучению ПВ-0, основной слой неокрашенный, внутренний слой с пониженным коэффициентом трения ПВ-0, термостойкость 95 °С, диаметр 110 мм, толщина стенки 6,1 мм, SN16, F42 | м
59.1.24.04-0423 | Труба полимерная гладкая трёхслойная для открытой прокладки кабельных линий до 500 кВ, внешний слой стойкий к УФ-излучению ПВ-0, основной слой неокрашенный, внутренний слой с пониженным коэффициентом трения ПВ-0, термостойкость 95 °С, диаметр 110 мм, толщина стенки 6,9 мм, SN24, F47 | м
22.21.21.129.59.1.24.04-0423-000 | Труба полимерная гладкая трёхслойная для открытой прокладки кабельных линий до 500 кВ, внешний слой стойкий к УФ-излучению ПВ-0, основной слой неокрашенный, внутренний слой с пониженным коэффициентом трения ПВ-0, термостойкость 95 °С, диаметр 110 мм, толщина стенки 6,9 мм, SN24, F47 | м
59.1.24.04-0424 | Труба полимерная гладкая трёхслойная для открытой прокладки кабельных линий до 500 кВ, внешний слой стойкий к УФ-излучению ПВ-0, основной слой неокрашенный, внутренний слой с пониженным коэффициентом трения ПВ-0, термостойкость 95 °С, диаметр 110 мм, толщина стенки 7,6 мм, SN32, F51 | м
22.21.21.129.59.1.24.04-0424-000 | Труба полимерная гладкая трёхслойная для открытой прокладки кабельных линий до 500 кВ, внешний слой стойкий к УФ-излучению ПВ-0, основной слой неокрашенный, внутренний слой с пониженным коэффициентом трения ПВ-0, термостойкость 95 °С, диаметр 110 мм, толщина стенки 7,6 мм, SN32, F51 | м
59.1.24.04-0425 | Труба полимерная гладкая трёхслойная для открытой прокладки кабельных линий до 500 кВ, внешний слой стойкий к УФ-излучению ПВ-0, основной слой неокрашенный, внутренний слой с пониженным коэффициентом трения ПВ-0, термостойкость 95 °С, диаметр 110 мм, толщина стенки 8,6 мм, SN48, F57 | м
22.21.21.129.59.1.24.04-0425-000 | Труба полимерная гладкая трёхслойная для открытой прокладки кабельных линий до 500 кВ, внешний слой стойкий к УФ-излучению ПВ-0, основной слой неокрашенный, внутренний слой с пониженным коэффициентом трения ПВ-0, термостойкость 95 °С, диаметр 110 мм, толщина стенки 8,6 мм, SN48, F57 | м
59.1.24.04-0426 | Труба полимерная гладкая трёхслойная для открытой прокладки кабельных линий до 500 кВ, внешний слой стойкий к УФ-излучению ПВ-0, основной слой неокрашенный, внутренний слой с пониженным коэффициентом трения ПВ-0, термостойкость 95 °С, диаметр 110 мм, толщина стенки 9,4 мм, SN64, F62 | м
22.21.21.129.59.1.24.04-0426-000 | Труба полимерная гладкая трёхслойная для открытой прокладки кабельных линий до 500 кВ, внешний слой стойкий к УФ-излучению ПВ-0, основной слой неокрашенный, внутренний слой с пониженным коэффициентом трения ПВ-0, термостойкость 95 °С, диаметр 110 мм, толщина стенки 9,4 мм, SN64, F62 | м
59.1.24.04-0427 | Труба полимерная гладкая трёхслойная для открытой прокладки кабельных линий до 500 кВ, внешний слой стойкий к УФ-излучению ПВ-0, основной слой неокрашенный, внутренний слой с пониженным коэффициентом трения ПВ-0, термостойкость 95 °С, диаметр 110 мм, толщина стенки 10,6 мм, SN96, F70 | м
22.21.21.129.59.1.24.04-0427-000 | Труба полимерная гладкая трёхслойная для открытой прокладки кабельных линий до 500 кВ, внешний слой стойкий к УФ-излучению ПВ-0, основной слой неокрашенный, внутренний слой с пониженным коэффициентом трения ПВ-0, термостойкость 95 °С, диаметр 110 мм, толщина стенки 10,6 мм, SN96, F70 | м
59.1.24.04-0428 | Труба полимерная гладкая трёхслойная для открытой прокладки кабельных линий до 500 кВ, внешний слой стойкий к УФ-излучению ПВ-0, основной слой неокрашенный, внутренний слой с пониженным коэффициентом трения ПВ-0, термостойкость 95 °С, диаметр 125 мм, толщина стенки 6,9 мм, SN16, F55 | м
22.21.21.129.59.1.24.04-0428-000 | Труба полимерная гладкая трёхслойная для открытой прокладки кабельных линий до 500 кВ, внешний слой стойкий к УФ-излучению ПВ-0, основной слой неокрашенный, внутренний слой с пониженным коэффициентом трения ПВ-0, термостойкость 95 °С, диаметр 125 мм, толщина стенки 6,9 мм, SN16, F55 | м
59.1.24.04-0429 | Труба полимерная гладкая трёхслойная для открытой прокладки кабельных линий до 500 кВ, внешний слой стойкий к УФ-излучению ПВ-0, основной слой неокрашенный, внутренний слой с пониженным коэффициентом трения ПВ-0, термостойкость 95 °С, диаметр 125 мм, толщина стенки 7,9 мм, SN24, F60 | м
22.21.21.129.59.1.24.04-0429-000 | Труба полимерная гладкая трёхслойная для открытой прокладки кабельных линий до 500 кВ, внешний слой стойкий к УФ-излучению ПВ-0, основной слой неокрашенный, внутренний слой с пониженным коэффициентом трения ПВ-0, термостойкость 95 °С, диаметр 125 мм, толщина стенки 7,9 мм, SN24, F60 | м
59.1.24.04-0430 | Труба полимерная гладкая трёхслойная для открытой прокладки кабельных линий до 500 кВ, внешний слой стойкий к УФ-излучению ПВ-0, основной слой неокрашенный, внутренний слой с пониженным коэффициентом трения ПВ-0, термостойкость 95 °С, диаметр 125 мм, толщина стенки 8,6 мм, SN32, F65 | м
22.21.21.129.59.1.24.04-0430-000 | Труба полимерная гладкая трёхслойная для открытой прокладки кабельных линий до 500 кВ, внешний слой стойкий к УФ-излучению ПВ-0, основной слой неокрашенный, внутренний слой с пониженным коэффициентом трения ПВ-0, термостойкость 95 °С, диаметр 125 мм, толщина стенки 8,6 мм, SN32, F65 | м
59.1.24.04-0431 | Труба полимерная гладкая трёхслойная для открытой прокладки кабельных линий до 500 кВ, внешний слой стойкий к УФ-излучению ПВ-0, основной слой неокрашенный, внутренний слой с пониженным коэффициентом трения ПВ-0, термостойкость 95 °С, диаметр 125 мм, толщина стенки 9,8 мм, SN48, F75 | м
22.21.21.129.59.1.24.04-0431-000 | Труба полимерная гладкая трёхслойная для открытой прокладки кабельных линий до 500 кВ, внешний слой стойкий к УФ-излучению ПВ-0, основной слой неокрашенный, внутренний слой с пониженным коэффициентом трения ПВ-0, термостойкость 95 °С, диаметр 125 мм, толщина стенки 9,8 мм, SN48, F75 | м
59.1.24.04-0432 | Труба полимерная гладкая трёхслойная для открытой прокладки кабельных линий до 500 кВ, внешний слой стойкий к УФ-излучению ПВ-0, основной слой неокрашенный, внутренний слой с пониженным коэффициентом трения ПВ-0, термостойкость 95 °С, диаметр 125 мм, толщина стенки 10,7 мм, SN64, F80 | м
22.21.21.129.59.1.24.04-0432-000 | Труба полимерная гладкая трёхслойная для открытой прокладки кабельных линий до 500 кВ, внешний слой стойкий к УФ-излучению ПВ-0, основной слой неокрашенный, внутренний слой с пониженным коэффициентом трения ПВ-0, термостойкость 95 °С, диаметр 125 мм, толщина стенки 10,7 мм, SN64, F80 | м
59.1.24.04-0433 | Труба полимерная гладкая трёхслойная для открытой прокладки кабельных линий до 500 кВ, внешний слой стойкий к УФ-излучению ПВ-0, основной слой неокрашенный, внутренний слой с пониженным коэффициентом трения ПВ-0, термостойкость 95 °С, диаметр 125 мм, толщина стенки 12,0 мм, SN96, F90 | м
22.21.21.129.59.1.24.04-0433-000 | Труба полимерная гладкая трёхслойная для открытой прокладки кабельных линий до 500 кВ, внешний слой стойкий к УФ-излучению ПВ-0, основной слой неокрашенный, внутренний слой с пониженным коэффициентом трения ПВ-0, термостойкость 95 °С, диаметр 125 мм, толщина стенки 12,0 мм, SN96, F90 | м
59.1.24.04-0434 | Труба полимерная гладкая трёхслойная для открытой прокладки кабельных линий до 500 кВ, внешний слой стойкий к УФ-излучению ПВ-0, основной слой неокрашенный, внутренний слой с пониженным коэффициентом трения ПВ-0, термостойкость 95 °С, диаметр 140 мм, толщина стенки 7,8 мм, SN16, F68 | м
22.21.21.129.59.1.24.04-0434-000 | Труба полимерная гладкая трёхслойная для открытой прокладки кабельных линий до 500 кВ, внешний слой стойкий к УФ-излучению ПВ-0, основной слой неокрашенный, внутренний слой с пониженным коэффициентом трения ПВ-0, термостойкость 95 °С, диаметр 140 мм, толщина стенки 7,8 мм, SN16, F68 | м
59.1.24.04-0435 | Труба полимерная гладкая трёхслойная для открытой прокладки кабельных линий до 500 кВ, внешний слой стойкий к УФ-излучению ПВ-0, основной слой неокрашенный, внутренний слой с пониженным коэффициентом трения ПВ-0, термостойкость 95 °С, диаметр 140 мм, толщина стенки 9,6 мм, SN32, F83 | м
22.21.21.129.59.1.24.04-0435-000 | Труба полимерная гладкая трёхслойная для открытой прокладки кабельных линий до 500 кВ, внешний слой стойкий к УФ-излучению ПВ-0, основной слой неокрашенный, внутренний слой с пониженным коэффициентом трения ПВ-0, термостойкость 95 °С, диаметр 140 мм, толщина стенки 9,6 мм, SN32, F83 | м
59.1.24.04-0436 | Труба полимерная гладкая трёхслойная для открытой прокладки кабельных линий до 500 кВ, внешний слой стойкий к УФ-излучению ПВ-0, основной слой неокрашенный, внутренний слой с пониженным коэффициентом трения ПВ-0, термостойкость 95 °С, диаметр 140 мм, толщина стенки 10,9 мм, SN48, F93 | м
22.21.21.129.59.1.24.04-0436-000 | Труба полимерная гладкая трёхслойная для открытой прокладки кабельных линий до 500 кВ, внешний слой стойкий к УФ-излучению ПВ-0, основной слой неокрашенный, внутренний слой с пониженным коэффициентом трения ПВ-0, термостойкость 95 °С, диаметр 140 мм, толщина стенки 10,9 мм, SN48, F93 | м
59.1.24.04-0437 | Труба полимерная гладкая трёхслойная для открытой прокладки кабельных линий до 500 кВ, внешний слой стойкий к УФ-излучению ПВ-0, основной слой неокрашенный, внутренний слой с пониженным коэффициентом трения ПВ-0, термостойкость 95 °С, диаметр 140 мм, толщина стенки 11,9 мм, SN64, F100 | м
22.21.21.129.59.1.24.04-0437-000 | Труба полимерная гладкая трёхслойная для открытой прокладки кабельных линий до 500 кВ, внешний слой стойкий к УФ-излучению ПВ-0, основной слой неокрашенный, внутренний слой с пониженным коэффициентом трения ПВ-0, термостойкость 95 °С, диаметр 140 мм, толщина стенки 11,9 мм, SN64, F100 | м
59.1.24.04-0438 | Труба полимерная гладкая трёхслойная для открытой прокладки кабельных линий до 500 кВ, внешний слой стойкий к УФ-излучению ПВ-0, основной слой неокрашенный, внутренний слой с пониженным коэффициентом трения ПВ-0, термостойкость 95 °С, диаметр 140 мм, толщина стенки 13,5 мм, SN96, F115 | м
22.21.21.129.59.1.24.04-0438-000 | Труба полимерная гладкая трёхслойная для открытой прокладки кабельных линий до 500 кВ, внешний слой стойкий к УФ-излучению ПВ-0, основной слой неокрашенный, внутренний слой с пониженным коэффициентом трения ПВ-0, термостойкость 95 °С, диаметр 140 мм, толщина стенки 13,5 мм, SN96, F115 | м
59.1.24.04-0439 | Труба полимерная гладкая трёхслойная для открытой прокладки кабельных линий до 500 кВ, внешний слой стойкий к УФ-излучению ПВ-0, основной слой неокрашенный, внутренний слой с пониженным коэффициентом трения ПВ-0, термостойкость 95 °С, диаметр 160 мм, толщина стенки 8,1 мм, SN12, F80 | м
22.21.21.129.59.1.24.04-0439-000 | Труба полимерная гладкая трёхслойная для открытой прокладки кабельных линий до 500 кВ, внешний слой стойкий к УФ-излучению ПВ-0, основной слой неокрашенный, внутренний слой с пониженным коэффициентом трения ПВ-0, термостойкость 95 °С, диаметр 160 мм, толщина стенки 8,1 мм, SN12, F80 | м
59.1.24.04-0440 | Труба полимерная гладкая трёхслойная для открытой прокладки кабельных линий до 500 кВ, внешний слой стойкий к УФ-излучению ПВ-0, основной слой неокрашенный, внутренний слой с пониженным коэффициентом трения ПВ-0, термостойкость 95 °С, диаметр 160 мм, толщина стенки 8,9 мм, SN16, F90 | м
22.21.21.129.59.1.24.04-0440-000 | Труба полимерная гладкая трёхслойная для открытой прокладки кабельных линий до 500 кВ, внешний слой стойкий к УФ-излучению ПВ-0, основной слой неокрашенный, внутренний слой с пониженным коэффициентом трения ПВ-0, термостойкость 95 °С, диаметр 160 мм, толщина стенки 8,9 мм, SN16, F90 | м
59.1.24.04-0441 | Труба полимерная гладкая трёхслойная для открытой прокладки кабельных линий до 500 кВ, внешний слой стойкий к УФ-излучению ПВ-0, основной слой неокрашенный, внутренний слой с пониженным коэффициентом трения ПВ-0, термостойкость 95 °С, диаметр 160 мм, толщина стенки 10,1 мм, SN24, F100 | м
22.21.21.129.59.1.24.04-0441-000 | Труба полимерная гладкая трёхслойная для открытой прокладки кабельных линий до 500 кВ, внешний слой стойкий к УФ-излучению ПВ-0, основной слой неокрашенный, внутренний слой с пониженным коэффициентом трения ПВ-0, термостойкость 95 °С, диаметр 160 мм, толщина стенки 10,1 мм, SN24, F100 | м
59.1.24.04-0442 | Труба полимерная гладкая трёхслойная для открытой прокладки кабельных линий до 500 кВ, внешний слой стойкий к УФ-излучению ПВ-0, основной слой неокрашенный, внутренний слой с пониженным коэффициентом трения ПВ-0, термостойкость 95 °С, диаметр 160 мм, толщина стенки 11,0 мм, SN32, F110 | м
22.21.21.129.59.1.24.04-0442-000 | Труба полимерная гладкая трёхслойная для открытой прокладки кабельных линий до 500 кВ, внешний слой стойкий к УФ-излучению ПВ-0, основной слой неокрашенный, внутренний слой с пониженным коэффициентом трения ПВ-0, термостойкость 95 °С, диаметр 160 мм, толщина стенки 11,0 мм, SN32, F110 | м
59.1.24.04-0443 | Труба полимерная гладкая трёхслойная для открытой прокладки кабельных линий до 500 кВ, внешний слой стойкий к УФ-излучению ПВ-0, основной слой неокрашенный, внутренний слой с пониженным коэффициентом трения ПВ-0, термостойкость 95 °С, диаметр 160 мм, толщина стенки 12,5 мм, SN48, F120 | м
22.21.21.129.59.1.24.04-0443-000 | Труба полимерная гладкая трёхслойная для открытой прокладки кабельных линий до 500 кВ, внешний слой стойкий к УФ-излучению ПВ-0, основной слой неокрашенный, внутренний слой с пониженным коэффициентом трения ПВ-0, термостойкость 95 °С, диаметр 160 мм, толщина стенки 12,5 мм, SN48, F120 | м
59.1.24.04-0444 | Труба полимерная гладкая трёхслойная для открытой прокладки кабельных линий до 500 кВ, внешний слой стойкий к УФ-излучению ПВ-0, основной слой неокрашенный, внутренний слой с пониженным коэффициентом трения ПВ-0, термостойкость 95 °С, диаметр 160 мм, толщина стенки 13,6 мм, SN64, F130 | м
22.21.21.129.59.1.24.04-0444-000 | Труба полимерная гладкая трёхслойная для открытой прокладки кабельных линий до 500 кВ, внешний слой стойкий к УФ-излучению ПВ-0, основной слой неокрашенный, внутренний слой с пониженным коэффициентом трения ПВ-0, термостойкость 95 °С, диаметр 160 мм, толщина стенки 13,6 мм, SN64, F130 | м
59.1.24.04-0445 | Труба полимерная гладкая трёхслойная для открытой прокладки кабельных линий до 500 кВ, внешний слой стойкий к УФ-излучению ПВ-0, основной слой неокрашенный, внутренний слой с пониженным коэффициентом трения ПВ-0, термостойкость 95 °С, диаметр 160 мм, толщина стенки 15,4 мм, SN96, F145 | м
22.21.21.129.59.1.24.04-0445-000 | Труба полимерная гладкая трёхслойная для открытой прокладки кабельных линий до 500 кВ, внешний слой стойкий к УФ-излучению ПВ-0, основной слой неокрашенный, внутренний слой с пониженным коэффициентом трения ПВ-0, термостойкость 95 °С, диаметр 160 мм, толщина стенки 15,4 мм, SN96, F145 | м
59.1.24.04-0446 | Труба полимерная гладкая трёхслойная для открытой прокладки кабельных линий до 500 кВ, внешний слой стойкий к УФ-излучению ПВ-0, основной слой неокрашенный, внутренний слой с пониженным коэффициентом трения ПВ-0, термостойкость 95 °С, диаметр 180 мм, толщина стенки 9,1 мм, SN12, F105 | м
22.21.21.129.59.1.24.04-0446-000 | Труба полимерная гладкая трёхслойная для открытой прокладки кабельных линий до 500 кВ, внешний слой стойкий к УФ-излучению ПВ-0, основной слой неокрашенный, внутренний слой с пониженным коэффициентом трения ПВ-0, термостойкость 95 °С, диаметр 180 мм, толщина стенки 9,1 мм, SN12, F105 | м
59.1.24.04-0447 | Труба полимерная гладкая трёхслойная для открытой прокладки кабельных линий до 500 кВ, внешний слой стойкий к УФ-излучению ПВ-0, основной слой неокрашенный, внутренний слой с пониженным коэффициентом трения ПВ-0, термостойкость 95 °С, диаметр 180 мм, толщина стенки 10,0 мм, SN16, F115 | м
22.21.21.129.59.1.24.04-0447-000 | Труба полимерная гладкая трёхслойная для открытой прокладки кабельных линий до 500 кВ, внешний слой стойкий к УФ-излучению ПВ-0, основной слой неокрашенный, внутренний слой с пониженным коэффициентом трения ПВ-0, термостойкость 95 °С, диаметр 180 мм, толщина стенки 10,0 мм, SN16, F115 | м
59.1.24.04-0448 | Труба полимерная гладкая трёхслойная для открытой прокладки кабельных линий до 500 кВ, внешний слой стойкий к УФ-излучению ПВ-0, основной слой неокрашенный, внутренний слой с пониженным коэффициентом трения ПВ-0, термостойкость 95 °С, диаметр 180 мм, толщина стенки 11,3 мм, SN24, F125 | м
22.21.21.129.59.1.24.04-0448-000 | Труба полимерная гладкая трёхслойная для открытой прокладки кабельных линий до 500 кВ, внешний слой стойкий к УФ-излучению ПВ-0, основной слой неокрашенный, внутренний слой с пониженным коэффициентом трения ПВ-0, термостойкость 95 °С, диаметр 180 мм, толщина стенки 11,3 мм, SN24, F125 | м
59.1.24.04-0449 | Труба полимерная гладкая трёхслойная для открытой прокладки кабельных линий до 500 кВ, внешний слой стойкий к УФ-излучению ПВ-0, основной слой неокрашенный, внутренний слой с пониженным коэффициентом трения ПВ-0, термостойкость 95 °С, диаметр 180 мм, толщина стенки 12,4 мм, SN32, F135 | м
22.21.21.129.59.1.24.04-0449-000 | Труба полимерная гладкая трёхслойная для открытой прокладки кабельных линий до 500 кВ, внешний слой стойкий к УФ-излучению ПВ-0, основной слой неокрашенный, внутренний слой с пониженным коэффициентом трения ПВ-0, термостойкость 95 °С, диаметр 180 мм, толщина стенки 12,4 мм, SN32, F135 | м
59.1.24.04-0450 | Труба полимерная гладкая трёхслойная для открытой прокладки кабельных линий до 500 кВ, внешний слой стойкий к УФ-излучению ПВ-0, основной слой неокрашенный, внутренний слой с пониженным коэффициентом трения ПВ-0, термостойкость 95 °С, диаметр 180 мм, толщина стенки 14,0 мм, SN48, F155 | м
22.21.21.129.59.1.24.04-0450-000 | Труба полимерная гладкая трёхслойная для открытой прокладки кабельных линий до 500 кВ, внешний слой стойкий к УФ-излучению ПВ-0, основной слой неокрашенный, внутренний слой с пониженным коэффициентом трения ПВ-0, термостойкость 95 °С, диаметр 180 мм, толщина стенки 14,0 мм, SN48, F155 | м
59.1.24.04-0451 | Труба полимерная гладкая трёхслойная для открытой прокладки кабельных линий до 500 кВ, внешний слой стойкий к УФ-излучению ПВ-0, основной слой неокрашенный, внутренний слой с пониженным коэффициентом трения ПВ-0, термостойкость 95 °С, диаметр 180 мм, толщина стенки 15,3 мм, SN64, F170 | м
22.21.21.129.59.1.24.04-0451-000 | Труба полимерная гладкая трёхслойная для открытой прокладки кабельных линий до 500 кВ, внешний слой стойкий к УФ-излучению ПВ-0, основной слой неокрашенный, внутренний слой с пониженным коэффициентом трения ПВ-0, термостойкость 95 °С, диаметр 180 мм, толщина стенки 15,3 мм, SN64, F170 | м
59.1.24.04-0452 | Труба полимерная гладкая трёхслойная для открытой прокладки кабельных линий до 500 кВ, внешний слой стойкий к УФ-излучению ПВ-0, основной слой неокрашенный, внутренний слой с пониженным коэффициентом трения ПВ-0, термостойкость 95 °С, диаметр 180 мм, толщина стенки 17,3 мм, SN96, F185 | м
22.21.21.129.59.1.24.04-0452-000 | Труба полимерная гладкая трёхслойная для открытой прокладки кабельных линий до 500 кВ, внешний слой стойкий к УФ-излучению ПВ-0, основной слой неокрашенный, внутренний слой с пониженным коэффициентом трения ПВ-0, термостойкость 95 °С, диаметр 180 мм, толщина стенки 17,3 мм, SN96, F185 | м
59.1.24.04-0453 | Труба полимерная гладкая трёхслойная для открытой прокладки кабельных линий до 500 кВ, внешний слой стойкий к УФ-излучению ПВ-0, основной слой неокрашенный, внутренний слой с пониженным коэффициентом трения ПВ-0, термостойкость 95 °С, диаметр 200 мм, толщина стенки 10,1 мм, SN12, F125 | м
22.21.21.129.59.1.24.04-0453-000 | Труба полимерная гладкая трёхслойная для открытой прокладки кабельных линий до 500 кВ, внешний слой стойкий к УФ-излучению ПВ-0, основной слой неокрашенный, внутренний слой с пониженным коэффициентом трения ПВ-0, термостойкость 95 °С, диаметр 200 мм, толщина стенки 10,1 мм, SN12, F125 | м
59.1.24.04-0454 | Труба полимерная гладкая трёхслойная для открытой прокладки кабельных линий до 500 кВ, внешний слой стойкий к УФ-излучению ПВ-0, основной слой неокрашенный, внутренний слой с пониженным коэффициентом трения ПВ-0, термостойкость 95 °С, диаметр 200 мм, толщина стенки 11,1 мм, SN16, F140 | м
22.21.21.129.59.1.24.04-0454-000 | Труба полимерная гладкая трёхслойная для открытой прокладки кабельных линий до 500 кВ, внешний слой стойкий к УФ-излучению ПВ-0, основной слой неокрашенный, внутренний слой с пониженным коэффициентом трения ПВ-0, термостойкость 95 °С, диаметр 200 мм, толщина стенки 11,1 мм, SN16, F140 | м
59.1.24.04-0455 | Труба полимерная гладкая трёхслойная для открытой прокладки кабельных линий до 500 кВ, внешний слой стойкий к УФ-излучению ПВ-0, основной слой неокрашенный, внутренний слой с пониженным коэффициентом трения ПВ-0, термостойкость 95 °С, диаметр 200 мм, толщина стенки 12,6 мм, SN24, F155 | м
22.21.21.129.59.1.24.04-0455-000 | Труба полимерная гладкая трёхслойная для открытой прокладки кабельных линий до 500 кВ, внешний слой стойкий к УФ-излучению ПВ-0, основной слой неокрашенный, внутренний слой с пониженным коэффициентом трения ПВ-0, термостойкость 95 °С, диаметр 200 мм, толщина стенки 12,6 мм, SN24, F155 | м
59.1.24.04-0456 | Труба полимерная гладкая трёхслойная для открытой прокладки кабельных линий до 500 кВ, внешний слой стойкий к УФ-излучению ПВ-0, основной слой неокрашенный, внутренний слой с пониженным коэффициентом трения ПВ-0, термостойкость 95 °С, диаметр 200 мм, толщина стенки 13,8 мм, SN32, F170 | м
22.21.21.129.59.1.24.04-0456-000 | Труба полимерная гладкая трёхслойная для открытой прокладки кабельных линий до 500 кВ, внешний слой стойкий к УФ-излучению ПВ-0, основной слой неокрашенный, внутренний слой с пониженным коэффициентом трения ПВ-0, термостойкость 95 °С, диаметр 200 мм, толщина стенки 13,8 мм, SN32, F170 | м
59.1.24.04-0457 | Труба полимерная гладкая трёхслойная для открытой прокладки кабельных линий до 500 кВ, внешний слой стойкий к УФ-излучению ПВ-0, основной слой неокрашенный, внутренний слой с пониженным коэффициентом трения ПВ-0, термостойкость 95 °С, диаметр 200 мм, толщина стенки 15,6 мм, SN48, F190 | м
22.21.21.129.59.1.24.04-0457-000 | Труба полимерная гладкая трёхслойная для открытой прокладки кабельных линий до 500 кВ, внешний слой стойкий к УФ-излучению ПВ-0, основной слой неокрашенный, внутренний слой с пониженным коэффициентом трения ПВ-0, термостойкость 95 °С, диаметр 200 мм, толщина стенки 15,6 мм, SN48, F190 | м
59.1.24.04-0458 | Труба полимерная гладкая трёхслойная для открытой прокладки кабельных линий до 500 кВ, внешний слой стойкий к УФ-излучению ПВ-0, основной слой неокрашенный, внутренний слой с пониженным коэффициентом трения ПВ-0, термостойкость 95 °С, диаметр 200 мм, толщина стенки 17,0 мм, SN64, F205 | м
22.21.21.129.59.1.24.04-0458-000 | Труба полимерная гладкая трёхслойная для открытой прокладки кабельных линий до 500 кВ, внешний слой стойкий к УФ-излучению ПВ-0, основной слой неокрашенный, внутренний слой с пониженным коэффициентом трения ПВ-0, термостойкость 95 °С, диаметр 200 мм, толщина стенки 17,0 мм, SN64, F205 | м
59.1.24.04-0459 | Труба полимерная гладкая трёхслойная для открытой прокладки кабельных линий до 500 кВ, внешний слой стойкий к УФ-излучению ПВ-0, основной слой неокрашенный, внутренний слой с пониженным коэффициентом трения ПВ-0, термостойкость 95 °С, диаметр 200 мм, толщина стенки 19,3 мм, SN96, F230 | м
22.21.21.129.59.1.24.04-0459-000 | Труба полимерная гладкая трёхслойная для открытой прокладки кабельных линий до 500 кВ, внешний слой стойкий к УФ-излучению ПВ-0, основной слой неокрашенный, внутренний слой с пониженным коэффициентом трения ПВ-0, термостойкость 95 °С, диаметр 200 мм, толщина стенки 19,3 мм, SN96, F230 | м
59.1.24.04-0460 | Труба полимерная гладкая трёхслойная для открытой прокладки кабельных линий до 500 кВ, внешний слой стойкий к УФ-излучению ПВ-0, основной слой неокрашенный, внутренний слой с пониженным коэффициентом трения ПВ-0, термостойкость 95 °С, диаметр 225 мм, толщина стенки 11,4 мм, SN12, F160 | м
22.21.21.129.59.1.24.04-0460-000 | Труба полимерная гладкая трёхслойная для открытой прокладки кабельных линий до 500 кВ, внешний слой стойкий к УФ-излучению ПВ-0, основной слой неокрашенный, внутренний слой с пониженным коэффициентом трения ПВ-0, термостойкость 95 °С, диаметр 225 мм, толщина стенки 11,4 мм, SN12, F160 | м
59.1.24.04-0461 | Труба полимерная гладкая трёхслойная для открытой прокладки кабельных линий до 500 кВ, внешний слой стойкий к УФ-излучению ПВ-0, основной слой неокрашенный, внутренний слой с пониженным коэффициентом трения ПВ-0, термостойкость 95 °С, диаметр 225 мм, толщина стенки 12,5 мм, SN16, F175 | м
22.21.21.129.59.1.24.04-0461-000 | Труба полимерная гладкая трёхслойная для открытой прокладки кабельных линий до 500 кВ, внешний слой стойкий к УФ-излучению ПВ-0, основной слой неокрашенный, внутренний слой с пониженным коэффициентом трения ПВ-0, термостойкость 95 °С, диаметр 225 мм, толщина стенки 12,5 мм, SN16, F175 | м
59.1.24.04-0462 | Труба полимерная гладкая трёхслойная для открытой прокладки кабельных линий до 500 кВ, внешний слой стойкий к УФ-излучению ПВ-0, основной слой неокрашенный, внутренний слой с пониженным коэффициентом трения ПВ-0, термостойкость 95 °С, диаметр 225 мм, толщина стенки 14,2 мм, SN24, F195 | м
22.21.21.129.59.1.24.04-0462-000 | Труба полимерная гладкая трёхслойная для открытой прокладки кабельных линий до 500 кВ, внешний слой стойкий к УФ-излучению ПВ-0, основной слой неокрашенный, внутренний слой с пониженным коэффициентом трения ПВ-0, термостойкость 95 °С, диаметр 225 мм, толщина стенки 14,2 мм, SN24, F195 | м
59.1.24.04-0463 | Труба полимерная гладкая трёхслойная для открытой прокладки кабельных линий до 500 кВ, внешний слой стойкий к УФ-излучению ПВ-0, основной слой неокрашенный, внутренний слой с пониженным коэффициентом трения ПВ-0, термостойкость 95 °С, диаметр 225 мм, толщина стенки 15,5 мм, SN32, F215 | м
22.21.21.129.59.1.24.04-0463-000 | Труба полимерная гладкая трёхслойная для открытой прокладки кабельных линий до 500 кВ, внешний слой стойкий к УФ-излучению ПВ-0, основной слой неокрашенный, внутренний слой с пониженным коэффициентом трения ПВ-0, термостойкость 95 °С, диаметр 225 мм, толщина стенки 15,5 мм, SN32, F215 | м
59.1.24.04-0464 | Труба полимерная гладкая трёхслойная для открытой прокладки кабельных линий до 500 кВ, внешний слой стойкий к УФ-излучению ПВ-0, основной слой неокрашенный, внутренний слой с пониженным коэффициентом трения ПВ-0, термостойкость 95 °С, диаметр 225 мм, толщина стенки 17,6 мм, SN48, F240 | м
22.21.21.129.59.1.24.04-0464-000 | Труба полимерная гладкая трёхслойная для открытой прокладки кабельных линий до 500 кВ, внешний слой стойкий к УФ-излучению ПВ-0, основной слой неокрашенный, внутренний слой с пониженным коэффициентом трения ПВ-0, термостойкость 95 °С, диаметр 225 мм, толщина стенки 17,6 мм, SN48, F240 | м
59.1.24.04-0465 | Труба полимерная гладкая трёхслойная для открытой прокладки кабельных линий до 500 кВ, внешний слой стойкий к УФ-излучению ПВ-0, основной слой неокрашенный, внутренний слой с пониженным коэффициентом трения ПВ-0, термостойкость 95 °С, диаметр 225 мм, толщина стенки 19,2 мм, SN64, F260 | м
22.21.21.129.59.1.24.04-0465-000 | Труба полимерная гладкая трёхслойная для открытой прокладки кабельных линий до 500 кВ, внешний слой стойкий к УФ-излучению ПВ-0, основной слой неокрашенный, внутренний слой с пониженным коэффициентом трения ПВ-0, термостойкость 95 °С, диаметр 225 мм, толщина стенки 19,2 мм, SN64, F260 | м
59.1.24.04-0466 | Труба полимерная гладкая трёхслойная для открытой прокладки кабельных линий до 500 кВ, внешний слой стойкий к УФ-излучению ПВ-0, основной слой неокрашенный, внутренний слой с пониженным коэффициентом трения ПВ-0, термостойкость 95 °С, диаметр 225 мм, толщина стенки 21,7 мм, SN96, F290 | м
22.21.21.129.59.1.24.04-0466-000 | Труба полимерная гладкая трёхслойная для открытой прокладки кабельных линий до 500 кВ, внешний слой стойкий к УФ-излучению ПВ-0, основной слой неокрашенный, внутренний слой с пониженным коэффициентом трения ПВ-0, термостойкость 95 °С, диаметр 225 мм, толщина стенки 21,7 мм, SN96, F290 | м
59.1.24.04-0467 | Труба полимерная гладкая трёхслойная для открытой прокладки кабельных линий до 500 кВ, внешний слой стойкий к УФ-излучению ПВ-0, основной слой неокрашенный, внутренний слой с пониженным коэффициентом трения ПВ-0, термостойкость 95 °С, диаметр 250 мм, толщина стенки 12,7 мм, SN12, F200 | м
22.21.21.129.59.1.24.04-0467-000 | Труба полимерная гладкая трёхслойная для открытой прокладки кабельных линий до 500 кВ, внешний слой стойкий к УФ-излучению ПВ-0, основной слой неокрашенный, внутренний слой с пониженным коэффициентом трения ПВ-0, термостойкость 95 °С, диаметр 250 мм, толщина стенки 12,7 мм, SN12, F200 | м
59.1.24.04-0468 | Труба полимерная гладкая трёхслойная для открытой прокладки кабельных линий до 500 кВ, внешний слой стойкий к УФ-излучению ПВ-0, основной слой неокрашенный, внутренний слой с пониженным коэффициентом трения ПВ-0, термостойкость 95 °С, диаметр 250 мм, толщина стенки 13,9 мм, SN16, F215 | м
22.21.21.129.59.1.24.04-0468-000 | Труба полимерная гладкая трёхслойная для открытой прокладки кабельных линий до 500 кВ, внешний слой стойкий к УФ-излучению ПВ-0, основной слой неокрашенный, внутренний слой с пониженным коэффициентом трения ПВ-0, термостойкость 95 °С, диаметр 250 мм, толщина стенки 13,9 мм, SN16, F215 | м
59.1.24.04-0469 | Труба полимерная гладкая трёхслойная для открытой прокладки кабельных линий до 500 кВ, внешний слой стойкий к УФ-излучению ПВ-0, основной слой неокрашенный, внутренний слой с пониженным коэффициентом трения ПВ-0, термостойкость 95 °С, диаметр 250 мм, толщина стенки 15,7 мм, SN24, F245 | м
22.21.21.129.59.1.24.04-0469-000 | Труба полимерная гладкая трёхслойная для открытой прокладки кабельных линий до 500 кВ, внешний слой стойкий к УФ-излучению ПВ-0, основной слой неокрашенный, внутренний слой с пониженным коэффициентом трения ПВ-0, термостойкость 95 °С, диаметр 250 мм, толщина стенки 15,7 мм, SN24, F245 | м
59.1.24.04-0470 | Труба полимерная гладкая трёхслойная для открытой прокладки кабельных линий до 500 кВ, внешний слой стойкий к УФ-излучению ПВ-0, основной слой неокрашенный, внутренний слой с пониженным коэффициентом трения ПВ-0, термостойкость 95 °С, диаметр 250 мм, толщина стенки 17,2 мм, SN32, F265 | м
22.21.21.129.59.1.24.04-0470-000 | Труба полимерная гладкая трёхслойная для открытой прокладки кабельных линий до 500 кВ, внешний слой стойкий к УФ-излучению ПВ-0, основной слой неокрашенный, внутренний слой с пониженным коэффициентом трения ПВ-0, термостойкость 95 °С, диаметр 250 мм, толщина стенки 17,2 мм, SN32, F265 | м
59.1.24.04-0471 | Труба полимерная гладкая трёхслойная для открытой прокладки кабельных линий до 500 кВ, внешний слой стойкий к УФ-излучению ПВ-0, основной слой неокрашенный, внутренний слой с пониженным коэффициентом трения ПВ-0, термостойкость 95 °С, диаметр 250 мм, толщина стенки 19,5 мм, SN48, F300 | м
22.21.21.129.59.1.24.04-0471-000 | Труба полимерная гладкая трёхслойная для открытой прокладки кабельных линий до 500 кВ, внешний слой стойкий к УФ-излучению ПВ-0, основной слой неокрашенный, внутренний слой с пониженным коэффициентом трения ПВ-0, термостойкость 95 °С, диаметр 250 мм, толщина стенки 19,5 мм, SN48, F300 | м
59.1.24.04-0472 | Труба полимерная гладкая трёхслойная для открытой прокладки кабельных линий до 500 кВ, внешний слой стойкий к УФ-излучению ПВ-0, основной слой неокрашенный, внутренний слой с пониженным коэффициентом трения ПВ-0, термостойкость 95 °С, диаметр 250 мм, толщина стенки 21,3 мм, SN64, F320 | м
22.21.21.129.59.1.24.04-0472-000 | Труба полимерная гладкая трёхслойная для открытой прокладки кабельных линий до 500 кВ, внешний слой стойкий к УФ-излучению ПВ-0, основной слой неокрашенный, внутренний слой с пониженным коэффициентом трения ПВ-0, термостойкость 95 °С, диаметр 250 мм, толщина стенки 21,3 мм, SN64, F320 | м
59.1.24.04-0473 | Труба полимерная гладкая трёхслойная для открытой прокладки кабельных линий до 500 кВ, внешний слой стойкий к УФ-излучению ПВ-0, основной слой неокрашенный, внутренний слой с пониженным коэффициентом трения ПВ-0, термостойкость 95 °С, диаметр 250 мм, толщина стенки 24,1 мм, SN96, F360 | м
22.21.21.129.59.1.24.04-0473-000 | Труба полимерная гладкая трёхслойная для открытой прокладки кабельных линий до 500 кВ, внешний слой стойкий к УФ-излучению ПВ-0, основной слой неокрашенный, внутренний слой с пониженным коэффициентом трения ПВ-0, термостойкость 95 °С, диаметр 250 мм, толщина стенки 24,1 мм, SN96, F360 | м
59.1.24.04-0474 | Труба полимерная гладкая трёхслойная для открытой прокладки кабельных линий до 500 кВ, внешний слой стойкий к УФ-излучению ПВ-0, основной слой неокрашенный, внутренний слой с пониженным коэффициентом трения ПВ-0, термостойкость 95 °С, диаметр 280 мм, толщина стенки 14,2 мм, SN12, F250 | м
22.21.21.129.59.1.24.04-0474-000 | Труба полимерная гладкая трёхслойная для открытой прокладки кабельных линий до 500 кВ, внешний слой стойкий к УФ-излучению ПВ-0, основной слой неокрашенный, внутренний слой с пониженным коэффициентом трения ПВ-0, термостойкость 95 °С, диаметр 280 мм, толщина стенки 14,2 мм, SN12, F250 | м
59.1.24.04-0475 | Труба полимерная гладкая трёхслойная для открытой прокладки кабельных линий до 500 кВ, внешний слой стойкий к УФ-излучению ПВ-0, основной слой неокрашенный, внутренний слой с пониженным коэффициентом трения ПВ-0, термостойкость 95 °С, диаметр 280 мм, толщина стенки 15,5 мм, SN16, F270 | м
22.21.21.129.59.1.24.04-0475-000 | Труба полимерная гладкая трёхслойная для открытой прокладки кабельных линий до 500 кВ, внешний слой стойкий к УФ-излучению ПВ-0, основной слой неокрашенный, внутренний слой с пониженным коэффициентом трения ПВ-0, термостойкость 95 °С, диаметр 280 мм, толщина стенки 15,5 мм, SN16, F270 | м
59.1.24.04-0476 | Труба полимерная гладкая трёхслойная для открытой прокладки кабельных линий до 500 кВ, внешний слой стойкий к УФ-излучению ПВ-0, основной слой неокрашенный, внутренний слой с пониженным коэффициентом трения ПВ-0, термостойкость 95 °С, диаметр 280 мм, толщина стенки 17,6 мм, SN24, F305 | м
22.21.21.129.59.1.24.04-0476-000 | Труба полимерная гладкая трёхслойная для открытой прокладки кабельных линий до 500 кВ, внешний слой стойкий к УФ-излучению ПВ-0, основной слой неокрашенный, внутренний слой с пониженным коэффициентом трения ПВ-0, термостойкость 95 °С, диаметр 280 мм, толщина стенки 17,6 мм, SN24, F305 | м
59.1.24.04-0477 | Труба полимерная гладкая трёхслойная для открытой прокладки кабельных линий до 500 кВ, внешний слой стойкий к УФ-излучению ПВ-0, основной слой неокрашенный, внутренний слой с пониженным коэффициентом трения ПВ-0, термостойкость 95 °С, диаметр 280 мм, толщина стенки 19,3 мм, SN32, F330 | м
22.21.21.129.59.1.24.04-0477-000 | Труба полимерная гладкая трёхслойная для открытой прокладки кабельных линий до 500 кВ, внешний слой стойкий к УФ-излучению ПВ-0, основной слой неокрашенный, внутренний слой с пониженным коэффициентом трения ПВ-0, термостойкость 95 °С, диаметр 280 мм, толщина стенки 19,3 мм, SN32, F330 | м
59.1.24.04-0478 | Труба полимерная гладкая трёхслойная для открытой прокладки кабельных линий до 500 кВ, внешний слой стойкий к УФ-излучению ПВ-0, основной слой неокрашенный, внутренний слой с пониженным коэффициентом трения ПВ-0, термостойкость 95 °С, диаметр 280 мм, толщина стенки 21,8 мм, SN48, F370 | м
22.21.21.129.59.1.24.04-0478-000 | Труба полимерная гладкая трёхслойная для открытой прокладки кабельных линий до 500 кВ, внешний слой стойкий к УФ-излучению ПВ-0, основной слой неокрашенный, внутренний слой с пониженным коэффициентом трения ПВ-0, термостойкость 95 °С, диаметр 280 мм, толщина стенки 21,8 мм, SN48, F370 | м
59.1.24.04-0479 | Труба полимерная гладкая трёхслойная для открытой прокладки кабельных линий до 500 кВ, внешний слой стойкий к УФ-излучению ПВ-0, основной слой неокрашенный, внутренний слой с пониженным коэффициентом трения ПВ-0, термостойкость 95 °С, диаметр 280 мм, толщина стенки 23,9 мм, SN64, F400 | м
22.21.21.129.59.1.24.04-0479-000 | Труба полимерная гладкая трёхслойная для открытой прокладки кабельных линий до 500 кВ, внешний слой стойкий к УФ-излучению ПВ-0, основной слой неокрашенный, внутренний слой с пониженным коэффициентом трения ПВ-0, термостойкость 95 °С, диаметр 280 мм, толщина стенки 23,9 мм, SN64, F400 | м
59.1.24.04-0480 | Труба полимерная гладкая трёхслойная для открытой прокладки кабельных линий до 500 кВ, внешний слой стойкий к УФ-излучению ПВ-0, основной слой неокрашенный, внутренний слой с пониженным коэффициентом трения ПВ-0, термостойкость 95 °С, диаметр 280 мм, толщина стенки 27,0 мм, SN96, F450 | м
22.21.21.129.59.1.24.04-0480-000 | Труба полимерная гладкая трёхслойная для открытой прокладки кабельных линий до 500 кВ, внешний слой стойкий к УФ-излучению ПВ-0, основной слой неокрашенный, внутренний слой с пониженным коэффициентом трения ПВ-0, термостойкость 95 °С, диаметр 280 мм, толщина стенки 27,0 мм, SN96, F450 | м
59.1.24.04-0481 | Труба полимерная гладкая трёхслойная для открытой прокладки кабельных линий до 500 кВ, внешний слой стойкий к УФ-излучению ПВ-0, основной слой неокрашенный, внутренний слой с пониженным коэффициентом трения ПВ-0, термостойкость 95 °С, диаметр 315 мм, толщина стенки 17,5 мм, SN16, F345 | м
22.21.21.129.59.1.24.04-0481-000 | Труба полимерная гладкая трёхслойная для открытой прокладки кабельных линий до 500 кВ, внешний слой стойкий к УФ-излучению ПВ-0, основной слой неокрашенный, внутренний слой с пониженным коэффициентом трения ПВ-0, термостойкость 95 °С, диаметр 315 мм, толщина стенки 17,5 мм, SN16, F345 | м
59.1.24.04-0482 | Труба полимерная гладкая трёхслойная для открытой прокладки кабельных линий до 500 кВ, внешний слой стойкий к УФ-излучению ПВ-0, основной слой неокрашенный, внутренний слой с пониженным коэффициентом трения ПВ-0, термостойкость 95 °С, диаметр 315 мм, толщина стенки 19,8 мм, SN24, F385 | м
22.21.21.129.59.1.24.04-0482-000 | Труба полимерная гладкая трёхслойная для открытой прокладки кабельных линий до 500 кВ, внешний слой стойкий к УФ-излучению ПВ-0, основной слой неокрашенный, внутренний слой с пониженным коэффициентом трения ПВ-0, термостойкость 95 °С, диаметр 315 мм, толщина стенки 19,8 мм, SN24, F385 | м
59.1.24.04-0483 | Труба полимерная гладкая трёхслойная для открытой прокладки кабельных линий до 500 кВ, внешний слой стойкий к УФ-излучению ПВ-0, основной слой неокрашенный, внутренний слой с пониженным коэффициентом трения ПВ-0, термостойкость 95 °С, диаметр 315 мм, толщина стенки 21,7 мм, SN32, F420 | м
22.21.21.129.59.1.24.04-0483-000 | Труба полимерная гладкая трёхслойная для открытой прокладки кабельных линий до 500 кВ, внешний слой стойкий к УФ-излучению ПВ-0, основной слой неокрашенный, внутренний слой с пониженным коэффициентом трения ПВ-0, термостойкость 95 °С, диаметр 315 мм, толщина стенки 21,7 мм, SN32, F420 | м
59.1.24.04-0484 | Труба полимерная гладкая трёхслойная для открытой прокладки кабельных линий до 500 кВ, внешний слой стойкий к УФ-излучению ПВ-0, основной слой неокрашенный, внутренний слой с пониженным коэффициентом трения ПВ-0, термостойкость 95 °С, диаметр 315 мм, толщина стенки 24,6 мм, SN48, F470 | м
22.21.21.129.59.1.24.04-0484-000 | Труба полимерная гладкая трёхслойная для открытой прокладки кабельных линий до 500 кВ, внешний слой стойкий к УФ-излучению ПВ-0, основной слой неокрашенный, внутренний слой с пониженным коэффициентом трения ПВ-0, термостойкость 95 °С, диаметр 315 мм, толщина стенки 24,6 мм, SN48, F470 | м
59.1.24.04-0485 | Труба полимерная гладкая трёхслойная для открытой прокладки кабельных линий до 500 кВ, внешний слой стойкий к УФ-излучению ПВ-0, основной слой неокрашенный, внутренний слой с пониженным коэффициентом трения ПВ-0, термостойкость 95 °С, диаметр 315 мм, толщина стенки 26,8 мм, SN64, F510 | м
22.21.21.129.59.1.24.04-0485-000 | Труба полимерная гладкая трёхслойная для открытой прокладки кабельных линий до 500 кВ, внешний слой стойкий к УФ-излучению ПВ-0, основной слой неокрашенный, внутренний слой с пониженным коэффициентом трения ПВ-0, термостойкость 95 °С, диаметр 315 мм, толщина стенки 26,8 мм, SN64, F510 | м
59.1.24.04-0486 | Труба полимерная гладкая трёхслойная для открытой прокладки кабельных линий до 500 кВ, внешний слой стойкий к УФ-излучению ПВ-0, основной слой неокрашенный, внутренний слой с пониженным коэффициентом трения ПВ-0, термостойкость 95 °С, диаметр 315 мм, толщина стенки 30,4 мм, SN96, F570 | м
22.21.21.129.59.1.24.04-0486-000 | Труба полимерная гладкая трёхслойная для открытой прокладки кабельных линий до 500 кВ, внешний слой стойкий к УФ-излучению ПВ-0, основной слой неокрашенный, внутренний слой с пониженным коэффициентом трения ПВ-0, термостойкость 95 °С, диаметр 315 мм, толщина стенки 30,4 мм, SN96, F570 | м
59.1.24.04-0487 | Труба полимерная гладкая трёхслойная для открытой прокладки кабельных линий до 500 кВ, внешний слой стойкий к УФ-излучению ПВ-0, основной слой неокрашенный, внутренний слой с пониженным коэффициентом трения ПВ-0, термостойкость 95 °С, диаметр 355 мм, толщина стенки 18,0 мм, SN12, F400 | м
22.21.21.129.59.1.24.04-0487-000 | Труба полимерная гладкая трёхслойная для открытой прокладки кабельных линий до 500 кВ, внешний слой стойкий к УФ-излучению ПВ-0, основной слой неокрашенный, внутренний слой с пониженным коэффициентом трения ПВ-0, термостойкость 95 °С, диаметр 355 мм, толщина стенки 18,0 мм, SN12, F400 | м
59.1.24.04-0488 | Труба полимерная гладкая трёхслойная для открытой прокладки кабельных линий до 500 кВ, внешний слой стойкий к УФ-излучению ПВ-0, основной слой неокрашенный, внутренний слой с пониженным коэффициентом трения ПВ-0, термостойкость 95 °С, диаметр 355 мм, толщина стенки 19,7 мм, SN16, F435 | м
22.21.21.129.59.1.24.04-0488-000 | Труба полимерная гладкая трёхслойная для открытой прокладки кабельных линий до 500 кВ, внешний слой стойкий к УФ-излучению ПВ-0, основной слой неокрашенный, внутренний слой с пониженным коэффициентом трения ПВ-0, термостойкость 95 °С, диаметр 355 мм, толщина стенки 19,7 мм, SN16, F435 | м
59.1.24.04-0489 | Труба полимерная гладкая трёхслойная для открытой прокладки кабельных линий до 500 кВ, внешний слой стойкий к УФ-излучению ПВ-0, основной слой неокрашенный, внутренний слой с пониженным коэффициентом трения ПВ-0, термостойкость 95 °С, диаметр 355 мм, толщина стенки 22,3 мм, SN24, F490 | м
22.21.21.129.59.1.24.04-0489-000 | Труба полимерная гладкая трёхслойная для открытой прокладки кабельных линий до 500 кВ, внешний слой стойкий к УФ-излучению ПВ-0, основной слой неокрашенный, внутренний слой с пониженным коэффициентом трения ПВ-0, термостойкость 95 °С, диаметр 355 мм, толщина стенки 22,3 мм, SN24, F490 | м
59.1.24.04-0490 | Труба полимерная гладкая трёхслойная для открытой прокладки кабельных линий до 500 кВ, внешний слой стойкий к УФ-излучению ПВ-0, основной слой неокрашенный, внутренний слой с пониженным коэффициентом трения ПВ-0, термостойкость 95 °С, диаметр 355 мм, толщина стенки 24,4 мм, SN32, F535 | м
22.21.21.129.59.1.24.04-0490-000 | Труба полимерная гладкая трёхслойная для открытой прокладки кабельных линий до 500 кВ, внешний слой стойкий к УФ-излучению ПВ-0, основной слой неокрашенный, внутренний слой с пониженным коэффициентом трения ПВ-0, термостойкость 95 °С, диаметр 355 мм, толщина стенки 24,4 мм, SN32, F535 | м
59.1.24.04-0491 | Труба полимерная гладкая трёхслойная для открытой прокладки кабельных линий до 500 кВ, внешний слой стойкий к УФ-излучению ПВ-0, основной слой неокрашенный, внутренний слой с пониженным коэффициентом трения ПВ-0, термостойкость 95 °С, диаметр 355 мм, толщина стенки 27,7 мм, SN48, F600 | м
22.21.21.129.59.1.24.04-0491-000 | Труба полимерная гладкая трёхслойная для открытой прокладки кабельных линий до 500 кВ, внешний слой стойкий к УФ-излучению ПВ-0, основной слой неокрашенный, внутренний слой с пониженным коэффициентом трения ПВ-0, термостойкость 95 °С, диаметр 355 мм, толщина стенки 27,7 мм, SN48, F600 | м
59.1.24.04-0492 | Труба полимерная гладкая трёхслойная для открытой прокладки кабельных линий до 500 кВ, внешний слой стойкий к УФ-излучению ПВ-0, основной слой неокрашенный, внутренний слой с пониженным коэффициентом трения ПВ-0, термостойкость 95 °С, диаметр 400 мм, толщина стенки 20,2 мм, SN12, F510 | м
22.21.21.129.59.1.24.04-0492-000 | Труба полимерная гладкая трёхслойная для открытой прокладки кабельных линий до 500 кВ, внешний слой стойкий к УФ-излучению ПВ-0, основной слой неокрашенный, внутренний слой с пониженным коэффициентом трения ПВ-0, термостойкость 95 °С, диаметр 400 мм, толщина стенки 20,2 мм, SN12, F510 | м
59.1.24.04-0493 | Труба полимерная гладкая трёхслойная для открытой прокладки кабельных линий до 500 кВ, внешний слой стойкий к УФ-излучению ПВ-0, основной слой неокрашенный, внутренний слой с пониженным коэффициентом трения ПВ-0, термостойкость 95 °С, диаметр 400 мм, толщина стенки 22,2 мм, SN16, F550 | м
22.21.21.129.59.1.24.04-0493-000 | Труба полимерная гладкая трёхслойная для открытой прокладки кабельных линий до 500 кВ, внешний слой стойкий к УФ-излучению ПВ-0, основной слой неокрашенный, внутренний слой с пониженным коэффициентом трения ПВ-0, термостойкость 95 °С, диаметр 400 мм, толщина стенки 22,2 мм, SN16, F550 | м
59.1.24.04-0494 | Труба полимерная гладкая трёхслойная для открытой прокладки кабельных линий до 500 кВ, внешний слой стойкий к УФ-излучению ПВ-0, основной слой неокрашенный, внутренний слой с пониженным коэффициентом трения ПВ-0, термостойкость 95 °С, диаметр 400 мм, толщина стенки 25,2 мм, SN24, F625 | м
22.21.21.129.59.1.24.04-0494-000 | Труба полимерная гладкая трёхслойная для открытой прокладки кабельных линий до 500 кВ, внешний слой стойкий к УФ-излучению ПВ-0, основной слой неокрашенный, внутренний слой с пониженным коэффициентом трения ПВ-0, термостойкость 95 °С, диаметр 400 мм, толщина стенки 25,2 мм, SN24, F625 | м
59.1.24.04-0495 | Труба полимерная гладкая трёхслойная для открытой прокладки кабельных линий до 500 кВ, внешний слой стойкий к УФ-излучению ПВ-0, основной слой неокрашенный, внутренний слой с пониженным коэффициентом трения ПВ-0, термостойкость 95 °С, диаметр 400 мм, толщина стенки 27,5 мм, SN32, F675 | м
22.21.21.129.59.1.24.04-0495-000 | Труба полимерная гладкая трёхслойная для открытой прокладки кабельных линий до 500 кВ, внешний слой стойкий к УФ-излучению ПВ-0, основной слой неокрашенный, внутренний слой с пониженным коэффициентом трения ПВ-0, термостойкость 95 °С, диаметр 400 мм, толщина стенки 27,5 мм, SN32, F675 | м
59.1.24.04-0496 | Труба полимерная гладкая трёхслойная для открытой прокладки кабельных линий до 500 кВ, внешний слой стойкий к УФ-излучению ПВ-0, основной слой неокрашенный, внутренний слой с пониженным коэффициентом трения ПВ-0, термостойкость 95 °С, диаметр 400 мм, толщина стенки 31,2 мм, SN48, F760 | м
22.21.21.129.59.1.24.04-0496-000 | Труба полимерная гладкая трёхслойная для открытой прокладки кабельных линий до 500 кВ, внешний слой стойкий к УФ-излучению ПВ-0, основной слой неокрашенный, внутренний слой с пониженным коэффициентом трения ПВ-0, термостойкость 95 °С, диаметр 400 мм, толщина стенки 31,2 мм, SN48, F760 | м
59.1.24.04-0497 | Труба полимерная гладкая трёхслойная для открытой прокладки кабельных линий до 500 кВ, внешний слой стойкий к УФ-излучению ПВ-0, основной слой неокрашенный, внутренний слой с пониженным коэффициентом трения ПВ-0, термостойкость 95 °С, диаметр 400 мм, толщина стенки 34,1 мм, SN64, F820 | м
22.21.21.129.59.1.24.04-0497-000 | Труба полимерная гладкая трёхслойная для открытой прокладки кабельных линий до 500 кВ, внешний слой стойкий к УФ-излучению ПВ-0, основной слой неокрашенный, внутренний слой с пониженным коэффициентом трения ПВ-0, термостойкость 95 °С, диаметр 400 мм, толщина стенки 34,1 мм, SN64, F820 | м
59.1.24.04-0498 | Труба полимерная гладкая трёхслойная для открытой прокладки кабельных линий до 500 кВ, внешний слой стойкий к УФ-излучению ПВ-0, основной слой неокрашенный, внутренний слой с пониженным коэффициентом трения ПВ-0, термостойкость 95 °С, диаметр 400 мм, толщина стенки 38,5 мм, SN96, F920 | м
22.21.21.129.59.1.24.04-0498-000 | Труба полимерная гладкая трёхслойная для открытой прокладки кабельных линий до 500 кВ, внешний слой стойкий к УФ-излучению ПВ-0, основной слой неокрашенный, внутренний слой с пониженным коэффициентом трения ПВ-0, термостойкость 95 °С, диаметр 400 мм, толщина стенки 38,5 мм, SN96, F920 | м
59.1.24.04-0499 | Труба полимерная гладкая трёхслойная для открытой прокладки кабельных линий до 500 кВ, внешний слой стойкий к УФ-излучению ПВ-0, основной слой неокрашенный, внутренний слой с пониженным коэффициентом трения ПВ-0, термостойкость 95 °С, диаметр 450 мм, толщина стенки 22,8 мм, SN12, F640 | м
22.21.21.129.59.1.24.04-0499-000 | Труба полимерная гладкая трёхслойная для открытой прокладки кабельных линий до 500 кВ, внешний слой стойкий к УФ-излучению ПВ-0, основной слой неокрашенный, внутренний слой с пониженным коэффициентом трения ПВ-0, термостойкость 95 °С, диаметр 450 мм, толщина стенки 22,8 мм, SN12, F640 | м
59.1.24.04-0500 | Труба полимерная гладкая трёхслойная для открытой прокладки кабельных линий до 500 кВ, внешний слой стойкий к УФ-излучению ПВ-0, основной слой неокрашенный, внутренний слой с пониженным коэффициентом трения ПВ-0, термостойкость 95 °С, диаметр 450 мм, толщина стенки 24,9 мм, SN16, F700 | м
22.21.21.129.59.1.24.04-0500-000 | Труба полимерная гладкая трёхслойная для открытой прокладки кабельных линий до 500 кВ, внешний слой стойкий к УФ-излучению ПВ-0, основной слой неокрашенный, внутренний слой с пониженным коэффициентом трения ПВ-0, термостойкость 95 °С, диаметр 450 мм, толщина стенки 24,9 мм, SN16, F700 | м
59.1.24.04-0501 | Труба полимерная гладкая трёхслойная для открытой прокладки кабельных линий до 500 кВ, внешний слой стойкий к УФ-излучению ПВ-0, основной слой неокрашенный, внутренний слой с пониженным коэффициентом трения ПВ-0, термостойкость 95 °С, диаметр 450 мм, толщина стенки 28,3 мм, SN24, F790 | м
22.21.21.129.59.1.24.04-0501-000 | Труба полимерная гладкая трёхслойная для открытой прокладки кабельных линий до 500 кВ, внешний слой стойкий к УФ-излучению ПВ-0, основной слой неокрашенный, внутренний слой с пониженным коэффициентом трения ПВ-0, термостойкость 95 °С, диаметр 450 мм, толщина стенки 28,3 мм, SN24, F790 | м
59.1.24.04-0502 | Труба полимерная гладкая трёхслойная для открытой прокладки кабельных линий до 500 кВ, внешний слой стойкий к УФ-излучению ПВ-0, основной слой неокрашенный, внутренний слой с пониженным коэффициентом трения ПВ-0, термостойкость 95 °С, диаметр 450 мм, толщина стенки 31,0 мм, SN32, F855 | м
22.21.21.129.59.1.24.04-0502-000 | Труба полимерная гладкая трёхслойная для открытой прокладки кабельных линий до 500 кВ, внешний слой стойкий к УФ-излучению ПВ-0, основной слой неокрашенный, внутренний слой с пониженным коэффициентом трения ПВ-0, термостойкость 95 °С, диаметр 450 мм, толщина стенки 31,0 мм, SN32, F855 | м
59.1.24.04-0503 | Труба полимерная гладкая трёхслойная для открытой прокладки кабельных линий до 500 кВ, внешний слой стойкий к УФ-излучению ПВ-0, основной слой неокрашенный, внутренний слой с пониженным коэффициентом трения ПВ-0, термостойкость 95 °С, диаметр 450 мм, толщина стенки 35,1 мм, SN48, F960 | м
22.21.21.129.59.1.24.04-0503-000 | Труба полимерная гладкая трёхслойная для открытой прокладки кабельных линий до 500 кВ, внешний слой стойкий к УФ-излучению ПВ-0, основной слой неокрашенный, внутренний слой с пониженным коэффициентом трения ПВ-0, термостойкость 95 °С, диаметр 450 мм, толщина стенки 35,1 мм, SN48, F960 | м
59.1.24.04-0504 | Труба полимерная гладкая трёхслойная для открытой прокладки кабельных линий до 500 кВ, внешний слой стойкий к УФ-излучению ПВ-0, основной слой неокрашенный, внутренний слой с пониженным коэффициентом трения ПВ-0, термостойкость 95 °С, диаметр 450 мм, толщина стенки 38,3 мм, SN64, F1040 | м
22.21.21.129.59.1.24.04-0504-000 | Труба полимерная гладкая трёхслойная для открытой прокладки кабельных линий до 500 кВ, внешний слой стойкий к УФ-излучению ПВ-0, основной слой неокрашенный, внутренний слой с пониженным коэффициентом трения ПВ-0, термостойкость 95 °С, диаметр 450 мм, толщина стенки 38,3 мм, SN64, F1040 | м
59.1.24.04-0505 | Труба полимерная гладкая трёхслойная для открытой прокладки кабельных линий до 500 кВ, внешний слой стойкий к УФ-излучению ПВ-0, основной слой неокрашенный, внутренний слой с пониженным коэффициентом трения ПВ-0, термостойкость 95 °С, диаметр 450 мм, толщина стенки 43,4 мм, SN96, F1160 | м
22.21.21.129.59.1.24.04-0505-000 | Труба полимерная гладкая трёхслойная для открытой прокладки кабельных линий до 500 кВ, внешний слой стойкий к УФ-излучению ПВ-0, основной слой неокрашенный, внутренний слой с пониженным коэффициентом трения ПВ-0, термостойкость 95 °С, диаметр 450 мм, толщина стенки 43,4 мм, SN96, F1160 | м
59.1.24.04-0506 | Труба полимерная гладкая трёхслойная для открытой прокладки кабельных линий до 500 кВ, внешний слой стойкий к УФ-излучению ПВ-0, основной слой неокрашенный, внутренний слой с пониженным коэффициентом трения ПВ-0, термостойкость 95 °С, диаметр 500 мм, толщина стенки 25,3 мм, SN12, F790 | м
22.21.21.129.59.1.24.04-0506-000 | Труба полимерная гладкая трёхслойная для открытой прокладки кабельных линий до 500 кВ, внешний слой стойкий к УФ-излучению ПВ-0, основной слой неокрашенный, внутренний слой с пониженным коэффициентом трения ПВ-0, термостойкость 95 °С, диаметр 500 мм, толщина стенки 25,3 мм, SN12, F790 | м
59.1.24.04-0507 | Труба полимерная гладкая трёхслойная для открытой прокладки кабельных линий до 500 кВ, внешний слой стойкий к УФ-излучению ПВ-0, основной слой неокрашенный, внутренний слой с пониженным коэффициентом трения ПВ-0, термостойкость 95 °С, диаметр 500 мм, толщина стенки 27,7 мм, SN16, F865 | м
22.21.21.129.59.1.24.04-0507-000 | Труба полимерная гладкая трёхслойная для открытой прокладки кабельных линий до 500 кВ, внешний слой стойкий к УФ-излучению ПВ-0, основной слой неокрашенный, внутренний слой с пониженным коэффициентом трения ПВ-0, термостойкость 95 °С, диаметр 500 мм, толщина стенки 27,7 мм, SN16, F865 | м
59.1.24.04-0508 | Труба полимерная гладкая трёхслойная для открытой прокладки кабельных линий до 500 кВ, внешний слой стойкий к УФ-излучению ПВ-0, основной слой неокрашенный, внутренний слой с пониженным коэффициентом трения ПВ-0, термостойкость 95 °С, диаметр 500 мм, толщина стенки 31,5 мм, SN24, F975 | м
22.21.21.129.59.1.24.04-0508-000 | Труба полимерная гладкая трёхслойная для открытой прокладки кабельных линий до 500 кВ, внешний слой стойкий к УФ-излучению ПВ-0, основной слой неокрашенный, внутренний слой с пониженным коэффициентом трения ПВ-0, термостойкость 95 °С, диаметр 500 мм, толщина стенки 31,5 мм, SN24, F975 | м
59.1.24.04-0509 | Труба полимерная гладкая трёхслойная для открытой прокладки кабельных линий до 500 кВ, внешний слой стойкий к УФ-излучению ПВ-0, основной слой неокрашенный, внутренний слой с пониженным коэффициентом трения ПВ-0, термостойкость 95 °С, диаметр 500 мм, толщина стенки 34,4 мм, SN32, F1060 | м
22.21.21.129.59.1.24.04-0509-000 | Труба полимерная гладкая трёхслойная для открытой прокладки кабельных линий до 500 кВ, внешний слой стойкий к УФ-излучению ПВ-0, основной слой неокрашенный, внутренний слой с пониженным коэффициентом трения ПВ-0, термостойкость 95 °С, диаметр 500 мм, толщина стенки 34,4 мм, SN32, F1060 | м
59.1.24.04-0510 | Труба полимерная гладкая трёхслойная для открытой прокладки кабельных линий до 500 кВ, внешний слой стойкий к УФ-излучению ПВ-0, основной слой неокрашенный, внутренний слой с пониженным коэффициентом трения ПВ-0, термостойкость 95 °С, диаметр 500 мм, толщина стенки 39,0 мм, SN48, F1190 | м
22.21.21.129.59.1.24.04-0510-000 | Труба полимерная гладкая трёхслойная для открытой прокладки кабельных линий до 500 кВ, внешний слой стойкий к УФ-излучению ПВ-0, основной слой неокрашенный, внутренний слой с пониженным коэффициентом трения ПВ-0, термостойкость 95 °С, диаметр 500 мм, толщина стенки 39,0 мм, SN48, F1190 | м
59.1.24.04-0511 | Труба полимерная гладкая трёхслойная для открытой прокладки кабельных линий до 500 кВ, внешний слой стойкий к УФ-излучению ПВ-0, основной слой неокрашенный, внутренний слой с пониженным коэффициентом трения ПВ-0, термостойкость 95 °С, диаметр 500 мм, толщина стенки 42,6 мм, SN64, F1290 | м
22.21.21.129.59.1.24.04-0511-000 | Труба полимерная гладкая трёхслойная для открытой прокладки кабельных линий до 500 кВ, внешний слой стойкий к УФ-излучению ПВ-0, основной слой неокрашенный, внутренний слой с пониженным коэффициентом трения ПВ-0, термостойкость 95 °С, диаметр 500 мм, толщина стенки 42,6 мм, SN64, F1290 | м
59.1.24.04-0512 | Труба полимерная гладкая трёхслойная для открытой прокладки кабельных линий до 500 кВ, внешний слой стойкий к УФ-излучению ПВ-0, основной слой неокрашенный, внутренний слой с пониженным коэффициентом трения ПВ-0, термостойкость 95 °С, диаметр 500 мм, толщина стенки 48,2 мм, SN96, F1440 | м
22.21.21.129.59.1.24.04-0512-000 | Труба полимерная гладкая трёхслойная для открытой прокладки кабельных линий до 500 кВ, внешний слой стойкий к УФ-излучению ПВ-0, основной слой неокрашенный, внутренний слой с пониженным коэффициентом трения ПВ-0, термостойкость 95 °С, диаметр 500 мм, толщина стенки 48,2 мм, SN96, F1440 | м
59.1.24.04-0513 | Труба полимерная гладкая трёхслойная для открытой прокладки кабельных линий до 500 кВ, внешний слой стойкий к УФ-излучению ПВ-0, основной слой неокрашенный, внутренний слой с пониженным коэффициентом трения ПВ-0, термостойкость 95 °С, диаметр 560 мм, толщина стенки 28,3 мм, SN12, F990 | м
22.21.21.129.59.1.24.04-0513-000 | Труба полимерная гладкая трёхслойная для открытой прокладки кабельных линий до 500 кВ, внешний слой стойкий к УФ-излучению ПВ-0, основной слой неокрашенный, внутренний слой с пониженным коэффициентом трения ПВ-0, термостойкость 95 °С, диаметр 560 мм, толщина стенки 28,3 мм, SN12, F990 | м
59.1.24.04-0514 | Труба полимерная гладкая трёхслойная для открытой прокладки кабельных линий до 500 кВ, внешний слой стойкий к УФ-излучению ПВ-0, основной слой неокрашенный, внутренний слой с пониженным коэффициентом трения ПВ-0, термостойкость 95 °С, диаметр 560 мм, толщина стенки 31,0 мм, SN16, F1080 | м
22.21.21.129.59.1.24.04-0514-000 | Труба полимерная гладкая трёхслойная для открытой прокладки кабельных линий до 500 кВ, внешний слой стойкий к УФ-излучению ПВ-0, основной слой неокрашенный, внутренний слой с пониженным коэффициентом трения ПВ-0, термостойкость 95 °С, диаметр 560 мм, толщина стенки 31,0 мм, SN16, F1080 | м
59.1.24.04-0515 | Труба полимерная гладкая трёхслойная для открытой прокладки кабельных линий до 500 кВ, внешний слой стойкий к УФ-излучению ПВ-0, основной слой неокрашенный, внутренний слой с пониженным коэффициентом трения ПВ-0, термостойкость 95 °С, диаметр 560 мм, толщина стенки 35,3 мм, SN24, F1220 | м
22.21.21.129.59.1.24.04-0515-000 | Труба полимерная гладкая трёхслойная для открытой прокладки кабельных линий до 500 кВ, внешний слой стойкий к УФ-излучению ПВ-0, основной слой неокрашенный, внутренний слой с пониженным коэффициентом трения ПВ-0, термостойкость 95 °С, диаметр 560 мм, толщина стенки 35,3 мм, SN24, F1220 | м
59.1.24.04-0516 | Труба полимерная гладкая трёхслойная для открытой прокладки кабельных линий до 500 кВ, внешний слой стойкий к УФ-излучению ПВ-0, основной слой неокрашенный, внутренний слой с пониженным коэффициентом трения ПВ-0, термостойкость 95 °С, диаметр 560 мм, толщина стенки 38,6 мм, SN32, F1330 | м
22.21.21.129.59.1.24.04-0516-000 | Труба полимерная гладкая трёхслойная для открытой прокладки кабельных линий до 500 кВ, внешний слой стойкий к УФ-излучению ПВ-0, основной слой неокрашенный, внутренний слой с пониженным коэффициентом трения ПВ-0, термостойкость 95 °С, диаметр 560 мм, толщина стенки 38,6 мм, SN32, F1330 | м
59.1.24.04-0517 | Труба полимерная гладкая трёхслойная для открытой прокладки кабельных линий до 500 кВ, внешний слой стойкий к УФ-излучению ПВ-0, основной слой неокрашенный, внутренний слой с пониженным коэффициентом трения ПВ-0, термостойкость 95 °С, диаметр 560 мм, толщина стенки 43,7 мм, SN48, 1490 | м
22.21.21.129.59.1.24.04-0517-000 | Труба полимерная гладкая трёхслойная для открытой прокладки кабельных линий до 500 кВ, внешний слой стойкий к УФ-излучению ПВ-0, основной слой неокрашенный, внутренний слой с пониженным коэффициентом трения ПВ-0, термостойкость 95 °С, диаметр 560 мм, толщина стенки 43,7 мм, SN48, 1490 | м
59.1.24.04-0518 | Труба полимерная гладкая трёхслойная для открытой прокладки кабельных линий до 500 кВ, внешний слой стойкий к УФ-излучению ПВ-0, основной слой неокрашенный, внутренний слой с пониженным коэффициентом трения ПВ-0, термостойкость 95 °С, диаметр 560 мм, толщина стенки 47,7 мм, SN64, F1610 | м
22.21.21.129.59.1.24.04-0518-000 | Труба полимерная гладкая трёхслойная для открытой прокладки кабельных линий до 500 кВ, внешний слой стойкий к УФ-излучению ПВ-0, основной слой неокрашенный, внутренний слой с пониженным коэффициентом трения ПВ-0, термостойкость 95 °С, диаметр 560 мм, толщина стенки 47,7 мм, SN64, F1610 | м
59.1.24.04-0519 | Труба полимерная гладкая трёхслойная для открытой прокладки кабельных линий до 500 кВ, внешний слой стойкий к УФ-излучению ПВ-0, основной слой неокрашенный, внутренний слой с пониженным коэффициентом трения ПВ-0, термостойкость 95 °С, диаметр 560 мм, толщина стенки 54,0 мм, SN96, F1800 | м
22.21.21.129.59.1.24.04-0519-000 | Труба полимерная гладкая трёхслойная для открытой прокладки кабельных линий до 500 кВ, внешний слой стойкий к УФ-излучению ПВ-0, основной слой неокрашенный, внутренний слой с пониженным коэффициентом трения ПВ-0, термостойкость 95 °С, диаметр 560 мм, толщина стенки 54,0 мм, SN96, F1800 | м
59.1.24.04-0520 | Труба полимерная гладкая трёхслойная для открытой прокладки кабельных линий до 500 кВ, внешний слой стойкий к УФ-излучению ПВ-0, основной слой неокрашенный, внутренний слой с пониженным коэффициентом трения ПВ-0, термостойкость 95 °С, диаметр 630 мм, толщина стенки 31,9 мм, SN12, F1260 | м
22.21.21.129.59.1.24.04-0520-000 | Труба полимерная гладкая трёхслойная для открытой прокладки кабельных линий до 500 кВ, внешний слой стойкий к УФ-излучению ПВ-0, основной слой неокрашенный, внутренний слой с пониженным коэффициентом трения ПВ-0, термостойкость 95 °С, диаметр 630 мм, толщина стенки 31,9 мм, SN12, F1260 | м
59.1.24.04-0521 | Труба полимерная гладкая трёхслойная для открытой прокладки кабельных линий до 500 кВ, внешний слой стойкий к УФ-излучению ПВ-0, основной слой неокрашенный, внутренний слой с пониженным коэффициентом трения ПВ-0, термостойкость 95 °С, диаметр 630 мм, толщина стенки 34,9 мм, SN16, F1370 | м
22.21.21.129.59.1.24.04-0521-000 | Труба полимерная гладкая трёхслойная для открытой прокладки кабельных линий до 500 кВ, внешний слой стойкий к УФ-излучению ПВ-0, основной слой неокрашенный, внутренний слой с пониженным коэффициентом трения ПВ-0, термостойкость 95 °С, диаметр 630 мм, толщина стенки 34,9 мм, SN16, F1370 | м
59.1.24.04-0522 | Труба полимерная гладкая трёхслойная для открытой прокладки кабельных линий до 500 кВ, внешний слой стойкий к УФ-излучению ПВ-0, основной слой неокрашенный, внутренний слой с пониженным коэффициентом трения ПВ-0, термостойкость 95 °С, диаметр 630 мм, толщина стенки 39,7 мм, SN24, F1550 | м
22.21.21.129.59.1.24.04-0522-000 | Труба полимерная гладкая трёхслойная для открытой прокладки кабельных линий до 500 кВ, внешний слой стойкий к УФ-излучению ПВ-0, основной слой неокрашенный, внутренний слой с пониженным коэффициентом трения ПВ-0, термостойкость 95 °С, диаметр 630 мм, толщина стенки 39,7 мм, SN24, F1550 | м
59.1.24.04-0523 | Труба полимерная гладкая трёхслойная для открытой прокладки кабельных линий до 500 кВ, внешний слой стойкий к УФ-излучению ПВ-0, основной слой неокрашенный, внутренний слой с пониженным коэффициентом трения ПВ-0, термостойкость 95 °С, диаметр 630 мм, толщина стенки 43,4 мм, SN32, F1680 | м
22.21.21.129.59.1.24.04-0523-000 | Труба полимерная гладкая трёхслойная для открытой прокладки кабельных линий до 500 кВ, внешний слой стойкий к УФ-излучению ПВ-0, основной слой неокрашенный, внутренний слой с пониженным коэффициентом трения ПВ-0, термостойкость 95 °С, диаметр 630 мм, толщина стенки 43,4 мм, SN32, F1680 | м
59.1.24.04-0524 | Труба полимерная гладкая трёхслойная для открытой прокладки кабельных линий до 500 кВ, внешний слой стойкий к УФ-излучению ПВ-0, основной слой неокрашенный, внутренний слой с пониженным коэффициентом трения ПВ-0, термостойкость 95 °С, диаметр 630 мм, толщина стенки 49,2 мм, SN48, F1880 | м
22.21.21.129.59.1.24.04-0524-000 | Труба полимерная гладкая трёхслойная для открытой прокладки кабельных линий до 500 кВ, внешний слой стойкий к УФ-излучению ПВ-0, основной слой неокрашенный, внутренний слой с пониженным коэффициентом трения ПВ-0, термостойкость 95 °С, диаметр 630 мм, толщина стенки 49,2 мм, SN48, F1880 | м
59.1.24.04-0525 | Труба полимерная гладкая трёхслойная для открытой прокладки кабельных линий до 500 кВ, внешний слой стойкий к УФ-излучению ПВ-0, основной слой неокрашенный, внутренний слой с пониженным коэффициентом трения ПВ-0, термостойкость 95 °С, диаметр 630 мм, толщина стенки 53,7 мм, SN64, F2040 | м
22.21.21.129.59.1.24.04-0525-000 | Труба полимерная гладкая трёхслойная для открытой прокладки кабельных линий до 500 кВ, внешний слой стойкий к УФ-излучению ПВ-0, основной слой неокрашенный, внутренний слой с пониженным коэффициентом трения ПВ-0, термостойкость 95 °С, диаметр 630 мм, толщина стенки 53,7 мм, SN64, F2040 | м
59.1.24.04-0526 | Труба полимерная гладкая трехслойная токопоисковая для прокладки кабельных линий до 500 кВ, внешний слой сигнальный красный, основной слой неокрашенный, внутренний слой с пониженным коэффициентом трения, термостойкость 95 °С, диаметр 110 мм, толщина стенки 6,1 мм, SN16, F42 | м
22.21.21.129.59.1.24.04-0526-000 | Труба полимерная гладкая трехслойная токопоисковая для прокладки кабельных линий до 500 кВ, внешний слой сигнальный красный, основной слой неокрашенный, внутренний слой с пониженным коэффициентом трения, термостойкость 95 °С, диаметр 110 мм, толщина стенки 6,1 мм, SN16, F42 | м
59.1.24.04-0527 | Труба полимерная гладкая трехслойная токопоисковая для прокладки кабельных линий до 500 кВ, внешний слой сигнальный красный, основной слой неокрашенный, внутренний слой с пониженным коэффициентом трения, термостойкость 95 °С, диаметр 110 мм, толщина стенки 6,9 мм, SN24, F47 | м
22.21.21.129.59.1.24.04-0527-000 | Труба полимерная гладкая трехслойная токопоисковая для прокладки кабельных линий до 500 кВ, внешний слой сигнальный красный, основной слой неокрашенный, внутренний слой с пониженным коэффициентом трения, термостойкость 95 °С, диаметр 110 мм, толщина стенки 6,9 мм, SN24, F47 | м
59.1.24.04-0528 | Труба полимерная гладкая трехслойная токопоисковая для прокладки кабельных линий до 500 кВ, внешний слой сигнальный красный, основной слой неокрашенный, внутренний слой с пониженным коэффициентом трения, термостойкость 95 °С, диаметр 110 мм, толщина стенки 7,6 мм, SN32, F51 | м
22.21.21.129.59.1.24.04-0528-000 | Труба полимерная гладкая трехслойная токопоисковая для прокладки кабельных линий до 500 кВ, внешний слой сигнальный красный, основной слой неокрашенный, внутренний слой с пониженным коэффициентом трения, термостойкость 95 °С, диаметр 110 мм, толщина стенки 7,6 мм, SN32, F51 | м
59.1.24.04-0529 | Труба полимерная гладкая трехслойная токопоисковая для прокладки кабельных линий до 500 кВ, внешний слой сигнальный красный, основной слой неокрашенный, внутренний слой с пониженным коэффициентом трения, термостойкость 95 °С, диаметр 110 мм, толщина стенки 8,6 мм, SN48, F57 | м
22.21.21.129.59.1.24.04-0529-000 | Труба полимерная гладкая трехслойная токопоисковая для прокладки кабельных линий до 500 кВ, внешний слой сигнальный красный, основной слой неокрашенный, внутренний слой с пониженным коэффициентом трения, термостойкость 95 °С, диаметр 110 мм, толщина стенки 8,6 мм, SN48, F57 | м
59.1.24.04-0530 | Труба полимерная гладкая трехслойная токопоисковая для прокладки кабельных линий до 500 кВ, внешний слой сигнальный красный, основной слой неокрашенный, внутренний слой с пониженным коэффициентом трения, термостойкость 95 °С, диаметр 110 мм, толщина стенки 9,4 мм, SN64, F62 | м
22.21.21.129.59.1.24.04-0530-000 | Труба полимерная гладкая трехслойная токопоисковая для прокладки кабельных линий до 500 кВ, внешний слой сигнальный красный, основной слой неокрашенный, внутренний слой с пониженным коэффициентом трения, термостойкость 95 °С, диаметр 110 мм, толщина стенки 9,4 мм, SN64, F62 | м
59.1.24.04-0531 | Труба полимерная гладкая трехслойная токопоисковая для прокладки кабельных линий до 500 кВ, внешний слой сигнальный красный, основной слой неокрашенный, внутренний слой с пониженным коэффициентом трения, термостойкость 95 °С, диаметр 110 мм, толщина стенки 10,6 мм, SN96, F70 | м
22.21.21.129.59.1.24.04-0531-000 | Труба полимерная гладкая трехслойная токопоисковая для прокладки кабельных линий до 500 кВ, внешний слой сигнальный красный, основной слой неокрашенный, внутренний слой с пониженным коэффициентом трения, термостойкость 95 °С, диаметр 110 мм, толщина стенки 10,6 мм, SN96, F70 | м
59.1.24.04-0532 | Труба полимерная гладкая трехслойная токопоисковая для прокладки кабельных линий до 500 кВ, внешний слой сигнальный красный, основной слой неокрашенный, внутренний слой с пониженным коэффициентом трения, термостойкость 95 °С, диаметр 125 мм, толщина стенки 6,9 мм, SN16, F55 | м
22.21.21.129.59.1.24.04-0532-000 | Труба полимерная гладкая трехслойная токопоисковая для прокладки кабельных линий до 500 кВ, внешний слой сигнальный красный, основной слой неокрашенный, внутренний слой с пониженным коэффициентом трения, термостойкость 95 °С, диаметр 125 мм, толщина стенки 6,9 мм, SN16, F55 | м
59.1.24.04-0533 | Труба полимерная гладкая трехслойная токопоисковая для прокладки кабельных линий до 500 кВ, внешний слой сигнальный красный, основной слой неокрашенный, внутренний слой с пониженным коэффициентом трения, термостойкость 95 °С, диаметр 125 мм, толщина стенки 7,9 мм, SN24, F60 | м
22.21.21.129.59.1.24.04-0533-000 | Труба полимерная гладкая трехслойная токопоисковая для прокладки кабельных линий до 500 кВ, внешний слой сигнальный красный, основной слой неокрашенный, внутренний слой с пониженным коэффициентом трения, термостойкость 95 °С, диаметр 125 мм, толщина стенки 7,9 мм, SN24, F60 | м
59.1.24.04-0534 | Труба полимерная гладкая трехслойная токопоисковая для прокладки кабельных линий до 500 кВ, внешний слой сигнальный красный, основной слой неокрашенный, внутренний слой с пониженным коэффициентом трения, термостойкость 95 °С, диаметр 125 мм, толщина стенки 8,6 мм, SN32, F65 | м
22.21.21.129.59.1.24.04-0534-000 | Труба полимерная гладкая трехслойная токопоисковая для прокладки кабельных линий до 500 кВ, внешний слой сигнальный красный, основной слой неокрашенный, внутренний слой с пониженным коэффициентом трения, термостойкость 95 °С, диаметр 125 мм, толщина стенки 8,6 мм, SN32, F65 | м
59.1.24.04-0535 | Труба полимерная гладкая трехслойная токопоисковая для прокладки кабельных линий до 500 кВ, внешний слой сигнальный красный, основной слой неокрашенный, внутренний слой с пониженным коэффициентом трения, термостойкость 95 °С, диаметр 125 мм, толщина стенки 9,8 мм, SN48, F75 | м
22.21.21.129.59.1.24.04-0535-000 | Труба полимерная гладкая трехслойная токопоисковая для прокладки кабельных линий до 500 кВ, внешний слой сигнальный красный, основной слой неокрашенный, внутренний слой с пониженным коэффициентом трения, термостойкость 95 °С, диаметр 125 мм, толщина стенки 9,8 мм, SN48, F75 | м
59.1.24.04-0536 | Труба полимерная гладкая трехслойная токопоисковая для прокладки кабельных линий до 500 кВ, внешний слой сигнальный красный, основной слой неокрашенный, внутренний слой с пониженным коэффициентом трения, термостойкость 95 °С, диаметр 125 мм, толщина стенки 10,7 мм, SN64, F80 | м
22.21.21.129.59.1.24.04-0536-000 | Труба полимерная гладкая трехслойная токопоисковая для прокладки кабельных линий до 500 кВ, внешний слой сигнальный красный, основной слой неокрашенный, внутренний слой с пониженным коэффициентом трения, термостойкость 95 °С, диаметр 125 мм, толщина стенки 10,7 мм, SN64, F80 | м
59.1.24.04-0537 | Труба полимерная гладкая трехслойная токопоисковая для прокладки кабельных линий до 500 кВ, внешний слой сигнальный красный, основной слой неокрашенный, внутренний слой с пониженным коэффициентом трения, термостойкость 95 °С, диаметр 125 мм, толщина стенки 12,0 мм, SN96, F90 | м
22.21.21.129.59.1.24.04-0537-000 | Труба полимерная гладкая трехслойная токопоисковая для прокладки кабельных линий до 500 кВ, внешний слой сигнальный красный, основной слой неокрашенный, внутренний слой с пониженным коэффициентом трения, термостойкость 95 °С, диаметр 125 мм, толщина стенки 12,0 мм, SN96, F90 | м
59.1.24.04-0538 | Труба полимерная гладкая трехслойная токопоисковая для прокладки кабельных линий до 500 кВ, внешний слой сигнальный красный, основной слой неокрашенный, внутренний слой с пониженным коэффициентом трения, термостойкость 95 °С, диаметр 140 мм, толщина стенки 7,8 мм, SN16, F68 | м
22.21.21.129.59.1.24.04-0538-000 | Труба полимерная гладкая трехслойная токопоисковая для прокладки кабельных линий до 500 кВ, внешний слой сигнальный красный, основной слой неокрашенный, внутренний слой с пониженным коэффициентом трения, термостойкость 95 °С, диаметр 140 мм, толщина стенки 7,8 мм, SN16, F68 | м
59.1.24.04-0539 | Труба полимерная гладкая трехслойная токопоисковая для прокладки кабельных линий до 500 кВ, внешний слой сигнальный красный, основной слой неокрашенный, внутренний слой с пониженным коэффициентом трения, термостойкость 95 °С, диаметр 140 мм, толщина стенки 8,8 мм, SN24, F75 | м
22.21.21.129.59.1.24.04-0539-000 | Труба полимерная гладкая трехслойная токопоисковая для прокладки кабельных линий до 500 кВ, внешний слой сигнальный красный, основной слой неокрашенный, внутренний слой с пониженным коэффициентом трения, термостойкость 95 °С, диаметр 140 мм, толщина стенки 8,8 мм, SN24, F75 | м
59.1.24.04-0540 | Труба полимерная гладкая трехслойная токопоисковая для прокладки кабельных линий до 500 кВ, внешний слой сигнальный красный, основной слой неокрашенный, внутренний слой с пониженным коэффициентом трения, термостойкость 95 °С, диаметр 140 мм, толщина стенки 9,6 мм, SN32, F83 | м
22.21.21.129.59.1.24.04-0540-000 | Труба полимерная гладкая трехслойная токопоисковая для прокладки кабельных линий до 500 кВ, внешний слой сигнальный красный, основной слой неокрашенный, внутренний слой с пониженным коэффициентом трения, термостойкость 95 °С, диаметр 140 мм, толщина стенки 9,6 мм, SN32, F83 | м
59.1.24.04-0541 | Труба полимерная гладкая трехслойная токопоисковая для прокладки кабельных линий до 500 кВ, внешний слой сигнальный красный, основной слой неокрашенный, внутренний слой с пониженным коэффициентом трения, термостойкость 95 °С, диаметр 140 мм, толщина стенки 10,9 мм, SN48, F93 | м
22.21.21.129.59.1.24.04-0541-000 | Труба полимерная гладкая трехслойная токопоисковая для прокладки кабельных линий до 500 кВ, внешний слой сигнальный красный, основной слой неокрашенный, внутренний слой с пониженным коэффициентом трения, термостойкость 95 °С, диаметр 140 мм, толщина стенки 10,9 мм, SN48, F93 | м
59.1.24.04-0542 | Труба полимерная гладкая трехслойная токопоисковая для прокладки кабельных линий до 500 кВ, внешний слой сигнальный красный, основной слой неокрашенный, внутренний слой с пониженным коэффициентом трения, термостойкость 95 °С, диаметр 140 мм, толщина стенки 11,9 мм, SN64, F100 | м
22.21.21.129.59.1.24.04-0542-000 | Труба полимерная гладкая трехслойная токопоисковая для прокладки кабельных линий до 500 кВ, внешний слой сигнальный красный, основной слой неокрашенный, внутренний слой с пониженным коэффициентом трения, термостойкость 95 °С, диаметр 140 мм, толщина стенки 11,9 мм, SN64, F100 | м
59.1.24.04-0543 | Труба полимерная гладкая трехслойная токопоисковая для прокладки кабельных линий до 500 кВ, внешний слой сигнальный красный, основной слой неокрашенный, внутренний слой с пониженным коэффициентом трения, термостойкость 95 °С, диаметр 140 мм, толщина стенки 13,5 мм, SN96, F115 | м
22.21.21.129.59.1.24.04-0543-000 | Труба полимерная гладкая трехслойная токопоисковая для прокладки кабельных линий до 500 кВ, внешний слой сигнальный красный, основной слой неокрашенный, внутренний слой с пониженным коэффициентом трения, термостойкость 95 °С, диаметр 140 мм, толщина стенки 13,5 мм, SN96, F115 | м
59.1.24.04-0544 | Труба полимерная гладкая трехслойная токопоисковая для прокладки кабельных линий до 500 кВ, внешний слой сигнальный красный, основной слой неокрашенный, внутренний слой с пониженным коэффициентом трения, термостойкость 95 °С, диаметр 160 мм, толщина стенки 8,1 мм, SN12, F80 | м
22.21.21.129.59.1.24.04-0544-000 | Труба полимерная гладкая трехслойная токопоисковая для прокладки кабельных линий до 500 кВ, внешний слой сигнальный красный, основной слой неокрашенный, внутренний слой с пониженным коэффициентом трения, термостойкость 95 °С, диаметр 160 мм, толщина стенки 8,1 мм, SN12, F80 | м
59.1.24.04-0545 | Труба полимерная гладкая трехслойная токопоисковая для прокладки кабельных линий до 500 кВ, внешний слой сигнальный красный, основной слой неокрашенный, внутренний слой с пониженным коэффициентом трения, термостойкость 95 °С, диаметр 160 мм, толщина стенки 8,9 мм, SN16, F90 | м
22.21.21.129.59.1.24.04-0545-000 | Труба полимерная гладкая трехслойная токопоисковая для прокладки кабельных линий до 500 кВ, внешний слой сигнальный красный, основной слой неокрашенный, внутренний слой с пониженным коэффициентом трения, термостойкость 95 °С, диаметр 160 мм, толщина стенки 8,9 мм, SN16, F90 | м
59.1.24.04-0546 | Труба полимерная гладкая трехслойная токопоисковая для прокладки кабельных линий до 500 кВ, внешний слой сигнальный красный, основной слой неокрашенный, внутренний слой с пониженным коэффициентом трения, термостойкость 95 °С, диаметр 160 мм, толщина стенки 10,1 мм, SN24, F100 | м
22.21.21.129.59.1.24.04-0546-000 | Труба полимерная гладкая трехслойная токопоисковая для прокладки кабельных линий до 500 кВ, внешний слой сигнальный красный, основной слой неокрашенный, внутренний слой с пониженным коэффициентом трения, термостойкость 95 °С, диаметр 160 мм, толщина стенки 10,1 мм, SN24, F100 | м
59.1.24.04-0547 | Труба полимерная гладкая трехслойная токопоисковая для прокладки кабельных линий до 500 кВ, внешний слой сигнальный красный, основной слой неокрашенный, внутренний слой с пониженным коэффициентом трения, термостойкость 95 °С, диаметр 160 мм, толщина стенки 11,0 мм, SN32, F110 | м
22.21.21.129.59.1.24.04-0547-000 | Труба полимерная гладкая трехслойная токопоисковая для прокладки кабельных линий до 500 кВ, внешний слой сигнальный красный, основной слой неокрашенный, внутренний слой с пониженным коэффициентом трения, термостойкость 95 °С, диаметр 160 мм, толщина стенки 11,0 мм, SN32, F110 | м
59.1.24.04-0548 | Труба полимерная гладкая трехслойная токопоисковая для прокладки кабельных линий до 500 кВ, внешний слой сигнальный красный, основной слой неокрашенный, внутренний слой с пониженным коэффициентом трения, термостойкость 95 °С, диаметр 160 мм, толщина стенки 12,5 мм, SN48, F120 | м
22.21.21.129.59.1.24.04-0548-000 | Труба полимерная гладкая трехслойная токопоисковая для прокладки кабельных линий до 500 кВ, внешний слой сигнальный красный, основной слой неокрашенный, внутренний слой с пониженным коэффициентом трения, термостойкость 95 °С, диаметр 160 мм, толщина стенки 12,5 мм, SN48, F120 | м
59.1.24.04-0549 | Труба полимерная гладкая трехслойная токопоисковая для прокладки кабельных линий до 500 кВ, внешний слой сигнальный красный, основной слой неокрашенный, внутренний слой с пониженным коэффициентом трения, термостойкость 95 °С, диаметр 160 мм, толщина стенки 13,6 мм, SN64, F130 | м
22.21.21.129.59.1.24.04-0549-000 | Труба полимерная гладкая трехслойная токопоисковая для прокладки кабельных линий до 500 кВ, внешний слой сигнальный красный, основной слой неокрашенный, внутренний слой с пониженным коэффициентом трения, термостойкость 95 °С, диаметр 160 мм, толщина стенки 13,6 мм, SN64, F130 | м
59.1.24.04-0550 | Труба полимерная гладкая трехслойная токопоисковая для прокладки кабельных линий до 500 кВ, внешний слой сигнальный красный, основной слой неокрашенный, внутренний слой с пониженным коэффициентом трения, термостойкость 95 °С, диаметр 160 мм, толщина стенки 15,4 мм, SN96, F145 | м
22.21.21.129.59.1.24.04-0550-000 | Труба полимерная гладкая трехслойная токопоисковая для прокладки кабельных линий до 500 кВ, внешний слой сигнальный красный, основной слой неокрашенный, внутренний слой с пониженным коэффициентом трения, термостойкость 95 °С, диаметр 160 мм, толщина стенки 15,4 мм, SN96, F145 | м
59.1.24.04-0551 | Труба полимерная гладкая трехслойная токопоисковая для прокладки кабельных линий до 500 кВ, внешний слой сигнальный красный, основной слой неокрашенный, внутренний слой с пониженным коэффициентом трения, термостойкость 95 °С, диаметр 180 мм, толщина стенки 9,1 мм, SN12, F105 | м
22.21.21.129.59.1.24.04-0551-000 | Труба полимерная гладкая трехслойная токопоисковая для прокладки кабельных линий до 500 кВ, внешний слой сигнальный красный, основной слой неокрашенный, внутренний слой с пониженным коэффициентом трения, термостойкость 95 °С, диаметр 180 мм, толщина стенки 9,1 мм, SN12, F105 | м
59.1.24.04-0552 | Труба полимерная гладкая трехслойная токопоисковая для прокладки кабельных линий до 500 кВ, внешний слой сигнальный красный, основной слой неокрашенный, внутренний слой с пониженным коэффициентом трения, термостойкость 95 °С, диаметр 180 мм, толщина стенки 10,0 мм, SN16, F115 | м
22.21.21.129.59.1.24.04-0552-000 | Труба полимерная гладкая трехслойная токопоисковая для прокладки кабельных линий до 500 кВ, внешний слой сигнальный красный, основной слой неокрашенный, внутренний слой с пониженным коэффициентом трения, термостойкость 95 °С, диаметр 180 мм, толщина стенки 10,0 мм, SN16, F115 | м
59.1.24.04-0553 | Труба полимерная гладкая трехслойная токопоисковая для прокладки кабельных линий до 500 кВ, внешний слой сигнальный красный, основной слой неокрашенный, внутренний слой с пониженным коэффициентом трения, термостойкость 95 °С, диаметр 180 мм, толщина стенки 11,3 мм, SN24, F125 | м
22.21.21.129.59.1.24.04-0553-000 | Труба полимерная гладкая трехслойная токопоисковая для прокладки кабельных линий до 500 кВ, внешний слой сигнальный красный, основной слой неокрашенный, внутренний слой с пониженным коэффициентом трения, термостойкость 95 °С, диаметр 180 мм, толщина стенки 11,3 мм, SN24, F125 | м
59.1.24.04-0554 | Труба полимерная гладкая трехслойная токопоисковая для прокладки кабельных линий до 500 кВ, внешний слой сигнальный красный, основной слой неокрашенный, внутренний слой с пониженным коэффициентом трения, термостойкость 95 °С, диаметр 180 мм, толщина стенки 12,4 мм, SN32, F135 | м
22.21.21.129.59.1.24.04-0554-000 | Труба полимерная гладкая трехслойная токопоисковая для прокладки кабельных линий до 500 кВ, внешний слой сигнальный красный, основной слой неокрашенный, внутренний слой с пониженным коэффициентом трения, термостойкость 95 °С, диаметр 180 мм, толщина стенки 12,4 мм, SN32, F135 | м
59.1.24.04-0555 | Труба полимерная гладкая трехслойная токопоисковая для прокладки кабельных линий до 500 кВ, внешний слой сигнальный красный, основной слой неокрашенный, внутренний слой с пониженным коэффициентом трения, термостойкость 95 °С, диаметр 180 мм, толщина стенки 14,0 мм, SN48, F155 | м
22.21.21.129.59.1.24.04-0555-000 | Труба полимерная гладкая трехслойная токопоисковая для прокладки кабельных линий до 500 кВ, внешний слой сигнальный красный, основной слой неокрашенный, внутренний слой с пониженным коэффициентом трения, термостойкость 95 °С, диаметр 180 мм, толщина стенки 14,0 мм, SN48, F155 | м
59.1.24.04-0556 | Труба полимерная гладкая трехслойная токопоисковая для прокладки кабельных линий до 500 кВ, внешний слой сигнальный красный, основной слой неокрашенный, внутренний слой с пониженным коэффициентом трения, термостойкость 95 °С, диаметр 180 мм, толщина стенки 15,3 мм, SN64, F170 | м
22.21.21.129.59.1.24.04-0556-000 | Труба полимерная гладкая трехслойная токопоисковая для прокладки кабельных линий до 500 кВ, внешний слой сигнальный красный, основной слой неокрашенный, внутренний слой с пониженным коэффициентом трения, термостойкость 95 °С, диаметр 180 мм, толщина стенки 15,3 мм, SN64, F170 | м
59.1.24.04-0557 | Труба полимерная гладкая трехслойная токопоисковая для прокладки кабельных линий до 500 кВ, внешний слой сигнальный красный, основной слой неокрашенный, внутренний слой с пониженным коэффициентом трения, термостойкость 95 °С, диаметр 180 мм, толщина стенки 17,3 мм, SN96, F185 | м
22.21.21.129.59.1.24.04-0557-000 | Труба полимерная гладкая трехслойная токопоисковая для прокладки кабельных линий до 500 кВ, внешний слой сигнальный красный, основной слой неокрашенный, внутренний слой с пониженным коэффициентом трения, термостойкость 95 °С, диаметр 180 мм, толщина стенки 17,3 мм, SN96, F185 | м
59.1.24.04-0558 | Труба полимерная гладкая трехслойная токопоисковая для прокладки кабельных линий до 500 кВ, внешний слой сигнальный красный, основной слой неокрашенный, внутренний слой с пониженным коэффициентом трения, термостойкость 95 °С, диаметр 200 мм, толщина стенки 10,1 мм, SN12, F125 | м
22.21.21.129.59.1.24.04-0558-000 | Труба полимерная гладкая трехслойная токопоисковая для прокладки кабельных линий до 500 кВ, внешний слой сигнальный красный, основной слой неокрашенный, внутренний слой с пониженным коэффициентом трения, термостойкость 95 °С, диаметр 200 мм, толщина стенки 10,1 мм, SN12, F125 | м
59.1.24.04-0559 | Труба полимерная гладкая трехслойная токопоисковая для прокладки кабельных линий до 500 кВ, внешний слой сигнальный красный, основной слой неокрашенный, внутренний слой с пониженным коэффициентом трения, термостойкость 95 °С, диаметр 200 мм, толщина стенки 11,1 мм, SN16, F140 | м
22.21.21.129.59.1.24.04-0559-000 | Труба полимерная гладкая трехслойная токопоисковая для прокладки кабельных линий до 500 кВ, внешний слой сигнальный красный, основной слой неокрашенный, внутренний слой с пониженным коэффициентом трения, термостойкость 95 °С, диаметр 200 мм, толщина стенки 11,1 мм, SN16, F140 | м
59.1.24.04-0560 | Труба полимерная гладкая трехслойная токопоисковая для прокладки кабельных линий до 500 кВ, внешний слой сигнальный красный, основной слой неокрашенный, внутренний слой с пониженным коэффициентом трения, термостойкость 95 °С, диаметр 200 мм, толщина стенки 12,6 мм, SN24, F155 | м
22.21.21.129.59.1.24.04-0560-000 | Труба полимерная гладкая трехслойная токопоисковая для прокладки кабельных линий до 500 кВ, внешний слой сигнальный красный, основной слой неокрашенный, внутренний слой с пониженным коэффициентом трения, термостойкость 95 °С, диаметр 200 мм, толщина стенки 12,6 мм, SN24, F155 | м
59.1.24.04-0561 | Труба полимерная гладкая трехслойная токопоисковая для прокладки кабельных линий до 500 кВ, внешний слой сигнальный красный, основной слой неокрашенный, внутренний слой с пониженным коэффициентом трения, термостойкость 95 °С, диаметр 200 мм, толщина стенки 13,8 мм, SN32, F170 | м
22.21.21.129.59.1.24.04-0561-000 | Труба полимерная гладкая трехслойная токопоисковая для прокладки кабельных линий до 500 кВ, внешний слой сигнальный красный, основной слой неокрашенный, внутренний слой с пониженным коэффициентом трения, термостойкость 95 °С, диаметр 200 мм, толщина стенки 13,8 мм, SN32, F170 | м
59.1.24.04-0562 | Труба полимерная гладкая трехслойная токопоисковая для прокладки кабельных линий до 500 кВ, внешний слой сигнальный красный, основной слой неокрашенный, внутренний слой с пониженным коэффициентом трения, термостойкость 95 °С, диаметр 200 мм, толщина стенки 15,6 мм, SN48, F190 | м
22.21.21.129.59.1.24.04-0562-000 | Труба полимерная гладкая трехслойная токопоисковая для прокладки кабельных линий до 500 кВ, внешний слой сигнальный красный, основной слой неокрашенный, внутренний слой с пониженным коэффициентом трения, термостойкость 95 °С, диаметр 200 мм, толщина стенки 15,6 мм, SN48, F190 | м
59.1.24.04-0563 | Труба полимерная гладкая трехслойная токопоисковая для прокладки кабельных линий до 500 кВ, внешний слой сигнальный красный, основной слой неокрашенный, внутренний слой с пониженным коэффициентом трения, термостойкость 95 °С, диаметр 200 мм, толщина стенки 17,0 мм, SN64, F205 | м
22.21.21.129.59.1.24.04-0563-000 | Труба полимерная гладкая трехслойная токопоисковая для прокладки кабельных линий до 500 кВ, внешний слой сигнальный красный, основной слой неокрашенный, внутренний слой с пониженным коэффициентом трения, термостойкость 95 °С, диаметр 200 мм, толщина стенки 17,0 мм, SN64, F205 | м
59.1.24.04-0564 | Труба полимерная гладкая трехслойная токопоисковая для прокладки кабельных линий до 500 кВ, внешний слой сигнальный красный, основной слой неокрашенный, внутренний слой с пониженным коэффициентом трения, термостойкость 95 °С, диаметр 200 мм, толщина стенки 19,3 мм, SN96, F230 | м
22.21.21.129.59.1.24.04-0564-000 | Труба полимерная гладкая трехслойная токопоисковая для прокладки кабельных линий до 500 кВ, внешний слой сигнальный красный, основной слой неокрашенный, внутренний слой с пониженным коэффициентом трения, термостойкость 95 °С, диаметр 200 мм, толщина стенки 19,3 мм, SN96, F230 | м
59.1.24.04-0565 | Труба полимерная гладкая трехслойная токопоисковая для прокладки кабельных линий до 500 кВ, внешний слой сигнальный красный, основной слой неокрашенный, внутренний слой с пониженным коэффициентом трения, термостойкость 95 °С, диаметр 225 мм, толщина стенки 11,4 мм, SN12, F160 | м
22.21.21.129.59.1.24.04-0565-000 | Труба полимерная гладкая трехслойная токопоисковая для прокладки кабельных линий до 500 кВ, внешний слой сигнальный красный, основной слой неокрашенный, внутренний слой с пониженным коэффициентом трения, термостойкость 95 °С, диаметр 225 мм, толщина стенки 11,4 мм, SN12, F160 | м
59.1.24.04-0566 | Труба полимерная гладкая трехслойная токопоисковая для прокладки кабельных линий до 500 кВ, внешний слой сигнальный красный, основной слой неокрашенный, внутренний слой с пониженным коэффициентом трения, термостойкость 95 °С, диаметр 225 мм, толщина стенки 12,5 мм, SN16, F175 | м
22.21.21.129.59.1.24.04-0566-000 | Труба полимерная гладкая трехслойная токопоисковая для прокладки кабельных линий до 500 кВ, внешний слой сигнальный красный, основной слой неокрашенный, внутренний слой с пониженным коэффициентом трения, термостойкость 95 °С, диаметр 225 мм, толщина стенки 12,5 мм, SN16, F175 | м
59.1.24.04-0567 | Труба полимерная гладкая трехслойная токопоисковая для прокладки кабельных линий до 500 кВ, внешний слой сигнальный красный, основной слой неокрашенный, внутренний слой с пониженным коэффициентом трения, термостойкость 95 °С, диаметр 225 мм, толщина стенки 14,2 мм, SN24, F195 | м
22.21.21.129.59.1.24.04-0567-000 | Труба полимерная гладкая трехслойная токопоисковая для прокладки кабельных линий до 500 кВ, внешний слой сигнальный красный, основной слой неокрашенный, внутренний слой с пониженным коэффициентом трения, термостойкость 95 °С, диаметр 225 мм, толщина стенки 14,2 мм, SN24, F195 | м
59.1.24.04-0568 | Труба полимерная гладкая трехслойная токопоисковая для прокладки кабельных линий до 500 кВ, внешний слой сигнальный красный, основной слой неокрашенный, внутренний слой с пониженным коэффициентом трения, термостойкость 95 °С, диаметр 225 мм, толщина стенки 15,5 мм, SN32, F215 | м
22.21.21.129.59.1.24.04-0568-000 | Труба полимерная гладкая трехслойная токопоисковая для прокладки кабельных линий до 500 кВ, внешний слой сигнальный красный, основной слой неокрашенный, внутренний слой с пониженным коэффициентом трения, термостойкость 95 °С, диаметр 225 мм, толщина стенки 15,5 мм, SN32, F215 | м
59.1.24.04-0569 | Труба полимерная гладкая трехслойная токопоисковая для прокладки кабельных линий до 500 кВ, внешний слой сигнальный красный, основной слой неокрашенный, внутренний слой с пониженным коэффициентом трения, термостойкость 95 °С, диаметр 225 мм, толщина стенки 17,6 мм, SN48, F240 | м
22.21.21.129.59.1.24.04-0569-000 | Труба полимерная гладкая трехслойная токопоисковая для прокладки кабельных линий до 500 кВ, внешний слой сигнальный красный, основной слой неокрашенный, внутренний слой с пониженным коэффициентом трения, термостойкость 95 °С, диаметр 225 мм, толщина стенки 17,6 мм, SN48, F240 | м
59.1.24.04-0570 | Труба полимерная гладкая трехслойная токопоисковая для прокладки кабельных линий до 500 кВ, внешний слой сигнальный красный, основной слой неокрашенный, внутренний слой с пониженным коэффициентом трения, термостойкость 95 °С, диаметр 225 мм, толщина стенки 19,2 мм, SN64, F260 | м
22.21.21.129.59.1.24.04-0570-000 | Труба полимерная гладкая трехслойная токопоисковая для прокладки кабельных линий до 500 кВ, внешний слой сигнальный красный, основной слой неокрашенный, внутренний слой с пониженным коэффициентом трения, термостойкость 95 °С, диаметр 225 мм, толщина стенки 19,2 мм, SN64, F260 | м
59.1.24.04-0571 | Труба полимерная гладкая трехслойная токопоисковая для прокладки кабельных линий до 500 кВ, внешний слой сигнальный красный, основной слой неокрашенный, внутренний слой с пониженным коэффициентом трения, термостойкость 95 °С, диаметр 225 мм, толщина стенки 21,7 мм, SN96, F290 | м
22.21.21.129.59.1.24.04-0571-000 | Труба полимерная гладкая трехслойная токопоисковая для прокладки кабельных линий до 500 кВ, внешний слой сигнальный красный, основной слой неокрашенный, внутренний слой с пониженным коэффициентом трения, термостойкость 95 °С, диаметр 225 мм, толщина стенки 21,7 мм, SN96, F290 | м
59.1.24.04-0572 | Труба полимерная гладкая трехслойная токопоисковая для прокладки кабельных линий до 500 кВ, внешний слой сигнальный красный, основной слой неокрашенный, внутренний слой с пониженным коэффициентом трения, термостойкость 95 °С, диаметр 250 мм, толщина стенки 12,7 мм, SN12, F200 | м
22.21.21.129.59.1.24.04-0572-000 | Труба полимерная гладкая трехслойная токопоисковая для прокладки кабельных линий до 500 кВ, внешний слой сигнальный красный, основной слой неокрашенный, внутренний слой с пониженным коэффициентом трения, термостойкость 95 °С, диаметр 250 мм, толщина стенки 12,7 мм, SN12, F200 | м
59.1.24.04-0573 | Труба полимерная гладкая трехслойная токопоисковая для прокладки кабельных линий до 500 кВ, внешний слой сигнальный красный, основной слой неокрашенный, внутренний слой с пониженным коэффициентом трения, термостойкость 95 °С, диаметр 250 мм, толщина стенки 13,9 мм, SN16, F215 | м
22.21.21.129.59.1.24.04-0573-000 | Труба полимерная гладкая трехслойная токопоисковая для прокладки кабельных линий до 500 кВ, внешний слой сигнальный красный, основной слой неокрашенный, внутренний слой с пониженным коэффициентом трения, термостойкость 95 °С, диаметр 250 мм, толщина стенки 13,9 мм, SN16, F215 | м
59.1.24.04-0574 | Труба полимерная гладкая трехслойная токопоисковая для прокладки кабельных линий до 500 кВ, внешний слой сигнальный красный, основной слой неокрашенный, внутренний слой с пониженным коэффициентом трения, термостойкость 95 °С, диаметр 250 мм, толщина стенки 15,7 мм, SN24, F245 | м
22.21.21.129.59.1.24.04-0574-000 | Труба полимерная гладкая трехслойная токопоисковая для прокладки кабельных линий до 500 кВ, внешний слой сигнальный красный, основной слой неокрашенный, внутренний слой с пониженным коэффициентом трения, термостойкость 95 °С, диаметр 250 мм, толщина стенки 15,7 мм, SN24, F245 | м
59.1.24.04-0575 | Труба полимерная гладкая трехслойная токопоисковая для прокладки кабельных линий до 500 кВ, внешний слой сигнальный красный, основной слой неокрашенный, внутренний слой с пониженным коэффициентом трения, термостойкость 95 °С, диаметр 250 мм, толщина стенки 17,2 мм, SN32, F265 | м
22.21.21.129.59.1.24.04-0575-000 | Труба полимерная гладкая трехслойная токопоисковая для прокладки кабельных линий до 500 кВ, внешний слой сигнальный красный, основной слой неокрашенный, внутренний слой с пониженным коэффициентом трения, термостойкость 95 °С, диаметр 250 мм, толщина стенки 17,2 мм, SN32, F265 | м
59.1.24.04-0576 | Труба полимерная гладкая трехслойная токопоисковая для прокладки кабельных линий до 500 кВ, внешний слой сигнальный красный, основной слой неокрашенный, внутренний слой с пониженным коэффициентом трения, термостойкость 95 °С, диаметр 250 мм, толщина стенки 19,5 мм, SN48, F300 | м
22.21.21.129.59.1.24.04-0576-000 | Труба полимерная гладкая трехслойная токопоисковая для прокладки кабельных линий до 500 кВ, внешний слой сигнальный красный, основной слой неокрашенный, внутренний слой с пониженным коэффициентом трения, термостойкость 95 °С, диаметр 250 мм, толщина стенки 19,5 мм, SN48, F300 | м
59.1.24.04-0577 | Труба полимерная гладкая трехслойная токопоисковая для прокладки кабельных линий до 500 кВ, внешний слой сигнальный красный, основной слой неокрашенный, внутренний слой с пониженным коэффициентом трения, термостойкость 95 °С, диаметр 250 мм, толщина стенки 21,3 мм, SN64, F320 | м
22.21.21.129.59.1.24.04-0577-000 | Труба полимерная гладкая трехслойная токопоисковая для прокладки кабельных линий до 500 кВ, внешний слой сигнальный красный, основной слой неокрашенный, внутренний слой с пониженным коэффициентом трения, термостойкость 95 °С, диаметр 250 мм, толщина стенки 21,3 мм, SN64, F320 | м
59.1.24.04-0578 | Труба полимерная гладкая трехслойная токопоисковая для прокладки кабельных линий до 500 кВ, внешний слой сигнальный красный, основной слой неокрашенный, внутренний слой с пониженным коэффициентом трения, термостойкость 95 °С, диаметр 250 мм, толщина стенки 24,1 мм, SN96, F360 | м
22.21.21.129.59.1.24.04-0578-000 | Труба полимерная гладкая трехслойная токопоисковая для прокладки кабельных линий до 500 кВ, внешний слой сигнальный красный, основной слой неокрашенный, внутренний слой с пониженным коэффициентом трения, термостойкость 95 °С, диаметр 250 мм, толщина стенки 24,1 мм, SN96, F360 | м
59.1.24.04-0579 | Труба полимерная гладкая трехслойная токопоисковая для прокладки кабельных линий до 500 кВ, внешний слой сигнальный красный, основной слой неокрашенный, внутренний слой с пониженным коэффициентом трения, термостойкость 95 °С, диаметр 280 мм, толщина стенки 14,2 мм, SN12, F250 | м
22.21.21.129.59.1.24.04-0579-000 | Труба полимерная гладкая трехслойная токопоисковая для прокладки кабельных линий до 500 кВ, внешний слой сигнальный красный, основной слой неокрашенный, внутренний слой с пониженным коэффициентом трения, термостойкость 95 °С, диаметр 280 мм, толщина стенки 14,2 мм, SN12, F250 | м
59.1.24.04-0580 | Труба полимерная гладкая трехслойная токопоисковая для прокладки кабельных линий до 500 кВ, внешний слой сигнальный красный, основной слой неокрашенный, внутренний слой с пониженным коэффициентом трения, термостойкость 95 °С, диаметр 280 мм, толщина стенки 15,5 мм, SN16, F270 | м
22.21.21.129.59.1.24.04-0580-000 | Труба полимерная гладкая трехслойная токопоисковая для прокладки кабельных линий до 500 кВ, внешний слой сигнальный красный, основной слой неокрашенный, внутренний слой с пониженным коэффициентом трения, термостойкость 95 °С, диаметр 280 мм, толщина стенки 15,5 мм, SN16, F270 | м
59.1.24.04-0581 | Труба полимерная гладкая трехслойная токопоисковая для прокладки кабельных линий до 500 кВ, внешний слой сигнальный красный, основной слой неокрашенный, внутренний слой с пониженным коэффициентом трения, термостойкость 95 °С, диаметр 280 мм, толщина стенки 17,6 мм, SN24, F305 | м
22.21.21.129.59.1.24.04-0581-000 | Труба полимерная гладкая трехслойная токопоисковая для прокладки кабельных линий до 500 кВ, внешний слой сигнальный красный, основной слой неокрашенный, внутренний слой с пониженным коэффициентом трения, термостойкость 95 °С, диаметр 280 мм, толщина стенки 17,6 мм, SN24, F305 | м
59.1.24.04-0582 | Труба полимерная гладкая трехслойная токопоисковая для прокладки кабельных линий до 500 кВ, внешний слой сигнальный красный, основной слой неокрашенный, внутренний слой с пониженным коэффициентом трения, термостойкость 95 °С, диаметр 280 мм, толщина стенки 19,3 мм, SN32, F330 | м
22.21.21.129.59.1.24.04-0582-000 | Труба полимерная гладкая трехслойная токопоисковая для прокладки кабельных линий до 500 кВ, внешний слой сигнальный красный, основной слой неокрашенный, внутренний слой с пониженным коэффициентом трения, термостойкость 95 °С, диаметр 280 мм, толщина стенки 19,3 мм, SN32, F330 | м
59.1.24.04-0583 | Труба полимерная гладкая трехслойная токопоисковая для прокладки кабельных линий до 500 кВ, внешний слой сигнальный красный, основной слой неокрашенный, внутренний слой с пониженным коэффициентом трения, термостойкость 95 °С, диаметр 280 мм, толщина стенки 21,8 мм, SN48, F370 | м
22.21.21.129.59.1.24.04-0583-000 | Труба полимерная гладкая трехслойная токопоисковая для прокладки кабельных линий до 500 кВ, внешний слой сигнальный красный, основной слой неокрашенный, внутренний слой с пониженным коэффициентом трения, термостойкость 95 °С, диаметр 280 мм, толщина стенки 21,8 мм, SN48, F370 | м
59.1.24.04-0584 | Труба полимерная гладкая трехслойная токопоисковая для прокладки кабельных линий до 500 кВ, внешний слой сигнальный красный, основной слой неокрашенный, внутренний слой с пониженным коэффициентом трения, термостойкость 95 °С, диаметр 280 мм, толщина стенки 23,9 мм, SN64, F400 | м
22.21.21.129.59.1.24.04-0584-000 | Труба полимерная гладкая трехслойная токопоисковая для прокладки кабельных линий до 500 кВ, внешний слой сигнальный красный, основной слой неокрашенный, внутренний слой с пониженным коэффициентом трения, термостойкость 95 °С, диаметр 280 мм, толщина стенки 23,9 мм, SN64, F400 | м
59.1.24.04-0585 | Труба полимерная гладкая трехслойная токопоисковая для прокладки кабельных линий до 500 кВ, внешний слой сигнальный красный, основной слой неокрашенный, внутренний слой с пониженным коэффициентом трения, термостойкость 95 °С, диаметр 280 мм, толщина стенки 27,0 мм, SN96, F450 | м
22.21.21.129.59.1.24.04-0585-000 | Труба полимерная гладкая трехслойная токопоисковая для прокладки кабельных линий до 500 кВ, внешний слой сигнальный красный, основной слой неокрашенный, внутренний слой с пониженным коэффициентом трения, термостойкость 95 °С, диаметр 280 мм, толщина стенки 27,0 мм, SN96, F450 | м
59.1.24.04-0586 | Труба полимерная гладкая трехслойная токопоисковая для прокладки кабельных линий до 500 кВ, внешний слой сигнальный красный, основной слой неокрашенный, внутренний слой с пониженным коэффициентом трения, термостойкость 95 °С, диаметр 315 мм, толщина стенки 17,5 мм, SN16, F345 | м
22.21.21.129.59.1.24.04-0586-000 | Труба полимерная гладкая трехслойная токопоисковая для прокладки кабельных линий до 500 кВ, внешний слой сигнальный красный, основной слой неокрашенный, внутренний слой с пониженным коэффициентом трения, термостойкость 95 °С, диаметр 315 мм, толщина стенки 17,5 мм, SN16, F345 | м
59.1.24.04-0587 | Труба полимерная гладкая трехслойная токопоисковая для прокладки кабельных линий до 500 кВ, внешний слой сигнальный красный, основной слой неокрашенный, внутренний слой с пониженным коэффициентом трения, термостойкость 95 °С, диаметр 315 мм, толщина стенки 19,8 мм, SN24, F385 | м
22.21.21.129.59.1.24.04-0587-000 | Труба полимерная гладкая трехслойная токопоисковая для прокладки кабельных линий до 500 кВ, внешний слой сигнальный красный, основной слой неокрашенный, внутренний слой с пониженным коэффициентом трения, термостойкость 95 °С, диаметр 315 мм, толщина стенки 19,8 мм, SN24, F385 | м
59.1.24.04-0588 | Труба полимерная гладкая трехслойная токопоисковая для прокладки кабельных линий до 500 кВ, внешний слой сигнальный красный, основной слой неокрашенный, внутренний слой с пониженным коэффициентом трения, термостойкость 95 °С, диаметр 315 мм, толщина стенки 21,7 мм, SN32, F420 | м
22.21.21.129.59.1.24.04-0588-000 | Труба полимерная гладкая трехслойная токопоисковая для прокладки кабельных линий до 500 кВ, внешний слой сигнальный красный, основной слой неокрашенный, внутренний слой с пониженным коэффициентом трения, термостойкость 95 °С, диаметр 315 мм, толщина стенки 21,7 мм, SN32, F420 | м
59.1.24.04-0589 | Труба полимерная гладкая трехслойная токопоисковая для прокладки кабельных линий до 500 кВ, внешний слой сигнальный красный, основной слой неокрашенный, внутренний слой с пониженным коэффициентом трения, термостойкость 95 °С, диаметр 315 мм, толщина стенки 24,6 мм, SN48, F470 | м
22.21.21.129.59.1.24.04-0589-000 | Труба полимерная гладкая трехслойная токопоисковая для прокладки кабельных линий до 500 кВ, внешний слой сигнальный красный, основной слой неокрашенный, внутренний слой с пониженным коэффициентом трения, термостойкость 95 °С, диаметр 315 мм, толщина стенки 24,6 мм, SN48, F470 | м
59.1.24.04-0590 | Труба полимерная гладкая трехслойная токопоисковая для прокладки кабельных линий до 500 кВ, внешний слой сигнальный красный, основной слой неокрашенный, внутренний слой с пониженным коэффициентом трения, термостойкость 95 °С, диаметр 315 мм, толщина стенки 26,8 мм, SN64, F510 | м
22.21.21.129.59.1.24.04-0590-000 | Труба полимерная гладкая трехслойная токопоисковая для прокладки кабельных линий до 500 кВ, внешний слой сигнальный красный, основной слой неокрашенный, внутренний слой с пониженным коэффициентом трения, термостойкость 95 °С, диаметр 315 мм, толщина стенки 26,8 мм, SN64, F510 | м
59.1.24.04-0591 | Труба полимерная гладкая трехслойная токопоисковая для прокладки кабельных линий до 500 кВ, внешний слой сигнальный красный, основной слой неокрашенный, внутренний слой с пониженным коэффициентом трения, термостойкость 95 °С, диаметр 315 мм, толщина стенки 30,4 мм, SN96, F570 | м
22.21.21.129.59.1.24.04-0591-000 | Труба полимерная гладкая трехслойная токопоисковая для прокладки кабельных линий до 500 кВ, внешний слой сигнальный красный, основной слой неокрашенный, внутренний слой с пониженным коэффициентом трения, термостойкость 95 °С, диаметр 315 мм, толщина стенки 30,4 мм, SN96, F570 | м
59.1.24.04-0592 | Труба полимерная гладкая трехслойная токопоисковая для прокладки кабельных линий до 500 кВ, внешний слой сигнальный красный, основной слой неокрашенный, внутренний слой с пониженным коэффициентом трения, термостойкость 95 °С, диаметр 355 мм, толщина стенки 18,0 мм, SN12, F400 | м
22.21.21.129.59.1.24.04-0592-000 | Труба полимерная гладкая трехслойная токопоисковая для прокладки кабельных линий до 500 кВ, внешний слой сигнальный красный, основной слой неокрашенный, внутренний слой с пониженным коэффициентом трения, термостойкость 95 °С, диаметр 355 мм, толщина стенки 18,0 мм, SN12, F400 | м
59.1.24.04-0593 | Труба полимерная гладкая трехслойная токопоисковая для прокладки кабельных линий до 500 кВ, внешний слой сигнальный красный, основной слой неокрашенный, внутренний слой с пониженным коэффициентом трения, термостойкость 95 °С, диаметр 355 мм, толщина стенки 19,7 мм, SN16,F 435 | м
22.21.21.129.59.1.24.04-0593-000 | Труба полимерная гладкая трехслойная токопоисковая для прокладки кабельных линий до 500 кВ, внешний слой сигнальный красный, основной слой неокрашенный, внутренний слой с пониженным коэффициентом трения, термостойкость 95 °С, диаметр 355 мм, толщина стенки 19,7 мм, SN16,F 435 | м
59.1.24.04-0594 | Труба полимерная гладкая трехслойная токопоисковая для прокладки кабельных линий до 500 кВ, внешний слой сигнальный красный, основной слой неокрашенный, внутренний слой с пониженным коэффициентом трения, термостойкость 95 °С, диаметр 355 мм, толщина стенки 22,3 мм, SN24, F490 | м
22.21.21.129.59.1.24.04-0594-000 | Труба полимерная гладкая трехслойная токопоисковая для прокладки кабельных линий до 500 кВ, внешний слой сигнальный красный, основной слой неокрашенный, внутренний слой с пониженным коэффициентом трения, термостойкость 95 °С, диаметр 355 мм, толщина стенки 22,3 мм, SN24, F490 | м
59.1.24.04-0595 | Труба полимерная гладкая трехслойная токопоисковая для прокладки кабельных линий до 500 кВ, внешний слой сигнальный красный, основной слой неокрашенный, внутренний слой с пониженным коэффициентом трения, термостойкость 95 °С, диаметр 355 мм, толщина стенки 24,4 мм, SN32, F535 | м
22.21.21.129.59.1.24.04-0595-000 | Труба полимерная гладкая трехслойная токопоисковая для прокладки кабельных линий до 500 кВ, внешний слой сигнальный красный, основной слой неокрашенный, внутренний слой с пониженным коэффициентом трения, термостойкость 95 °С, диаметр 355 мм, толщина стенки 24,4 мм, SN32, F535 | м
59.1.24.04-0596 | Труба полимерная гладкая трехслойная токопоисковая для прокладки кабельных линий до 500 кВ, внешний слой сигнальный красный, основной слой неокрашенный, внутренний слой с пониженным коэффициентом трения, термостойкость 95 °С, диаметр 355 мм, толщина стенки 27,7 мм, SN48, F600 | м
22.21.21.129.59.1.24.04-0596-000 | Труба полимерная гладкая трехслойная токопоисковая для прокладки кабельных линий до 500 кВ, внешний слой сигнальный красный, основной слой неокрашенный, внутренний слой с пониженным коэффициентом трения, термостойкость 95 °С, диаметр 355 мм, толщина стенки 27,7 мм, SN48, F600 | м
59.1.24.04-0597 | Труба полимерная гладкая трехслойная токопоисковая для прокладки кабельных линий до 500 кВ, внешний слой сигнальный красный, основной слой неокрашенный, внутренний слой с пониженным коэффициентом трения, термостойкость 95 °С, диаметр 400 мм, толщина стенки 20,2 мм, SN12, F510 | м
22.21.21.129.59.1.24.04-0597-000 | Труба полимерная гладкая трехслойная токопоисковая для прокладки кабельных линий до 500 кВ, внешний слой сигнальный красный, основной слой неокрашенный, внутренний слой с пониженным коэффициентом трения, термостойкость 95 °С, диаметр 400 мм, толщина стенки 20,2 мм, SN12, F510 | м
59.1.24.04-0598 | Труба полимерная гладкая трехслойная токопоисковая для прокладки кабельных линий до 500 кВ, внешний слой сигнальный красный, основной слой неокрашенный, внутренний слой с пониженным коэффициентом трения, термостойкость 95 °С, диаметр 400 мм, толщина стенки 22,2 мм, SN16, F550 | м
22.21.21.129.59.1.24.04-0598-000 | Труба полимерная гладкая трехслойная токопоисковая для прокладки кабельных линий до 500 кВ, внешний слой сигнальный красный, основной слой неокрашенный, внутренний слой с пониженным коэффициентом трения, термостойкость 95 °С, диаметр 400 мм, толщина стенки 22,2 мм, SN16, F550 | м
59.1.24.04-0599 | Труба полимерная гладкая трехслойная токопоисковая для прокладки кабельных линий до 500 кВ, внешний слой сигнальный красный, основной слой неокрашенный, внутренний слой с пониженным коэффициентом трения, термостойкость 95 °С, диаметр 400 мм, толщина стенки 25,2 мм, SN24, F625 | м
22.21.21.129.59.1.24.04-0599-000 | Труба полимерная гладкая трехслойная токопоисковая для прокладки кабельных линий до 500 кВ, внешний слой сигнальный красный, основной слой неокрашенный, внутренний слой с пониженным коэффициентом трения, термостойкость 95 °С, диаметр 400 мм, толщина стенки 25,2 мм, SN24, F625 | м
59.1.24.04-0600 | Труба полимерная гладкая трехслойная токопоисковая для прокладки кабельных линий до 500 кВ, внешний слой сигнальный красный, основной слой неокрашенный, внутренний слой с пониженным коэффициентом трения, термостойкость 95 °С, диаметр 400 мм, толщина стенки 27,5 мм, SN32, F675 | м
22.21.21.129.59.1.24.04-0600-000 | Труба полимерная гладкая трехслойная токопоисковая для прокладки кабельных линий до 500 кВ, внешний слой сигнальный красный, основной слой неокрашенный, внутренний слой с пониженным коэффициентом трения, термостойкость 95 °С, диаметр 400 мм, толщина стенки 27,5 мм, SN32, F675 | м
59.1.24.04-0601 | Труба полимерная гладкая трехслойная токопоисковая для прокладки кабельных линий до 500 кВ, внешний слой сигнальный красный, основной слой неокрашенный, внутренний слой с пониженным коэффициентом трения, термостойкость 95 °С, диаметр 400 мм, толщина стенки 31,2 мм, SN48, F760 | м
22.21.21.129.59.1.24.04-0601-000 | Труба полимерная гладкая трехслойная токопоисковая для прокладки кабельных линий до 500 кВ, внешний слой сигнальный красный, основной слой неокрашенный, внутренний слой с пониженным коэффициентом трения, термостойкость 95 °С, диаметр 400 мм, толщина стенки 31,2 мм, SN48, F760 | м
59.1.24.04-0602 | Труба полимерная гладкая трехслойная токопоисковая для прокладки кабельных линий до 500 кВ, внешний слой сигнальный красный, основной слой неокрашенный, внутренний слой с пониженным коэффициентом трения, термостойкость 95 °С, диаметр 400 мм, толщина стенки 34,1 мм, SN64, F820 | м
22.21.21.129.59.1.24.04-0602-000 | Труба полимерная гладкая трехслойная токопоисковая для прокладки кабельных линий до 500 кВ, внешний слой сигнальный красный, основной слой неокрашенный, внутренний слой с пониженным коэффициентом трения, термостойкость 95 °С, диаметр 400 мм, толщина стенки 34,1 мм, SN64, F820 | м
59.1.24.04-0603 | Труба полимерная гладкая трехслойная токопоисковая для прокладки кабельных линий до 500 кВ, внешний слой сигнальный красный, основной слой неокрашенный, внутренний слой с пониженным коэффициентом трения, термостойкость 95 °С, диаметр 400 мм, толщина стенки 38,5 мм, SN96, F920 | м
22.21.21.129.59.1.24.04-0603-000 | Труба полимерная гладкая трехслойная токопоисковая для прокладки кабельных линий до 500 кВ, внешний слой сигнальный красный, основной слой неокрашенный, внутренний слой с пониженным коэффициентом трения, термостойкость 95 °С, диаметр 400 мм, толщина стенки 38,5 мм, SN96, F920 | м
59.1.24.04-0604 | Труба полимерная гладкая трехслойная токопоисковая для прокладки кабельных линий до 500 кВ, внешний слой сигнальный красный, основной слой неокрашенный, внутренний слой с пониженным коэффициентом трения, термостойкость 95 °С, диаметр 450 мм, толщина стенки 22,8 мм, SN12, F640 | м
22.21.21.129.59.1.24.04-0604-000 | Труба полимерная гладкая трехслойная токопоисковая для прокладки кабельных линий до 500 кВ, внешний слой сигнальный красный, основной слой неокрашенный, внутренний слой с пониженным коэффициентом трения, термостойкость 95 °С, диаметр 450 мм, толщина стенки 22,8 мм, SN12, F640 | м
59.1.24.04-0605 | Труба полимерная гладкая трехслойная токопоисковая для прокладки кабельных линий до 500 кВ, внешний слой сигнальный красный, основной слой неокрашенный, внутренний слой с пониженным коэффициентом трения, термостойкость 95 °С, диаметр 450 мм, толщина стенки 24,9 мм, SN16, F700 | м
22.21.21.129.59.1.24.04-0605-000 | Труба полимерная гладкая трехслойная токопоисковая для прокладки кабельных линий до 500 кВ, внешний слой сигнальный красный, основной слой неокрашенный, внутренний слой с пониженным коэффициентом трения, термостойкость 95 °С, диаметр 450 мм, толщина стенки 24,9 мм, SN16, F700 | м
59.1.24.04-0606 | Труба полимерная гладкая трехслойная токопоисковая для прокладки кабельных линий до 500 кВ, внешний слой сигнальный красный, основной слой неокрашенный, внутренний слой с пониженным коэффициентом трения, термостойкость 95 °С, диаметр 450 мм, толщина стенки 28,3 мм, SN24, F790 | м
22.21.21.129.59.1.24.04-0606-000 | Труба полимерная гладкая трехслойная токопоисковая для прокладки кабельных линий до 500 кВ, внешний слой сигнальный красный, основной слой неокрашенный, внутренний слой с пониженным коэффициентом трения, термостойкость 95 °С, диаметр 450 мм, толщина стенки 28,3 мм, SN24, F790 | м
59.1.24.04-0607 | Труба полимерная гладкая трехслойная токопоисковая для прокладки кабельных линий до 500 кВ, внешний слой сигнальный красный, основной слой неокрашенный, внутренний слой с пониженным коэффициентом трения, термостойкость 95 °С, диаметр 450 мм, толщина стенки 31,0 мм, SN32, F855 | м
22.21.21.129.59.1.24.04-0607-000 | Труба полимерная гладкая трехслойная токопоисковая для прокладки кабельных линий до 500 кВ, внешний слой сигнальный красный, основной слой неокрашенный, внутренний слой с пониженным коэффициентом трения, термостойкость 95 °С, диаметр 450 мм, толщина стенки 31,0 мм, SN32, F855 | м
59.1.24.04-0608 | Труба полимерная гладкая трехслойная токопоисковая для прокладки кабельных линий до 500 кВ, внешний слой сигнальный красный, основной слой неокрашенный, внутренний слой с пониженным коэффициентом трения, термостойкость 95 °С, диаметр 450 мм, толщина стенки 35,1 мм, SN48, F960 | м
22.21.21.129.59.1.24.04-0608-000 | Труба полимерная гладкая трехслойная токопоисковая для прокладки кабельных линий до 500 кВ, внешний слой сигнальный красный, основной слой неокрашенный, внутренний слой с пониженным коэффициентом трения, термостойкость 95 °С, диаметр 450 мм, толщина стенки 35,1 мм, SN48, F960 | м
59.1.24.04-0609 | Труба полимерная гладкая трехслойная токопоисковая для прокладки кабельных линий до 500 кВ, внешний слой сигнальный красный, основной слой неокрашенный, внутренний слой с пониженным коэффициентом трения, термостойкость 95 °С, диаметр 450 мм, толщина стенки 38,3 мм, SN64, F1040 | м
22.21.21.129.59.1.24.04-0609-000 | Труба полимерная гладкая трехслойная токопоисковая для прокладки кабельных линий до 500 кВ, внешний слой сигнальный красный, основной слой неокрашенный, внутренний слой с пониженным коэффициентом трения, термостойкость 95 °С, диаметр 450 мм, толщина стенки 38,3 мм, SN64, F1040 | м
59.1.24.04-0610 | Труба полимерная гладкая трехслойная токопоисковая для прокладки кабельных линий до 500 кВ, внешний слой сигнальный красный, основной слой неокрашенный, внутренний слой с пониженным коэффициентом трения, термостойкость 95 °С, диаметр 450 мм, толщина стенки 43,4 мм, SN96, F1160 | м
22.21.21.129.59.1.24.04-0610-000 | Труба полимерная гладкая трехслойная токопоисковая для прокладки кабельных линий до 500 кВ, внешний слой сигнальный красный, основной слой неокрашенный, внутренний слой с пониженным коэффициентом трения, термостойкость 95 °С, диаметр 450 мм, толщина стенки 43,4 мм, SN96, F1160 | м
59.1.24.04-0611 | Труба полимерная гладкая трехслойная токопоисковая для прокладки кабельных линий до 500 кВ, внешний слой сигнальный красный, основной слой неокрашенный, внутренний слой с пониженным коэффициентом трения, термостойкость 95 °С, диаметр 500 мм, толщина стенки 25,3 мм, SN12, F790 | м
22.21.21.129.59.1.24.04-0611-000 | Труба полимерная гладкая трехслойная токопоисковая для прокладки кабельных линий до 500 кВ, внешний слой сигнальный красный, основной слой неокрашенный, внутренний слой с пониженным коэффициентом трения, термостойкость 95 °С, диаметр 500 мм, толщина стенки 25,3 мм, SN12, F790 | м
59.1.24.04-0612 | Труба полимерная гладкая трехслойная токопоисковая для прокладки кабельных линий до 500 кВ, внешний слой сигнальный красный, основной слой неокрашенный, внутренний слой с пониженным коэффициентом трения, термостойкость 95 °С, диаметр 500 мм, толщина стенки 27,7 мм, SN16, F865 | м
22.21.21.129.59.1.24.04-0612-000 | Труба полимерная гладкая трехслойная токопоисковая для прокладки кабельных линий до 500 кВ, внешний слой сигнальный красный, основной слой неокрашенный, внутренний слой с пониженным коэффициентом трения, термостойкость 95 °С, диаметр 500 мм, толщина стенки 27,7 мм, SN16, F865 | м
59.1.24.04-0613 | Труба полимерная гладкая трехслойная токопоисковая для прокладки кабельных линий до 500 кВ, внешний слой сигнальный красный, основной слой неокрашенный, внутренний слой с пониженным коэффициентом трения, термостойкость 95 °С, диаметр 500 мм, толщина стенки 31,5 мм, SN24, F975 | м
22.21.21.129.59.1.24.04-0613-000 | Труба полимерная гладкая трехслойная токопоисковая для прокладки кабельных линий до 500 кВ, внешний слой сигнальный красный, основной слой неокрашенный, внутренний слой с пониженным коэффициентом трения, термостойкость 95 °С, диаметр 500 мм, толщина стенки 31,5 мм, SN24, F975 | м
59.1.24.04-0614 | Труба полимерная гладкая трехслойная токопоисковая для прокладки кабельных линий до 500 кВ, внешний слой сигнальный красный, основной слой неокрашенный, внутренний слой с пониженным коэффициентом трения, термостойкость 95 °С, диаметр 500 мм, толщина стенки 34,4 мм, SN32, F1060 | м
22.21.21.129.59.1.24.04-0614-000 | Труба полимерная гладкая трехслойная токопоисковая для прокладки кабельных линий до 500 кВ, внешний слой сигнальный красный, основной слой неокрашенный, внутренний слой с пониженным коэффициентом трения, термостойкость 95 °С, диаметр 500 мм, толщина стенки 34,4 мм, SN32, F1060 | м
59.1.24.04-0615 | Труба полимерная гладкая трехслойная токопоисковая для прокладки кабельных линий до 500 кВ, внешний слой сигнальный красный, основной слой неокрашенный, внутренний слой с пониженным коэффициентом трения, термостойкость 95 °С, диаметр 500 мм, толщина стенки 39,0 мм, SN48, F1190 | м
22.21.21.129.59.1.24.04-0615-000 | Труба полимерная гладкая трехслойная токопоисковая для прокладки кабельных линий до 500 кВ, внешний слой сигнальный красный, основной слой неокрашенный, внутренний слой с пониженным коэффициентом трения, термостойкость 95 °С, диаметр 500 мм, толщина стенки 39,0 мм, SN48, F1190 | м
59.1.24.04-0616 | Труба полимерная гладкая трехслойная токопоисковая для прокладки кабельных линий до 500 кВ, внешний слой сигнальный красный, основной слой неокрашенный, внутренний слой с пониженным коэффициентом трения, термостойкость 95 °С, диаметр 500 мм, толщина стенки 42,6 мм, SN64, F1290 | м
22.21.21.129.59.1.24.04-0616-000 | Труба полимерная гладкая трехслойная токопоисковая для прокладки кабельных линий до 500 кВ, внешний слой сигнальный красный, основной слой неокрашенный, внутренний слой с пониженным коэффициентом трения, термостойкость 95 °С, диаметр 500 мм, толщина стенки 42,6 мм, SN64, F1290 | м
59.1.24.04-0617 | Труба полимерная гладкая трехслойная токопоисковая для прокладки кабельных линий до 500 кВ, внешний слой сигнальный красный, основной слой неокрашенный, внутренний слой с пониженным коэффициентом трения, термостойкость 95 °С, диаметр 500 мм, толщина стенки 48,2 мм, SN96, F1440 | м
22.21.21.129.59.1.24.04-0617-000 | Труба полимерная гладкая трехслойная токопоисковая для прокладки кабельных линий до 500 кВ, внешний слой сигнальный красный, основной слой неокрашенный, внутренний слой с пониженным коэффициентом трения, термостойкость 95 °С, диаметр 500 мм, толщина стенки 48,2 мм, SN96, F1440 | м
59.1.24.04-0618 | Труба полимерная гладкая трехслойная токопоисковая для прокладки кабельных линий до 500 кВ, внешний слой сигнальный красный, основной слой неокрашенный, внутренний слой с пониженным коэффициентом трения, термостойкость 95 °С, диаметр 560 мм, толщина стенки 28,3 мм, SN12, F990 | м
22.21.21.129.59.1.24.04-0618-000 | Труба полимерная гладкая трехслойная токопоисковая для прокладки кабельных линий до 500 кВ, внешний слой сигнальный красный, основной слой неокрашенный, внутренний слой с пониженным коэффициентом трения, термостойкость 95 °С, диаметр 560 мм, толщина стенки 28,3 мм, SN12, F990 | м
59.1.24.04-0619 | Труба полимерная гладкая трехслойная токопоисковая для прокладки кабельных линий до 500 кВ, внешний слой сигнальный красный, основной слой неокрашенный, внутренний слой с пониженным коэффициентом трения, термостойкость 95 °С, диаметр 560 мм, толщина стенки 31,0 мм, SN16, F1080 | м
22.21.21.129.59.1.24.04-0619-000 | Труба полимерная гладкая трехслойная токопоисковая для прокладки кабельных линий до 500 кВ, внешний слой сигнальный красный, основной слой неокрашенный, внутренний слой с пониженным коэффициентом трения, термостойкость 95 °С, диаметр 560 мм, толщина стенки 31,0 мм, SN16, F1080 | м
59.1.24.04-0620 | Труба полимерная гладкая трехслойная токопоисковая для прокладки кабельных линий до 500 кВ, внешний слой сигнальный красный, основной слой неокрашенный, внутренний слой с пониженным коэффициентом трения, термостойкость 95 °С, диаметр 560 мм, толщина стенки 35,3 мм, SN24, F1220 | м
22.21.21.129.59.1.24.04-0620-000 | Труба полимерная гладкая трехслойная токопоисковая для прокладки кабельных линий до 500 кВ, внешний слой сигнальный красный, основной слой неокрашенный, внутренний слой с пониженным коэффициентом трения, термостойкость 95 °С, диаметр 560 мм, толщина стенки 35,3 мм, SN24, F1220 | м
59.1.24.04-0621 | Труба полимерная гладкая трехслойная токопоисковая для прокладки кабельных линий до 500 кВ, внешний слой сигнальный красный, основной слой неокрашенный, внутренний слой с пониженным коэффициентом трения, термостойкость 95 °С, диаметр 560 мм, толщина стенки 38,6 мм, SN32, F1330 | м
22.21.21.129.59.1.24.04-0621-000 | Труба полимерная гладкая трехслойная токопоисковая для прокладки кабельных линий до 500 кВ, внешний слой сигнальный красный, основной слой неокрашенный, внутренний слой с пониженным коэффициентом трения, термостойкость 95 °С, диаметр 560 мм, толщина стенки 38,6 мм, SN32, F1330 | м
59.1.24.04-0622 | Труба полимерная гладкая трехслойная токопоисковая для прокладки кабельных линий до 500 кВ, внешний слой сигнальный красный, основной слой неокрашенный, внутренний слой с пониженным коэффициентом трения, термостойкость 95 °С, диаметр 560 мм, толщина стенки 43,7 мм, SN48, F1490 | м
22.21.21.129.59.1.24.04-0622-000 | Труба полимерная гладкая трехслойная токопоисковая для прокладки кабельных линий до 500 кВ, внешний слой сигнальный красный, основной слой неокрашенный, внутренний слой с пониженным коэффициентом трения, термостойкость 95 °С, диаметр 560 мм, толщина стенки 43,7 мм, SN48, F1490 | м
59.1.24.04-0623 | Труба полимерная гладкая трехслойная токопоисковая для прокладки кабельных линий до 500 кВ, внешний слой сигнальный красный, основной слой неокрашенный, внутренний слой с пониженным коэффициентом трения, термостойкость 95 °С, диаметр 560 мм, толщина стенки 47,7 мм, SN64, F1610 | м
22.21.21.129.59.1.24.04-0623-000 | Труба полимерная гладкая трехслойная токопоисковая для прокладки кабельных линий до 500 кВ, внешний слой сигнальный красный, основной слой неокрашенный, внутренний слой с пониженным коэффициентом трения, термостойкость 95 °С, диаметр 560 мм, толщина стенки 47,7 мм, SN64, F1610 | м
59.1.24.04-0624 | Труба полимерная гладкая трехслойная токопоисковая для прокладки кабельных линий до 500 кВ, внешний слой сигнальный красный, основной слой неокрашенный, внутренний слой с пониженным коэффициентом трения, термостойкость 95 °С, диаметр 560 мм, толщина стенки 54,0 мм, SN96, F1800 | м
22.21.21.129.59.1.24.04-0624-000 | Труба полимерная гладкая трехслойная токопоисковая для прокладки кабельных линий до 500 кВ, внешний слой сигнальный красный, основной слой неокрашенный, внутренний слой с пониженным коэффициентом трения, термостойкость 95 °С, диаметр 560 мм, толщина стенки 54,0 мм, SN96, F1800 | м
59.1.24.04-0625 | Труба полимерная гладкая трехслойная токопоисковая для прокладки кабельных линий до 500 кВ, внешний слой сигнальный красный, основной слой неокрашенный, внутренний слой с пониженным коэффициентом трения, термостойкость 95 °С, диаметр 630 мм, толщина стенки 31,9 мм, SN12, F1260 | м
22.21.21.129.59.1.24.04-0625-000 | Труба полимерная гладкая трехслойная токопоисковая для прокладки кабельных линий до 500 кВ, внешний слой сигнальный красный, основной слой неокрашенный, внутренний слой с пониженным коэффициентом трения, термостойкость 95 °С, диаметр 630 мм, толщина стенки 31,9 мм, SN12, F1260 | м
59.1.24.04-0626 | Труба полимерная гладкая трехслойная токопоисковая для прокладки кабельных линий до 500 кВ, внешний слой сигнальный красный, основной слой неокрашенный, внутренний слой с пониженным коэффициентом трения, термостойкость 95 °С, диаметр 630 мм, толщина стенки 34,9 мм, SN16, F1370 | м
22.21.21.129.59.1.24.04-0626-000 | Труба полимерная гладкая трехслойная токопоисковая для прокладки кабельных линий до 500 кВ, внешний слой сигнальный красный, основной слой неокрашенный, внутренний слой с пониженным коэффициентом трения, термостойкость 95 °С, диаметр 630 мм, толщина стенки 34,9 мм, SN16, F1370 | м
59.1.24.04-0627 | Труба полимерная гладкая трехслойная токопоисковая для прокладки кабельных линий до 500 кВ, внешний слой сигнальный красный, основной слой неокрашенный, внутренний слой с пониженным коэффициентом трения, термостойкость 95 °С, диаметр 630 мм, толщина стенки 39,7 мм, SN24, F1550 | м
22.21.21.129.59.1.24.04-0627-000 | Труба полимерная гладкая трехслойная токопоисковая для прокладки кабельных линий до 500 кВ, внешний слой сигнальный красный, основной слой неокрашенный, внутренний слой с пониженным коэффициентом трения, термостойкость 95 °С, диаметр 630 мм, толщина стенки 39,7 мм, SN24, F1550 | м
59.1.24.04-0628 | Труба полимерная гладкая трехслойная токопоисковая для прокладки кабельных линий до 500 кВ, внешний слой сигнальный красный, основной слой неокрашенный, внутренний слой с пониженным коэффициентом трения, термостойкость 95 °С, диаметр 630 мм, толщина стенки 43,4 мм, SN32, F1680 | м
22.21.21.129.59.1.24.04-0628-000 | Труба полимерная гладкая трехслойная токопоисковая для прокладки кабельных линий до 500 кВ, внешний слой сигнальный красный, основной слой неокрашенный, внутренний слой с пониженным коэффициентом трения, термостойкость 95 °С, диаметр 630 мм, толщина стенки 43,4 мм, SN32, F1680 | м
59.1.24.04-0629 | Труба полимерная гладкая трехслойная токопоисковая для прокладки кабельных линий до 500 кВ, внешний слой сигнальный красный, основной слой неокрашенный, внутренний слой с пониженным коэффициентом трения, термостойкость 95 °С, диаметр 630 мм, толщина стенки 49,2 мм, SN48, F1880 | м
22.21.21.129.59.1.24.04-0629-000 | Труба полимерная гладкая трехслойная токопоисковая для прокладки кабельных линий до 500 кВ, внешний слой сигнальный красный, основной слой неокрашенный, внутренний слой с пониженным коэффициентом трения, термостойкость 95 °С, диаметр 630 мм, толщина стенки 49,2 мм, SN48, F1880 | м
59.1.24.04-0630 | Труба полимерная гладкая трехслойная токопоисковая для прокладки кабельных линий до 500 кВ, внешний слой сигнальный красный, основной слой неокрашенный, внутренний слой с пониженным коэффициентом трения, термостойкость 95 °С, диаметр 630 мм, толщина стенки 53,7 мм, SN64, F2040 | м
22.21.21.129.59.1.24.04-0630-000 | Труба полимерная гладкая трехслойная токопоисковая для прокладки кабельных линий до 500 кВ, внешний слой сигнальный красный, основной слой неокрашенный, внутренний слой с пониженным коэффициентом трения, термостойкость 95 °С, диаметр 630 мм, толщина стенки 53,7 мм, SN64, F2040 | м
59.1.24.04-0631 | Труба полимерная гладкая трехслойная токопоисковая для прокладки кабельных линий до 500 кВ, внешний слой сигнальный красный, основной слой неокрашенный, внутренний слой с пониженным коэффициентом трения ПВ-0, термостойкость 95 °С, диаметр 110 мм, толщина стенки 6,1 мм, SN16, F42 | м
22.21.21.129.59.1.24.04-0631-000 | Труба полимерная гладкая трехслойная токопоисковая для прокладки кабельных линий до 500 кВ, внешний слой сигнальный красный, основной слой неокрашенный, внутренний слой с пониженным коэффициентом трения ПВ-0, термостойкость 95 °С, диаметр 110 мм, толщина стенки 6,1 мм, SN16, F42 | м
59.1.24.04-0632 | Труба полимерная гладкая трехслойная токопоисковая для прокладки кабельных линий до 500 кВ, внешний слой сигнальный красный, основной слой неокрашенный, внутренний слой с пониженным коэффициентом трения ПВ-0, термостойкость 95 °С, диаметр 110 мм, толщина стенки 6,9 мм, SN24, F47 | м
22.21.21.129.59.1.24.04-0632-000 | Труба полимерная гладкая трехслойная токопоисковая для прокладки кабельных линий до 500 кВ, внешний слой сигнальный красный, основной слой неокрашенный, внутренний слой с пониженным коэффициентом трения ПВ-0, термостойкость 95 °С, диаметр 110 мм, толщина стенки 6,9 мм, SN24, F47 | м
59.1.24.04-0633 | Труба полимерная гладкая трехслойная токопоисковая для прокладки кабельных линий до 500 кВ, внешний слой сигнальный красный, основной слой неокрашенный, внутренний слой с пониженным коэффициентом трения ПВ-0, термостойкость 95 °С, диаметр 110 мм, толщина стенки 7,6 мм, SN32, F51 | м
22.21.21.129.59.1.24.04-0633-000 | Труба полимерная гладкая трехслойная токопоисковая для прокладки кабельных линий до 500 кВ, внешний слой сигнальный красный, основной слой неокрашенный, внутренний слой с пониженным коэффициентом трения ПВ-0, термостойкость 95 °С, диаметр 110 мм, толщина стенки 7,6 мм, SN32, F51 | м
59.1.24.04-0634 | Труба полимерная гладкая трехслойная токопоисковая для прокладки кабельных линий до 500 кВ, внешний слой сигнальный красный, основной слой неокрашенный, внутренний слой с пониженным коэффициентом трения ПВ-0, термостойкость 95 °С, диаметр 110 мм, толщина стенки 8,6 мм, SN48, F57 | м
22.21.21.129.59.1.24.04-0634-000 | Труба полимерная гладкая трехслойная токопоисковая для прокладки кабельных линий до 500 кВ, внешний слой сигнальный красный, основной слой неокрашенный, внутренний слой с пониженным коэффициентом трения ПВ-0, термостойкость 95 °С, диаметр 110 мм, толщина стенки 8,6 мм, SN48, F57 | м
59.1.24.04-0635 | Труба полимерная гладкая трехслойная токопоисковая для прокладки кабельных линий до 500 кВ, внешний слой сигнальный красный, основной слой неокрашенный, внутренний слой с пониженным коэффициентом трения ПВ-0, термостойкость 95 °С, диаметр 110 мм, толщина стенки 9,4 мм, SN64, F62 | м
22.21.21.129.59.1.24.04-0635-000 | Труба полимерная гладкая трехслойная токопоисковая для прокладки кабельных линий до 500 кВ, внешний слой сигнальный красный, основной слой неокрашенный, внутренний слой с пониженным коэффициентом трения ПВ-0, термостойкость 95 °С, диаметр 110 мм, толщина стенки 9,4 мм, SN64, F62 | м
59.1.24.04-0636 | Труба полимерная гладкая трехслойная токопоисковая для прокладки кабельных линий до 500 кВ, внешний слой сигнальный красный, основной слой неокрашенный, внутренний слой с пониженным коэффициентом трения ПВ-0, термостойкость 95 °С, диаметр 110 мм, толщина стенки 10,6 мм, SN96, F70 | м
22.21.21.129.59.1.24.04-0636-000 | Труба полимерная гладкая трехслойная токопоисковая для прокладки кабельных линий до 500 кВ, внешний слой сигнальный красный, основной слой неокрашенный, внутренний слой с пониженным коэффициентом трения ПВ-0, термостойкость 95 °С, диаметр 110 мм, толщина стенки 10,6 мм, SN96, F70 | м
59.1.24.04-0637 | Труба полимерная гладкая трехслойная токопоисковая для прокладки кабельных линий до 500 кВ, внешний слой сигнальный красный, основной слой неокрашенный, внутренний слой с пониженным коэффициентом трения ПВ-0, термостойкость 95 °С, диаметр 125 мм, толщина стенки 6,9 мм, SN16, F55 | м
22.21.21.129.59.1.24.04-0637-000 | Труба полимерная гладкая трехслойная токопоисковая для прокладки кабельных линий до 500 кВ, внешний слой сигнальный красный, основной слой неокрашенный, внутренний слой с пониженным коэффициентом трения ПВ-0, термостойкость 95 °С, диаметр 125 мм, толщина стенки 6,9 мм, SN16, F55 | м
59.1.24.04-0638 | Труба полимерная гладкая трехслойная токопоисковая для прокладки кабельных линий до 500 кВ, внешний слой сигнальный красный, основной слой неокрашенный, внутренний слой с пониженным коэффициентом трения ПВ-0, термостойкость 95 °С, диаметр 125 мм, толщина стенки 7,9 мм, SN24, F60 | м
22.21.21.129.59.1.24.04-0638-000 | Труба полимерная гладкая трехслойная токопоисковая для прокладки кабельных линий до 500 кВ, внешний слой сигнальный красный, основной слой неокрашенный, внутренний слой с пониженным коэффициентом трения ПВ-0, термостойкость 95 °С, диаметр 125 мм, толщина стенки 7,9 мм, SN24, F60 | м
59.1.24.04-0639 | Труба полимерная гладкая трехслойная токопоисковая для прокладки кабельных линий до 500 кВ, внешний слой сигнальный красный, основной слой неокрашенный, внутренний слой с пониженным коэффициентом трения ПВ-0, термостойкость 95 °С, диаметр 125 мм, толщина стенки 8,6 мм, SN32, F65 | м
22.21.21.129.59.1.24.04-0639-000 | Труба полимерная гладкая трехслойная токопоисковая для прокладки кабельных линий до 500 кВ, внешний слой сигнальный красный, основной слой неокрашенный, внутренний слой с пониженным коэффициентом трения ПВ-0, термостойкость 95 °С, диаметр 125 мм, толщина стенки 8,6 мм, SN32, F65 | м
59.1.24.04-0640 | Труба полимерная гладкая трехслойная токопоисковая для прокладки кабельных линий до 500 кВ, внешний слой сигнальный красный, основной слой неокрашенный, внутренний слой с пониженным коэффициентом трения ПВ-0, термостойкость 95 °С, диаметр 125 мм, толщина стенки 9,8 мм, SN48, F75 | м
22.21.21.129.59.1.24.04-0640-000 | Труба полимерная гладкая трехслойная токопоисковая для прокладки кабельных линий до 500 кВ, внешний слой сигнальный красный, основной слой неокрашенный, внутренний слой с пониженным коэффициентом трения ПВ-0, термостойкость 95 °С, диаметр 125 мм, толщина стенки 9,8 мм, SN48, F75 | м
59.1.24.04-0641 | Труба полимерная гладкая трехслойная токопоисковая для прокладки кабельных линий до 500 кВ, внешний слой сигнальный красный, основной слой неокрашенный, внутренний слой с пониженным коэффициентом трения ПВ-0, термостойкость 95 °С, диаметр 125 мм, толщина стенки 10,7 мм, SN64, F80 | м
22.21.21.129.59.1.24.04-0641-000 | Труба полимерная гладкая трехслойная токопоисковая для прокладки кабельных линий до 500 кВ, внешний слой сигнальный красный, основной слой неокрашенный, внутренний слой с пониженным коэффициентом трения ПВ-0, термостойкость 95 °С, диаметр 125 мм, толщина стенки 10,7 мм, SN64, F80 | м
59.1.24.04-0642 | Труба полимерная гладкая трехслойная токопоисковая для прокладки кабельных линий до 500 кВ, внешний слой сигнальный красный, основной слой неокрашенный, внутренний слой с пониженным коэффициентом трения ПВ-0, термостойкость 95 °С, диаметр 125 мм, толщина стенки 12,0 мм, SN96, F90 | м
22.21.21.129.59.1.24.04-0642-000 | Труба полимерная гладкая трехслойная токопоисковая для прокладки кабельных линий до 500 кВ, внешний слой сигнальный красный, основной слой неокрашенный, внутренний слой с пониженным коэффициентом трения ПВ-0, термостойкость 95 °С, диаметр 125 мм, толщина стенки 12,0 мм, SN96, F90 | м
59.1.24.04-0643 | Труба полимерная гладкая трехслойная токопоисковая для прокладки кабельных линий до 500 кВ, внешний слой сигнальный красный, основной слой неокрашенный, внутренний слой с пониженным коэффициентом трения ПВ-0, термостойкость 95 °С, диаметр 140 мм, толщина стенки 7,8 мм, SN16, F68 | м
22.21.21.129.59.1.24.04-0643-000 | Труба полимерная гладкая трехслойная токопоисковая для прокладки кабельных линий до 500 кВ, внешний слой сигнальный красный, основной слой неокрашенный, внутренний слой с пониженным коэффициентом трения ПВ-0, термостойкость 95 °С, диаметр 140 мм, толщина стенки 7,8 мм, SN16, F68 | м
59.1.24.04-0644 | Труба полимерная гладкая трехслойная токопоисковая для прокладки кабельных линий до 500 кВ, внешний слой сигнальный красный, основной слой неокрашенный, внутренний слой с пониженным коэффициентом трения ПВ-0, термостойкость 95 °С, диаметр 140 мм, толщина стенки 8,8 мм, SN24, F75 | м
22.21.21.129.59.1.24.04-0644-000 | Труба полимерная гладкая трехслойная токопоисковая для прокладки кабельных линий до 500 кВ, внешний слой сигнальный красный, основной слой неокрашенный, внутренний слой с пониженным коэффициентом трения ПВ-0, термостойкость 95 °С, диаметр 140 мм, толщина стенки 8,8 мм, SN24, F75 | м
59.1.24.04-0645 | Труба полимерная гладкая трехслойная токопоисковая для прокладки кабельных линий до 500 кВ, внешний слой сигнальный красный, основной слой неокрашенный, внутренний слой с пониженным коэффициентом трения ПВ-0, термостойкость 95 °С, диаметр 140 мм, толщина стенки 9,6 мм, SN32, F83 | м
22.21.21.129.59.1.24.04-0645-000 | Труба полимерная гладкая трехслойная токопоисковая для прокладки кабельных линий до 500 кВ, внешний слой сигнальный красный, основной слой неокрашенный, внутренний слой с пониженным коэффициентом трения ПВ-0, термостойкость 95 °С, диаметр 140 мм, толщина стенки 9,6 мм, SN32, F83 | м
59.1.24.04-0646 | Труба полимерная гладкая трехслойная токопоисковая для прокладки кабельных линий до 500 кВ, внешний слой сигнальный красный, основной слой неокрашенный, внутренний слой с пониженным коэффициентом трения ПВ-0, термостойкость 95 °С, диаметр 140 мм, толщина стенки 10,9 мм, SN48, F93 | м
22.21.21.129.59.1.24.04-0646-000 | Труба полимерная гладкая трехслойная токопоисковая для прокладки кабельных линий до 500 кВ, внешний слой сигнальный красный, основной слой неокрашенный, внутренний слой с пониженным коэффициентом трения ПВ-0, термостойкость 95 °С, диаметр 140 мм, толщина стенки 10,9 мм, SN48, F93 | м
59.1.24.04-0647 | Труба полимерная гладкая трехслойная токопоисковая для прокладки кабельных линий до 500 кВ, внешний слой сигнальный красный, основной слой неокрашенный, внутренний слой с пониженным коэффициентом трения ПВ-0, термостойкость 95 °С, диаметр 140 мм, толщина стенки 11,9 мм, SN64, F100 | м
22.21.21.129.59.1.24.04-0647-000 | Труба полимерная гладкая трехслойная токопоисковая для прокладки кабельных линий до 500 кВ, внешний слой сигнальный красный, основной слой неокрашенный, внутренний слой с пониженным коэффициентом трения ПВ-0, термостойкость 95 °С, диаметр 140 мм, толщина стенки 11,9 мм, SN64, F100 | м
59.1.24.04-0648 | Труба полимерная гладкая трехслойная токопоисковая для прокладки кабельных линий до 500 кВ, внешний слой сигнальный красный, основной слой неокрашенный, внутренний слой с пониженным коэффициентом трения ПВ-0, термостойкость 95 °С, диаметр 140 мм, толщина стенки 13,5 мм, SN96, F115 | м
22.21.21.129.59.1.24.04-0648-000 | Труба полимерная гладкая трехслойная токопоисковая для прокладки кабельных линий до 500 кВ, внешний слой сигнальный красный, основной слой неокрашенный, внутренний слой с пониженным коэффициентом трения ПВ-0, термостойкость 95 °С, диаметр 140 мм, толщина стенки 13,5 мм, SN96, F115 | м
59.1.24.04-0649 | Труба полимерная гладкая трехслойная токопоисковая для прокладки кабельных линий до 500 кВ, внешний слой сигнальный красный, основной слой неокрашенный, внутренний слой с пониженным коэффициентом трения ПВ-0, термостойкость 95 °С, диаметр 160 мм, толщина стенки 8,1 мм, SN12, F80 | м
22.21.21.129.59.1.24.04-0649-000 | Труба полимерная гладкая трехслойная токопоисковая для прокладки кабельных линий до 500 кВ, внешний слой сигнальный красный, основной слой неокрашенный, внутренний слой с пониженным коэффициентом трения ПВ-0, термостойкость 95 °С, диаметр 160 мм, толщина стенки 8,1 мм, SN12, F80 | м
59.1.24.04-0650 | Труба полимерная гладкая трехслойная токопоисковая для прокладки кабельных линий до 500 кВ, внешний слой сигнальный красный, основной слой неокрашенный, внутренний слой с пониженным коэффициентом трения ПВ-0, термостойкость 95 °С, диаметр 160 мм, толщина стенки 8,9 мм, SN16, F90 | м
22.21.21.129.59.1.24.04-0650-000 | Труба полимерная гладкая трехслойная токопоисковая для прокладки кабельных линий до 500 кВ, внешний слой сигнальный красный, основной слой неокрашенный, внутренний слой с пониженным коэффициентом трения ПВ-0, термостойкость 95 °С, диаметр 160 мм, толщина стенки 8,9 мм, SN16, F90 | м
59.1.24.04-0651 | Труба полимерная гладкая трехслойная токопоисковая для прокладки кабельных линий до 500 кВ, внешний слой сигнальный красный, основной слой неокрашенный, внутренний слой с пониженным коэффициентом трения ПВ-0, термостойкость 95 °С, диаметр 160 мм, толщина стенки 10,1 мм, SN24, F100 | м
22.21.21.129.59.1.24.04-0651-000 | Труба полимерная гладкая трехслойная токопоисковая для прокладки кабельных линий до 500 кВ, внешний слой сигнальный красный, основной слой неокрашенный, внутренний слой с пониженным коэффициентом трения ПВ-0, термостойкость 95 °С, диаметр 160 мм, толщина стенки 10,1 мм, SN24, F100 | м
59.1.24.04-0652 | Труба полимерная гладкая трехслойная токопоисковая для прокладки кабельных линий до 500 кВ, внешний слой сигнальный красный, основной слой неокрашенный, внутренний слой с пониженным коэффициентом трения ПВ-0, термостойкость 95 °С, диаметр 160 мм, толщина стенки 11,0 мм, SN32, F110 | м
22.21.21.129.59.1.24.04-0652-000 | Труба полимерная гладкая трехслойная токопоисковая для прокладки кабельных линий до 500 кВ, внешний слой сигнальный красный, основной слой неокрашенный, внутренний слой с пониженным коэффициентом трения ПВ-0, термостойкость 95 °С, диаметр 160 мм, толщина стенки 11,0 мм, SN32, F110 | м
59.1.24.04-0653 | Труба полимерная гладкая трехслойная токопоисковая для прокладки кабельных линий до 500 кВ, внешний слой сигнальный красный, основной слой неокрашенный, внутренний слой с пониженным коэффициентом трения ПВ-0, термостойкость 95 °С, диаметр 160 мм, толщина стенки 12,5 мм, SN48, F120 | м
22.21.21.129.59.1.24.04-0653-000 | Труба полимерная гладкая трехслойная токопоисковая для прокладки кабельных линий до 500 кВ, внешний слой сигнальный красный, основной слой неокрашенный, внутренний слой с пониженным коэффициентом трения ПВ-0, термостойкость 95 °С, диаметр 160 мм, толщина стенки 12,5 мм, SN48, F120 | м
59.1.24.04-0654 | Труба полимерная гладкая трехслойная токопоисковая для прокладки кабельных линий до 500 кВ, внешний слой сигнальный красный, основной слой неокрашенный, внутренний слой с пониженным коэффициентом трения ПВ-0, термостойкость 95 °С, диаметр 160 мм, толщина стенки 13,6 мм, SN64, F130 | м
22.21.21.129.59.1.24.04-0654-000 | Труба полимерная гладкая трехслойная токопоисковая для прокладки кабельных линий до 500 кВ, внешний слой сигнальный красный, основной слой неокрашенный, внутренний слой с пониженным коэффициентом трения ПВ-0, термостойкость 95 °С, диаметр 160 мм, толщина стенки 13,6 мм, SN64, F130 | м
59.1.24.04-0655 | Труба полимерная гладкая трехслойная токопоисковая для прокладки кабельных линий до 500 кВ, внешний слой сигнальный красный, основной слой неокрашенный, внутренний слой с пониженным коэффициентом трения ПВ-0, термостойкость 95 °С, диаметр 160 мм, толщина стенки 15,4 мм, SN96, F145 | м
22.21.21.129.59.1.24.04-0655-000 | Труба полимерная гладкая трехслойная токопоисковая для прокладки кабельных линий до 500 кВ, внешний слой сигнальный красный, основной слой неокрашенный, внутренний слой с пониженным коэффициентом трения ПВ-0, термостойкость 95 °С, диаметр 160 мм, толщина стенки 15,4 мм, SN96, F145 | м
59.1.24.04-0656 | Труба полимерная гладкая трехслойная токопоисковая для прокладки кабельных линий до 500 кВ, внешний слой сигнальный красный, основной слой неокрашенный, внутренний слой с пониженным коэффициентом трения ПВ-0, термостойкость 95 °С, диаметр 180 мм, толщина стенки 9,1 мм, SN12, F105 | м
22.21.21.129.59.1.24.04-0656-000 | Труба полимерная гладкая трехслойная токопоисковая для прокладки кабельных линий до 500 кВ, внешний слой сигнальный красный, основной слой неокрашенный, внутренний слой с пониженным коэффициентом трения ПВ-0, термостойкость 95 °С, диаметр 180 мм, толщина стенки 9,1 мм, SN12, F105 | м
59.1.24.04-0657 | Труба полимерная гладкая трехслойная токопоисковая для прокладки кабельных линий до 500 кВ, внешний слой сигнальный красный, основной слой неокрашенный, внутренний слой с пониженным коэффициентом трения ПВ-0, термостойкость 95 °С, диаметр 180 мм, толщина стенки 10,0 мм, SN16, F115 | м
22.21.21.129.59.1.24.04-0657-000 | Труба полимерная гладкая трехслойная токопоисковая для прокладки кабельных линий до 500 кВ, внешний слой сигнальный красный, основной слой неокрашенный, внутренний слой с пониженным коэффициентом трения ПВ-0, термостойкость 95 °С, диаметр 180 мм, толщина стенки 10,0 мм, SN16, F115 | м
59.1.24.04-0658 | Труба полимерная гладкая трехслойная токопоисковая для прокладки кабельных линий до 500 кВ, внешний слой сигнальный красный, основной слой неокрашенный, внутренний слой с пониженным коэффициентом трения ПВ-0, термостойкость 95 °С, диаметр 180 мм, толщина стенки 11,3 мм, SN24, F125 | м
22.21.21.129.59.1.24.04-0658-000 | Труба полимерная гладкая трехслойная токопоисковая для прокладки кабельных линий до 500 кВ, внешний слой сигнальный красный, основной слой неокрашенный, внутренний слой с пониженным коэффициентом трения ПВ-0, термостойкость 95 °С, диаметр 180 мм, толщина стенки 11,3 мм, SN24, F125 | м
59.1.24.04-0659 | Труба полимерная гладкая трехслойная токопоисковая для прокладки кабельных линий до 500 кВ, внешний слой сигнальный красный, основной слой неокрашенный, внутренний слой с пониженным коэффициентом трения ПВ-0, термостойкость 95 °С, диаметр 180 мм, толщина стенки 12,4 мм, SN32, F135 | м
22.21.21.129.59.1.24.04-0659-000 | Труба полимерная гладкая трехслойная токопоисковая для прокладки кабельных линий до 500 кВ, внешний слой сигнальный красный, основной слой неокрашенный, внутренний слой с пониженным коэффициентом трения ПВ-0, термостойкость 95 °С, диаметр 180 мм, толщина стенки 12,4 мм, SN32, F135 | м
59.1.24.04-0660 | Труба полимерная гладкая трехслойная токопоисковая для прокладки кабельных линий до 500 кВ, внешний слой сигнальный красный, основной слой неокрашенный, внутренний слой с пониженным коэффициентом трения ПВ-0, термостойкость 95 °С, диаметр 180 мм, толщина стенки 14,0 мм, SN48, F155 | м
22.21.21.129.59.1.24.04-0660-000 | Труба полимерная гладкая трехслойная токопоисковая для прокладки кабельных линий до 500 кВ, внешний слой сигнальный красный, основной слой неокрашенный, внутренний слой с пониженным коэффициентом трения ПВ-0, термостойкость 95 °С, диаметр 180 мм, толщина стенки 14,0 мм, SN48, F155 | м
59.1.24.04-0661 | Труба полимерная гладкая трехслойная токопоисковая для прокладки кабельных линий до 500 кВ, внешний слой сигнальный красный, основной слой неокрашенный, внутренний слой с пониженным коэффициентом трения ПВ-0, термостойкость 95 °С, диаметр 180 мм, толщина стенки 15,3 мм, SN64, F170 | м
22.21.21.129.59.1.24.04-0661-000 | Труба полимерная гладкая трехслойная токопоисковая для прокладки кабельных линий до 500 кВ, внешний слой сигнальный красный, основной слой неокрашенный, внутренний слой с пониженным коэффициентом трения ПВ-0, термостойкость 95 °С, диаметр 180 мм, толщина стенки 15,3 мм, SN64, F170 | м
59.1.24.04-0662 | Труба полимерная гладкая трехслойная токопоисковая для прокладки кабельных линий до 500 кВ, внешний слой сигнальный красный, основной слой неокрашенный, внутренний слой с пониженным коэффициентом трения ПВ-0, термостойкость 95 °С, диаметр 180 мм, толщина стенки 17,3 мм, SN96, F185 | м
22.21.21.129.59.1.24.04-0662-000 | Труба полимерная гладкая трехслойная токопоисковая для прокладки кабельных линий до 500 кВ, внешний слой сигнальный красный, основной слой неокрашенный, внутренний слой с пониженным коэффициентом трения ПВ-0, термостойкость 95 °С, диаметр 180 мм, толщина стенки 17,3 мм, SN96, F185 | м
59.1.24.04-0663 | Труба полимерная гладкая трехслойная токопоисковая для прокладки кабельных линий до 500 кВ, внешний слой сигнальный красный, основной слой неокрашенный, внутренний слой с пониженным коэффициентом трения ПВ-0, термостойкость 95 °С, диаметр 200 мм, толщина стенки 10,1 мм, SN12, F125 | м
22.21.21.129.59.1.24.04-0663-000 | Труба полимерная гладкая трехслойная токопоисковая для прокладки кабельных линий до 500 кВ, внешний слой сигнальный красный, основной слой неокрашенный, внутренний слой с пониженным коэффициентом трения ПВ-0, термостойкость 95 °С, диаметр 200 мм, толщина стенки 10,1 мм, SN12, F125 | м
59.1.24.04-0664 | Труба полимерная гладкая трехслойная токопоисковая для прокладки кабельных линий до 500 кВ, внешний слой сигнальный красный, основной слой неокрашенный, внутренний слой с пониженным коэффициентом трения ПВ-0, термостойкость 95 °С, диаметр 200 мм, толщина стенки 11,1 мм, SN16, F140 | м
22.21.21.129.59.1.24.04-0664-000 | Труба полимерная гладкая трехслойная токопоисковая для прокладки кабельных линий до 500 кВ, внешний слой сигнальный красный, основной слой неокрашенный, внутренний слой с пониженным коэффициентом трения ПВ-0, термостойкость 95 °С, диаметр 200 мм, толщина стенки 11,1 мм, SN16, F140 | м
59.1.24.04-0665 | Труба полимерная гладкая трехслойная токопоисковая для прокладки кабельных линий до 500 кВ, внешний слой сигнальный красный, основной слой неокрашенный, внутренний слой с пониженным коэффициентом трения ПВ-0, термостойкость 95 °С, диаметр 200 мм, толщина стенки 12,6 мм, SN24, F155 | м
22.21.21.129.59.1.24.04-0665-000 | Труба полимерная гладкая трехслойная токопоисковая для прокладки кабельных линий до 500 кВ, внешний слой сигнальный красный, основной слой неокрашенный, внутренний слой с пониженным коэффициентом трения ПВ-0, термостойкость 95 °С, диаметр 200 мм, толщина стенки 12,6 мм, SN24, F155 | м
59.1.24.04-0666 | Труба полимерная гладкая трехслойная токопоисковая для прокладки кабельных линий до 500 кВ, внешний слой сигнальный красный, основной слой неокрашенный, внутренний слой с пониженным коэффициентом трения ПВ-0, термостойкость 95 °С, диаметр 200 мм, толщина стенки 13,8 мм, SN32, F170 | м
22.21.21.129.59.1.24.04-0666-000 | Труба полимерная гладкая трехслойная токопоисковая для прокладки кабельных линий до 500 кВ, внешний слой сигнальный красный, основной слой неокрашенный, внутренний слой с пониженным коэффициентом трения ПВ-0, термостойкость 95 °С, диаметр 200 мм, толщина стенки 13,8 мм, SN32, F170 | м
59.1.24.04-0667 | Труба полимерная гладкая трехслойная токопоисковая для прокладки кабельных линий до 500 кВ, внешний слой сигнальный красный, основной слой неокрашенный, внутренний слой с пониженным коэффициентом трения ПВ-0, термостойкость 95 °С, диаметр 200 мм, толщина стенки 15,6 мм, SN48, F190 | м
22.21.21.129.59.1.24.04-0667-000 | Труба полимерная гладкая трехслойная токопоисковая для прокладки кабельных линий до 500 кВ, внешний слой сигнальный красный, основной слой неокрашенный, внутренний слой с пониженным коэффициентом трения ПВ-0, термостойкость 95 °С, диаметр 200 мм, толщина стенки 15,6 мм, SN48, F190 | м
59.1.24.04-0668 | Труба полимерная гладкая трехслойная токопоисковая для прокладки кабельных линий до 500 кВ, внешний слой сигнальный красный, основной слой неокрашенный, внутренний слой с пониженным коэффициентом трения ПВ-0, термостойкость 95 °С, диаметр 200 мм, толщина стенки 17,0 мм, SN64, F205 | м
22.21.21.129.59.1.24.04-0668-000 | Труба полимерная гладкая трехслойная токопоисковая для прокладки кабельных линий до 500 кВ, внешний слой сигнальный красный, основной слой неокрашенный, внутренний слой с пониженным коэффициентом трения ПВ-0, термостойкость 95 °С, диаметр 200 мм, толщина стенки 17,0 мм, SN64, F205 | м
59.1.24.04-0669 | Труба полимерная гладкая трехслойная токопоисковая для прокладки кабельных линий до 500 кВ, внешний слой сигнальный красный, основной слой неокрашенный, внутренний слой с пониженным коэффициентом трения ПВ-0, термостойкость 95 °С, диаметр 200 мм, толщина стенки 19,3 мм, SN96, F230 | м
22.21.21.129.59.1.24.04-0669-000 | Труба полимерная гладкая трехслойная токопоисковая для прокладки кабельных линий до 500 кВ, внешний слой сигнальный красный, основной слой неокрашенный, внутренний слой с пониженным коэффициентом трения ПВ-0, термостойкость 95 °С, диаметр 200 мм, толщина стенки 19,3 мм, SN96, F230 | м
59.1.24.04-0670 | Труба полимерная гладкая трехслойная токопоисковая для прокладки кабельных линий до 500 кВ, внешний слой сигнальный красный, основной слой неокрашенный, внутренний слой с пониженным коэффициентом трения ПВ-0, термостойкость 95 °С, диаметр 225 мм, толщина стенки 11,4 мм, SN12, F160 | м
22.21.21.129.59.1.24.04-0670-000 | Труба полимерная гладкая трехслойная токопоисковая для прокладки кабельных линий до 500 кВ, внешний слой сигнальный красный, основной слой неокрашенный, внутренний слой с пониженным коэффициентом трения ПВ-0, термостойкость 95 °С, диаметр 225 мм, толщина стенки 11,4 мм, SN12, F160 | м
59.1.24.04-0671 | Труба полимерная гладкая трехслойная токопоисковая для прокладки кабельных линий до 500 кВ, внешний слой сигнальный красный, основной слой неокрашенный, внутренний слой с пониженным коэффициентом трения ПВ-0, термостойкость 95 °С, диаметр 225 мм, толщина стенки 12,5 мм, SN16, F175 | м
22.21.21.129.59.1.24.04-0671-000 | Труба полимерная гладкая трехслойная токопоисковая для прокладки кабельных линий до 500 кВ, внешний слой сигнальный красный, основной слой неокрашенный, внутренний слой с пониженным коэффициентом трения ПВ-0, термостойкость 95 °С, диаметр 225 мм, толщина стенки 12,5 мм, SN16, F175 | м
59.1.24.04-0672 | Труба полимерная гладкая трехслойная токопоисковая для прокладки кабельных линий до 500 кВ, внешний слой сигнальный красный, основной слой неокрашенный, внутренний слой с пониженным коэффициентом трения ПВ-0, термостойкость 95 °С, диаметр 225 мм, толщина стенки 14,2 мм, SN24, F195 | м
22.21.21.129.59.1.24.04-0672-000 | Труба полимерная гладкая трехслойная токопоисковая для прокладки кабельных линий до 500 кВ, внешний слой сигнальный красный, основной слой неокрашенный, внутренний слой с пониженным коэффициентом трения ПВ-0, термостойкость 95 °С, диаметр 225 мм, толщина стенки 14,2 мм, SN24, F195 | м
59.1.24.04-0673 | Труба полимерная гладкая трехслойная токопоисковая для прокладки кабельных линий до 500 кВ, внешний слой сигнальный красный, основной слой неокрашенный, внутренний слой с пониженным коэффициентом трения ПВ-0, термостойкость 95 °С, диаметр 225 мм, толщина стенки 15,5 мм, SN32, F215 | м
22.21.21.129.59.1.24.04-0673-000 | Труба полимерная гладкая трехслойная токопоисковая для прокладки кабельных линий до 500 кВ, внешний слой сигнальный красный, основной слой неокрашенный, внутренний слой с пониженным коэффициентом трения ПВ-0, термостойкость 95 °С, диаметр 225 мм, толщина стенки 15,5 мм, SN32, F215 | м
59.1.24.04-0674 | Труба полимерная гладкая трехслойная токопоисковая для прокладки кабельных линий до 500 кВ, внешний слой сигнальный красный, основной слой неокрашенный, внутренний слой с пониженным коэффициентом трения ПВ-0, термостойкость 95 °С, диаметр 225 мм, толщина стенки 17,6 мм, SN48, F240 | м
22.21.21.129.59.1.24.04-0674-000 | Труба полимерная гладкая трехслойная токопоисковая для прокладки кабельных линий до 500 кВ, внешний слой сигнальный красный, основной слой неокрашенный, внутренний слой с пониженным коэффициентом трения ПВ-0, термостойкость 95 °С, диаметр 225 мм, толщина стенки 17,6 мм, SN48, F240 | м
59.1.24.04-0675 | Труба полимерная гладкая трехслойная токопоисковая для прокладки кабельных линий до 500 кВ, внешний слой сигнальный красный, основной слой неокрашенный, внутренний слой с пониженным коэффициентом трения ПВ-0, термостойкость 95 °С, диаметр 225 мм, толщина стенки 19,2 мм, SN64, F260 | м
22.21.21.129.59.1.24.04-0675-000 | Труба полимерная гладкая трехслойная токопоисковая для прокладки кабельных линий до 500 кВ, внешний слой сигнальный красный, основной слой неокрашенный, внутренний слой с пониженным коэффициентом трения ПВ-0, термостойкость 95 °С, диаметр 225 мм, толщина стенки 19,2 мм, SN64, F260 | м
59.1.24.04-0676 | Труба полимерная гладкая трехслойная токопоисковая для прокладки кабельных линий до 500 кВ, внешний слой сигнальный красный, основной слой неокрашенный, внутренний слой с пониженным коэффициентом трения ПВ-0, термостойкость 95 °С, диаметр 225 мм, толщина стенки 21,7 мм, SN96, F290 | м
22.21.21.129.59.1.24.04-0676-000 | Труба полимерная гладкая трехслойная токопоисковая для прокладки кабельных линий до 500 кВ, внешний слой сигнальный красный, основной слой неокрашенный, внутренний слой с пониженным коэффициентом трения ПВ-0, термостойкость 95 °С, диаметр 225 мм, толщина стенки 21,7 мм, SN96, F290 | м
59.1.24.04-0677 | Труба полимерная гладкая трехслойная токопоисковая для прокладки кабельных линий до 500 кВ, внешний слой сигнальный красный, основной слой неокрашенный, внутренний слой с пониженным коэффициентом трения ПВ-0, термостойкость 95 °С, диаметр 250 мм, толщина стенки 12,7 мм, SN12, F200 | м
22.21.21.129.59.1.24.04-0677-000 | Труба полимерная гладкая трехслойная токопоисковая для прокладки кабельных линий до 500 кВ, внешний слой сигнальный красный, основной слой неокрашенный, внутренний слой с пониженным коэффициентом трения ПВ-0, термостойкость 95 °С, диаметр 250 мм, толщина стенки 12,7 мм, SN12, F200 | м
59.1.24.04-0678 | Труба полимерная гладкая трехслойная токопоисковая для прокладки кабельных линий до 500 кВ, внешний слой сигнальный красный, основной слой неокрашенный, внутренний слой с пониженным коэффициентом трения ПВ-0, термостойкость 95 °С, диаметр 250 мм, толщина стенки 13,9 мм, SN16, F215 | м
22.21.21.129.59.1.24.04-0678-000 | Труба полимерная гладкая трехслойная токопоисковая для прокладки кабельных линий до 500 кВ, внешний слой сигнальный красный, основной слой неокрашенный, внутренний слой с пониженным коэффициентом трения ПВ-0, термостойкость 95 °С, диаметр 250 мм, толщина стенки 13,9 мм, SN16, F215 | м
59.1.24.04-0679 | Труба полимерная гладкая трехслойная токопоисковая для прокладки кабельных линий до 500 кВ, внешний слой сигнальный красный, основной слой неокрашенный, внутренний слой с пониженным коэффициентом трения ПВ-0, термостойкость 95 °С, диаметр 250 мм, толщина стенки 15,7 мм, SN24, F245 | м
22.21.21.129.59.1.24.04-0679-000 | Труба полимерная гладкая трехслойная токопоисковая для прокладки кабельных линий до 500 кВ, внешний слой сигнальный красный, основной слой неокрашенный, внутренний слой с пониженным коэффициентом трения ПВ-0, термостойкость 95 °С, диаметр 250 мм, толщина стенки 15,7 мм, SN24, F245 | м
59.1.24.04-0680 | Труба полимерная гладкая трехслойная токопоисковая для прокладки кабельных линий до 500 кВ, внешний слой сигнальный красный, основной слой неокрашенный, внутренний слой с пониженным коэффициентом трения ПВ-0, термостойкость 95 °С, диаметр 250 мм, толщина стенки 17,2 мм, SN32, F265 | м
22.21.21.129.59.1.24.04-0680-000 | Труба полимерная гладкая трехслойная токопоисковая для прокладки кабельных линий до 500 кВ, внешний слой сигнальный красный, основной слой неокрашенный, внутренний слой с пониженным коэффициентом трения ПВ-0, термостойкость 95 °С, диаметр 250 мм, толщина стенки 17,2 мм, SN32, F265 | м
59.1.24.04-0681 | Труба полимерная гладкая трехслойная токопоисковая для прокладки кабельных линий до 500 кВ, внешний слой сигнальный красный, основной слой неокрашенный, внутренний слой с пониженным коэффициентом трения ПВ-0, термостойкость 95 °С, диаметр 250 мм, толщина стенки 19,5 мм, SN48, F300 | м
22.21.21.129.59.1.24.04-0681-000 | Труба полимерная гладкая трехслойная токопоисковая для прокладки кабельных линий до 500 кВ, внешний слой сигнальный красный, основной слой неокрашенный, внутренний слой с пониженным коэффициентом трения ПВ-0, термостойкость 95 °С, диаметр 250 мм, толщина стенки 19,5 мм, SN48, F300 | м
59.1.24.04-0682 | Труба полимерная гладкая трехслойная токопоисковая для прокладки кабельных линий до 500 кВ, внешний слой сигнальный красный, основной слой неокрашенный, внутренний слой с пониженным коэффициентом трения ПВ-0, термостойкость 95 °С, диаметр 250 мм, толщина стенки 21,3 мм, SN64, F320 | м
22.21.21.129.59.1.24.04-0682-000 | Труба полимерная гладкая трехслойная токопоисковая для прокладки кабельных линий до 500 кВ, внешний слой сигнальный красный, основной слой неокрашенный, внутренний слой с пониженным коэффициентом трения ПВ-0, термостойкость 95 °С, диаметр 250 мм, толщина стенки 21,3 мм, SN64, F320 | м
59.1.24.04-0683 | Труба полимерная гладкая трехслойная токопоисковая для прокладки кабельных линий до 500 кВ, внешний слой сигнальный красный, основной слой неокрашенный, внутренний слой с пониженным коэффициентом трения ПВ-0, термостойкость 95 °С, диаметр 250 мм, толщина стенки 24,1 мм, SN96, F360 | м
22.21.21.129.59.1.24.04-0683-000 | Труба полимерная гладкая трехслойная токопоисковая для прокладки кабельных линий до 500 кВ, внешний слой сигнальный красный, основной слой неокрашенный, внутренний слой с пониженным коэффициентом трения ПВ-0, термостойкость 95 °С, диаметр 250 мм, толщина стенки 24,1 мм, SN96, F360 | м
59.1.24.04-0684 | Труба полимерная гладкая трехслойная токопоисковая для прокладки кабельных линий до 500 кВ, внешний слой сигнальный красный, основной слой неокрашенный, внутренний слой с пониженным коэффициентом трения ПВ-0, термостойкость 95 °С, диаметр 280 мм, толщина стенки 14,2 мм, SN12, F250 | м
22.21.21.129.59.1.24.04-0684-000 | Труба полимерная гладкая трехслойная токопоисковая для прокладки кабельных линий до 500 кВ, внешний слой сигнальный красный, основной слой неокрашенный, внутренний слой с пониженным коэффициентом трения ПВ-0, термостойкость 95 °С, диаметр 280 мм, толщина стенки 14,2 мм, SN12, F250 | м
59.1.24.04-0685 | Труба полимерная гладкая трехслойная токопоисковая для прокладки кабельных линий до 500 кВ, внешний слой сигнальный красный, основной слой неокрашенный, внутренний слой с пониженным коэффициентом трения ПВ-0, термостойкость 95 °С, диаметр 280 мм, толщина стенки 15,5 мм, SN16, F270 | м
22.21.21.129.59.1.24.04-0685-000 | Труба полимерная гладкая трехслойная токопоисковая для прокладки кабельных линий до 500 кВ, внешний слой сигнальный красный, основной слой неокрашенный, внутренний слой с пониженным коэффициентом трения ПВ-0, термостойкость 95 °С, диаметр 280 мм, толщина стенки 15,5 мм, SN16, F270 | м
59.1.24.04-0686 | Труба полимерная гладкая трехслойная токопоисковая для прокладки кабельных линий до 500 кВ, внешний слой сигнальный красный, основной слой неокрашенный, внутренний слой с пониженным коэффициентом трения ПВ-0, термостойкость 95 °С, диаметр 280 мм, толщина стенки 17,6 мм, SN24, F305 | м
22.21.21.129.59.1.24.04-0686-000 | Труба полимерная гладкая трехслойная токопоисковая для прокладки кабельных линий до 500 кВ, внешний слой сигнальный красный, основной слой неокрашенный, внутренний слой с пониженным коэффициентом трения ПВ-0, термостойкость 95 °С, диаметр 280 мм, толщина стенки 17,6 мм, SN24, F305 | м
59.1.24.04-0687 | Труба полимерная гладкая трехслойная токопоисковая для прокладки кабельных линий до 500 кВ, внешний слой сигнальный красный, основной слой неокрашенный, внутренний слой с пониженным коэффициентом трения ПВ-0, термостойкость 95 °С, диаметр 280 мм, толщина стенки 19,3 мм, SN32, F330 | м
22.21.21.129.59.1.24.04-0687-000 | Труба полимерная гладкая трехслойная токопоисковая для прокладки кабельных линий до 500 кВ, внешний слой сигнальный красный, основной слой неокрашенный, внутренний слой с пониженным коэффициентом трения ПВ-0, термостойкость 95 °С, диаметр 280 мм, толщина стенки 19,3 мм, SN32, F330 | м
59.1.24.04-0688 | Труба полимерная гладкая трехслойная токопоисковая для прокладки кабельных линий до 500 кВ, внешний слой сигнальный красный, основной слой неокрашенный, внутренний слой с пониженным коэффициентом трения ПВ-0, термостойкость 95 °С, диаметр 280 мм, толщина стенки 21,8 мм, SN48, F370 | м
22.21.21.129.59.1.24.04-0688-000 | Труба полимерная гладкая трехслойная токопоисковая для прокладки кабельных линий до 500 кВ, внешний слой сигнальный красный, основной слой неокрашенный, внутренний слой с пониженным коэффициентом трения ПВ-0, термостойкость 95 °С, диаметр 280 мм, толщина стенки 21,8 мм, SN48, F370 | м
59.1.24.04-0689 | Труба полимерная гладкая трехслойная токопоисковая для прокладки кабельных линий до 500 кВ, внешний слой сигнальный красный, основной слой неокрашенный, внутренний слой с пониженным коэффициентом трения ПВ-0, термостойкость 95 °С, диаметр 280 мм, толщина стенки 23,9 мм, SN64, F400 | м
22.21.21.129.59.1.24.04-0689-000 | Труба полимерная гладкая трехслойная токопоисковая для прокладки кабельных линий до 500 кВ, внешний слой сигнальный красный, основной слой неокрашенный, внутренний слой с пониженным коэффициентом трения ПВ-0, термостойкость 95 °С, диаметр 280 мм, толщина стенки 23,9 мм, SN64, F400 | м
59.1.24.04-0690 | Труба полимерная гладкая трехслойная токопоисковая для прокладки кабельных линий до 500 кВ, внешний слой сигнальный красный, основной слой неокрашенный, внутренний слой с пониженным коэффициентом трения ПВ-0, термостойкость 95 °С, диаметр 280 мм, толщина стенки 27,0 мм, SN96, F450 | м
22.21.21.129.59.1.24.04-0690-000 | Труба полимерная гладкая трехслойная токопоисковая для прокладки кабельных линий до 500 кВ, внешний слой сигнальный красный, основной слой неокрашенный, внутренний слой с пониженным коэффициентом трения ПВ-0, термостойкость 95 °С, диаметр 280 мм, толщина стенки 27,0 мм, SN96, F450 | м
59.1.24.04-0691 | Труба полимерная гладкая трехслойная токопоисковая для прокладки кабельных линий до 500 кВ, внешний слой сигнальный красный, основной слой неокрашенный, внутренний слой с пониженным коэффициентом трения ПВ-0, термостойкость 95 °С, диаметр 315 мм, толщина стенки 17,5 мм, SN16, F345 | м
22.21.21.129.59.1.24.04-0691-000 | Труба полимерная гладкая трехслойная токопоисковая для прокладки кабельных линий до 500 кВ, внешний слой сигнальный красный, основной слой неокрашенный, внутренний слой с пониженным коэффициентом трения ПВ-0, термостойкость 95 °С, диаметр 315 мм, толщина стенки 17,5 мм, SN16, F345 | м
59.1.24.04-0692 | Труба полимерная гладкая трехслойная токопоисковая для прокладки кабельных линий до 500 кВ, внешний слой сигнальный красный, основной слой неокрашенный, внутренний слой с пониженным коэффициентом трения ПВ-0, термостойкость 95 °С, диаметр 315 мм, толщина стенки 19,8 мм, SN24, F385 | м
22.21.21.129.59.1.24.04-0692-000 | Труба полимерная гладкая трехслойная токопоисковая для прокладки кабельных линий до 500 кВ, внешний слой сигнальный красный, основной слой неокрашенный, внутренний слой с пониженным коэффициентом трения ПВ-0, термостойкость 95 °С, диаметр 315 мм, толщина стенки 19,8 мм, SN24, F385 | м
59.1.24.04-0693 | Труба полимерная гладкая трехслойная токопоисковая для прокладки кабельных линий до 500 кВ, внешний слой сигнальный красный, основной слой неокрашенный, внутренний слой с пониженным коэффициентом трения ПВ-0, термостойкость 95 °С, диаметр 315 мм, толщина стенки 21,7 мм, SN32, F420 | м
22.21.21.129.59.1.24.04-0693-000 | Труба полимерная гладкая трехслойная токопоисковая для прокладки кабельных линий до 500 кВ, внешний слой сигнальный красный, основной слой неокрашенный, внутренний слой с пониженным коэффициентом трения ПВ-0, термостойкость 95 °С, диаметр 315 мм, толщина стенки 21,7 мм, SN32, F420 | м
59.1.24.04-0694 | Труба полимерная гладкая трехслойная токопоисковая для прокладки кабельных линий до 500 кВ, внешний слой сигнальный красный, основной слой неокрашенный, внутренний слой с пониженным коэффициентом трения ПВ-0, термостойкость 95 °С, диаметр 315 мм, толщина стенки 24,6 мм, SN48, F470 | м
22.21.21.129.59.1.24.04-0694-000 | Труба полимерная гладкая трехслойная токопоисковая для прокладки кабельных линий до 500 кВ, внешний слой сигнальный красный, основной слой неокрашенный, внутренний слой с пониженным коэффициентом трения ПВ-0, термостойкость 95 °С, диаметр 315 мм, толщина стенки 24,6 мм, SN48, F470 | м
59.1.24.04-0695 | Труба полимерная гладкая трехслойная токопоисковая для прокладки кабельных линий до 500 кВ, внешний слой сигнальный красный, основной слой неокрашенный, внутренний слой с пониженным коэффициентом трения ПВ-0, термостойкость 95 °С, диаметр 315 мм, толщина стенки 26,8 мм, SN64, F510 | м
22.21.21.129.59.1.24.04-0695-000 | Труба полимерная гладкая трехслойная токопоисковая для прокладки кабельных линий до 500 кВ, внешний слой сигнальный красный, основной слой неокрашенный, внутренний слой с пониженным коэффициентом трения ПВ-0, термостойкость 95 °С, диаметр 315 мм, толщина стенки 26,8 мм, SN64, F510 | м
59.1.24.04-0696 | Труба полимерная гладкая трехслойная токопоисковая для прокладки кабельных линий до 500 кВ, внешний слой сигнальный красный, основной слой неокрашенный, внутренний слой с пониженным коэффициентом трения ПВ-0, термостойкость 95 °С, диаметр 315 мм, толщина стенки 30,4 мм, SN96, F570 | м
22.21.21.129.59.1.24.04-0696-000 | Труба полимерная гладкая трехслойная токопоисковая для прокладки кабельных линий до 500 кВ, внешний слой сигнальный красный, основной слой неокрашенный, внутренний слой с пониженным коэффициентом трения ПВ-0, термостойкость 95 °С, диаметр 315 мм, толщина стенки 30,4 мм, SN96, F570 | м
59.1.24.04-0697 | Труба полимерная гладкая трехслойная токопоисковая для прокладки кабельных линий до 500 кВ, внешний слой сигнальный красный, основной слой неокрашенный, внутренний слой с пониженным коэффициентом трения ПВ-0, термостойкость 95 °С, диаметр 355 мм, толщина стенки 18,0 мм, SN12, F400 | м
22.21.21.129.59.1.24.04-0697-000 | Труба полимерная гладкая трехслойная токопоисковая для прокладки кабельных линий до 500 кВ, внешний слой сигнальный красный, основной слой неокрашенный, внутренний слой с пониженным коэффициентом трения ПВ-0, термостойкость 95 °С, диаметр 355 мм, толщина стенки 18,0 мм, SN12, F400 | м
59.1.24.04-0698 | Труба полимерная гладкая трехслойная токопоисковая для прокладки кабельных линий до 500 кВ, внешний слой сигнальный красный, основной слой неокрашенный, внутренний слой с пониженным коэффициентом трения ПВ-0, термостойкость 95 °С, диаметр 355 мм, толщина стенки 19,7 мм, SN16, F435 | м
22.21.21.129.59.1.24.04-0698-000 | Труба полимерная гладкая трехслойная токопоисковая для прокладки кабельных линий до 500 кВ, внешний слой сигнальный красный, основной слой неокрашенный, внутренний слой с пониженным коэффициентом трения ПВ-0, термостойкость 95 °С, диаметр 355 мм, толщина стенки 19,7 мм, SN16, F435 | м
59.1.24.04-0699 | Труба полимерная гладкая трехслойная токопоисковая для прокладки кабельных линий до 500 кВ, внешний слой сигнальный красный, основной слой неокрашенный, внутренний слой с пониженным коэффициентом трения ПВ-0, термостойкость 95 °С, диаметр 355 мм, толщина стенки 22,3 мм, SN24, F490 | м
22.21.21.129.59.1.24.04-0699-000 | Труба полимерная гладкая трехслойная токопоисковая для прокладки кабельных линий до 500 кВ, внешний слой сигнальный красный, основной слой неокрашенный, внутренний слой с пониженным коэффициентом трения ПВ-0, термостойкость 95 °С, диаметр 355 мм, толщина стенки 22,3 мм, SN24, F490 | м
59.1.24.04-0700 | Труба полимерная гладкая трехслойная токопоисковая для прокладки кабельных линий до 500 кВ, внешний слой сигнальный красный, основной слой неокрашенный, внутренний слой с пониженным коэффициентом трения ПВ-0, термостойкость 95 °С, диаметр 355 мм, толщина стенки 24,4 мм, SN32, F535 | м
22.21.21.129.59.1.24.04-0700-000 | Труба полимерная гладкая трехслойная токопоисковая для прокладки кабельных линий до 500 кВ, внешний слой сигнальный красный, основной слой неокрашенный, внутренний слой с пониженным коэффициентом трения ПВ-0, термостойкость 95 °С, диаметр 355 мм, толщина стенки 24,4 мм, SN32, F535 | м
59.1.24.04-0701 | Труба полимерная гладкая трехслойная токопоисковая для прокладки кабельных линий до 500 кВ, внешний слой сигнальный красный, основной слой неокрашенный, внутренний слой с пониженным коэффициентом трения ПВ-0, термостойкость 95 °С, диаметр 355 мм, толщина стенки 27,7 мм, SN48, F600 | м
22.21.21.129.59.1.24.04-0701-000 | Труба полимерная гладкая трехслойная токопоисковая для прокладки кабельных линий до 500 кВ, внешний слой сигнальный красный, основной слой неокрашенный, внутренний слой с пониженным коэффициентом трения ПВ-0, термостойкость 95 °С, диаметр 355 мм, толщина стенки 27,7 мм, SN48, F600 | м
59.1.24.04-0702 | Труба полимерная гладкая трехслойная токопоисковая для прокладки кабельных линий до 500 кВ, внешний слой сигнальный красный, основной слой неокрашенный, внутренний слой с пониженным коэффициентом трения ПВ-0, термостойкость 95 °С, диаметр 400 мм, толщина стенки 20,2 мм, SN12, F510 | м
22.21.21.129.59.1.24.04-0702-000 | Труба полимерная гладкая трехслойная токопоисковая для прокладки кабельных линий до 500 кВ, внешний слой сигнальный красный, основной слой неокрашенный, внутренний слой с пониженным коэффициентом трения ПВ-0, термостойкость 95 °С, диаметр 400 мм, толщина стенки 20,2 мм, SN12, F510 | м
59.1.24.04-0703 | Труба полимерная гладкая трехслойная токопоисковая для прокладки кабельных линий до 500 кВ, внешний слой сигнальный красный, основной слой неокрашенный, внутренний слой с пониженным коэффициентом трения ПВ-0, термостойкость 95 °С, диаметр 400 мм, толщина стенки 22,2 мм, SN16, F550 | м
22.21.21.129.59.1.24.04-0703-000 | Труба полимерная гладкая трехслойная токопоисковая для прокладки кабельных линий до 500 кВ, внешний слой сигнальный красный, основной слой неокрашенный, внутренний слой с пониженным коэффициентом трения ПВ-0, термостойкость 95 °С, диаметр 400 мм, толщина стенки 22,2 мм, SN16, F550 | м
59.1.24.04-0704 | Труба полимерная гладкая трехслойная токопоисковая для прокладки кабельных линий до 500 кВ, внешний слой сигнальный красный, основной слой неокрашенный, внутренний слой с пониженным коэффициентом трения ПВ-0, термостойкость 95 °С, диаметр 400 мм, толщина стенки 25,2 мм, SN24, F625 | м
22.21.21.129.59.1.24.04-0704-000 | Труба полимерная гладкая трехслойная токопоисковая для прокладки кабельных линий до 500 кВ, внешний слой сигнальный красный, основной слой неокрашенный, внутренний слой с пониженным коэффициентом трения ПВ-0, термостойкость 95 °С, диаметр 400 мм, толщина стенки 25,2 мм, SN24, F625 | м
59.1.24.04-0705 | Труба полимерная гладкая трехслойная токопоисковая для прокладки кабельных линий до 500 кВ, внешний слой сигнальный красный, основной слой неокрашенный, внутренний слой с пониженным коэффициентом трения ПВ-0, термостойкость 95 °С, диаметр 400 мм, толщина стенки 27,5 мм, SN32, F675 | м
22.21.21.129.59.1.24.04-0705-000 | Труба полимерная гладкая трехслойная токопоисковая для прокладки кабельных линий до 500 кВ, внешний слой сигнальный красный, основной слой неокрашенный, внутренний слой с пониженным коэффициентом трения ПВ-0, термостойкость 95 °С, диаметр 400 мм, толщина стенки 27,5 мм, SN32, F675 | м
59.1.24.04-0706 | Труба полимерная гладкая трехслойная токопоисковая для прокладки кабельных линий до 500 кВ, внешний слой сигнальный красный, основной слой неокрашенный, внутренний слой с пониженным коэффициентом трения ПВ-0, термостойкость 95 °С, диаметр 400 мм, толщина стенки 31,2 мм, SN48, F760 | м
22.21.21.129.59.1.24.04-0706-000 | Труба полимерная гладкая трехслойная токопоисковая для прокладки кабельных линий до 500 кВ, внешний слой сигнальный красный, основной слой неокрашенный, внутренний слой с пониженным коэффициентом трения ПВ-0, термостойкость 95 °С, диаметр 400 мм, толщина стенки 31,2 мм, SN48, F760 | м
59.1.24.04-0707 | Труба полимерная гладкая трехслойная токопоисковая для прокладки кабельных линий до 500 кВ, внешний слой сигнальный красный, основной слой неокрашенный, внутренний слой с пониженным коэффициентом трения ПВ-0, термостойкость 95 °С, диаметр 400 мм, толщина стенки 34,1 мм, SN64, F820 | м
22.21.21.129.59.1.24.04-0707-000 | Труба полимерная гладкая трехслойная токопоисковая для прокладки кабельных линий до 500 кВ, внешний слой сигнальный красный, основной слой неокрашенный, внутренний слой с пониженным коэффициентом трения ПВ-0, термостойкость 95 °С, диаметр 400 мм, толщина стенки 34,1 мм, SN64, F820 | м
59.1.24.04-0708 | Труба полимерная гладкая трехслойная токопоисковая для прокладки кабельных линий до 500 кВ, внешний слой сигнальный красный, основной слой неокрашенный, внутренний слой с пониженным коэффициентом трения ПВ-0, термостойкость 95 °С, диаметр 400 мм, толщина стенки 38,5 мм, SN96, F920 | м
22.21.21.129.59.1.24.04-0708-000 | Труба полимерная гладкая трехслойная токопоисковая для прокладки кабельных линий до 500 кВ, внешний слой сигнальный красный, основной слой неокрашенный, внутренний слой с пониженным коэффициентом трения ПВ-0, термостойкость 95 °С, диаметр 400 мм, толщина стенки 38,5 мм, SN96, F920 | м
59.1.24.04-0709 | Труба полимерная гладкая трехслойная токопоисковая для прокладки кабельных линий до 500 кВ, внешний слой сигнальный красный, основной слой неокрашенный, внутренний слой с пониженным коэффициентом трения ПВ-0, термостойкость 95 °С, диаметр 450 мм, толщина стенки 22,8 мм, SN12, F640 | м
22.21.21.129.59.1.24.04-0709-000 | Труба полимерная гладкая трехслойная токопоисковая для прокладки кабельных линий до 500 кВ, внешний слой сигнальный красный, основной слой неокрашенный, внутренний слой с пониженным коэффициентом трения ПВ-0, термостойкость 95 °С, диаметр 450 мм, толщина стенки 22,8 мм, SN12, F640 | м
59.1.24.04-0710 | Труба полимерная гладкая трехслойная токопоисковая для прокладки кабельных линий до 500 кВ, внешний слой сигнальный красный, основной слой неокрашенный, внутренний слой с пониженным коэффициентом трения ПВ-0, термостойкость 95 °С, диаметр 450 мм, толщина стенки 24,9 мм, SN16, F700 | м
22.21.21.129.59.1.24.04-0710-000 | Труба полимерная гладкая трехслойная токопоисковая для прокладки кабельных линий до 500 кВ, внешний слой сигнальный красный, основной слой неокрашенный, внутренний слой с пониженным коэффициентом трения ПВ-0, термостойкость 95 °С, диаметр 450 мм, толщина стенки 24,9 мм, SN16, F700 | м
59.1.24.04-0711 | Труба полимерная гладкая трехслойная токопоисковая для прокладки кабельных линий до 500 кВ, внешний слой сигнальный красный, основной слой неокрашенный, внутренний слой с пониженным коэффициентом трения ПВ-0, термостойкость 95 °С, диаметр 450 мм, толщина стенки 28,3 мм, SN24, F790 | м
22.21.21.129.59.1.24.04-0711-000 | Труба полимерная гладкая трехслойная токопоисковая для прокладки кабельных линий до 500 кВ, внешний слой сигнальный красный, основной слой неокрашенный, внутренний слой с пониженным коэффициентом трения ПВ-0, термостойкость 95 °С, диаметр 450 мм, толщина стенки 28,3 мм, SN24, F790 | м
59.1.24.04-0712 | Труба полимерная гладкая трехслойная токопоисковая для прокладки кабельных линий до 500 кВ, внешний слой сигнальный красный, основной слой неокрашенный, внутренний слой с пониженным коэффициентом трения ПВ-0, термостойкость 95 °С, диаметр 450 мм, толщина стенки 31,0 мм, SN32, F855 | м
22.21.21.129.59.1.24.04-0712-000 | Труба полимерная гладкая трехслойная токопоисковая для прокладки кабельных линий до 500 кВ, внешний слой сигнальный красный, основной слой неокрашенный, внутренний слой с пониженным коэффициентом трения ПВ-0, термостойкость 95 °С, диаметр 450 мм, толщина стенки 31,0 мм, SN32, F855 | м
59.1.24.04-0713 | Труба полимерная гладкая трехслойная токопоисковая для прокладки кабельных линий до 500 кВ, внешний слой сигнальный красный, основной слой неокрашенный, внутренний слой с пониженным коэффициентом трения ПВ-0, термостойкость 95 °С, диаметр 450 мм, толщина стенки 35,1 мм, SN48, F960 | м
22.21.21.129.59.1.24.04-0713-000 | Труба полимерная гладкая трехслойная токопоисковая для прокладки кабельных линий до 500 кВ, внешний слой сигнальный красный, основной слой неокрашенный, внутренний слой с пониженным коэффициентом трения ПВ-0, термостойкость 95 °С, диаметр 450 мм, толщина стенки 35,1 мм, SN48, F960 | м
59.1.24.04-0714 | Труба полимерная гладкая трехслойная токопоисковая для прокладки кабельных линий до 500 кВ, внешний слой сигнальный красный, основной слой неокрашенный, внутренний слой с пониженным коэффициентом трения ПВ-0, термостойкость 95 °С, диаметр 450 мм, толщина стенки 38,3 мм, SN64, F1040 | м
22.21.21.129.59.1.24.04-0714-000 | Труба полимерная гладкая трехслойная токопоисковая для прокладки кабельных линий до 500 кВ, внешний слой сигнальный красный, основной слой неокрашенный, внутренний слой с пониженным коэффициентом трения ПВ-0, термостойкость 95 °С, диаметр 450 мм, толщина стенки 38,3 мм, SN64, F1040 | м
59.1.24.04-0715 | Труба полимерная гладкая трехслойная токопоисковая для прокладки кабельных линий до 500 кВ, внешний слой сигнальный красный, основной слой неокрашенный, внутренний слой с пониженным коэффициентом трения ПВ-0, термостойкость 95 °С, диаметр 450 мм, толщина стенки 43,4 мм, SN96, F1160 | м
22.21.21.129.59.1.24.04-0715-000 | Труба полимерная гладкая трехслойная токопоисковая для прокладки кабельных линий до 500 кВ, внешний слой сигнальный красный, основной слой неокрашенный, внутренний слой с пониженным коэффициентом трения ПВ-0, термостойкость 95 °С, диаметр 450 мм, толщина стенки 43,4 мм, SN96, F1160 | м
59.1.24.04-0716 | Труба полимерная гладкая трехслойная токопоисковая для прокладки кабельных линий до 500 кВ, внешний слой сигнальный красный, основной слой неокрашенный, внутренний слой с пониженным коэффициентом трения ПВ-0, термостойкость 95 °С, диаметр 500 мм, толщина стенки 25,3 мм, SN12, F790 | м
22.21.21.129.59.1.24.04-0716-000 | Труба полимерная гладкая трехслойная токопоисковая для прокладки кабельных линий до 500 кВ, внешний слой сигнальный красный, основной слой неокрашенный, внутренний слой с пониженным коэффициентом трения ПВ-0, термостойкость 95 °С, диаметр 500 мм, толщина стенки 25,3 мм, SN12, F790 | м
59.1.24.04-0717 | Труба полимерная гладкая трехслойная токопоисковая для прокладки кабельных линий до 500 кВ, внешний слой сигнальный красный, основной слой неокрашенный, внутренний слой с пониженным коэффициентом трения ПВ-0, термостойкость 95 °С, диаметр 500 мм, толщина стенки 27,7 мм, SN16, F865 | м
22.21.21.129.59.1.24.04-0717-000 | Труба полимерная гладкая трехслойная токопоисковая для прокладки кабельных линий до 500 кВ, внешний слой сигнальный красный, основной слой неокрашенный, внутренний слой с пониженным коэффициентом трения ПВ-0, термостойкость 95 °С, диаметр 500 мм, толщина стенки 27,7 мм, SN16, F865 | м
59.1.24.04-0718 | Труба полимерная гладкая трехслойная токопоисковая для прокладки кабельных линий до 500 кВ, внешний слой сигнальный красный, основной слой неокрашенный, внутренний слой с пониженным коэффициентом трения ПВ-0, термостойкость 95 °С, диаметр 500 мм, толщина стенки 31,5 мм, SN24, F975 | м
22.21.21.129.59.1.24.04-0718-000 | Труба полимерная гладкая трехслойная токопоисковая для прокладки кабельных линий до 500 кВ, внешний слой сигнальный красный, основной слой неокрашенный, внутренний слой с пониженным коэффициентом трения ПВ-0, термостойкость 95 °С, диаметр 500 мм, толщина стенки 31,5 мм, SN24, F975 | м
59.1.24.04-0719 | Труба полимерная гладкая трехслойная токопоисковая для прокладки кабельных линий до 500 кВ, внешний слой сигнальный красный, основной слой неокрашенный, внутренний слой с пониженным коэффициентом трения ПВ-0, термостойкость 95 °С, диаметр 500 мм, толщина стенки 34,4 мм, SN32, F1060 | м
22.21.21.129.59.1.24.04-0719-000 | Труба полимерная гладкая трехслойная токопоисковая для прокладки кабельных линий до 500 кВ, внешний слой сигнальный красный, основной слой неокрашенный, внутренний слой с пониженным коэффициентом трения ПВ-0, термостойкость 95 °С, диаметр 500 мм, толщина стенки 34,4 мм, SN32, F1060 | м
59.1.24.04-0720 | Труба полимерная гладкая трехслойная токопоисковая для прокладки кабельных линий до 500 кВ, внешний слой сигнальный красный, основной слой неокрашенный, внутренний слой с пониженным коэффициентом трения ПВ-0, термостойкость 95 °С, диаметр 500 мм, толщина стенки 39,0 мм, SN48, F1190 | м
22.21.21.129.59.1.24.04-0720-000 | Труба полимерная гладкая трехслойная токопоисковая для прокладки кабельных линий до 500 кВ, внешний слой сигнальный красный, основной слой неокрашенный, внутренний слой с пониженным коэффициентом трения ПВ-0, термостойкость 95 °С, диаметр 500 мм, толщина стенки 39,0 мм, SN48, F1190 | м
59.1.24.04-0721 | Труба полимерная гладкая трехслойная токопоисковая для прокладки кабельных линий до 500 кВ, внешний слой сигнальный красный, основной слой неокрашенный, внутренний слой с пониженным коэффициентом трения ПВ-0, термостойкость 95 °С, диаметр 500 мм, толщина стенки 42,6 мм, SN64, F1290 | м
22.21.21.129.59.1.24.04-0721-000 | Труба полимерная гладкая трехслойная токопоисковая для прокладки кабельных линий до 500 кВ, внешний слой сигнальный красный, основной слой неокрашенный, внутренний слой с пониженным коэффициентом трения ПВ-0, термостойкость 95 °С, диаметр 500 мм, толщина стенки 42,6 мм, SN64, F1290 | м
59.1.24.04-0722 | Труба полимерная гладкая трехслойная токопоисковая для прокладки кабельных линий до 500 кВ, внешний слой сигнальный красный, основной слой неокрашенный, внутренний слой с пониженным коэффициентом трения ПВ-0, термостойкость 95 °С, диаметр 500 мм, толщина стенки 48,2 мм, SN96, F1440 | м
22.21.21.129.59.1.24.04-0722-000 | Труба полимерная гладкая трехслойная токопоисковая для прокладки кабельных линий до 500 кВ, внешний слой сигнальный красный, основной слой неокрашенный, внутренний слой с пониженным коэффициентом трения ПВ-0, термостойкость 95 °С, диаметр 500 мм, толщина стенки 48,2 мм, SN96, F1440 | м
59.1.24.04-0723 | Труба полимерная гладкая трехслойная токопоисковая для прокладки кабельных линий до 500 кВ, внешний слой сигнальный красный, основной слой неокрашенный, внутренний слой с пониженным коэффициентом трения ПВ-0, термостойкость 95 °С, диаметр 560 мм, толщина стенки 28,3 мм, SN12, F990 | м
22.21.21.129.59.1.24.04-0723-000 | Труба полимерная гладкая трехслойная токопоисковая для прокладки кабельных линий до 500 кВ, внешний слой сигнальный красный, основной слой неокрашенный, внутренний слой с пониженным коэффициентом трения ПВ-0, термостойкость 95 °С, диаметр 560 мм, толщина стенки 28,3 мм, SN12, F990 | м
59.1.24.04-0724 | Труба полимерная гладкая трехслойная токопоисковая для прокладки кабельных линий до 500 кВ, внешний слой сигнальный красный, основной слой неокрашенный, внутренний слой с пониженным коэффициентом трения ПВ-0, термостойкость 95 °С, диаметр 560 мм, толщина стенки 31,0 мм, SN16, F1080 | м
22.21.21.129.59.1.24.04-0724-000 | Труба полимерная гладкая трехслойная токопоисковая для прокладки кабельных линий до 500 кВ, внешний слой сигнальный красный, основной слой неокрашенный, внутренний слой с пониженным коэффициентом трения ПВ-0, термостойкость 95 °С, диаметр 560 мм, толщина стенки 31,0 мм, SN16, F1080 | м
59.1.24.04-0725 | Труба полимерная гладкая трехслойная токопоисковая для прокладки кабельных линий до 500 кВ, внешний слой сигнальный красный, основной слой неокрашенный, внутренний слой с пониженным коэффициентом трения ПВ-0, термостойкость 95 °С, диаметр 560 мм, толщина стенки 35,3 мм, SN24, F1220 | м
22.21.21.129.59.1.24.04-0725-000 | Труба полимерная гладкая трехслойная токопоисковая для прокладки кабельных линий до 500 кВ, внешний слой сигнальный красный, основной слой неокрашенный, внутренний слой с пониженным коэффициентом трения ПВ-0, термостойкость 95 °С, диаметр 560 мм, толщина стенки 35,3 мм, SN24, F1220 | м
59.1.24.04-0726 | Труба полимерная гладкая трехслойная токопоисковая для прокладки кабельных линий до 500 кВ, внешний слой сигнальный красный, основной слой неокрашенный, внутренний слой с пониженным коэффициентом трения ПВ-0, термостойкость 95 °С, диаметр 560 мм, толщина стенки 38,6 мм, SN32, F1330 | м
22.21.21.129.59.1.24.04-0726-000 | Труба полимерная гладкая трехслойная токопоисковая для прокладки кабельных линий до 500 кВ, внешний слой сигнальный красный, основной слой неокрашенный, внутренний слой с пониженным коэффициентом трения ПВ-0, термостойкость 95 °С, диаметр 560 мм, толщина стенки 38,6 мм, SN32, F1330 | м
59.1.24.04-0727 | Труба полимерная гладкая трехслойная токопоисковая для прокладки кабельных линий до 500 кВ, внешний слой сигнальный красный, основной слой неокрашенный, внутренний слой с пониженным коэффициентом трения ПВ-0, термостойкость 95 °С, диаметр 560 мм, толщина стенки 43,7 мм, SN48, F1490 | м
22.21.21.129.59.1.24.04-0727-000 | Труба полимерная гладкая трехслойная токопоисковая для прокладки кабельных линий до 500 кВ, внешний слой сигнальный красный, основной слой неокрашенный, внутренний слой с пониженным коэффициентом трения ПВ-0, термостойкость 95 °С, диаметр 560 мм, толщина стенки 43,7 мм, SN48, F1490 | м
59.1.24.04-0728 | Труба полимерная гладкая трехслойная токопоисковая для прокладки кабельных линий до 500 кВ, внешний слой сигнальный красный, основной слой неокрашенный, внутренний слой с пониженным коэффициентом трения ПВ-0, термостойкость 95 °С, диаметр 560 мм, толщина стенки 47,7 мм, SN64, F1610 | м
22.21.21.129.59.1.24.04-0728-000 | Труба полимерная гладкая трехслойная токопоисковая для прокладки кабельных линий до 500 кВ, внешний слой сигнальный красный, основной слой неокрашенный, внутренний слой с пониженным коэффициентом трения ПВ-0, термостойкость 95 °С, диаметр 560 мм, толщина стенки 47,7 мм, SN64, F1610 | м
59.1.24.04-0729 | Труба полимерная гладкая трехслойная токопоисковая для прокладки кабельных линий до 500 кВ, внешний слой сигнальный красный, основной слой неокрашенный, внутренний слой с пониженным коэффициентом трения ПВ-0, термостойкость 95 °С, диаметр 560 мм, толщина стенки 54,0 мм, SN96, F1800 | м
22.21.21.129.59.1.24.04-0729-000 | Труба полимерная гладкая трехслойная токопоисковая для прокладки кабельных линий до 500 кВ, внешний слой сигнальный красный, основной слой неокрашенный, внутренний слой с пониженным коэффициентом трения ПВ-0, термостойкость 95 °С, диаметр 560 мм, толщина стенки 54,0 мм, SN96, F1800 | м
59.1.24.04-0730 | Труба полимерная гладкая трехслойная токопоисковая для прокладки кабельных линий до 500 кВ, внешний слой сигнальный красный, основной слой неокрашенный, внутренний слой с пониженным коэффициентом трения ПВ-0, термостойкость 95 °С, диаметр 630 мм, толщина стенки 31,9 мм, SN12, F1260 | м
22.21.21.129.59.1.24.04-0730-000 | Труба полимерная гладкая трехслойная токопоисковая для прокладки кабельных линий до 500 кВ, внешний слой сигнальный красный, основной слой неокрашенный, внутренний слой с пониженным коэффициентом трения ПВ-0, термостойкость 95 °С, диаметр 630 мм, толщина стенки 31,9 мм, SN12, F1260 | м
59.1.24.04-0731 | Труба полимерная гладкая трехслойная токопоисковая для прокладки кабельных линий до 500 кВ, внешний слой сигнальный красный, основной слой неокрашенный, внутренний слой с пониженным коэффициентом трения ПВ-0, термостойкость 95 °С, диаметр 630 мм, толщина стенки 34,9 мм, SN16, F1370 | м
22.21.21.129.59.1.24.04-0731-000 | Труба полимерная гладкая трехслойная токопоисковая для прокладки кабельных линий до 500 кВ, внешний слой сигнальный красный, основной слой неокрашенный, внутренний слой с пониженным коэффициентом трения ПВ-0, термостойкость 95 °С, диаметр 630 мм, толщина стенки 34,9 мм, SN16, F1370 | м
59.1.24.04-0732 | Труба полимерная гладкая трехслойная токопоисковая для прокладки кабельных линий до 500 кВ, внешний слой сигнальный красный, основной слой неокрашенный, внутренний слой с пониженным коэффициентом трения ПВ-0, термостойкость 95 °С, диаметр 630 мм, толщина стенки 39,7 мм, SN24, F1550 | м
22.21.21.129.59.1.24.04-0732-000 | Труба полимерная гладкая трехслойная токопоисковая для прокладки кабельных линий до 500 кВ, внешний слой сигнальный красный, основной слой неокрашенный, внутренний слой с пониженным коэффициентом трения ПВ-0, термостойкость 95 °С, диаметр 630 мм, толщина стенки 39,7 мм, SN24, F1550 | м
59.1.24.04-0733 | Труба полимерная гладкая трехслойная токопоисковая для прокладки кабельных линий до 500 кВ, внешний слой сигнальный красный, основной слой неокрашенный, внутренний слой с пониженным коэффициентом трения ПВ-0, термостойкость 95 °С, диаметр 630 мм, толщина стенки 43,4 мм, SN32, F1680 | м
22.21.21.129.59.1.24.04-0733-000 | Труба полимерная гладкая трехслойная токопоисковая для прокладки кабельных линий до 500 кВ, внешний слой сигнальный красный, основной слой неокрашенный, внутренний слой с пониженным коэффициентом трения ПВ-0, термостойкость 95 °С, диаметр 630 мм, толщина стенки 43,4 мм, SN32, F1680 | м
59.1.24.04-0734 | Труба полимерная гладкая трехслойная токопоисковая для прокладки кабельных линий до 500 кВ, внешний слой сигнальный красный, основной слой неокрашенный, внутренний слой с пониженным коэффициентом трения ПВ-0, термостойкость 95 °С, диаметр 630 мм, толщина стенки 49,2 мм, SN48, F1880 | м
22.21.21.129.59.1.24.04-0734-000 | Труба полимерная гладкая трехслойная токопоисковая для прокладки кабельных линий до 500 кВ, внешний слой сигнальный красный, основной слой неокрашенный, внутренний слой с пониженным коэффициентом трения ПВ-0, термостойкость 95 °С, диаметр 630 мм, толщина стенки 49,2 мм, SN48, F1880 | м
59.1.24.04-0735 | Труба полимерная гладкая трехслойная токопоисковая для прокладки кабельных линий до 500 кВ, внешний слой сигнальный красный, основной слой неокрашенный, внутренний слой с пониженным коэффициентом трения ПВ-0, термостойкость 95 °С, диаметр 630 мм, толщина стенки 53,7 мм, SN64, F2040 | м
22.21.21.129.59.1.24.04-0735-000 | Труба полимерная гладкая трехслойная токопоисковая для прокладки кабельных линий до 500 кВ, внешний слой сигнальный красный, основной слой неокрашенный, внутренний слой с пониженным коэффициентом трения ПВ-0, термостойкость 95 °С, диаметр 630 мм, толщина стенки 53,7 мм, SN64, F2040 | м
59.1.24.04-0736 | Труба полимерная гладкая трехслойная для прокладки кабельных линий до 500 кВ, внешний слой сигнальный красный, основной слой неокрашенный повышенной свариваемости, внутренний слой стойкий к короткому замыканию +750 °C, термостойкость 95 °C, диаметр 110 мм, толщина стенки 3,9 мм, SN4, F27,4 | м
22.21.21.129.59.1.24.04-0736-000 | Труба полимерная гладкая трехслойная для прокладки кабельных линий до 500 кВ, внешний слой сигнальный красный, основной слой неокрашенный повышенной свариваемости, внутренний слой стойкий к короткому замыканию +750 °C, термостойкость 95 °C, диаметр 110 мм, толщина стенки 3,9 мм, SN4, F27,4 | м
59.1.24.04-0737 | Труба полимерная гладкая трехслойная для прокладки кабельных линий до 500 кВ, внешний слой сигнальный красный, основной слой неокрашенный повышенной свариваемости, внутренний слой стойкий к короткому замыканию +750 °C, термостойкость 95 °C, диаметр 125 мм, толщина стенки 4,4 мм, SN4, F35,4 | м
22.21.21.129.59.1.24.04-0737-000 | Труба полимерная гладкая трехслойная для прокладки кабельных линий до 500 кВ, внешний слой сигнальный красный, основной слой неокрашенный повышенной свариваемости, внутренний слой стойкий к короткому замыканию +750 °C, термостойкость 95 °C, диаметр 125 мм, толщина стенки 4,4 мм, SN4, F35,4 | м
59.1.24.04-0738 | Труба полимерная гладкая трехслойная для прокладки кабельных линий до 500 кВ, внешний слой сигнальный красный, основной слой неокрашенный повышенной свариваемости, внутренний слой стойкий к короткому замыканию +750 °C, термостойкость 95 °C, диаметр 140 мм, толщина стенки 4,9 мм, SN4, F44,4 | м
22.21.21.129.59.1.24.04-0738-000 | Труба полимерная гладкая трехслойная для прокладки кабельных линий до 500 кВ, внешний слой сигнальный красный, основной слой неокрашенный повышенной свариваемости, внутренний слой стойкий к короткому замыканию +750 °C, термостойкость 95 °C, диаметр 140 мм, толщина стенки 4,9 мм, SN4, F44,4 | м
59.1.24.04-0739 | Труба полимерная гладкая трехслойная для прокладки кабельных линий до 500 кВ, внешний слой сигнальный красный, основной слой неокрашенный повышенной свариваемости, внутренний слой стойкий к короткому замыканию +750 °C, термостойкость 95 °C, диаметр 160 мм, толщина стенки 5,7 мм, SN4, F58 | м
22.21.21.129.59.1.24.04-0739-000 | Труба полимерная гладкая трехслойная для прокладки кабельных линий до 500 кВ, внешний слой сигнальный красный, основной слой неокрашенный повышенной свариваемости, внутренний слой стойкий к короткому замыканию +750 °C, термостойкость 95 °C, диаметр 160 мм, толщина стенки 5,7 мм, SN4, F58 | м
59.1.24.04-0740 | Труба полимерная гладкая трехслойная для прокладки кабельных линий до 500 кВ, внешний слой сигнальный красный, основной слой неокрашенный повышенной свариваемости, внутренний слой стойкий к короткому замыканию +750 °C, термостойкость 95 °C, диаметр 180 мм, толщина стенки 6,4 мм, SN4, F73,4 | м
22.21.21.129.59.1.24.04-0740-000 | Труба полимерная гладкая трехслойная для прокладки кабельных линий до 500 кВ, внешний слой сигнальный красный, основной слой неокрашенный повышенной свариваемости, внутренний слой стойкий к короткому замыканию +750 °C, термостойкость 95 °C, диаметр 180 мм, толщина стенки 6,4 мм, SN4, F73,4 | м
59.1.24.04-0741 | Труба полимерная гладкая трехслойная для прокладки кабельных линий до 500 кВ, внешний слой сигнальный красный, основной слой неокрашенный повышенной свариваемости, внутренний слой стойкий к короткому замыканию +750 °C, термостойкость 95 °C, диаметр 200 мм, толщина стенки 7,1 мм, SN4, F90,6 | м
22.21.21.129.59.1.24.04-0741-000 | Труба полимерная гладкая трехслойная для прокладки кабельных линий до 500 кВ, внешний слой сигнальный красный, основной слой неокрашенный повышенной свариваемости, внутренний слой стойкий к короткому замыканию +750 °C, термостойкость 95 °C, диаметр 200 мм, толщина стенки 7,1 мм, SN4, F90,6 | м
59.1.24.04-0742 | Труба полимерная гладкая трехслойная для прокладки кабельных линий до 500 кВ, внешний слой сигнальный красный, основной слой неокрашенный повышенной свариваемости, внутренний слой стойкий к короткому замыканию +750 °C, термостойкость 95 °C, диаметр 225 мм, толщина стенки 8 мм, SN4, F114 | м
22.21.21.129.59.1.24.04-0742-000 | Труба полимерная гладкая трехслойная для прокладки кабельных линий до 500 кВ, внешний слой сигнальный красный, основной слой неокрашенный повышенной свариваемости, внутренний слой стойкий к короткому замыканию +750 °C, термостойкость 95 °C, диаметр 225 мм, толщина стенки 8 мм, SN4, F114 | м
59.1.24.04-0743 | Труба полимерная гладкая трехслойная для прокладки кабельных линий до 500 кВ, внешний слой сигнальный красный, основной слой неокрашенный повышенной свариваемости, внутренний слой стойкий к короткому замыканию +750 °C, термостойкость 95 °C, диаметр 250 мм, толщина стенки 8,9 мм, SN4, F141,6 | м
22.21.21.129.59.1.24.04-0743-000 | Труба полимерная гладкая трехслойная для прокладки кабельных линий до 500 кВ, внешний слой сигнальный красный, основной слой неокрашенный повышенной свариваемости, внутренний слой стойкий к короткому замыканию +750 °C, термостойкость 95 °C, диаметр 250 мм, толщина стенки 8,9 мм, SN4, F141,6 | м
59.1.24.04-0744 | Труба полимерная гладкая трехслойная для прокладки кабельных линий до 500 кВ, внешний слой сигнальный красный, основной слой неокрашенный повышенной свариваемости, внутренний слой стойкий к короткому замыканию +750 °C, термостойкость 95 °C, диаметр 110 мм, толщина стенки 4,5 мм, SN6, F31,3 | м
22.21.21.129.59.1.24.04-0744-000 | Труба полимерная гладкая трехслойная для прокладки кабельных линий до 500 кВ, внешний слой сигнальный красный, основной слой неокрашенный повышенной свариваемости, внутренний слой стойкий к короткому замыканию +750 °C, термостойкость 95 °C, диаметр 110 мм, толщина стенки 4,5 мм, SN6, F31,3 | м
59.1.24.04-0745 | Труба полимерная гладкая трехслойная для прокладки кабельных линий до 500 кВ, внешний слой сигнальный красный, основной слой неокрашенный повышенной свариваемости, внутренний слой стойкий к короткому замыканию +750 °C, термостойкость 95 °C, диаметр 125 мм, толщина стенки 5,1 мм, SN6, F40,1 | м
22.21.21.129.59.1.24.04-0745-000 | Труба полимерная гладкая трехслойная для прокладки кабельных линий до 500 кВ, внешний слой сигнальный красный, основной слой неокрашенный повышенной свариваемости, внутренний слой стойкий к короткому замыканию +750 °C, термостойкость 95 °C, диаметр 125 мм, толщина стенки 5,1 мм, SN6, F40,1 | м
59.1.24.04-0746 | Труба полимерная гладкая трехслойная для прокладки кабельных линий до 500 кВ, внешний слой сигнальный красный, основной слой неокрашенный повышенной свариваемости, внутренний слой стойкий к короткому замыканию +750 °C, термостойкость 95 °C, диаметр 140 мм, толщина стенки 5,7 мм, SN6, F50,3 | м
22.21.21.129.59.1.24.04-0746-000 | Труба полимерная гладкая трехслойная для прокладки кабельных линий до 500 кВ, внешний слой сигнальный красный, основной слой неокрашенный повышенной свариваемости, внутренний слой стойкий к короткому замыканию +750 °C, термостойкость 95 °C, диаметр 140 мм, толщина стенки 5,7 мм, SN6, F50,3 | м
59.1.24.04-0747 | Труба полимерная гладкая трехслойная для прокладки кабельных линий до 500 кВ, внешний слой сигнальный красный, основной слой неокрашенный повышенной свариваемости, внутренний слой стойкий к короткому замыканию +750 °C, термостойкость 95 °C, диаметр 160 мм, толщина стенки 6,5 мм, SN6, F65,7 | м
22.21.21.129.59.1.24.04-0747-000 | Труба полимерная гладкая трехслойная для прокладки кабельных линий до 500 кВ, внешний слой сигнальный красный, основной слой неокрашенный повышенной свариваемости, внутренний слой стойкий к короткому замыканию +750 °C, термостойкость 95 °C, диаметр 160 мм, толщина стенки 6,5 мм, SN6, F65,7 | м
59.1.24.04-0748 | Труба полимерная гладкая трехслойная для прокладки кабельных линий до 500 кВ, внешний слой сигнальный красный, основной слой неокрашенный повышенной свариваемости, внутренний слой стойкий к короткому замыканию +750 °C, термостойкость 95 °C, диаметр 180 мм, толщина стенки 7,3 мм, SN6, F83,2 | м
22.21.21.129.59.1.24.04-0748-000 | Труба полимерная гладкая трехслойная для прокладки кабельных линий до 500 кВ, внешний слой сигнальный красный, основной слой неокрашенный повышенной свариваемости, внутренний слой стойкий к короткому замыканию +750 °C, термостойкость 95 °C, диаметр 180 мм, толщина стенки 7,3 мм, SN6, F83,2 | м
59.1.24.04-0749 | Труба полимерная гладкая трехслойная для прокладки кабельных линий до 500 кВ, внешний слой сигнальный красный, основной слой неокрашенный повышенной свариваемости, внутренний слой стойкий к короткому замыканию +750 °C, термостойкость 95 °C, диаметр 200 мм, толщина стенки 8,1 мм, SN6, F102 | м
22.21.21.129.59.1.24.04-0749-000 | Труба полимерная гладкая трехслойная для прокладки кабельных линий до 500 кВ, внешний слой сигнальный красный, основной слой неокрашенный повышенной свариваемости, внутренний слой стойкий к короткому замыканию +750 °C, термостойкость 95 °C, диаметр 200 мм, толщина стенки 8,1 мм, SN6, F102 | м
59.1.24.04-0750 | Труба полимерная гладкая трехслойная для прокладки кабельных линий до 500 кВ, внешний слой сигнальный красный, основной слой неокрашенный повышенной свариваемости, внутренний слой стойкий к короткому замыканию +750 °C, термостойкость 95 °C, диаметр 225 мм, толщина стенки 9,1 мм, SN6, F129 | м
22.21.21.129.59.1.24.04-0750-000 | Труба полимерная гладкая трехслойная для прокладки кабельных линий до 500 кВ, внешний слой сигнальный красный, основной слой неокрашенный повышенной свариваемости, внутренний слой стойкий к короткому замыканию +750 °C, термостойкость 95 °C, диаметр 225 мм, толщина стенки 9,1 мм, SN6, F129 | м
59.1.24.04-0751 | Труба полимерная гладкая трехслойная для прокладки кабельных линий до 500 кВ, внешний слой сигнальный красный, основной слой неокрашенный повышенной свариваемости, внутренний слой стойкий к короткому замыканию +750 °C, термостойкость 95 °C, диаметр 250 мм, толщина стенки 10,1 мм, SN6, F160 | м
22.21.21.129.59.1.24.04-0751-000 | Труба полимерная гладкая трехслойная для прокладки кабельных линий до 500 кВ, внешний слой сигнальный красный, основной слой неокрашенный повышенной свариваемости, внутренний слой стойкий к короткому замыканию +750 °C, термостойкость 95 °C, диаметр 250 мм, толщина стенки 10,1 мм, SN6, F160 | м
59.1.24.04-0752 | Труба полимерная гладкая трехслойная для прокладки кабельных линий до 500 кВ, внешний слой сигнальный красный, основной слой неокрашенный повышенной свариваемости, внутренний слой стойкий к короткому замыканию +750 °C, термостойкость 95 °C, диаметр 110 мм, толщина стенки 4,9 мм, SN8, F33,9 | м
22.21.21.129.59.1.24.04-0752-000 | Труба полимерная гладкая трехслойная для прокладки кабельных линий до 500 кВ, внешний слой сигнальный красный, основной слой неокрашенный повышенной свариваемости, внутренний слой стойкий к короткому замыканию +750 °C, термостойкость 95 °C, диаметр 110 мм, толщина стенки 4,9 мм, SN8, F33,9 | м
59.1.24.04-0753 | Труба полимерная гладкая трехслойная для прокладки кабельных линий до 500 кВ, внешний слой сигнальный красный, основной слой неокрашенный повышенной свариваемости, внутренний слой стойкий к короткому замыканию +750 °C, термостойкость 95 °C, диаметр 125 мм, толщина стенки 5,6 мм, SN8, F43,8 | м
22.21.21.129.59.1.24.04-0753-000 | Труба полимерная гладкая трехслойная для прокладки кабельных линий до 500 кВ, внешний слой сигнальный красный, основной слой неокрашенный повышенной свариваемости, внутренний слой стойкий к короткому замыканию +750 °C, термостойкость 95 °C, диаметр 125 мм, толщина стенки 5,6 мм, SN8, F43,8 | м
59.1.24.04-0754 | Труба полимерная гладкая трехслойная для прокладки кабельных линий до 500 кВ, внешний слой сигнальный красный, основной слой неокрашенный повышенной свариваемости, внутренний слой стойкий к короткому замыканию +750 °C, термостойкость 95 °C, диаметр 140 мм, толщина стенки 6,2 мм, SN8, F54,9 | м
22.21.21.129.59.1.24.04-0754-000 | Труба полимерная гладкая трехслойная для прокладки кабельных линий до 500 кВ, внешний слой сигнальный красный, основной слой неокрашенный повышенной свариваемости, внутренний слой стойкий к короткому замыканию +750 °C, термостойкость 95 °C, диаметр 140 мм, толщина стенки 6,2 мм, SN8, F54,9 | м
59.1.24.04-0755 | Труба полимерная гладкая трехслойная для прокладки кабельных линий до 500 кВ, внешний слой сигнальный красный, основной слой неокрашенный повышенной свариваемости, внутренний слой стойкий к короткому замыканию +750 °C, термостойкость 95 °C, диаметр 160 мм, толщина стенки 7,1 мм, SN8, F71,7 | м
22.21.21.129.59.1.24.04-0755-000 | Труба полимерная гладкая трехслойная для прокладки кабельных линий до 500 кВ, внешний слой сигнальный красный, основной слой неокрашенный повышенной свариваемости, внутренний слой стойкий к короткому замыканию +750 °C, термостойкость 95 °C, диаметр 160 мм, толщина стенки 7,1 мм, SN8, F71,7 | м
59.1.24.04-0756 | Труба полимерная гладкая трехслойная для прокладки кабельных линий до 500 кВ, внешний слой сигнальный красный, основной слой неокрашенный повышенной свариваемости, внутренний слой стойкий к короткому замыканию +750 °C, термостойкость 95 °C, диаметр 180 мм, толщина стенки 8 мм, SN8, F90,8 | м
22.21.21.129.59.1.24.04-0756-000 | Труба полимерная гладкая трехслойная для прокладки кабельных линий до 500 кВ, внешний слой сигнальный красный, основной слой неокрашенный повышенной свариваемости, внутренний слой стойкий к короткому замыканию +750 °C, термостойкость 95 °C, диаметр 180 мм, толщина стенки 8 мм, SN8, F90,8 | м
59.1.24.04-0757 | Труба полимерная гладкая трехслойная для прокладки кабельных линий до 500 кВ, внешний слой сигнальный красный, основной слой неокрашенный повышенной свариваемости, внутренний слой стойкий к короткому замыканию +750 °C, термостойкость 95 °C, диаметр 200 мм, толщина стенки 8,9 мм, SN8, F112 | м
22.21.21.129.59.1.24.04-0757-000 | Труба полимерная гладкая трехслойная для прокладки кабельных линий до 500 кВ, внешний слой сигнальный красный, основной слой неокрашенный повышенной свариваемости, внутренний слой стойкий к короткому замыканию +750 °C, термостойкость 95 °C, диаметр 200 мм, толщина стенки 8,9 мм, SN8, F112 | м
59.1.24.04-0758 | Труба полимерная гладкая трехслойная для прокладки кабельных линий до 500 кВ, внешний слой сигнальный красный, основной слой неокрашенный повышенной свариваемости, внутренний слой стойкий к короткому замыканию +750 °C, термостойкость 95 °C, диаметр 225 мм, толщина стенки 10 мм, SN8, F141 | м
22.21.21.129.59.1.24.04-0758-000 | Труба полимерная гладкая трехслойная для прокладки кабельных линий до 500 кВ, внешний слой сигнальный красный, основной слой неокрашенный повышенной свариваемости, внутренний слой стойкий к короткому замыканию +750 °C, термостойкость 95 °C, диаметр 225 мм, толщина стенки 10 мм, SN8, F141 | м
59.1.24.04-0759 | Труба полимерная гладкая трехслойная для прокладки кабельных линий до 500 кВ, внешний слой сигнальный красный, основной слой неокрашенный повышенной свариваемости, внутренний слой стойкий к короткому замыканию +750 °C, термостойкость 95 °C, диаметр 250 мм, толщина стенки 11,1 мм, SN8, F175 | м
22.21.21.129.59.1.24.04-0759-000 | Труба полимерная гладкая трехслойная для прокладки кабельных линий до 500 кВ, внешний слой сигнальный красный, основной слой неокрашенный повышенной свариваемости, внутренний слой стойкий к короткому замыканию +750 °C, термостойкость 95 °C, диаметр 250 мм, толщина стенки 11,1 мм, SN8, F175 | м
59.1.24.04-0760 | Труба полимерная гладкая трехслойная для прокладки кабельных линий до 500 кВ, внешний слой сигнальный красный, основной слой неокрашенный повышенной свариваемости, внутренний слой стойкий к короткому замыканию +750 °C, термостойкость 95 °C, диаметр 110 мм, толщина стенки 5,6 мм, SN12, F38 | м
22.21.21.129.59.1.24.04-0760-000 | Труба полимерная гладкая трехслойная для прокладки кабельных линий до 500 кВ, внешний слой сигнальный красный, основной слой неокрашенный повышенной свариваемости, внутренний слой стойкий к короткому замыканию +750 °C, термостойкость 95 °C, диаметр 110 мм, толщина стенки 5,6 мм, SN12, F38 | м
59.1.24.04-0761 | Труба полимерная гладкая трехслойная для прокладки кабельных линий до 500 кВ, внешний слой сигнальный красный, основной слой неокрашенный повышенной свариваемости, внутренний слой стойкий к короткому замыканию +750 °C, термостойкость 95 °C, диаметр 125 мм, толщина стенки 6,3 мм, SN12, F50 | м
22.21.21.129.59.1.24.04-0761-000 | Труба полимерная гладкая трехслойная для прокладки кабельных линий до 500 кВ, внешний слой сигнальный красный, основной слой неокрашенный повышенной свариваемости, внутренний слой стойкий к короткому замыканию +750 °C, термостойкость 95 °C, диаметр 125 мм, толщина стенки 6,3 мм, SN12, F50 | м
59.1.24.04-0762 | Труба полимерная гладкая трехслойная для прокладки кабельных линий до 500 кВ, внешний слой сигнальный красный, основной слой неокрашенный повышенной свариваемости, внутренний слой стойкий к короткому замыканию +750 °C, термостойкость 95 °C, диаметр 140 мм, толщина стенки 7,1 мм, SN12, F62 | м
22.21.21.129.59.1.24.04-0762-000 | Труба полимерная гладкая трехслойная для прокладки кабельных линий до 500 кВ, внешний слой сигнальный красный, основной слой неокрашенный повышенной свариваемости, внутренний слой стойкий к короткому замыканию +750 °C, термостойкость 95 °C, диаметр 140 мм, толщина стенки 7,1 мм, SN12, F62 | м
59.1.24.04-0763 | Труба полимерная гладкая трехслойная для прокладки кабельных линий до 500 кВ, внешний слой сигнальный красный, основной слой неокрашенный повышенной свариваемости, внутренний слой стойкий к короткому замыканию +750 °C, термостойкость 95 °C, диаметр 160 мм, толщина стенки 8,1 мм, SN12, F81 | м
22.21.21.129.59.1.24.04-0763-000 | Труба полимерная гладкая трехслойная для прокладки кабельных линий до 500 кВ, внешний слой сигнальный красный, основной слой неокрашенный повышенной свариваемости, внутренний слой стойкий к короткому замыканию +750 °C, термостойкость 95 °C, диаметр 160 мм, толщина стенки 8,1 мм, SN12, F81 | м
59.1.24.04-0764 | Труба полимерная гладкая трехслойная для прокладки кабельных линий до 500 кВ, внешний слой сигнальный красный, основной слой неокрашенный повышенной свариваемости, внутренний слой стойкий к короткому замыканию +750 °C, термостойкость 95 °C, диаметр 180 мм, толщина стенки 9,1 мм, SN12, F105 | м
22.21.21.129.59.1.24.04-0764-000 | Труба полимерная гладкая трехслойная для прокладки кабельных линий до 500 кВ, внешний слой сигнальный красный, основной слой неокрашенный повышенной свариваемости, внутренний слой стойкий к короткому замыканию +750 °C, термостойкость 95 °C, диаметр 180 мм, толщина стенки 9,1 мм, SN12, F105 | м
59.1.24.04-0765 | Труба полимерная гладкая трехслойная для прокладки кабельных линий до 500 кВ, внешний слой сигнальный красный, основной слой неокрашенный повышенной свариваемости, внутренний слой стойкий к короткому замыканию +750 °C, термостойкость 95 °C, диаметр 200 мм, толщина стенки 10,1 мм, SN12, F127 | м
22.21.21.129.59.1.24.04-0765-000 | Труба полимерная гладкая трехслойная для прокладки кабельных линий до 500 кВ, внешний слой сигнальный красный, основной слой неокрашенный повышенной свариваемости, внутренний слой стойкий к короткому замыканию +750 °C, термостойкость 95 °C, диаметр 200 мм, толщина стенки 10,1 мм, SN12, F127 | м
59.1.24.04-0766 | Труба полимерная гладкая трехслойная для прокладки кабельных линий до 500 кВ, внешний слой сигнальный красный, основной слой неокрашенный повышенной свариваемости, внутренний слой стойкий к короткому замыканию +750 °C, термостойкость 95 °C, диаметр 225 мм, толщина стенки 11,4 мм, SN12, F160 | м
22.21.21.129.59.1.24.04-0766-000 | Труба полимерная гладкая трехслойная для прокладки кабельных линий до 500 кВ, внешний слой сигнальный красный, основной слой неокрашенный повышенной свариваемости, внутренний слой стойкий к короткому замыканию +750 °C, термостойкость 95 °C, диаметр 225 мм, толщина стенки 11,4 мм, SN12, F160 | м
59.1.24.04-0767 | Труба полимерная гладкая трехслойная для прокладки кабельных линий до 500 кВ, внешний слой сигнальный красный, основной слой неокрашенный повышенной свариваемости, внутренний слой стойкий к короткому замыканию +750 °C, термостойкость 95 °C, диаметр 250 мм, толщина стенки 12,7 мм, SN12, F200 | м
22.21.21.129.59.1.24.04-0767-000 | Труба полимерная гладкая трехслойная для прокладки кабельных линий до 500 кВ, внешний слой сигнальный красный, основной слой неокрашенный повышенной свариваемости, внутренний слой стойкий к короткому замыканию +750 °C, термостойкость 95 °C, диаметр 250 мм, толщина стенки 12,7 мм, SN12, F200 | м
59.1.24.04-0768 | Труба полимерная гладкая трехслойная для прокладки кабельных линий до 500 кВ, внешний слой сигнальный красный, основной слой неокрашенный повышенной свариваемости, внутренний слой стойкий к короткому замыканию +750 °C, термостойкость 95 °C, диаметр 110 мм, толщина стенки 6,1 мм, SN16, F42 | м
22.21.21.129.59.1.24.04-0768-000 | Труба полимерная гладкая трехслойная для прокладки кабельных линий до 500 кВ, внешний слой сигнальный красный, основной слой неокрашенный повышенной свариваемости, внутренний слой стойкий к короткому замыканию +750 °C, термостойкость 95 °C, диаметр 110 мм, толщина стенки 6,1 мм, SN16, F42 | м
59.1.24.04-0769 | Труба полимерная гладкая трехслойная для прокладки кабельных линий до 500 кВ, внешний слой сигнальный красный, основной слой неокрашенный повышенной свариваемости, внутренний слой стойкий к короткому замыканию +750 °C, термостойкость 95 °C, диаметр 125 мм, толщина стенки 6,9 мм, SN16, F55 | м
22.21.21.129.59.1.24.04-0769-000 | Труба полимерная гладкая трехслойная для прокладки кабельных линий до 500 кВ, внешний слой сигнальный красный, основной слой неокрашенный повышенной свариваемости, внутренний слой стойкий к короткому замыканию +750 °C, термостойкость 95 °C, диаметр 125 мм, толщина стенки 6,9 мм, SN16, F55 | м
59.1.24.04-0770 | Труба полимерная гладкая трехслойная для прокладки кабельных линий до 500 кВ, внешний слой сигнальный красный, основной слой неокрашенный повышенной свариваемости, внутренний слой стойкий к короткому замыканию +750 °C, термостойкость 95 °C, диаметр 140 мм, толщина стенки 7,8 мм, SN16, F68 | м
22.21.21.129.59.1.24.04-0770-000 | Труба полимерная гладкая трехслойная для прокладки кабельных линий до 500 кВ, внешний слой сигнальный красный, основной слой неокрашенный повышенной свариваемости, внутренний слой стойкий к короткому замыканию +750 °C, термостойкость 95 °C, диаметр 140 мм, толщина стенки 7,8 мм, SN16, F68 | м
59.1.24.04-0771 | Труба полимерная гладкая трехслойная для прокладки кабельных линий до 500 кВ, внешний слой сигнальный красный, основной слой неокрашенный повышенной свариваемости, внутренний слой стойкий к короткому замыканию +750 °C, термостойкость 95 °C, диаметр 160 мм, толщина стенки 8,9 мм, SN16, F90 | м
22.21.21.129.59.1.24.04-0771-000 | Труба полимерная гладкая трехслойная для прокладки кабельных линий до 500 кВ, внешний слой сигнальный красный, основной слой неокрашенный повышенной свариваемости, внутренний слой стойкий к короткому замыканию +750 °C, термостойкость 95 °C, диаметр 160 мм, толщина стенки 8,9 мм, SN16, F90 | м
59.1.24.04-0772 | Труба полимерная гладкая трехслойная для прокладки кабельных линий до 500 кВ, внешний слой сигнальный красный, основной слой неокрашенный повышенной свариваемости, внутренний слой стойкий к короткому замыканию +750 °C, термостойкость 95 °C, диаметр 180 мм, толщина стенки 10 мм, SN16, F115 | м
22.21.21.129.59.1.24.04-0772-000 | Труба полимерная гладкая трехслойная для прокладки кабельных линий до 500 кВ, внешний слой сигнальный красный, основной слой неокрашенный повышенной свариваемости, внутренний слой стойкий к короткому замыканию +750 °C, термостойкость 95 °C, диаметр 180 мм, толщина стенки 10 мм, SN16, F115 | м
59.1.24.04-0773 | Труба полимерная гладкая трехслойная для прокладки кабельных линий до 500 кВ, внешний слой сигнальный красный, основной слой неокрашенный повышенной свариваемости, внутренний слой стойкий к короткому замыканию +750 °C, термостойкость 95 °C, диаметр 200 мм, толщина стенки 11,1 мм, SN16, F140 | м
22.21.21.129.59.1.24.04-0773-000 | Труба полимерная гладкая трехслойная для прокладки кабельных линий до 500 кВ, внешний слой сигнальный красный, основной слой неокрашенный повышенной свариваемости, внутренний слой стойкий к короткому замыканию +750 °C, термостойкость 95 °C, диаметр 200 мм, толщина стенки 11,1 мм, SN16, F140 | м
59.1.24.04-0774 | Труба полимерная гладкая трехслойная для прокладки кабельных линий до 500 кВ, внешний слой сигнальный красный, основной слой неокрашенный повышенной свариваемости, внутренний слой стойкий к короткому замыканию +750 °C, термостойкость 95 °C, диаметр 225 мм, толщина стенки 12,5 мм, SN16, F175 | м
22.21.21.129.59.1.24.04-0774-000 | Труба полимерная гладкая трехслойная для прокладки кабельных линий до 500 кВ, внешний слой сигнальный красный, основной слой неокрашенный повышенной свариваемости, внутренний слой стойкий к короткому замыканию +750 °C, термостойкость 95 °C, диаметр 225 мм, толщина стенки 12,5 мм, SN16, F175 | м
59.1.24.04-0775 | Труба полимерная гладкая трехслойная для прокладки кабельных линий до 500 кВ, внешний слой сигнальный красный, основной слой неокрашенный повышенной свариваемости, внутренний слой стойкий к короткому замыканию +750 °C, термостойкость 95 °C, диаметр 250 мм, толщина стенки 13,9 мм, SN16, F216 | м
22.21.21.129.59.1.24.04-0775-000 | Труба полимерная гладкая трехслойная для прокладки кабельных линий до 500 кВ, внешний слой сигнальный красный, основной слой неокрашенный повышенной свариваемости, внутренний слой стойкий к короткому замыканию +750 °C, термостойкость 95 °C, диаметр 250 мм, толщина стенки 13,9 мм, SN16, F216 | м
59.1.24.04-0776 | Труба полимерная гладкая трехслойная для прокладки кабельных линий до 500 кВ, внешний слой сигнальный красный, основной слой неокрашенный повышенной свариваемости, внутренний слой стойкий к короткому замыканию +750 °C, термостойкость 95 °C, диаметр 110 мм, толщина стенки 6,9 мм, SN24, F47 | м
22.21.21.129.59.1.24.04-0776-000 | Труба полимерная гладкая трехслойная для прокладки кабельных линий до 500 кВ, внешний слой сигнальный красный, основной слой неокрашенный повышенной свариваемости, внутренний слой стойкий к короткому замыканию +750 °C, термостойкость 95 °C, диаметр 110 мм, толщина стенки 6,9 мм, SN24, F47 | м
59.1.24.04-0777 | Труба полимерная гладкая трехслойная для прокладки кабельных линий до 500 кВ, внешний слой сигнальный красный, основной слой неокрашенный повышенной свариваемости, внутренний слой стойкий к короткому замыканию +750 °C, термостойкость 95 °C, диаметр 125 мм, толщина стенки 7,9 мм, SN24, F61 | м
22.21.21.129.59.1.24.04-0777-000 | Труба полимерная гладкая трехслойная для прокладки кабельных линий до 500 кВ, внешний слой сигнальный красный, основной слой неокрашенный повышенной свариваемости, внутренний слой стойкий к короткому замыканию +750 °C, термостойкость 95 °C, диаметр 125 мм, толщина стенки 7,9 мм, SN24, F61 | м
59.1.24.04-0778 | Труба полимерная гладкая трехслойная для прокладки кабельных линий до 500 кВ, внешний слой сигнальный красный, основной слой неокрашенный повышенной свариваемости, внутренний слой стойкий к короткому замыканию +750 °C, термостойкость 95 °C, диаметр 140 мм, толщина стенки 8,8 мм, SN24, F76 | м
22.21.21.129.59.1.24.04-0778-000 | Труба полимерная гладкая трехслойная для прокладки кабельных линий до 500 кВ, внешний слой сигнальный красный, основной слой неокрашенный повышенной свариваемости, внутренний слой стойкий к короткому замыканию +750 °C, термостойкость 95 °C, диаметр 140 мм, толщина стенки 8,8 мм, SN24, F76 | м
59.1.24.04-0779 | Труба полимерная гладкая трехслойная для прокладки кабельных линий до 500 кВ, внешний слой сигнальный красный, основной слой неокрашенный повышенной свариваемости, внутренний слой стойкий к короткому замыканию +750 °C, термостойкость 95 °C, диаметр 160 мм, толщина стенки 10,1 мм, SN24, F100 | м
22.21.21.129.59.1.24.04-0779-000 | Труба полимерная гладкая трехслойная для прокладки кабельных линий до 500 кВ, внешний слой сигнальный красный, основной слой неокрашенный повышенной свариваемости, внутренний слой стойкий к короткому замыканию +750 °C, термостойкость 95 °C, диаметр 160 мм, толщина стенки 10,1 мм, SN24, F100 | м
59.1.24.04-0780 | Труба полимерная гладкая трехслойная для прокладки кабельных линий до 500 кВ, внешний слой сигнальный красный, основной слой неокрашенный повышенной свариваемости, внутренний слой стойкий к короткому замыканию +750 °C, термостойкость 95 °C, диаметр 180 мм, толщина стенки 11,3 мм, SN24, F126 | м
22.21.21.129.59.1.24.04-0780-000 | Труба полимерная гладкая трехслойная для прокладки кабельных линий до 500 кВ, внешний слой сигнальный красный, основной слой неокрашенный повышенной свариваемости, внутренний слой стойкий к короткому замыканию +750 °C, термостойкость 95 °C, диаметр 180 мм, толщина стенки 11,3 мм, SN24, F126 | м
59.1.24.04-0781 | Труба полимерная гладкая трехслойная для прокладки кабельных линий до 500 кВ, внешний слой сигнальный красный, основной слой неокрашенный повышенной свариваемости, внутренний слой стойкий к короткому замыканию +750 °C, термостойкость 95 °C, диаметр 200 мм, толщина стенки 12,6 мм, SN24, F156 | м
22.21.21.129.59.1.24.04-0781-000 | Труба полимерная гладкая трехслойная для прокладки кабельных линий до 500 кВ, внешний слой сигнальный красный, основной слой неокрашенный повышенной свариваемости, внутренний слой стойкий к короткому замыканию +750 °C, термостойкость 95 °C, диаметр 200 мм, толщина стенки 12,6 мм, SN24, F156 | м
59.1.24.04-0782 | Труба полимерная гладкая трехслойная для прокладки кабельных линий до 500 кВ, внешний слой сигнальный красный, основной слой неокрашенный повышенной свариваемости, внутренний слой стойкий к короткому замыканию +750 °C, термостойкость 95 °C, диаметр 225 мм, толщина стенки 14,2 мм, SN24, F197 | м
22.21.21.129.59.1.24.04-0782-000 | Труба полимерная гладкая трехслойная для прокладки кабельных линий до 500 кВ, внешний слой сигнальный красный, основной слой неокрашенный повышенной свариваемости, внутренний слой стойкий к короткому замыканию +750 °C, термостойкость 95 °C, диаметр 225 мм, толщина стенки 14,2 мм, SN24, F197 | м
59.1.24.04-0783 | Труба полимерная гладкая трехслойная для прокладки кабельных линий до 500 кВ, внешний слой сигнальный красный, основной слой неокрашенный повышенной свариваемости, внутренний слой стойкий к короткому замыканию +750 °C, термостойкость 95 °C, диаметр 250 мм, толщина стенки 15,7 мм, SN24, F245 | м
22.21.21.129.59.1.24.04-0783-000 | Труба полимерная гладкая трехслойная для прокладки кабельных линий до 500 кВ, внешний слой сигнальный красный, основной слой неокрашенный повышенной свариваемости, внутренний слой стойкий к короткому замыканию +750 °C, термостойкость 95 °C, диаметр 250 мм, толщина стенки 15,7 мм, SN24, F245 | м
59.1.24.04-0784 | Труба полимерная гладкая трехслойная для прокладки кабельных линий до 500 кВ, внешний слой сигнальный красный, основной слой неокрашенный повышенной свариваемости, внутренний слой стойкий к короткому замыканию +750 °C, термостойкость 95 °C, диаметр 110 мм, толщина стенки 7,6 мм, SN32, F51 | м
22.21.21.129.59.1.24.04-0784-000 | Труба полимерная гладкая трехслойная для прокладки кабельных линий до 500 кВ, внешний слой сигнальный красный, основной слой неокрашенный повышенной свариваемости, внутренний слой стойкий к короткому замыканию +750 °C, термостойкость 95 °C, диаметр 110 мм, толщина стенки 7,6 мм, SN32, F51 | м
59.1.24.04-0785 | Труба полимерная гладкая трехслойная для прокладки кабельных линий до 500 кВ, внешний слой сигнальный красный, основной слой неокрашенный повышенной свариваемости, внутренний слой стойкий к короткому замыканию +750 °C, термостойкость 95 °C, диаметр 125 мм, толщина стенки 8,6 мм, SN32, F66 | м
22.21.21.129.59.1.24.04-0785-000 | Труба полимерная гладкая трехслойная для прокладки кабельных линий до 500 кВ, внешний слой сигнальный красный, основной слой неокрашенный повышенной свариваемости, внутренний слой стойкий к короткому замыканию +750 °C, термостойкость 95 °C, диаметр 125 мм, толщина стенки 8,6 мм, SN32, F66 | м
59.1.24.04-0786 | Труба полимерная гладкая трехслойная для прокладки кабельных линий до 500 кВ, внешний слой сигнальный красный, основной слой неокрашенный повышенной свариваемости, внутренний слой стойкий к короткому замыканию +750 °C, термостойкость 95 °C, диаметр 140 мм, толщина стенки 9,6 мм, SN32, F83 | м
22.21.21.129.59.1.24.04-0786-000 | Труба полимерная гладкая трехслойная для прокладки кабельных линий до 500 кВ, внешний слой сигнальный красный, основной слой неокрашенный повышенной свариваемости, внутренний слой стойкий к короткому замыканию +750 °C, термостойкость 95 °C, диаметр 140 мм, толщина стенки 9,6 мм, SN32, F83 | м
59.1.24.04-0787 | Труба полимерная гладкая трехслойная для прокладки кабельных линий до 500 кВ, внешний слой сигнальный красный, основной слой неокрашенный повышенной свариваемости, внутренний слой стойкий к короткому замыканию +750 °C, термостойкость 95 °C, диаметр 160 мм, толщина стенки 11 мм, SN32, F110 | м
22.21.21.129.59.1.24.04-0787-000 | Труба полимерная гладкая трехслойная для прокладки кабельных линий до 500 кВ, внешний слой сигнальный красный, основной слой неокрашенный повышенной свариваемости, внутренний слой стойкий к короткому замыканию +750 °C, термостойкость 95 °C, диаметр 160 мм, толщина стенки 11 мм, SN32, F110 | м
59.1.24.04-0788 | Труба полимерная гладкая трехслойная для прокладки кабельных линий до 500 кВ, внешний слой сигнальный красный, основной слой неокрашенный повышенной свариваемости, внутренний слой стойкий к короткому замыканию +750 °C, термостойкость 95 °C, диаметр 180 мм, толщина стенки 12,4 мм, SN32, F137 | м
22.21.21.129.59.1.24.04-0788-000 | Труба полимерная гладкая трехслойная для прокладки кабельных линий до 500 кВ, внешний слой сигнальный красный, основной слой неокрашенный повышенной свариваемости, внутренний слой стойкий к короткому замыканию +750 °C, термостойкость 95 °C, диаметр 180 мм, толщина стенки 12,4 мм, SN32, F137 | м
59.1.24.04-0789 | Труба полимерная гладкая трехслойная для прокладки кабельных линий до 500 кВ, внешний слой сигнальный красный, основной слой неокрашенный повышенной свариваемости, внутренний слой стойкий к короткому замыканию +750 °C, термостойкость 95 °C, диаметр 200 мм, толщина стенки 13,8 мм, SN32, F170 | м
22.21.21.129.59.1.24.04-0789-000 | Труба полимерная гладкая трехслойная для прокладки кабельных линий до 500 кВ, внешний слой сигнальный красный, основной слой неокрашенный повышенной свариваемости, внутренний слой стойкий к короткому замыканию +750 °C, термостойкость 95 °C, диаметр 200 мм, толщина стенки 13,8 мм, SN32, F170 | м
59.1.24.04-0790 | Труба полимерная гладкая трехслойная для прокладки кабельных линий до 500 кВ, внешний слой сигнальный красный, основной слой неокрашенный повышенной свариваемости, внутренний слой стойкий к короткому замыканию +750 °C, термостойкость 95 °C, диаметр 225 мм, толщина стенки 15,5 мм, SN32, F215 | м
22.21.21.129.59.1.24.04-0790-000 | Труба полимерная гладкая трехслойная для прокладки кабельных линий до 500 кВ, внешний слой сигнальный красный, основной слой неокрашенный повышенной свариваемости, внутренний слой стойкий к короткому замыканию +750 °C, термостойкость 95 °C, диаметр 225 мм, толщина стенки 15,5 мм, SN32, F215 | м
59.1.24.04-0791 | Труба полимерная гладкая трехслойная для прокладки кабельных линий до 500 кВ, внешний слой сигнальный красный, основной слой неокрашенный повышенной свариваемости, внутренний слой стойкий к короткому замыканию +750 °C, термостойкость 95 °C, диаметр 250 мм, толщина стенки 17,2 мм, SN32, F265 | м
22.21.21.129.59.1.24.04-0791-000 | Труба полимерная гладкая трехслойная для прокладки кабельных линий до 500 кВ, внешний слой сигнальный красный, основной слой неокрашенный повышенной свариваемости, внутренний слой стойкий к короткому замыканию +750 °C, термостойкость 95 °C, диаметр 250 мм, толщина стенки 17,2 мм, SN32, F265 | м
59.1.24.04-0792 | Труба полимерная гладкая трехслойная для прокладки кабельных линий до 500 кВ, внешний слой сигнальный красный, основной слой неокрашенный повышенной свариваемости, внутренний слой стойкий к короткому замыканию +750 °C, термостойкость 95 °C, диаметр 110 мм, толщина стенки 7,6 мм, SN48, F51 | м
22.21.21.129.59.1.24.04-0792-000 | Труба полимерная гладкая трехслойная для прокладки кабельных линий до 500 кВ, внешний слой сигнальный красный, основной слой неокрашенный повышенной свариваемости, внутренний слой стойкий к короткому замыканию +750 °C, термостойкость 95 °C, диаметр 110 мм, толщина стенки 7,6 мм, SN48, F51 | м
59.1.24.04-0793 | Труба полимерная гладкая трехслойная для прокладки кабельных линий до 500 кВ, внешний слой сигнальный красный, основной слой неокрашенный повышенной свариваемости, внутренний слой стойкий к короткому замыканию +750 °C, термостойкость 95 °C, диаметр 125 мм, толщина стенки 8,6 мм, SN48, F66 | м
22.21.21.129.59.1.24.04-0793-000 | Труба полимерная гладкая трехслойная для прокладки кабельных линий до 500 кВ, внешний слой сигнальный красный, основной слой неокрашенный повышенной свариваемости, внутренний слой стойкий к короткому замыканию +750 °C, термостойкость 95 °C, диаметр 125 мм, толщина стенки 8,6 мм, SN48, F66 | м
59.1.24.04-0794 | Труба полимерная гладкая трехслойная для прокладки кабельных линий до 500 кВ, внешний слой сигнальный красный, основной слой неокрашенный повышенной свариваемости, внутренний слой стойкий к короткому замыканию +750 °C, термостойкость 95 °C, диаметр 140 мм, толщина стенки 9,6 мм, SN48, F83 | м
22.21.21.129.59.1.24.04-0794-000 | Труба полимерная гладкая трехслойная для прокладки кабельных линий до 500 кВ, внешний слой сигнальный красный, основной слой неокрашенный повышенной свариваемости, внутренний слой стойкий к короткому замыканию +750 °C, термостойкость 95 °C, диаметр 140 мм, толщина стенки 9,6 мм, SN48, F83 | м
59.1.24.04-0795 | Труба полимерная гладкая трехслойная для прокладки кабельных линий до 500 кВ, внешний слой сигнальный красный, основной слой неокрашенный повышенной свариваемости, внутренний слой стойкий к короткому замыканию +750 °C, термостойкость 95 °C, диаметр 160 мм, толщина стенки 11 мм, SN48, F110 | м
22.21.21.129.59.1.24.04-0795-000 | Труба полимерная гладкая трехслойная для прокладки кабельных линий до 500 кВ, внешний слой сигнальный красный, основной слой неокрашенный повышенной свариваемости, внутренний слой стойкий к короткому замыканию +750 °C, термостойкость 95 °C, диаметр 160 мм, толщина стенки 11 мм, SN48, F110 | м
59.1.24.04-0796 | Труба полимерная гладкая трехслойная для прокладки кабельных линий до 500 кВ, внешний слой сигнальный красный, основной слой неокрашенный повышенной свариваемости, внутренний слой стойкий к короткому замыканию +750 °C, термостойкость 95 °C, диаметр 180 мм, толщина стенки 12,4 мм, SN48, F137 | м
22.21.21.129.59.1.24.04-0796-000 | Труба полимерная гладкая трехслойная для прокладки кабельных линий до 500 кВ, внешний слой сигнальный красный, основной слой неокрашенный повышенной свариваемости, внутренний слой стойкий к короткому замыканию +750 °C, термостойкость 95 °C, диаметр 180 мм, толщина стенки 12,4 мм, SN48, F137 | м
59.1.24.04-0797 | Труба полимерная гладкая трехслойная для прокладки кабельных линий до 500 кВ, внешний слой сигнальный красный, основной слой неокрашенный повышенной свариваемости, внутренний слой стойкий к короткому замыканию +750 °C, термостойкость 95 °C, диаметр 200 мм, толщина стенки 13,8 мм, SN48, F170 | м
22.21.21.129.59.1.24.04-0797-000 | Труба полимерная гладкая трехслойная для прокладки кабельных линий до 500 кВ, внешний слой сигнальный красный, основной слой неокрашенный повышенной свариваемости, внутренний слой стойкий к короткому замыканию +750 °C, термостойкость 95 °C, диаметр 200 мм, толщина стенки 13,8 мм, SN48, F170 | м
59.1.24.04-0798 | Труба полимерная гладкая трехслойная для прокладки кабельных линий до 500 кВ, внешний слой сигнальный красный, основной слой неокрашенный повышенной свариваемости, внутренний слой стойкий к короткому замыканию +750 °C, термостойкость 95 °C, диаметр 225 мм, толщина стенки 15,5 мм, SN48, F215 | м
22.21.21.129.59.1.24.04-0798-000 | Труба полимерная гладкая трехслойная для прокладки кабельных линий до 500 кВ, внешний слой сигнальный красный, основной слой неокрашенный повышенной свариваемости, внутренний слой стойкий к короткому замыканию +750 °C, термостойкость 95 °C, диаметр 225 мм, толщина стенки 15,5 мм, SN48, F215 | м
59.1.24.04-0799 | Труба полимерная гладкая трехслойная для прокладки кабельных линий до 500 кВ, внешний слой сигнальный красный, основной слой неокрашенный повышенной свариваемости, внутренний слой стойкий к короткому замыканию +750 °C, термостойкость 95 °C, диаметр 250 мм, толщина стенки 17,2 мм, SN48, F265 | м
22.21.21.129.59.1.24.04-0799-000 | Труба полимерная гладкая трехслойная для прокладки кабельных линий до 500 кВ, внешний слой сигнальный красный, основной слой неокрашенный повышенной свариваемости, внутренний слой стойкий к короткому замыканию +750 °C, термостойкость 95 °C, диаметр 250 мм, толщина стенки 17,2 мм, SN48, F265 | м
59.1.24.04-0800 | Труба полимерная гладкая трехслойная для прокладки кабельных линий до 500 кВ, внешний слой сигнальный красный, основной слой неокрашенный повышенной свариваемости, внутренний слой стойкий к короткому замыканию +750 °C, термостойкость 95 °C, диаметр 110 мм, толщина стенки 9,4 мм, SN64, F62 | м
22.21.21.129.59.1.24.04-0800-000 | Труба полимерная гладкая трехслойная для прокладки кабельных линий до 500 кВ, внешний слой сигнальный красный, основной слой неокрашенный повышенной свариваемости, внутренний слой стойкий к короткому замыканию +750 °C, термостойкость 95 °C, диаметр 110 мм, толщина стенки 9,4 мм, SN64, F62 | м
59.1.24.04-0801 | Труба полимерная гладкая трехслойная для прокладки кабельных линий до 500 кВ, внешний слой сигнальный красный, основной слой неокрашенный повышенной свариваемости, внутренний слой стойкий к короткому замыканию +750 °C, термостойкость 95 °C, диаметр 125 мм, толщина стенки 10,7 мм, SN64, F80 | м
22.21.21.129.59.1.24.04-0801-000 | Труба полимерная гладкая трехслойная для прокладки кабельных линий до 500 кВ, внешний слой сигнальный красный, основной слой неокрашенный повышенной свариваемости, внутренний слой стойкий к короткому замыканию +750 °C, термостойкость 95 °C, диаметр 125 мм, толщина стенки 10,7 мм, SN64, F80 | м
59.1.24.04-0802 | Труба полимерная гладкая трехслойная для прокладки кабельных линий до 500 кВ, внешний слой сигнальный красный, основной слой неокрашенный повышенной свариваемости, внутренний слой стойкий к короткому замыканию +750 °C, термостойкость 95 °C, диаметр 140 мм, толщина стенки 11,9 мм, SN64, F101 | м
22.21.21.129.59.1.24.04-0802-000 | Труба полимерная гладкая трехслойная для прокладки кабельных линий до 500 кВ, внешний слой сигнальный красный, основной слой неокрашенный повышенной свариваемости, внутренний слой стойкий к короткому замыканию +750 °C, термостойкость 95 °C, диаметр 140 мм, толщина стенки 11,9 мм, SN64, F101 | м
59.1.24.04-0803 | Труба полимерная гладкая трехслойная для прокладки кабельных линий до 500 кВ, внешний слой сигнальный красный, основной слой неокрашенный повышенной свариваемости, внутренний слой стойкий к короткому замыканию +750 °C, термостойкость 95 °C, диаметр 160 мм, толщина стенки 13,6 мм, SN64, F132 | м
22.21.21.129.59.1.24.04-0803-000 | Труба полимерная гладкая трехслойная для прокладки кабельных линий до 500 кВ, внешний слой сигнальный красный, основной слой неокрашенный повышенной свариваемости, внутренний слой стойкий к короткому замыканию +750 °C, термостойкость 95 °C, диаметр 160 мм, толщина стенки 13,6 мм, SN64, F132 | м
59.1.24.04-0804 | Труба полимерная гладкая трехслойная для прокладки кабельных линий до 500 кВ, внешний слой сигнальный красный, основной слой неокрашенный повышенной свариваемости, внутренний слой стойкий к короткому замыканию +750 °C, термостойкость 95 °C, диаметр 180 мм, толщина стенки 15,3 мм, SN64, F170 | м
22.21.21.129.59.1.24.04-0804-000 | Труба полимерная гладкая трехслойная для прокладки кабельных линий до 500 кВ, внешний слой сигнальный красный, основной слой неокрашенный повышенной свариваемости, внутренний слой стойкий к короткому замыканию +750 °C, термостойкость 95 °C, диаметр 180 мм, толщина стенки 15,3 мм, SN64, F170 | м
59.1.24.04-0805 | Труба полимерная гладкая трехслойная для прокладки кабельных линий до 500 кВ, внешний слой сигнальный красный, основной слой неокрашенный повышенной свариваемости, внутренний слой стойкий к короткому замыканию +750 °C, термостойкость 95 °C, диаметр 200 мм, толщина стенки 17 мм, SN64, F206 | м
22.21.21.129.59.1.24.04-0805-000 | Труба полимерная гладкая трехслойная для прокладки кабельных линий до 500 кВ, внешний слой сигнальный красный, основной слой неокрашенный повышенной свариваемости, внутренний слой стойкий к короткому замыканию +750 °C, термостойкость 95 °C, диаметр 200 мм, толщина стенки 17 мм, SN64, F206 | м
59.1.24.04-0806 | Труба полимерная гладкая трехслойная для прокладки кабельных линий до 500 кВ, внешний слой сигнальный красный, основной слой неокрашенный повышенной свариваемости, внутренний слой стойкий к короткому замыканию +750 °C, термостойкость 95 °C, диаметр 225 мм, толщина стенки 19,2 мм, SN64, F260 | м
22.21.21.129.59.1.24.04-0806-000 | Труба полимерная гладкая трехслойная для прокладки кабельных линий до 500 кВ, внешний слой сигнальный красный, основной слой неокрашенный повышенной свариваемости, внутренний слой стойкий к короткому замыканию +750 °C, термостойкость 95 °C, диаметр 225 мм, толщина стенки 19,2 мм, SN64, F260 | м
59.1.24.04-0807 | Труба полимерная гладкая трехслойная для прокладки кабельных линий до 500 кВ, внешний слой сигнальный красный, основной слой неокрашенный повышенной свариваемости, внутренний слой стойкий к короткому замыканию +750 °C, термостойкость 95 °C, диаметр 250 мм, толщина стенки 21,3 мм, SN64, F321 | м
22.21.21.129.59.1.24.04-0807-000 | Труба полимерная гладкая трехслойная для прокладки кабельных линий до 500 кВ, внешний слой сигнальный красный, основной слой неокрашенный повышенной свариваемости, внутренний слой стойкий к короткому замыканию +750 °C, термостойкость 95 °C, диаметр 250 мм, толщина стенки 21,3 мм, SN64, F321 | м
59.1.24.04-0808 | Труба полимерная гладкая трехслойная для прокладки кабельных линий до 500 кВ, внешний слой сигнальный красный, основной слой неокрашенный повышенной свариваемости, внутренний слой стойкий к короткому замыканию +750 °C, термостойкость 95 °C, диаметр 110 мм, толщина стенки 10,6 мм, SN96, F70 | м
22.21.21.129.59.1.24.04-0808-000 | Труба полимерная гладкая трехслойная для прокладки кабельных линий до 500 кВ, внешний слой сигнальный красный, основной слой неокрашенный повышенной свариваемости, внутренний слой стойкий к короткому замыканию +750 °C, термостойкость 95 °C, диаметр 110 мм, толщина стенки 10,6 мм, SN96, F70 | м
59.1.24.04-0809 | Труба полимерная гладкая трехслойная для прокладки кабельных линий до 500 кВ, внешний слой сигнальный красный, основной слой неокрашенный повышенной свариваемости, внутренний слой стойкий к короткому замыканию +750 °C, термостойкость 95 °C, диаметр 125 мм, толщина стенки 12 мм, SN96, F90 | м
22.21.21.129.59.1.24.04-0809-000 | Труба полимерная гладкая трехслойная для прокладки кабельных линий до 500 кВ, внешний слой сигнальный красный, основной слой неокрашенный повышенной свариваемости, внутренний слой стойкий к короткому замыканию +750 °C, термостойкость 95 °C, диаметр 125 мм, толщина стенки 12 мм, SN96, F90 | м
59.1.24.04-0810 | Труба полимерная гладкая трехслойная для прокладки кабельных линий до 500 кВ, внешний слой сигнальный красный, основной слой неокрашенный повышенной свариваемости, внутренний слой стойкий к короткому замыканию +750 °C, термостойкость 95 °C, диаметр 140 мм, толщина стенки 13,5 мм, SN96, F115 | м
22.21.21.129.59.1.24.04-0810-000 | Труба полимерная гладкая трехслойная для прокладки кабельных линий до 500 кВ, внешний слой сигнальный красный, основной слой неокрашенный повышенной свариваемости, внутренний слой стойкий к короткому замыканию +750 °C, термостойкость 95 °C, диаметр 140 мм, толщина стенки 13,5 мм, SN96, F115 | м
59.1.24.04-0811 | Труба полимерная гладкая трехслойная для прокладки кабельных линий до 500 кВ, внешний слой сигнальный красный, основной слой неокрашенный повышенной свариваемости, внутренний слой стойкий к короткому замыканию +750 °C, термостойкость 95 °C, диаметр 160 мм, толщина стенки 15,4 мм, SN96, F147 | м
22.21.21.129.59.1.24.04-0811-000 | Труба полимерная гладкая трехслойная для прокладки кабельных линий до 500 кВ, внешний слой сигнальный красный, основной слой неокрашенный повышенной свариваемости, внутренний слой стойкий к короткому замыканию +750 °C, термостойкость 95 °C, диаметр 160 мм, толщина стенки 15,4 мм, SN96, F147 | м
59.1.24.04-0812 | Труба полимерная гладкая трехслойная для прокладки кабельных линий до 500 кВ, внешний слой сигнальный красный, основной слой неокрашенный повышенной свариваемости, внутренний слой стойкий к короткому замыканию +750 °C, термостойкость 95 °C, диаметр 180 мм, толщина стенки 17,3 мм, SN96, F186 | м
22.21.21.129.59.1.24.04-0812-000 | Труба полимерная гладкая трехслойная для прокладки кабельных линий до 500 кВ, внешний слой сигнальный красный, основной слой неокрашенный повышенной свариваемости, внутренний слой стойкий к короткому замыканию +750 °C, термостойкость 95 °C, диаметр 180 мм, толщина стенки 17,3 мм, SN96, F186 | м
59.1.24.04-0813 | Труба полимерная гладкая трехслойная для прокладки кабельных линий до 500 кВ, внешний слой сигнальный красный, основной слой неокрашенный повышенной свариваемости, внутренний слой стойкий к короткому замыканию +750 °C, термостойкость 95 °C, диаметр 200 мм, толщина стенки 19,3 мм, SN96, F230 | м
22.21.21.129.59.1.24.04-0813-000 | Труба полимерная гладкая трехслойная для прокладки кабельных линий до 500 кВ, внешний слой сигнальный красный, основной слой неокрашенный повышенной свариваемости, внутренний слой стойкий к короткому замыканию +750 °C, термостойкость 95 °C, диаметр 200 мм, толщина стенки 19,3 мм, SN96, F230 | м
59.1.24.04-0814 | Труба полимерная гладкая трехслойная для прокладки кабельных линий до 500 кВ, внешний слой сигнальный красный, основной слой неокрашенный повышенной свариваемости, внутренний слой стойкий к короткому замыканию +750 °C, термостойкость 95 °C, диаметр 225 мм, толщина стенки 21,7 мм, SN96, F291 | м
22.21.21.129.59.1.24.04-0814-000 | Труба полимерная гладкая трехслойная для прокладки кабельных линий до 500 кВ, внешний слой сигнальный красный, основной слой неокрашенный повышенной свариваемости, внутренний слой стойкий к короткому замыканию +750 °C, термостойкость 95 °C, диаметр 225 мм, толщина стенки 21,7 мм, SN96, F291 | м
59.1.24.04-0815 | Труба полимерная гладкая трехслойная для прокладки кабельных линий до 500 кВ, внешний слой сигнальный красный, основной слой неокрашенный повышенной свариваемости, внутренний слой стойкий к короткому замыканию +750 °C, термостойкость 95 °C, диаметр 250 мм, толщина стенки 24,1 мм, SN96, F360 | м
22.21.21.129.59.1.24.04-0815-000 | Труба полимерная гладкая трехслойная для прокладки кабельных линий до 500 кВ, внешний слой сигнальный красный, основной слой неокрашенный повышенной свариваемости, внутренний слой стойкий к короткому замыканию +750 °C, термостойкость 95 °C, диаметр 250 мм, толщина стенки 24,1 мм, SN96, F360 | м
59.1.24.04-0816 | Труба полимерная гладкая трехслойная для прокладки кабельных линий до 500 кВ, внешний слой сигнальный красный, основной слой неокрашенный повышенной свариваемости, внутренний слой стойкий к короткому замыканию +750 °C, термостойкость 95 °C, диаметр 110 мм, толщина стенки 11,5 мм, SN128, F75 | м
22.21.21.129.59.1.24.04-0816-000 | Труба полимерная гладкая трехслойная для прокладки кабельных линий до 500 кВ, внешний слой сигнальный красный, основной слой неокрашенный повышенной свариваемости, внутренний слой стойкий к короткому замыканию +750 °C, термостойкость 95 °C, диаметр 110 мм, толщина стенки 11,5 мм, SN128, F75 | м
59.1.24.04-0817 | Труба полимерная гладкая трехслойная для прокладки кабельных линий до 500 кВ, внешний слой сигнальный красный, основной слой неокрашенный повышенной свариваемости, внутренний слой стойкий к короткому замыканию +750 °C, термостойкость 95 °C, диаметр 125 мм, толщина стенки 13,1 мм, SN128, F96,8 | м
22.21.21.129.59.1.24.04-0817-000 | Труба полимерная гладкая трехслойная для прокладки кабельных линий до 500 кВ, внешний слой сигнальный красный, основной слой неокрашенный повышенной свариваемости, внутренний слой стойкий к короткому замыканию +750 °C, термостойкость 95 °C, диаметр 125 мм, толщина стенки 13,1 мм, SN128, F96,8 | м
59.1.24.04-0818 | Труба полимерная гладкая трехслойная для прокладки кабельных линий до 500 кВ, внешний слой сигнальный красный, основной слой неокрашенный повышенной свариваемости, внутренний слой стойкий к короткому замыканию +750 °C, термостойкость 95 °C, диаметр 140 мм, толщина стенки 14,7 мм, SN128, F121 | м
22.21.21.129.59.1.24.04-0818-000 | Труба полимерная гладкая трехслойная для прокладки кабельных линий до 500 кВ, внешний слой сигнальный красный, основной слой неокрашенный повышенной свариваемости, внутренний слой стойкий к короткому замыканию +750 °C, термостойкость 95 °C, диаметр 140 мм, толщина стенки 14,7 мм, SN128, F121 | м
59.1.24.04-0819 | Труба полимерная гладкая трехслойная для прокладки кабельных линий до 500 кВ, внешний слой сигнальный красный, основной слой неокрашенный повышенной свариваемости, внутренний слой стойкий к короткому замыканию +750 °C, термостойкость 95 °C, диаметр 160 мм, толщина стенки 16,8 мм, SN128, F158 | м
22.21.21.129.59.1.24.04-0819-000 | Труба полимерная гладкая трехслойная для прокладки кабельных линий до 500 кВ, внешний слой сигнальный красный, основной слой неокрашенный повышенной свариваемости, внутренний слой стойкий к короткому замыканию +750 °C, термостойкость 95 °C, диаметр 160 мм, толщина стенки 16,8 мм, SN128, F158 | м
59.1.24.04-0820 | Труба полимерная гладкая трехслойная для прокладки кабельных линий до 500 кВ, внешний слой сигнальный красный, основной слой неокрашенный повышенной свариваемости, внутренний слой стойкий к короткому замыканию +750 °C, термостойкость 95 °C, диаметр 180 мм, толщина стенки 18,9 мм, SN128, F200 | м
22.21.21.129.59.1.24.04-0820-000 | Труба полимерная гладкая трехслойная для прокладки кабельных линий до 500 кВ, внешний слой сигнальный красный, основной слой неокрашенный повышенной свариваемости, внутренний слой стойкий к короткому замыканию +750 °C, термостойкость 95 °C, диаметр 180 мм, толщина стенки 18,9 мм, SN128, F200 | м
59.1.24.04-0821 | Труба полимерная гладкая трехслойная для прокладки кабельных линий до 500 кВ, внешний слой сигнальный красный, основной слой неокрашенный повышенной свариваемости, внутренний слой стойкий к короткому замыканию +750 °C, термостойкость 95 °C, диаметр 200 мм, толщина стенки 21 мм, SN128, F247 | м
22.21.21.129.59.1.24.04-0821-000 | Труба полимерная гладкая трехслойная для прокладки кабельных линий до 500 кВ, внешний слой сигнальный красный, основной слой неокрашенный повышенной свариваемости, внутренний слой стойкий к короткому замыканию +750 °C, термостойкость 95 °C, диаметр 200 мм, толщина стенки 21 мм, SN128, F247 | м
59.1.24.04-0822 | Труба полимерная гладкая трехслойная для прокладки кабельных линий до 500 кВ, внешний слой сигнальный красный, основной слой неокрашенный повышенной свариваемости, внутренний слой стойкий к короткому замыканию +750 °C, термостойкость 95 °C, диаметр 225 мм, толщина стенки 23,6 мм, SN128, F313 | м
22.21.21.129.59.1.24.04-0822-000 | Труба полимерная гладкая трехслойная для прокладки кабельных линий до 500 кВ, внешний слой сигнальный красный, основной слой неокрашенный повышенной свариваемости, внутренний слой стойкий к короткому замыканию +750 °C, термостойкость 95 °C, диаметр 225 мм, толщина стенки 23,6 мм, SN128, F313 | м
59.1.24.04-0823 | Труба полимерная гладкая трехслойная для прокладки кабельных линий до 500 кВ, внешний слой сигнальный красный, основной слой неокрашенный повышенной свариваемости, внутренний слой стойкий к короткому замыканию +750 °C, термостойкость 95 °C, диаметр 250 мм, толщина стенки 26,2 мм, SN128, F387 | м
22.21.21.129.59.1.24.04-0823-000 | Труба полимерная гладкая трехслойная для прокладки кабельных линий до 500 кВ, внешний слой сигнальный красный, основной слой неокрашенный повышенной свариваемости, внутренний слой стойкий к короткому замыканию +750 °C, термостойкость 95 °C, диаметр 250 мм, толщина стенки 26,2 мм, SN128, F387 | м
59.1.24.04-0824 | Труба полимерная гладкая трехслойная для прокладки кабельных линий до 500 кВ, внешний слой сигнальный красный, основной слой неокрашенный повышенной свариваемости, внутренний слой стойкий к короткому замыканию +750 °C, термостойкость 95 °C, диаметр 110 мм, толщина стенки 13 мм, SN192, F83,3 | м
22.21.21.129.59.1.24.04-0824-000 | Труба полимерная гладкая трехслойная для прокладки кабельных линий до 500 кВ, внешний слой сигнальный красный, основной слой неокрашенный повышенной свариваемости, внутренний слой стойкий к короткому замыканию +750 °C, термостойкость 95 °C, диаметр 110 мм, толщина стенки 13 мм, SN192, F83,3 | м
59.1.24.04-0825 | Труба полимерная гладкая трехслойная для прокладки кабельных линий до 500 кВ, внешний слой сигнальный красный, основной слой неокрашенный повышенной свариваемости, внутренний слой стойкий к короткому замыканию +750 °C, термостойкость 95 °C, диаметр 125 мм, толщина стенки 14,8 мм, SN192, F107 | м
22.21.21.129.59.1.24.04-0825-000 | Труба полимерная гладкая трехслойная для прокладки кабельных линий до 500 кВ, внешний слой сигнальный красный, основной слой неокрашенный повышенной свариваемости, внутренний слой стойкий к короткому замыканию +750 °C, термостойкость 95 °C, диаметр 125 мм, толщина стенки 14,8 мм, SN192, F107 | м
59.1.24.04-0826 | Труба полимерная гладкая трехслойная для прокладки кабельных линий до 500 кВ, внешний слой сигнальный красный, основной слой неокрашенный повышенной свариваемости, внутренний слой стойкий к короткому замыканию +750 °C, термостойкость 95 °C, диаметр 140 мм, толщина стенки 16,6 мм, SN192, F134 | м
22.21.21.129.59.1.24.04-0826-000 | Труба полимерная гладкая трехслойная для прокладки кабельных линий до 500 кВ, внешний слой сигнальный красный, основной слой неокрашенный повышенной свариваемости, внутренний слой стойкий к короткому замыканию +750 °C, термостойкость 95 °C, диаметр 140 мм, толщина стенки 16,6 мм, SN192, F134 | м
59.1.24.04-0827 | Труба полимерная гладкая трехслойная для прокладки кабельных линий до 500 кВ, внешний слой сигнальный красный, основной слой неокрашенный повышенной свариваемости, внутренний слой стойкий к короткому замыканию +750 °C, термостойкость 95 °C, диаметр 160 мм, толщина стенки 18,9 мм, SN192, F176 | м
22.21.21.129.59.1.24.04-0827-000 | Труба полимерная гладкая трехслойная для прокладки кабельных линий до 500 кВ, внешний слой сигнальный красный, основной слой неокрашенный повышенной свариваемости, внутренний слой стойкий к короткому замыканию +750 °C, термостойкость 95 °C, диаметр 160 мм, толщина стенки 18,9 мм, SN192, F176 | м
59.1.24.04-0828 | Труба полимерная гладкая трехслойная для прокладки кабельных линий до 500 кВ, внешний слой сигнальный красный, основной слой неокрашенный повышенной свариваемости, внутренний слой стойкий к короткому замыканию +750 °C, термостойкость 95 °C, диаметр 180 мм, толщина стенки 21,3 мм, SN192, F223 | м
22.21.21.129.59.1.24.04-0828-000 | Труба полимерная гладкая трехслойная для прокладки кабельных линий до 500 кВ, внешний слой сигнальный красный, основной слой неокрашенный повышенной свариваемости, внутренний слой стойкий к короткому замыканию +750 °C, термостойкость 95 °C, диаметр 180 мм, толщина стенки 21,3 мм, SN192, F223 | м
59.1.24.04-0829 | Труба полимерная гладкая трехслойная для прокладки кабельных линий до 500 кВ, внешний слой сигнальный красный, основной слой неокрашенный повышенной свариваемости, внутренний слой стойкий к короткому замыканию +750 °C, термостойкость 95 °C, диаметр 200 мм, толщина стенки 23,7 мм, SN192, F275 | м
22.21.21.129.59.1.24.04-0829-000 | Труба полимерная гладкая трехслойная для прокладки кабельных линий до 500 кВ, внешний слой сигнальный красный, основной слой неокрашенный повышенной свариваемости, внутренний слой стойкий к короткому замыканию +750 °C, термостойкость 95 °C, диаметр 200 мм, толщина стенки 23,7 мм, SN192, F275 | м
59.1.24.04-0830 | Труба полимерная гладкая трехслойная для прокладки кабельных линий до 500 кВ, внешний слой сигнальный красный, основной слой неокрашенный повышенной свариваемости, внутренний слой стойкий к короткому замыканию +750 °C, термостойкость 95 °C, диаметр 225 мм, толщина стенки 26,6 мм, SN192, F348 | м
22.21.21.129.59.1.24.04-0830-000 | Труба полимерная гладкая трехслойная для прокладки кабельных линий до 500 кВ, внешний слой сигнальный красный, основной слой неокрашенный повышенной свариваемости, внутренний слой стойкий к короткому замыканию +750 °C, термостойкость 95 °C, диаметр 225 мм, толщина стенки 26,6 мм, SN192, F348 | м
59.1.24.04-0831 | Труба полимерная гладкая трехслойная для прокладки кабельных линий до 500 кВ, внешний слой сигнальный красный, основной слой неокрашенный повышенной свариваемости, внутренний слой стойкий к короткому замыканию +750 °C, термостойкость 95 °C, диаметр 250 мм, толщина стенки 29,6 мм, SN192, F430 | м
22.21.21.129.59.1.24.04-0831-000 | Труба полимерная гладкая трехслойная для прокладки кабельных линий до 500 кВ, внешний слой сигнальный красный, основной слой неокрашенный повышенной свариваемости, внутренний слой стойкий к короткому замыканию +750 °C, термостойкость 95 °C, диаметр 250 мм, толщина стенки 29,6 мм, SN192, F430 | м
59.1.24.04-0832 | Труба полимерная гладкая трехслойная для прокладки кабельных линий до 500 кВ, внешний слой сигнальный красный, основной слой неокрашенный повышенной свариваемости, внутренний слой стойкий к короткому замыканию +960 °C, нераспространяющий горение категории ПВ-0, термостойкость 95 °C, диаметр 110 мм, толщина стенки 3,9 мм, SN4, F27,4 | м
22.21.21.129.59.1.24.04-0832-000 | Труба полимерная гладкая трехслойная для прокладки кабельных линий до 500 кВ, внешний слой сигнальный красный, основной слой неокрашенный повышенной свариваемости, внутренний слой стойкий к короткому замыканию +960 °C, нераспространяющий горение категории ПВ-0, термостойкость 95 °C, диаметр 110 мм, толщина стенки 3,9 мм, SN4, F27,4 | м
59.1.24.04-0833 | Труба полимерная гладкая трехслойная для прокладки кабельных линий до 500 кВ, внешний слой сигнальный красный, основной слой неокрашенный повышенной свариваемости, внутренний слой стойкий к короткому замыканию +960 °C, нераспространяющий горение категории ПВ-0, термостойкость 95 °C, диаметр 125 мм, толщина стенки 4,4 мм, SN4, F35,4 | м
22.21.21.129.59.1.24.04-0833-000 | Труба полимерная гладкая трехслойная для прокладки кабельных линий до 500 кВ, внешний слой сигнальный красный, основной слой неокрашенный повышенной свариваемости, внутренний слой стойкий к короткому замыканию +960 °C, нераспространяющий горение категории ПВ-0, термостойкость 95 °C, диаметр 125 мм, толщина стенки 4,4 мм, SN4, F35,4 | м
59.1.24.04-0834 | Труба полимерная гладкая трехслойная для прокладки кабельных линий до 500 кВ, внешний слой сигнальный красный, основной слой неокрашенный повышенной свариваемости, внутренний слой стойкий к короткому замыканию +960 °C, нераспространяющий горение категории ПВ-0, термостойкость 95 °C, диаметр 140 мм, толщина стенки 4,9 мм, SN4, F44,4 | м
22.21.21.129.59.1.24.04-0834-000 | Труба полимерная гладкая трехслойная для прокладки кабельных линий до 500 кВ, внешний слой сигнальный красный, основной слой неокрашенный повышенной свариваемости, внутренний слой стойкий к короткому замыканию +960 °C, нераспространяющий горение категории ПВ-0, термостойкость 95 °C, диаметр 140 мм, толщина стенки 4,9 мм, SN4, F44,4 | м
59.1.24.04-0835 | Труба полимерная гладкая трехслойная для прокладки кабельных линий до 500 кВ, внешний слой сигнальный красный, основной слой неокрашенный повышенной свариваемости, внутренний слой стойкий к короткому замыканию +960 °C, нераспространяющий горение категории ПВ-0, термостойкость 95 °C, диаметр 160 мм, толщина стенки 5,7 мм, SN4, F58 | м
22.21.21.129.59.1.24.04-0835-000 | Труба полимерная гладкая трехслойная для прокладки кабельных линий до 500 кВ, внешний слой сигнальный красный, основной слой неокрашенный повышенной свариваемости, внутренний слой стойкий к короткому замыканию +960 °C, нераспространяющий горение категории ПВ-0, термостойкость 95 °C, диаметр 160 мм, толщина стенки 5,7 мм, SN4, F58 | м
59.1.24.04-0836 | Труба полимерная гладкая трехслойная для прокладки кабельных линий до 500 кВ, внешний слой сигнальный красный, основной слой неокрашенный повышенной свариваемости, внутренний слой стойкий к короткому замыканию +960 °C, нераспространяющий горение категории ПВ-0, термостойкость 95 °C, диаметр 180 мм, толщина стенки 6,4 мм, SN4, F73,4 | м
22.21.21.129.59.1.24.04-0836-000 | Труба полимерная гладкая трехслойная для прокладки кабельных линий до 500 кВ, внешний слой сигнальный красный, основной слой неокрашенный повышенной свариваемости, внутренний слой стойкий к короткому замыканию +960 °C, нераспространяющий горение категории ПВ-0, термостойкость 95 °C, диаметр 180 мм, толщина стенки 6,4 мм, SN4, F73,4 | м
59.1.24.04-0837 | Труба полимерная гладкая трехслойная для прокладки кабельных линий до 500 кВ, внешний слой сигнальный красный, основной слой неокрашенный повышенной свариваемости, внутренний слой стойкий к короткому замыканию +960 °C, нераспространяющий горение категории ПВ-0, термостойкость 95 °C, диаметр 200 мм, толщина стенки 7,1 мм, SN4, F90,6 | м
22.21.21.129.59.1.24.04-0837-000 | Труба полимерная гладкая трехслойная для прокладки кабельных линий до 500 кВ, внешний слой сигнальный красный, основной слой неокрашенный повышенной свариваемости, внутренний слой стойкий к короткому замыканию +960 °C, нераспространяющий горение категории ПВ-0, термостойкость 95 °C, диаметр 200 мм, толщина стенки 7,1 мм, SN4, F90,6 | м
59.1.24.04-0838 | Труба полимерная гладкая трехслойная для прокладки кабельных линий до 500 кВ, внешний слой сигнальный красный, основной слой неокрашенный повышенной свариваемости, внутренний слой стойкий к короткому замыканию +960 °C, нераспространяющий горение категории ПВ-0, термостойкость 95 °C, диаметр 225 мм, толщина стенки 8 мм, SN4, F114 | м
22.21.21.129.59.1.24.04-0838-000 | Труба полимерная гладкая трехслойная для прокладки кабельных линий до 500 кВ, внешний слой сигнальный красный, основной слой неокрашенный повышенной свариваемости, внутренний слой стойкий к короткому замыканию +960 °C, нераспространяющий горение категории ПВ-0, термостойкость 95 °C, диаметр 225 мм, толщина стенки 8 мм, SN4, F114 | м
59.1.24.04-0839 | Труба полимерная гладкая трехслойная для прокладки кабельных линий до 500 кВ, внешний слой сигнальный красный, основной слой неокрашенный повышенной свариваемости, внутренний слой стойкий к короткому замыканию +960 °C, нераспространяющий горение категории ПВ-0, термостойкость 95 °C, диаметр 250 мм, толщина стенки 8,9 мм, SN4, F141,6 | м
22.21.21.129.59.1.24.04-0839-000 | Труба полимерная гладкая трехслойная для прокладки кабельных линий до 500 кВ, внешний слой сигнальный красный, основной слой неокрашенный повышенной свариваемости, внутренний слой стойкий к короткому замыканию +960 °C, нераспространяющий горение категории ПВ-0, термостойкость 95 °C, диаметр 250 мм, толщина стенки 8,9 мм, SN4, F141,6 | м
59.1.24.04-0840 | Труба полимерная гладкая трехслойная для прокладки кабельных линий до 500 кВ, внешний слой сигнальный красный, основной слой неокрашенный повышенной свариваемости, внутренний слой стойкий к короткому замыканию +960 °C, нераспространяющий горение категории ПВ-0, термостойкость 95 °C, диаметр 110 мм, толщина стенки 4,5 мм, SN6, F31,3 | м
22.21.21.129.59.1.24.04-0840-000 | Труба полимерная гладкая трехслойная для прокладки кабельных линий до 500 кВ, внешний слой сигнальный красный, основной слой неокрашенный повышенной свариваемости, внутренний слой стойкий к короткому замыканию +960 °C, нераспространяющий горение категории ПВ-0, термостойкость 95 °C, диаметр 110 мм, толщина стенки 4,5 мм, SN6, F31,3 | м
59.1.24.04-0841 | Труба полимерная гладкая трехслойная для прокладки кабельных линий до 500 кВ, внешний слой сигнальный красный, основной слой неокрашенный повышенной свариваемости, внутренний слой стойкий к короткому замыканию +960 °C, нераспространяющий горение категории ПВ-0, термостойкость 95 °C, диаметр 125 мм, толщина стенки 5,1 мм, SN6, F40,1 | м
22.21.21.129.59.1.24.04-0841-000 | Труба полимерная гладкая трехслойная для прокладки кабельных линий до 500 кВ, внешний слой сигнальный красный, основной слой неокрашенный повышенной свариваемости, внутренний слой стойкий к короткому замыканию +960 °C, нераспространяющий горение категории ПВ-0, термостойкость 95 °C, диаметр 125 мм, толщина стенки 5,1 мм, SN6, F40,1 | м
59.1.24.04-0842 | Труба полимерная гладкая трехслойная для прокладки кабельных линий до 500 кВ, внешний слой сигнальный красный, основной слой неокрашенный повышенной свариваемости, внутренний слой стойкий к короткому замыканию +960 °C, нераспространяющий горение категории ПВ-0, термостойкость 95 °C, диаметр 140 мм, толщина стенки 5,7 мм, SN6, F50,3 | м
22.21.21.129.59.1.24.04-0842-000 | Труба полимерная гладкая трехслойная для прокладки кабельных линий до 500 кВ, внешний слой сигнальный красный, основной слой неокрашенный повышенной свариваемости, внутренний слой стойкий к короткому замыканию +960 °C, нераспространяющий горение категории ПВ-0, термостойкость 95 °C, диаметр 140 мм, толщина стенки 5,7 мм, SN6, F50,3 | м
59.1.24.04-0843 | Труба полимерная гладкая трехслойная для прокладки кабельных линий до 500 кВ, внешний слой сигнальный красный, основной слой неокрашенный повышенной свариваемости, внутренний слой стойкий к короткому замыканию +960 °C, нераспространяющий горение категории ПВ-0, термостойкость 95 °C, диаметр 160 мм, толщина стенки 6,5 мм, SN6, F65,7 | м
22.21.21.129.59.1.24.04-0843-000 | Труба полимерная гладкая трехслойная для прокладки кабельных линий до 500 кВ, внешний слой сигнальный красный, основной слой неокрашенный повышенной свариваемости, внутренний слой стойкий к короткому замыканию +960 °C, нераспространяющий горение категории ПВ-0, термостойкость 95 °C, диаметр 160 мм, толщина стенки 6,5 мм, SN6, F65,7 | м
59.1.24.04-0844 | Труба полимерная гладкая трехслойная для прокладки кабельных линий до 500 кВ, внешний слой сигнальный красный, основной слой неокрашенный повышенной свариваемости, внутренний слой стойкий к короткому замыканию +960 °C, нераспространяющий горение категории ПВ-0, термостойкость 95 °C, диаметр 180 мм, толщина стенки 7,3 мм, SN6, F83,2 | м
22.21.21.129.59.1.24.04-0844-000 | Труба полимерная гладкая трехслойная для прокладки кабельных линий до 500 кВ, внешний слой сигнальный красный, основной слой неокрашенный повышенной свариваемости, внутренний слой стойкий к короткому замыканию +960 °C, нераспространяющий горение категории ПВ-0, термостойкость 95 °C, диаметр 180 мм, толщина стенки 7,3 мм, SN6, F83,2 | м
59.1.24.04-0845 | Труба полимерная гладкая трехслойная для прокладки кабельных линий до 500 кВ, внешний слой сигнальный красный, основной слой неокрашенный повышенной свариваемости, внутренний слой стойкий к короткому замыканию +960 °C, нераспространяющий горение категории ПВ-0, термостойкость 95 °C, диаметр 200 мм, толщина стенки 8,1 мм, SN6, F102 | м
22.21.21.129.59.1.24.04-0845-000 | Труба полимерная гладкая трехслойная для прокладки кабельных линий до 500 кВ, внешний слой сигнальный красный, основной слой неокрашенный повышенной свариваемости, внутренний слой стойкий к короткому замыканию +960 °C, нераспространяющий горение категории ПВ-0, термостойкость 95 °C, диаметр 200 мм, толщина стенки 8,1 мм, SN6, F102 | м
59.1.24.04-0846 | Труба полимерная гладкая трехслойная для прокладки кабельных линий до 500 кВ, внешний слой сигнальный красный, основной слой неокрашенный повышенной свариваемости, внутренний слой стойкий к короткому замыканию +960 °C, нераспространяющий горение категории ПВ-0, термостойкость 95 °C, диаметр 225 мм, толщина стенки 9,1 мм, SN6, F129 | м
22.21.21.129.59.1.24.04-0846-000 | Труба полимерная гладкая трехслойная для прокладки кабельных линий до 500 кВ, внешний слой сигнальный красный, основной слой неокрашенный повышенной свариваемости, внутренний слой стойкий к короткому замыканию +960 °C, нераспространяющий горение категории ПВ-0, термостойкость 95 °C, диаметр 225 мм, толщина стенки 9,1 мм, SN6, F129 | м
59.1.24.04-0847 | Труба полимерная гладкая трехслойная для прокладки кабельных линий до 500 кВ, внешний слой сигнальный красный, основной слой неокрашенный повышенной свариваемости, внутренний слой стойкий к короткому замыканию +960 °C, нераспространяющий горение категории ПВ-0, термостойкость 95 °C, диаметр 250 мм, толщина стенки 10,1 мм, SN6, F160 | м
22.21.21.129.59.1.24.04-0847-000 | Труба полимерная гладкая трехслойная для прокладки кабельных линий до 500 кВ, внешний слой сигнальный красный, основной слой неокрашенный повышенной свариваемости, внутренний слой стойкий к короткому замыканию +960 °C, нераспространяющий горение категории ПВ-0, термостойкость 95 °C, диаметр 250 мм, толщина стенки 10,1 мм, SN6, F160 | м
59.1.24.04-0848 | Труба полимерная гладкая трехслойная для прокладки кабельных линий до 500 кВ, внешний слой сигнальный красный, основной слой неокрашенный повышенной свариваемости, внутренний слой стойкий к короткому замыканию +960 °C, нераспространяющий горение категории ПВ-0, термостойкость 95 °C, диаметр 110 мм, толщина стенки 4,9 мм, SN8, F33,9 | м
22.21.21.129.59.1.24.04-0848-000 | Труба полимерная гладкая трехслойная для прокладки кабельных линий до 500 кВ, внешний слой сигнальный красный, основной слой неокрашенный повышенной свариваемости, внутренний слой стойкий к короткому замыканию +960 °C, нераспространяющий горение категории ПВ-0, термостойкость 95 °C, диаметр 110 мм, толщина стенки 4,9 мм, SN8, F33,9 | м
59.1.24.04-0849 | Труба полимерная гладкая трехслойная для прокладки кабельных линий до 500 кВ, внешний слой сигнальный красный, основной слой неокрашенный повышенной свариваемости, внутренний слой стойкий к короткому замыканию +960 °C, нераспространяющий горение категории ПВ-0, термостойкость 95 °C, диаметр 125 мм, толщина стенки 5,6 мм, SN8, F43,8 | м
22.21.21.129.59.1.24.04-0849-000 | Труба полимерная гладкая трехслойная для прокладки кабельных линий до 500 кВ, внешний слой сигнальный красный, основной слой неокрашенный повышенной свариваемости, внутренний слой стойкий к короткому замыканию +960 °C, нераспространяющий горение категории ПВ-0, термостойкость 95 °C, диаметр 125 мм, толщина стенки 5,6 мм, SN8, F43,8 | м
59.1.24.04-0850 | Труба полимерная гладкая трехслойная для прокладки кабельных линий до 500 кВ, внешний слой сигнальный красный, основной слой неокрашенный повышенной свариваемости, внутренний слой стойкий к короткому замыканию +960 °C, нераспространяющий горение категории ПВ-0, термостойкость 95 °C, диаметр 140 мм, толщина стенки 6,2 мм, SN8, F54,9 | м
22.21.21.129.59.1.24.04-0850-000 | Труба полимерная гладкая трехслойная для прокладки кабельных линий до 500 кВ, внешний слой сигнальный красный, основной слой неокрашенный повышенной свариваемости, внутренний слой стойкий к короткому замыканию +960 °C, нераспространяющий горение категории ПВ-0, термостойкость 95 °C, диаметр 140 мм, толщина стенки 6,2 мм, SN8, F54,9 | м
59.1.24.04-0851 | Труба полимерная гладкая трехслойная для прокладки кабельных линий до 500 кВ, внешний слой сигнальный красный, основной слой неокрашенный повышенной свариваемости, внутренний слой стойкий к короткому замыканию +960 °C, нераспространяющий горение категории ПВ-0, термостойкость 95 °C, диаметр 160 мм, толщина стенки 7,1 мм, SN8, F71,7 | м
22.21.21.129.59.1.24.04-0851-000 | Труба полимерная гладкая трехслойная для прокладки кабельных линий до 500 кВ, внешний слой сигнальный красный, основной слой неокрашенный повышенной свариваемости, внутренний слой стойкий к короткому замыканию +960 °C, нераспространяющий горение категории ПВ-0, термостойкость 95 °C, диаметр 160 мм, толщина стенки 7,1 мм, SN8, F71,7 | м
59.1.24.04-0852 | Труба полимерная гладкая трехслойная для прокладки кабельных линий до 500 кВ, внешний слой сигнальный красный, основной слой неокрашенный повышенной свариваемости, внутренний слой стойкий к короткому замыканию +960 °C, нераспространяющий горение категории ПВ-0, термостойкость 95 °C, диаметр 180 мм, толщина стенки 8 мм, SN8, F90,8 | м
22.21.21.129.59.1.24.04-0852-000 | Труба полимерная гладкая трехслойная для прокладки кабельных линий до 500 кВ, внешний слой сигнальный красный, основной слой неокрашенный повышенной свариваемости, внутренний слой стойкий к короткому замыканию +960 °C, нераспространяющий горение категории ПВ-0, термостойкость 95 °C, диаметр 180 мм, толщина стенки 8 мм, SN8, F90,8 | м
59.1.24.04-0853 | Труба полимерная гладкая трехслойная для прокладки кабельных линий до 500 кВ, внешний слой сигнальный красный, основной слой неокрашенный повышенной свариваемости, внутренний слой стойкий к короткому замыканию +960 °C, нераспространяющий горение категории ПВ-0, термостойкость 95 °C, диаметр 200 мм, толщина стенки 8,9 мм, SN8, F112 | м
22.21.21.129.59.1.24.04-0853-000 | Труба полимерная гладкая трехслойная для прокладки кабельных линий до 500 кВ, внешний слой сигнальный красный, основной слой неокрашенный повышенной свариваемости, внутренний слой стойкий к короткому замыканию +960 °C, нераспространяющий горение категории ПВ-0, термостойкость 95 °C, диаметр 200 мм, толщина стенки 8,9 мм, SN8, F112 | м
59.1.24.04-0854 | Труба полимерная гладкая трехслойная для прокладки кабельных линий до 500 кВ, внешний слой сигнальный красный, основной слой неокрашенный повышенной свариваемости, внутренний слой стойкий к короткому замыканию +960 °C, нераспространяющий горение категории ПВ-0, термостойкость 95 °C, диаметр 225 мм, толщина стенки 10 мм, SN8, F141 | м
22.21.21.129.59.1.24.04-0854-000 | Труба полимерная гладкая трехслойная для прокладки кабельных линий до 500 кВ, внешний слой сигнальный красный, основной слой неокрашенный повышенной свариваемости, внутренний слой стойкий к короткому замыканию +960 °C, нераспространяющий горение категории ПВ-0, термостойкость 95 °C, диаметр 225 мм, толщина стенки 10 мм, SN8, F141 | м
59.1.24.04-0855 | Труба полимерная гладкая трехслойная для прокладки кабельных линий до 500 кВ, внешний слой сигнальный красный, основной слой неокрашенный повышенной свариваемости, внутренний слой стойкий к короткому замыканию +960 °C, нераспространяющий горение категории ПВ-0, термостойкость 95 °C, диаметр 250 мм, толщина стенки 11,1 мм, SN8, F175 | м
22.21.21.129.59.1.24.04-0855-000 | Труба полимерная гладкая трехслойная для прокладки кабельных линий до 500 кВ, внешний слой сигнальный красный, основной слой неокрашенный повышенной свариваемости, внутренний слой стойкий к короткому замыканию +960 °C, нераспространяющий горение категории ПВ-0, термостойкость 95 °C, диаметр 250 мм, толщина стенки 11,1 мм, SN8, F175 | м
59.1.24.04-0856 | Труба полимерная гладкая трехслойная для прокладки кабельных линий до 500 кВ, внешний слой сигнальный красный, основной слой неокрашенный повышенной свариваемости, внутренний слой стойкий к короткому замыканию +960 °C, нераспространяющий горение категории ПВ-0, термостойкость 95 °C, диаметр 110 мм, толщина стенки 5,6 мм, SN12, F38 | м
22.21.21.129.59.1.24.04-0856-000 | Труба полимерная гладкая трехслойная для прокладки кабельных линий до 500 кВ, внешний слой сигнальный красный, основной слой неокрашенный повышенной свариваемости, внутренний слой стойкий к короткому замыканию +960 °C, нераспространяющий горение категории ПВ-0, термостойкость 95 °C, диаметр 110 мм, толщина стенки 5,6 мм, SN12, F38 | м
59.1.24.04-0857 | Труба полимерная гладкая трехслойная для прокладки кабельных линий до 500 кВ, внешний слой сигнальный красный, основной слой неокрашенный повышенной свариваемости, внутренний слой стойкий к короткому замыканию +960 °C, нераспространяющий горение категории ПВ-0, термостойкость 95 °C, диаметр 125 мм, толщина стенки 6,3 мм, SN12, F50 | м
22.21.21.129.59.1.24.04-0857-000 | Труба полимерная гладкая трехслойная для прокладки кабельных линий до 500 кВ, внешний слой сигнальный красный, основной слой неокрашенный повышенной свариваемости, внутренний слой стойкий к короткому замыканию +960 °C, нераспространяющий горение категории ПВ-0, термостойкость 95 °C, диаметр 125 мм, толщина стенки 6,3 мм, SN12, F50 | м
59.1.24.04-0858 | Труба полимерная гладкая трехслойная для прокладки кабельных линий до 500 кВ, внешний слой сигнальный красный, основной слой неокрашенный повышенной свариваемости, внутренний слой стойкий к короткому замыканию +960 °C, нераспространяющий горение категории ПВ-0, термостойкость 95 °C, диаметр 140 мм, толщина стенки 7,1 мм, SN12, F62 | м
22.21.21.129.59.1.24.04-0858-000 | Труба полимерная гладкая трехслойная для прокладки кабельных линий до 500 кВ, внешний слой сигнальный красный, основной слой неокрашенный повышенной свариваемости, внутренний слой стойкий к короткому замыканию +960 °C, нераспространяющий горение категории ПВ-0, термостойкость 95 °C, диаметр 140 мм, толщина стенки 7,1 мм, SN12, F62 | м
59.1.24.04-0859 | Труба полимерная гладкая трехслойная для прокладки кабельных линий до 500 кВ, внешний слой сигнальный красный, основной слой неокрашенный повышенной свариваемости, внутренний слой стойкий к короткому замыканию +960 °C, нераспространяющий горение категории ПВ-0, термостойкость 95 °C, диаметр 160 мм, толщина стенки 8,1 мм, SN12, F81 | м
22.21.21.129.59.1.24.04-0859-000 | Труба полимерная гладкая трехслойная для прокладки кабельных линий до 500 кВ, внешний слой сигнальный красный, основной слой неокрашенный повышенной свариваемости, внутренний слой стойкий к короткому замыканию +960 °C, нераспространяющий горение категории ПВ-0, термостойкость 95 °C, диаметр 160 мм, толщина стенки 8,1 мм, SN12, F81 | м
59.1.24.04-0860 | Труба полимерная гладкая трехслойная для прокладки кабельных линий до 500 кВ, внешний слой сигнальный красный, основной слой неокрашенный повышенной свариваемости, внутренний слой стойкий к короткому замыканию +960 °C, нераспространяющий горение категории ПВ-0, термостойкость 95 °C, диаметр 180 мм, толщина стенки 9,1 мм, SN12, F105 | м
22.21.21.129.59.1.24.04-0860-000 | Труба полимерная гладкая трехслойная для прокладки кабельных линий до 500 кВ, внешний слой сигнальный красный, основной слой неокрашенный повышенной свариваемости, внутренний слой стойкий к короткому замыканию +960 °C, нераспространяющий горение категории ПВ-0, термостойкость 95 °C, диаметр 180 мм, толщина стенки 9,1 мм, SN12, F105 | м
59.1.24.04-0861 | Труба полимерная гладкая трехслойная для прокладки кабельных линий до 500 кВ, внешний слой сигнальный красный, основной слой неокрашенный повышенной свариваемости, внутренний слой стойкий к короткому замыканию +960 °C, нераспространяющий горение категории ПВ-0, термостойкость 95 °C, диаметр 200 мм, толщина стенки 10,1 мм, SN12, F127 | м
22.21.21.129.59.1.24.04-0861-000 | Труба полимерная гладкая трехслойная для прокладки кабельных линий до 500 кВ, внешний слой сигнальный красный, основной слой неокрашенный повышенной свариваемости, внутренний слой стойкий к короткому замыканию +960 °C, нераспространяющий горение категории ПВ-0, термостойкость 95 °C, диаметр 200 мм, толщина стенки 10,1 мм, SN12, F127 | м
59.1.24.04-0862 | Труба полимерная гладкая трехслойная для прокладки кабельных линий до 500 кВ, внешний слой сигнальный красный, основной слой неокрашенный повышенной свариваемости, внутренний слой стойкий к короткому замыканию +960 °C, нераспространяющий горение категории ПВ-0, термостойкость 95 °C, диаметр 225 мм, толщина стенки 11,4 мм, SN12, F160 | м
22.21.21.129.59.1.24.04-0862-000 | Труба полимерная гладкая трехслойная для прокладки кабельных линий до 500 кВ, внешний слой сигнальный красный, основной слой неокрашенный повышенной свариваемости, внутренний слой стойкий к короткому замыканию +960 °C, нераспространяющий горение категории ПВ-0, термостойкость 95 °C, диаметр 225 мм, толщина стенки 11,4 мм, SN12, F160 | м
59.1.24.04-0863 | Труба полимерная гладкая трехслойная для прокладки кабельных линий до 500 кВ, внешний слой сигнальный красный, основной слой неокрашенный повышенной свариваемости, внутренний слой стойкий к короткому замыканию +960 °C, нераспространяющий горение категории ПВ-0, термостойкость 95 °C, диаметр 250 мм, толщина стенки 12,7 мм, SN12, F200 | м
22.21.21.129.59.1.24.04-0863-000 | Труба полимерная гладкая трехслойная для прокладки кабельных линий до 500 кВ, внешний слой сигнальный красный, основной слой неокрашенный повышенной свариваемости, внутренний слой стойкий к короткому замыканию +960 °C, нераспространяющий горение категории ПВ-0, термостойкость 95 °C, диаметр 250 мм, толщина стенки 12,7 мм, SN12, F200 | м
59.1.24.04-0864 | Труба полимерная гладкая трехслойная для прокладки кабельных линий до 500 кВ, внешний слой сигнальный красный, основной слой неокрашенный повышенной свариваемости, внутренний слой стойкий к короткому замыканию +960 °C, нераспространяющий горение категории ПВ-0, термостойкость 95 °C, диаметр 110 мм, толщина стенки 6,1 мм, SN16, F42 | м
22.21.21.129.59.1.24.04-0864-000 | Труба полимерная гладкая трехслойная для прокладки кабельных линий до 500 кВ, внешний слой сигнальный красный, основной слой неокрашенный повышенной свариваемости, внутренний слой стойкий к короткому замыканию +960 °C, нераспространяющий горение категории ПВ-0, термостойкость 95 °C, диаметр 110 мм, толщина стенки 6,1 мм, SN16, F42 | м
59.1.24.04-0865 | Труба полимерная гладкая трехслойная для прокладки кабельных линий до 500 кВ, внешний слой сигнальный красный, основной слой неокрашенный повышенной свариваемости, внутренний слой стойкий к короткому замыканию +960 °C, нераспространяющий горение категории ПВ-0, термостойкость 95 °C, диаметр 125 мм, толщина стенки 6,9 мм, SN16, F55 | м
22.21.21.129.59.1.24.04-0865-000 | Труба полимерная гладкая трехслойная для прокладки кабельных линий до 500 кВ, внешний слой сигнальный красный, основной слой неокрашенный повышенной свариваемости, внутренний слой стойкий к короткому замыканию +960 °C, нераспространяющий горение категории ПВ-0, термостойкость 95 °C, диаметр 125 мм, толщина стенки 6,9 мм, SN16, F55 | м
59.1.24.04-0866 | Труба полимерная гладкая трехслойная для прокладки кабельных линий до 500 кВ, внешний слой сигнальный красный, основной слой неокрашенный повышенной свариваемости, внутренний слой стойкий к короткому замыканию +960 °C, нераспространяющий горение категории ПВ-0, термостойкость 95 °C, диаметр 140 мм, толщина стенки 7,8 мм, SN16, F68 | м
22.21.21.129.59.1.24.04-0866-000 | Труба полимерная гладкая трехслойная для прокладки кабельных линий до 500 кВ, внешний слой сигнальный красный, основной слой неокрашенный повышенной свариваемости, внутренний слой стойкий к короткому замыканию +960 °C, нераспространяющий горение категории ПВ-0, термостойкость 95 °C, диаметр 140 мм, толщина стенки 7,8 мм, SN16, F68 | м
59.1.24.04-0867 | Труба полимерная гладкая трехслойная для прокладки кабельных линий до 500 кВ, внешний слой сигнальный красный, основной слой неокрашенный повышенной свариваемости, внутренний слой стойкий к короткому замыканию +960 °C, нераспространяющий горение категории ПВ-0, термостойкость 95 °C, диаметр 160 мм, толщина стенки 8,9 мм, SN16, F90 | м
22.21.21.129.59.1.24.04-0867-000 | Труба полимерная гладкая трехслойная для прокладки кабельных линий до 500 кВ, внешний слой сигнальный красный, основной слой неокрашенный повышенной свариваемости, внутренний слой стойкий к короткому замыканию +960 °C, нераспространяющий горение категории ПВ-0, термостойкость 95 °C, диаметр 160 мм, толщина стенки 8,9 мм, SN16, F90 | м
59.1.24.04-0868 | Труба полимерная гладкая трехслойная для прокладки кабельных линий до 500 кВ, внешний слой сигнальный красный, основной слой неокрашенный повышенной свариваемости, внутренний слой стойкий к короткому замыканию +960 °C, нераспространяющий горение категории ПВ-0, термостойкость 95 °C, диаметр 180 мм, толщина стенки 10 мм, SN16, F115 | м
22.21.21.129.59.1.24.04-0868-000 | Труба полимерная гладкая трехслойная для прокладки кабельных линий до 500 кВ, внешний слой сигнальный красный, основной слой неокрашенный повышенной свариваемости, внутренний слой стойкий к короткому замыканию +960 °C, нераспространяющий горение категории ПВ-0, термостойкость 95 °C, диаметр 180 мм, толщина стенки 10 мм, SN16, F115 | м
59.1.24.04-0869 | Труба полимерная гладкая трехслойная для прокладки кабельных линий до 500 кВ, внешний слой сигнальный красный, основной слой неокрашенный повышенной свариваемости, внутренний слой стойкий к короткому замыканию +960 °C, нераспространяющий горение категории ПВ-0, термостойкость 95 °C, диаметр 200 мм, толщина стенки 11,1 мм, SN16, F140 | м
22.21.21.129.59.1.24.04-0869-000 | Труба полимерная гладкая трехслойная для прокладки кабельных линий до 500 кВ, внешний слой сигнальный красный, основной слой неокрашенный повышенной свариваемости, внутренний слой стойкий к короткому замыканию +960 °C, нераспространяющий горение категории ПВ-0, термостойкость 95 °C, диаметр 200 мм, толщина стенки 11,1 мм, SN16, F140 | м
59.1.24.04-0870 | Труба полимерная гладкая трехслойная для прокладки кабельных линий до 500 кВ, внешний слой сигнальный красный, основной слой неокрашенный повышенной свариваемости, внутренний слой стойкий к короткому замыканию +960 °C, нераспространяющий горение категории ПВ-0, термостойкость 95 °C, диаметр 225 мм, толщина стенки 12,5 мм, SN16, F175 | м
22.21.21.129.59.1.24.04-0870-000 | Труба полимерная гладкая трехслойная для прокладки кабельных линий до 500 кВ, внешний слой сигнальный красный, основной слой неокрашенный повышенной свариваемости, внутренний слой стойкий к короткому замыканию +960 °C, нераспространяющий горение категории ПВ-0, термостойкость 95 °C, диаметр 225 мм, толщина стенки 12,5 мм, SN16, F175 | м
59.1.24.04-0871 | Труба полимерная гладкая трехслойная для прокладки кабельных линий до 500 кВ, внешний слой сигнальный красный, основной слой неокрашенный повышенной свариваемости, внутренний слой стойкий к короткому замыканию +960 °C, нераспространяющий горение категории ПВ-0, термостойкость 95 °C, диаметр 250 мм, толщина стенки 13,9 мм, SN16, F216 | м
22.21.21.129.59.1.24.04-0871-000 | Труба полимерная гладкая трехслойная для прокладки кабельных линий до 500 кВ, внешний слой сигнальный красный, основной слой неокрашенный повышенной свариваемости, внутренний слой стойкий к короткому замыканию +960 °C, нераспространяющий горение категории ПВ-0, термостойкость 95 °C, диаметр 250 мм, толщина стенки 13,9 мм, SN16, F216 | м
59.1.24.04-0872 | Труба полимерная гладкая трехслойная для прокладки кабельных линий до 500 кВ, внешний слой сигнальный красный, основной слой неокрашенный повышенной свариваемости, внутренний слой стойкий к короткому замыканию +960 °C, нераспространяющий горение категории ПВ-0, термостойкость 95 °C, диаметр 110 мм, толщина стенки 6,9 мм, SN24, F47 | м
22.21.21.129.59.1.24.04-0872-000 | Труба полимерная гладкая трехслойная для прокладки кабельных линий до 500 кВ, внешний слой сигнальный красный, основной слой неокрашенный повышенной свариваемости, внутренний слой стойкий к короткому замыканию +960 °C, нераспространяющий горение категории ПВ-0, термостойкость 95 °C, диаметр 110 мм, толщина стенки 6,9 мм, SN24, F47 | м
59.1.24.04-0873 | Труба полимерная гладкая трехслойная для прокладки кабельных линий до 500 кВ, внешний слой сигнальный красный, основной слой неокрашенный повышенной свариваемости, внутренний слой стойкий к короткому замыканию +960 °C, нераспространяющий горение категории ПВ-0, термостойкость 95 °C, диаметр 125 мм, толщина стенки 7,9 мм, SN24, F61 | м
22.21.21.129.59.1.24.04-0873-000 | Труба полимерная гладкая трехслойная для прокладки кабельных линий до 500 кВ, внешний слой сигнальный красный, основной слой неокрашенный повышенной свариваемости, внутренний слой стойкий к короткому замыканию +960 °C, нераспространяющий горение категории ПВ-0, термостойкость 95 °C, диаметр 125 мм, толщина стенки 7,9 мм, SN24, F61 | м
59.1.24.04-0874 | Труба полимерная гладкая трехслойная для прокладки кабельных линий до 500 кВ, внешний слой сигнальный красный, основной слой неокрашенный повышенной свариваемости, внутренний слой стойкий к короткому замыканию +960 °C, нераспространяющий горение категории ПВ-0, термостойкость 95 °C, диаметр 140 мм, толщина стенки 8,8 мм, SN24, F76 | м
22.21.21.129.59.1.24.04-0874-000 | Труба полимерная гладкая трехслойная для прокладки кабельных линий до 500 кВ, внешний слой сигнальный красный, основной слой неокрашенный повышенной свариваемости, внутренний слой стойкий к короткому замыканию +960 °C, нераспространяющий горение категории ПВ-0, термостойкость 95 °C, диаметр 140 мм, толщина стенки 8,8 мм, SN24, F76 | м
59.1.24.04-0875 | Труба полимерная гладкая трехслойная для прокладки кабельных линий до 500 кВ, внешний слой сигнальный красный, основной слой неокрашенный повышенной свариваемости, внутренний слой стойкий к короткому замыканию +960 °C, нераспространяющий горение категории ПВ-0, термостойкость 95 °C, диаметр 160 мм, толщина стенки 10,1 мм, SN24, F100 | м
22.21.21.129.59.1.24.04-0875-000 | Труба полимерная гладкая трехслойная для прокладки кабельных линий до 500 кВ, внешний слой сигнальный красный, основной слой неокрашенный повышенной свариваемости, внутренний слой стойкий к короткому замыканию +960 °C, нераспространяющий горение категории ПВ-0, термостойкость 95 °C, диаметр 160 мм, толщина стенки 10,1 мм, SN24, F100 | м
59.1.24.04-0876 | Труба полимерная гладкая трехслойная для прокладки кабельных линий до 500 кВ, внешний слой сигнальный красный, основной слой неокрашенный повышенной свариваемости, внутренний слой стойкий к короткому замыканию +960 °C, нераспространяющий горение категории ПВ-0, термостойкость 95 °C, диаметр 180 мм, толщина стенки 11,3 мм, SN24, F126 | м
22.21.21.129.59.1.24.04-0876-000 | Труба полимерная гладкая трехслойная для прокладки кабельных линий до 500 кВ, внешний слой сигнальный красный, основной слой неокрашенный повышенной свариваемости, внутренний слой стойкий к короткому замыканию +960 °C, нераспространяющий горение категории ПВ-0, термостойкость 95 °C, диаметр 180 мм, толщина стенки 11,3 мм, SN24, F126 | м
59.1.24.04-0877 | Труба полимерная гладкая трехслойная для прокладки кабельных линий до 500 кВ, внешний слой сигнальный красный, основной слой неокрашенный повышенной свариваемости, внутренний слой стойкий к короткому замыканию +960 °C, нераспространяющий горение категории ПВ-0, термостойкость 95 °C, диаметр 200 мм, толщина стенки 12,6 мм, SN24, F156 | м
22.21.21.129.59.1.24.04-0877-000 | Труба полимерная гладкая трехслойная для прокладки кабельных линий до 500 кВ, внешний слой сигнальный красный, основной слой неокрашенный повышенной свариваемости, внутренний слой стойкий к короткому замыканию +960 °C, нераспространяющий горение категории ПВ-0, термостойкость 95 °C, диаметр 200 мм, толщина стенки 12,6 мм, SN24, F156 | м
59.1.24.04-0878 | Труба полимерная гладкая трехслойная для прокладки кабельных линий до 500 кВ, внешний слой сигнальный красный, основной слой неокрашенный повышенной свариваемости, внутренний слой стойкий к короткому замыканию +960 °C, нераспространяющий горение категории ПВ-0, термостойкость 95 °C, диаметр 225 мм, толщина стенки 14,2 мм, SN24, F197 | м
22.21.21.129.59.1.24.04-0878-000 | Труба полимерная гладкая трехслойная для прокладки кабельных линий до 500 кВ, внешний слой сигнальный красный, основной слой неокрашенный повышенной свариваемости, внутренний слой стойкий к короткому замыканию +960 °C, нераспространяющий горение категории ПВ-0, термостойкость 95 °C, диаметр 225 мм, толщина стенки 14,2 мм, SN24, F197 | м
59.1.24.04-0879 | Труба полимерная гладкая трехслойная для прокладки кабельных линий до 500 кВ, внешний слой сигнальный красный, основной слой неокрашенный повышенной свариваемости, внутренний слой стойкий к короткому замыканию +960 °C, нераспространяющий горение категории ПВ-0, термостойкость 95 °C, диаметр 250 мм, толщина стенки 15,7 мм, SN24, F245 | м
22.21.21.129.59.1.24.04-0879-000 | Труба полимерная гладкая трехслойная для прокладки кабельных линий до 500 кВ, внешний слой сигнальный красный, основной слой неокрашенный повышенной свариваемости, внутренний слой стойкий к короткому замыканию +960 °C, нераспространяющий горение категории ПВ-0, термостойкость 95 °C, диаметр 250 мм, толщина стенки 15,7 мм, SN24, F245 | м
59.1.24.04-0880 | Труба полимерная гладкая трехслойная для прокладки кабельных линий до 500 кВ, внешний слой сигнальный красный, основной слой неокрашенный повышенной свариваемости, внутренний слой стойкий к короткому замыканию +960 °C, нераспространяющий горение категории ПВ-0, термостойкость 95 °C, диаметр 110 мм, толщина стенки 7,6 мм, SN32, F51 | м
22.21.21.129.59.1.24.04-0880-000 | Труба полимерная гладкая трехслойная для прокладки кабельных линий до 500 кВ, внешний слой сигнальный красный, основной слой неокрашенный повышенной свариваемости, внутренний слой стойкий к короткому замыканию +960 °C, нераспространяющий горение категории ПВ-0, термостойкость 95 °C, диаметр 110 мм, толщина стенки 7,6 мм, SN32, F51 | м
59.1.24.04-0881 | Труба полимерная гладкая трехслойная для прокладки кабельных линий до 500 кВ, внешний слой сигнальный красный, основной слой неокрашенный повышенной свариваемости, внутренний слой стойкий к короткому замыканию +960 °C, нераспространяющий горение категории ПВ-0, термостойкость 95 °C, диаметр 125 мм, толщина стенки 8,6 мм, SN32, F66 | м
22.21.21.129.59.1.24.04-0881-000 | Труба полимерная гладкая трехслойная для прокладки кабельных линий до 500 кВ, внешний слой сигнальный красный, основной слой неокрашенный повышенной свариваемости, внутренний слой стойкий к короткому замыканию +960 °C, нераспространяющий горение категории ПВ-0, термостойкость 95 °C, диаметр 125 мм, толщина стенки 8,6 мм, SN32, F66 | м
59.1.24.04-0882 | Труба полимерная гладкая трехслойная для прокладки кабельных линий до 500 кВ, внешний слой сигнальный красный, основной слой неокрашенный повышенной свариваемости, внутренний слой стойкий к короткому замыканию +960 °C, нераспространяющий горение категории ПВ-0, термостойкость 95 °C, диаметр 140 мм, толщина стенки 9,6 мм, SN32, F83 | м
22.21.21.129.59.1.24.04-0882-000 | Труба полимерная гладкая трехслойная для прокладки кабельных линий до 500 кВ, внешний слой сигнальный красный, основной слой неокрашенный повышенной свариваемости, внутренний слой стойкий к короткому замыканию +960 °C, нераспространяющий горение категории ПВ-0, термостойкость 95 °C, диаметр 140 мм, толщина стенки 9,6 мм, SN32, F83 | м
59.1.24.04-0883 | Труба полимерная гладкая трехслойная для прокладки кабельных линий до 500 кВ, внешний слой сигнальный красный, основной слой неокрашенный повышенной свариваемости, внутренний слой стойкий к короткому замыканию +960 °C, нераспространяющий горение категории ПВ-0, термостойкость 95 °C, диаметр 160 мм, толщина стенки 11 мм, SN32, F110 | м
22.21.21.129.59.1.24.04-0883-000 | Труба полимерная гладкая трехслойная для прокладки кабельных линий до 500 кВ, внешний слой сигнальный красный, основной слой неокрашенный повышенной свариваемости, внутренний слой стойкий к короткому замыканию +960 °C, нераспространяющий горение категории ПВ-0, термостойкость 95 °C, диаметр 160 мм, толщина стенки 11 мм, SN32, F110 | м
59.1.24.04-0884 | Труба полимерная гладкая трехслойная для прокладки кабельных линий до 500 кВ, внешний слой сигнальный красный, основной слой неокрашенный повышенной свариваемости, внутренний слой стойкий к короткому замыканию +960 °C, нераспространяющий горение категории ПВ-0, термостойкость 95 °C, диаметр 180 мм, толщина стенки 12,4 мм, SN32, F137 | м
22.21.21.129.59.1.24.04-0884-000 | Труба полимерная гладкая трехслойная для прокладки кабельных линий до 500 кВ, внешний слой сигнальный красный, основной слой неокрашенный повышенной свариваемости, внутренний слой стойкий к короткому замыканию +960 °C, нераспространяющий горение категории ПВ-0, термостойкость 95 °C, диаметр 180 мм, толщина стенки 12,4 мм, SN32, F137 | м
59.1.24.04-0885 | Труба полимерная гладкая трехслойная для прокладки кабельных линий до 500 кВ, внешний слой сигнальный красный, основной слой неокрашенный повышенной свариваемости, внутренний слой стойкий к короткому замыканию +960 °C, нераспространяющий горение категории ПВ-0, термостойкость 95 °C, диаметр 200 мм, толщина стенки 13,8 мм, SN32, F170 | м
22.21.21.129.59.1.24.04-0885-000 | Труба полимерная гладкая трехслойная для прокладки кабельных линий до 500 кВ, внешний слой сигнальный красный, основной слой неокрашенный повышенной свариваемости, внутренний слой стойкий к короткому замыканию +960 °C, нераспространяющий горение категории ПВ-0, термостойкость 95 °C, диаметр 200 мм, толщина стенки 13,8 мм, SN32, F170 | м
59.1.24.04-0886 | Труба полимерная гладкая трехслойная для прокладки кабельных линий до 500 кВ, внешний слой сигнальный красный, основной слой неокрашенный повышенной свариваемости, внутренний слой стойкий к короткому замыканию +960 °C, нераспространяющий горение категории ПВ-0, термостойкость 95 °C, диаметр 225 мм, толщина стенки 15,5 мм, SN32, F215 | м
22.21.21.129.59.1.24.04-0886-000 | Труба полимерная гладкая трехслойная для прокладки кабельных линий до 500 кВ, внешний слой сигнальный красный, основной слой неокрашенный повышенной свариваемости, внутренний слой стойкий к короткому замыканию +960 °C, нераспространяющий горение категории ПВ-0, термостойкость 95 °C, диаметр 225 мм, толщина стенки 15,5 мм, SN32, F215 | м
59.1.24.04-0887 | Труба полимерная гладкая трехслойная для прокладки кабельных линий до 500 кВ, внешний слой сигнальный красный, основной слой неокрашенный повышенной свариваемости, внутренний слой стойкий к короткому замыканию +960 °C, нераспространяющий горение категории ПВ-0, термостойкость 95 °C, диаметр 250 мм, толщина стенки 17,2 мм, SN32, F265 | м
22.21.21.129.59.1.24.04-0887-000 | Труба полимерная гладкая трехслойная для прокладки кабельных линий до 500 кВ, внешний слой сигнальный красный, основной слой неокрашенный повышенной свариваемости, внутренний слой стойкий к короткому замыканию +960 °C, нераспространяющий горение категории ПВ-0, термостойкость 95 °C, диаметр 250 мм, толщина стенки 17,2 мм, SN32, F265 | м
59.1.24.04-0888 | Труба полимерная гладкая трехслойная для прокладки кабельных линий до 500 кВ, внешний слой сигнальный красный, основной слой неокрашенный повышенной свариваемости, внутренний слой стойкий к короткому замыканию +960 °C, нераспространяющий горение категории ПВ-0, термостойкость 95 °C, диаметр 110 мм, толщина стенки 7,6 мм, SN48, F51 | м
22.21.21.129.59.1.24.04-0888-000 | Труба полимерная гладкая трехслойная для прокладки кабельных линий до 500 кВ, внешний слой сигнальный красный, основной слой неокрашенный повышенной свариваемости, внутренний слой стойкий к короткому замыканию +960 °C, нераспространяющий горение категории ПВ-0, термостойкость 95 °C, диаметр 110 мм, толщина стенки 7,6 мм, SN48, F51 | м
59.1.24.04-0889 | Труба полимерная гладкая трехслойная для прокладки кабельных линий до 500 кВ, внешний слой сигнальный красный, основной слой неокрашенный повышенной свариваемости, внутренний слой стойкий к короткому замыканию +960 °C, нераспространяющий горение категории ПВ-0, термостойкость 95 °C, диаметр 125 мм, толщина стенки 8,6 мм, SN48, F66 | м
22.21.21.129.59.1.24.04-0889-000 | Труба полимерная гладкая трехслойная для прокладки кабельных линий до 500 кВ, внешний слой сигнальный красный, основной слой неокрашенный повышенной свариваемости, внутренний слой стойкий к короткому замыканию +960 °C, нераспространяющий горение категории ПВ-0, термостойкость 95 °C, диаметр 125 мм, толщина стенки 8,6 мм, SN48, F66 | м
59.1.24.04-0890 | Труба полимерная гладкая трехслойная для прокладки кабельных линий до 500 кВ, внешний слой сигнальный красный, основной слой неокрашенный повышенной свариваемости, внутренний слой стойкий к короткому замыканию +960 °C, нераспространяющий горение категории ПВ-0, термостойкость 95 °C, диаметр 140 мм, толщина стенки 9,6 мм, SN48, F83 | м
22.21.21.129.59.1.24.04-0890-000 | Труба полимерная гладкая трехслойная для прокладки кабельных линий до 500 кВ, внешний слой сигнальный красный, основной слой неокрашенный повышенной свариваемости, внутренний слой стойкий к короткому замыканию +960 °C, нераспространяющий горение категории ПВ-0, термостойкость 95 °C, диаметр 140 мм, толщина стенки 9,6 мм, SN48, F83 | м
59.1.24.04-0891 | Труба полимерная гладкая трехслойная для прокладки кабельных линий до 500 кВ, внешний слой сигнальный красный, основной слой неокрашенный повышенной свариваемости, внутренний слой стойкий к короткому замыканию +960 °C, нераспространяющий горение категории ПВ-0, термостойкость 95 °C, диаметр 160 мм, толщина стенки 11 мм, SN48, F110 | м
22.21.21.129.59.1.24.04-0891-000 | Труба полимерная гладкая трехслойная для прокладки кабельных линий до 500 кВ, внешний слой сигнальный красный, основной слой неокрашенный повышенной свариваемости, внутренний слой стойкий к короткому замыканию +960 °C, нераспространяющий горение категории ПВ-0, термостойкость 95 °C, диаметр 160 мм, толщина стенки 11 мм, SN48, F110 | м
59.1.24.04-0892 | Труба полимерная гладкая трехслойная для прокладки кабельных линий до 500 кВ, внешний слой сигнальный красный, основной слой неокрашенный повышенной свариваемости, внутренний слой стойкий к короткому замыканию +960 °C, нераспространяющий горение категории ПВ-0, термостойкость 95 °C, диаметр 180 мм, толщина стенки 12,4 мм, SN48, F137 | м
22.21.21.129.59.1.24.04-0892-000 | Труба полимерная гладкая трехслойная для прокладки кабельных линий до 500 кВ, внешний слой сигнальный красный, основной слой неокрашенный повышенной свариваемости, внутренний слой стойкий к короткому замыканию +960 °C, нераспространяющий горение категории ПВ-0, термостойкость 95 °C, диаметр 180 мм, толщина стенки 12,4 мм, SN48, F137 | м
59.1.24.04-0893 | Труба полимерная гладкая трехслойная для прокладки кабельных линий до 500 кВ, внешний слой сигнальный красный, основной слой неокрашенный повышенной свариваемости, внутренний слой стойкий к короткому замыканию +960 °C, нераспространяющий горение категории ПВ-0, термостойкость 95 °C, диаметр 200 мм, толщина стенки 13,8 мм, SN48, F170 | м
22.21.21.129.59.1.24.04-0893-000 | Труба полимерная гладкая трехслойная для прокладки кабельных линий до 500 кВ, внешний слой сигнальный красный, основной слой неокрашенный повышенной свариваемости, внутренний слой стойкий к короткому замыканию +960 °C, нераспространяющий горение категории ПВ-0, термостойкость 95 °C, диаметр 200 мм, толщина стенки 13,8 мм, SN48, F170 | м
59.1.24.04-0894 | Труба полимерная гладкая трехслойная для прокладки кабельных линий до 500 кВ, внешний слой сигнальный красный, основной слой неокрашенный повышенной свариваемости, внутренний слой стойкий к короткому замыканию +960 °C, нераспространяющий горение категории ПВ-0, термостойкость 95 °C, диаметр 225 мм, толщина стенки 15,5 мм, SN48, F215 | м
22.21.21.129.59.1.24.04-0894-000 | Труба полимерная гладкая трехслойная для прокладки кабельных линий до 500 кВ, внешний слой сигнальный красный, основной слой неокрашенный повышенной свариваемости, внутренний слой стойкий к короткому замыканию +960 °C, нераспространяющий горение категории ПВ-0, термостойкость 95 °C, диаметр 225 мм, толщина стенки 15,5 мм, SN48, F215 | м
59.1.24.04-0895 | Труба полимерная гладкая трехслойная для прокладки кабельных линий до 500 кВ, внешний слой сигнальный красный, основной слой неокрашенный повышенной свариваемости, внутренний слой стойкий к короткому замыканию +960 °C, нераспространяющий горение категории ПВ-0, термостойкость 95 °C, диаметр 250 мм, толщина стенки 17,2 мм, SN48, F265 | м
22.21.21.129.59.1.24.04-0895-000 | Труба полимерная гладкая трехслойная для прокладки кабельных линий до 500 кВ, внешний слой сигнальный красный, основной слой неокрашенный повышенной свариваемости, внутренний слой стойкий к короткому замыканию +960 °C, нераспространяющий горение категории ПВ-0, термостойкость 95 °C, диаметр 250 мм, толщина стенки 17,2 мм, SN48, F265 | м
59.1.24.04-0896 | Труба полимерная гладкая трехслойная для прокладки кабельных линий до 500 кВ, внешний слой сигнальный красный, основной слой неокрашенный повышенной свариваемости, внутренний слой стойкий к короткому замыканию +960 °C, нераспространяющий горение категории ПВ-0, термостойкость 95 °C, диаметр 110 мм, толщина стенки 9,4 мм, SN64, F62 | м
22.21.21.129.59.1.24.04-0896-000 | Труба полимерная гладкая трехслойная для прокладки кабельных линий до 500 кВ, внешний слой сигнальный красный, основной слой неокрашенный повышенной свариваемости, внутренний слой стойкий к короткому замыканию +960 °C, нераспространяющий горение категории ПВ-0, термостойкость 95 °C, диаметр 110 мм, толщина стенки 9,4 мм, SN64, F62 | м
59.1.24.04-0897 | Труба полимерная гладкая трехслойная для прокладки кабельных линий до 500 кВ, внешний слой сигнальный красный, основной слой неокрашенный повышенной свариваемости, внутренний слой стойкий к короткому замыканию +960 °C, нераспространяющий горение категории ПВ-0, термостойкость 95 °C, диаметр 125 мм, толщина стенки 10,7 мм, SN64, F80 | м
22.21.21.129.59.1.24.04-0897-000 | Труба полимерная гладкая трехслойная для прокладки кабельных линий до 500 кВ, внешний слой сигнальный красный, основной слой неокрашенный повышенной свариваемости, внутренний слой стойкий к короткому замыканию +960 °C, нераспространяющий горение категории ПВ-0, термостойкость 95 °C, диаметр 125 мм, толщина стенки 10,7 мм, SN64, F80 | м
59.1.24.04-0898 | Труба полимерная гладкая трехслойная для прокладки кабельных линий до 500 кВ, внешний слой сигнальный красный, основной слой неокрашенный повышенной свариваемости, внутренний слой стойкий к короткому замыканию +960 °C, нераспространяющий горение категории ПВ-0, термостойкость 95 °C, диаметр 140 мм, толщина стенки 11,9 мм, SN64, F101 | м
22.21.21.129.59.1.24.04-0898-000 | Труба полимерная гладкая трехслойная для прокладки кабельных линий до 500 кВ, внешний слой сигнальный красный, основной слой неокрашенный повышенной свариваемости, внутренний слой стойкий к короткому замыканию +960 °C, нераспространяющий горение категории ПВ-0, термостойкость 95 °C, диаметр 140 мм, толщина стенки 11,9 мм, SN64, F101 | м
59.1.24.04-0899 | Труба полимерная гладкая трехслойная для прокладки кабельных линий до 500 кВ, внешний слой сигнальный красный, основной слой неокрашенный повышенной свариваемости, внутренний слой стойкий к короткому замыканию +960 °C, нераспространяющий горение категории ПВ-0, термостойкость 95 °C, диаметр 160 мм, толщина стенки 13,6 мм, SN64, F132 | м
22.21.21.129.59.1.24.04-0899-000 | Труба полимерная гладкая трехслойная для прокладки кабельных линий до 500 кВ, внешний слой сигнальный красный, основной слой неокрашенный повышенной свариваемости, внутренний слой стойкий к короткому замыканию +960 °C, нераспространяющий горение категории ПВ-0, термостойкость 95 °C, диаметр 160 мм, толщина стенки 13,6 мм, SN64, F132 | м
59.1.24.04-0900 | Труба полимерная гладкая трехслойная для прокладки кабельных линий до 500 кВ, внешний слой сигнальный красный, основной слой неокрашенный повышенной свариваемости, внутренний слой стойкий к короткому замыканию +960 °C, нераспространяющий горение категории ПВ-0, термостойкость 95 °C, диаметр 180 мм, толщина стенки 15,3 мм, SN64, F170 | м
22.21.21.129.59.1.24.04-0900-000 | Труба полимерная гладкая трехслойная для прокладки кабельных линий до 500 кВ, внешний слой сигнальный красный, основной слой неокрашенный повышенной свариваемости, внутренний слой стойкий к короткому замыканию +960 °C, нераспространяющий горение категории ПВ-0, термостойкость 95 °C, диаметр 180 мм, толщина стенки 15,3 мм, SN64, F170 | м
59.1.24.04-0901 | Труба полимерная гладкая трехслойная для прокладки кабельных линий до 500 кВ, внешний слой сигнальный красный, основной слой неокрашенный повышенной свариваемости, внутренний слой стойкий к короткому замыканию +960 °C, нераспространяющий горение категории ПВ-0, термостойкость 95 °C, диаметр 200 мм, толщина стенки 17 мм, SN64, F206 | м
22.21.21.129.59.1.24.04-0901-000 | Труба полимерная гладкая трехслойная для прокладки кабельных линий до 500 кВ, внешний слой сигнальный красный, основной слой неокрашенный повышенной свариваемости, внутренний слой стойкий к короткому замыканию +960 °C, нераспространяющий горение категории ПВ-0, термостойкость 95 °C, диаметр 200 мм, толщина стенки 17 мм, SN64, F206 | м
59.1.24.04-0902 | Труба полимерная гладкая трехслойная для прокладки кабельных линий до 500 кВ, внешний слой сигнальный красный, основной слой неокрашенный повышенной свариваемости, внутренний слой стойкий к короткому замыканию +960 °C, нераспространяющий горение категории ПВ-0, термостойкость 95 °C, диаметр 225 мм, толщина стенки 19,2 мм, SN64, F260 | м
22.21.21.129.59.1.24.04-0902-000 | Труба полимерная гладкая трехслойная для прокладки кабельных линий до 500 кВ, внешний слой сигнальный красный, основной слой неокрашенный повышенной свариваемости, внутренний слой стойкий к короткому замыканию +960 °C, нераспространяющий горение категории ПВ-0, термостойкость 95 °C, диаметр 225 мм, толщина стенки 19,2 мм, SN64, F260 | м
59.1.24.04-0903 | Труба полимерная гладкая трехслойная для прокладки кабельных линий до 500 кВ, внешний слой сигнальный красный, основной слой неокрашенный повышенной свариваемости, внутренний слой стойкий к короткому замыканию +960 °C, нераспространяющий горение категории ПВ-0, термостойкость 95 °C, диаметр 250 мм, толщина стенки 21,3 мм, SN64, F321 | м
22.21.21.129.59.1.24.04-0903-000 | Труба полимерная гладкая трехслойная для прокладки кабельных линий до 500 кВ, внешний слой сигнальный красный, основной слой неокрашенный повышенной свариваемости, внутренний слой стойкий к короткому замыканию +960 °C, нераспространяющий горение категории ПВ-0, термостойкость 95 °C, диаметр 250 мм, толщина стенки 21,3 мм, SN64, F321 | м
59.1.24.04-0904 | Труба полимерная гладкая трехслойная для прокладки кабельных линий до 500 кВ, внешний слой сигнальный красный, основной слой неокрашенный повышенной свариваемости, внутренний слой стойкий к короткому замыканию +960 °C, нераспространяющий горение категории ПВ-0, термостойкость 95 °C, диаметр 110 мм, толщина стенки 10,6 мм, SN96, F70 | м
22.21.21.129.59.1.24.04-0904-000 | Труба полимерная гладкая трехслойная для прокладки кабельных линий до 500 кВ, внешний слой сигнальный красный, основной слой неокрашенный повышенной свариваемости, внутренний слой стойкий к короткому замыканию +960 °C, нераспространяющий горение категории ПВ-0, термостойкость 95 °C, диаметр 110 мм, толщина стенки 10,6 мм, SN96, F70 | м
59.1.24.04-0905 | Труба полимерная гладкая трехслойная для прокладки кабельных линий до 500 кВ, внешний слой сигнальный красный, основной слой неокрашенный повышенной свариваемости, внутренний слой стойкий к короткому замыканию +960 °C, нераспространяющий горение категории ПВ-0, термостойкость 95 °C, диаметр 125 мм, толщина стенки 12 мм, SN96, F90 | м
22.21.21.129.59.1.24.04-0905-000 | Труба полимерная гладкая трехслойная для прокладки кабельных линий до 500 кВ, внешний слой сигнальный красный, основной слой неокрашенный повышенной свариваемости, внутренний слой стойкий к короткому замыканию +960 °C, нераспространяющий горение категории ПВ-0, термостойкость 95 °C, диаметр 125 мм, толщина стенки 12 мм, SN96, F90 | м
59.1.24.04-0906 | Труба полимерная гладкая трехслойная для прокладки кабельных линий до 500 кВ, внешний слой сигнальный красный, основной слой неокрашенный повышенной свариваемости, внутренний слой стойкий к короткому замыканию +960 °C, нераспространяющий горение категории ПВ-0, термостойкость 95 °C, диаметр 140 мм, толщина стенки 13,5 мм, SN96, F115 | м
22.21.21.129.59.1.24.04-0906-000 | Труба полимерная гладкая трехслойная для прокладки кабельных линий до 500 кВ, внешний слой сигнальный красный, основной слой неокрашенный повышенной свариваемости, внутренний слой стойкий к короткому замыканию +960 °C, нераспространяющий горение категории ПВ-0, термостойкость 95 °C, диаметр 140 мм, толщина стенки 13,5 мм, SN96, F115 | м
59.1.24.04-0907 | Труба полимерная гладкая трехслойная для прокладки кабельных линий до 500 кВ, внешний слой сигнальный красный, основной слой неокрашенный повышенной свариваемости, внутренний слой стойкий к короткому замыканию +960 °C, нераспространяющий горение категории ПВ-0, термостойкость 95 °C, диаметр 160 мм, толщина стенки 15,4 мм, SN96, F147 | м
22.21.21.129.59.1.24.04-0907-000 | Труба полимерная гладкая трехслойная для прокладки кабельных линий до 500 кВ, внешний слой сигнальный красный, основной слой неокрашенный повышенной свариваемости, внутренний слой стойкий к короткому замыканию +960 °C, нераспространяющий горение категории ПВ-0, термостойкость 95 °C, диаметр 160 мм, толщина стенки 15,4 мм, SN96, F147 | м
59.1.24.04-0908 | Труба полимерная гладкая трехслойная для прокладки кабельных линий до 500 кВ, внешний слой сигнальный красный, основной слой неокрашенный повышенной свариваемости, внутренний слой стойкий к короткому замыканию +960 °C, нераспространяющий горение категории ПВ-0, термостойкость 95 °C, диаметр 180 мм, толщина стенки 17,3 мм, SN96, F186 | м
22.21.21.129.59.1.24.04-0908-000 | Труба полимерная гладкая трехслойная для прокладки кабельных линий до 500 кВ, внешний слой сигнальный красный, основной слой неокрашенный повышенной свариваемости, внутренний слой стойкий к короткому замыканию +960 °C, нераспространяющий горение категории ПВ-0, термостойкость 95 °C, диаметр 180 мм, толщина стенки 17,3 мм, SN96, F186 | м
59.1.24.04-0909 | Труба полимерная гладкая трехслойная для прокладки кабельных линий до 500 кВ, внешний слой сигнальный красный, основной слой неокрашенный повышенной свариваемости, внутренний слой стойкий к короткому замыканию +960 °C, нераспространяющий горение категории ПВ-0, термостойкость 95 °C, диаметр 200 мм, толщина стенки 19,3 мм, SN96, F230 | м
22.21.21.129.59.1.24.04-0909-000 | Труба полимерная гладкая трехслойная для прокладки кабельных линий до 500 кВ, внешний слой сигнальный красный, основной слой неокрашенный повышенной свариваемости, внутренний слой стойкий к короткому замыканию +960 °C, нераспространяющий горение категории ПВ-0, термостойкость 95 °C, диаметр 200 мм, толщина стенки 19,3 мм, SN96, F230 | м
59.1.24.04-0910 | Труба полимерная гладкая трехслойная для прокладки кабельных линий до 500 кВ, внешний слой сигнальный красный, основной слой неокрашенный повышенной свариваемости, внутренний слой стойкий к короткому замыканию +960 °C, нераспространяющий горение категории ПВ-0, термостойкость 95 °C, диаметр 225 мм, толщина стенки 21,7 мм, SN96, F291 | м
22.21.21.129.59.1.24.04-0910-000 | Труба полимерная гладкая трехслойная для прокладки кабельных линий до 500 кВ, внешний слой сигнальный красный, основной слой неокрашенный повышенной свариваемости, внутренний слой стойкий к короткому замыканию +960 °C, нераспространяющий горение категории ПВ-0, термостойкость 95 °C, диаметр 225 мм, толщина стенки 21,7 мм, SN96, F291 | м
59.1.24.04-0911 | Труба полимерная гладкая трехслойная для прокладки кабельных линий до 500 кВ, внешний слой сигнальный красный, основной слой неокрашенный повышенной свариваемости, внутренний слой стойкий к короткому замыканию +960 °C, нераспространяющий горение категории ПВ-0, термостойкость 95 °C, диаметр 250 мм, толщина стенки 24,1 мм, SN96, F360 | м
22.21.21.129.59.1.24.04-0911-000 | Труба полимерная гладкая трехслойная для прокладки кабельных линий до 500 кВ, внешний слой сигнальный красный, основной слой неокрашенный повышенной свариваемости, внутренний слой стойкий к короткому замыканию +960 °C, нераспространяющий горение категории ПВ-0, термостойкость 95 °C, диаметр 250 мм, толщина стенки 24,1 мм, SN96, F360 | м
59.1.24.04-0912 | Труба полимерная гладкая трехслойная для прокладки кабельных линий до 500 кВ, внешний слой сигнальный красный, основной слой неокрашенный повышенной свариваемости, внутренний слой стойкий к короткому замыканию +960 °C, нераспространяющий горение категории ПВ-0, термостойкость 95 °C, диаметр 110 мм, толщина стенки 11,5 мм, SN128, F75 | м
22.21.21.129.59.1.24.04-0912-000 | Труба полимерная гладкая трехслойная для прокладки кабельных линий до 500 кВ, внешний слой сигнальный красный, основной слой неокрашенный повышенной свариваемости, внутренний слой стойкий к короткому замыканию +960 °C, нераспространяющий горение категории ПВ-0, термостойкость 95 °C, диаметр 110 мм, толщина стенки 11,5 мм, SN128, F75 | м
59.1.24.04-0913 | Труба полимерная гладкая трехслойная для прокладки кабельных линий до 500 кВ, внешний слой сигнальный красный, основной слой неокрашенный повышенной свариваемости, внутренний слой стойкий к короткому замыканию +960 °C, нераспространяющий горение категории ПВ-0, термостойкость 95 °C, диаметр 125 мм, толщина стенки 13,1 мм, SN128, F96,8 | м
22.21.21.129.59.1.24.04-0913-000 | Труба полимерная гладкая трехслойная для прокладки кабельных линий до 500 кВ, внешний слой сигнальный красный, основной слой неокрашенный повышенной свариваемости, внутренний слой стойкий к короткому замыканию +960 °C, нераспространяющий горение категории ПВ-0, термостойкость 95 °C, диаметр 125 мм, толщина стенки 13,1 мм, SN128, F96,8 | м
59.1.24.04-0914 | Труба полимерная гладкая трехслойная для прокладки кабельных линий до 500 кВ, внешний слой сигнальный красный, основной слой неокрашенный повышенной свариваемости, внутренний слой стойкий к короткому замыканию +960 °C, нераспространяющий горение категории ПВ-0, термостойкость 95 °C, диаметр 140 мм, толщина стенки 14,7 мм, SN128, F121 | м
22.21.21.129.59.1.24.04-0914-000 | Труба полимерная гладкая трехслойная для прокладки кабельных линий до 500 кВ, внешний слой сигнальный красный, основной слой неокрашенный повышенной свариваемости, внутренний слой стойкий к короткому замыканию +960 °C, нераспространяющий горение категории ПВ-0, термостойкость 95 °C, диаметр 140 мм, толщина стенки 14,7 мм, SN128, F121 | м
59.1.24.04-0915 | Труба полимерная гладкая трехслойная для прокладки кабельных линий до 500 кВ, внешний слой сигнальный красный, основной слой неокрашенный повышенной свариваемости, внутренний слой стойкий к короткому замыканию +960 °C, нераспространяющий горение категории ПВ-0, термостойкость 95 °C, диаметр 160 мм, толщина стенки 16,8 мм, SN128, F158 | м
22.21.21.129.59.1.24.04-0915-000 | Труба полимерная гладкая трехслойная для прокладки кабельных линий до 500 кВ, внешний слой сигнальный красный, основной слой неокрашенный повышенной свариваемости, внутренний слой стойкий к короткому замыканию +960 °C, нераспространяющий горение категории ПВ-0, термостойкость 95 °C, диаметр 160 мм, толщина стенки 16,8 мм, SN128, F158 | м
59.1.24.04-0916 | Труба полимерная гладкая трехслойная для прокладки кабельных линий до 500 кВ, внешний слой сигнальный красный, основной слой неокрашенный повышенной свариваемости, внутренний слой стойкий к короткому замыканию +960 °C, нераспространяющий горение категории ПВ-0, термостойкость 95 °C, диаметр 180 мм, толщина стенки 18,9 мм, SN128, F200 | м
22.21.21.129.59.1.24.04-0916-000 | Труба полимерная гладкая трехслойная для прокладки кабельных линий до 500 кВ, внешний слой сигнальный красный, основной слой неокрашенный повышенной свариваемости, внутренний слой стойкий к короткому замыканию +960 °C, нераспространяющий горение категории ПВ-0, термостойкость 95 °C, диаметр 180 мм, толщина стенки 18,9 мм, SN128, F200 | м
59.1.24.04-0917 | Труба полимерная гладкая трехслойная для прокладки кабельных линий до 500 кВ, внешний слой сигнальный красный, основной слой неокрашенный повышенной свариваемости, внутренний слой стойкий к короткому замыканию +960 °C, нераспространяющий горение категории ПВ-0, термостойкость 95 °C, диаметр 200 мм, толщина стенки 21 мм, SN128, F247 | м
22.21.21.129.59.1.24.04-0917-000 | Труба полимерная гладкая трехслойная для прокладки кабельных линий до 500 кВ, внешний слой сигнальный красный, основной слой неокрашенный повышенной свариваемости, внутренний слой стойкий к короткому замыканию +960 °C, нераспространяющий горение категории ПВ-0, термостойкость 95 °C, диаметр 200 мм, толщина стенки 21 мм, SN128, F247 | м
59.1.24.04-0918 | Труба полимерная гладкая трехслойная для прокладки кабельных линий до 500 кВ, внешний слой сигнальный красный, основной слой неокрашенный повышенной свариваемости, внутренний слой стойкий к короткому замыканию +960 °C, нераспространяющий горение категории ПВ-0, термостойкость 95 °C, диаметр 225 мм, толщина стенки 23,6 мм, SN128, F313 | м
22.21.21.129.59.1.24.04-0918-000 | Труба полимерная гладкая трехслойная для прокладки кабельных линий до 500 кВ, внешний слой сигнальный красный, основной слой неокрашенный повышенной свариваемости, внутренний слой стойкий к короткому замыканию +960 °C, нераспространяющий горение категории ПВ-0, термостойкость 95 °C, диаметр 225 мм, толщина стенки 23,6 мм, SN128, F313 | м
59.1.24.04-0919 | Труба полимерная гладкая трехслойная для прокладки кабельных линий до 500 кВ, внешний слой сигнальный красный, основной слой неокрашенный повышенной свариваемости, внутренний слой стойкий к короткому замыканию +960 °C, нераспространяющий горение категории ПВ-0, термостойкость 95 °C, диаметр 250 мм, толщина стенки 26,2 мм, SN128, F387 | м
22.21.21.129.59.1.24.04-0919-000 | Труба полимерная гладкая трехслойная для прокладки кабельных линий до 500 кВ, внешний слой сигнальный красный, основной слой неокрашенный повышенной свариваемости, внутренний слой стойкий к короткому замыканию +960 °C, нераспространяющий горение категории ПВ-0, термостойкость 95 °C, диаметр 250 мм, толщина стенки 26,2 мм, SN128, F387 | м
59.1.24.04-0920 | Труба полимерная гладкая трехслойная для прокладки кабельных линий до 500 кВ, внешний слой сигнальный красный, основной слой неокрашенный повышенной свариваемости, внутренний слой стойкий к короткому замыканию +960 °C, нераспространяющий горение категории ПВ-0, термостойкость 95 °C, диаметр 110 мм, толщина стенки 13 мм, SN192, F83,3 | м
22.21.21.129.59.1.24.04-0920-000 | Труба полимерная гладкая трехслойная для прокладки кабельных линий до 500 кВ, внешний слой сигнальный красный, основной слой неокрашенный повышенной свариваемости, внутренний слой стойкий к короткому замыканию +960 °C, нераспространяющий горение категории ПВ-0, термостойкость 95 °C, диаметр 110 мм, толщина стенки 13 мм, SN192, F83,3 | м
59.1.24.04-0921 | Труба полимерная гладкая трехслойная для прокладки кабельных линий до 500 кВ, внешний слой сигнальный красный, основной слой неокрашенный повышенной свариваемости, внутренний слой стойкий к короткому замыканию +960 °C, нераспространяющий горение категории ПВ-0, термостойкость 95 °C, диаметр 125 мм, толщина стенки 14,8 мм, SN192, F107 | м
22.21.21.129.59.1.24.04-0921-000 | Труба полимерная гладкая трехслойная для прокладки кабельных линий до 500 кВ, внешний слой сигнальный красный, основной слой неокрашенный повышенной свариваемости, внутренний слой стойкий к короткому замыканию +960 °C, нераспространяющий горение категории ПВ-0, термостойкость 95 °C, диаметр 125 мм, толщина стенки 14,8 мм, SN192, F107 | м
59.1.24.04-0922 | Труба полимерная гладкая трехслойная для прокладки кабельных линий до 500 кВ, внешний слой сигнальный красный, основной слой неокрашенный повышенной свариваемости, внутренний слой стойкий к короткому замыканию +960 °C, нераспространяющий горение категории ПВ-0, термостойкость 95 °C, диаметр 140 мм, толщина стенки 16,6 мм, SN192, F134 | м
22.21.21.129.59.1.24.04-0922-000 | Труба полимерная гладкая трехслойная для прокладки кабельных линий до 500 кВ, внешний слой сигнальный красный, основной слой неокрашенный повышенной свариваемости, внутренний слой стойкий к короткому замыканию +960 °C, нераспространяющий горение категории ПВ-0, термостойкость 95 °C, диаметр 140 мм, толщина стенки 16,6 мм, SN192, F134 | м
59.1.24.04-0923 | Труба полимерная гладкая трехслойная для прокладки кабельных линий до 500 кВ, внешний слой сигнальный красный, основной слой неокрашенный повышенной свариваемости, внутренний слой стойкий к короткому замыканию +960 °C, нераспространяющий горение категории ПВ-0, термостойкость 95 °C, диаметр 160 мм, толщина стенки 18,9 мм, SN192, F176 | м
22.21.21.129.59.1.24.04-0923-000 | Труба полимерная гладкая трехслойная для прокладки кабельных линий до 500 кВ, внешний слой сигнальный красный, основной слой неокрашенный повышенной свариваемости, внутренний слой стойкий к короткому замыканию +960 °C, нераспространяющий горение категории ПВ-0, термостойкость 95 °C, диаметр 160 мм, толщина стенки 18,9 мм, SN192, F176 | м
59.1.24.04-0924 | Труба полимерная гладкая трехслойная для прокладки кабельных линий до 500 кВ, внешний слой сигнальный красный, основной слой неокрашенный повышенной свариваемости, внутренний слой стойкий к короткому замыканию +960 °C, нераспространяющий горение категории ПВ-0, термостойкость 95 °C, диаметр 180 мм, толщина стенки 21,3 мм, SN192, F223 | м
22.21.21.129.59.1.24.04-0924-000 | Труба полимерная гладкая трехслойная для прокладки кабельных линий до 500 кВ, внешний слой сигнальный красный, основной слой неокрашенный повышенной свариваемости, внутренний слой стойкий к короткому замыканию +960 °C, нераспространяющий горение категории ПВ-0, термостойкость 95 °C, диаметр 180 мм, толщина стенки 21,3 мм, SN192, F223 | м
59.1.24.04-0925 | Труба полимерная гладкая трехслойная для прокладки кабельных линий до 500 кВ, внешний слой сигнальный красный, основной слой неокрашенный повышенной свариваемости, внутренний слой стойкий к короткому замыканию +960 °C, нераспространяющий горение категории ПВ-0, термостойкость 95 °C, диаметр 200 мм, толщина стенки 23,7 мм, SN192, F275 | м
22.21.21.129.59.1.24.04-0925-000 | Труба полимерная гладкая трехслойная для прокладки кабельных линий до 500 кВ, внешний слой сигнальный красный, основной слой неокрашенный повышенной свариваемости, внутренний слой стойкий к короткому замыканию +960 °C, нераспространяющий горение категории ПВ-0, термостойкость 95 °C, диаметр 200 мм, толщина стенки 23,7 мм, SN192, F275 | м
59.1.24.04-0926 | Труба полимерная гладкая трехслойная для прокладки кабельных линий до 500 кВ, внешний слой сигнальный красный, основной слой неокрашенный повышенной свариваемости, внутренний слой стойкий к короткому замыканию +960 °C, нераспространяющий горение категории ПВ-0, термостойкость 95 °C, диаметр 225 мм, толщина стенки 26,6 мм, SN192, F348 | м
22.21.21.129.59.1.24.04-0926-000 | Труба полимерная гладкая трехслойная для прокладки кабельных линий до 500 кВ, внешний слой сигнальный красный, основной слой неокрашенный повышенной свариваемости, внутренний слой стойкий к короткому замыканию +960 °C, нераспространяющий горение категории ПВ-0, термостойкость 95 °C, диаметр 225 мм, толщина стенки 26,6 мм, SN192, F348 | м
59.1.24.04-0927 | Труба полимерная гладкая трехслойная для прокладки кабельных линий до 500 кВ, внешний слой сигнальный красный, основной слой неокрашенный повышенной свариваемости, внутренний слой стойкий к короткому замыканию +960 °C, нераспространяющий горение категории ПВ-0, термостойкость 95 °C, диаметр 250 мм, толщина стенки 29,6 мм, SN192, F430 | м
22.21.21.129.59.1.24.04-0927-000 | Труба полимерная гладкая трехслойная для прокладки кабельных линий до 500 кВ, внешний слой сигнальный красный, основной слой неокрашенный повышенной свариваемости, внутренний слой стойкий к короткому замыканию +960 °C, нераспространяющий горение категории ПВ-0, термостойкость 95 °C, диаметр 250 мм, толщина стенки 29,6 мм, SN192, F430 | м
59.1.24.04-0928 | Труба полимерная гладкая четырёхслойная для прокладки кабельных линий до 500 кВ, внешний слой сигнальный красный повышенной твёрдости, маркерный чёрный, основной слой неокрашенный, внутренний слой с пониженным коэффициентом трения ПВ-0, термостойкость 110 °С, диаметр 110 мм, толщина стенки 6,1 мм, SN16, F42 | м
22.21.21.129.59.1.24.04-0928-000 | Труба полимерная гладкая четырёхслойная для прокладки кабельных линий до 500 кВ, внешний слой сигнальный красный повышенной твёрдости, маркерный чёрный, основной слой неокрашенный, внутренний слой с пониженным коэффициентом трения ПВ-0, термостойкость 110 °С, диаметр 110 мм, толщина стенки 6,1 мм, SN16, F42 | м
59.1.24.04-0929 | Труба полимерная гладкая четырёхслойная для прокладки кабельных линий до 500 кВ, внешний слой сигнальный красный повышенной твёрдости, маркерный чёрный, основной слой неокрашенный, внутренний слой с пониженным коэффициентом трения ПВ-0, термостойкость 110 °С, диаметр 110 мм, толщина стенки 6,9 мм, SN24, F47 | м
22.21.21.129.59.1.24.04-0929-000 | Труба полимерная гладкая четырёхслойная для прокладки кабельных линий до 500 кВ, внешний слой сигнальный красный повышенной твёрдости, маркерный чёрный, основной слой неокрашенный, внутренний слой с пониженным коэффициентом трения ПВ-0, термостойкость 110 °С, диаметр 110 мм, толщина стенки 6,9 мм, SN24, F47 | м
59.1.24.04-0930 | Труба полимерная гладкая четырёхслойная для прокладки кабельных линий до 500 кВ, внешний слой сигнальный красный повышенной твёрдости, маркерный чёрный, основной слой неокрашенный, внутренний слой с пониженным коэффициентом трения ПВ-0, термостойкость 110 °С, диаметр 110 мм, толщина стенки 7,6 мм, SN32, F51 | м
22.21.21.129.59.1.24.04-0930-000 | Труба полимерная гладкая четырёхслойная для прокладки кабельных линий до 500 кВ, внешний слой сигнальный красный повышенной твёрдости, маркерный чёрный, основной слой неокрашенный, внутренний слой с пониженным коэффициентом трения ПВ-0, термостойкость 110 °С, диаметр 110 мм, толщина стенки 7,6 мм, SN32, F51 | м
59.1.24.04-0931 | Труба полимерная гладкая четырёхслойная для прокладки кабельных линий до 500 кВ, внешний слой сигнальный красный повышенной твёрдости, маркерный чёрный, основной слой неокрашенный, внутренний слой с пониженным коэффициентом трения ПВ-0, термостойкость 110 °С, диаметр 110 мм, толщина стенки 8,6 мм, SN48, F57 | м
22.21.21.129.59.1.24.04-0931-000 | Труба полимерная гладкая четырёхслойная для прокладки кабельных линий до 500 кВ, внешний слой сигнальный красный повышенной твёрдости, маркерный чёрный, основной слой неокрашенный, внутренний слой с пониженным коэффициентом трения ПВ-0, термостойкость 110 °С, диаметр 110 мм, толщина стенки 8,6 мм, SN48, F57 | м
59.1.24.04-0932 | Труба полимерная гладкая четырёхслойная для прокладки кабельных линий до 500 кВ, внешний слой сигнальный красный повышенной твёрдости, маркерный чёрный, основной слой неокрашенный, внутренний слой с пониженным коэффициентом трения ПВ-0, термостойкость 110 °С, диаметр 110 мм, толщина стенки 9,4 мм, SN64, F62 | м
22.21.21.129.59.1.24.04-0932-000 | Труба полимерная гладкая четырёхслойная для прокладки кабельных линий до 500 кВ, внешний слой сигнальный красный повышенной твёрдости, маркерный чёрный, основной слой неокрашенный, внутренний слой с пониженным коэффициентом трения ПВ-0, термостойкость 110 °С, диаметр 110 мм, толщина стенки 9,4 мм, SN64, F62 | м
59.1.24.04-0933 | Труба полимерная гладкая четырёхслойная для прокладки кабельных линий до 500 кВ, внешний слой сигнальный красный повышенной твёрдости, маркерный чёрный, основной слой неокрашенный, внутренний слой с пониженным коэффициентом трения ПВ-0, термостойкость 110 °С, диаметр 110 мм, толщина стенки 10,6 мм, SN96, F70 | м
22.21.21.129.59.1.24.04-0933-000 | Труба полимерная гладкая четырёхслойная для прокладки кабельных линий до 500 кВ, внешний слой сигнальный красный повышенной твёрдости, маркерный чёрный, основной слой неокрашенный, внутренний слой с пониженным коэффициентом трения ПВ-0, термостойкость 110 °С, диаметр 110 мм, толщина стенки 10,6 мм, SN96, F70 | м
59.1.24.04-0934 | Труба полимерная гладкая четырёхслойная для прокладки кабельных линий до 500 кВ, внешний слой сигнальный красный повышенной твёрдости, маркерный чёрный, основной слой неокрашенный, внутренний слой с пониженным коэффициентом трения ПВ-0, термостойкость 110 °С, диаметр 125 мм, толщина стенки 6,9 мм, SN16, F55 | м
22.21.21.129.59.1.24.04-0934-000 | Труба полимерная гладкая четырёхслойная для прокладки кабельных линий до 500 кВ, внешний слой сигнальный красный повышенной твёрдости, маркерный чёрный, основной слой неокрашенный, внутренний слой с пониженным коэффициентом трения ПВ-0, термостойкость 110 °С, диаметр 125 мм, толщина стенки 6,9 мм, SN16, F55 | м
59.1.24.04-0935 | Труба полимерная гладкая четырёхслойная для прокладки кабельных линий до 500 кВ, внешний слой сигнальный красный повышенной твёрдости, маркерный чёрный, основной слой неокрашенный, внутренний слой с пониженным коэффициентом трения ПВ-0, термостойкость 110 °С, диаметр 125 мм, толщина стенки 7,9 мм, SN24, F60 | м
22.21.21.129.59.1.24.04-0935-000 | Труба полимерная гладкая четырёхслойная для прокладки кабельных линий до 500 кВ, внешний слой сигнальный красный повышенной твёрдости, маркерный чёрный, основной слой неокрашенный, внутренний слой с пониженным коэффициентом трения ПВ-0, термостойкость 110 °С, диаметр 125 мм, толщина стенки 7,9 мм, SN24, F60 | м
59.1.24.04-0936 | Труба полимерная гладкая четырёхслойная для прокладки кабельных линий до 500 кВ, внешний слой сигнальный красный повышенной твёрдости, маркерный чёрный, основной слой неокрашенный, внутренний слой с пониженным коэффициентом трения ПВ-0, термостойкость 110 °С, диаметр 125 мм, толщина стенки 8,6 мм, SN32, F65 | м
22.21.21.129.59.1.24.04-0936-000 | Труба полимерная гладкая четырёхслойная для прокладки кабельных линий до 500 кВ, внешний слой сигнальный красный повышенной твёрдости, маркерный чёрный, основной слой неокрашенный, внутренний слой с пониженным коэффициентом трения ПВ-0, термостойкость 110 °С, диаметр 125 мм, толщина стенки 8,6 мм, SN32, F65 | м
59.1.24.04-0937 | Труба полимерная гладкая четырёхслойная для прокладки кабельных линий до 500 кВ, внешний слой сигнальный красный повышенной твёрдости, маркерный чёрный, основной слой неокрашенный, внутренний слой с пониженным коэффициентом трения ПВ-0, термостойкость 110 °С, диаметр 125 мм, толщина стенки 9,8 мм, SN48, F75 | м
22.21.21.129.59.1.24.04-0937-000 | Труба полимерная гладкая четырёхслойная для прокладки кабельных линий до 500 кВ, внешний слой сигнальный красный повышенной твёрдости, маркерный чёрный, основной слой неокрашенный, внутренний слой с пониженным коэффициентом трения ПВ-0, термостойкость 110 °С, диаметр 125 мм, толщина стенки 9,8 мм, SN48, F75 | м
59.1.24.04-0938 | Труба полимерная гладкая четырёхслойная для прокладки кабельных линий до 500 кВ, внешний слой сигнальный красный повышенной твёрдости, маркерный чёрный, основной слой неокрашенный, внутренний слой с пониженным коэффициентом трения ПВ-0, термостойкость 110 °С, диаметр 125 мм, толщина стенки 10,7 мм, SN64, F80 | м
22.21.21.129.59.1.24.04-0938-000 | Труба полимерная гладкая четырёхслойная для прокладки кабельных линий до 500 кВ, внешний слой сигнальный красный повышенной твёрдости, маркерный чёрный, основной слой неокрашенный, внутренний слой с пониженным коэффициентом трения ПВ-0, термостойкость 110 °С, диаметр 125 мм, толщина стенки 10,7 мм, SN64, F80 | м
59.1.24.04-0939 | Труба полимерная гладкая четырёхслойная для прокладки кабельных линий до 500 кВ, внешний слой сигнальный красный повышенной твёрдости, маркерный чёрный, основной слой неокрашенный, внутренний слой с пониженным коэффициентом трения ПВ-0, термостойкость 110 °С, диаметр 125 мм, толщина стенки 12,0 мм, SN96, F90 | м
22.21.21.129.59.1.24.04-0939-000 | Труба полимерная гладкая четырёхслойная для прокладки кабельных линий до 500 кВ, внешний слой сигнальный красный повышенной твёрдости, маркерный чёрный, основной слой неокрашенный, внутренний слой с пониженным коэффициентом трения ПВ-0, термостойкость 110 °С, диаметр 125 мм, толщина стенки 12,0 мм, SN96, F90 | м
59.1.24.04-0940 | Труба полимерная гладкая четырёхслойная для прокладки кабельных линий до 500 кВ, внешний слой сигнальный красный повышенной твёрдости, маркерный чёрный, основной слой неокрашенный, внутренний слой с пониженным коэффициентом трения ПВ-0, термостойкость 110 °С, диаметр 140 мм, толщина стенки 7,8 мм, SN16, F68 | м
22.21.21.129.59.1.24.04-0940-000 | Труба полимерная гладкая четырёхслойная для прокладки кабельных линий до 500 кВ, внешний слой сигнальный красный повышенной твёрдости, маркерный чёрный, основной слой неокрашенный, внутренний слой с пониженным коэффициентом трения ПВ-0, термостойкость 110 °С, диаметр 140 мм, толщина стенки 7,8 мм, SN16, F68 | м
59.1.24.04-0941 | Труба полимерная гладкая четырёхслойная для прокладки кабельных линий до 500 кВ, внешний слой сигнальный красный повышенной твёрдости, маркерный чёрный, основной слой неокрашенный, внутренний слой с пониженным коэффициентом трения ПВ-0, термостойкость 110 °С, диаметр 140 мм, толщина стенки 8,8 мм, SN24, F75 | м
22.21.21.129.59.1.24.04-0941-000 | Труба полимерная гладкая четырёхслойная для прокладки кабельных линий до 500 кВ, внешний слой сигнальный красный повышенной твёрдости, маркерный чёрный, основной слой неокрашенный, внутренний слой с пониженным коэффициентом трения ПВ-0, термостойкость 110 °С, диаметр 140 мм, толщина стенки 8,8 мм, SN24, F75 | м
59.1.24.04-0942 | Труба полимерная гладкая четырёхслойная для прокладки кабельных линий до 500 кВ, внешний слой сигнальный красный повышенной твёрдости, маркерный чёрный, основной слой неокрашенный, внутренний слой с пониженным коэффициентом трения ПВ-0, термостойкость 110 °С, диаметр 140 мм, толщина стенки 9,6 мм, SN32, F83 | м
22.21.21.129.59.1.24.04-0942-000 | Труба полимерная гладкая четырёхслойная для прокладки кабельных линий до 500 кВ, внешний слой сигнальный красный повышенной твёрдости, маркерный чёрный, основной слой неокрашенный, внутренний слой с пониженным коэффициентом трения ПВ-0, термостойкость 110 °С, диаметр 140 мм, толщина стенки 9,6 мм, SN32, F83 | м
59.1.24.04-0943 | Труба полимерная гладкая четырёхслойная для прокладки кабельных линий до 500 кВ, внешний слой сигнальный красный повышенной твёрдости, маркерный чёрный, основной слой неокрашенный, внутренний слой с пониженным коэффициентом трения ПВ-0, термостойкость 110 °С, диаметр 140 мм, толщина стенки 10,9 мм, SN48, F93 | м
22.21.21.129.59.1.24.04-0943-000 | Труба полимерная гладкая четырёхслойная для прокладки кабельных линий до 500 кВ, внешний слой сигнальный красный повышенной твёрдости, маркерный чёрный, основной слой неокрашенный, внутренний слой с пониженным коэффициентом трения ПВ-0, термостойкость 110 °С, диаметр 140 мм, толщина стенки 10,9 мм, SN48, F93 | м
59.1.24.04-0944 | Труба полимерная гладкая четырёхслойная для прокладки кабельных линий до 500 кВ, внешний слой сигнальный красный повышенной твёрдости, маркерный чёрный, основной слой неокрашенный, внутренний слой с пониженным коэффициентом трения ПВ-0, термостойкость 110 °С, диаметр 140 мм, толщина стенки 11,9 мм, SN64, F100 | м
22.21.21.129.59.1.24.04-0944-000 | Труба полимерная гладкая четырёхслойная для прокладки кабельных линий до 500 кВ, внешний слой сигнальный красный повышенной твёрдости, маркерный чёрный, основной слой неокрашенный, внутренний слой с пониженным коэффициентом трения ПВ-0, термостойкость 110 °С, диаметр 140 мм, толщина стенки 11,9 мм, SN64, F100 | м
59.1.24.04-0945 | Труба полимерная гладкая четырёхслойная для прокладки кабельных линий до 500 кВ, внешний слой сигнальный красный повышенной твёрдости, маркерный чёрный, основной слой неокрашенный, внутренний слой с пониженным коэффициентом трения ПВ-0, термостойкость 110 °С, диаметр 140 мм, толщина стенки 13,5 мм, SN96, F115 | м
22.21.21.129.59.1.24.04-0945-000 | Труба полимерная гладкая четырёхслойная для прокладки кабельных линий до 500 кВ, внешний слой сигнальный красный повышенной твёрдости, маркерный чёрный, основной слой неокрашенный, внутренний слой с пониженным коэффициентом трения ПВ-0, термостойкость 110 °С, диаметр 140 мм, толщина стенки 13,5 мм, SN96, F115 | м
59.1.24.04-0946 | Труба полимерная гладкая четырёхслойная для прокладки кабельных линий до 500 кВ, внешний слой сигнальный красный повышенной твёрдости, маркерный чёрный, основной слой неокрашенный, внутренний слой с пониженным коэффициентом трения ПВ-0, термостойкость 110 °С, диаметр 160 мм, толщина стенки 8,1 мм, SN12, F80 | м
22.21.21.129.59.1.24.04-0946-000 | Труба полимерная гладкая четырёхслойная для прокладки кабельных линий до 500 кВ, внешний слой сигнальный красный повышенной твёрдости, маркерный чёрный, основной слой неокрашенный, внутренний слой с пониженным коэффициентом трения ПВ-0, термостойкость 110 °С, диаметр 160 мм, толщина стенки 8,1 мм, SN12, F80 | м
59.1.24.04-0947 | Труба полимерная гладкая четырёхслойная для прокладки кабельных линий до 500 кВ, внешний слой сигнальный красный повышенной твёрдости, маркерный чёрный, основной слой неокрашенный, внутренний слой с пониженным коэффициентом трения ПВ-0, термостойкость 110 °С, диаметр 160 мм, толщина стенки 8,9 мм, SN16, F90 | м
22.21.21.129.59.1.24.04-0947-000 | Труба полимерная гладкая четырёхслойная для прокладки кабельных линий до 500 кВ, внешний слой сигнальный красный повышенной твёрдости, маркерный чёрный, основной слой неокрашенный, внутренний слой с пониженным коэффициентом трения ПВ-0, термостойкость 110 °С, диаметр 160 мм, толщина стенки 8,9 мм, SN16, F90 | м
59.1.24.04-0948 | Труба полимерная гладкая четырёхслойная для прокладки кабельных линий до 500 кВ, внешний слой сигнальный красный повышенной твёрдости, маркерный чёрный, основной слой неокрашенный, внутренний слой с пониженным коэффициентом трения ПВ-0, термостойкость 110 °С, диаметр 160 мм, толщина стенки 10,1 мм, SN24, F100 | м
22.21.21.129.59.1.24.04-0948-000 | Труба полимерная гладкая четырёхслойная для прокладки кабельных линий до 500 кВ, внешний слой сигнальный красный повышенной твёрдости, маркерный чёрный, основной слой неокрашенный, внутренний слой с пониженным коэффициентом трения ПВ-0, термостойкость 110 °С, диаметр 160 мм, толщина стенки 10,1 мм, SN24, F100 | м
59.1.24.04-0949 | Труба полимерная гладкая четырёхслойная для прокладки кабельных линий до 500 кВ, внешний слой сигнальный красный повышенной твёрдости, маркерный чёрный, основной слой неокрашенный, внутренний слой с пониженным коэффициентом трения ПВ-0, термостойкость 110 °С, диаметр 160 мм, толщина стенки 11,0 мм, SN32, F110 | м
22.21.21.129.59.1.24.04-0949-000 | Труба полимерная гладкая четырёхслойная для прокладки кабельных линий до 500 кВ, внешний слой сигнальный красный повышенной твёрдости, маркерный чёрный, основной слой неокрашенный, внутренний слой с пониженным коэффициентом трения ПВ-0, термостойкость 110 °С, диаметр 160 мм, толщина стенки 11,0 мм, SN32, F110 | м
59.1.24.04-0950 | Труба полимерная гладкая четырёхслойная для прокладки кабельных линий до 500 кВ, внешний слой сигнальный красный повышенной твёрдости, маркерный чёрный, основной слой неокрашенный, внутренний слой с пониженным коэффициентом трения ПВ-0, термостойкость 110 °С, диаметр 160 мм, толщина стенки 12,5 мм, SN48, F120 | м
22.21.21.129.59.1.24.04-0950-000 | Труба полимерная гладкая четырёхслойная для прокладки кабельных линий до 500 кВ, внешний слой сигнальный красный повышенной твёрдости, маркерный чёрный, основной слой неокрашенный, внутренний слой с пониженным коэффициентом трения ПВ-0, термостойкость 110 °С, диаметр 160 мм, толщина стенки 12,5 мм, SN48, F120 | м
59.1.24.04-0951 | Труба полимерная гладкая четырёхслойная для прокладки кабельных линий до 500 кВ, внешний слой сигнальный красный повышенной твёрдости, маркерный чёрный, основной слой неокрашенный, внутренний слой с пониженным коэффициентом трения ПВ-0, термостойкость 110 °С, диаметр 160 мм, толщина стенки 13,6 мм, SN64, F130 | м
22.21.21.129.59.1.24.04-0951-000 | Труба полимерная гладкая четырёхслойная для прокладки кабельных линий до 500 кВ, внешний слой сигнальный красный повышенной твёрдости, маркерный чёрный, основной слой неокрашенный, внутренний слой с пониженным коэффициентом трения ПВ-0, термостойкость 110 °С, диаметр 160 мм, толщина стенки 13,6 мм, SN64, F130 | м
59.1.24.04-0952 | Труба полимерная гладкая четырёхслойная для прокладки кабельных линий до 500 кВ, внешний слой сигнальный красный повышенной твёрдости, маркерный чёрный, основной слой неокрашенный, внутренний слой с пониженным коэффициентом трения ПВ-0, термостойкость 110 °С, диаметр 160 мм, толщина стенки 15,4 мм, SN96, F145 | м
22.21.21.129.59.1.24.04-0952-000 | Труба полимерная гладкая четырёхслойная для прокладки кабельных линий до 500 кВ, внешний слой сигнальный красный повышенной твёрдости, маркерный чёрный, основной слой неокрашенный, внутренний слой с пониженным коэффициентом трения ПВ-0, термостойкость 110 °С, диаметр 160 мм, толщина стенки 15,4 мм, SN96, F145 | м
59.1.24.04-0953 | Труба полимерная гладкая четырёхслойная для прокладки кабельных линий до 500 кВ, внешний слой сигнальный красный повышенной твёрдости, маркерный чёрный, основной слой неокрашенный, внутренний слой с пониженным коэффициентом трения ПВ-0, термостойкость 110 °С, диаметр 180 мм, толщина стенки 9,1 мм, SN12, F105 | м
22.21.21.129.59.1.24.04-0953-000 | Труба полимерная гладкая четырёхслойная для прокладки кабельных линий до 500 кВ, внешний слой сигнальный красный повышенной твёрдости, маркерный чёрный, основной слой неокрашенный, внутренний слой с пониженным коэффициентом трения ПВ-0, термостойкость 110 °С, диаметр 180 мм, толщина стенки 9,1 мм, SN12, F105 | м
59.1.24.04-0954 | Труба полимерная гладкая четырёхслойная для прокладки кабельных линий до 500 кВ, внешний слой сигнальный красный повышенной твёрдости, маркерный чёрный, основной слой неокрашенный, внутренний слой с пониженным коэффициентом трения ПВ-0, термостойкость 110 °С, диаметр 180 мм, толщина стенки 10,0 мм, SN16, F115 | м
22.21.21.129.59.1.24.04-0954-000 | Труба полимерная гладкая четырёхслойная для прокладки кабельных линий до 500 кВ, внешний слой сигнальный красный повышенной твёрдости, маркерный чёрный, основной слой неокрашенный, внутренний слой с пониженным коэффициентом трения ПВ-0, термостойкость 110 °С, диаметр 180 мм, толщина стенки 10,0 мм, SN16, F115 | м
59.1.24.04-0955 | Труба полимерная гладкая четырёхслойная для прокладки кабельных линий до 500 кВ, внешний слой сигнальный красный повышенной твёрдости, маркерный чёрный, основной слой неокрашенный, внутренний слой с пониженным коэффициентом трения ПВ-0, термостойкость 110 °С, диаметр 180 мм, толщина стенки 11,3 мм, SN24, F125 | м
22.21.21.129.59.1.24.04-0955-000 | Труба полимерная гладкая четырёхслойная для прокладки кабельных линий до 500 кВ, внешний слой сигнальный красный повышенной твёрдости, маркерный чёрный, основной слой неокрашенный, внутренний слой с пониженным коэффициентом трения ПВ-0, термостойкость 110 °С, диаметр 180 мм, толщина стенки 11,3 мм, SN24, F125 | м
59.1.24.04-0956 | Труба полимерная гладкая четырёхслойная для прокладки кабельных линий до 500 кВ, внешний слой сигнальный красный повышенной твёрдости, маркерный чёрный, основной слой неокрашенный, внутренний слой с пониженным коэффициентом трения ПВ-0, термостойкость 110 °С, диаметр 180 мм, толщина стенки 12,4 мм, SN32, F135 | м
22.21.21.129.59.1.24.04-0956-000 | Труба полимерная гладкая четырёхслойная для прокладки кабельных линий до 500 кВ, внешний слой сигнальный красный повышенной твёрдости, маркерный чёрный, основной слой неокрашенный, внутренний слой с пониженным коэффициентом трения ПВ-0, термостойкость 110 °С, диаметр 180 мм, толщина стенки 12,4 мм, SN32, F135 | м
59.1.24.04-0957 | Труба полимерная гладкая четырёхслойная для прокладки кабельных линий до 500 кВ, внешний слой сигнальный красный повышенной твёрдости, маркерный чёрный, основной слой неокрашенный, внутренний слой с пониженным коэффициентом трения ПВ-0, термостойкость 110 °С, диаметр 180 мм, толщина стенки 14,0 мм, SN48, F155 | м
22.21.21.129.59.1.24.04-0957-000 | Труба полимерная гладкая четырёхслойная для прокладки кабельных линий до 500 кВ, внешний слой сигнальный красный повышенной твёрдости, маркерный чёрный, основной слой неокрашенный, внутренний слой с пониженным коэффициентом трения ПВ-0, термостойкость 110 °С, диаметр 180 мм, толщина стенки 14,0 мм, SN48, F155 | м
59.1.24.04-0958 | Труба полимерная гладкая четырёхслойная для прокладки кабельных линий до 500 кВ, внешний слой сигнальный красный повышенной твёрдости, маркерный чёрный, основной слой неокрашенный, внутренний слой с пониженным коэффициентом трения ПВ-0, термостойкость 110 °С, диаметр 180 мм, толщина стенки 15,3 мм, SN64, F170 | м
22.21.21.129.59.1.24.04-0958-000 | Труба полимерная гладкая четырёхслойная для прокладки кабельных линий до 500 кВ, внешний слой сигнальный красный повышенной твёрдости, маркерный чёрный, основной слой неокрашенный, внутренний слой с пониженным коэффициентом трения ПВ-0, термостойкость 110 °С, диаметр 180 мм, толщина стенки 15,3 мм, SN64, F170 | м
59.1.24.04-0959 | Труба полимерная гладкая четырёхслойная для прокладки кабельных линий до 500 кВ, внешний слой сигнальный красный повышенной твёрдости, маркерный чёрный, основной слой неокрашенный, внутренний слой с пониженным коэффициентом трения ПВ-0, термостойкость 110 °С, диаметр 180 мм, толщина стенки 17,3 мм, SN96, F185 | м
22.21.21.129.59.1.24.04-0959-000 | Труба полимерная гладкая четырёхслойная для прокладки кабельных линий до 500 кВ, внешний слой сигнальный красный повышенной твёрдости, маркерный чёрный, основной слой неокрашенный, внутренний слой с пониженным коэффициентом трения ПВ-0, термостойкость 110 °С, диаметр 180 мм, толщина стенки 17,3 мм, SN96, F185 | м
59.1.24.04-0960 | Труба полимерная гладкая четырёхслойная для прокладки кабельных линий до 500 кВ, внешний слой сигнальный красный повышенной твёрдости, маркерный чёрный, основной слой неокрашенный, внутренний слой с пониженным коэффициентом трения ПВ-0, термостойкость 110 °С, диаметр 200 мм, толщина стенки 10,1 мм, SN12, F125 | м
22.21.21.129.59.1.24.04-0960-000 | Труба полимерная гладкая четырёхслойная для прокладки кабельных линий до 500 кВ, внешний слой сигнальный красный повышенной твёрдости, маркерный чёрный, основной слой неокрашенный, внутренний слой с пониженным коэффициентом трения ПВ-0, термостойкость 110 °С, диаметр 200 мм, толщина стенки 10,1 мм, SN12, F125 | м
59.1.24.04-0961 | Труба полимерная гладкая четырёхслойная для прокладки кабельных линий до 500 кВ, внешний слой сигнальный красный повышенной твёрдости, маркерный чёрный, основной слой неокрашенный, внутренний слой с пониженным коэффициентом трения ПВ-0, термостойкость 110 °С, диаметр 200 мм, толщина стенки 11,1 мм, SN16, F140 | м
22.21.21.129.59.1.24.04-0961-000 | Труба полимерная гладкая четырёхслойная для прокладки кабельных линий до 500 кВ, внешний слой сигнальный красный повышенной твёрдости, маркерный чёрный, основной слой неокрашенный, внутренний слой с пониженным коэффициентом трения ПВ-0, термостойкость 110 °С, диаметр 200 мм, толщина стенки 11,1 мм, SN16, F140 | м
59.1.24.04-0962 | Труба полимерная гладкая четырёхслойная для прокладки кабельных линий до 500 кВ, внешний слой сигнальный красный повышенной твёрдости, маркерный чёрный, основной слой неокрашенный, внутренний слой с пониженным коэффициентом трения ПВ-0, термостойкость 110 °С, диаметр 200 мм, толщина стенки 12,6 мм, SN24, F155 | м
22.21.21.129.59.1.24.04-0962-000 | Труба полимерная гладкая четырёхслойная для прокладки кабельных линий до 500 кВ, внешний слой сигнальный красный повышенной твёрдости, маркерный чёрный, основной слой неокрашенный, внутренний слой с пониженным коэффициентом трения ПВ-0, термостойкость 110 °С, диаметр 200 мм, толщина стенки 12,6 мм, SN24, F155 | м
59.1.24.04-0963 | Труба полимерная гладкая четырёхслойная для прокладки кабельных линий до 500 кВ, внешний слой сигнальный красный повышенной твёрдости, маркерный чёрный, основной слой неокрашенный, внутренний слой с пониженным коэффициентом трения ПВ-0, термостойкость 110 °С, диаметр 200 мм, толщина стенки 13,8 мм, SN32, F170 | м
22.21.21.129.59.1.24.04-0963-000 | Труба полимерная гладкая четырёхслойная для прокладки кабельных линий до 500 кВ, внешний слой сигнальный красный повышенной твёрдости, маркерный чёрный, основной слой неокрашенный, внутренний слой с пониженным коэффициентом трения ПВ-0, термостойкость 110 °С, диаметр 200 мм, толщина стенки 13,8 мм, SN32, F170 | м
59.1.24.04-0964 | Труба полимерная гладкая четырёхслойная для прокладки кабельных линий до 500 кВ, внешний слой сигнальный красный повышенной твёрдости, маркерный чёрный, основной слой неокрашенный, внутренний слой с пониженным коэффициентом трения ПВ-0, термостойкость 110 °С, диаметр 200 мм, толщина стенки 15,6 мм, SN48, F190 | м
22.21.21.129.59.1.24.04-0964-000 | Труба полимерная гладкая четырёхслойная для прокладки кабельных линий до 500 кВ, внешний слой сигнальный красный повышенной твёрдости, маркерный чёрный, основной слой неокрашенный, внутренний слой с пониженным коэффициентом трения ПВ-0, термостойкость 110 °С, диаметр 200 мм, толщина стенки 15,6 мм, SN48, F190 | м
59.1.24.04-0965 | Труба полимерная гладкая четырёхслойная для прокладки кабельных линий до 500 кВ, внешний слой сигнальный красный повышенной твёрдости, маркерный чёрный, основной слой неокрашенный, внутренний слой с пониженным коэффициентом трения ПВ-0, термостойкость 110 °С, диаметр 200 мм, толщина стенки 17,0 мм, SN64, F205 | м
22.21.21.129.59.1.24.04-0965-000 | Труба полимерная гладкая четырёхслойная для прокладки кабельных линий до 500 кВ, внешний слой сигнальный красный повышенной твёрдости, маркерный чёрный, основной слой неокрашенный, внутренний слой с пониженным коэффициентом трения ПВ-0, термостойкость 110 °С, диаметр 200 мм, толщина стенки 17,0 мм, SN64, F205 | м
59.1.24.04-0966 | Труба полимерная гладкая четырёхслойная для прокладки кабельных линий до 500 кВ, внешний слой сигнальный красный повышенной твёрдости, маркерный чёрный, основной слой неокрашенный, внутренний слой с пониженным коэффициентом трения ПВ-0, термостойкость 110 °С, диаметр 200 мм, толщина стенки 19,3 мм, SN96, F230 | м
22.21.21.129.59.1.24.04-0966-000 | Труба полимерная гладкая четырёхслойная для прокладки кабельных линий до 500 кВ, внешний слой сигнальный красный повышенной твёрдости, маркерный чёрный, основной слой неокрашенный, внутренний слой с пониженным коэффициентом трения ПВ-0, термостойкость 110 °С, диаметр 200 мм, толщина стенки 19,3 мм, SN96, F230 | м
59.1.24.04-0967 | Труба полимерная гладкая четырёхслойная для прокладки кабельных линий до 500 кВ, внешний слой сигнальный красный повышенной твёрдости, маркерный чёрный, основной слой неокрашенный, внутренний слой с пониженным коэффициентом трения ПВ-0, термостойкость 110 °С, диаметр 225 мм, толщина стенки 11,4 мм, SN12, F160 | м
22.21.21.129.59.1.24.04-0967-000 | Труба полимерная гладкая четырёхслойная для прокладки кабельных линий до 500 кВ, внешний слой сигнальный красный повышенной твёрдости, маркерный чёрный, основной слой неокрашенный, внутренний слой с пониженным коэффициентом трения ПВ-0, термостойкость 110 °С, диаметр 225 мм, толщина стенки 11,4 мм, SN12, F160 | м
59.1.24.04-0968 | Труба полимерная гладкая четырёхслойная для прокладки кабельных линий до 500 кВ, внешний слой сигнальный красный повышенной твёрдости, маркерный чёрный, основной слой неокрашенный, внутренний слой с пониженным коэффициентом трения ПВ-0, термостойкость 110 °С, диаметр 225 мм, толщина стенки 12,5 мм, SN16, F175 | м
22.21.21.129.59.1.24.04-0968-000 | Труба полимерная гладкая четырёхслойная для прокладки кабельных линий до 500 кВ, внешний слой сигнальный красный повышенной твёрдости, маркерный чёрный, основной слой неокрашенный, внутренний слой с пониженным коэффициентом трения ПВ-0, термостойкость 110 °С, диаметр 225 мм, толщина стенки 12,5 мм, SN16, F175 | м
59.1.24.04-0969 | Труба полимерная гладкая четырёхслойная для прокладки кабельных линий до 500 кВ, внешний слой сигнальный красный повышенной твёрдости, маркерный чёрный, основной слой неокрашенный, внутренний слой с пониженным коэффициентом трения ПВ-0, термостойкость 110 °С, диаметр 225 мм, толщина стенки 14,2 мм, SN24, F195 | м
22.21.21.129.59.1.24.04-0969-000 | Труба полимерная гладкая четырёхслойная для прокладки кабельных линий до 500 кВ, внешний слой сигнальный красный повышенной твёрдости, маркерный чёрный, основной слой неокрашенный, внутренний слой с пониженным коэффициентом трения ПВ-0, термостойкость 110 °С, диаметр 225 мм, толщина стенки 14,2 мм, SN24, F195 | м
59.1.24.04-0970 | Труба полимерная гладкая четырёхслойная для прокладки кабельных линий до 500 кВ, внешний слой сигнальный красный повышенной твёрдости, маркерный чёрный, основной слой неокрашенный, внутренний слой с пониженным коэффициентом трения ПВ-0, термостойкость 110 °С, диаметр 225 мм, толщина стенки 15,5 мм, SN32, F215 | м
22.21.21.129.59.1.24.04-0970-000 | Труба полимерная гладкая четырёхслойная для прокладки кабельных линий до 500 кВ, внешний слой сигнальный красный повышенной твёрдости, маркерный чёрный, основной слой неокрашенный, внутренний слой с пониженным коэффициентом трения ПВ-0, термостойкость 110 °С, диаметр 225 мм, толщина стенки 15,5 мм, SN32, F215 | м
59.1.24.04-0971 | Труба полимерная гладкая четырёхслойная для прокладки кабельных линий до 500 кВ, внешний слой сигнальный красный повышенной твёрдости, маркерный чёрный, основной слой неокрашенный, внутренний слой с пониженным коэффициентом трения ПВ-0, термостойкость 110 °С, диаметр 225 мм, толщина стенки 17,6 мм, SN48, F240 | м
22.21.21.129.59.1.24.04-0971-000 | Труба полимерная гладкая четырёхслойная для прокладки кабельных линий до 500 кВ, внешний слой сигнальный красный повышенной твёрдости, маркерный чёрный, основной слой неокрашенный, внутренний слой с пониженным коэффициентом трения ПВ-0, термостойкость 110 °С, диаметр 225 мм, толщина стенки 17,6 мм, SN48, F240 | м
59.1.24.04-0972 | Труба полимерная гладкая четырёхслойная для прокладки кабельных линий до 500 кВ, внешний слой сигнальный красный повышенной твёрдости, маркерный чёрный, основной слой неокрашенный, внутренний слой с пониженным коэффициентом трения ПВ-0, термостойкость 110 °С, диаметр 225 мм, толщина стенки 19,2 мм, SN64, F260 | м
22.21.21.129.59.1.24.04-0972-000 | Труба полимерная гладкая четырёхслойная для прокладки кабельных линий до 500 кВ, внешний слой сигнальный красный повышенной твёрдости, маркерный чёрный, основной слой неокрашенный, внутренний слой с пониженным коэффициентом трения ПВ-0, термостойкость 110 °С, диаметр 225 мм, толщина стенки 19,2 мм, SN64, F260 | м
59.1.24.04-0973 | Труба полимерная гладкая четырёхслойная для прокладки кабельных линий до 500 кВ, внешний слой сигнальный красный повышенной твёрдости, маркерный чёрный, основной слой неокрашенный, внутренний слой с пониженным коэффициентом трения ПВ-0, термостойкость 110 °С, диаметр 225 мм, толщина стенки 21,7 мм, SN96, F290 | м
22.21.21.129.59.1.24.04-0973-000 | Труба полимерная гладкая четырёхслойная для прокладки кабельных линий до 500 кВ, внешний слой сигнальный красный повышенной твёрдости, маркерный чёрный, основной слой неокрашенный, внутренний слой с пониженным коэффициентом трения ПВ-0, термостойкость 110 °С, диаметр 225 мм, толщина стенки 21,7 мм, SN96, F290 | м
59.1.24.04-0974 | Труба полимерная гладкая четырёхслойная для прокладки кабельных линий до 500 кВ, внешний слой сигнальный красный повышенной твёрдости, маркерный чёрный, основной слой неокрашенный, внутренний слой с пониженным коэффициентом трения ПВ-0, термостойкость 110 °С, диаметр 250 мм, толщина стенки 12,7 мм, SN12, F200 | м
22.21.21.129.59.1.24.04-0974-000 | Труба полимерная гладкая четырёхслойная для прокладки кабельных линий до 500 кВ, внешний слой сигнальный красный повышенной твёрдости, маркерный чёрный, основной слой неокрашенный, внутренний слой с пониженным коэффициентом трения ПВ-0, термостойкость 110 °С, диаметр 250 мм, толщина стенки 12,7 мм, SN12, F200 | м
59.1.24.04-0975 | Труба полимерная гладкая четырёхслойная для прокладки кабельных линий до 500 кВ, внешний слой сигнальный красный повышенной твёрдости, маркерный чёрный, основной слой неокрашенный, внутренний слой с пониженным коэффициентом трения ПВ-0, термостойкость 110 °С, диаметр 250 мм, толщина стенки 13,9 мм, SN16, F215 | м
22.21.21.129.59.1.24.04-0975-000 | Труба полимерная гладкая четырёхслойная для прокладки кабельных линий до 500 кВ, внешний слой сигнальный красный повышенной твёрдости, маркерный чёрный, основной слой неокрашенный, внутренний слой с пониженным коэффициентом трения ПВ-0, термостойкость 110 °С, диаметр 250 мм, толщина стенки 13,9 мм, SN16, F215 | м
59.1.24.04-0976 | Труба полимерная гладкая четырёхслойная для прокладки кабельных линий до 500 кВ, внешний слой сигнальный красный повышенной твёрдости, маркерный чёрный, основной слой неокрашенный, внутренний слой с пониженным коэффициентом трения ПВ-0, термостойкость 110 °С, диаметр 250 мм, толщина стенки 15,7 мм, SN24, F245 | м
22.21.21.129.59.1.24.04-0976-000 | Труба полимерная гладкая четырёхслойная для прокладки кабельных линий до 500 кВ, внешний слой сигнальный красный повышенной твёрдости, маркерный чёрный, основной слой неокрашенный, внутренний слой с пониженным коэффициентом трения ПВ-0, термостойкость 110 °С, диаметр 250 мм, толщина стенки 15,7 мм, SN24, F245 | м
59.1.24.04-0977 | Труба полимерная гладкая четырёхслойная для прокладки кабельных линий до 500 кВ, внешний слой сигнальный красный повышенной твёрдости, маркерный чёрный, основной слой неокрашенный, внутренний слой с пониженным коэффициентом трения ПВ-0, термостойкость 110 °С, диаметр 250 мм, толщина стенки 17,2 мм, SN32, F265 | м
22.21.21.129.59.1.24.04-0977-000 | Труба полимерная гладкая четырёхслойная для прокладки кабельных линий до 500 кВ, внешний слой сигнальный красный повышенной твёрдости, маркерный чёрный, основной слой неокрашенный, внутренний слой с пониженным коэффициентом трения ПВ-0, термостойкость 110 °С, диаметр 250 мм, толщина стенки 17,2 мм, SN32, F265 | м
59.1.24.04-0978 | Труба полимерная гладкая четырёхслойная для прокладки кабельных линий до 500 кВ, внешний слой сигнальный красный повышенной твёрдости, маркерный чёрный, основной слой неокрашенный, внутренний слой с пониженным коэффициентом трения ПВ-0, термостойкость 110 °С, диаметр 250 мм, толщина стенки 19,5 мм, SN48, F300 | м
22.21.21.129.59.1.24.04-0978-000 | Труба полимерная гладкая четырёхслойная для прокладки кабельных линий до 500 кВ, внешний слой сигнальный красный повышенной твёрдости, маркерный чёрный, основной слой неокрашенный, внутренний слой с пониженным коэффициентом трения ПВ-0, термостойкость 110 °С, диаметр 250 мм, толщина стенки 19,5 мм, SN48, F300 | м
59.1.24.04-0979 | Труба полимерная гладкая четырёхслойная для прокладки кабельных линий до 500 кВ, внешний слой сигнальный красный повышенной твёрдости, маркерный чёрный, основной слой неокрашенный, внутренний слой с пониженным коэффициентом трения ПВ-0, термостойкость 110 °С, диаметр 250 мм, толщина стенки 21,3 мм, SN64, F320 | м
22.21.21.129.59.1.24.04-0979-000 | Труба полимерная гладкая четырёхслойная для прокладки кабельных линий до 500 кВ, внешний слой сигнальный красный повышенной твёрдости, маркерный чёрный, основной слой неокрашенный, внутренний слой с пониженным коэффициентом трения ПВ-0, термостойкость 110 °С, диаметр 250 мм, толщина стенки 21,3 мм, SN64, F320 | м
59.1.24.04-0980 | Труба полимерная гладкая четырёхслойная для прокладки кабельных линий до 500 кВ, внешний слой сигнальный красный повышенной твёрдости, маркерный чёрный, основной слой неокрашенный, внутренний слой с пониженным коэффициентом трения ПВ-0, термостойкость 110 °С, диаметр 250 мм, толщина стенки 24,1 мм, SN96, F360 | м
22.21.21.129.59.1.24.04-0980-000 | Труба полимерная гладкая четырёхслойная для прокладки кабельных линий до 500 кВ, внешний слой сигнальный красный повышенной твёрдости, маркерный чёрный, основной слой неокрашенный, внутренний слой с пониженным коэффициентом трения ПВ-0, термостойкость 110 °С, диаметр 250 мм, толщина стенки 24,1 мм, SN96, F360 | м
59.1.24.04-0981 | Труба полимерная гладкая четырёхслойная для прокладки кабельных линий до 500 кВ, внешний слой сигнальный красный повышенной твёрдости, маркерный чёрный, основной слой неокрашенный, внутренний слой с пониженным коэффициентом трения ПВ-0, термостойкость 110 °С, диаметр 280 мм, толщина стенки 14,2 мм, SN12, F250 | м
22.21.21.129.59.1.24.04-0981-000 | Труба полимерная гладкая четырёхслойная для прокладки кабельных линий до 500 кВ, внешний слой сигнальный красный повышенной твёрдости, маркерный чёрный, основной слой неокрашенный, внутренний слой с пониженным коэффициентом трения ПВ-0, термостойкость 110 °С, диаметр 280 мм, толщина стенки 14,2 мм, SN12, F250 | м
59.1.24.04-0982 | Труба полимерная гладкая четырёхслойная для прокладки кабельных линий до 500 кВ, внешний слой сигнальный красный повышенной твёрдости, маркерный чёрный, основной слой неокрашенный, внутренний слой с пониженным коэффициентом трения ПВ-0, термостойкость 110 °С, диаметр 280 мм, толщина стенки 15,5 мм, SN16, F270 | м
22.21.21.129.59.1.24.04-0982-000 | Труба полимерная гладкая четырёхслойная для прокладки кабельных линий до 500 кВ, внешний слой сигнальный красный повышенной твёрдости, маркерный чёрный, основной слой неокрашенный, внутренний слой с пониженным коэффициентом трения ПВ-0, термостойкость 110 °С, диаметр 280 мм, толщина стенки 15,5 мм, SN16, F270 | м
59.1.24.04-0983 | Труба полимерная гладкая четырёхслойная для прокладки кабельных линий до 500 кВ, внешний слой сигнальный красный повышенной твёрдости, маркерный чёрный, основной слой неокрашенный, внутренний слой с пониженным коэффициентом трения ПВ-0, термостойкость 110 °С, диаметр 280 мм, толщина стенки 17,6 мм, SN24, F305 | м
22.21.21.129.59.1.24.04-0983-000 | Труба полимерная гладкая четырёхслойная для прокладки кабельных линий до 500 кВ, внешний слой сигнальный красный повышенной твёрдости, маркерный чёрный, основной слой неокрашенный, внутренний слой с пониженным коэффициентом трения ПВ-0, термостойкость 110 °С, диаметр 280 мм, толщина стенки 17,6 мм, SN24, F305 | м
59.1.24.04-0984 | Труба полимерная гладкая четырёхслойная для прокладки кабельных линий до 500 кВ, внешний слой сигнальный красный повышенной твёрдости, маркерный чёрный, основной слой неокрашенный, внутренний слой с пониженным коэффициентом трения ПВ-0, термостойкость 110 °С, диаметр 280 мм, толщина стенки 19,3 мм, SN32, F330 | м
22.21.21.129.59.1.24.04-0984-000 | Труба полимерная гладкая четырёхслойная для прокладки кабельных линий до 500 кВ, внешний слой сигнальный красный повышенной твёрдости, маркерный чёрный, основной слой неокрашенный, внутренний слой с пониженным коэффициентом трения ПВ-0, термостойкость 110 °С, диаметр 280 мм, толщина стенки 19,3 мм, SN32, F330 | м
59.1.24.04-0985 | Труба полимерная гладкая четырёхслойная для прокладки кабельных линий до 500 кВ, внешний слой сигнальный красный повышенной твёрдости, маркерный чёрный, основной слой неокрашенный, внутренний слой с пониженным коэффициентом трения ПВ-0, термостойкость 110 °С, диаметр 280 мм, толщина стенки 21,8 мм, SN48, F370 | м
22.21.21.129.59.1.24.04-0985-000 | Труба полимерная гладкая четырёхслойная для прокладки кабельных линий до 500 кВ, внешний слой сигнальный красный повышенной твёрдости, маркерный чёрный, основной слой неокрашенный, внутренний слой с пониженным коэффициентом трения ПВ-0, термостойкость 110 °С, диаметр 280 мм, толщина стенки 21,8 мм, SN48, F370 | м
59.1.24.04-0986 | Труба полимерная гладкая четырёхслойная для прокладки кабельных линий до 500 кВ, внешний слой сигнальный красный повышенной твёрдости, маркерный чёрный, основной слой неокрашенный, внутренний слой с пониженным коэффициентом трения ПВ-0, термостойкость 110 °С, диаметр 280 мм, толщина стенки 23,9 мм, SN64, F400 | м
22.21.21.129.59.1.24.04-0986-000 | Труба полимерная гладкая четырёхслойная для прокладки кабельных линий до 500 кВ, внешний слой сигнальный красный повышенной твёрдости, маркерный чёрный, основной слой неокрашенный, внутренний слой с пониженным коэффициентом трения ПВ-0, термостойкость 110 °С, диаметр 280 мм, толщина стенки 23,9 мм, SN64, F400 | м
59.1.24.04-0987 | Труба полимерная гладкая четырёхслойная для прокладки кабельных линий до 500 кВ, внешний слой сигнальный красный повышенной твёрдости, маркерный чёрный, основной слой неокрашенный, внутренний слой с пониженным коэффициентом трения ПВ-0, термостойкость 110 °С, диаметр 280 мм, толщина стенки 27,0 мм, SN96, F450 | м
22.21.21.129.59.1.24.04-0987-000 | Труба полимерная гладкая четырёхслойная для прокладки кабельных линий до 500 кВ, внешний слой сигнальный красный повышенной твёрдости, маркерный чёрный, основной слой неокрашенный, внутренний слой с пониженным коэффициентом трения ПВ-0, термостойкость 110 °С, диаметр 280 мм, толщина стенки 27,0 мм, SN96, F450 | м
59.1.24.04-0988 | Труба полимерная гладкая четырёхслойная для прокладки кабельных линий до 500 кВ, внешний слой сигнальный красный повышенной твёрдости, маркерный чёрный, основной слой неокрашенный, внутренний слой с пониженным коэффициентом трения ПВ-0, термостойкость 110 °С, диаметр 315 мм, толщина стенки 17,5 мм, SN16, F345 | м
22.21.21.129.59.1.24.04-0988-000 | Труба полимерная гладкая четырёхслойная для прокладки кабельных линий до 500 кВ, внешний слой сигнальный красный повышенной твёрдости, маркерный чёрный, основной слой неокрашенный, внутренний слой с пониженным коэффициентом трения ПВ-0, термостойкость 110 °С, диаметр 315 мм, толщина стенки 17,5 мм, SN16, F345 | м
59.1.24.04-0989 | Труба полимерная гладкая четырёхслойная для прокладки кабельных линий до 500 кВ, внешний слой сигнальный красный повышенной твёрдости, маркерный чёрный, основной слой неокрашенный, внутренний слой с пониженным коэффициентом трения ПВ-0, термостойкость 110 °С, диаметр 315 мм, толщина стенки 19,8 мм, SN24, F385 | м
22.21.21.129.59.1.24.04-0989-000 | Труба полимерная гладкая четырёхслойная для прокладки кабельных линий до 500 кВ, внешний слой сигнальный красный повышенной твёрдости, маркерный чёрный, основной слой неокрашенный, внутренний слой с пониженным коэффициентом трения ПВ-0, термостойкость 110 °С, диаметр 315 мм, толщина стенки 19,8 мм, SN24, F385 | м
59.1.24.04-0990 | Труба полимерная гладкая четырёхслойная для прокладки кабельных линий до 500 кВ, внешний слой сигнальный красный повышенной твёрдости, маркерный чёрный, основной слой неокрашенный, внутренний слой с пониженным коэффициентом трения ПВ-0, термостойкость 110 °С, диаметр 315 мм, толщина стенки 21,7 мм, SN32, F420 | м
22.21.21.129.59.1.24.04-0990-000 | Труба полимерная гладкая четырёхслойная для прокладки кабельных линий до 500 кВ, внешний слой сигнальный красный повышенной твёрдости, маркерный чёрный, основной слой неокрашенный, внутренний слой с пониженным коэффициентом трения ПВ-0, термостойкость 110 °С, диаметр 315 мм, толщина стенки 21,7 мм, SN32, F420 | м
59.1.24.04-0991 | Труба полимерная гладкая четырёхслойная для прокладки кабельных линий до 500 кВ, внешний слой сигнальный красный повышенной твёрдости, маркерный чёрный, основной слой неокрашенный, внутренний слой с пониженным коэффициентом трения ПВ-0, термостойкость 110 °С, диаметр 315 мм, толщина стенки 24,6 мм, SN48, F470 | м
22.21.21.129.59.1.24.04-0991-000 | Труба полимерная гладкая четырёхслойная для прокладки кабельных линий до 500 кВ, внешний слой сигнальный красный повышенной твёрдости, маркерный чёрный, основной слой неокрашенный, внутренний слой с пониженным коэффициентом трения ПВ-0, термостойкость 110 °С, диаметр 315 мм, толщина стенки 24,6 мм, SN48, F470 | м
59.1.24.04-0992 | Труба полимерная гладкая четырёхслойная для прокладки кабельных линий до 500 кВ, внешний слой сигнальный красный повышенной твёрдости, маркерный чёрный, основной слой неокрашенный, внутренний слой с пониженным коэффициентом трения ПВ-0, термостойкость 110 °С, диаметр 315 мм, толщина стенки 26,8 мм, SN64, F510 | м
22.21.21.129.59.1.24.04-0992-000 | Труба полимерная гладкая четырёхслойная для прокладки кабельных линий до 500 кВ, внешний слой сигнальный красный повышенной твёрдости, маркерный чёрный, основной слой неокрашенный, внутренний слой с пониженным коэффициентом трения ПВ-0, термостойкость 110 °С, диаметр 315 мм, толщина стенки 26,8 мм, SN64, F510 | м
59.1.24.04-0993 | Труба полимерная гладкая четырёхслойная для прокладки кабельных линий до 500 кВ, внешний слой сигнальный красный повышенной твёрдости, маркерный чёрный, основной слой неокрашенный, внутренний слой с пониженным коэффициентом трения ПВ-0, термостойкость 110 °С, диаметр 315 мм, толщина стенки 30,4 мм, SN96, F570 | м
22.21.21.129.59.1.24.04-0993-000 | Труба полимерная гладкая четырёхслойная для прокладки кабельных линий до 500 кВ, внешний слой сигнальный красный повышенной твёрдости, маркерный чёрный, основной слой неокрашенный, внутренний слой с пониженным коэффициентом трения ПВ-0, термостойкость 110 °С, диаметр 315 мм, толщина стенки 30,4 мм, SN96, F570 | м
59.1.24.04-0994 | Труба полимерная гладкая четырёхслойная для прокладки кабельных линий до 500 кВ, внешний слой сигнальный красный повышенной твёрдости, маркерный чёрный, основной слой неокрашенный, внутренний слой с пониженным коэффициентом трения ПВ-0, термостойкость 110 °С, диаметр 355 мм, толщина стенки 18,0 мм, SN12, F400 | м
22.21.21.129.59.1.24.04-0994-000 | Труба полимерная гладкая четырёхслойная для прокладки кабельных линий до 500 кВ, внешний слой сигнальный красный повышенной твёрдости, маркерный чёрный, основной слой неокрашенный, внутренний слой с пониженным коэффициентом трения ПВ-0, термостойкость 110 °С, диаметр 355 мм, толщина стенки 18,0 мм, SN12, F400 | м
59.1.24.04-0995 | Труба полимерная гладкая четырёхслойная для прокладки кабельных линий до 500 кВ, внешний слой сигнальный красный повышенной твёрдости, маркерный чёрный, основной слой неокрашенный, внутренний слой с пониженным коэффициентом трения ПВ-0, термостойкость 110 °С, диаметр 355 мм, толщина стенки 19,7 мм, SN16, F435 | м
22.21.21.129.59.1.24.04-0995-000 | Труба полимерная гладкая четырёхслойная для прокладки кабельных линий до 500 кВ, внешний слой сигнальный красный повышенной твёрдости, маркерный чёрный, основной слой неокрашенный, внутренний слой с пониженным коэффициентом трения ПВ-0, термостойкость 110 °С, диаметр 355 мм, толщина стенки 19,7 мм, SN16, F435 | м
59.1.24.04-0996 | Труба полимерная гладкая четырёхслойная для прокладки кабельных линий до 500 кВ, внешний слой сигнальный красный повышенной твёрдости, маркерный чёрный, основной слой неокрашенный, внутренний слой с пониженным коэффициентом трения ПВ-0, термостойкость 110 °С, диаметр 355 мм, толщина стенки 22,3 мм, SN24, F490 | м
22.21.21.129.59.1.24.04-0996-000 | Труба полимерная гладкая четырёхслойная для прокладки кабельных линий до 500 кВ, внешний слой сигнальный красный повышенной твёрдости, маркерный чёрный, основной слой неокрашенный, внутренний слой с пониженным коэффициентом трения ПВ-0, термостойкость 110 °С, диаметр 355 мм, толщина стенки 22,3 мм, SN24, F490 | м
59.1.24.04-0997 | Труба полимерная гладкая четырёхслойная для прокладки кабельных линий до 500 кВ, внешний слой сигнальный красный повышенной твёрдости, маркерный чёрный, основной слой неокрашенный, внутренний слой с пониженным коэффициентом трения ПВ-0, термостойкость 110 °С, диаметр 355 мм, толщина стенки 24,4 мм, SN32, F535 | м
22.21.21.129.59.1.24.04-0997-000 | Труба полимерная гладкая четырёхслойная для прокладки кабельных линий до 500 кВ, внешний слой сигнальный красный повышенной твёрдости, маркерный чёрный, основной слой неокрашенный, внутренний слой с пониженным коэффициентом трения ПВ-0, термостойкость 110 °С, диаметр 355 мм, толщина стенки 24,4 мм, SN32, F535 | м
59.1.24.04-0998 | Труба полимерная гладкая четырёхслойная для прокладки кабельных линий до 500 кВ, внешний слой сигнальный красный повышенной твёрдости, маркерный чёрный, основной слой неокрашенный, внутренний слой с пониженным коэффициентом трения ПВ-0, термостойкость 110 °С, диаметр 355 мм, толщина стенки 27,7 мм, SN48, F600 | м
22.21.21.129.59.1.24.04-0998-000 | Труба полимерная гладкая четырёхслойная для прокладки кабельных линий до 500 кВ, внешний слой сигнальный красный повышенной твёрдости, маркерный чёрный, основной слой неокрашенный, внутренний слой с пониженным коэффициентом трения ПВ-0, термостойкость 110 °С, диаметр 355 мм, толщина стенки 27,7 мм, SN48, F600 | м
59.1.24.04-0999 | Труба полимерная гладкая четырёхслойная для прокладки кабельных линий до 500 кВ, внешний слой сигнальный красный повышенной твёрдости, маркерный чёрный, основной слой неокрашенный, внутренний слой с пониженным коэффициентом трения ПВ-0, термостойкость 110 °С, диаметр 400 мм, толщина стенки 20,2 мм, SN12, F510 | м
22.21.21.129.59.1.24.04-0999-000 | Труба полимерная гладкая четырёхслойная для прокладки кабельных линий до 500 кВ, внешний слой сигнальный красный повышенной твёрдости, маркерный чёрный, основной слой неокрашенный, внутренний слой с пониженным коэффициентом трения ПВ-0, термостойкость 110 °С, диаметр 400 мм, толщина стенки 20,2 мм, SN12, F510 | м
59.1.24.04-1000 | Труба полимерная гладкая четырёхслойная для прокладки кабельных линий до 500 кВ, внешний слой сигнальный красный повышенной твёрдости, маркерный чёрный, основной слой неокрашенный, внутренний слой с пониженным коэффициентом трения ПВ-0, термостойкость 110 °С, диаметр 400 мм, толщина стенки 22,2 мм, SN16, F550 | м
22.21.21.129.59.1.24.04-1000-000 | Труба полимерная гладкая четырёхслойная для прокладки кабельных линий до 500 кВ, внешний слой сигнальный красный повышенной твёрдости, маркерный чёрный, основной слой неокрашенный, внутренний слой с пониженным коэффициентом трения ПВ-0, термостойкость 110 °С, диаметр 400 мм, толщина стенки 22,2 мм, SN16, F550 | м
59.1.24.04-1001 | Труба полимерная гладкая четырёхслойная для прокладки кабельных линий до 500 кВ, внешний слой сигнальный красный повышенной твёрдости, маркерный чёрный, основной слой неокрашенный, внутренний слой с пониженным коэффициентом трения ПВ-0, термостойкость 110 °С, диаметр 400 мм, толщина стенки 25,2 мм, SN24, F625 | м
22.21.21.129.59.1.24.04-1001-000 | Труба полимерная гладкая четырёхслойная для прокладки кабельных линий до 500 кВ, внешний слой сигнальный красный повышенной твёрдости, маркерный чёрный, основной слой неокрашенный, внутренний слой с пониженным коэффициентом трения ПВ-0, термостойкость 110 °С, диаметр 400 мм, толщина стенки 25,2 мм, SN24, F625 | м
59.1.24.04-1002 | Труба полимерная гладкая четырёхслойная для прокладки кабельных линий до 500 кВ, внешний слой сигнальный красный повышенной твёрдости, маркерный чёрный, основной слой неокрашенный, внутренний слой с пониженным коэффициентом трения ПВ-0, термостойкость 110 °С, диаметр 400 мм, толщина стенки 27,5 мм, SN32, F675 | м
22.21.21.129.59.1.24.04-1002-000 | Труба полимерная гладкая четырёхслойная для прокладки кабельных линий до 500 кВ, внешний слой сигнальный красный повышенной твёрдости, маркерный чёрный, основной слой неокрашенный, внутренний слой с пониженным коэффициентом трения ПВ-0, термостойкость 110 °С, диаметр 400 мм, толщина стенки 27,5 мм, SN32, F675 | м
59.1.24.04-1003 | Труба полимерная гладкая четырёхслойная для прокладки кабельных линий до 500 кВ, внешний слой сигнальный красный повышенной твёрдости, маркерный чёрный, основной слой неокрашенный, внутренний слой с пониженным коэффициентом трения ПВ-0, термостойкость 110 °С, диаметр 400 мм, толщина стенки 31,2 мм, SN48, F760 | м
22.21.21.129.59.1.24.04-1003-000 | Труба полимерная гладкая четырёхслойная для прокладки кабельных линий до 500 кВ, внешний слой сигнальный красный повышенной твёрдости, маркерный чёрный, основной слой неокрашенный, внутренний слой с пониженным коэффициентом трения ПВ-0, термостойкость 110 °С, диаметр 400 мм, толщина стенки 31,2 мм, SN48, F760 | м
59.1.24.04-1004 | Труба полимерная гладкая четырёхслойная для прокладки кабельных линий до 500 кВ, внешний слой сигнальный красный повышенной твёрдости, маркерный чёрный, основной слой неокрашенный, внутренний слой с пониженным коэффициентом трения ПВ-0, термостойкость 110 °С, диаметр 400 мм, толщина стенки 34,1 мм, SN64, F820 | м
22.21.21.129.59.1.24.04-1004-000 | Труба полимерная гладкая четырёхслойная для прокладки кабельных линий до 500 кВ, внешний слой сигнальный красный повышенной твёрдости, маркерный чёрный, основной слой неокрашенный, внутренний слой с пониженным коэффициентом трения ПВ-0, термостойкость 110 °С, диаметр 400 мм, толщина стенки 34,1 мм, SN64, F820 | м
59.1.24.04-1005 | Труба полимерная гладкая четырёхслойная для прокладки кабельных линий до 500 кВ, внешний слой сигнальный красный повышенной твёрдости, маркерный чёрный, основной слой неокрашенный, внутренний слой с пониженным коэффициентом трения ПВ-0, термостойкость 110 °С, диаметр 400 мм, толщина стенки 38,5 мм, SN96, F920 | м
22.21.21.129.59.1.24.04-1005-000 | Труба полимерная гладкая четырёхслойная для прокладки кабельных линий до 500 кВ, внешний слой сигнальный красный повышенной твёрдости, маркерный чёрный, основной слой неокрашенный, внутренний слой с пониженным коэффициентом трения ПВ-0, термостойкость 110 °С, диаметр 400 мм, толщина стенки 38,5 мм, SN96, F920 | м
59.1.24.04-1006 | Труба полимерная гладкая четырёхслойная для прокладки кабельных линий до 500 кВ, внешний слой сигнальный красный повышенной твёрдости, маркерный чёрный, основной слой неокрашенный, внутренний слой с пониженным коэффициентом трения ПВ-0, термостойкость 110 °С, диаметр 450 мм, толщина стенки 22,8 мм, SN12, F640 | м
22.21.21.129.59.1.24.04-1006-000 | Труба полимерная гладкая четырёхслойная для прокладки кабельных линий до 500 кВ, внешний слой сигнальный красный повышенной твёрдости, маркерный чёрный, основной слой неокрашенный, внутренний слой с пониженным коэффициентом трения ПВ-0, термостойкость 110 °С, диаметр 450 мм, толщина стенки 22,8 мм, SN12, F640 | м
59.1.24.04-1007 | Труба полимерная гладкая четырёхслойная для прокладки кабельных линий до 500 кВ, внешний слой сигнальный красный повышенной твёрдости, маркерный чёрный, основной слой неокрашенный, внутренний слой с пониженным коэффициентом трения ПВ-0, термостойкость 110 °С, диаметр 450 мм, толщина стенки 24,9 мм, SN16, F700 | м
22.21.21.129.59.1.24.04-1007-000 | Труба полимерная гладкая четырёхслойная для прокладки кабельных линий до 500 кВ, внешний слой сигнальный красный повышенной твёрдости, маркерный чёрный, основной слой неокрашенный, внутренний слой с пониженным коэффициентом трения ПВ-0, термостойкость 110 °С, диаметр 450 мм, толщина стенки 24,9 мм, SN16, F700 | м
59.1.24.04-1008 | Труба полимерная гладкая четырёхслойная для прокладки кабельных линий до 500 кВ, внешний слой сигнальный красный повышенной твёрдости, маркерный чёрный, основной слой неокрашенный, внутренний слой с пониженным коэффициентом трения ПВ-0, термостойкость 110 °С, диаметр 450 мм, толщина стенки 28,3 мм, SN24, F790 | м
22.21.21.129.59.1.24.04-1008-000 | Труба полимерная гладкая четырёхслойная для прокладки кабельных линий до 500 кВ, внешний слой сигнальный красный повышенной твёрдости, маркерный чёрный, основной слой неокрашенный, внутренний слой с пониженным коэффициентом трения ПВ-0, термостойкость 110 °С, диаметр 450 мм, толщина стенки 28,3 мм, SN24, F790 | м
59.1.24.04-1009 | Труба полимерная гладкая четырёхслойная для прокладки кабельных линий до 500 кВ, внешний слой сигнальный красный повышенной твёрдости, маркерный чёрный, основной слой неокрашенный, внутренний слой с пониженным коэффициентом трения ПВ-0, термостойкость 110 °С, диаметр 450 мм, толщина стенки 31,0 мм, SN32, F855 | м
22.21.21.129.59.1.24.04-1009-000 | Труба полимерная гладкая четырёхслойная для прокладки кабельных линий до 500 кВ, внешний слой сигнальный красный повышенной твёрдости, маркерный чёрный, основной слой неокрашенный, внутренний слой с пониженным коэффициентом трения ПВ-0, термостойкость 110 °С, диаметр 450 мм, толщина стенки 31,0 мм, SN32, F855 | м
59.1.24.04-1010 | Труба полимерная гладкая четырёхслойная для прокладки кабельных линий до 500 кВ, внешний слой сигнальный красный повышенной твёрдости, маркерный чёрный, основной слой неокрашенный, внутренний слой с пониженным коэффициентом трения ПВ-0, термостойкость 110 °С, диаметр 450 мм, толщина стенки 35,1 мм, SN48, F960 | м
22.21.21.129.59.1.24.04-1010-000 | Труба полимерная гладкая четырёхслойная для прокладки кабельных линий до 500 кВ, внешний слой сигнальный красный повышенной твёрдости, маркерный чёрный, основной слой неокрашенный, внутренний слой с пониженным коэффициентом трения ПВ-0, термостойкость 110 °С, диаметр 450 мм, толщина стенки 35,1 мм, SN48, F960 | м
59.1.24.04-1011 | Труба полимерная гладкая четырёхслойная для прокладки кабельных линий до 500 кВ, внешний слой сигнальный красный повышенной твёрдости, маркерный чёрный, основной слой неокрашенный, внутренний слой с пониженным коэффициентом трения ПВ-0, термостойкость 110 °С, диаметр 450 мм, толщина стенки 38,3 мм, SN64, F1040 | м
22.21.21.129.59.1.24.04-1011-000 | Труба полимерная гладкая четырёхслойная для прокладки кабельных линий до 500 кВ, внешний слой сигнальный красный повышенной твёрдости, маркерный чёрный, основной слой неокрашенный, внутренний слой с пониженным коэффициентом трения ПВ-0, термостойкость 110 °С, диаметр 450 мм, толщина стенки 38,3 мм, SN64, F1040 | м
59.1.24.04-1012 | Труба полимерная гладкая четырёхслойная для прокладки кабельных линий до 500 кВ, внешний слой сигнальный красный повышенной твёрдости, маркерный чёрный, основной слой неокрашенный, внутренний слой с пониженным коэффициентом трения ПВ-0, термостойкость 110 °С, диаметр 450 мм, толщина стенки 43,4 мм, SN96, F1160 | м
22.21.21.129.59.1.24.04-1012-000 | Труба полимерная гладкая четырёхслойная для прокладки кабельных линий до 500 кВ, внешний слой сигнальный красный повышенной твёрдости, маркерный чёрный, основной слой неокрашенный, внутренний слой с пониженным коэффициентом трения ПВ-0, термостойкость 110 °С, диаметр 450 мм, толщина стенки 43,4 мм, SN96, F1160 | м
59.1.24.04-1013 | Труба полимерная гладкая четырёхслойная для прокладки кабельных линий до 500 кВ, внешний слой сигнальный красный повышенной твёрдости, маркерный чёрный, основной слой неокрашенный, внутренний слой с пониженным коэффициентом трения ПВ-0, термостойкость 110 °С, диаметр 500 мм, толщина стенки 25,3 мм, SN12, F790 | м
22.21.21.129.59.1.24.04-1013-000 | Труба полимерная гладкая четырёхслойная для прокладки кабельных линий до 500 кВ, внешний слой сигнальный красный повышенной твёрдости, маркерный чёрный, основной слой неокрашенный, внутренний слой с пониженным коэффициентом трения ПВ-0, термостойкость 110 °С, диаметр 500 мм, толщина стенки 25,3 мм, SN12, F790 | м
59.1.24.04-1014 | Труба полимерная гладкая четырёхслойная для прокладки кабельных линий до 500 кВ, внешний слой сигнальный красный повышенной твёрдости, маркерный чёрный, основной слой неокрашенный, внутренний слой с пониженным коэффициентом трения ПВ-0, термостойкость 110 °С, диаметр 500 мм, толщина стенки 27,7 мм, SN16, F865 | м
22.21.21.129.59.1.24.04-1014-000 | Труба полимерная гладкая четырёхслойная для прокладки кабельных линий до 500 кВ, внешний слой сигнальный красный повышенной твёрдости, маркерный чёрный, основной слой неокрашенный, внутренний слой с пониженным коэффициентом трения ПВ-0, термостойкость 110 °С, диаметр 500 мм, толщина стенки 27,7 мм, SN16, F865 | м
59.1.24.04-1015 | Труба полимерная гладкая четырёхслойная для прокладки кабельных линий до 500 кВ, внешний слой сигнальный красный повышенной твёрдости, маркерный чёрный, основной слой неокрашенный, внутренний слой с пониженным коэффициентом трения ПВ-0, термостойкость 110 °С, диаметр 500 мм, толщина стенки 31,5 мм, SN24, F975 | м
22.21.21.129.59.1.24.04-1015-000 | Труба полимерная гладкая четырёхслойная для прокладки кабельных линий до 500 кВ, внешний слой сигнальный красный повышенной твёрдости, маркерный чёрный, основной слой неокрашенный, внутренний слой с пониженным коэффициентом трения ПВ-0, термостойкость 110 °С, диаметр 500 мм, толщина стенки 31,5 мм, SN24, F975 | м
59.1.24.04-1016 | Труба полимерная гладкая четырёхслойная для прокладки кабельных линий до 500 кВ, внешний слой сигнальный красный повышенной твёрдости, маркерный чёрный, основной слой неокрашенный, внутренний слой с пониженным коэффициентом трения ПВ-0, термостойкость 110 °С, диаметр 500 мм, толщина стенки 34,5 мм, SN32, F1060 | м
22.21.21.129.59.1.24.04-1016-000 | Труба полимерная гладкая четырёхслойная для прокладки кабельных линий до 500 кВ, внешний слой сигнальный красный повышенной твёрдости, маркерный чёрный, основной слой неокрашенный, внутренний слой с пониженным коэффициентом трения ПВ-0, термостойкость 110 °С, диаметр 500 мм, толщина стенки 34,5 мм, SN32, F1060 | м
59.1.24.04-1017 | Труба полимерная гладкая четырёхслойная для прокладки кабельных линий до 500 кВ, внешний слой сигнальный красный повышенной твёрдости, маркерный чёрный, основной слой неокрашенный, внутренний слой с пониженным коэффициентом трения ПВ-0, термостойкость 110 °С, диаметр 500 мм, толщина стенки 39,0 мм, SN48, F1190 | м
22.21.21.129.59.1.24.04-1017-000 | Труба полимерная гладкая четырёхслойная для прокладки кабельных линий до 500 кВ, внешний слой сигнальный красный повышенной твёрдости, маркерный чёрный, основной слой неокрашенный, внутренний слой с пониженным коэффициентом трения ПВ-0, термостойкость 110 °С, диаметр 500 мм, толщина стенки 39,0 мм, SN48, F1190 | м
59.1.24.04-1018 | Труба полимерная гладкая четырёхслойная для прокладки кабельных линий до 500 кВ, внешний слой сигнальный красный повышенной твёрдости, маркерный чёрный, основной слой неокрашенный, внутренний слой с пониженным коэффициентом трения ПВ-0, термостойкость 110 °С, диаметр 500 мм, толщина стенки 42,6 мм, SN64, F1290 | м
22.21.21.129.59.1.24.04-1018-000 | Труба полимерная гладкая четырёхслойная для прокладки кабельных линий до 500 кВ, внешний слой сигнальный красный повышенной твёрдости, маркерный чёрный, основной слой неокрашенный, внутренний слой с пониженным коэффициентом трения ПВ-0, термостойкость 110 °С, диаметр 500 мм, толщина стенки 42,6 мм, SN64, F1290 | м
59.1.24.04-1019 | Труба полимерная гладкая четырёхслойная для прокладки кабельных линий до 500 кВ, внешний слой сигнальный красный повышенной твёрдости, маркерный чёрный, основной слой неокрашенный, внутренний слой с пониженным коэффициентом трения ПВ-0, термостойкость 110 °С, диаметр 500 мм, толщина стенки 48,2 мм, SN96, F1440 | м
22.21.21.129.59.1.24.04-1019-000 | Труба полимерная гладкая четырёхслойная для прокладки кабельных линий до 500 кВ, внешний слой сигнальный красный повышенной твёрдости, маркерный чёрный, основной слой неокрашенный, внутренний слой с пониженным коэффициентом трения ПВ-0, термостойкость 110 °С, диаметр 500 мм, толщина стенки 48,2 мм, SN96, F1440 | м
59.1.24.04-1020 | Труба полимерная гладкая четырёхслойная для прокладки кабельных линий до 500 кВ, внешний слой сигнальный красный повышенной твёрдости, маркерный чёрный, основной слой неокрашенный, внутренний слой с пониженным коэффициентом трения ПВ-0, термостойкость 110 °С, диаметр 560 мм, толщина стенки 28,3 мм, SN12, F990 | м
22.21.21.129.59.1.24.04-1020-000 | Труба полимерная гладкая четырёхслойная для прокладки кабельных линий до 500 кВ, внешний слой сигнальный красный повышенной твёрдости, маркерный чёрный, основной слой неокрашенный, внутренний слой с пониженным коэффициентом трения ПВ-0, термостойкость 110 °С, диаметр 560 мм, толщина стенки 28,3 мм, SN12, F990 | м
59.1.24.04-1021 | Труба полимерная гладкая четырёхслойная для прокладки кабельных линий до 500 кВ, внешний слой сигнальный красный повышенной твёрдости, маркерный чёрный, основной слой неокрашенный, внутренний слой с пониженным коэффициентом трения ПВ-0, термостойкость 110 °С, диаметр 560 мм, толщина стенки 31,0 мм, SN16, F1080 | м
22.21.21.129.59.1.24.04-1021-000 | Труба полимерная гладкая четырёхслойная для прокладки кабельных линий до 500 кВ, внешний слой сигнальный красный повышенной твёрдости, маркерный чёрный, основной слой неокрашенный, внутренний слой с пониженным коэффициентом трения ПВ-0, термостойкость 110 °С, диаметр 560 мм, толщина стенки 31,0 мм, SN16, F1080 | м
59.1.24.04-1022 | Труба полимерная гладкая четырёхслойная для прокладки кабельных линий до 500 кВ, внешний слой сигнальный красный повышенной твёрдости, маркерный чёрный, основной слой неокрашенный, внутренний слой с пониженным коэффициентом трения ПВ-0, термостойкость 110 °С, диаметр 560 мм, толщина стенки 35,3 мм, SN24, F1220 | м
22.21.21.129.59.1.24.04-1022-000 | Труба полимерная гладкая четырёхслойная для прокладки кабельных линий до 500 кВ, внешний слой сигнальный красный повышенной твёрдости, маркерный чёрный, основной слой неокрашенный, внутренний слой с пониженным коэффициентом трения ПВ-0, термостойкость 110 °С, диаметр 560 мм, толщина стенки 35,3 мм, SN24, F1220 | м
59.1.24.04-1023 | Труба полимерная гладкая четырёхслойная для прокладки кабельных линий до 500 кВ, внешний слой сигнальный красный повышенной твёрдости, маркерный чёрный, основной слой неокрашенный, внутренний слой с пониженным коэффициентом трения ПВ-0, термостойкость 110 °С, диаметр 560 мм, толщина стенки 38,6 мм, SN32, F1330 | м
22.21.21.129.59.1.24.04-1023-000 | Труба полимерная гладкая четырёхслойная для прокладки кабельных линий до 500 кВ, внешний слой сигнальный красный повышенной твёрдости, маркерный чёрный, основной слой неокрашенный, внутренний слой с пониженным коэффициентом трения ПВ-0, термостойкость 110 °С, диаметр 560 мм, толщина стенки 38,6 мм, SN32, F1330 | м
59.1.24.04-1024 | Труба полимерная гладкая четырёхслойная для прокладки кабельных линий до 500 кВ, внешний слой сигнальный красный повышенной твёрдости, маркерный чёрный, основной слой неокрашенный, внутренний слой с пониженным коэффициентом трения ПВ-0, термостойкость 110 °С, диаметр 560 мм, толщина стенки 43,7 мм, SN48, F1490 | м
22.21.21.129.59.1.24.04-1024-000 | Труба полимерная гладкая четырёхслойная для прокладки кабельных линий до 500 кВ, внешний слой сигнальный красный повышенной твёрдости, маркерный чёрный, основной слой неокрашенный, внутренний слой с пониженным коэффициентом трения ПВ-0, термостойкость 110 °С, диаметр 560 мм, толщина стенки 43,7 мм, SN48, F1490 | м
59.1.24.04-1025 | Труба полимерная гладкая четырёхслойная для прокладки кабельных линий до 500 кВ, внешний слой сигнальный красный повышенной твёрдости, маркерный чёрный, основной слой неокрашенный, внутренний слой с пониженным коэффициентом трения ПВ-0, термостойкость 110 °С, диаметр 560 мм, толщина стенки 47,7 мм, SN64, F1610 | м
22.21.21.129.59.1.24.04-1025-000 | Труба полимерная гладкая четырёхслойная для прокладки кабельных линий до 500 кВ, внешний слой сигнальный красный повышенной твёрдости, маркерный чёрный, основной слой неокрашенный, внутренний слой с пониженным коэффициентом трения ПВ-0, термостойкость 110 °С, диаметр 560 мм, толщина стенки 47,7 мм, SN64, F1610 | м
59.1.24.04-1026 | Труба полимерная гладкая четырёхслойная для прокладки кабельных линий до 500 кВ, внешний слой сигнальный красный повышенной твёрдости, маркерный чёрный, основной слой неокрашенный, внутренний слой с пониженным коэффициентом трения ПВ-0, термостойкость 110 °С, диаметр 560 мм, толщина стенки 54,0 мм, SN96, F1800 | м
22.21.21.129.59.1.24.04-1026-000 | Труба полимерная гладкая четырёхслойная для прокладки кабельных линий до 500 кВ, внешний слой сигнальный красный повышенной твёрдости, маркерный чёрный, основной слой неокрашенный, внутренний слой с пониженным коэффициентом трения ПВ-0, термостойкость 110 °С, диаметр 560 мм, толщина стенки 54,0 мм, SN96, F1800 | м
59.1.24.04-1027 | Труба полимерная гладкая четырёхслойная для прокладки кабельных линий до 500 кВ, внешний слой сигнальный красный повышенной твёрдости, маркерный чёрный, основной слой неокрашенный, внутренний слой с пониженным коэффициентом трения ПВ-0, термостойкость 110 °С, диаметр 630 мм, толщина стенки 31,9 мм, SN12, F1260 | м
22.21.21.129.59.1.24.04-1027-000 | Труба полимерная гладкая четырёхслойная для прокладки кабельных линий до 500 кВ, внешний слой сигнальный красный повышенной твёрдости, маркерный чёрный, основной слой неокрашенный, внутренний слой с пониженным коэффициентом трения ПВ-0, термостойкость 110 °С, диаметр 630 мм, толщина стенки 31,9 мм, SN12, F1260 | м
59.1.24.04-1028 | Труба полимерная гладкая четырёхслойная для прокладки кабельных линий до 500 кВ, внешний слой сигнальный красный повышенной твёрдости, маркерный чёрный, основной слой неокрашенный, внутренний слой с пониженным коэффициентом трения ПВ-0, термостойкость 110 °С, диаметр 630 мм, толщина стенки 34,9 мм, SN16, F1370 | м
22.21.21.129.59.1.24.04-1028-000 | Труба полимерная гладкая четырёхслойная для прокладки кабельных линий до 500 кВ, внешний слой сигнальный красный повышенной твёрдости, маркерный чёрный, основной слой неокрашенный, внутренний слой с пониженным коэффициентом трения ПВ-0, термостойкость 110 °С, диаметр 630 мм, толщина стенки 34,9 мм, SN16, F1370 | м
59.1.24.04-1029 | Труба полимерная гладкая четырёхслойная для прокладки кабельных линий до 500 кВ, внешний слой сигнальный красный повышенной твёрдости, маркерный чёрный, основной слой неокрашенный, внутренний слой с пониженным коэффициентом трения ПВ-0, термостойкость 110 °С, диаметр 630 мм, толщина стенки 39,7 мм, SN24, F1550 | м
22.21.21.129.59.1.24.04-1029-000 | Труба полимерная гладкая четырёхслойная для прокладки кабельных линий до 500 кВ, внешний слой сигнальный красный повышенной твёрдости, маркерный чёрный, основной слой неокрашенный, внутренний слой с пониженным коэффициентом трения ПВ-0, термостойкость 110 °С, диаметр 630 мм, толщина стенки 39,7 мм, SN24, F1550 | м
59.1.24.04-1030 | Труба полимерная гладкая четырёхслойная для прокладки кабельных линий до 500 кВ, внешний слой сигнальный красный повышенной твёрдости, маркерный чёрный, основной слой неокрашенный, внутренний слой с пониженным коэффициентом трения ПВ-0, термостойкость 110 °С, диаметр 630 мм, толщина стенки 43,4 мм, SN32, F1680 | м
22.21.21.129.59.1.24.04-1030-000 | Труба полимерная гладкая четырёхслойная для прокладки кабельных линий до 500 кВ, внешний слой сигнальный красный повышенной твёрдости, маркерный чёрный, основной слой неокрашенный, внутренний слой с пониженным коэффициентом трения ПВ-0, термостойкость 110 °С, диаметр 630 мм, толщина стенки 43,4 мм, SN32, F1680 | м
59.1.24.04-1031 | Труба полимерная гладкая четырёхслойная для прокладки кабельных линий до 500 кВ, внешний слой сигнальный красный повышенной твёрдости, маркерный чёрный, основной слой неокрашенный, внутренний слой с пониженным коэффициентом трения ПВ-0, термостойкость 110 °С, диаметр 630 мм, толщина стенки 49,2 мм, SN48, F1880 | м
22.21.21.129.59.1.24.04-1031-000 | Труба полимерная гладкая четырёхслойная для прокладки кабельных линий до 500 кВ, внешний слой сигнальный красный повышенной твёрдости, маркерный чёрный, основной слой неокрашенный, внутренний слой с пониженным коэффициентом трения ПВ-0, термостойкость 110 °С, диаметр 630 мм, толщина стенки 49,2 мм, SN48, F1880 | м
59.1.24.04-1032 | Труба полимерная гладкая четырёхслойная для прокладки кабельных линий до 500 кВ, внешний слой сигнальный красный повышенной твёрдости, маркерный чёрный, основной слой неокрашенный, внутренний слой с пониженным коэффициентом трения ПВ-0, термостойкость 110 °С, диаметр 630 мм, толщина стенки 53,7 мм, SN64, F2040 | м
22.21.21.129.59.1.24.04-1032-000 | Труба полимерная гладкая четырёхслойная для прокладки кабельных линий до 500 кВ, внешний слой сигнальный красный повышенной твёрдости, маркерный чёрный, основной слой неокрашенный, внутренний слой с пониженным коэффициентом трения ПВ-0, термостойкость 110 °С, диаметр 630 мм, толщина стенки 53,7 мм, SN64, F2040 | м
59.1.24.04-1033 | Труба полимерная гладкая четырёхслойная токопоисковая для прокладки кабельных линий до 500 кВ, внешний слой сигнальный красный повышенной твёрдости, маркерный чёрный, основной слой неокрашенный, внутренний слой с пониженным коэффициентом трения ПВ-0, термостойкость 110 °С, диаметр 110 мм, толщина стенки 6,1 мм, SN16, F42 | м
22.21.21.129.59.1.24.04-1033-000 | Труба полимерная гладкая четырёхслойная токопоисковая для прокладки кабельных линий до 500 кВ, внешний слой сигнальный красный повышенной твёрдости, маркерный чёрный, основной слой неокрашенный, внутренний слой с пониженным коэффициентом трения ПВ-0, термостойкость 110 °С, диаметр 110 мм, толщина стенки 6,1 мм, SN16, F42 | м
59.1.24.04-1034 | Труба полимерная гладкая четырёхслойная токопоисковая для прокладки кабельных линий до 500 кВ, внешний слой сигнальный красный повышенной твёрдости, маркерный чёрный, основной слой неокрашенный, внутренний слой с пониженным коэффициентом трения ПВ-0, термостойкость 110 °С, диаметр 110 мм, толщина стенки 6,9 мм, SN24, F47 | м
22.21.21.129.59.1.24.04-1034-000 | Труба полимерная гладкая четырёхслойная токопоисковая для прокладки кабельных линий до 500 кВ, внешний слой сигнальный красный повышенной твёрдости, маркерный чёрный, основной слой неокрашенный, внутренний слой с пониженным коэффициентом трения ПВ-0, термостойкость 110 °С, диаметр 110 мм, толщина стенки 6,9 мм, SN24, F47 | м
59.1.24.04-1035 | Труба полимерная гладкая четырёхслойная токопоисковая для прокладки кабельных линий до 500 кВ, внешний слой сигнальный красный повышенной твёрдости, маркерный чёрный, основной слой неокрашенный, внутренний слой с пониженным коэффициентом трения ПВ-0, термостойкость 110 °С, диаметр 110 мм, толщина стенки 7,6 мм, SN32, F51 | м
22.21.21.129.59.1.24.04-1035-000 | Труба полимерная гладкая четырёхслойная токопоисковая для прокладки кабельных линий до 500 кВ, внешний слой сигнальный красный повышенной твёрдости, маркерный чёрный, основной слой неокрашенный, внутренний слой с пониженным коэффициентом трения ПВ-0, термостойкость 110 °С, диаметр 110 мм, толщина стенки 7,6 мм, SN32, F51 | м
59.1.24.04-1036 | Труба полимерная гладкая четырёхслойная токопоисковая для прокладки кабельных линий до 500 кВ, внешний слой сигнальный красный повышенной твёрдости, маркерный чёрный, основной слой неокрашенный, внутренний слой с пониженным коэффициентом трения ПВ-0, термостойкость 110 °С, диаметр 110 мм, толщина стенки 8,6 мм, SN48, F57 | м
22.21.21.129.59.1.24.04-1036-000 | Труба полимерная гладкая четырёхслойная токопоисковая для прокладки кабельных линий до 500 кВ, внешний слой сигнальный красный повышенной твёрдости, маркерный чёрный, основной слой неокрашенный, внутренний слой с пониженным коэффициентом трения ПВ-0, термостойкость 110 °С, диаметр 110 мм, толщина стенки 8,6 мм, SN48, F57 | м
59.1.24.04-1037 | Труба полимерная гладкая четырёхслойная токопоисковая для прокладки кабельных линий до 500 кВ, внешний слой сигнальный красный повышенной твёрдости, маркерный чёрный, основной слой неокрашенный, внутренний слой с пониженным коэффициентом трения ПВ-0, термостойкость 110 °С, диаметр 110 мм, толщина стенки 9,4 мм, SN64, F62 | м
22.21.21.129.59.1.24.04-1037-000 | Труба полимерная гладкая четырёхслойная токопоисковая для прокладки кабельных линий до 500 кВ, внешний слой сигнальный красный повышенной твёрдости, маркерный чёрный, основной слой неокрашенный, внутренний слой с пониженным коэффициентом трения ПВ-0, термостойкость 110 °С, диаметр 110 мм, толщина стенки 9,4 мм, SN64, F62 | м
59.1.24.04-1038 | Труба полимерная гладкая четырёхслойная токопоисковая для прокладки кабельных линий до 500 кВ, внешний слой сигнальный красный повышенной твёрдости, маркерный чёрный, основной слой неокрашенный, внутренний слой с пониженным коэффициентом трения ПВ-0, термостойкость 110 °С, диаметр 110 мм, толщина стенки 10,6 мм, SN96, F70 | м
22.21.21.129.59.1.24.04-1038-000 | Труба полимерная гладкая четырёхслойная токопоисковая для прокладки кабельных линий до 500 кВ, внешний слой сигнальный красный повышенной твёрдости, маркерный чёрный, основной слой неокрашенный, внутренний слой с пониженным коэффициентом трения ПВ-0, термостойкость 110 °С, диаметр 110 мм, толщина стенки 10,6 мм, SN96, F70 | м
59.1.24.04-1039 | Труба полимерная гладкая четырёхслойная токопоисковая для прокладки кабельных линий до 500 кВ, внешний слой сигнальный красный повышенной твёрдости, маркерный чёрный, основной слой неокрашенный, внутренний слой с пониженным коэффициентом трения ПВ-0, термостойкость 110 °С, диаметр 125 мм, толщина стенки 6,9 мм, SN16, F55 | м
22.21.21.129.59.1.24.04-1039-000 | Труба полимерная гладкая четырёхслойная токопоисковая для прокладки кабельных линий до 500 кВ, внешний слой сигнальный красный повышенной твёрдости, маркерный чёрный, основной слой неокрашенный, внутренний слой с пониженным коэффициентом трения ПВ-0, термостойкость 110 °С, диаметр 125 мм, толщина стенки 6,9 мм, SN16, F55 | м
59.1.24.04-1040 | Труба полимерная гладкая четырёхслойная токопоисковая для прокладки кабельных линий до 500 кВ, внешний слой сигнальный красный повышенной твёрдости, маркерный чёрный, основной слой неокрашенный, внутренний слой с пониженным коэффициентом трения ПВ-0, термостойкость 110 °С, диаметр 125 мм, толщина стенки 7,9 мм, SN24, F60 | м
22.21.21.129.59.1.24.04-1040-000 | Труба полимерная гладкая четырёхслойная токопоисковая для прокладки кабельных линий до 500 кВ, внешний слой сигнальный красный повышенной твёрдости, маркерный чёрный, основной слой неокрашенный, внутренний слой с пониженным коэффициентом трения ПВ-0, термостойкость 110 °С, диаметр 125 мм, толщина стенки 7,9 мм, SN24, F60 | м
59.1.24.04-1041 | Труба полимерная гладкая четырёхслойная токопоисковая для прокладки кабельных линий до 500 кВ, внешний слой сигнальный красный повышенной твёрдости, маркерный чёрный, основной слой неокрашенный, внутренний слой с пониженным коэффициентом трения ПВ-0, термостойкость 110 °С, диаметр 125 мм, толщина стенки 8,6 мм, SN32, F65 | м
22.21.21.129.59.1.24.04-1041-000 | Труба полимерная гладкая четырёхслойная токопоисковая для прокладки кабельных линий до 500 кВ, внешний слой сигнальный красный повышенной твёрдости, маркерный чёрный, основной слой неокрашенный, внутренний слой с пониженным коэффициентом трения ПВ-0, термостойкость 110 °С, диаметр 125 мм, толщина стенки 8,6 мм, SN32, F65 | м
59.1.24.04-1042 | Труба полимерная гладкая четырёхслойная токопоисковая для прокладки кабельных линий до 500 кВ, внешний слой сигнальный красный повышенной твёрдости, маркерный чёрный, основной слой неокрашенный, внутренний слой с пониженным коэффициентом трения ПВ-0, термостойкость 110 °С, диаметр 125 мм, толщина стенки 9,8 мм, SN48, F75 | м
22.21.21.129.59.1.24.04-1042-000 | Труба полимерная гладкая четырёхслойная токопоисковая для прокладки кабельных линий до 500 кВ, внешний слой сигнальный красный повышенной твёрдости, маркерный чёрный, основной слой неокрашенный, внутренний слой с пониженным коэффициентом трения ПВ-0, термостойкость 110 °С, диаметр 125 мм, толщина стенки 9,8 мм, SN48, F75 | м
59.1.24.04-1043 | Труба полимерная гладкая четырёхслойная токопоисковая для прокладки кабельных линий до 500 кВ, внешний слой сигнальный красный повышенной твёрдости, маркерный чёрный, основной слой неокрашенный, внутренний слой с пониженным коэффициентом трения ПВ-0, термостойкость 110 °С, диаметр 125 мм, толщина стенки 10,7 мм, SN64, F80 | м
22.21.21.129.59.1.24.04-1043-000 | Труба полимерная гладкая четырёхслойная токопоисковая для прокладки кабельных линий до 500 кВ, внешний слой сигнальный красный повышенной твёрдости, маркерный чёрный, основной слой неокрашенный, внутренний слой с пониженным коэффициентом трения ПВ-0, термостойкость 110 °С, диаметр 125 мм, толщина стенки 10,7 мм, SN64, F80 | м
59.1.24.04-1044 | Труба полимерная гладкая четырёхслойная токопоисковая для прокладки кабельных линий до 500 кВ, внешний слой сигнальный красный повышенной твёрдости, маркерный чёрный, основной слой неокрашенный, внутренний слой с пониженным коэффициентом трения ПВ-0, термостойкость 110 °С, диаметр 125 мм, толщина стенки 12,0 мм, SN96, F90 | м
22.21.21.129.59.1.24.04-1044-000 | Труба полимерная гладкая четырёхслойная токопоисковая для прокладки кабельных линий до 500 кВ, внешний слой сигнальный красный повышенной твёрдости, маркерный чёрный, основной слой неокрашенный, внутренний слой с пониженным коэффициентом трения ПВ-0, термостойкость 110 °С, диаметр 125 мм, толщина стенки 12,0 мм, SN96, F90 | м
59.1.24.04-1045 | Труба полимерная гладкая четырёхслойная токопоисковая для прокладки кабельных линий до 500 кВ, внешний слой сигнальный красный повышенной твёрдости, маркерный чёрный, основной слой неокрашенный, внутренний слой с пониженным коэффициентом трения ПВ-0, термостойкость 110 °С, диаметр 140 мм, толщина стенки 7,8 мм, SN16, F68 | м
22.21.21.129.59.1.24.04-1045-000 | Труба полимерная гладкая четырёхслойная токопоисковая для прокладки кабельных линий до 500 кВ, внешний слой сигнальный красный повышенной твёрдости, маркерный чёрный, основной слой неокрашенный, внутренний слой с пониженным коэффициентом трения ПВ-0, термостойкость 110 °С, диаметр 140 мм, толщина стенки 7,8 мм, SN16, F68 | м
59.1.24.04-1046 | Труба полимерная гладкая четырёхслойная токопоисковая для прокладки кабельных линий до 500 кВ, внешний слой сигнальный красный повышенной твёрдости, маркерный чёрный, основной слой неокрашенный, внутренний слой с пониженным коэффициентом трения ПВ-0, термостойкость 110 °С, диаметр 140 мм, толщина стенки 8,8 мм, SN24, F75 | м
22.21.21.129.59.1.24.04-1046-000 | Труба полимерная гладкая четырёхслойная токопоисковая для прокладки кабельных линий до 500 кВ, внешний слой сигнальный красный повышенной твёрдости, маркерный чёрный, основной слой неокрашенный, внутренний слой с пониженным коэффициентом трения ПВ-0, термостойкость 110 °С, диаметр 140 мм, толщина стенки 8,8 мм, SN24, F75 | м
59.1.24.04-1047 | Труба полимерная гладкая четырёхслойная токопоисковая для прокладки кабельных линий до 500 кВ, внешний слой сигнальный красный повышенной твёрдости, маркерный чёрный, основной слой неокрашенный, внутренний слой с пониженным коэффициентом трения ПВ-0, термостойкость 110 °С, диаметр 140 мм, толщина стенки 9,6 мм, SN32, F83 | м
22.21.21.129.59.1.24.04-1047-000 | Труба полимерная гладкая четырёхслойная токопоисковая для прокладки кабельных линий до 500 кВ, внешний слой сигнальный красный повышенной твёрдости, маркерный чёрный, основной слой неокрашенный, внутренний слой с пониженным коэффициентом трения ПВ-0, термостойкость 110 °С, диаметр 140 мм, толщина стенки 9,6 мм, SN32, F83 | м
59.1.24.04-1048 | Труба полимерная гладкая четырёхслойная токопоисковая для прокладки кабельных линий до 500 кВ, внешний слой сигнальный красный повышенной твёрдости, маркерный чёрный, основной слой неокрашенный, внутренний слой с пониженным коэффициентом трения ПВ-0, термостойкость 110 °С, диаметр 140 мм, толщина стенки 10,9 мм, SN48, F93 | м
22.21.21.129.59.1.24.04-1048-000 | Труба полимерная гладкая четырёхслойная токопоисковая для прокладки кабельных линий до 500 кВ, внешний слой сигнальный красный повышенной твёрдости, маркерный чёрный, основной слой неокрашенный, внутренний слой с пониженным коэффициентом трения ПВ-0, термостойкость 110 °С, диаметр 140 мм, толщина стенки 10,9 мм, SN48, F93 | м
59.1.24.04-1049 | Труба полимерная гладкая четырёхслойная токопоисковая для прокладки кабельных линий до 500 кВ, внешний слой сигнальный красный повышенной твёрдости, маркерный чёрный, основной слой неокрашенный, внутренний слой с пониженным коэффициентом трения ПВ-0, термостойкость 110 °С, диаметр 140 мм, толщина стенки 11,9 мм, SN64, F100 | м
22.21.21.129.59.1.24.04-1049-000 | Труба полимерная гладкая четырёхслойная токопоисковая для прокладки кабельных линий до 500 кВ, внешний слой сигнальный красный повышенной твёрдости, маркерный чёрный, основной слой неокрашенный, внутренний слой с пониженным коэффициентом трения ПВ-0, термостойкость 110 °С, диаметр 140 мм, толщина стенки 11,9 мм, SN64, F100 | м
59.1.24.04-1050 | Труба полимерная гладкая четырёхслойная токопоисковая для прокладки кабельных линий до 500 кВ, внешний слой сигнальный красный повышенной твёрдости, маркерный чёрный, основной слой неокрашенный, внутренний слой с пониженным коэффициентом трения ПВ-0, термостойкость 110 °С, диаметр 140 мм, толщина стенки 13,5 мм, SN96, F115 | м
22.21.21.129.59.1.24.04-1050-000 | Труба полимерная гладкая четырёхслойная токопоисковая для прокладки кабельных линий до 500 кВ, внешний слой сигнальный красный повышенной твёрдости, маркерный чёрный, основной слой неокрашенный, внутренний слой с пониженным коэффициентом трения ПВ-0, термостойкость 110 °С, диаметр 140 мм, толщина стенки 13,5 мм, SN96, F115 | м
59.1.24.04-1051 | Труба полимерная гладкая четырёхслойная токопоисковая для прокладки кабельных линий до 500 кВ, внешний слой сигнальный красный повышенной твёрдости, маркерный чёрный, основной слой неокрашенный, внутренний слой с пониженным коэффициентом трения ПВ-0, термостойкость 110 °С, диаметр 160 мм, толщина стенки 8,1 мм, SN12, F80 | м
22.21.21.129.59.1.24.04-1051-000 | Труба полимерная гладкая четырёхслойная токопоисковая для прокладки кабельных линий до 500 кВ, внешний слой сигнальный красный повышенной твёрдости, маркерный чёрный, основной слой неокрашенный, внутренний слой с пониженным коэффициентом трения ПВ-0, термостойкость 110 °С, диаметр 160 мм, толщина стенки 8,1 мм, SN12, F80 | м
59.1.24.04-1052 | Труба полимерная гладкая четырёхслойная токопоисковая для прокладки кабельных линий до 500 кВ, внешний слой сигнальный красный повышенной твёрдости, маркерный чёрный, основной слой неокрашенный, внутренний слой с пониженным коэффициентом трения ПВ-0, термостойкость 110 °С, диаметр 160 мм, толщина стенки 8,9 мм, SN16, F90 | м
22.21.21.129.59.1.24.04-1052-000 | Труба полимерная гладкая четырёхслойная токопоисковая для прокладки кабельных линий до 500 кВ, внешний слой сигнальный красный повышенной твёрдости, маркерный чёрный, основной слой неокрашенный, внутренний слой с пониженным коэффициентом трения ПВ-0, термостойкость 110 °С, диаметр 160 мм, толщина стенки 8,9 мм, SN16, F90 | м
59.1.24.04-1053 | Труба полимерная гладкая четырёхслойная токопоисковая для прокладки кабельных линий до 500 кВ, внешний слой сигнальный красный повышенной твёрдости, маркерный чёрный, основной слой неокрашенный, внутренний слой с пониженным коэффициентом трения ПВ-0, термостойкость 110 °С, диаметр 160 мм, толщина стенки 10,1 мм, SN24, F100 | м
22.21.21.129.59.1.24.04-1053-000 | Труба полимерная гладкая четырёхслойная токопоисковая для прокладки кабельных линий до 500 кВ, внешний слой сигнальный красный повышенной твёрдости, маркерный чёрный, основной слой неокрашенный, внутренний слой с пониженным коэффициентом трения ПВ-0, термостойкость 110 °С, диаметр 160 мм, толщина стенки 10,1 мм, SN24, F100 | м
59.1.24.04-1054 | Труба полимерная гладкая четырёхслойная токопоисковая для прокладки кабельных линий до 500 кВ, внешний слой сигнальный красный повышенной твёрдости, маркерный чёрный, основной слой неокрашенный, внутренний слой с пониженным коэффициентом трения ПВ-0, термостойкость 110 °С, диаметр 160 мм, толщина стенки 11,0 мм, SN32, F110 | м
22.21.21.129.59.1.24.04-1054-000 | Труба полимерная гладкая четырёхслойная токопоисковая для прокладки кабельных линий до 500 кВ, внешний слой сигнальный красный повышенной твёрдости, маркерный чёрный, основной слой неокрашенный, внутренний слой с пониженным коэффициентом трения ПВ-0, термостойкость 110 °С, диаметр 160 мм, толщина стенки 11,0 мм, SN32, F110 | м
59.1.24.04-1055 | Труба полимерная гладкая четырёхслойная токопоисковая для прокладки кабельных линий до 500 кВ, внешний слой сигнальный красный повышенной твёрдости, маркерный чёрный, основной слой неокрашенный, внутренний слой с пониженным коэффициентом трения ПВ-0, термостойкость 110 °С, диаметр 160 мм, толщина стенки 12,5 мм, SN48, F120 | м
22.21.21.129.59.1.24.04-1055-000 | Труба полимерная гладкая четырёхслойная токопоисковая для прокладки кабельных линий до 500 кВ, внешний слой сигнальный красный повышенной твёрдости, маркерный чёрный, основной слой неокрашенный, внутренний слой с пониженным коэффициентом трения ПВ-0, термостойкость 110 °С, диаметр 160 мм, толщина стенки 12,5 мм, SN48, F120 | м
59.1.24.04-1056 | Труба полимерная гладкая четырёхслойная токопоисковая для прокладки кабельных линий до 500 кВ, внешний слой сигнальный красный повышенной твёрдости, маркерный чёрный, основной слой неокрашенный, внутренний слой с пониженным коэффициентом трения ПВ-0, термостойкость 110 °С, диаметр 160 мм, толщина стенки 13,6 мм, SN64, F130 | м
22.21.21.129.59.1.24.04-1056-000 | Труба полимерная гладкая четырёхслойная токопоисковая для прокладки кабельных линий до 500 кВ, внешний слой сигнальный красный повышенной твёрдости, маркерный чёрный, основной слой неокрашенный, внутренний слой с пониженным коэффициентом трения ПВ-0, термостойкость 110 °С, диаметр 160 мм, толщина стенки 13,6 мм, SN64, F130 | м
59.1.24.04-1057 | Труба полимерная гладкая четырёхслойная токопоисковая для прокладки кабельных линий до 500 кВ, внешний слой сигнальный красный повышенной твёрдости, маркерный чёрный, основной слой неокрашенный, внутренний слой с пониженным коэффициентом трения ПВ-0, термостойкость 110 °С, диаметр 160 мм, толщина стенки 15,4 мм, SN96, F145 | м
22.21.21.129.59.1.24.04-1057-000 | Труба полимерная гладкая четырёхслойная токопоисковая для прокладки кабельных линий до 500 кВ, внешний слой сигнальный красный повышенной твёрдости, маркерный чёрный, основной слой неокрашенный, внутренний слой с пониженным коэффициентом трения ПВ-0, термостойкость 110 °С, диаметр 160 мм, толщина стенки 15,4 мм, SN96, F145 | м
59.1.24.04-1058 | Труба полимерная гладкая четырёхслойная токопоисковая для прокладки кабельных линий до 500 кВ, внешний слой сигнальный красный повышенной твёрдости, маркерный чёрный, основной слой неокрашенный, внутренний слой с пониженным коэффициентом трения ПВ-0, термостойкость 110 °С, диаметр 180 мм, толщина стенки 9,1 мм, SN12, F105 | м
22.21.21.129.59.1.24.04-1058-000 | Труба полимерная гладкая четырёхслойная токопоисковая для прокладки кабельных линий до 500 кВ, внешний слой сигнальный красный повышенной твёрдости, маркерный чёрный, основной слой неокрашенный, внутренний слой с пониженным коэффициентом трения ПВ-0, термостойкость 110 °С, диаметр 180 мм, толщина стенки 9,1 мм, SN12, F105 | м
59.1.24.04-1059 | Труба полимерная гладкая четырёхслойная токопоисковая для прокладки кабельных линий до 500 кВ, внешний слой сигнальный красный повышенной твёрдости, маркерный чёрный, основной слой неокрашенный, внутренний слой с пониженным коэффициентом трения ПВ-0, термостойкость 110 °С, диаметр 180 мм, толщина стенки 10,0 мм, SN16, F115 | м
22.21.21.129.59.1.24.04-1059-000 | Труба полимерная гладкая четырёхслойная токопоисковая для прокладки кабельных линий до 500 кВ, внешний слой сигнальный красный повышенной твёрдости, маркерный чёрный, основной слой неокрашенный, внутренний слой с пониженным коэффициентом трения ПВ-0, термостойкость 110 °С, диаметр 180 мм, толщина стенки 10,0 мм, SN16, F115 | м
59.1.24.04-1060 | Труба полимерная гладкая четырёхслойная токопоисковая для прокладки кабельных линий до 500 кВ, внешний слой сигнальный красный повышенной твёрдости, маркерный чёрный, основной слой неокрашенный, внутренний слой с пониженным коэффициентом трения ПВ-0, термостойкость 110 °С, диаметр 180 мм, толщина стенки 11,3 мм, SN24, F125 | м
22.21.21.129.59.1.24.04-1060-000 | Труба полимерная гладкая четырёхслойная токопоисковая для прокладки кабельных линий до 500 кВ, внешний слой сигнальный красный повышенной твёрдости, маркерный чёрный, основной слой неокрашенный, внутренний слой с пониженным коэффициентом трения ПВ-0, термостойкость 110 °С, диаметр 180 мм, толщина стенки 11,3 мм, SN24, F125 | м
59.1.24.04-1061 | Труба полимерная гладкая четырёхслойная токопоисковая для прокладки кабельных линий до 500 кВ, внешний слой сигнальный красный повышенной твёрдости, маркерный чёрный, основной слой неокрашенный, внутренний слой с пониженным коэффициентом трения ПВ-0, термостойкость 110 °С, диаметр 180 мм, толщина стенки 12,4 мм, SN32, F135 | м
22.21.21.129.59.1.24.04-1061-000 | Труба полимерная гладкая четырёхслойная токопоисковая для прокладки кабельных линий до 500 кВ, внешний слой сигнальный красный повышенной твёрдости, маркерный чёрный, основной слой неокрашенный, внутренний слой с пониженным коэффициентом трения ПВ-0, термостойкость 110 °С, диаметр 180 мм, толщина стенки 12,4 мм, SN32, F135 | м
59.1.24.04-1062 | Труба полимерная гладкая четырёхслойная токопоисковая для прокладки кабельных линий до 500 кВ, внешний слой сигнальный красный повышенной твёрдости, маркерный чёрный, основной слой неокрашенный, внутренний слой с пониженным коэффициентом трения ПВ-0, термостойкость 110 °С, диаметр 180 мм, толщина стенки 14,0 мм, SN48, F155 | м
22.21.21.129.59.1.24.04-1062-000 | Труба полимерная гладкая четырёхслойная токопоисковая для прокладки кабельных линий до 500 кВ, внешний слой сигнальный красный повышенной твёрдости, маркерный чёрный, основной слой неокрашенный, внутренний слой с пониженным коэффициентом трения ПВ-0, термостойкость 110 °С, диаметр 180 мм, толщина стенки 14,0 мм, SN48, F155 | м
59.1.24.04-1063 | Труба полимерная гладкая четырёхслойная токопоисковая для прокладки кабельных линий до 500 кВ, внешний слой сигнальный красный повышенной твёрдости, маркерный чёрный, основной слой неокрашенный, внутренний слой с пониженным коэффициентом трения ПВ-0, термостойкость 110 °С, диаметр 180 мм, толщина стенки 15,3 мм, SN64, F170 | м
22.21.21.129.59.1.24.04-1063-000 | Труба полимерная гладкая четырёхслойная токопоисковая для прокладки кабельных линий до 500 кВ, внешний слой сигнальный красный повышенной твёрдости, маркерный чёрный, основной слой неокрашенный, внутренний слой с пониженным коэффициентом трения ПВ-0, термостойкость 110 °С, диаметр 180 мм, толщина стенки 15,3 мм, SN64, F170 | м
59.1.24.04-1064 | Труба полимерная гладкая четырёхслойная токопоисковая для прокладки кабельных линий до 500 кВ, внешний слой сигнальный красный повышенной твёрдости, маркерный чёрный, основной слой неокрашенный, внутренний слой с пониженным коэффициентом трения ПВ-0, термостойкость 110 °С, диаметр 180 мм, толщина стенки 17,3 мм, SN96, F185 | м
22.21.21.129.59.1.24.04-1064-000 | Труба полимерная гладкая четырёхслойная токопоисковая для прокладки кабельных линий до 500 кВ, внешний слой сигнальный красный повышенной твёрдости, маркерный чёрный, основной слой неокрашенный, внутренний слой с пониженным коэффициентом трения ПВ-0, термостойкость 110 °С, диаметр 180 мм, толщина стенки 17,3 мм, SN96, F185 | м
59.1.24.04-1065 | Труба полимерная гладкая четырёхслойная токопоисковая для прокладки кабельных линий до 500 кВ, внешний слой сигнальный красный повышенной твёрдости, маркерный чёрный, основной слой неокрашенный, внутренний слой с пониженным коэффициентом трения ПВ-0, термостойкость 110 °С, диаметр 200 мм, толщина стенки 10,1 мм, SN12, F125 | м
22.21.21.129.59.1.24.04-1065-000 | Труба полимерная гладкая четырёхслойная токопоисковая для прокладки кабельных линий до 500 кВ, внешний слой сигнальный красный повышенной твёрдости, маркерный чёрный, основной слой неокрашенный, внутренний слой с пониженным коэффициентом трения ПВ-0, термостойкость 110 °С, диаметр 200 мм, толщина стенки 10,1 мм, SN12, F125 | м
59.1.24.04-1066 | Труба полимерная гладкая четырёхслойная токопоисковая для прокладки кабельных линий до 500 кВ, внешний слой сигнальный красный повышенной твёрдости, маркерный чёрный, основной слой неокрашенный, внутренний слой с пониженным коэффициентом трения ПВ-0, термостойкость 110 °С, диаметр 200 мм, толщина стенки 11,1 мм, SN16, F140 | м
22.21.21.129.59.1.24.04-1066-000 | Труба полимерная гладкая четырёхслойная токопоисковая для прокладки кабельных линий до 500 кВ, внешний слой сигнальный красный повышенной твёрдости, маркерный чёрный, основной слой неокрашенный, внутренний слой с пониженным коэффициентом трения ПВ-0, термостойкость 110 °С, диаметр 200 мм, толщина стенки 11,1 мм, SN16, F140 | м
59.1.24.04-1067 | Труба полимерная гладкая четырёхслойная токопоисковая для прокладки кабельных линий до 500 кВ, внешний слой сигнальный красный повышенной твёрдости, маркерный чёрный, основной слой неокрашенный, внутренний слой с пониженным коэффициентом трения ПВ-0, термостойкость 110 °С, диаметр 200 мм, толщина стенки 12,6 мм, SN24, F155 | м
22.21.21.129.59.1.24.04-1067-000 | Труба полимерная гладкая четырёхслойная токопоисковая для прокладки кабельных линий до 500 кВ, внешний слой сигнальный красный повышенной твёрдости, маркерный чёрный, основной слой неокрашенный, внутренний слой с пониженным коэффициентом трения ПВ-0, термостойкость 110 °С, диаметр 200 мм, толщина стенки 12,6 мм, SN24, F155 | м
59.1.24.04-1068 | Труба полимерная гладкая четырёхслойная токопоисковая для прокладки кабельных линий до 500 кВ, внешний слой сигнальный красный повышенной твёрдости, маркерный чёрный, основной слой неокрашенный, внутренний слой с пониженным коэффициентом трения ПВ-0, термостойкость 110 °С, диаметр 200 мм, толщина стенки 13,8 мм, SN32, F170 | м
22.21.21.129.59.1.24.04-1068-000 | Труба полимерная гладкая четырёхслойная токопоисковая для прокладки кабельных линий до 500 кВ, внешний слой сигнальный красный повышенной твёрдости, маркерный чёрный, основной слой неокрашенный, внутренний слой с пониженным коэффициентом трения ПВ-0, термостойкость 110 °С, диаметр 200 мм, толщина стенки 13,8 мм, SN32, F170 | м
59.1.24.04-1069 | Труба полимерная гладкая четырёхслойная токопоисковая для прокладки кабельных линий до 500 кВ, внешний слой сигнальный красный повышенной твёрдости, маркерный чёрный, основной слой неокрашенный, внутренний слой с пониженным коэффициентом трения ПВ-0, термостойкость 110 °С, диаметр 200 мм, толщина стенки 15,6 мм, SN48, F190 | м
22.21.21.129.59.1.24.04-1069-000 | Труба полимерная гладкая четырёхслойная токопоисковая для прокладки кабельных линий до 500 кВ, внешний слой сигнальный красный повышенной твёрдости, маркерный чёрный, основной слой неокрашенный, внутренний слой с пониженным коэффициентом трения ПВ-0, термостойкость 110 °С, диаметр 200 мм, толщина стенки 15,6 мм, SN48, F190 | м
59.1.24.04-1070 | Труба полимерная гладкая четырёхслойная токопоисковая для прокладки кабельных линий до 500 кВ, внешний слой сигнальный красный повышенной твёрдости, маркерный чёрный, основной слой неокрашенный, внутренний слой с пониженным коэффициентом трения ПВ-0, термостойкость 110 °С, диаметр 200 мм, толщина стенки 17,0 мм, SN64, F205 | м
22.21.21.129.59.1.24.04-1070-000 | Труба полимерная гладкая четырёхслойная токопоисковая для прокладки кабельных линий до 500 кВ, внешний слой сигнальный красный повышенной твёрдости, маркерный чёрный, основной слой неокрашенный, внутренний слой с пониженным коэффициентом трения ПВ-0, термостойкость 110 °С, диаметр 200 мм, толщина стенки 17,0 мм, SN64, F205 | м
59.1.24.04-1071 | Труба полимерная гладкая четырёхслойная токопоисковая для прокладки кабельных линий до 500 кВ, внешний слой сигнальный красный повышенной твёрдости, маркерный чёрный, основной слой неокрашенный, внутренний слой с пониженным коэффициентом трения ПВ-0, термостойкость 110 °С, диаметр 200 мм, толщина стенки 19,3 мм, SN96, F230 | м
22.21.21.129.59.1.24.04-1071-000 | Труба полимерная гладкая четырёхслойная токопоисковая для прокладки кабельных линий до 500 кВ, внешний слой сигнальный красный повышенной твёрдости, маркерный чёрный, основной слой неокрашенный, внутренний слой с пониженным коэффициентом трения ПВ-0, термостойкость 110 °С, диаметр 200 мм, толщина стенки 19,3 мм, SN96, F230 | м
59.1.24.04-1072 | Труба полимерная гладкая четырёхслойная токопоисковая для прокладки кабельных линий до 500 кВ, внешний слой сигнальный красный повышенной твёрдости, маркерный чёрный, основной слой неокрашенный, внутренний слой с пониженным коэффициентом трения ПВ-0, термостойкость 110 °С, диаметр 225 мм, толщина стенки 11,4 мм, SN12, F160 | м
22.21.21.129.59.1.24.04-1072-000 | Труба полимерная гладкая четырёхслойная токопоисковая для прокладки кабельных линий до 500 кВ, внешний слой сигнальный красный повышенной твёрдости, маркерный чёрный, основной слой неокрашенный, внутренний слой с пониженным коэффициентом трения ПВ-0, термостойкость 110 °С, диаметр 225 мм, толщина стенки 11,4 мм, SN12, F160 | м
59.1.24.04-1073 | Труба полимерная гладкая четырёхслойная токопоисковая для прокладки кабельных линий до 500 кВ, внешний слой сигнальный красный повышенной твёрдости, маркерный чёрный, основной слой неокрашенный, внутренний слой с пониженным коэффициентом трения ПВ-0, термостойкость 110 °С, диаметр 225 мм, толщина стенки 12,5 мм, SN16, F175 | м
22.21.21.129.59.1.24.04-1073-000 | Труба полимерная гладкая четырёхслойная токопоисковая для прокладки кабельных линий до 500 кВ, внешний слой сигнальный красный повышенной твёрдости, маркерный чёрный, основной слой неокрашенный, внутренний слой с пониженным коэффициентом трения ПВ-0, термостойкость 110 °С, диаметр 225 мм, толщина стенки 12,5 мм, SN16, F175 | м
59.1.24.04-1074 | Труба полимерная гладкая четырёхслойная токопоисковая для прокладки кабельных линий до 500 кВ, внешний слой сигнальный красный повышенной твёрдости, маркерный чёрный, основной слой неокрашенный, внутренний слой с пониженным коэффициентом трения ПВ-0, термостойкость 110 °С, диаметр 225 мм, толщина стенки 14,2 мм, SN24, F195 | м
22.21.21.129.59.1.24.04-1074-000 | Труба полимерная гладкая четырёхслойная токопоисковая для прокладки кабельных линий до 500 кВ, внешний слой сигнальный красный повышенной твёрдости, маркерный чёрный, основной слой неокрашенный, внутренний слой с пониженным коэффициентом трения ПВ-0, термостойкость 110 °С, диаметр 225 мм, толщина стенки 14,2 мм, SN24, F195 | м
59.1.24.04-1075 | Труба полимерная гладкая четырёхслойная токопоисковая для прокладки кабельных линий до 500 кВ, внешний слой сигнальный красный повышенной твёрдости, маркерный чёрный, основной слой неокрашенный, внутренний слой с пониженным коэффициентом трения ПВ-0, термостойкость 110 °С, диаметр 225 мм, толщина стенки 15,5 мм, SN32, F215 | м
22.21.21.129.59.1.24.04-1075-000 | Труба полимерная гладкая четырёхслойная токопоисковая для прокладки кабельных линий до 500 кВ, внешний слой сигнальный красный повышенной твёрдости, маркерный чёрный, основной слой неокрашенный, внутренний слой с пониженным коэффициентом трения ПВ-0, термостойкость 110 °С, диаметр 225 мм, толщина стенки 15,5 мм, SN32, F215 | м
59.1.24.04-1076 | Труба полимерная гладкая четырёхслойная токопоисковая для прокладки кабельных линий до 500 кВ, внешний слой сигнальный красный повышенной твёрдости, маркерный чёрный, основной слой неокрашенный, внутренний слой с пониженным коэффициентом трения ПВ-0, термостойкость 110 °С, диаметр 225 мм, толщина стенки 17,6 мм, SN48, F240 | м
22.21.21.129.59.1.24.04-1076-000 | Труба полимерная гладкая четырёхслойная токопоисковая для прокладки кабельных линий до 500 кВ, внешний слой сигнальный красный повышенной твёрдости, маркерный чёрный, основной слой неокрашенный, внутренний слой с пониженным коэффициентом трения ПВ-0, термостойкость 110 °С, диаметр 225 мм, толщина стенки 17,6 мм, SN48, F240 | м
59.1.24.04-1077 | Труба полимерная гладкая четырёхслойная токопоисковая для прокладки кабельных линий до 500 кВ, внешний слой сигнальный красный повышенной твёрдости, маркерный чёрный, основной слой неокрашенный, внутренний слой с пониженным коэффициентом трения ПВ-0, термостойкость 110 °С, диаметр 225 мм, толщина стенки 19,2 мм, SN64, F260 | м
22.21.21.129.59.1.24.04-1077-000 | Труба полимерная гладкая четырёхслойная токопоисковая для прокладки кабельных линий до 500 кВ, внешний слой сигнальный красный повышенной твёрдости, маркерный чёрный, основной слой неокрашенный, внутренний слой с пониженным коэффициентом трения ПВ-0, термостойкость 110 °С, диаметр 225 мм, толщина стенки 19,2 мм, SN64, F260 | м
59.1.24.04-1078 | Труба полимерная гладкая четырёхслойная токопоисковая для прокладки кабельных линий до 500 кВ, внешний слой сигнальный красный повышенной твёрдости, маркерный чёрный, основной слой неокрашенный, внутренний слой с пониженным коэффициентом трения ПВ-0, термостойкость 110 °С, диаметр 225 мм, толщина стенки 21,7 мм, SN96, F290 | м
22.21.21.129.59.1.24.04-1078-000 | Труба полимерная гладкая четырёхслойная токопоисковая для прокладки кабельных линий до 500 кВ, внешний слой сигнальный красный повышенной твёрдости, маркерный чёрный, основной слой неокрашенный, внутренний слой с пониженным коэффициентом трения ПВ-0, термостойкость 110 °С, диаметр 225 мм, толщина стенки 21,7 мм, SN96, F290 | м
59.1.24.04-1079 | Труба полимерная гладкая четырёхслойная токопоисковая для прокладки кабельных линий до 500 кВ, внешний слой сигнальный красный повышенной твёрдости, маркерный чёрный, основной слой неокрашенный, внутренний слой с пониженным коэффициентом трения ПВ-0, термостойкость 110 °С, диаметр 250 мм, толщина стенки 12,7 мм, SN12, F200 | м
22.21.21.129.59.1.24.04-1079-000 | Труба полимерная гладкая четырёхслойная токопоисковая для прокладки кабельных линий до 500 кВ, внешний слой сигнальный красный повышенной твёрдости, маркерный чёрный, основной слой неокрашенный, внутренний слой с пониженным коэффициентом трения ПВ-0, термостойкость 110 °С, диаметр 250 мм, толщина стенки 12,7 мм, SN12, F200 | м
59.1.24.04-1080 | Труба полимерная гладкая четырёхслойная токопоисковая для прокладки кабельных линий до 500 кВ, внешний слой сигнальный красный повышенной твёрдости, маркерный чёрный, основной слой неокрашенный, внутренний слой с пониженным коэффициентом трения ПВ-0, термостойкость 110 °С, диаметр 250 мм, толщина стенки 13,9 мм, SN16, F215 | м
22.21.21.129.59.1.24.04-1080-000 | Труба полимерная гладкая четырёхслойная токопоисковая для прокладки кабельных линий до 500 кВ, внешний слой сигнальный красный повышенной твёрдости, маркерный чёрный, основной слой неокрашенный, внутренний слой с пониженным коэффициентом трения ПВ-0, термостойкость 110 °С, диаметр 250 мм, толщина стенки 13,9 мм, SN16, F215 | м
59.1.24.04-1081 | Труба полимерная гладкая четырёхслойная токопоисковая для прокладки кабельных линий до 500 кВ, внешний слой сигнальный красный повышенной твёрдости, маркерный чёрный, основной слой неокрашенный, внутренний слой с пониженным коэффициентом трения ПВ-0, термостойкость 110 °С, диаметр 250 мм, толщина стенки 15,7 мм, SN24, F245 | м
22.21.21.129.59.1.24.04-1081-000 | Труба полимерная гладкая четырёхслойная токопоисковая для прокладки кабельных линий до 500 кВ, внешний слой сигнальный красный повышенной твёрдости, маркерный чёрный, основной слой неокрашенный, внутренний слой с пониженным коэффициентом трения ПВ-0, термостойкость 110 °С, диаметр 250 мм, толщина стенки 15,7 мм, SN24, F245 | м
59.1.24.04-1082 | Труба полимерная гладкая четырёхслойная токопоисковая для прокладки кабельных линий до 500 кВ, внешний слой сигнальный красный повышенной твёрдости, маркерный чёрный, основной слой неокрашенный, внутренний слой с пониженным коэффициентом трения ПВ-0, термостойкость 110 °С, диаметр 250 мм, толщина стенки 17,2 мм, SN32, F265 | м
22.21.21.129.59.1.24.04-1082-000 | Труба полимерная гладкая четырёхслойная токопоисковая для прокладки кабельных линий до 500 кВ, внешний слой сигнальный красный повышенной твёрдости, маркерный чёрный, основной слой неокрашенный, внутренний слой с пониженным коэффициентом трения ПВ-0, термостойкость 110 °С, диаметр 250 мм, толщина стенки 17,2 мм, SN32, F265 | м
59.1.24.04-1083 | Труба полимерная гладкая четырёхслойная токопоисковая для прокладки кабельных линий до 500 кВ, внешний слой сигнальный красный повышенной твёрдости, маркерный чёрный, основной слой неокрашенный, внутренний слой с пониженным коэффициентом трения ПВ-0, термостойкость 110 °С, диаметр 250 мм, толщина стенки 19,5 мм, SN48, F300 | м
22.21.21.129.59.1.24.04-1083-000 | Труба полимерная гладкая четырёхслойная токопоисковая для прокладки кабельных линий до 500 кВ, внешний слой сигнальный красный повышенной твёрдости, маркерный чёрный, основной слой неокрашенный, внутренний слой с пониженным коэффициентом трения ПВ-0, термостойкость 110 °С, диаметр 250 мм, толщина стенки 19,5 мм, SN48, F300 | м
59.1.24.04-1084 | Труба полимерная гладкая четырёхслойная токопоисковая для прокладки кабельных линий до 500 кВ, внешний слой сигнальный красный повышенной твёрдости, маркерный чёрный, основной слой неокрашенный, внутренний слой с пониженным коэффициентом трения ПВ-0, термостойкость 110 °С, диаметр 250 мм, толщина стенки 21,3 мм, SN64, F320 | м
22.21.21.129.59.1.24.04-1084-000 | Труба полимерная гладкая четырёхслойная токопоисковая для прокладки кабельных линий до 500 кВ, внешний слой сигнальный красный повышенной твёрдости, маркерный чёрный, основной слой неокрашенный, внутренний слой с пониженным коэффициентом трения ПВ-0, термостойкость 110 °С, диаметр 250 мм, толщина стенки 21,3 мм, SN64, F320 | м
59.1.24.04-1085 | Труба полимерная гладкая четырёхслойная токопоисковая для прокладки кабельных линий до 500 кВ, внешний слой сигнальный красный повышенной твёрдости, маркерный чёрный, основной слой неокрашенный, внутренний слой с пониженным коэффициентом трения ПВ-0, термостойкость 110 °С, диаметр 250 мм, толщина стенки 24,1 мм, SN96, F360 | м
22.21.21.129.59.1.24.04-1085-000 | Труба полимерная гладкая четырёхслойная токопоисковая для прокладки кабельных линий до 500 кВ, внешний слой сигнальный красный повышенной твёрдости, маркерный чёрный, основной слой неокрашенный, внутренний слой с пониженным коэффициентом трения ПВ-0, термостойкость 110 °С, диаметр 250 мм, толщина стенки 24,1 мм, SN96, F360 | м
59.1.24.04-1086 | Труба полимерная гладкая четырёхслойная токопоисковая для прокладки кабельных линий до 500 кВ, внешний слой сигнальный красный повышенной твёрдости, маркерный чёрный, основной слой неокрашенный, внутренний слой с пониженным коэффициентом трения ПВ-0, термостойкость 110 °С, диаметр 280 мм, толщина стенки 14,2 мм, SN12, F250 | м
22.21.21.129.59.1.24.04-1086-000 | Труба полимерная гладкая четырёхслойная токопоисковая для прокладки кабельных линий до 500 кВ, внешний слой сигнальный красный повышенной твёрдости, маркерный чёрный, основной слой неокрашенный, внутренний слой с пониженным коэффициентом трения ПВ-0, термостойкость 110 °С, диаметр 280 мм, толщина стенки 14,2 мм, SN12, F250 | м
59.1.24.04-1087 | Труба полимерная гладкая четырёхслойная токопоисковая для прокладки кабельных линий до 500 кВ, внешний слой сигнальный красный повышенной твёрдости, маркерный чёрный, основной слой неокрашенный, внутренний слой с пониженным коэффициентом трения ПВ-0, термостойкость 110 °С, диаметр 280 мм, толщина стенки 15,5 мм, SN16, F270 | м
22.21.21.129.59.1.24.04-1087-000 | Труба полимерная гладкая четырёхслойная токопоисковая для прокладки кабельных линий до 500 кВ, внешний слой сигнальный красный повышенной твёрдости, маркерный чёрный, основной слой неокрашенный, внутренний слой с пониженным коэффициентом трения ПВ-0, термостойкость 110 °С, диаметр 280 мм, толщина стенки 15,5 мм, SN16, F270 | м
59.1.24.04-1088 | Труба полимерная гладкая четырёхслойная токопоисковая для прокладки кабельных линий до 500 кВ, внешний слой сигнальный красный повышенной твёрдости, маркерный чёрный, основной слой неокрашенный, внутренний слой с пониженным коэффициентом трения ПВ-0, термостойкость 110 °С, диаметр 280 мм, толщина стенки 17,6 мм, SN24, F305 | м
22.21.21.129.59.1.24.04-1088-000 | Труба полимерная гладкая четырёхслойная токопоисковая для прокладки кабельных линий до 500 кВ, внешний слой сигнальный красный повышенной твёрдости, маркерный чёрный, основной слой неокрашенный, внутренний слой с пониженным коэффициентом трения ПВ-0, термостойкость 110 °С, диаметр 280 мм, толщина стенки 17,6 мм, SN24, F305 | м
59.1.24.04-1089 | Труба полимерная гладкая четырёхслойная токопоисковая для прокладки кабельных линий до 500 кВ, внешний слой сигнальный красный повышенной твёрдости, маркерный чёрный, основной слой неокрашенный, внутренний слой с пониженным коэффициентом трения ПВ-0, термостойкость 110 °С, диаметр 280 мм, толщина стенки 19,3 мм, SN32, F330 | м
22.21.21.129.59.1.24.04-1089-000 | Труба полимерная гладкая четырёхслойная токопоисковая для прокладки кабельных линий до 500 кВ, внешний слой сигнальный красный повышенной твёрдости, маркерный чёрный, основной слой неокрашенный, внутренний слой с пониженным коэффициентом трения ПВ-0, термостойкость 110 °С, диаметр 280 мм, толщина стенки 19,3 мм, SN32, F330 | м
59.1.24.04-1090 | Труба полимерная гладкая четырёхслойная токопоисковая для прокладки кабельных линий до 500 кВ, внешний слой сигнальный красный повышенной твёрдости, маркерный чёрный, основной слой неокрашенный, внутренний слой с пониженным коэффициентом трения ПВ-0, термостойкость 110 °С, диаметр 280 мм, толщина стенки 21,8 мм, SN48, F370 | м
22.21.21.129.59.1.24.04-1090-000 | Труба полимерная гладкая четырёхслойная токопоисковая для прокладки кабельных линий до 500 кВ, внешний слой сигнальный красный повышенной твёрдости, маркерный чёрный, основной слой неокрашенный, внутренний слой с пониженным коэффициентом трения ПВ-0, термостойкость 110 °С, диаметр 280 мм, толщина стенки 21,8 мм, SN48, F370 | м
59.1.24.04-1091 | Труба полимерная гладкая четырёхслойная токопоисковая для прокладки кабельных линий до 500 кВ, внешний слой сигнальный красный повышенной твёрдости, маркерный чёрный, основной слой неокрашенный, внутренний слой с пониженным коэффициентом трения ПВ-0, термостойкость 110 °С, диаметр 280 мм, толщина стенки 23,9 мм, SN64, F400 | м
22.21.21.129.59.1.24.04-1091-000 | Труба полимерная гладкая четырёхслойная токопоисковая для прокладки кабельных линий до 500 кВ, внешний слой сигнальный красный повышенной твёрдости, маркерный чёрный, основной слой неокрашенный, внутренний слой с пониженным коэффициентом трения ПВ-0, термостойкость 110 °С, диаметр 280 мм, толщина стенки 23,9 мм, SN64, F400 | м
59.1.24.04-1092 | Труба полимерная гладкая четырёхслойная токопоисковая для прокладки кабельных линий до 500 кВ, внешний слой сигнальный красный повышенной твёрдости, маркерный чёрный, основной слой неокрашенный, внутренний слой с пониженным коэффициентом трения ПВ-0, термостойкость 110 °С, диаметр 280 мм, толщина стенки 27,0 мм, SN96, F450 | м
22.21.21.129.59.1.24.04-1092-000 | Труба полимерная гладкая четырёхслойная токопоисковая для прокладки кабельных линий до 500 кВ, внешний слой сигнальный красный повышенной твёрдости, маркерный чёрный, основной слой неокрашенный, внутренний слой с пониженным коэффициентом трения ПВ-0, термостойкость 110 °С, диаметр 280 мм, толщина стенки 27,0 мм, SN96, F450 | м
59.1.24.04-1093 | Труба полимерная гладкая четырёхслойная токопоисковая для прокладки кабельных линий до 500 кВ, внешний слой сигнальный красный повышенной твёрдости, маркерный чёрный, основной слой неокрашенный, внутренний слой с пониженным коэффициентом трения ПВ-0, термостойкость 110 °С, диаметр 315 мм, толщина стенки 17,5 мм, SN16, F345 | м
22.21.21.129.59.1.24.04-1093-000 | Труба полимерная гладкая четырёхслойная токопоисковая для прокладки кабельных линий до 500 кВ, внешний слой сигнальный красный повышенной твёрдости, маркерный чёрный, основной слой неокрашенный, внутренний слой с пониженным коэффициентом трения ПВ-0, термостойкость 110 °С, диаметр 315 мм, толщина стенки 17,5 мм, SN16, F345 | м
59.1.24.04-1094 | Труба полимерная гладкая четырёхслойная токопоисковая для прокладки кабельных линий до 500 кВ, внешний слой сигнальный красный повышенной твёрдости, маркерный чёрный, основной слой неокрашенный, внутренний слой с пониженным коэффициентом трения ПВ-0, термостойкость 110 °С, диаметр 315 мм, толщина стенки 19,8 мм, SN24, F385 | м
22.21.21.129.59.1.24.04-1094-000 | Труба полимерная гладкая четырёхслойная токопоисковая для прокладки кабельных линий до 500 кВ, внешний слой сигнальный красный повышенной твёрдости, маркерный чёрный, основной слой неокрашенный, внутренний слой с пониженным коэффициентом трения ПВ-0, термостойкость 110 °С, диаметр 315 мм, толщина стенки 19,8 мм, SN24, F385 | м
59.1.24.04-1095 | Труба полимерная гладкая четырёхслойная токопоисковая для прокладки кабельных линий до 500 кВ, внешний слой сигнальный красный повышенной твёрдости, маркерный чёрный, основной слой неокрашенный, внутренний слой с пониженным коэффициентом трения ПВ-0, термостойкость 110 °С, диаметр 315 мм, толщина стенки 21,7 мм, SN32, F420 | м
22.21.21.129.59.1.24.04-1095-000 | Труба полимерная гладкая четырёхслойная токопоисковая для прокладки кабельных линий до 500 кВ, внешний слой сигнальный красный повышенной твёрдости, маркерный чёрный, основной слой неокрашенный, внутренний слой с пониженным коэффициентом трения ПВ-0, термостойкость 110 °С, диаметр 315 мм, толщина стенки 21,7 мм, SN32, F420 | м
59.1.24.04-1096 | Труба полимерная гладкая четырёхслойная токопоисковая для прокладки кабельных линий до 500 кВ, внешний слой сигнальный красный повышенной твёрдости, маркерный чёрный, основной слой неокрашенный, внутренний слой с пониженным коэффициентом трения ПВ-0, термостойкость 110 °С, диаметр 315 мм, толщина стенки 24,6 мм, SN48, F470 | м
22.21.21.129.59.1.24.04-1096-000 | Труба полимерная гладкая четырёхслойная токопоисковая для прокладки кабельных линий до 500 кВ, внешний слой сигнальный красный повышенной твёрдости, маркерный чёрный, основной слой неокрашенный, внутренний слой с пониженным коэффициентом трения ПВ-0, термостойкость 110 °С, диаметр 315 мм, толщина стенки 24,6 мм, SN48, F470 | м
59.1.24.04-1097 | Труба полимерная гладкая четырёхслойная токопоисковая для прокладки кабельных линий до 500 кВ, внешний слой сигнальный красный повышенной твёрдости, маркерный чёрный, основной слой неокрашенный, внутренний слой с пониженным коэффициентом трения ПВ-0, термостойкость 110 °С, диаметр 315 мм, толщина стенки 26,8 мм, SN64, F510 | м
22.21.21.129.59.1.24.04-1097-000 | Труба полимерная гладкая четырёхслойная токопоисковая для прокладки кабельных линий до 500 кВ, внешний слой сигнальный красный повышенной твёрдости, маркерный чёрный, основной слой неокрашенный, внутренний слой с пониженным коэффициентом трения ПВ-0, термостойкость 110 °С, диаметр 315 мм, толщина стенки 26,8 мм, SN64, F510 | м
59.1.24.04-1098 | Труба полимерная гладкая четырёхслойная токопоисковая для прокладки кабельных линий до 500 кВ, внешний слой сигнальный красный повышенной твёрдости, маркерный чёрный, основной слой неокрашенный, внутренний слой с пониженным коэффициентом трения ПВ-0, термостойкость 110 °С, диаметр 315 мм, толщина стенки 30,4 мм, SN96, F570 | м
22.21.21.129.59.1.24.04-1098-000 | Труба полимерная гладкая четырёхслойная токопоисковая для прокладки кабельных линий до 500 кВ, внешний слой сигнальный красный повышенной твёрдости, маркерный чёрный, основной слой неокрашенный, внутренний слой с пониженным коэффициентом трения ПВ-0, термостойкость 110 °С, диаметр 315 мм, толщина стенки 30,4 мм, SN96, F570 | м
59.1.24.04-1099 | Труба полимерная гладкая четырёхслойная токопоисковая для прокладки кабельных линий до 500 кВ, внешний слой сигнальный красный повышенной твёрдости, маркерный чёрный, основной слой неокрашенный, внутренний слой с пониженным коэффициентом трения ПВ-0, термостойкость 110 °С, диаметр 355 мм, толщина стенки 18,0 мм, SN12, F400 | м
22.21.21.129.59.1.24.04-1099-000 | Труба полимерная гладкая четырёхслойная токопоисковая для прокладки кабельных линий до 500 кВ, внешний слой сигнальный красный повышенной твёрдости, маркерный чёрный, основной слой неокрашенный, внутренний слой с пониженным коэффициентом трения ПВ-0, термостойкость 110 °С, диаметр 355 мм, толщина стенки 18,0 мм, SN12, F400 | м
59.1.24.04-1100 | Труба полимерная гладкая четырёхслойная токопоисковая для прокладки кабельных линий до 500 кВ, внешний слой сигнальный красный повышенной твёрдости, маркерный чёрный, основной слой неокрашенный, внутренний слой с пониженным коэффициентом трения ПВ-0, термостойкость 110 °С, диаметр 355 мм, толщина стенки 19,7 мм, SN16, F435 | м
22.21.21.129.59.1.24.04-1100-000 | Труба полимерная гладкая четырёхслойная токопоисковая для прокладки кабельных линий до 500 кВ, внешний слой сигнальный красный повышенной твёрдости, маркерный чёрный, основной слой неокрашенный, внутренний слой с пониженным коэффициентом трения ПВ-0, термостойкость 110 °С, диаметр 355 мм, толщина стенки 19,7 мм, SN16, F435 | м
59.1.24.04-1101 | Труба полимерная гладкая четырёхслойная токопоисковая для прокладки кабельных линий до 500 кВ, внешний слой сигнальный красный повышенной твёрдости, маркерный чёрный, основной слой неокрашенный, внутренний слой с пониженным коэффициентом трения ПВ-0, термостойкость 110 °С, диаметр 355 мм, толщина стенки 22,3 мм, SN24, F490 | м
22.21.21.129.59.1.24.04-1101-000 | Труба полимерная гладкая четырёхслойная токопоисковая для прокладки кабельных линий до 500 кВ, внешний слой сигнальный красный повышенной твёрдости, маркерный чёрный, основной слой неокрашенный, внутренний слой с пониженным коэффициентом трения ПВ-0, термостойкость 110 °С, диаметр 355 мм, толщина стенки 22,3 мм, SN24, F490 | м
59.1.24.04-1102 | Труба полимерная гладкая четырёхслойная токопоисковая для прокладки кабельных линий до 500 кВ, внешний слой сигнальный красный повышенной твёрдости, маркерный чёрный, основной слой неокрашенный, внутренний слой с пониженным коэффициентом трения ПВ-0, термостойкость 110 °С, диаметр 355 мм, толщина стенки 24,4 мм, SN32, F535 | м
22.21.21.129.59.1.24.04-1102-000 | Труба полимерная гладкая четырёхслойная токопоисковая для прокладки кабельных линий до 500 кВ, внешний слой сигнальный красный повышенной твёрдости, маркерный чёрный, основной слой неокрашенный, внутренний слой с пониженным коэффициентом трения ПВ-0, термостойкость 110 °С, диаметр 355 мм, толщина стенки 24,4 мм, SN32, F535 | м
59.1.24.04-1103 | Труба полимерная гладкая четырёхслойная токопоисковая для прокладки кабельных линий до 500 кВ, внешний слой сигнальный красный повышенной твёрдости, маркерный чёрный, основной слой неокрашенный, внутренний слой с пониженным коэффициентом трения ПВ-0, термостойкость 110 °С, диаметр 355 мм, толщина стенки 27,7 мм, SN48, F600 | м
22.21.21.129.59.1.24.04-1103-000 | Труба полимерная гладкая четырёхслойная токопоисковая для прокладки кабельных линий до 500 кВ, внешний слой сигнальный красный повышенной твёрдости, маркерный чёрный, основной слой неокрашенный, внутренний слой с пониженным коэффициентом трения ПВ-0, термостойкость 110 °С, диаметр 355 мм, толщина стенки 27,7 мм, SN48, F600 | м
59.1.24.04-1104 | Труба полимерная гладкая четырёхслойная токопоисковая для прокладки кабельных линий до 500 кВ, внешний слой сигнальный красный повышенной твёрдости, маркерный чёрный, основной слой неокрашенный, внутренний слой с пониженным коэффициентом трения ПВ-0, термостойкость 110 °С, диаметр 400 мм, толщина стенки 20,2 мм, SN12, F510 | м
22.21.21.129.59.1.24.04-1104-000 | Труба полимерная гладкая четырёхслойная токопоисковая для прокладки кабельных линий до 500 кВ, внешний слой сигнальный красный повышенной твёрдости, маркерный чёрный, основной слой неокрашенный, внутренний слой с пониженным коэффициентом трения ПВ-0, термостойкость 110 °С, диаметр 400 мм, толщина стенки 20,2 мм, SN12, F510 | м
59.1.24.04-1105 | Труба полимерная гладкая четырёхслойная токопоисковая для прокладки кабельных линий до 500 кВ, внешний слой сигнальный красный повышенной твёрдости, маркерный чёрный, основной слой неокрашенный, внутренний слой с пониженным коэффициентом трения ПВ-0, термостойкость 110 °С, диаметр 400 мм, толщина стенки 22,2 мм, SN16, F550 | м
22.21.21.129.59.1.24.04-1105-000 | Труба полимерная гладкая четырёхслойная токопоисковая для прокладки кабельных линий до 500 кВ, внешний слой сигнальный красный повышенной твёрдости, маркерный чёрный, основной слой неокрашенный, внутренний слой с пониженным коэффициентом трения ПВ-0, термостойкость 110 °С, диаметр 400 мм, толщина стенки 22,2 мм, SN16, F550 | м
59.1.24.04-1106 | Труба полимерная гладкая четырёхслойная токопоисковая для прокладки кабельных линий до 500 кВ, внешний слой сигнальный красный повышенной твёрдости, маркерный чёрный, основной слой неокрашенный, внутренний слой с пониженным коэффициентом трения ПВ-0, термостойкость 110 °С, диаметр 400 мм, толщина стенки 25,2 мм, SN24, F625 | м
22.21.21.129.59.1.24.04-1106-000 | Труба полимерная гладкая четырёхслойная токопоисковая для прокладки кабельных линий до 500 кВ, внешний слой сигнальный красный повышенной твёрдости, маркерный чёрный, основной слой неокрашенный, внутренний слой с пониженным коэффициентом трения ПВ-0, термостойкость 110 °С, диаметр 400 мм, толщина стенки 25,2 мм, SN24, F625 | м
59.1.24.04-1107 | Труба полимерная гладкая четырёхслойная токопоисковая для прокладки кабельных линий до 500 кВ, внешний слой сигнальный красный повышенной твёрдости, маркерный чёрный, основной слой неокрашенный, внутренний слой с пониженным коэффициентом трения ПВ-0, термостойкость 110 °С, диаметр 400 мм, толщина стенки 27,5 мм, SN32, F675 | м
22.21.21.129.59.1.24.04-1107-000 | Труба полимерная гладкая четырёхслойная токопоисковая для прокладки кабельных линий до 500 кВ, внешний слой сигнальный красный повышенной твёрдости, маркерный чёрный, основной слой неокрашенный, внутренний слой с пониженным коэффициентом трения ПВ-0, термостойкость 110 °С, диаметр 400 мм, толщина стенки 27,5 мм, SN32, F675 | м
59.1.24.04-1108 | Труба полимерная гладкая четырёхслойная токопоисковая для прокладки кабельных линий до 500 кВ, внешний слой сигнальный красный повышенной твёрдости, маркерный чёрный, основной слой неокрашенный, внутренний слой с пониженным коэффициентом трения ПВ-0, термостойкость 110 °С, диаметр 400 мм, толщина стенки 31,2 мм, SN48, F760 | м
22.21.21.129.59.1.24.04-1108-000 | Труба полимерная гладкая четырёхслойная токопоисковая для прокладки кабельных линий до 500 кВ, внешний слой сигнальный красный повышенной твёрдости, маркерный чёрный, основной слой неокрашенный, внутренний слой с пониженным коэффициентом трения ПВ-0, термостойкость 110 °С, диаметр 400 мм, толщина стенки 31,2 мм, SN48, F760 | м
59.1.24.04-1109 | Труба полимерная гладкая четырёхслойная токопоисковая для прокладки кабельных линий до 500 кВ, внешний слой сигнальный красный повышенной твёрдости, маркерный чёрный, основной слой неокрашенный, внутренний слой с пониженным коэффициентом трения ПВ-0, термостойкость 110 °С, диаметр 400 мм, толщина стенки 34,1 мм, SN64, F820 | м
22.21.21.129.59.1.24.04-1109-000 | Труба полимерная гладкая четырёхслойная токопоисковая для прокладки кабельных линий до 500 кВ, внешний слой сигнальный красный повышенной твёрдости, маркерный чёрный, основной слой неокрашенный, внутренний слой с пониженным коэффициентом трения ПВ-0, термостойкость 110 °С, диаметр 400 мм, толщина стенки 34,1 мм, SN64, F820 | м
59.1.24.04-1110 | Труба полимерная гладкая четырёхслойная токопоисковая для прокладки кабельных линий до 500 кВ, внешний слой сигнальный красный повышенной твёрдости, маркерный чёрный, основной слой неокрашенный, внутренний слой с пониженным коэффициентом трения ПВ-0, термостойкость 110 °С, диаметр 400 мм, толщина стенки 38,5 мм, SN96, F920 | м
22.21.21.129.59.1.24.04-1110-000 | Труба полимерная гладкая четырёхслойная токопоисковая для прокладки кабельных линий до 500 кВ, внешний слой сигнальный красный повышенной твёрдости, маркерный чёрный, основной слой неокрашенный, внутренний слой с пониженным коэффициентом трения ПВ-0, термостойкость 110 °С, диаметр 400 мм, толщина стенки 38,5 мм, SN96, F920 | м
59.1.24.04-1111 | Труба полимерная гладкая четырёхслойная токопоисковая для прокладки кабельных линий до 500 кВ, внешний слой сигнальный красный повышенной твёрдости, маркерный чёрный, основной слой неокрашенный, внутренний слой с пониженным коэффициентом трения ПВ-0, термостойкость 110 °С, диаметр 450 мм, толщина стенки 22,8 мм, SN12, F640 | м
22.21.21.129.59.1.24.04-1111-000 | Труба полимерная гладкая четырёхслойная токопоисковая для прокладки кабельных линий до 500 кВ, внешний слой сигнальный красный повышенной твёрдости, маркерный чёрный, основной слой неокрашенный, внутренний слой с пониженным коэффициентом трения ПВ-0, термостойкость 110 °С, диаметр 450 мм, толщина стенки 22,8 мм, SN12, F640 | м
59.1.24.04-1112 | Труба полимерная гладкая четырёхслойная токопоисковая для прокладки кабельных линий до 500 кВ, внешний слой сигнальный красный повышенной твёрдости, маркерный чёрный, основной слой неокрашенный, внутренний слой с пониженным коэффициентом трения ПВ-0, термостойкость 110 °С, диаметр 450 мм, толщина стенки 24,9 мм, SN16, F700 | м
22.21.21.129.59.1.24.04-1112-000 | Труба полимерная гладкая четырёхслойная токопоисковая для прокладки кабельных линий до 500 кВ, внешний слой сигнальный красный повышенной твёрдости, маркерный чёрный, основной слой неокрашенный, внутренний слой с пониженным коэффициентом трения ПВ-0, термостойкость 110 °С, диаметр 450 мм, толщина стенки 24,9 мм, SN16, F700 | м
59.1.24.04-1113 | Труба полимерная гладкая четырёхслойная токопоисковая для прокладки кабельных линий до 500 кВ, внешний слой сигнальный красный повышенной твёрдости, маркерный чёрный, основной слой неокрашенный, внутренний слой с пониженным коэффициентом трения ПВ-0, термостойкость 110 °С, диаметр 450 мм, толщина стенки 28,3 мм, SN24, F790 | м
22.21.21.129.59.1.24.04-1113-000 | Труба полимерная гладкая четырёхслойная токопоисковая для прокладки кабельных линий до 500 кВ, внешний слой сигнальный красный повышенной твёрдости, маркерный чёрный, основной слой неокрашенный, внутренний слой с пониженным коэффициентом трения ПВ-0, термостойкость 110 °С, диаметр 450 мм, толщина стенки 28,3 мм, SN24, F790 | м
59.1.24.04-1114 | Труба полимерная гладкая четырёхслойная токопоисковая для прокладки кабельных линий до 500 кВ, внешний слой сигнальный красный повышенной твёрдости, маркерный чёрный, основной слой неокрашенный, внутренний слой с пониженным коэффициентом трения ПВ-0, термостойкость 110 °С, диаметр 450 мм, толщина стенки 31,0 мм, SN32, F855 | м
22.21.21.129.59.1.24.04-1114-000 | Труба полимерная гладкая четырёхслойная токопоисковая для прокладки кабельных линий до 500 кВ, внешний слой сигнальный красный повышенной твёрдости, маркерный чёрный, основной слой неокрашенный, внутренний слой с пониженным коэффициентом трения ПВ-0, термостойкость 110 °С, диаметр 450 мм, толщина стенки 31,0 мм, SN32, F855 | м
59.1.24.04-1115 | Труба полимерная гладкая четырёхслойная токопоисковая для прокладки кабельных линий до 500 кВ, внешний слой сигнальный красный повышенной твёрдости, маркерный чёрный, основной слой неокрашенный, внутренний слой с пониженным коэффициентом трения ПВ-0, термостойкость 110 °С, диаметр 450 мм, толщина стенки 35,1 мм, SN48, F960 | м
22.21.21.129.59.1.24.04-1115-000 | Труба полимерная гладкая четырёхслойная токопоисковая для прокладки кабельных линий до 500 кВ, внешний слой сигнальный красный повышенной твёрдости, маркерный чёрный, основной слой неокрашенный, внутренний слой с пониженным коэффициентом трения ПВ-0, термостойкость 110 °С, диаметр 450 мм, толщина стенки 35,1 мм, SN48, F960 | м
59.1.24.04-1116 | Труба полимерная гладкая четырёхслойная токопоисковая для прокладки кабельных линий до 500 кВ, внешний слой сигнальный красный повышенной твёрдости, маркерный чёрный, основной слой неокрашенный, внутренний слой с пониженным коэффициентом трения ПВ-0, термостойкость 110 °С, диаметр 450 мм, толщина стенки 38,3 мм, SN64, F1040 | м
22.21.21.129.59.1.24.04-1116-000 | Труба полимерная гладкая четырёхслойная токопоисковая для прокладки кабельных линий до 500 кВ, внешний слой сигнальный красный повышенной твёрдости, маркерный чёрный, основной слой неокрашенный, внутренний слой с пониженным коэффициентом трения ПВ-0, термостойкость 110 °С, диаметр 450 мм, толщина стенки 38,3 мм, SN64, F1040 | м
59.1.24.04-1117 | Труба полимерная гладкая четырёхслойная токопоисковая для прокладки кабельных линий до 500 кВ, внешний слой сигнальный красный повышенной твёрдости, маркерный чёрный, основной слой неокрашенный, внутренний слой с пониженным коэффициентом трения ПВ-0, термостойкость 110 °С, диаметр 450 мм, толщина стенки 43,4 мм, SN96, F1160 | м
22.21.21.129.59.1.24.04-1117-000 | Труба полимерная гладкая четырёхслойная токопоисковая для прокладки кабельных линий до 500 кВ, внешний слой сигнальный красный повышенной твёрдости, маркерный чёрный, основной слой неокрашенный, внутренний слой с пониженным коэффициентом трения ПВ-0, термостойкость 110 °С, диаметр 450 мм, толщина стенки 43,4 мм, SN96, F1160 | м
59.1.24.04-1118 | Труба полимерная гладкая четырёхслойная токопоисковая для прокладки кабельных линий до 500 кВ, внешний слой сигнальный красный повышенной твёрдости, маркерный чёрный, основной слой неокрашенный, внутренний слой с пониженным коэффициентом трения ПВ-0, термостойкость 110 °С, диаметр 500 мм, толщина стенки 25,3 мм, SN12, F790 | м
22.21.21.129.59.1.24.04-1118-000 | Труба полимерная гладкая четырёхслойная токопоисковая для прокладки кабельных линий до 500 кВ, внешний слой сигнальный красный повышенной твёрдости, маркерный чёрный, основной слой неокрашенный, внутренний слой с пониженным коэффициентом трения ПВ-0, термостойкость 110 °С, диаметр 500 мм, толщина стенки 25,3 мм, SN12, F790 | м
59.1.24.04-1119 | Труба полимерная гладкая четырёхслойная токопоисковая для прокладки кабельных линий до 500 кВ, внешний слой сигнальный красный повышенной твёрдости, маркерный чёрный, основной слой неокрашенный, внутренний слой с пониженным коэффициентом трения ПВ-0, термостойкость 110 °С, диаметр 500 мм, толщина стенки 27,7 мм, SN16, F865 | м
22.21.21.129.59.1.24.04-1119-000 | Труба полимерная гладкая четырёхслойная токопоисковая для прокладки кабельных линий до 500 кВ, внешний слой сигнальный красный повышенной твёрдости, маркерный чёрный, основной слой неокрашенный, внутренний слой с пониженным коэффициентом трения ПВ-0, термостойкость 110 °С, диаметр 500 мм, толщина стенки 27,7 мм, SN16, F865 | м
59.1.24.04-1120 | Труба полимерная гладкая четырёхслойная токопоисковая для прокладки кабельных линий до 500 кВ, внешний слой сигнальный красный повышенной твёрдости, маркерный чёрный, основной слой неокрашенный, внутренний слой с пониженным коэффициентом трения ПВ-0, термостойкость 110 °С, диаметр 500 мм, толщина стенки 31,5 мм, SN24, F975 | м
22.21.21.129.59.1.24.04-1120-000 | Труба полимерная гладкая четырёхслойная токопоисковая для прокладки кабельных линий до 500 кВ, внешний слой сигнальный красный повышенной твёрдости, маркерный чёрный, основной слой неокрашенный, внутренний слой с пониженным коэффициентом трения ПВ-0, термостойкость 110 °С, диаметр 500 мм, толщина стенки 31,5 мм, SN24, F975 | м
59.1.24.04-1121 | Труба полимерная гладкая четырёхслойная токопоисковая для прокладки кабельных линий до 500 кВ, внешний слой сигнальный красный повышенной твёрдости, маркерный чёрный, основной слой неокрашенный, внутренний слой с пониженным коэффициентом трения ПВ-0, термостойкость 110 °С, диаметр 500 мм, толщина стенки 34,5 мм, SN32, F1060 | м
22.21.21.129.59.1.24.04-1121-000 | Труба полимерная гладкая четырёхслойная токопоисковая для прокладки кабельных линий до 500 кВ, внешний слой сигнальный красный повышенной твёрдости, маркерный чёрный, основной слой неокрашенный, внутренний слой с пониженным коэффициентом трения ПВ-0, термостойкость 110 °С, диаметр 500 мм, толщина стенки 34,5 мм, SN32, F1060 | м
59.1.24.04-1122 | Труба полимерная гладкая четырёхслойная токопоисковая для прокладки кабельных линий до 500 кВ, внешний слой сигнальный красный повышенной твёрдости, маркерный чёрный, основной слой неокрашенный, внутренний слой с пониженным коэффициентом трения ПВ-0, термостойкость 110 °С, диаметр 500 мм, толщина стенки 39,0 мм, SN48, F1190 | м
22.21.21.129.59.1.24.04-1122-000 | Труба полимерная гладкая четырёхслойная токопоисковая для прокладки кабельных линий до 500 кВ, внешний слой сигнальный красный повышенной твёрдости, маркерный чёрный, основной слой неокрашенный, внутренний слой с пониженным коэффициентом трения ПВ-0, термостойкость 110 °С, диаметр 500 мм, толщина стенки 39,0 мм, SN48, F1190 | м
59.1.24.04-1123 | Труба полимерная гладкая четырёхслойная токопоисковая для прокладки кабельных линий до 500 кВ, внешний слой сигнальный красный повышенной твёрдости, маркерный чёрный, основной слой неокрашенный, внутренний слой с пониженным коэффициентом трения ПВ-0, термостойкость 110 °С, диаметр 500 мм, толщина стенки 42,6 мм, SN64, F1290 | м
22.21.21.129.59.1.24.04-1123-000 | Труба полимерная гладкая четырёхслойная токопоисковая для прокладки кабельных линий до 500 кВ, внешний слой сигнальный красный повышенной твёрдости, маркерный чёрный, основной слой неокрашенный, внутренний слой с пониженным коэффициентом трения ПВ-0, термостойкость 110 °С, диаметр 500 мм, толщина стенки 42,6 мм, SN64, F1290 | м
59.1.24.04-1124 | Труба полимерная гладкая четырёхслойная токопоисковая для прокладки кабельных линий до 500 кВ, внешний слой сигнальный красный повышенной твёрдости, маркерный чёрный, основной слой неокрашенный, внутренний слой с пониженным коэффициентом трения ПВ-0, термостойкость 110 °С, диаметр 500 мм, толщина стенки 48,2 мм, SN96, F1440 | м
22.21.21.129.59.1.24.04-1124-000 | Труба полимерная гладкая четырёхслойная токопоисковая для прокладки кабельных линий до 500 кВ, внешний слой сигнальный красный повышенной твёрдости, маркерный чёрный, основной слой неокрашенный, внутренний слой с пониженным коэффициентом трения ПВ-0, термостойкость 110 °С, диаметр 500 мм, толщина стенки 48,2 мм, SN96, F1440 | м
59.1.24.04-1125 | Труба полимерная гладкая четырёхслойная токопоисковая для прокладки кабельных линий до 500 кВ, внешний слой сигнальный красный повышенной твёрдости, маркерный чёрный, основной слой неокрашенный, внутренний слой с пониженным коэффициентом трения ПВ-0, термостойкость 110 °С, диаметр 560 мм, толщина стенки 28,3 мм, SN12, F990 | м
22.21.21.129.59.1.24.04-1125-000 | Труба полимерная гладкая четырёхслойная токопоисковая для прокладки кабельных линий до 500 кВ, внешний слой сигнальный красный повышенной твёрдости, маркерный чёрный, основной слой неокрашенный, внутренний слой с пониженным коэффициентом трения ПВ-0, термостойкость 110 °С, диаметр 560 мм, толщина стенки 28,3 мм, SN12, F990 | м
59.1.24.04-1126 | Труба полимерная гладкая четырёхслойная токопоисковая для прокладки кабельных линий до 500 кВ, внешний слой сигнальный красный повышенной твёрдости, маркерный чёрный, основной слой неокрашенный, внутренний слой с пониженным коэффициентом трения ПВ-0, термостойкость 110 °С, диаметр 560 мм, толщина стенки 31,0 мм, SN16, F1080 | м
22.21.21.129.59.1.24.04-1126-000 | Труба полимерная гладкая четырёхслойная токопоисковая для прокладки кабельных линий до 500 кВ, внешний слой сигнальный красный повышенной твёрдости, маркерный чёрный, основной слой неокрашенный, внутренний слой с пониженным коэффициентом трения ПВ-0, термостойкость 110 °С, диаметр 560 мм, толщина стенки 31,0 мм, SN16, F1080 | м
59.1.24.04-1127 | Труба полимерная гладкая четырёхслойная токопоисковая для прокладки кабельных линий до 500 кВ, внешний слой сигнальный красный повышенной твёрдости, маркерный чёрный, основной слой неокрашенный, внутренний слой с пониженным коэффициентом трения ПВ-0, термостойкость 110 °С, диаметр 560 мм, толщина стенки 35,3 мм, SN24, F1220 | м
22.21.21.129.59.1.24.04-1127-000 | Труба полимерная гладкая четырёхслойная токопоисковая для прокладки кабельных линий до 500 кВ, внешний слой сигнальный красный повышенной твёрдости, маркерный чёрный, основной слой неокрашенный, внутренний слой с пониженным коэффициентом трения ПВ-0, термостойкость 110 °С, диаметр 560 мм, толщина стенки 35,3 мм, SN24, F1220 | м
59.1.24.04-1128 | Труба полимерная гладкая четырёхслойная токопоисковая для прокладки кабельных линий до 500 кВ, внешний слой сигнальный красный повышенной твёрдости, маркерный чёрный, основной слой неокрашенный, внутренний слой с пониженным коэффициентом трения ПВ-0, термостойкость 110 °С, диаметр 560 мм, толщина стенки 38,6 мм, SN32, F1330 | м
22.21.21.129.59.1.24.04-1128-000 | Труба полимерная гладкая четырёхслойная токопоисковая для прокладки кабельных линий до 500 кВ, внешний слой сигнальный красный повышенной твёрдости, маркерный чёрный, основной слой неокрашенный, внутренний слой с пониженным коэффициентом трения ПВ-0, термостойкость 110 °С, диаметр 560 мм, толщина стенки 38,6 мм, SN32, F1330 | м
59.1.24.04-1129 | Труба полимерная гладкая четырёхслойная токопоисковая для прокладки кабельных линий до 500 кВ, внешний слой сигнальный красный повышенной твёрдости, маркерный чёрный, основной слой неокрашенный, внутренний слой с пониженным коэффициентом трения ПВ-0, термостойкость 110 °С, диаметр 560 мм, толщина стенки 43,7 мм, SN48, F1490 | м
22.21.21.129.59.1.24.04-1129-000 | Труба полимерная гладкая четырёхслойная токопоисковая для прокладки кабельных линий до 500 кВ, внешний слой сигнальный красный повышенной твёрдости, маркерный чёрный, основной слой неокрашенный, внутренний слой с пониженным коэффициентом трения ПВ-0, термостойкость 110 °С, диаметр 560 мм, толщина стенки 43,7 мм, SN48, F1490 | м
59.1.24.04-1130 | Труба полимерная гладкая четырёхслойная токопоисковая для прокладки кабельных линий до 500 кВ, внешний слой сигнальный красный повышенной твёрдости, маркерный чёрный, основной слой неокрашенный, внутренний слой с пониженным коэффициентом трения ПВ-0, термостойкость 110 °С, диаметр 560 мм, толщина стенки 47,7 мм, SN64, F1610 | м
22.21.21.129.59.1.24.04-1130-000 | Труба полимерная гладкая четырёхслойная токопоисковая для прокладки кабельных линий до 500 кВ, внешний слой сигнальный красный повышенной твёрдости, маркерный чёрный, основной слой неокрашенный, внутренний слой с пониженным коэффициентом трения ПВ-0, термостойкость 110 °С, диаметр 560 мм, толщина стенки 47,7 мм, SN64, F1610 | м
59.1.24.04-1131 | Труба полимерная гладкая четырёхслойная токопоисковая для прокладки кабельных линий до 500 кВ, внешний слой сигнальный красный повышенной твёрдости, маркерный чёрный, основной слой неокрашенный, внутренний слой с пониженным коэффициентом трения ПВ-0, термостойкость 110 °С, диаметр 560 мм, толщина стенки 54,0 мм, SN96, F1800 | м
22.21.21.129.59.1.24.04-1131-000 | Труба полимерная гладкая четырёхслойная токопоисковая для прокладки кабельных линий до 500 кВ, внешний слой сигнальный красный повышенной твёрдости, маркерный чёрный, основной слой неокрашенный, внутренний слой с пониженным коэффициентом трения ПВ-0, термостойкость 110 °С, диаметр 560 мм, толщина стенки 54,0 мм, SN96, F1800 | м
59.1.24.04-1132 | Труба полимерная гладкая четырёхслойная токопоисковая для прокладки кабельных линий до 500 кВ, внешний слой сигнальный красный повышенной твёрдости, маркерный чёрный, основной слой неокрашенный, внутренний слой с пониженным коэффициентом трения ПВ-0, термостойкость 110 °С, диаметр 630 мм, толщина стенки 31,9 мм, SN12, F1260 | м
22.21.21.129.59.1.24.04-1132-000 | Труба полимерная гладкая четырёхслойная токопоисковая для прокладки кабельных линий до 500 кВ, внешний слой сигнальный красный повышенной твёрдости, маркерный чёрный, основной слой неокрашенный, внутренний слой с пониженным коэффициентом трения ПВ-0, термостойкость 110 °С, диаметр 630 мм, толщина стенки 31,9 мм, SN12, F1260 | м
59.1.24.04-1133 | Труба полимерная гладкая четырёхслойная токопоисковая для прокладки кабельных линий до 500 кВ, внешний слой сигнальный красный повышенной твёрдости, маркерный чёрный, основной слой неокрашенный, внутренний слой с пониженным коэффициентом трения ПВ-0, термостойкость 110 °С, диаметр 630 мм, толщина стенки 34,9 мм, SN16, F1370 | м
22.21.21.129.59.1.24.04-1133-000 | Труба полимерная гладкая четырёхслойная токопоисковая для прокладки кабельных линий до 500 кВ, внешний слой сигнальный красный повышенной твёрдости, маркерный чёрный, основной слой неокрашенный, внутренний слой с пониженным коэффициентом трения ПВ-0, термостойкость 110 °С, диаметр 630 мм, толщина стенки 34,9 мм, SN16, F1370 | м
59.1.24.04-1134 | Труба полимерная гладкая четырёхслойная токопоисковая для прокладки кабельных линий до 500 кВ, внешний слой сигнальный красный повышенной твёрдости, маркерный чёрный, основной слой неокрашенный, внутренний слой с пониженным коэффициентом трения ПВ-0, термостойкость 110 °С, диаметр 630 мм, толщина стенки 39,7 мм, SN24, F1550 | м
22.21.21.129.59.1.24.04-1134-000 | Труба полимерная гладкая четырёхслойная токопоисковая для прокладки кабельных линий до 500 кВ, внешний слой сигнальный красный повышенной твёрдости, маркерный чёрный, основной слой неокрашенный, внутренний слой с пониженным коэффициентом трения ПВ-0, термостойкость 110 °С, диаметр 630 мм, толщина стенки 39,7 мм, SN24, F1550 | м
59.1.24.04-1135 | Труба полимерная гладкая четырёхслойная токопоисковая для прокладки кабельных линий до 500 кВ, внешний слой сигнальный красный повышенной твёрдости, маркерный чёрный, основной слой неокрашенный, внутренний слой с пониженным коэффициентом трения ПВ-0, термостойкость 110 °С, диаметр 630 мм, толщина стенки 43,4 мм, SN32, F1680 | м
22.21.21.129.59.1.24.04-1135-000 | Труба полимерная гладкая четырёхслойная токопоисковая для прокладки кабельных линий до 500 кВ, внешний слой сигнальный красный повышенной твёрдости, маркерный чёрный, основной слой неокрашенный, внутренний слой с пониженным коэффициентом трения ПВ-0, термостойкость 110 °С, диаметр 630 мм, толщина стенки 43,4 мм, SN32, F1680 | м
59.1.24.04-1136 | Труба полимерная гладкая четырёхслойная токопоисковая для прокладки кабельных линий до 500 кВ, внешний слой сигнальный красный повышенной твёрдости, маркерный чёрный, основной слой неокрашенный, внутренний слой с пониженным коэффициентом трения ПВ-0, термостойкость 110 °С, диаметр 630 мм, толщина стенки 49,2 мм, SN48, F1880 | м
22.21.21.129.59.1.24.04-1136-000 | Труба полимерная гладкая четырёхслойная токопоисковая для прокладки кабельных линий до 500 кВ, внешний слой сигнальный красный повышенной твёрдости, маркерный чёрный, основной слой неокрашенный, внутренний слой с пониженным коэффициентом трения ПВ-0, термостойкость 110 °С, диаметр 630 мм, толщина стенки 49,2 мм, SN48, F1880 | м
59.1.24.04-1137 | Труба полимерная гладкая четырёхслойная токопоисковая для прокладки кабельных линий до 500 кВ, внешний слой сигнальный красный повышенной твёрдости, маркерный чёрный, основной слой неокрашенный, внутренний слой с пониженным коэффициентом трения ПВ-0, термостойкость 110 °С, диаметр 630 мм, толщина стенки 53,7 мм, SN64, F2040 | м
22.21.21.129.59.1.24.04-1137-000 | Труба полимерная гладкая четырёхслойная токопоисковая для прокладки кабельных линий до 500 кВ, внешний слой сигнальный красный повышенной твёрдости, маркерный чёрный, основной слой неокрашенный, внутренний слой с пониженным коэффициентом трения ПВ-0, термостойкость 110 °С, диаметр 630 мм, толщина стенки 53,7 мм, SN64, F2040 | м
59.1.24.04-1138 | Уплотнитель из эластомера для кабельных линий до 500 кВ, с системой центрирования кабеля для герметизации пространства между трубой и проложенным в ней одним кабелем, для трубы диаметром 110 мм, термостойкость 110 °С, степень защиты IP68 | шт
22.29.29.190.59.1.24.04-1138-000 | Уплотнитель из эластомера для кабельных линий до 500 кВ, с системой центрирования кабеля для герметизации пространства между трубой и проложенным в ней одним кабелем, для трубы диаметром 110 мм, термостойкость 110 °С, степень защиты IP68 | шт
59.1.24.04-1139 | Уплотнитель из эластомера для кабельных линий до 500 кВ, с системой центрирования кабеля для герметизации пространства между трубой и проложенным в ней одним кабелем, для трубы диаметром 125 мм, термостойкость 110 °С, степень защиты IP68 | шт
22.29.29.190.59.1.24.04-1139-000 | Уплотнитель из эластомера для кабельных линий до 500 кВ, с системой центрирования кабеля для герметизации пространства между трубой и проложенным в ней одним кабелем, для трубы диаметром 125 мм, термостойкость 110 °С, степень защиты IP68 | шт
59.1.24.04-1140 | Уплотнитель из эластомера для кабельных линий до 500 кВ, с системой центрирования кабеля для герметизации пространства между трубой и проложенным в ней одним кабелем, для трубы диаметром 140 мм, термостойкость 110 °С, степень защиты IP68 | шт
22.29.29.190.59.1.24.04-1140-000 | Уплотнитель из эластомера для кабельных линий до 500 кВ, с системой центрирования кабеля для герметизации пространства между трубой и проложенным в ней одним кабелем, для трубы диаметром 140 мм, термостойкость 110 °С, степень защиты IP68 | шт
59.1.24.04-1141 | Уплотнитель из эластомера для кабельных линий до 500 кВ, с системой центрирования кабеля для герметизации пространства между трубой и проложенным в ней одним кабелем, для трубы диаметром 160 мм, термостойкость 110 °С, степень защиты IP68 | шт
22.29.29.190.59.1.24.04-1141-000 | Уплотнитель из эластомера для кабельных линий до 500 кВ, с системой центрирования кабеля для герметизации пространства между трубой и проложенным в ней одним кабелем, для трубы диаметром 160 мм, термостойкость 110 °С, степень защиты IP68 | шт
59.1.24.04-1142 | Уплотнитель из эластомера для кабельных линий до 500 кВ, с системой центрирования кабеля для герметизации пространства между трубой и проложенным в ней одним кабелем, для трубы диаметром 180 мм, термостойкость 110 °С, степень защиты IP68 | шт
22.29.29.190.59.1.24.04-1142-000 | Уплотнитель из эластомера для кабельных линий до 500 кВ, с системой центрирования кабеля для герметизации пространства между трубой и проложенным в ней одним кабелем, для трубы диаметром 180 мм, термостойкость 110 °С, степень защиты IP68 | шт
59.1.24.04-1143 | Уплотнитель из эластомера для кабельных линий до 500 кВ, с системой центрирования кабеля для герметизации пространства между трубой и проложенным в ней одним кабелем, для трубы диаметром 200 мм, термостойкость 110 °С, степень защиты IP68 | шт
22.29.29.190.59.1.24.04-1143-000 | Уплотнитель из эластомера для кабельных линий до 500 кВ, с системой центрирования кабеля для герметизации пространства между трубой и проложенным в ней одним кабелем, для трубы диаметром 200 мм, термостойкость 110 °С, степень защиты IP68 | шт
59.1.24.04-1144 | Уплотнитель из эластомера для кабельных линий до 500 кВ, с системой центрирования кабеля для герметизации пространства между трубой и проложенным в ней одним кабелем, для трубы диаметром 225 мм, термостойкость 110 °С, степень защиты IP68 | шт
22.29.29.190.59.1.24.04-1144-000 | Уплотнитель из эластомера для кабельных линий до 500 кВ, с системой центрирования кабеля для герметизации пространства между трубой и проложенным в ней одним кабелем, для трубы диаметром 225 мм, термостойкость 110 °С, степень защиты IP68 | шт
59.1.24.04-1145 | Уплотнитель из эластомера для кабельных линий до 500 кВ, с системой центрирования кабеля для герметизации пространства между трубой и проложенным в ней одним кабелем, для трубы диаметром 250 мм, термостойкость 110 °С, степень защиты IP68 | шт
22.29.29.190.59.1.24.04-1145-000 | Уплотнитель из эластомера для кабельных линий до 500 кВ, с системой центрирования кабеля для герметизации пространства между трубой и проложенным в ней одним кабелем, для трубы диаметром 250 мм, термостойкость 110 °С, степень защиты IP68 | шт
59.1.24.04-1146 | Уплотнитель из эластомера для кабельных линий до 500 кВ, с системой центрирования кабеля для герметизации пространства между трубой и проложенным в ней одним кабелем, для трубы диаметром 280 мм, термостойкость 110 °С, степень защиты IP68 | шт
22.29.29.190.59.1.24.04-1146-000 | Уплотнитель из эластомера для кабельных линий до 500 кВ, с системой центрирования кабеля для герметизации пространства между трубой и проложенным в ней одним кабелем, для трубы диаметром 280 мм, термостойкость 110 °С, степень защиты IP68 | шт
59.1.24.04-1147 | Уплотнитель из эластомера для кабельных линий до 500 кВ, с системой центрирования кабеля для герметизации пространства между трубой и проложенным в ней одним кабелем, для трубы диаметром 315 мм, термостойкость 110 °С, степень защиты IP68 | шт
22.29.29.190.59.1.24.04-1147-000 | Уплотнитель из эластомера для кабельных линий до 500 кВ, с системой центрирования кабеля для герметизации пространства между трубой и проложенным в ней одним кабелем, для трубы диаметром 315 мм, термостойкость 110 °С, степень защиты IP68 | шт
59.1.24.04-1148 | Уплотнитель из эластомера для кабельных линий до 500 кВ, для герметизации пространства между трубой и проложенными в ней тремя кабелями, для трубы диаметром 160 мм, термостойкость 110 °С, степень защиты IP68 | шт
22.29.29.190.59.1.24.04-1148-000 | Уплотнитель из эластомера для кабельных линий до 500 кВ, для герметизации пространства между трубой и проложенными в ней тремя кабелями, для трубы диаметром 160 мм, термостойкость 110 °С, степень защиты IP68 | шт
59.1.24.04-1149 | Уплотнитель из эластомера для кабельных линий до 500 кВ, для герметизации пространства между трубой и проложенными в ней тремя кабелями, для трубы диаметром 180 мм, термостойкость 110 °С, степень защиты IP68 | шт
22.29.29.190.59.1.24.04-1149-000 | Уплотнитель из эластомера для кабельных линий до 500 кВ, для герметизации пространства между трубой и проложенными в ней тремя кабелями, для трубы диаметром 180 мм, термостойкость 110 °С, степень защиты IP68 | шт
59.1.24.04-1150 | Уплотнитель из эластомера для кабельных линий до 500 кВ, для герметизации пространства между трубой и проложенными в ней тремя кабелями, для трубы диаметром 200 мм, термостойкость 110 °С, степень защиты IP68 | шт
22.29.29.190.59.1.24.04-1150-000 | Уплотнитель из эластомера для кабельных линий до 500 кВ, для герметизации пространства между трубой и проложенными в ней тремя кабелями, для трубы диаметром 200 мм, термостойкость 110 °С, степень защиты IP68 | шт
59.1.24.04-1151 | Уплотнитель из эластомера для кабельных линий до 500 кВ, для герметизации пространства между трубой и проложенными в ней тремя кабелями, для трубы диаметром 225 мм, термостойкость 110 °С, степень защиты IP68 | шт
22.29.29.190.59.1.24.04-1151-000 | Уплотнитель из эластомера для кабельных линий до 500 кВ, для герметизации пространства между трубой и проложенными в ней тремя кабелями, для трубы диаметром 225 мм, термостойкость 110 °С, степень защиты IP68 | шт
59.1.24.04-1152 | Уплотнитель из эластомера для кабельных линий до 500 кВ, для герметизации пространства между трубой и проложенными в ней тремя кабелями, для трубы диаметром 250 мм, термостойкость 110 °С, степень защиты IP68 | шт
22.29.29.190.59.1.24.04-1152-000 | Уплотнитель из эластомера для кабельных линий до 500 кВ, для герметизации пространства между трубой и проложенными в ней тремя кабелями, для трубы диаметром 250 мм, термостойкость 110 °С, степень защиты IP68 | шт
59.1.24.04-1153 | Уплотнитель из эластомера для кабельных линий до 500 кВ, для герметизации пространства между трубой и проложенными в ней тремя кабелями, для трубы диаметром 380 мм, термостойкость 110 °С, степень защиты IP68 | шт
22.29.29.190.59.1.24.04-1153-000 | Уплотнитель из эластомера для кабельных линий до 500 кВ, для герметизации пространства между трубой и проложенными в ней тремя кабелями, для трубы диаметром 380 мм, термостойкость 110 °С, степень защиты IP68 | шт
59.1.24.04-1154 | Уплотнитель из эластомера для кабельных линий до 500 кВ, для герметизации пространства между трубой и проложенными в ней тремя кабелями, для трубы диаметром 315 мм, термостойкость 110 °С, степень защиты IP68 | шт
22.29.29.190.59.1.24.04-1154-000 | Уплотнитель из эластомера для кабельных линий до 500 кВ, для герметизации пространства между трубой и проложенными в ней тремя кабелями, для трубы диаметром 315 мм, термостойкость 110 °С, степень защиты IP68 | шт
59.1.24.04-1155 | Воронка полимерная трехслойная сварная для защиты оболочки кабеля до 500 кВ, внешний слой красный, термостойкость 110 °С, для труб диаметром 110 мм, толщина стенки 6,1 мм, SN16 | шт
22.29.29.190.59.1.24.04-1155-000 | Воронка полимерная трехслойная сварная для защиты оболочки кабеля до 500 кВ, внешний слой красный, термостойкость 110 °С, для труб диаметром 110 мм, толщина стенки 6,1 мм, SN16 | шт
59.1.24.04-1156 | Воронка полимерная трехслойная сварная для защиты оболочки кабеля до 500 кВ, внешний слой красный, термостойкость 110 °С, для труб диаметром 110 мм, толщина стенки 6,9 мм, SN24 | шт
22.29.29.190.59.1.24.04-1156-000 | Воронка полимерная трехслойная сварная для защиты оболочки кабеля до 500 кВ, внешний слой красный, термостойкость 110 °С, для труб диаметром 110 мм, толщина стенки 6,9 мм, SN24 | шт
59.1.24.04-1157 | Воронка полимерная трехслойная сварная для защиты оболочки кабеля до 500 кВ, внешний слой красный, термостойкость 110 °С, для труб диаметром 110 мм, толщина стенки 7,6 мм, SN32 | шт
22.29.29.190.59.1.24.04-1157-000 | Воронка полимерная трехслойная сварная для защиты оболочки кабеля до 500 кВ, внешний слой красный, термостойкость 110 °С, для труб диаметром 110 мм, толщина стенки 7,6 мм, SN32 | шт
59.1.24.04-1158 | Воронка полимерная трехслойная сварная для защиты оболочки кабеля до 500 кВ, внешний слой красный, термостойкость 110 °С, для труб диаметром 110 мм, толщина стенки 8,6 мм, SN48 | шт
22.29.29.190.59.1.24.04-1158-000 | Воронка полимерная трехслойная сварная для защиты оболочки кабеля до 500 кВ, внешний слой красный, термостойкость 110 °С, для труб диаметром 110 мм, толщина стенки 8,6 мм, SN48 | шт
59.1.24.04-1159 | Воронка полимерная трехслойная сварная для защиты оболочки кабеля до 500 кВ, внешний слой красный, термостойкость 110 °С, для труб диаметром 110 мм, толщина стенки 9,4 мм, SN64 | шт
22.29.29.190.59.1.24.04-1159-000 | Воронка полимерная трехслойная сварная для защиты оболочки кабеля до 500 кВ, внешний слой красный, термостойкость 110 °С, для труб диаметром 110 мм, толщина стенки 9,4 мм, SN64 | шт
59.1.24.04-1160 | Воронка полимерная трехслойная сварная для защиты оболочки кабеля до 500 кВ, внешний слой красный, термостойкость 110 °С, для труб диаметром 110 мм, толщина стенки 10,6 мм, SN96 | шт
22.29.29.190.59.1.24.04-1160-000 | Воронка полимерная трехслойная сварная для защиты оболочки кабеля до 500 кВ, внешний слой красный, термостойкость 110 °С, для труб диаметром 110 мм, толщина стенки 10,6 мм, SN96 | шт
59.1.24.04-1161 | Воронка полимерная трехслойная сварная для защиты оболочки кабеля до 500 кВ, внешний слой красный, термостойкость 110 °С, для труб диаметром 125 мм, толщина стенки 6,9 мм, SN16 | шт
22.29.29.190.59.1.24.04-1161-000 | Воронка полимерная трехслойная сварная для защиты оболочки кабеля до 500 кВ, внешний слой красный, термостойкость 110 °С, для труб диаметром 125 мм, толщина стенки 6,9 мм, SN16 | шт
59.1.24.04-1162 | Воронка полимерная трехслойная сварная для защиты оболочки кабеля до 500 кВ, внешний слой красный, термостойкость 110 °С, для труб диаметром 125 мм, толщина стенки 7,9 мм, SN24 | шт
22.29.29.190.59.1.24.04-1162-000 | Воронка полимерная трехслойная сварная для защиты оболочки кабеля до 500 кВ, внешний слой красный, термостойкость 110 °С, для труб диаметром 125 мм, толщина стенки 7,9 мм, SN24 | шт
59.1.24.04-1163 | Воронка полимерная трехслойная сварная для защиты оболочки кабеля до 500 кВ, внешний слой красный, термостойкость 110 °С, для труб диаметром 125 мм, толщина стенки 8,6 мм, SN32 | шт
22.29.29.190.59.1.24.04-1163-000 | Воронка полимерная трехслойная сварная для защиты оболочки кабеля до 500 кВ, внешний слой красный, термостойкость 110 °С, для труб диаметром 125 мм, толщина стенки 8,6 мм, SN32 | шт
59.1.24.04-1164 | Воронка полимерная трехслойная сварная для защиты оболочки кабеля до 500 кВ, внешний слой красный, термостойкость 110 °С, для труб диаметром 125 мм, толщина стенки 9,8 мм, SN48 | шт
22.29.29.190.59.1.24.04-1164-000 | Воронка полимерная трехслойная сварная для защиты оболочки кабеля до 500 кВ, внешний слой красный, термостойкость 110 °С, для труб диаметром 125 мм, толщина стенки 9,8 мм, SN48 | шт
59.1.24.04-1165 | Воронка полимерная трехслойная сварная для защиты оболочки кабеля до 500 кВ, внешний слой красный, термостойкость 110 °С, для труб диаметром 125 мм, толщина стенки 10,7 мм, SN64 | шт
22.29.29.190.59.1.24.04-1165-000 | Воронка полимерная трехслойная сварная для защиты оболочки кабеля до 500 кВ, внешний слой красный, термостойкость 110 °С, для труб диаметром 125 мм, толщина стенки 10,7 мм, SN64 | шт
59.1.24.04-1166 | Воронка полимерная трехслойная сварная для защиты оболочки кабеля до 500 кВ, внешний слой красный, термостойкость 110 °С, для труб диаметром 125 мм, толщина стенки 12,0 мм, SN96 | шт
22.29.29.190.59.1.24.04-1166-000 | Воронка полимерная трехслойная сварная для защиты оболочки кабеля до 500 кВ, внешний слой красный, термостойкость 110 °С, для труб диаметром 125 мм, толщина стенки 12,0 мм, SN96 | шт
59.1.24.04-1167 | Воронка полимерная трехслойная сварная для защиты оболочки кабеля до 500 кВ, внешний слой красный, термостойкость 110 °С, для труб диаметром 140 мм, толщина стенки 7,8 мм, SN16 | шт
22.29.29.190.59.1.24.04-1167-000 | Воронка полимерная трехслойная сварная для защиты оболочки кабеля до 500 кВ, внешний слой красный, термостойкость 110 °С, для труб диаметром 140 мм, толщина стенки 7,8 мм, SN16 | шт
59.1.24.04-1168 | Воронка полимерная трехслойная сварная для защиты оболочки кабеля до 500 кВ, внешний слой красный, термостойкость 110 °С, для труб диаметром 140 мм, толщина стенки 8,8 мм, SN24 | шт
22.29.29.190.59.1.24.04-1168-000 | Воронка полимерная трехслойная сварная для защиты оболочки кабеля до 500 кВ, внешний слой красный, термостойкость 110 °С, для труб диаметром 140 мм, толщина стенки 8,8 мм, SN24 | шт
59.1.24.04-1169 | Воронка полимерная трехслойная сварная для защиты оболочки кабеля до 500 кВ, внешний слой красный, термостойкость 110 °С, для труб диаметром 140 мм, толщина стенки 9,6 мм, SN32 | шт
22.29.29.190.59.1.24.04-1169-000 | Воронка полимерная трехслойная сварная для защиты оболочки кабеля до 500 кВ, внешний слой красный, термостойкость 110 °С, для труб диаметром 140 мм, толщина стенки 9,6 мм, SN32 | шт
59.1.24.04-1170 | Воронка полимерная трехслойная сварная для защиты оболочки кабеля до 500 кВ, внешний слой красный, термостойкость 110 °С, для труб диаметром 140 мм, толщина стенки 10,9 мм, SN48 | шт
22.29.29.190.59.1.24.04-1170-000 | Воронка полимерная трехслойная сварная для защиты оболочки кабеля до 500 кВ, внешний слой красный, термостойкость 110 °С, для труб диаметром 140 мм, толщина стенки 10,9 мм, SN48 | шт
59.1.24.04-1171 | Воронка полимерная трехслойная сварная для защиты оболочки кабеля до 500 кВ, внешний слой красный, термостойкость 110 °С, для труб диаметром 140 мм, толщина стенки 11,9 мм, SN64 | шт
22.29.29.190.59.1.24.04-1171-000 | Воронка полимерная трехслойная сварная для защиты оболочки кабеля до 500 кВ, внешний слой красный, термостойкость 110 °С, для труб диаметром 140 мм, толщина стенки 11,9 мм, SN64 | шт
59.1.24.04-1172 | Воронка полимерная трехслойная сварная для защиты оболочки кабеля до 500 кВ, внешний слой красный, термостойкость 110 °С, для труб диаметром 140 мм, толщина стенки 13,5 мм, SN96 | шт
22.29.29.190.59.1.24.04-1172-000 | Воронка полимерная трехслойная сварная для защиты оболочки кабеля до 500 кВ, внешний слой красный, термостойкость 110 °С, для труб диаметром 140 мм, толщина стенки 13,5 мм, SN96 | шт
59.1.24.04-1173 | Воронка полимерная трехслойная сварная для защиты оболочки кабеля до 500 кВ, внешний слой красный, термостойкость 110 °С, для труб диаметром 160 мм, толщина стенки 8,1 мм, SN12 | шт
22.29.29.190.59.1.24.04-1173-000 | Воронка полимерная трехслойная сварная для защиты оболочки кабеля до 500 кВ, внешний слой красный, термостойкость 110 °С, для труб диаметром 160 мм, толщина стенки 8,1 мм, SN12 | шт
59.1.24.04-1174 | Воронка полимерная трехслойная сварная для защиты оболочки кабеля до 500 кВ, внешний слой красный, термостойкость 110 °С, для труб диаметром 160 мм, толщина стенки 8,9 мм, SN16 | шт
22.29.29.190.59.1.24.04-1174-000 | Воронка полимерная трехслойная сварная для защиты оболочки кабеля до 500 кВ, внешний слой красный, термостойкость 110 °С, для труб диаметром 160 мм, толщина стенки 8,9 мм, SN16 | шт
59.1.24.04-1175 | Воронка полимерная трехслойная сварная для защиты оболочки кабеля до 500 кВ, внешний слой красный, термостойкость 110 °С, для труб диаметром 160 мм, толщина стенки 10,1 мм, SN24 | шт
22.29.29.190.59.1.24.04-1175-000 | Воронка полимерная трехслойная сварная для защиты оболочки кабеля до 500 кВ, внешний слой красный, термостойкость 110 °С, для труб диаметром 160 мм, толщина стенки 10,1 мм, SN24 | шт
59.1.24.04-1176 | Воронка полимерная трехслойная сварная для защиты оболочки кабеля до 500 кВ, внешний слой красный, термостойкость 110 °С, для труб диаметром 160 мм, толщина стенки 11,0 мм, SN32 | шт
22.29.29.190.59.1.24.04-1176-000 | Воронка полимерная трехслойная сварная для защиты оболочки кабеля до 500 кВ, внешний слой красный, термостойкость 110 °С, для труб диаметром 160 мм, толщина стенки 11,0 мм, SN32 | шт
59.1.24.04-1177 | Воронка полимерная трехслойная сварная для защиты оболочки кабеля до 500 кВ, внешний слой красный, термостойкость 110 °С, для труб диаметром 160 мм, толщина стенки 12,5 мм, SN48 | шт
22.29.29.190.59.1.24.04-1177-000 | Воронка полимерная трехслойная сварная для защиты оболочки кабеля до 500 кВ, внешний слой красный, термостойкость 110 °С, для труб диаметром 160 мм, толщина стенки 12,5 мм, SN48 | шт
59.1.24.04-1178 | Воронка полимерная трехслойная сварная для защиты оболочки кабеля до 500 кВ, внешний слой красный, термостойкость 110 °С, для труб диаметром 160 мм, толщина стенки 13,6 мм, SN64 | шт
22.29.29.190.59.1.24.04-1178-000 | Воронка полимерная трехслойная сварная для защиты оболочки кабеля до 500 кВ, внешний слой красный, термостойкость 110 °С, для труб диаметром 160 мм, толщина стенки 13,6 мм, SN64 | шт
59.1.24.04-1179 | Воронка полимерная трехслойная сварная для защиты оболочки кабеля до 500 кВ, внешний слой красный, термостойкость 110 °С, для труб диаметром 160 мм, толщина стенки 15,4 мм, SN96 | шт
22.29.29.190.59.1.24.04-1179-000 | Воронка полимерная трехслойная сварная для защиты оболочки кабеля до 500 кВ, внешний слой красный, термостойкость 110 °С, для труб диаметром 160 мм, толщина стенки 15,4 мм, SN96 | шт
59.1.24.04-1180 | Воронка полимерная трехслойная сварная для защиты оболочки кабеля до 500 кВ, внешний слой красный, термостойкость 110 °С, для труб диаметром 180 мм, толщина стенки 9,1 мм, SN12 | шт
22.29.29.190.59.1.24.04-1180-000 | Воронка полимерная трехслойная сварная для защиты оболочки кабеля до 500 кВ, внешний слой красный, термостойкость 110 °С, для труб диаметром 180 мм, толщина стенки 9,1 мм, SN12 | шт
59.1.24.04-1181 | Воронка полимерная трехслойная сварная для защиты оболочки кабеля до 500 кВ, внешний слой красный, термостойкость 110 °С, для труб диаметром 180 мм, толщина стенки 10,0 мм, SN16 | шт
22.29.29.190.59.1.24.04-1181-000 | Воронка полимерная трехслойная сварная для защиты оболочки кабеля до 500 кВ, внешний слой красный, термостойкость 110 °С, для труб диаметром 180 мм, толщина стенки 10,0 мм, SN16 | шт
59.1.24.04-1182 | Воронка полимерная трехслойная сварная для защиты оболочки кабеля до 500 кВ, внешний слой красный, термостойкость 110 °С, для труб диаметром 180 мм, толщина стенки 11,3 мм, SN24 | шт
22.29.29.190.59.1.24.04-1182-000 | Воронка полимерная трехслойная сварная для защиты оболочки кабеля до 500 кВ, внешний слой красный, термостойкость 110 °С, для труб диаметром 180 мм, толщина стенки 11,3 мм, SN24 | шт
59.1.24.04-1183 | Воронка полимерная трехслойная сварная для защиты оболочки кабеля до 500 кВ, внешний слой красный, термостойкость 110 °С, для труб диаметром 180 мм, толщина стенки 12,4 мм, SN32 | шт
22.29.29.190.59.1.24.04-1183-000 | Воронка полимерная трехслойная сварная для защиты оболочки кабеля до 500 кВ, внешний слой красный, термостойкость 110 °С, для труб диаметром 180 мм, толщина стенки 12,4 мм, SN32 | шт
59.1.24.04-1184 | Воронка полимерная трехслойная сварная для защиты оболочки кабеля до 500 кВ, внешний слой красный, термостойкость 110 °С, для труб диаметром 180 мм, толщина стенки 14,0 мм, SN48 | шт
22.29.29.190.59.1.24.04-1184-000 | Воронка полимерная трехслойная сварная для защиты оболочки кабеля до 500 кВ, внешний слой красный, термостойкость 110 °С, для труб диаметром 180 мм, толщина стенки 14,0 мм, SN48 | шт
59.1.24.04-1185 | Воронка полимерная трехслойная сварная для защиты оболочки кабеля до 500 кВ, внешний слой красный, термостойкость 110 °С, для труб диаметром 180 мм, толщина стенки 15,3 мм, SN64 | шт
22.29.29.190.59.1.24.04-1185-000 | Воронка полимерная трехслойная сварная для защиты оболочки кабеля до 500 кВ, внешний слой красный, термостойкость 110 °С, для труб диаметром 180 мм, толщина стенки 15,3 мм, SN64 | шт
59.1.24.04-1186 | Воронка полимерная трехслойная сварная для защиты оболочки кабеля до 500 кВ, внешний слой красный, термостойкость 110 °С, для труб диаметром 180 мм, толщина стенки 17,3 мм, SN96 | шт
22.29.29.190.59.1.24.04-1186-000 | Воронка полимерная трехслойная сварная для защиты оболочки кабеля до 500 кВ, внешний слой красный, термостойкость 110 °С, для труб диаметром 180 мм, толщина стенки 17,3 мм, SN96 | шт
59.1.24.04-1187 | Воронка полимерная трехслойная сварная для защиты оболочки кабеля до 500 кВ, внешний слой красный, термостойкость 110 °С, для труб диаметром 200 мм, толщина стенки 10,1 мм, SN12 | шт
22.29.29.190.59.1.24.04-1187-000 | Воронка полимерная трехслойная сварная для защиты оболочки кабеля до 500 кВ, внешний слой красный, термостойкость 110 °С, для труб диаметром 200 мм, толщина стенки 10,1 мм, SN12 | шт
59.1.24.04-1188 | Воронка полимерная трехслойная сварная для защиты оболочки кабеля до 500 кВ, внешний слой красный, термостойкость 110 °С, для труб диаметром 200 мм, толщина стенки 11,1 мм, SN16 | шт
22.29.29.190.59.1.24.04-1188-000 | Воронка полимерная трехслойная сварная для защиты оболочки кабеля до 500 кВ, внешний слой красный, термостойкость 110 °С, для труб диаметром 200 мм, толщина стенки 11,1 мм, SN16 | шт
59.1.24.04-1189 | Воронка полимерная трехслойная сварная для защиты оболочки кабеля до 500 кВ, внешний слой красный, термостойкость 110 °С, для труб диаметром 200 мм, толщина стенки 12,6 мм, SN24 | шт
22.29.29.190.59.1.24.04-1189-000 | Воронка полимерная трехслойная сварная для защиты оболочки кабеля до 500 кВ, внешний слой красный, термостойкость 110 °С, для труб диаметром 200 мм, толщина стенки 12,6 мм, SN24 | шт
59.1.24.04-1190 | Воронка полимерная трехслойная сварная для защиты оболочки кабеля до 500 кВ, внешний слой красный, термостойкость 110 °С, для труб диаметром 200 мм, толщина стенки 13,8 мм, SN32 | шт
22.29.29.190.59.1.24.04-1190-000 | Воронка полимерная трехслойная сварная для защиты оболочки кабеля до 500 кВ, внешний слой красный, термостойкость 110 °С, для труб диаметром 200 мм, толщина стенки 13,8 мм, SN32 | шт
59.1.24.04-1191 | Воронка полимерная трехслойная сварная для защиты оболочки кабеля до 500 кВ, внешний слой красный, термостойкость 110 °С, для труб диаметром 200 мм, толщина стенки 15,6 мм, SN48 | шт
22.29.29.190.59.1.24.04-1191-000 | Воронка полимерная трехслойная сварная для защиты оболочки кабеля до 500 кВ, внешний слой красный, термостойкость 110 °С, для труб диаметром 200 мм, толщина стенки 15,6 мм, SN48 | шт
59.1.24.04-1192 | Воронка полимерная трехслойная сварная для защиты оболочки кабеля до 500 кВ, внешний слой красный, термостойкость 110 °С, для труб диаметром 200 мм, толщина стенки 17,0 мм, SN64 | шт
22.29.29.190.59.1.24.04-1192-000 | Воронка полимерная трехслойная сварная для защиты оболочки кабеля до 500 кВ, внешний слой красный, термостойкость 110 °С, для труб диаметром 200 мм, толщина стенки 17,0 мм, SN64 | шт
59.1.24.04-1193 | Воронка полимерная трехслойная сварная для защиты оболочки кабеля до 500 кВ, внешний слой красный, термостойкость 110 °С, для труб диаметром 200 мм, толщина стенки 19,3 мм, SN96 | шт
22.29.29.190.59.1.24.04-1193-000 | Воронка полимерная трехслойная сварная для защиты оболочки кабеля до 500 кВ, внешний слой красный, термостойкость 110 °С, для труб диаметром 200 мм, толщина стенки 19,3 мм, SN96 | шт
59.1.24.04-1194 | Воронка полимерная трехслойная сварная для защиты оболочки кабеля до 500 кВ, внешний слой красный, термостойкость 110 °С, для труб диаметром 225 мм, толщина стенки 11,4 мм, SN12 | шт
22.29.29.190.59.1.24.04-1194-000 | Воронка полимерная трехслойная сварная для защиты оболочки кабеля до 500 кВ, внешний слой красный, термостойкость 110 °С, для труб диаметром 225 мм, толщина стенки 11,4 мм, SN12 | шт
59.1.24.04-1195 | Воронка полимерная трехслойная сварная для защиты оболочки кабеля до 500 кВ, внешний слой красный, термостойкость 110 °С, для труб диаметром 225 мм, толщина стенки 12,5 мм, SN16 | шт
22.29.29.190.59.1.24.04-1195-000 | Воронка полимерная трехслойная сварная для защиты оболочки кабеля до 500 кВ, внешний слой красный, термостойкость 110 °С, для труб диаметром 225 мм, толщина стенки 12,5 мм, SN16 | шт
59.1.24.04-1196 | Воронка полимерная трехслойная сварная для защиты оболочки кабеля до 500 кВ, внешний слой красный, термостойкость 110 °С, для труб диаметром 225 мм, толщина стенки 14,2 мм, SN24 | шт
22.29.29.190.59.1.24.04-1196-000 | Воронка полимерная трехслойная сварная для защиты оболочки кабеля до 500 кВ, внешний слой красный, термостойкость 110 °С, для труб диаметром 225 мм, толщина стенки 14,2 мм, SN24 | шт
59.1.24.04-1197 | Воронка полимерная трехслойная сварная для защиты оболочки кабеля до 500 кВ, внешний слой красный, термостойкость 110 °С, для труб диаметром 225 мм, толщина стенки 15,5 мм, SN32 | шт
22.29.29.190.59.1.24.04-1197-000 | Воронка полимерная трехслойная сварная для защиты оболочки кабеля до 500 кВ, внешний слой красный, термостойкость 110 °С, для труб диаметром 225 мм, толщина стенки 15,5 мм, SN32 | шт
59.1.24.04-1198 | Воронка полимерная трехслойная сварная для защиты оболочки кабеля до 500 кВ, внешний слой красный, термостойкость 110 °С, для труб диаметром 225 мм, толщина стенки 17,6 мм, SN48 | шт
22.29.29.190.59.1.24.04-1198-000 | Воронка полимерная трехслойная сварная для защиты оболочки кабеля до 500 кВ, внешний слой красный, термостойкость 110 °С, для труб диаметром 225 мм, толщина стенки 17,6 мм, SN48 | шт
59.1.24.04-1199 | Воронка полимерная трехслойная сварная для защиты оболочки кабеля до 500 кВ, внешний слой красный, термостойкость 110 °С, для труб диаметром 225 мм, толщина стенки 19,2 мм, SN64 | шт
22.29.29.190.59.1.24.04-1199-000 | Воронка полимерная трехслойная сварная для защиты оболочки кабеля до 500 кВ, внешний слой красный, термостойкость 110 °С, для труб диаметром 225 мм, толщина стенки 19,2 мм, SN64 | шт
59.1.24.04-1200 | Воронка полимерная трехслойная сварная для защиты оболочки кабеля до 500 кВ, внешний слой красный, термостойкость 110 °С, для труб диаметром 225 мм, толщина стенки 21,7 мм, SN96 | шт
22.29.29.190.59.1.24.04-1200-000 | Воронка полимерная трехслойная сварная для защиты оболочки кабеля до 500 кВ, внешний слой красный, термостойкость 110 °С, для труб диаметром 225 мм, толщина стенки 21,7 мм, SN96 | шт
59.1.24.04-1201 | Воронка полимерная трехслойная сварная для защиты оболочки кабеля до 500 кВ, внешний слой красный, термостойкость 110 °С, для труб диаметром 250 мм, толщина стенки 12,7 мм, SN12 | шт
22.29.29.190.59.1.24.04-1201-000 | Воронка полимерная трехслойная сварная для защиты оболочки кабеля до 500 кВ, внешний слой красный, термостойкость 110 °С, для труб диаметром 250 мм, толщина стенки 12,7 мм, SN12 | шт
59.1.24.04-1202 | Воронка полимерная трехслойная сварная для защиты оболочки кабеля до 500 кВ, внешний слой красный, термостойкость 110 °С, для труб диаметром 250 мм, толщина стенки 13,9 мм, SN16 | шт
22.29.29.190.59.1.24.04-1202-000 | Воронка полимерная трехслойная сварная для защиты оболочки кабеля до 500 кВ, внешний слой красный, термостойкость 110 °С, для труб диаметром 250 мм, толщина стенки 13,9 мм, SN16 | шт
59.1.24.04-1203 | Воронка полимерная трехслойная сварная для защиты оболочки кабеля до 500 кВ, внешний слой красный, термостойкость 110 °С, для труб диаметром 250 мм, толщина стенки 15,7 мм, SN24 | шт
22.29.29.190.59.1.24.04-1203-000 | Воронка полимерная трехслойная сварная для защиты оболочки кабеля до 500 кВ, внешний слой красный, термостойкость 110 °С, для труб диаметром 250 мм, толщина стенки 15,7 мм, SN24 | шт
59.1.24.04-1204 | Воронка полимерная трехслойная сварная для защиты оболочки кабеля до 500 кВ, внешний слой красный, термостойкость 110 °С, для труб диаметром 250 мм, толщина стенки 17,2 мм, SN32 | шт
22.29.29.190.59.1.24.04-1204-000 | Воронка полимерная трехслойная сварная для защиты оболочки кабеля до 500 кВ, внешний слой красный, термостойкость 110 °С, для труб диаметром 250 мм, толщина стенки 17,2 мм, SN32 | шт
59.1.24.04-1205 | Воронка полимерная трехслойная сварная для защиты оболочки кабеля до 500 кВ, внешний слой красный, термостойкость 110 °С, для труб диаметром 250 мм, толщина стенки 19,5 мм, SN48 | шт
22.29.29.190.59.1.24.04-1205-000 | Воронка полимерная трехслойная сварная для защиты оболочки кабеля до 500 кВ, внешний слой красный, термостойкость 110 °С, для труб диаметром 250 мм, толщина стенки 19,5 мм, SN48 | шт
59.1.24.04-1206 | Воронка полимерная трехслойная сварная для защиты оболочки кабеля до 500 кВ, внешний слой красный, термостойкость 110 °С, для труб диаметром 250 мм, толщина стенки 21,3 мм, SN64 | шт
22.29.29.190.59.1.24.04-1206-000 | Воронка полимерная трехслойная сварная для защиты оболочки кабеля до 500 кВ, внешний слой красный, термостойкость 110 °С, для труб диаметром 250 мм, толщина стенки 21,3 мм, SN64 | шт
59.1.24.04-1207 | Воронка полимерная трехслойная сварная для защиты оболочки кабеля до 500 кВ, внешний слой красный, термостойкость 110 °С, для труб диаметром 250 мм, толщина стенки 24,1 мм, SN96 | шт
22.29.29.190.59.1.24.04-1207-000 | Воронка полимерная трехслойная сварная для защиты оболочки кабеля до 500 кВ, внешний слой красный, термостойкость 110 °С, для труб диаметром 250 мм, толщина стенки 24,1 мм, SN96 | шт
59.1.24.04-1208 | Воронка полимерная трехслойная сварная для защиты оболочки кабеля до 500 кВ, внешний слой красный, термостойкость 110 °С, для труб диаметром 280 мм, толщина стенки 14,2 мм, SN12 | шт
22.29.29.190.59.1.24.04-1208-000 | Воронка полимерная трехслойная сварная для защиты оболочки кабеля до 500 кВ, внешний слой красный, термостойкость 110 °С, для труб диаметром 280 мм, толщина стенки 14,2 мм, SN12 | шт
59.1.24.04-1209 | Воронка полимерная трехслойная сварная для защиты оболочки кабеля до 500 кВ, внешний слой красный, термостойкость 110 °С, для труб диаметром 280 мм, толщина стенки 15,5 мм, SN16 | шт
22.29.29.190.59.1.24.04-1209-000 | Воронка полимерная трехслойная сварная для защиты оболочки кабеля до 500 кВ, внешний слой красный, термостойкость 110 °С, для труб диаметром 280 мм, толщина стенки 15,5 мм, SN16 | шт
59.1.24.04-1210 | Воронка полимерная трехслойная сварная для защиты оболочки кабеля до 500 кВ, внешний слой красный, термостойкость 110 °С, для труб диаметром 280 мм, толщина стенки 17,6 мм, SN24 | шт
22.29.29.190.59.1.24.04-1210-000 | Воронка полимерная трехслойная сварная для защиты оболочки кабеля до 500 кВ, внешний слой красный, термостойкость 110 °С, для труб диаметром 280 мм, толщина стенки 17,6 мм, SN24 | шт
59.1.24.04-1211 | Воронка полимерная трехслойная сварная для защиты оболочки кабеля до 500 кВ, внешний слой красный, термостойкость 110 °С, для труб диаметром 280 мм, толщина стенки 19,3 мм, SN32 | шт
22.29.29.190.59.1.24.04-1211-000 | Воронка полимерная трехслойная сварная для защиты оболочки кабеля до 500 кВ, внешний слой красный, термостойкость 110 °С, для труб диаметром 280 мм, толщина стенки 19,3 мм, SN32 | шт
59.1.24.04-1212 | Воронка полимерная трехслойная сварная для защиты оболочки кабеля до 500 кВ, внешний слой красный, термостойкость 110 °С, для труб диаметром 280 мм, толщина стенки 21,8 мм, SN48 | шт
22.29.29.190.59.1.24.04-1212-000 | Воронка полимерная трехслойная сварная для защиты оболочки кабеля до 500 кВ, внешний слой красный, термостойкость 110 °С, для труб диаметром 280 мм, толщина стенки 21,8 мм, SN48 | шт
59.1.24.04-1213 | Воронка полимерная трехслойная сварная для защиты оболочки кабеля до 500 кВ, внешний слой красный, термостойкость 110 °С, для труб диаметром 280 мм, толщина стенки 23,9 мм, SN64 | шт
22.29.29.190.59.1.24.04-1213-000 | Воронка полимерная трехслойная сварная для защиты оболочки кабеля до 500 кВ, внешний слой красный, термостойкость 110 °С, для труб диаметром 280 мм, толщина стенки 23,9 мм, SN64 | шт
59.1.24.04-1214 | Воронка полимерная трехслойная сварная для защиты оболочки кабеля до 500 кВ, внешний слой красный, термостойкость 110 °С, для труб диаметром 280 мм, толщина стенки 27,0 мм, SN96 | шт
22.29.29.190.59.1.24.04-1214-000 | Воронка полимерная трехслойная сварная для защиты оболочки кабеля до 500 кВ, внешний слой красный, термостойкость 110 °С, для труб диаметром 280 мм, толщина стенки 27,0 мм, SN96 | шт
59.1.24.04-1215 | Воронка полимерная трехслойная сварная для защиты оболочки кабеля до 500 кВ, внешний слой красный, термостойкость 110 °С, для труб диаметром 315 мм, толщина стенки 17,5 мм, SN16 | шт
22.29.29.190.59.1.24.04-1215-000 | Воронка полимерная трехслойная сварная для защиты оболочки кабеля до 500 кВ, внешний слой красный, термостойкость 110 °С, для труб диаметром 315 мм, толщина стенки 17,5 мм, SN16 | шт
59.1.24.04-1216 | Воронка полимерная трехслойная сварная для защиты оболочки кабеля до 500 кВ, внешний слой красный, термостойкость 110 °С, для труб диаметром 315 мм, толщина стенки 19,8 мм, SN24 | шт
22.29.29.190.59.1.24.04-1216-000 | Воронка полимерная трехслойная сварная для защиты оболочки кабеля до 500 кВ, внешний слой красный, термостойкость 110 °С, для труб диаметром 315 мм, толщина стенки 19,8 мм, SN24 | шт
59.1.24.04-1217 | Воронка полимерная трехслойная сварная для защиты оболочки кабеля до 500 кВ, внешний слой красный, термостойкость 110 °С, для труб диаметром 315 мм, толщина стенки 21,7 мм, SN32 | шт
22.29.29.190.59.1.24.04-1217-000 | Воронка полимерная трехслойная сварная для защиты оболочки кабеля до 500 кВ, внешний слой красный, термостойкость 110 °С, для труб диаметром 315 мм, толщина стенки 21,7 мм, SN32 | шт
59.1.24.04-1218 | Воронка полимерная трехслойная сварная для защиты оболочки кабеля до 500 кВ, внешний слой красный, термостойкость 110 °С, для труб диаметром 315 мм, толщина стенки 24,6 мм, SN48 | шт
22.29.29.190.59.1.24.04-1218-000 | Воронка полимерная трехслойная сварная для защиты оболочки кабеля до 500 кВ, внешний слой красный, термостойкость 110 °С, для труб диаметром 315 мм, толщина стенки 24,6 мм, SN48 | шт
59.1.24.04-1219 | Воронка полимерная трехслойная сварная для защиты оболочки кабеля до 500 кВ, внешний слой красный, термостойкость 110 °С, для труб диаметром 315 мм, толщина стенки 26,8 мм, SN64 | шт
22.29.29.190.59.1.24.04-1219-000 | Воронка полимерная трехслойная сварная для защиты оболочки кабеля до 500 кВ, внешний слой красный, термостойкость 110 °С, для труб диаметром 315 мм, толщина стенки 26,8 мм, SN64 | шт
59.1.24.04-1220 | Воронка полимерная трехслойная сварная для защиты оболочки кабеля до 500 кВ, внешний слой красный, термостойкость 110 °С, для труб диаметром 315 мм, толщина стенки 30,4 мм, SN96 | шт
22.29.29.190.59.1.24.04-1220-000 | Воронка полимерная трехслойная сварная для защиты оболочки кабеля до 500 кВ, внешний слой красный, термостойкость 110 °С, для труб диаметром 315 мм, толщина стенки 30,4 мм, SN96 | шт
59.1.24.04-1221 | Воронка полимерная трехслойная сварная для защиты оболочки кабеля до 500 кВ, внешний слой красный, внутренний ПВ-0, термостойкость 110 °С, для труб диаметром 110 мм, толщина стенки 6,1 мм, SN16 | шт
22.29.29.190.59.1.24.04-1221-000 | Воронка полимерная трехслойная сварная для защиты оболочки кабеля до 500 кВ, внешний слой красный, внутренний ПВ-0, термостойкость 110 °С, для труб диаметром 110 мм, толщина стенки 6,1 мм, SN16 | шт
59.1.24.04-1222 | Воронка полимерная трехслойная сварная для защиты оболочки кабеля до 500 кВ, внешний слой красный, внутренний ПВ-0, термостойкость 110 °С, для труб диаметром 110 мм, толщина стенки 6,9 мм, SN24 | шт
22.29.29.190.59.1.24.04-1222-000 | Воронка полимерная трехслойная сварная для защиты оболочки кабеля до 500 кВ, внешний слой красный, внутренний ПВ-0, термостойкость 110 °С, для труб диаметром 110 мм, толщина стенки 6,9 мм, SN24 | шт
59.1.24.04-1223 | Воронка полимерная трехслойная сварная для защиты оболочки кабеля до 500 кВ, внешний слой красный, внутренний ПВ-0, термостойкость 110 °С, для труб диаметром 110 мм, толщина стенки 7,6 мм, SN32 | шт
22.29.29.190.59.1.24.04-1223-000 | Воронка полимерная трехслойная сварная для защиты оболочки кабеля до 500 кВ, внешний слой красный, внутренний ПВ-0, термостойкость 110 °С, для труб диаметром 110 мм, толщина стенки 7,6 мм, SN32 | шт
59.1.24.04-1224 | Воронка полимерная трехслойная сварная для защиты оболочки кабеля до 500 кВ, внешний слой красный, внутренний ПВ-0, термостойкость 110 °С, для труб диаметром 110 мм, толщина стенки 8,6 мм, SN48 | шт
22.29.29.190.59.1.24.04-1224-000 | Воронка полимерная трехслойная сварная для защиты оболочки кабеля до 500 кВ, внешний слой красный, внутренний ПВ-0, термостойкость 110 °С, для труб диаметром 110 мм, толщина стенки 8,6 мм, SN48 | шт
59.1.24.04-1225 | Воронка полимерная трехслойная сварная для защиты оболочки кабеля до 500 кВ, внешний слой красный, внутренний ПВ-0, термостойкость 110 °С, для труб диаметром 110 мм, толщина стенки 9,4 мм, SN64 | шт
22.29.29.190.59.1.24.04-1225-000 | Воронка полимерная трехслойная сварная для защиты оболочки кабеля до 500 кВ, внешний слой красный, внутренний ПВ-0, термостойкость 110 °С, для труб диаметром 110 мм, толщина стенки 9,4 мм, SN64 | шт
59.1.24.04-1226 | Воронка полимерная трехслойная сварная для защиты оболочки кабеля до 500 кВ, внешний слой красный, внутренний ПВ-0, термостойкость 110 °С, для труб диаметром 110 мм, толщина стенки 10,6 мм, SN96 | шт
22.29.29.190.59.1.24.04-1226-000 | Воронка полимерная трехслойная сварная для защиты оболочки кабеля до 500 кВ, внешний слой красный, внутренний ПВ-0, термостойкость 110 °С, для труб диаметром 110 мм, толщина стенки 10,6 мм, SN96 | шт
59.1.24.04-1227 | Воронка полимерная трехслойная сварная для защиты оболочки кабеля до 500 кВ, внешний слой красный, внутренний ПВ-0, термостойкость 110 °С, для труб диаметром 125 мм, толщина стенки 6,9 мм, SN16 | шт
22.29.29.190.59.1.24.04-1227-000 | Воронка полимерная трехслойная сварная для защиты оболочки кабеля до 500 кВ, внешний слой красный, внутренний ПВ-0, термостойкость 110 °С, для труб диаметром 125 мм, толщина стенки 6,9 мм, SN16 | шт
59.1.24.04-1228 | Воронка полимерная трехслойная сварная для защиты оболочки кабеля до 500 кВ, внешний слой красный, внутренний ПВ-0, термостойкость 110 °С, для труб диаметром 125 мм, толщина стенки 7,9 мм, SN24 | шт
22.29.29.190.59.1.24.04-1228-000 | Воронка полимерная трехслойная сварная для защиты оболочки кабеля до 500 кВ, внешний слой красный, внутренний ПВ-0, термостойкость 110 °С, для труб диаметром 125 мм, толщина стенки 7,9 мм, SN24 | шт
59.1.24.04-1229 | Воронка полимерная трехслойная сварная для защиты оболочки кабеля до 500 кВ, внешний слой красный, внутренний ПВ-0, термостойкость 110 °С, для труб диаметром 125 мм, толщина стенки 8,6 мм, SN32 | шт
22.29.29.190.59.1.24.04-1229-000 | Воронка полимерная трехслойная сварная для защиты оболочки кабеля до 500 кВ, внешний слой красный, внутренний ПВ-0, термостойкость 110 °С, для труб диаметром 125 мм, толщина стенки 8,6 мм, SN32 | шт
59.1.24.04-1230 | Воронка полимерная трехслойная сварная для защиты оболочки кабеля до 500 кВ, внешний слой красный, внутренний ПВ-0, термостойкость 110 °С, для труб диаметром 125 мм, толщина стенки 9,8 мм, SN48 | шт
22.29.29.190.59.1.24.04-1230-000 | Воронка полимерная трехслойная сварная для защиты оболочки кабеля до 500 кВ, внешний слой красный, внутренний ПВ-0, термостойкость 110 °С, для труб диаметром 125 мм, толщина стенки 9,8 мм, SN48 | шт
59.1.24.04-1231 | Воронка полимерная трехслойная сварная для защиты оболочки кабеля до 500 кВ, внешний слой красный, внутренний ПВ-0, термостойкость 110 °С, для труб диаметром 125 мм, толщина стенки 10,7 мм, SN64 | шт
22.29.29.190.59.1.24.04-1231-000 | Воронка полимерная трехслойная сварная для защиты оболочки кабеля до 500 кВ, внешний слой красный, внутренний ПВ-0, термостойкость 110 °С, для труб диаметром 125 мм, толщина стенки 10,7 мм, SN64 | шт
59.1.24.04-1232 | Воронка полимерная трехслойная сварная для защиты оболочки кабеля до 500 кВ, внешний слой красный, внутренний ПВ-0, термостойкость 110 °С, для труб диаметром 125 мм, толщина стенки 12,0 мм, SN96 | шт
22.29.29.190.59.1.24.04-1232-000 | Воронка полимерная трехслойная сварная для защиты оболочки кабеля до 500 кВ, внешний слой красный, внутренний ПВ-0, термостойкость 110 °С, для труб диаметром 125 мм, толщина стенки 12,0 мм, SN96 | шт
59.1.24.04-1233 | Воронка полимерная трехслойная сварная для защиты оболочки кабеля до 500 кВ, внешний слой красный, внутренний ПВ-0, термостойкость 110 °С, для труб диаметром 140 мм, толщина стенки 7,8 мм, SN16 | шт
22.29.29.190.59.1.24.04-1233-000 | Воронка полимерная трехслойная сварная для защиты оболочки кабеля до 500 кВ, внешний слой красный, внутренний ПВ-0, термостойкость 110 °С, для труб диаметром 140 мм, толщина стенки 7,8 мм, SN16 | шт
59.1.24.04-1234 | Воронка полимерная трехслойная сварная для защиты оболочки кабеля до 500 кВ, внешний слой красный, внутренний ПВ-0, термостойкость 110 °С, для труб диаметром 140 мм, толщина стенки 8,8 мм, SN24 | шт
22.29.29.190.59.1.24.04-1234-000 | Воронка полимерная трехслойная сварная для защиты оболочки кабеля до 500 кВ, внешний слой красный, внутренний ПВ-0, термостойкость 110 °С, для труб диаметром 140 мм, толщина стенки 8,8 мм, SN24 | шт
59.1.24.04-1235 | Воронка полимерная трехслойная сварная для защиты оболочки кабеля до 500 кВ, внешний слой красный, внутренний ПВ-0, термостойкость 110 °С, для труб диаметром 140 мм, толщина стенки 9,6 мм, SN32 | шт
22.29.29.190.59.1.24.04-1235-000 | Воронка полимерная трехслойная сварная для защиты оболочки кабеля до 500 кВ, внешний слой красный, внутренний ПВ-0, термостойкость 110 °С, для труб диаметром 140 мм, толщина стенки 9,6 мм, SN32 | шт
59.1.24.04-1236 | Воронка полимерная трехслойная сварная для защиты оболочки кабеля до 500 кВ, внешний слой красный, внутренний ПВ-0, термостойкость 110 °С, для труб диаметром 140 мм, толщина стенки 10,9 мм, SN48 | шт
22.29.29.190.59.1.24.04-1236-000 | Воронка полимерная трехслойная сварная для защиты оболочки кабеля до 500 кВ, внешний слой красный, внутренний ПВ-0, термостойкость 110 °С, для труб диаметром 140 мм, толщина стенки 10,9 мм, SN48 | шт
59.1.24.04-1237 | Воронка полимерная трехслойная сварная для защиты оболочки кабеля до 500 кВ, внешний слой красный, внутренний ПВ-0, термостойкость 110 °С, для труб диаметром 140 мм, толщина стенки 11,9 мм, SN64 | шт
22.29.29.190.59.1.24.04-1237-000 | Воронка полимерная трехслойная сварная для защиты оболочки кабеля до 500 кВ, внешний слой красный, внутренний ПВ-0, термостойкость 110 °С, для труб диаметром 140 мм, толщина стенки 11,9 мм, SN64 | шт
59.1.24.04-1238 | Воронка полимерная трехслойная сварная для защиты оболочки кабеля до 500 кВ, внешний слой красный, внутренний ПВ-0, термостойкость 110 °С, для труб диаметром 140 мм, толщина стенки 13,5 мм, SN96 | шт
22.29.29.190.59.1.24.04-1238-000 | Воронка полимерная трехслойная сварная для защиты оболочки кабеля до 500 кВ, внешний слой красный, внутренний ПВ-0, термостойкость 110 °С, для труб диаметром 140 мм, толщина стенки 13,5 мм, SN96 | шт
59.1.24.04-1239 | Воронка полимерная трехслойная сварная для защиты оболочки кабеля до 500 кВ, внешний слой красный, внутренний ПВ-0, термостойкость 110 °С, для труб диаметром 160 мм, толщина стенки 8,1 мм, SN12 | шт
22.29.29.190.59.1.24.04-1239-000 | Воронка полимерная трехслойная сварная для защиты оболочки кабеля до 500 кВ, внешний слой красный, внутренний ПВ-0, термостойкость 110 °С, для труб диаметром 160 мм, толщина стенки 8,1 мм, SN12 | шт
59.1.24.04-1240 | Воронка полимерная трехслойная сварная для защиты оболочки кабеля до 500 кВ, внешний слой красный, внутренний ПВ-0, термостойкость 110 °С, для труб диаметром 160 мм, толщина стенки 8,9 мм, SN16 | шт
22.29.29.190.59.1.24.04-1240-000 | Воронка полимерная трехслойная сварная для защиты оболочки кабеля до 500 кВ, внешний слой красный, внутренний ПВ-0, термостойкость 110 °С, для труб диаметром 160 мм, толщина стенки 8,9 мм, SN16 | шт
59.1.24.04-1241 | Воронка полимерная трехслойная сварная для защиты оболочки кабеля до 500 кВ, внешний слой красный, внутренний ПВ-0, термостойкость 110 °С, для труб диаметром 160 мм, толщина стенки 10,1 мм, SN24 | шт
22.29.29.190.59.1.24.04-1241-000 | Воронка полимерная трехслойная сварная для защиты оболочки кабеля до 500 кВ, внешний слой красный, внутренний ПВ-0, термостойкость 110 °С, для труб диаметром 160 мм, толщина стенки 10,1 мм, SN24 | шт
59.1.24.04-1242 | Воронка полимерная трехслойная сварная для защиты оболочки кабеля до 500 кВ, внешний слой красный, внутренний ПВ-0, термостойкость 110 °С, для труб диаметром 160 мм, толщина стенки 11,0 мм, SN32 | шт
22.29.29.190.59.1.24.04-1242-000 | Воронка полимерная трехслойная сварная для защиты оболочки кабеля до 500 кВ, внешний слой красный, внутренний ПВ-0, термостойкость 110 °С, для труб диаметром 160 мм, толщина стенки 11,0 мм, SN32 | шт
59.1.24.04-1243 | Воронка полимерная трехслойная сварная для защиты оболочки кабеля до 500 кВ, внешний слой красный, внутренний ПВ-0, термостойкость 110 °С, для труб диаметром 160 мм, толщина стенки 12,5 мм, SN48 | шт
22.29.29.190.59.1.24.04-1243-000 | Воронка полимерная трехслойная сварная для защиты оболочки кабеля до 500 кВ, внешний слой красный, внутренний ПВ-0, термостойкость 110 °С, для труб диаметром 160 мм, толщина стенки 12,5 мм, SN48 | шт
59.1.24.04-1244 | Воронка полимерная трехслойная сварная для защиты оболочки кабеля до 500 кВ, внешний слой красный, внутренний ПВ-0, термостойкость 110 °С, для труб диаметром 160 мм, толщина стенки 13,6 мм, SN64 | шт
22.29.29.190.59.1.24.04-1244-000 | Воронка полимерная трехслойная сварная для защиты оболочки кабеля до 500 кВ, внешний слой красный, внутренний ПВ-0, термостойкость 110 °С, для труб диаметром 160 мм, толщина стенки 13,6 мм, SN64 | шт
59.1.24.04-1245 | Воронка полимерная трехслойная сварная для защиты оболочки кабеля до 500 кВ, внешний слой красный, внутренний ПВ-0, термостойкость 110 °С, для труб диаметром 160 мм, толщина стенки 15,4 мм, SN96 | шт
22.29.29.190.59.1.24.04-1245-000 | Воронка полимерная трехслойная сварная для защиты оболочки кабеля до 500 кВ, внешний слой красный, внутренний ПВ-0, термостойкость 110 °С, для труб диаметром 160 мм, толщина стенки 15,4 мм, SN96 | шт
59.1.24.04-1246 | Воронка полимерная трехслойная сварная для защиты оболочки кабеля до 500 кВ, внешний слой красный, внутренний ПВ-0, термостойкость 110 °С, для труб диаметром 180 мм, толщина стенки 9,1 мм, SN12 | шт
22.29.29.190.59.1.24.04-1246-000 | Воронка полимерная трехслойная сварная для защиты оболочки кабеля до 500 кВ, внешний слой красный, внутренний ПВ-0, термостойкость 110 °С, для труб диаметром 180 мм, толщина стенки 9,1 мм, SN12 | шт
59.1.24.04-1247 | Воронка полимерная трехслойная сварная для защиты оболочки кабеля до 500 кВ, внешний слой красный, внутренний ПВ-0, термостойкость 110 °С, для труб диаметром 180 мм, толщина стенки 10,0 мм, SN16 | шт
22.29.29.190.59.1.24.04-1247-000 | Воронка полимерная трехслойная сварная для защиты оболочки кабеля до 500 кВ, внешний слой красный, внутренний ПВ-0, термостойкость 110 °С, для труб диаметром 180 мм, толщина стенки 10,0 мм, SN16 | шт
59.1.24.04-1248 | Воронка полимерная трехслойная сварная для защиты оболочки кабеля до 500 кВ, внешний слой красный, внутренний ПВ-0, термостойкость 110 °С, для труб диаметром 180 мм, толщина стенки 11,3 мм, SN24 | шт
22.29.29.190.59.1.24.04-1248-000 | Воронка полимерная трехслойная сварная для защиты оболочки кабеля до 500 кВ, внешний слой красный, внутренний ПВ-0, термостойкость 110 °С, для труб диаметром 180 мм, толщина стенки 11,3 мм, SN24 | шт
59.1.24.04-1249 | Воронка полимерная трехслойная сварная для защиты оболочки кабеля до 500 кВ, внешний слой красный, внутренний ПВ-0, термостойкость 110 °С, для труб диаметром 180 мм, толщина стенки 12,4 мм, SN32 | шт
22.29.29.190.59.1.24.04-1249-000 | Воронка полимерная трехслойная сварная для защиты оболочки кабеля до 500 кВ, внешний слой красный, внутренний ПВ-0, термостойкость 110 °С, для труб диаметром 180 мм, толщина стенки 12,4 мм, SN32 | шт
59.1.24.04-1250 | Воронка полимерная трехслойная сварная для защиты оболочки кабеля до 500 кВ, внешний слой красный, внутренний ПВ-0, термостойкость 110 °С, для труб диаметром 180 мм, толщина стенки 14,0 мм, SN48 | шт
22.29.29.190.59.1.24.04-1250-000 | Воронка полимерная трехслойная сварная для защиты оболочки кабеля до 500 кВ, внешний слой красный, внутренний ПВ-0, термостойкость 110 °С, для труб диаметром 180 мм, толщина стенки 14,0 мм, SN48 | шт
59.1.24.04-1251 | Воронка полимерная трехслойная сварная для защиты оболочки кабеля до 500 кВ, внешний слой красный, внутренний ПВ-0, термостойкость 110 °С, для труб диаметром 180 мм, толщина стенки 15,3 мм, SN64 | шт
22.29.29.190.59.1.24.04-1251-000 | Воронка полимерная трехслойная сварная для защиты оболочки кабеля до 500 кВ, внешний слой красный, внутренний ПВ-0, термостойкость 110 °С, для труб диаметром 180 мм, толщина стенки 15,3 мм, SN64 | шт
59.1.24.04-1252 | Воронка полимерная трехслойная сварная для защиты оболочки кабеля до 500 кВ, внешний слой красный, внутренний ПВ-0, термостойкость 110 °С, для труб диаметром 180 мм, толщина стенки 17,3 мм, SN96 | шт
22.29.29.190.59.1.24.04-1252-000 | Воронка полимерная трехслойная сварная для защиты оболочки кабеля до 500 кВ, внешний слой красный, внутренний ПВ-0, термостойкость 110 °С, для труб диаметром 180 мм, толщина стенки 17,3 мм, SN96 | шт
59.1.24.04-1253 | Воронка полимерная трехслойная сварная для защиты оболочки кабеля до 500 кВ, внешний слой красный, внутренний ПВ-0, термостойкость 110 °С, для труб диаметром 200 мм, толщина стенки 10,1 мм, SN12 | шт
22.29.29.190.59.1.24.04-1253-000 | Воронка полимерная трехслойная сварная для защиты оболочки кабеля до 500 кВ, внешний слой красный, внутренний ПВ-0, термостойкость 110 °С, для труб диаметром 200 мм, толщина стенки 10,1 мм, SN12 | шт
59.1.24.04-1254 | Воронка полимерная трехслойная сварная для защиты оболочки кабеля до 500 кВ, внешний слой красный, внутренний ПВ-0, термостойкость 110 °С, для труб диаметром 200 мм, толщина стенки 11,1 мм, SN16 | шт
22.29.29.190.59.1.24.04-1254-000 | Воронка полимерная трехслойная сварная для защиты оболочки кабеля до 500 кВ, внешний слой красный, внутренний ПВ-0, термостойкость 110 °С, для труб диаметром 200 мм, толщина стенки 11,1 мм, SN16 | шт
59.1.24.04-1255 | Воронка полимерная трехслойная сварная для защиты оболочки кабеля до 500 кВ, внешний слой красный, внутренний ПВ-0, термостойкость 110 °С, для труб диаметром 200 мм, толщина стенки 12,6 мм, SN24 | шт
22.29.29.190.59.1.24.04-1255-000 | Воронка полимерная трехслойная сварная для защиты оболочки кабеля до 500 кВ, внешний слой красный, внутренний ПВ-0, термостойкость 110 °С, для труб диаметром 200 мм, толщина стенки 12,6 мм, SN24 | шт
59.1.24.04-1256 | Воронка полимерная трехслойная сварная для защиты оболочки кабеля до 500 кВ, внешний слой красный, внутренний ПВ-0, термостойкость 110 °С, для труб диаметром 200 мм, толщина стенки 13,8 мм, SN32 | шт
22.29.29.190.59.1.24.04-1256-000 | Воронка полимерная трехслойная сварная для защиты оболочки кабеля до 500 кВ, внешний слой красный, внутренний ПВ-0, термостойкость 110 °С, для труб диаметром 200 мм, толщина стенки 13,8 мм, SN32 | шт
59.1.24.04-1257 | Воронка полимерная трехслойная сварная для защиты оболочки кабеля до 500 кВ, внешний слой красный, внутренний ПВ-0, термостойкость 110 °С, для труб диаметром 200 мм, толщина стенки 15,6 мм, SN48 | шт
22.29.29.190.59.1.24.04-1257-000 | Воронка полимерная трехслойная сварная для защиты оболочки кабеля до 500 кВ, внешний слой красный, внутренний ПВ-0, термостойкость 110 °С, для труб диаметром 200 мм, толщина стенки 15,6 мм, SN48 | шт
59.1.24.04-1258 | Воронка полимерная трехслойная сварная для защиты оболочки кабеля до 500 кВ, внешний слой красный, внутренний ПВ-0, термостойкость 110 °С, для труб диаметром 200 мм, толщина стенки 17,0 мм, SN64 | шт
22.29.29.190.59.1.24.04-1258-000 | Воронка полимерная трехслойная сварная для защиты оболочки кабеля до 500 кВ, внешний слой красный, внутренний ПВ-0, термостойкость 110 °С, для труб диаметром 200 мм, толщина стенки 17,0 мм, SN64 | шт
59.1.24.04-1259 | Воронка полимерная трехслойная сварная для защиты оболочки кабеля до 500 кВ, внешний слой красный, внутренний ПВ-0, термостойкость 110 °С, для труб диаметром 200 мм, толщина стенки 19,3 мм, SN96 | шт
22.29.29.190.59.1.24.04-1259-000 | Воронка полимерная трехслойная сварная для защиты оболочки кабеля до 500 кВ, внешний слой красный, внутренний ПВ-0, термостойкость 110 °С, для труб диаметром 200 мм, толщина стенки 19,3 мм, SN96 | шт
59.1.24.04-1260 | Воронка полимерная трехслойная сварная для защиты оболочки кабеля до 500 кВ, внешний слой красный, внутренний ПВ-0, термостойкость 110 °С, для труб диаметром 225 мм, толщина стенки 11,4 мм, SN12 | шт
22.29.29.190.59.1.24.04-1260-000 | Воронка полимерная трехслойная сварная для защиты оболочки кабеля до 500 кВ, внешний слой красный, внутренний ПВ-0, термостойкость 110 °С, для труб диаметром 225 мм, толщина стенки 11,4 мм, SN12 | шт
59.1.24.04-1261 | Воронка полимерная трехслойная сварная для защиты оболочки кабеля до 500 кВ, внешний слой красный, внутренний ПВ-0, термостойкость 110 °С, для труб диаметром 225 мм, толщина стенки 12,5 мм, SN16 | шт
22.29.29.190.59.1.24.04-1261-000 | Воронка полимерная трехслойная сварная для защиты оболочки кабеля до 500 кВ, внешний слой красный, внутренний ПВ-0, термостойкость 110 °С, для труб диаметром 225 мм, толщина стенки 12,5 мм, SN16 | шт
59.1.24.04-1262 | Воронка полимерная трехслойная сварная для защиты оболочки кабеля до 500 кВ, внешний слой красный, внутренний ПВ-0, термостойкость 110 °С, для труб диаметром 225 мм, толщина стенки 14,2 мм, SN24 | шт
22.29.29.190.59.1.24.04-1262-000 | Воронка полимерная трехслойная сварная для защиты оболочки кабеля до 500 кВ, внешний слой красный, внутренний ПВ-0, термостойкость 110 °С, для труб диаметром 225 мм, толщина стенки 14,2 мм, SN24 | шт
59.1.24.04-1263 | Воронка полимерная трехслойная сварная для защиты оболочки кабеля до 500 кВ, внешний слой красный, внутренний ПВ-0, термостойкость 110 °С, для труб диаметром 225 мм, толщина стенки 15,5 мм, SN32 | шт
22.29.29.190.59.1.24.04-1263-000 | Воронка полимерная трехслойная сварная для защиты оболочки кабеля до 500 кВ, внешний слой красный, внутренний ПВ-0, термостойкость 110 °С, для труб диаметром 225 мм, толщина стенки 15,5 мм, SN32 | шт
59.1.24.04-1264 | Воронка полимерная трехслойная сварная для защиты оболочки кабеля до 500 кВ, внешний слой красный, внутренний ПВ-0, термостойкость 110 °С, для труб диаметром 225 мм, толщина стенки 17,6 мм, SN48 | шт
22.29.29.190.59.1.24.04-1264-000 | Воронка полимерная трехслойная сварная для защиты оболочки кабеля до 500 кВ, внешний слой красный, внутренний ПВ-0, термостойкость 110 °С, для труб диаметром 225 мм, толщина стенки 17,6 мм, SN48 | шт
59.1.24.04-1265 | Воронка полимерная трехслойная сварная для защиты оболочки кабеля до 500 кВ, внешний слой красный, внутренний ПВ-0, термостойкость 110 °С, для труб диаметром 225 мм, толщина стенки 19,2 мм, SN64 | шт
22.29.29.190.59.1.24.04-1265-000 | Воронка полимерная трехслойная сварная для защиты оболочки кабеля до 500 кВ, внешний слой красный, внутренний ПВ-0, термостойкость 110 °С, для труб диаметром 225 мм, толщина стенки 19,2 мм, SN64 | шт
59.1.24.04-1266 | Воронка полимерная трехслойная сварная для защиты оболочки кабеля до 500 кВ, внешний слой красный, внутренний ПВ-0, термостойкость 110 °С, для труб диаметром 225 мм, толщина стенки 21,7 мм, SN96 | шт
22.29.29.190.59.1.24.04-1266-000 | Воронка полимерная трехслойная сварная для защиты оболочки кабеля до 500 кВ, внешний слой красный, внутренний ПВ-0, термостойкость 110 °С, для труб диаметром 225 мм, толщина стенки 21,7 мм, SN96 | шт
59.1.24.04-1267 | Воронка полимерная трехслойная сварная для защиты оболочки кабеля до 500 кВ, внешний слой красный, внутренний ПВ-0, термостойкость 110 °С, для труб диаметром 250 мм, толщина стенки 12,7 мм, SN12 | шт
22.29.29.190.59.1.24.04-1267-000 | Воронка полимерная трехслойная сварная для защиты оболочки кабеля до 500 кВ, внешний слой красный, внутренний ПВ-0, термостойкость 110 °С, для труб диаметром 250 мм, толщина стенки 12,7 мм, SN12 | шт
59.1.24.04-1268 | Воронка полимерная трехслойная сварная для защиты оболочки кабеля до 500 кВ, внешний слой красный, внутренний ПВ-0, термостойкость 110 °С, для труб диаметром 250 мм, толщина стенки 13,9 мм, SN16 | шт
22.29.29.190.59.1.24.04-1268-000 | Воронка полимерная трехслойная сварная для защиты оболочки кабеля до 500 кВ, внешний слой красный, внутренний ПВ-0, термостойкость 110 °С, для труб диаметром 250 мм, толщина стенки 13,9 мм, SN16 | шт
59.1.24.04-1269 | Воронка полимерная трехслойная сварная для защиты оболочки кабеля до 500 кВ, внешний слой красный, внутренний ПВ-0, термостойкость 110 °С, для труб диаметром 250 мм, толщина стенки 15,7 мм, SN24 | шт
22.29.29.190.59.1.24.04-1269-000 | Воронка полимерная трехслойная сварная для защиты оболочки кабеля до 500 кВ, внешний слой красный, внутренний ПВ-0, термостойкость 110 °С, для труб диаметром 250 мм, толщина стенки 15,7 мм, SN24 | шт
59.1.24.04-1270 | Воронка полимерная трехслойная сварная для защиты оболочки кабеля до 500 кВ, внешний слой красный, внутренний ПВ-0, термостойкость 110 °С, для труб диаметром 250 мм, толщина стенки 17,2 мм, SN32 | шт
22.29.29.190.59.1.24.04-1270-000 | Воронка полимерная трехслойная сварная для защиты оболочки кабеля до 500 кВ, внешний слой красный, внутренний ПВ-0, термостойкость 110 °С, для труб диаметром 250 мм, толщина стенки 17,2 мм, SN32 | шт
59.1.24.04-1271 | Воронка полимерная трехслойная сварная для защиты оболочки кабеля до 500 кВ, внешний слой красный, внутренний ПВ-0, термостойкость 110 °С, для труб диаметром 250 мм, толщина стенки 19,5 мм, SN48 | шт
22.29.29.190.59.1.24.04-1271-000 | Воронка полимерная трехслойная сварная для защиты оболочки кабеля до 500 кВ, внешний слой красный, внутренний ПВ-0, термостойкость 110 °С, для труб диаметром 250 мм, толщина стенки 19,5 мм, SN48 | шт
59.1.24.04-1272 | Воронка полимерная трехслойная сварная для защиты оболочки кабеля до 500 кВ, внешний слой красный, внутренний ПВ-0, термостойкость 110 °С, для труб диаметром 250 мм, толщина стенки 21,3 мм, SN64 | шт
22.29.29.190.59.1.24.04-1272-000 | Воронка полимерная трехслойная сварная для защиты оболочки кабеля до 500 кВ, внешний слой красный, внутренний ПВ-0, термостойкость 110 °С, для труб диаметром 250 мм, толщина стенки 21,3 мм, SN64 | шт
59.1.24.04-1273 | Воронка полимерная трехслойная сварная для защиты оболочки кабеля до 500 кВ, внешний слой красный, внутренний ПВ-0, термостойкость 110 °С, для труб диаметром 250 мм, толщина стенки 24,1 мм, SN96 | шт
22.29.29.190.59.1.24.04-1273-000 | Воронка полимерная трехслойная сварная для защиты оболочки кабеля до 500 кВ, внешний слой красный, внутренний ПВ-0, термостойкость 110 °С, для труб диаметром 250 мм, толщина стенки 24,1 мм, SN96 | шт
59.1.24.04-1274 | Воронка полимерная трехслойная сварная для защиты оболочки кабеля до 500 кВ, внешний слой красный, внутренний ПВ-0, термостойкость 110 °С, для труб диаметром 280 мм, толщина стенки 14,2 мм, SN12, | шт
22.29.29.190.59.1.24.04-1274-000 | Воронка полимерная трехслойная сварная для защиты оболочки кабеля до 500 кВ, внешний слой красный, внутренний ПВ-0, термостойкость 110 °С, для труб диаметром 280 мм, толщина стенки 14,2 мм, SN12, | шт
59.1.24.04-1275 | Воронка полимерная трехслойная сварная для защиты оболочки кабеля до 500 кВ, внешний слой красный, внутренний ПВ-0, термостойкость 110 °С, для труб диаметром 280 мм, толщина стенки 15,5 мм, SN16 | шт
22.29.29.190.59.1.24.04-1275-000 | Воронка полимерная трехслойная сварная для защиты оболочки кабеля до 500 кВ, внешний слой красный, внутренний ПВ-0, термостойкость 110 °С, для труб диаметром 280 мм, толщина стенки 15,5 мм, SN16 | шт
59.1.24.04-1276 | Воронка полимерная трехслойная сварная для защиты оболочки кабеля до 500 кВ, внешний слой красный, внутренний ПВ-0, термостойкость 110 °С, для труб диаметром 280 мм, толщина стенки 17,6 мм, SN24 | шт
22.29.29.190.59.1.24.04-1276-000 | Воронка полимерная трехслойная сварная для защиты оболочки кабеля до 500 кВ, внешний слой красный, внутренний ПВ-0, термостойкость 110 °С, для труб диаметром 280 мм, толщина стенки 17,6 мм, SN24 | шт
59.1.24.04-1277 | Воронка полимерная трехслойная сварная для защиты оболочки кабеля до 500 кВ, внешний слой красный, внутренний ПВ-0, термостойкость 110 °С, для труб диаметром 280 мм, толщина стенки 19,3 мм, SN32 | шт
22.29.29.190.59.1.24.04-1277-000 | Воронка полимерная трехслойная сварная для защиты оболочки кабеля до 500 кВ, внешний слой красный, внутренний ПВ-0, термостойкость 110 °С, для труб диаметром 280 мм, толщина стенки 19,3 мм, SN32 | шт
59.1.24.04-1278 | Воронка полимерная трехслойная сварная для защиты оболочки кабеля до 500 кВ, внешний слой красный, внутренний ПВ-0, термостойкость 110 °С, для труб диаметром 280 мм, толщина стенки 21,8 мм, SN48 | шт
22.29.29.190.59.1.24.04-1278-000 | Воронка полимерная трехслойная сварная для защиты оболочки кабеля до 500 кВ, внешний слой красный, внутренний ПВ-0, термостойкость 110 °С, для труб диаметром 280 мм, толщина стенки 21,8 мм, SN48 | шт
59.1.24.04-1279 | Воронка полимерная трехслойная сварная для защиты оболочки кабеля до 500 кВ, внешний слой красный, внутренний ПВ-0, термостойкость 110 °С, для труб диаметром 280 мм, толщина стенки 23,9 мм, SN64 | шт
22.29.29.190.59.1.24.04-1279-000 | Воронка полимерная трехслойная сварная для защиты оболочки кабеля до 500 кВ, внешний слой красный, внутренний ПВ-0, термостойкость 110 °С, для труб диаметром 280 мм, толщина стенки 23,9 мм, SN64 | шт
59.1.24.04-1280 | Воронка полимерная трехслойная сварная для защиты оболочки кабеля до 500 кВ, внешний слой красный, внутренний ПВ-0, термостойкость 110 °С, для труб диаметром 280 мм, толщина стенки 27,0 мм, SN96 | шт
22.29.29.190.59.1.24.04-1280-000 | Воронка полимерная трехслойная сварная для защиты оболочки кабеля до 500 кВ, внешний слой красный, внутренний ПВ-0, термостойкость 110 °С, для труб диаметром 280 мм, толщина стенки 27,0 мм, SN96 | шт
59.1.24.04-1281 | Воронка полимерная трехслойная сварная для защиты оболочки кабеля до 500 кВ, внешний слой красный, внутренний ПВ-0, термостойкость 110 °С, для труб диаметром 315 мм, толщина стенки 17,5 мм, SN16 | шт
22.29.29.190.59.1.24.04-1281-000 | Воронка полимерная трехслойная сварная для защиты оболочки кабеля до 500 кВ, внешний слой красный, внутренний ПВ-0, термостойкость 110 °С, для труб диаметром 315 мм, толщина стенки 17,5 мм, SN16 | шт
59.1.24.04-1282 | Воронка полимерная трехслойная сварная для защиты оболочки кабеля до 500 кВ, внешний слой красный, внутренний ПВ-0, термостойкость 110 °С, для труб диаметром 315 мм, толщина стенки 19,8 мм, SN24 | шт
22.29.29.190.59.1.24.04-1282-000 | Воронка полимерная трехслойная сварная для защиты оболочки кабеля до 500 кВ, внешний слой красный, внутренний ПВ-0, термостойкость 110 °С, для труб диаметром 315 мм, толщина стенки 19,8 мм, SN24 | шт
59.1.24.04-1283 | Воронка полимерная трехслойная сварная для защиты оболочки кабеля до 500 кВ, внешний слой красный, внутренний ПВ-0, термостойкость 110 °С, для труб диаметром 315 мм, толщина стенки 21,7 мм, SN32 | шт
22.29.29.190.59.1.24.04-1283-000 | Воронка полимерная трехслойная сварная для защиты оболочки кабеля до 500 кВ, внешний слой красный, внутренний ПВ-0, термостойкость 110 °С, для труб диаметром 315 мм, толщина стенки 21,7 мм, SN32 | шт
59.1.24.04-1284 | Воронка полимерная трехслойная сварная для защиты оболочки кабеля до 500 кВ, внешний слой красный, внутренний ПВ-0, термостойкость 110 °С, для труб диаметром 315 мм, толщина стенки 24,6 мм, SN48 | шт
22.29.29.190.59.1.24.04-1284-000 | Воронка полимерная трехслойная сварная для защиты оболочки кабеля до 500 кВ, внешний слой красный, внутренний ПВ-0, термостойкость 110 °С, для труб диаметром 315 мм, толщина стенки 24,6 мм, SN48 | шт
59.1.24.04-1285 | Воронка полимерная трехслойная сварная для защиты оболочки кабеля до 500 кВ, внешний слой красный, внутренний ПВ-0, термостойкость 110 °С, для труб диаметром 315 мм, толщина стенки 26,8 мм, SN64 | шт
22.29.29.190.59.1.24.04-1285-000 | Воронка полимерная трехслойная сварная для защиты оболочки кабеля до 500 кВ, внешний слой красный, внутренний ПВ-0, термостойкость 110 °С, для труб диаметром 315 мм, толщина стенки 26,8 мм, SN64 | шт
59.1.24.04-1286 | Воронка полимерная трехслойная сварная для защиты оболочки кабеля до 500 кВ, внешний слой красный, внутренний ПВ-0, термостойкость 110 °С, для труб диаметром 315 мм, толщина стенки 30,4 мм, SN96 | шт
22.29.29.190.59.1.24.04-1286-000 | Воронка полимерная трехслойная сварная для защиты оболочки кабеля до 500 кВ, внешний слой красный, внутренний ПВ-0, термостойкость 110 °С, для труб диаметром 315 мм, толщина стенки 30,4 мм, SN96 | шт
59.1.24.04-1287 | Заглушка полимерная сварная для герметизации резервных труб диаметром 110 мм, обеспечивающая степень защиты IP68 | шт
22.29.29.190.59.1.24.04-1287-000 | Заглушка полимерная сварная для герметизации резервных труб диаметром 110 мм, обеспечивающая степень защиты IP68 | шт
59.1.24.04-1288 | Заглушка полимерная сварная для герметизации резервных труб диаметром 125 мм, обеспечивающая степень защиты IP68 | шт
22.29.29.190.59.1.24.04-1288-000 | Заглушка полимерная сварная для герметизации резервных труб диаметром 125 мм, обеспечивающая степень защиты IP68 | шт
59.1.24.04-1289 | Заглушка полимерная сварная для герметизации резервных труб диаметром 140 мм, обеспечивающая степень защиты IP68 | шт
22.29.29.190.59.1.24.04-1289-000 | Заглушка полимерная сварная для герметизации резервных труб диаметром 140 мм, обеспечивающая степень защиты IP68 | шт
59.1.24.04-1290 | Заглушка полимерная сварная для герметизации резервных труб диаметром 160 мм, обеспечивающая степень защиты IP68 | шт
22.29.29.190.59.1.24.04-1290-000 | Заглушка полимерная сварная для герметизации резервных труб диаметром 160 мм, обеспечивающая степень защиты IP68 | шт
59.1.24.04-1291 | Заглушка полимерная сварная для герметизации резервных труб диаметром 180 мм, обеспечивающая степень защиты IP68 | шт
22.29.29.190.59.1.24.04-1291-000 | Заглушка полимерная сварная для герметизации резервных труб диаметром 180 мм, обеспечивающая степень защиты IP68 | шт
59.1.24.04-1292 | Заглушка полимерная сварная для герметизации резервных труб диаметром 200 мм, обеспечивающая степень защиты IP68 | шт
22.29.29.190.59.1.24.04-1292-000 | Заглушка полимерная сварная для герметизации резервных труб диаметром 200 мм, обеспечивающая степень защиты IP68 | шт
59.1.24.04-1293 | Заглушка полимерная сварная для герметизации резервных труб диаметром 225 мм, обеспечивающая степень защиты IP68 | шт
22.29.29.190.59.1.24.04-1293-000 | Заглушка полимерная сварная для герметизации резервных труб диаметром 225 мм, обеспечивающая степень защиты IP68 | шт
59.1.24.04-1294 | Заглушка полимерная сварная для герметизации резервных труб диаметром 250 мм, обеспечивающая степень защиты IP68 | шт
22.29.29.190.59.1.24.04-1294-000 | Заглушка полимерная сварная для герметизации резервных труб диаметром 250 мм, обеспечивающая степень защиты IP68 | шт
59.1.24.04-1295 | Заглушка полимерная сварная для герметизации резервных труб диаметром 280 мм, обеспечивающая степень защиты IP68 | шт
22.29.29.190.59.1.24.04-1295-000 | Заглушка полимерная сварная для герметизации резервных труб диаметром 280 мм, обеспечивающая степень защиты IP68 | шт
59.1.24.04-1296 | Заглушка полимерная сварная для герметизации резервных труб диаметром 315 мм, обеспечивающая степень защиты IP68 | шт
22.29.29.190.59.1.24.04-1296-000 | Заглушка полимерная сварная для герметизации резервных труб диаметром 315 мм, обеспечивающая степень защиты IP68 | шт
Группа 59.1.24.09: Трубы и трубопроводы, фасонные и соединительные части, фитинги из других материалов, кроме бетонных для объектов атомного строительства | Группа 59.1.24.09: Трубы и трубопроводы, фасонные и соединительные части, фитинги из других материалов, кроме бетонных для объектов атомного строительства | Группа 59.1.24.09: Трубы и трубопроводы, фасонные и соединительные части, фитинги из других материалов, кроме бетонных для объектов атомного строительства
59.1.24.09-0001 | Муфта переходная для соединения арматуры, диаметр резьбы 36/32 мм | шт
24.20.40.000.59.1.24.09-0001-000 | Муфта переходная для соединения арматуры, диаметр резьбы 36/32 мм | шт
59.1.24.09-0002 | Муфта переходная для соединения арматуры, диаметр резьбы 20/16 мм | шт
24.20.40.000.59.1.24.09-0002-000 | Муфта переходная для соединения арматуры, диаметр резьбы 20/16 мм | шт
59.1.24.09-0003 | Муфта переходная для соединения арматуры, диаметр резьбы 20/18 мм | шт
24.20.40.000.59.1.24.09-0003-000 | Муфта переходная для соединения арматуры, диаметр резьбы 20/18 мм | шт
59.1.24.09-0004 | Муфта переходная для соединения арматуры, диаметр резьбы 22/18 мм | шт
24.20.40.000.59.1.24.09-0004-000 | Муфта переходная для соединения арматуры, диаметр резьбы 22/18 мм | шт
59.1.24.09-0005 | Муфта переходная для соединения арматуры, диаметр резьбы 25/16 мм | шт
24.20.40.000.59.1.24.09-0005-000 | Муфта переходная для соединения арматуры, диаметр резьбы 25/16 мм | шт
59.1.24.09-0006 | Муфта переходная для соединения арматуры, диаметр резьбы 25/20 мм | шт
24.20.40.000.59.1.24.09-0006-000 | Муфта переходная для соединения арматуры, диаметр резьбы 25/20 мм | шт
59.1.24.09-0007 | Муфта переходная для соединения арматуры, диаметр резьбы 25/22 мм | шт
24.20.40.000.59.1.24.09-0007-000 | Муфта переходная для соединения арматуры, диаметр резьбы 25/22 мм | шт
59.1.24.09-0008 | Муфта переходная для соединения арматуры, диаметр резьбы 28/22 мм | шт
24.20.40.000.59.1.24.09-0008-000 | Муфта переходная для соединения арматуры, диаметр резьбы 28/22 мм | шт
59.1.24.09-0009 | Муфта переходная для соединения арматуры, диаметр резьбы 28/25 мм | шт
24.20.40.000.59.1.24.09-0009-000 | Муфта переходная для соединения арматуры, диаметр резьбы 28/25 мм | шт
59.1.24.09-0010 | Муфта переходная для соединения арматуры, диаметр резьбы 32/25 мм | шт
24.20.40.000.59.1.24.09-0010-000 | Муфта переходная для соединения арматуры, диаметр резьбы 32/25 мм | шт
59.1.24.09-0011 | Муфта переходная для соединения арматуры, диаметр резьбы 32/28 мм | шт
24.20.40.000.59.1.24.09-0011-000 | Муфта переходная для соединения арматуры, диаметр резьбы 32/28 мм | шт
59.1.24.09-0012 | Муфта переходная для соединения арматуры, диаметр резьбы 36/28 мм | шт
24.20.40.000.59.1.24.09-0012-000 | Муфта переходная для соединения арматуры, диаметр резьбы 36/28 мм | шт
59.1.24.09-0013 | Муфта переходная для соединения арматуры, диаметр резьбы 40/32 мм | шт
24.20.40.000.59.1.24.09-0013-000 | Муфта переходная для соединения арматуры, диаметр резьбы 40/32 мм | шт
59.1.24.09-0014 | Муфта переходная для соединения арматуры, диаметр резьбы 40/36 мм | шт
24.20.40.000.59.1.24.09-0014-000 | Муфта переходная для соединения арматуры, диаметр резьбы 40/36 мм | шт
59.1.24.09-0015 | Муфта стандартная 016 мм 16 СПРД для соединения арматуры | шт
24.20.40.000.59.1.24.09-0015-000 | Муфта стандартная 016 мм 16 СПРД для соединения арматуры | шт
59.1.24.09-0016 | Муфта стандартная 018 мм 18 СПРД для соединения арматуры | шт
24.20.40.000.59.1.24.09-0016-000 | Муфта стандартная 018 мм 18 СПРД для соединения арматуры | шт
59.1.24.09-0017 | Муфта стандартная 020 мм 20 СПРД для соединения арматуры | шт
24.20.40.000.59.1.24.09-0017-000 | Муфта стандартная 020 мм 20 СПРД для соединения арматуры | шт
59.1.24.09-0018 | Муфта стандартная 022 мм 22 СПРД для соединения арматуры | шт
24.20.40.000.59.1.24.09-0018-000 | Муфта стандартная 022 мм 22 СПРД для соединения арматуры | шт
59.1.24.09-0019 | Муфта стандартная 025 мм 25 СПРД для соединения арматуры | шт
24.20.40.000.59.1.24.09-0019-000 | Муфта стандартная 025 мм 25 СПРД для соединения арматуры | шт
59.1.24.09-0020 | Муфта стандартная 028 мм 28 СПРД для соединения арматуры | шт
24.20.40.000.59.1.24.09-0020-000 | Муфта стандартная 028 мм 28 СПРД для соединения арматуры | шт
59.1.24.09-0021 | Муфта стандартная 032 мм 32 СПРД для соединения арматуры | шт
24.20.40.000.59.1.24.09-0021-000 | Муфта стандартная 032 мм 32 СПРД для соединения арматуры | шт
59.1.24.09-0022 | Муфта стандартная 036 мм 36 СПРД для соединения арматуры | шт
24.20.40.000.59.1.24.09-0022-000 | Муфта стандартная 036 мм 36 СПРД для соединения арматуры | шт
59.1.24.09-0023 | Муфта стандартная 040 мм 40 СПРД для соединения арматуры | шт
24.20.40.000.59.1.24.09-0023-000 | Муфта стандартная 040 мм 40 СПРД для соединения арматуры | шт
Раздел 59.1.25: Материалы для строительства железных дорог | Раздел 59.1.25: Материалы для строительства железных дорог | Раздел 59.1.25: Материалы для строительства железных дорог
Группа 59.1.25.01: Материалы верхнего строения пути железных дорог | Группа 59.1.25.01: Материалы верхнего строения пути железных дорог | Группа 59.1.25.01: Материалы верхнего строения пути железных дорог
59.1.25.01-0001 | Бруски траверсные, пропитанные, длина до 3600 мм | м3
16.10.21.119.59.1.25.01-0001-000 | Бруски траверсные, пропитанные, длина до 3600 мм | м3
59.1.25.01-0002 | Брусья деревянные для стрелочных переводов, вид А, тип I | м3
16.10.10.140.59.1.25.01-0002-000 | Брусья деревянные для стрелочных переводов, вид А, тип I | м3
59.1.25.01-0003 | Брусья деревянные для стрелочных переводов, вид А, тип II | м3
16.10.10.140.59.1.25.01-0003-000 | Брусья деревянные для стрелочных переводов, вид А, тип II | м3
59.1.25.01-0004 | Брусья деревянные для стрелочных переводов, вид Б, тип I | м3
16.10.10.140.59.1.25.01-0004-000 | Брусья деревянные для стрелочных переводов, вид Б, тип I | м3
59.1.25.01-0005 | Брусья деревянные для стрелочных переводов, вид Б, тип II | м3
16.10.10.140.59.1.25.01-0005-000 | Брусья деревянные для стрелочных переводов, вид Б, тип II | м3
59.1.25.01-0006 | Комплект брусьев деревянных для стрелочных переводов А2 | м3
16.10.10.140.59.1.25.01-0006-000 | Комплект брусьев деревянных для стрелочных переводов А2 | м3
59.1.25.01-0007 | Комплект брусьев деревянных для стрелочных переводов А4 | м3
16.10.10.140.59.1.25.01-0007-000 | Комплект брусьев деревянных для стрелочных переводов А4 | м3
59.1.25.01-0008 | Комплект брусьев деревянных для стрелочных переводов Б | м3
16.10.10.140.59.1.25.01-0008-000 | Комплект брусьев деревянных для стрелочных переводов Б | м3
59.1.25.01-0009 | Брусья деревянные непропитанные мостовые | м3
16.10.21.119.59.1.25.01-0009-000 | Брусья деревянные непропитанные мостовые | м3
59.1.25.01-0010 | Брусья деревянные мостовые из ели и других хвойных пород ЕI/ЕII/ЕIII/ЕIIII | м3
16.10.21.119.59.1.25.01-0010-000 | Брусья деревянные мостовые из ели и других хвойных пород ЕI/ЕII/ЕIII/ЕIIII | м3
59.1.25.01-0011 | Брусья деревянные мостовые из лиственницы ЛI/ЛII/ЛIII/ЛIIII | м3
16.10.10.113.59.1.25.01-0011-000 | Брусья деревянные мостовые из лиственницы ЛI/ЛII/ЛIII/ЛIIII | м3
59.1.25.01-0012 | Брусья деревянные мостовые из сосны I/II/III/IIII | м3
16.10.10.111.59.1.25.01-0012-000 | Брусья деревянные мостовые из сосны I/II/III/IIII | м3
59.1.25.01-0013 | Шпалы из древесины хвойных пород для колеи 900 мм, непропитанные, длина 1700 мм, тип II | шт
16.10.10.131.59.1.25.01-0013-000 | Шпалы из древесины хвойных пород для колеи 900 мм, непропитанные, длина 1700 мм, тип II | шт
59.1.25.01-0014 | Шпалы деревянные для железных дорог широкой колеи, пропитанные нефтяным антисептиком марки ЖТК | шт
16.10.32.112.59.1.25.01-0014-000 | Шпалы деревянные для железных дорог широкой колеи, пропитанные нефтяным антисептиком марки ЖТК | шт
59.1.25.01-0015 | Шпалы деревянные составные | шт
16.10.10.131.59.1.25.01-0015-000 | Шпалы деревянные составные | шт
59.1.25.01-0016 | Шпалы для железных дорог широкой колеи, хвойных пород, пропитанные, тип II | шт
16.10.32.111.59.1.25.01-0016-000 | Шпалы для железных дорог широкой колеи, хвойных пород, пропитанные, тип II | шт
59.1.25.01-0017 | Шпалы из лиственницы для метрополитена, пропитанные, тип I | шт
16.10.32.140.59.1.25.01-0017-000 | Шпалы из лиственницы для метрополитена, пропитанные, тип I | шт
59.1.25.01-0018 | Блок LVT тип 1 для стрелочных переводов под шурупно-дюбельное крепление | шт
23.61.12.163.59.1.25.01-0018-000 | Блок LVT тип 1 для стрелочных переводов под шурупно-дюбельное крепление | шт
59.1.25.01-0019 | Блок LVT тип 2 для стрелочных переводов под шурупно-дюбельное крепление | шт
23.61.12.163.59.1.25.01-0019-000 | Блок LVT тип 2 для стрелочных переводов под шурупно-дюбельное крепление | шт
59.1.25.01-0020 | Блок LVT тип 3 для стрелочных переводов под шурупно-дюбельное крепление | шт
23.61.12.163.59.1.25.01-0020-000 | Блок LVT тип 3 для стрелочных переводов под шурупно-дюбельное крепление | шт
59.1.25.01-0021 | Блок LVT тип 4 для стрелочных переводов под шурупно-дюбельное крепление | шт
23.61.12.163.59.1.25.01-0021-000 | Блок LVT тип 4 для стрелочных переводов под шурупно-дюбельное крепление | шт
59.1.25.01-0022 | Блок LVT тип 5 для стрелочных переводов под шурупно-дюбельное крепление | шт
23.61.12.163.59.1.25.01-0022-000 | Блок LVT тип 5 для стрелочных переводов под шурупно-дюбельное крепление | шт
59.1.25.01-0023 | Блок LVT тип 6 для стрелочных переводов под шурупно-дюбельное крепление | шт
23.61.12.163.59.1.25.01-0023-000 | Блок LVT тип 6 для стрелочных переводов под шурупно-дюбельное крепление | шт
59.1.25.01-0024 | Блок LVT тип 7 для стрелочных переводов под шурупно-дюбельное крепление | шт
23.61.12.163.59.1.25.01-0024-000 | Блок LVT тип 7 для стрелочных переводов под шурупно-дюбельное крепление | шт
59.1.25.01-0025 | Блок LVT тип 8 для стрелочных переводов под шурупно-дюбельное крепление | шт
23.61.12.163.59.1.25.01-0025-000 | Блок LVT тип 8 для стрелочных переводов под шурупно-дюбельное крепление | шт
59.1.25.01-0026 | Полушпала железобетонная вибро-шумопоглашающая типа LVT НА-АРС для нераздельного анкерного скрепления АРС | шт
23.61.12.163.59.1.25.01-0026-000 | Полушпала железобетонная вибро-шумопоглашающая типа LVT НА-АРС для нераздельного анкерного скрепления АРС | шт
59.1.25.01-0027 | Полушпала железобетонная вибро-шумопоглашающая типа LVT НА-ЖБР под скрепление ЖБР | шт
23.61.12.163.59.1.25.01-0027-000 | Полушпала железобетонная вибро-шумопоглашающая типа LVT НА-ЖБР под скрепление ЖБР | шт
59.1.25.01-0028 | Полушпала железобетонная для безбалластной конструкции пути типа LVT2-АРС для нераздельного анкерного скрепления АРС | шт
23.61.12.163.59.1.25.01-0028-000 | Полушпала железобетонная для безбалластной конструкции пути типа LVT2-АРС для нераздельного анкерного скрепления АРС | шт
59.1.25.01-0029 | Полушпала железобетонная для безбалластной конструкции пути типа LVT2-ЖБР под шурупно-дюбельное скрепление ЖБР | шт
23.61.12.163.59.1.25.01-0029-000 | Полушпала железобетонная для безбалластной конструкции пути типа LVT2-ЖБР под шурупно-дюбельное скрепление ЖБР | шт
59.1.25.01-0030 | Шпалы железобетонные анкерные со скреплением для трамвайных путей широкой колеи | компл
23.61.12.163.59.1.25.01-0030-000 | Шпалы железобетонные анкерные со скреплением для трамвайных путей широкой колеи | компл
59.1.25.01-0031 | Шпалы железобетонные для железных дорог колеи 1520 мм, тип I | шт
23.61.12.163.59.1.25.01-0031-000 | Шпалы железобетонные для железных дорог колеи 1520 мм, тип I | шт
59.1.25.01-0032 | Шпалы железобетонные для железных дорог колеи 1520 мм, тип II | шт
23.61.12.163.59.1.25.01-0032-000 | Шпалы железобетонные для железных дорог колеи 1520 мм, тип II | шт
59.1.25.01-0033 | Шпалы железобетонные для железных дорог колеи 1520 мм, тип III | шт
23.61.12.163.59.1.25.01-0033-000 | Шпалы железобетонные для железных дорог колеи 1520 мм, тип III | шт
59.1.25.01-0034 | Шпалы-коротыши полимербетонные армированные для путевых устройств метрополитенов с виброизолирующим скреплением | компл
23.61.12.163.59.1.25.01-0034-000 | Шпалы-коротыши полимербетонные армированные для путевых устройств метрополитенов с виброизолирующим скреплением | компл
59.1.25.01-0035 | Шпалы-коротыши полимербетонные армированные для путевых устройств метрополитенов с виброизолирующим скреплением и с креплением контактного рельса | компл
23.61.12.163.59.1.25.01-0035-000 | Шпалы-коротыши полимербетонные армированные для путевых устройств метрополитенов с виброизолирующим скреплением и с креплением контактного рельса | компл
59.1.25.01-0036 | Шпалы-коротыши полимербетонные армированные для путевых устройств метрополитенов с креплением контактного рельса | шт
23.61.12.163.59.1.25.01-0036-000 | Шпалы-коротыши полимербетонные армированные для путевых устройств метрополитенов с креплением контактного рельса | шт
59.1.25.01-0037 | Шпалы-коротыши полимербетонные армированные для путевых устройств метрополитенов с тоннельным кронштейном и с креплением контактного рельса | шт
23.61.12.163.59.1.25.01-0037-000 | Шпалы-коротыши полимербетонные армированные для путевых устройств метрополитенов с тоннельным кронштейном и с креплением контактного рельса | шт
59.1.25.01-0038 | Полушпала железобетонная с анкером рельсового скрепления, уплотнителем, чехлом резиновым, прокладкой эластичной, для путей метрополитена с рельсами Р65 в безбалластной конструкции верхнего строения пути с пониженной вибрацией | шт
23.61.12.163.59.1.25.01-0038-000 | Полушпала железобетонная с анкером рельсового скрепления, уплотнителем, чехлом резиновым, прокладкой эластичной, для путей метрополитена с рельсами Р65 в безбалластной конструкции верхнего строения пути с пониженной вибрацией | шт
59.1.25.01-0039 | Шпала железобетонная Ш-АРС/АРС-04.017.003-II-ПД | шт
23.61.12.163.59.1.25.01-0039-000 | Шпала железобетонная Ш-АРС/АРС-04.017.003-II-ПД | шт
59.1.25.01-0040 | Шпала железобетонная Ш1-М | шт
23.61.12.163.59.1.25.01-0040-000 | Шпала железобетонная Ш1-М | шт
59.1.25.01-0041 | Шпала железобетонная Ш1-Ч | шт
23.61.12.163.59.1.25.01-0041-000 | Шпала железобетонная Ш1-Ч | шт
59.1.25.01-0042 | Шпала железобетонная Ш3-Д 4Х10 | шт
23.61.12.163.59.1.25.01-0042-000 | Шпала железобетонная Ш3-Д 4Х10 | шт
59.1.25.01-0043 | Шпала железобетонная Ш3-ДК | шт
23.61.12.163.59.1.25.01-0043-000 | Шпала железобетонная Ш3-ДК | шт
59.1.25.01-0044 | Шпала железобетонная Ш3-К | шт
23.61.12.163.59.1.25.01-0044-000 | Шпала железобетонная Ш3-К | шт
59.1.25.01-0045 | Шпала железобетонная Ш3-М | шт
23.61.12.163.59.1.25.01-0045-000 | Шпала железобетонная Ш3-М | шт
59.1.25.01-0046 | Шпала железобетонная Ш3-СД | шт
23.61.12.163.59.1.25.01-0046-000 | Шпала железобетонная Ш3-СД | шт
59.1.25.01-0047 | Шпала железобетонная Ш3-Ч | шт
23.61.12.163.59.1.25.01-0047-000 | Шпала железобетонная Ш3-Ч | шт
59.1.25.01-0048 | Шпала железобетонная Ш-АРС | шт
23.61.12.163.59.1.25.01-0048-000 | Шпала железобетонная Ш-АРС | шт
59.1.25.01-0049 | Шпала железобетонная Ш-АРС-К | шт
23.61.12.163.59.1.25.01-0049-000 | Шпала железобетонная Ш-АРС-К | шт
59.1.25.01-0050 | Шпала железобетонная Ш-АРС-М | шт
23.61.12.163.59.1.25.01-0050-000 | Шпала железобетонная Ш-АРС-М | шт
59.1.25.01-0051 | Шпала железобетонная Ш-АРС-Ч | шт
23.61.12.163.59.1.25.01-0051-000 | Шпала железобетонная Ш-АРС-Ч | шт
59.1.25.01-0052 | Костыли для железных дорог узкой колеи, сечение 12x12 мм, длина 110 мм | т
25.94.12.141.59.1.25.01-0052-000 | Костыли для железных дорог узкой колеи, сечение 12x12 мм, длина 110 мм | т
59.1.25.01-0053 | Костыли для железных дорог узкой колеи, сечение 14x14 мм, длина 130 мм | т
25.94.12.141.59.1.25.01-0053-000 | Костыли для железных дорог узкой колеи, сечение 14x14 мм, длина 130 мм | т
59.1.25.01-0054 | Противоугоны пружинные к железнодорожным рельсам 1П50/2П50 | т
25.94.12.190.59.1.25.01-0054-000 | Противоугоны пружинные к железнодорожным рельсам 1П50/2П50 | т
59.1.25.01-0055 | Противоугоны пружинные к железнодорожным рельсам 1П65/2П65 | т
25.94.12.190.59.1.25.01-0055-000 | Противоугоны пружинные к железнодорожным рельсам 1П65/2П65 | т
59.1.25.01-0056 | Противоугоны пружинные к железнодорожным рельсам 1П75/2П75 | т
25.94.12.190.59.1.25.01-0056-000 | Противоугоны пружинные к железнодорожным рельсам 1П75/2П75 | т
59.1.25.01-0057 | Скоба прижимная рельсового скрепления старогодная для повторной укладки в путь ЦП 369.103 | шт
25.94.12.190.59.1.25.01-0057-000 | Скоба прижимная рельсового скрепления старогодная для повторной укладки в путь ЦП 369.103 | шт
59.1.25.01-0058 | Скоба упорная рельсового скрепления старогодная для повторной укладки в путь ЖБР-65, ЦП 369.101 | шт
25.94.12.190.59.1.25.01-0058-000 | Скоба упорная рельсового скрепления старогодная для повторной укладки в путь ЖБР-65, ЦП 369.101 | шт
59.1.25.01-0059 | Скоба шпальная П-образная | шт
25.94.12.190.59.1.25.01-0059-000 | Скоба шпальная П-образная | шт
59.1.25.01-0060 | Клемма пружинная АРС-04.04.001-01 | шт
25.94.12.142.59.1.25.01-0060-000 | Клемма пружинная АРС-04.04.001-01 | шт
59.1.25.01-0061 | Монорегулятор литой АРС-04.04.007 | шт
25.11.23.119.59.1.25.01-0061-000 | Монорегулятор литой АРС-04.04.007 | шт
59.1.25.01-0062 | Подклеммник АРС-04.04.004 | шт
25.94.12.190.59.1.25.01-0062-000 | Подклеммник АРС-04.04.004 | шт
59.1.25.01-0063 | Прокладка подрельсовая ЦП-204 М-АРС | шт
22.19.73.119.59.1.25.01-0063-000 | Прокладка подрельсовая ЦП-204 М-АРС | шт
59.1.25.01-0064 | Изолятор анкерного рельсового скрепления старогодный для повторной укладки в путь АРС-04.07.006 | шт
25.94.12.190.59.1.25.01-0064-000 | Изолятор анкерного рельсового скрепления старогодный для повторной укладки в путь АРС-04.07.006 | шт
59.1.25.01-0065 | Монорегулятор рельсового скрепления старогодный для повторной укладки в путь АРС-4, ШС-АРС-4-000.05 | шт
25.94.12.190.59.1.25.01-0065-000 | Монорегулятор рельсового скрепления старогодный для повторной укладки в путь АРС-4, ШС-АРС-4-000.05 | шт
59.1.25.01-0066 | Шайбы пружинные путевые, исполнение 1, диаметр 30 мм | т
25.94.12.143.59.1.25.01-0066-000 | Шайбы пружинные путевые, исполнение 1, диаметр 30 мм | т
59.1.25.01-0067 | Шайба пружинная двухвитковая для железнодорожного пути 25.01.12 с покрытем | т
25.94.12.143.59.1.25.01-0067-000 | Шайба пружинная двухвитковая для железнодорожного пути 25.01.12 с покрытем | т
59.1.25.01-0068 | Пружина стальная тарельчатая Р65 | 100 шт
25.94.12.144.59.1.25.01-0068-000 | Пружина стальная тарельчатая Р65 | 100 шт
59.1.25.01-0069 | Держатель концевой поперечный, для закрепления проводов перемычек и соединителей на железобетонных шпалах и изоляции проводов от земли и рельсов | шт
25.94.12.190.59.1.25.01-0069-000 | Держатель концевой поперечный, для закрепления проводов перемычек и соединителей на железобетонных шпалах и изоляции проводов от земли и рельсов | шт
59.1.25.01-0070 | Держатель межрельсовый поперечный двойной, для закрепления проводов перемычек и соединителей на железобетонных шпалах и изоляции проводов от земли и рельсов | шт
25.94.12.190.59.1.25.01-0070-000 | Держатель межрельсовый поперечный двойной, для закрепления проводов перемычек и соединителей на железобетонных шпалах и изоляции проводов от земли и рельсов | шт
59.1.25.01-0071 | Держатель межрельсовый поперечный одинарный, для закрепления проводов перемычек и соединителей на железобетонных шпалах и изоляции проводов от земли и рельсов | шт
25.94.12.190.59.1.25.01-0071-000 | Держатель межрельсовый поперечный одинарный, для закрепления проводов перемычек и соединителей на железобетонных шпалах и изоляции проводов от земли и рельсов | шт
59.1.25.01-0072 | Держатель промежуточный, для закрепления проводов перемычек и соединителей на железобетонных шпалах и изоляции проводов от земли и рельсов | шт
25.94.12.190.59.1.25.01-0072-000 | Держатель промежуточный, для закрепления проводов перемычек и соединителей на железобетонных шпалах и изоляции проводов от земли и рельсов | шт
59.1.25.01-0073 | Болты закладные для рельсовых скреплений железнодорожного пути с гайками, шайбами, скобами и втулками, М22x175 | т
25.94.11.153.59.1.25.01-0073-000 | Болты закладные для рельсовых скреплений железнодорожного пути с гайками, шайбами, скобами и втулками, М22x175 | т
59.1.25.01-0074 | Болты закладные для рельсовых скреплений железнодорожного пути, М22x175 | т
25.94.11.153.59.1.25.01-0074-000 | Болты закладные для рельсовых скреплений железнодорожного пути, М22x175 | т
59.1.25.01-0075 | Болты путевые для скрепления рельсов узкой колеи, М12 | т
25.94.11.152.59.1.25.01-0075-000 | Болты путевые для скрепления рельсов узкой колеи, М12 | т
59.1.25.01-0076 | Болты путевые для скрепления рельсов узкой колеи, М16 | т
25.94.11.152.59.1.25.01-0076-000 | Болты путевые для скрепления рельсов узкой колеи, М16 | т
59.1.25.01-0077 | Болт для рельсовых стыков железнодорожного пути, М24x150-160 | т
25.94.11.152.59.1.25.01-0077-000 | Болт для рельсовых стыков железнодорожного пути, М24x150-160 | т
59.1.25.01-0078 | Гайка для болтов рельсовых стыков М24, исп. 1/исп. 2 | т
25.94.11.154.59.1.25.01-0078-000 | Гайка для болтов рельсовых стыков М24, исп. 1/исп. 2 | т
59.1.25.01-0080 | Комплект стяжек держателей колеи и приспособлений для удержания стрелочного перевода в проектном положении для стрелочного перевода типа Р65 марки 1/9 | компл
25.94.12.190.59.1.25.01-0080-000 | Комплект стяжек держателей колеи и приспособлений для удержания стрелочного перевода в проектном положении для стрелочного перевода типа Р65 марки 1/9 | компл
59.1.25.01-0081 | Комплект стяжек держателей колеи и приспособлений для удержания стрелочного перевода в проектном положении для перекрестного съезда типа Р65 марки 2/9 | компл
25.94.12.190.59.1.25.01-0081-000 | Комплект стяжек держателей колеи и приспособлений для удержания стрелочного перевода в проектном положении для перекрестного съезда типа Р65 марки 2/9 | компл
59.1.25.01-0082 | Комплект стяжек держателей колеи и приспособлений для удержания стрелочного перевода в проектном положении для сочетания 2-х стрелочных переводов типа Р65 марки 1/9 и перекрестного съезда типа Р65 марки 2/9 | компл
25.94.12.190.59.1.25.01-0082-000 | Комплект стяжек держателей колеи и приспособлений для удержания стрелочного перевода в проектном положении для сочетания 2-х стрелочных переводов типа Р65 марки 1/9 и перекрестного съезда типа Р65 марки 2/9 | компл
59.1.25.01-0083 | Шурупы путевые с шестигранной головкой старогодные для повторной укладки в путь ЦП 54, размер 24х195 мм | т
25.94.11.155.59.1.25.01-0083-000 | Шурупы путевые с шестигранной головкой старогодные для повторной укладки в путь ЦП 54, размер 24х195 мм | т
59.1.25.01-0084 | Шурупы путевые с зафиксированной шайбой старогодные для повторной укладки в путь, размер 24х161 мм | т
25.94.11.155.59.1.25.01-0084-000 | Шурупы путевые с зафиксированной шайбой старогодные для повторной укладки в путь, размер 24х161 мм | т
59.1.25.01-0085 | Накладка 1Р43 | шт
24.10.75.115.59.1.25.01-0085-000 | Накладка 1Р43 | шт
59.1.25.01-0086 | Накладка 1Р50 | шт
24.10.75.115.59.1.25.01-0086-000 | Накладка 1Р50 | шт
59.1.25.01-0087 | Накладка 2Р43 | шт
24.10.75.115.59.1.25.01-0087-000 | Накладка 2Р43 | шт
59.1.25.01-0088 | Накладка 2Р50 | шт
24.10.75.115.59.1.25.01-0088-000 | Накладка 2Р50 | шт
59.1.25.01-0089 | Накладка 2Р75 | шт
24.10.75.115.59.1.25.01-0089-000 | Накладка 2Р75 | шт
59.1.25.01-0090 | Накладки путевые для изолирующих стыков для рельсов Р75, Р65, Р50, Р43 | т
24.10.75.115.59.1.25.01-0090-000 | Накладки путевые для изолирующих стыков для рельсов Р75, Р65, Р50, Р43 | т
59.1.25.01-0091 | Подкладка СД-50 | шт
24.10.75.116.59.1.25.01-0091-000 | Подкладка СД-50 | шт
59.1.25.01-0092 | Подкладка СД-65 | шт
24.10.75.116.59.1.25.01-0092-000 | Подкладка СД-65 | шт
59.1.25.01-0093 | Подкладка рельсового скрепления старогодная для повторной укладки в путь ЦП 369.607 | 1000 шт
24.10.75.116.59.1.25.01-0093-000 | Подкладка рельсового скрепления старогодная для повторной укладки в путь ЦП 369.607 | 1000 шт
59.1.25.01-0094 | Рельсы железнодорожные Р-11 | т
24.10.75.112.59.1.25.01-0094-000 | Рельсы железнодорожные Р-11 | т
59.1.25.01-0095 | Рельсы железнодорожные Р-8 | т
24.10.75.112.59.1.25.01-0095-000 | Рельсы железнодорожные Р-8 | т
59.1.25.01-0096 | Рельсы железнодорожные Р65 объемно термоупрочненные общего назначения | м
24.10.75.111.59.1.25.01-0096-000 | Рельсы железнодорожные Р65 объемно термоупрочненные общего назначения | м
59.1.25.01-0097 | Рельсы железнодорожные Р-65 категория Т1 | м
24.10.75.111.59.1.25.01-0097-000 | Рельсы железнодорожные Р-65 категория Т1 | м
59.1.25.01-0098 | Рельсы железнодорожные Р43 для путей промышленного транспорта | т
24.10.75.111.59.1.25.01-0098-000 | Рельсы железнодорожные Р43 для путей промышленного транспорта | т
59.1.25.01-0099 | Рельсы железнодорожные старогодные | т
38.32.22.160.59.1.25.01-0099-000 | Рельсы железнодорожные старогодные | т
59.1.25.01-0100 | Рельсы железнодорожные старогодные для повторной укладки в путь Р50, 1 группа | т
38.32.22.160.59.1.25.01-0100-000 | Рельсы железнодорожные старогодные для повторной укладки в путь Р50, 1 группа | т
59.1.25.01-0101 | Рельсы старогодные, 3 группа | т
38.32.22.160.59.1.25.01-0101-000 | Рельсы старогодные, 3 группа | т
59.1.25.01-0102 | Решетка рельсошпальная на инвентарных рельсах Р65, шпалы железобетонные, скрепления рельсовые АРС, эпюра шпал 2000 шт | 1000 м
24.10.75.111.59.1.25.01-0102-000 | Решетка рельсошпальная на инвентарных рельсах Р65, шпалы железобетонные, скрепления рельсовые АРС, эпюра шпал 2000 шт | 1000 м
59.1.25.01-0103 | Замок универсальный, оцинкованный, для скрепления щитов опалубки | шт
25.11.23.119.59.1.25.01-0103-000 | Замок универсальный, оцинкованный, для скрепления щитов опалубки | шт
59.1.25.01-0104 | Выключатель блокировочный с замком Мелентьева | шт
30.20.40.175.59.1.25.01-0104-000 | Выключатель блокировочный с замком Мелентьева | шт
59.1.25.01-0105 | Указатель для обнаружения обрывов стержней коротко-замкнутых роторов. Тип А1940.01 | 100 шт
25.11.23.119.59.1.25.01-0105-000 | Указатель для обнаружения обрывов стержней коротко-замкнутых роторов. Тип А1940.01 | 100 шт
59.1.25.01-0106 | Указатель маршрутный световой | 100 шт
25.11.23.119.59.1.25.01-0106-000 | Указатель маршрутный световой | 100 шт
59.1.25.01-0107 | Указатель рейса УР-1 | 100 шт
25.11.23.119.59.1.25.01-0107-000 | Указатель рейса УР-1 | 100 шт
59.1.25.01-0108 | Указатель стрелочный освещаемый | 100 шт
25.11.23.119.59.1.25.01-0108-000 | Указатель стрелочный освещаемый | 100 шт
59.1.25.01-0109 | Щиток (литерный знак светофора) на оцинкованной подоснове с графическим изображением буквы а, размер 202х140х2,5 мм | 100 шт
25.11.23.119.59.1.25.01-0109-000 | Щиток (литерный знак светофора) на оцинкованной подоснове с графическим изображением буквы а, размер 202х140х2,5 мм | 100 шт
59.1.25.01-0110 | Щиток (литерный знак светофора) на оцинкованной подоснове с графическим изображением буквы б, размер 202х140х2,5 мм | 100 шт
25.11.23.119.59.1.25.01-0110-000 | Щиток (литерный знак светофора) на оцинкованной подоснове с графическим изображением буквы б, размер 202х140х2,5 мм | 100 шт
59.1.25.01-0111 | Щиток (литерный знак светофора) на оцинкованной подоснове с графическим изображением буквы в, размер 202х140х2,5 мм | 100 шт
25.11.23.119.59.1.25.01-0111-000 | Щиток (литерный знак светофора) на оцинкованной подоснове с графическим изображением буквы в, размер 202х140х2,5 мм | 100 шт
59.1.25.01-0112 | Щиток (литерный знак светофора) на оцинкованной подоснове с графическим изображением буквы г, размер 202х140х2,5 мм | 100 шт
25.11.23.119.59.1.25.01-0112-000 | Щиток (литерный знак светофора) на оцинкованной подоснове с графическим изображением буквы г, размер 202х140х2,5 мм | 100 шт
59.1.25.01-0113 | Щиток (литерный знак светофора) на оцинкованной подоснове с графическим изображением буквы д, размер 202х140х2,5 мм | 100 шт
25.11.23.119.59.1.25.01-0113-000 | Щиток (литерный знак светофора) на оцинкованной подоснове с графическим изображением буквы д, размер 202х140х2,5 мм | 100 шт
59.1.25.01-0114 | Щиток (литерный знак светофора) на оцинкованной подоснове с графическим изображением буквы е, размер 202х140х2,5 мм | 100 шт
25.11.23.119.59.1.25.01-0114-000 | Щиток (литерный знак светофора) на оцинкованной подоснове с графическим изображением буквы е, размер 202х140х2,5 мм | 100 шт
59.1.25.01-0115 | Щиток (литерный знак светофора) на оцинкованной подоснове с графическим изображением буквы ж, размер 202х140х2,5 мм | 100 шт
25.11.23.119.59.1.25.01-0115-000 | Щиток (литерный знак светофора) на оцинкованной подоснове с графическим изображением буквы ж, размер 202х140х2,5 мм | 100 шт
59.1.25.01-0116 | Щиток (литерный знак светофора) на оцинкованной подоснове с графическим изображением буквы з, размер 202х140х2,5 мм | 100 шт
25.11.23.119.59.1.25.01-0116-000 | Щиток (литерный знак светофора) на оцинкованной подоснове с графическим изображением буквы з, размер 202х140х2,5 мм | 100 шт
59.1.25.01-0117 | Щиток (литерный знак светофора) на оцинкованной подоснове с графическим изображением буквы и, размер 202х140х2,5 мм | 100 шт
25.11.23.119.59.1.25.01-0117-000 | Щиток (литерный знак светофора) на оцинкованной подоснове с графическим изображением буквы и, размер 202х140х2,5 мм | 100 шт
59.1.25.01-0118 | Щиток (литерный знак светофора) на оцинкованной подоснове с графическим изображением буквы к, размер 202х140х2,5 мм | 100 шт
25.11.23.119.59.1.25.01-0118-000 | Щиток (литерный знак светофора) на оцинкованной подоснове с графическим изображением буквы к, размер 202х140х2,5 мм | 100 шт
59.1.25.01-0119 | Щиток (литерный знак светофора) на оцинкованной подоснове с графическим изображением буквы л, размер 202х140х2,5 мм | 100 шт
25.11.23.119.59.1.25.01-0119-000 | Щиток (литерный знак светофора) на оцинкованной подоснове с графическим изображением буквы л, размер 202х140х2,5 мм | 100 шт
59.1.25.01-0120 | Щиток (литерный знак светофора) на оцинкованной подоснове с графическим изображением буквы м, размер 202х140х2,5 мм | 100 шт
25.11.23.119.59.1.25.01-0120-000 | Щиток (литерный знак светофора) на оцинкованной подоснове с графическим изображением буквы м, размер 202х140х2,5 мм | 100 шт
59.1.25.01-0121 | Щиток (литерный знак светофора) на оцинкованной подоснове с графическим изображением буквы н, размер 202х140х2,5 мм | 100 шт
25.11.23.119.59.1.25.01-0121-000 | Щиток (литерный знак светофора) на оцинкованной подоснове с графическим изображением буквы н, размер 202х140х2,5 мм | 100 шт
59.1.25.01-0122 | Щиток (литерный знак светофора) на оцинкованной подоснове с графическим изображением буквы п, размер 202х140х2,5 мм | 100 шт
25.11.23.119.59.1.25.01-0122-000 | Щиток (литерный знак светофора) на оцинкованной подоснове с графическим изображением буквы п, размер 202х140х2,5 мм | 100 шт
59.1.25.01-0123 | Щиток (литерный знак светофора) на оцинкованной подоснове с графическим изображением буквы р, размер 202х140х2,5 мм | 100 шт
25.11.23.119.59.1.25.01-0123-000 | Щиток (литерный знак светофора) на оцинкованной подоснове с графическим изображением буквы р, размер 202х140х2,5 мм | 100 шт
59.1.25.01-0124 | Щиток (литерный знак светофора) на оцинкованной подоснове с графическим изображением буквы с, размер 202х140х2,5 мм | 100 шт
25.11.23.119.59.1.25.01-0124-000 | Щиток (литерный знак светофора) на оцинкованной подоснове с графическим изображением буквы с, размер 202х140х2,5 мм | 100 шт
59.1.25.01-0125 | Щиток (литерный знак светофора) на оцинкованной подоснове с графическим изображением буквы т, размер 202х140х2,5 мм | 100 шт
25.11.23.119.59.1.25.01-0125-000 | Щиток (литерный знак светофора) на оцинкованной подоснове с графическим изображением буквы т, размер 202х140х2,5 мм | 100 шт
59.1.25.01-0126 | Щиток (литерный знак светофора) на оцинкованной подоснове с графическим изображением буквы у, размер 202х140х2,5 мм | 100 шт
25.11.23.119.59.1.25.01-0126-000 | Щиток (литерный знак светофора) на оцинкованной подоснове с графическим изображением буквы у, размер 202х140х2,5 мм | 100 шт
59.1.25.01-0127 | Щиток (литерный знак светофора) на оцинкованной подоснове с графическим изображением буквы ф, размер 202х140х2,5 мм | 100 шт
25.11.23.119.59.1.25.01-0127-000 | Щиток (литерный знак светофора) на оцинкованной подоснове с графическим изображением буквы ф, размер 202х140х2,5 мм | 100 шт
59.1.25.01-0128 | Щиток (литерный знак светофора) на оцинкованной подоснове с графическим изображением буквы х, размер 202х140х2,5 мм | 100 шт
25.11.23.119.59.1.25.01-0128-000 | Щиток (литерный знак светофора) на оцинкованной подоснове с графическим изображением буквы х, размер 202х140х2,5 мм | 100 шт
59.1.25.01-0129 | Щиток (литерный знак светофора) на оцинкованной подоснове с графическим изображением буквы ц, размер 202х140х2,5 мм | 100 шт
25.11.23.119.59.1.25.01-0129-000 | Щиток (литерный знак светофора) на оцинкованной подоснове с графическим изображением буквы ц, размер 202х140х2,5 мм | 100 шт
59.1.25.01-0130 | Щиток (литерный знак светофора) на оцинкованной подоснове с графическим изображением буквы ч, размер 202х140х2,5 мм | 100 шт
25.11.23.119.59.1.25.01-0130-000 | Щиток (литерный знак светофора) на оцинкованной подоснове с графическим изображением буквы ч, размер 202х140х2,5 мм | 100 шт
59.1.25.01-0131 | Щиток (литерный знак светофора) на оцинкованной подоснове с графическим изображением буквы ш, размер 202х140х2,5 мм | 100 шт
25.11.23.119.59.1.25.01-0131-000 | Щиток (литерный знак светофора) на оцинкованной подоснове с графическим изображением буквы ш, размер 202х140х2,5 мм | 100 шт
59.1.25.01-0132 | Щиток (литерный знак светофора) на оцинкованной подоснове с графическим изображением буквы щ, размер 202х140х2,5 мм | 100 шт
25.11.23.119.59.1.25.01-0132-000 | Щиток (литерный знак светофора) на оцинкованной подоснове с графическим изображением буквы щ, размер 202х140х2,5 мм | 100 шт
59.1.25.01-0133 | Щиток (литерный знак светофора) на оцинкованной подоснове с графическим изображением буквы э, размер 202х140х2,5 мм | 100 шт
25.11.23.119.59.1.25.01-0133-000 | Щиток (литерный знак светофора) на оцинкованной подоснове с графическим изображением буквы э, размер 202х140х2,5 мм | 100 шт
59.1.25.01-0134 | Щиток (литерный знак светофора) на оцинкованной подоснове с графическим изображением буквы ю, размер 202х140х2,5 мм | 100 шт
25.11.23.119.59.1.25.01-0134-000 | Щиток (литерный знак светофора) на оцинкованной подоснове с графическим изображением буквы ю, размер 202х140х2,5 мм | 100 шт
59.1.25.01-0135 | Щиток (литерный знак светофора) на оцинкованной подоснове с графическим изображением буквы я, размер 202х140х2,5 мм | 100 шт
25.11.23.119.59.1.25.01-0135-000 | Щиток (литерный знак светофора) на оцинкованной подоснове с графическим изображением буквы я, размер 202х140х2,5 мм | 100 шт
59.1.25.01-0136 | Щиток (литерный знак светофора) на оцинкованной подоснове с графическим изображением цифры 0, размер 202х140х2,5 мм | 100 шт
25.11.23.119.59.1.25.01-0136-000 | Щиток (литерный знак светофора) на оцинкованной подоснове с графическим изображением цифры 0, размер 202х140х2,5 мм | 100 шт
59.1.25.01-0137 | Щиток (литерный знак светофора) на оцинкованной подоснове с графическим изображением цифры 1, размер 202х140х2,5 мм | 100 шт
25.11.23.119.59.1.25.01-0137-000 | Щиток (литерный знак светофора) на оцинкованной подоснове с графическим изображением цифры 1, размер 202х140х2,5 мм | 100 шт
59.1.25.01-0138 | Щиток (литерный знак светофора) на оцинкованной подоснове с графическим изображением цифры 2, размер 202х140х2,5 мм | 100 шт
25.11.23.119.59.1.25.01-0138-000 | Щиток (литерный знак светофора) на оцинкованной подоснове с графическим изображением цифры 2, размер 202х140х2,5 мм | 100 шт
59.1.25.01-0139 | Щиток (литерный знак светофора) на оцинкованной подоснове с графическим изображением цифры 3, размер 202х140х2,5 мм | 100 шт
25.11.23.119.59.1.25.01-0139-000 | Щиток (литерный знак светофора) на оцинкованной подоснове с графическим изображением цифры 3, размер 202х140х2,5 мм | 100 шт
59.1.25.01-0140 | Щиток (литерный знак светофора) на оцинкованной подоснове с графическим изображением цифры 4, размер 202х140х2,5 мм | 100 шт
25.11.23.119.59.1.25.01-0140-000 | Щиток (литерный знак светофора) на оцинкованной подоснове с графическим изображением цифры 4, размер 202х140х2,5 мм | 100 шт
59.1.25.01-0141 | Щиток (литерный знак светофора) на оцинкованной подоснове с графическим изображением цифры 5, размер 202х140х2,5 мм | 100 шт
25.11.23.119.59.1.25.01-0141-000 | Щиток (литерный знак светофора) на оцинкованной подоснове с графическим изображением цифры 5, размер 202х140х2,5 мм | 100 шт
59.1.25.01-0142 | Щиток (литерный знак светофора) на оцинкованной подоснове с графическим изображением цифры 6, размер 202х140х2,5 мм | 100 шт
25.11.23.119.59.1.25.01-0142-000 | Щиток (литерный знак светофора) на оцинкованной подоснове с графическим изображением цифры 6, размер 202х140х2,5 мм | 100 шт
59.1.25.01-0143 | Щиток (литерный знак светофора) на оцинкованной подоснове с графическим изображением цифры 7, размер 202х140х2,5 мм | 100 шт
25.11.23.119.59.1.25.01-0143-000 | Щиток (литерный знак светофора) на оцинкованной подоснове с графическим изображением цифры 7, размер 202х140х2,5 мм | 100 шт
59.1.25.01-0144 | Щиток (литерный знак светофора) на оцинкованной подоснове с графическим изображением цифры 8, размер 202х140х2,5 мм | 100 шт
25.11.23.119.59.1.25.01-0144-000 | Щиток (литерный знак светофора) на оцинкованной подоснове с графическим изображением цифры 8, размер 202х140х2,5 мм | 100 шт
59.1.25.01-0145 | Щиток (литерный знак светофора) на оцинкованной подоснове с графическим изображением цифры 9, размер 202х140х2,5 мм | 100 шт
25.11.23.119.59.1.25.01-0145-000 | Щиток (литерный знак светофора) на оцинкованной подоснове с графическим изображением цифры 9, размер 202х140х2,5 мм | 100 шт
59.1.25.01-0146 | Щиток (литерный знак светофора) на оцинкованной подоснове с графическим изображением цифры I, размер 202х140х2,5 мм | 100 шт
25.11.23.119.59.1.25.01-0146-000 | Щиток (литерный знак светофора) на оцинкованной подоснове с графическим изображением цифры I, размер 202х140х2,5 мм | 100 шт
59.1.25.01-0147 | Щиток (литерный знак светофора) на оцинкованной подоснове с графическим изображением цифры II, размер 202х140х2,5 мм | 100 шт
25.11.23.119.59.1.25.01-0147-000 | Щиток (литерный знак светофора) на оцинкованной подоснове с графическим изображением цифры II, размер 202х140х2,5 мм | 100 шт
59.1.25.01-0148 | Щиток (литерный знак светофора) на оцинкованной подоснове с графическим изображением цифры III, размер 202х140х2,5 мм | 100 шт
25.11.23.119.59.1.25.01-0148-000 | Щиток (литерный знак светофора) на оцинкованной подоснове с графическим изображением цифры III, размер 202х140х2,5 мм | 100 шт
59.1.25.01-0149 | Щиток (литерный знак светофора) на оцинкованной подоснове с графическим изображением цифры IV, размер 202х140х2,5 мм | 100 шт
25.11.23.119.59.1.25.01-0149-000 | Щиток (литерный знак светофора) на оцинкованной подоснове с графическим изображением цифры IV, размер 202х140х2,5 мм | 100 шт
59.1.25.01-0150 | Щиток (литерный знак светофора) на оцинкованной подоснове с графическим изображением цифры V, размер 202х140х2,5 мм | 100 шт
25.11.23.119.59.1.25.01-0150-000 | Щиток (литерный знак светофора) на оцинкованной подоснове с графическим изображением цифры V, размер 202х140х2,5 мм | 100 шт
59.1.25.01-0151 | Щиток (литерный знак светофора) на оцинкованной подоснове с графическим изображением цифры VI, размер 202х140х2,5 мм | 100 шт
25.11.23.119.59.1.25.01-0151-000 | Щиток (литерный знак светофора) на оцинкованной подоснове с графическим изображением цифры VI, размер 202х140х2,5 мм | 100 шт
59.1.25.01-0152 | Щиток (литерный знак светофора) на оцинкованной подоснове с графическим изображением цифры VII, размер 202х140х2,5 мм | 100 шт
25.11.23.119.59.1.25.01-0152-000 | Щиток (литерный знак светофора) на оцинкованной подоснове с графическим изображением цифры VII, размер 202х140х2,5 мм | 100 шт
59.1.25.01-0153 | Щиток (литерный знак светофора) на оцинкованной подоснове с графическим изображением цифры IX, размер 202х140х2,5 мм | 100 шт
25.11.23.119.59.1.25.01-0153-000 | Щиток (литерный знак светофора) на оцинкованной подоснове с графическим изображением цифры IX, размер 202х140х2,5 мм | 100 шт
59.1.25.01-0154 | Щиток (литерный знак светофора) на оцинкованной подоснове с графическим изображением знака тире, размер 202х140х2,5 мм | 100 шт
25.11.23.119.59.1.25.01-0154-000 | Щиток (литерный знак светофора) на оцинкованной подоснове с графическим изображением знака тире, размер 202х140х2,5 мм | 100 шт
59.1.25.01-0155 | Фибра листовая электроизоляционная, толщина 0,8-4 мм | кг
17.29.19.150.59.1.25.01-0155-000 | Фибра листовая электроизоляционная, толщина 0,8-4 мм | кг
59.1.25.01-0156 | Крестовина для рельсов Р65 из ВМ-стали, сборная с рельсовыми усовиками и укороченным литым сердечником, марка 1/11 | шт
30.20.40.172.59.1.25.01-0156-000 | Крестовина для рельсов Р65 из ВМ-стали, сборная с рельсовыми усовиками и укороченным литым сердечником, марка 1/11 | шт
59.1.25.01-0157 | Крестовина для рельсов Р65 из ВМ-стали, сборная с рельсовыми усовиками и укороченным литым сердечником, марка 2/11 | шт
30.20.40.172.59.1.25.01-0157-000 | Крестовина для рельсов Р65 из ВМ-стали, сборная с рельсовыми усовиками и укороченным литым сердечником, марка 2/11 | шт
59.1.25.01-0158 | Крестовина для рельсов Р50 из ВМ-стали, сборная цельнолитые, марка 1/11 | шт
30.20.40.172.59.1.25.01-0158-000 | Крестовина для рельсов Р50 из ВМ-стали, сборная цельнолитые, марка 1/11 | шт
59.1.25.01-0159 | Крестовина для рельсов Р50 из ВМ-стали, сборная цельнолитые, марка 1/6 | шт
30.20.40.172.59.1.25.01-0159-000 | Крестовина для рельсов Р50 из ВМ-стали, сборная цельнолитые, марка 1/6 | шт
59.1.25.01-0160 | Крестовина для рельсов Р50 из ВМ-стали, сборная цельнолитые, марка 1/9 | шт
30.20.40.172.59.1.25.01-0160-000 | Крестовина для рельсов Р50 из ВМ-стали, сборная цельнолитые, марка 1/9 | шт
59.1.25.01-0161 | Крестовина для рельсов Р50 из ВМ-стали, сборная цельнолитые, марка 2/1 | шт
30.20.40.172.59.1.25.01-0161-000 | Крестовина для рельсов Р50 из ВМ-стали, сборная цельнолитые, марка 2/1 | шт
59.1.25.01-0162 | Крестовина для рельсов Р50 из ВМ-стали, сборная цельнолитые, марка 2/9 | шт
30.20.40.172.59.1.25.01-0162-000 | Крестовина для рельсов Р50 из ВМ-стали, сборная цельнолитые, марка 2/9 | шт
59.1.25.01-0163 | Крестовина для рельсов Р60 из ВМ-стали, сборная цельнолитые, марка 2/9 | шт
30.20.40.172.59.1.25.01-0163-000 | Крестовина для рельсов Р60 из ВМ-стали, сборная цельнолитые, марка 2/9 | шт
59.1.25.01-0164 | Крестовина для рельсов Р65 из ВМ-стали, сборная цельнолитые, марка 1/11 | шт
30.20.40.172.59.1.25.01-0164-000 | Крестовина для рельсов Р65 из ВМ-стали, сборная цельнолитые, марка 1/11 | шт
59.1.25.01-0165 | Крестовина для рельсов Р65 из ВМ-стали, сборная цельнолитые, марка 1/9 | шт
30.20.40.172.59.1.25.01-0165-000 | Крестовина для рельсов Р65 из ВМ-стали, сборная цельнолитые, марка 1/9 | шт
59.1.25.01-0166 | Крестовина для рельсов Р65 из ВМ-стали, сборная цельнолитые, марка 2/11 | шт
30.20.40.172.59.1.25.01-0166-000 | Крестовина для рельсов Р65 из ВМ-стали, сборная цельнолитые, марка 2/11 | шт
59.1.25.01-0167 | Съезды перекрестные Р65 для метрополитена, марка 2/9 | компл
30.20.40.172.59.1.25.01-0167-000 | Съезды перекрестные Р65 для метрополитена, марка 2/9 | компл
59.1.25.01-0168 | Крестовина для рельсов Р50, сборная с улучшенным сопряжением литой и рельсовой частей, марка 1/9 | шт
30.20.40.172.59.1.25.01-0168-000 | Крестовина для рельсов Р50, сборная с улучшенным сопряжением литой и рельсовой частей, марка 1/9 | шт
59.1.25.01-0169 | Крестовина для рельсов Р65 из ВМ-стали, сборная с рельсовыми усовиками и укороченным литым сердечником, марка 1/11, упрочненные (взрывом (ВВ) или другим методом (ВД) | шт
30.20.40.172.59.1.25.01-0169-000 | Крестовина для рельсов Р65 из ВМ-стали, сборная с рельсовыми усовиками и укороченным литым сердечником, марка 1/11, упрочненные (взрывом (ВВ) или другим методом (ВД) | шт
59.1.25.01-0170 | Крестовина для рельсов Р65 из ВМ-стали, сборная с рельсовыми усовиками и укороченным литым сердечником, марка 1/9, упрочненные (взрывом (ВВ) или другим методом (ВД) | шт
30.20.40.172.59.1.25.01-0170-000 | Крестовина для рельсов Р65 из ВМ-стали, сборная с рельсовыми усовиками и укороченным литым сердечником, марка 1/9, упрочненные (взрывом (ВВ) или другим методом (ВД) | шт
59.1.25.01-0171 | Крестовина для рельсов Р65 из ВМ-стали, сборная с рельсовыми усовиками и укороченным литым сердечником, марки 2/11, упрочненные (взрывом (ВВ) или другим методом (ВД) | шт
30.20.40.172.59.1.25.01-0171-000 | Крестовина для рельсов Р65 из ВМ-стали, сборная с рельсовыми усовиками и укороченным литым сердечником, марки 2/11, упрочненные (взрывом (ВВ) или другим методом (ВД) | шт
59.1.25.01-0172 | Крестовина для рельсов Р65 из ВМ-стали, сборная цельнолитая, марки 1/11, упрочненные (взрывом (ВВ) или другим методом (ВД) | шт
30.20.40.172.59.1.25.01-0172-000 | Крестовина для рельсов Р65 из ВМ-стали, сборная цельнолитая, марки 1/11, упрочненные (взрывом (ВВ) или другим методом (ВД) | шт
59.1.25.01-0173 | Крестовина для рельсов Р65 из ВМ-стали, сборная цельнолитая, марки 1/9, упрочненные (взрывом (ВВ) или другим методом (ВД) | шт
30.20.40.172.59.1.25.01-0173-000 | Крестовина для рельсов Р65 из ВМ-стали, сборная цельнолитая, марки 1/9, упрочненные (взрывом (ВВ) или другим методом (ВД) | шт
59.1.25.01-0174 | Крестовина для рельсов Р65 из ВМ-стали, сборная цельнолитая, марки 2/11, упрочненные (взрывом (ВВ) или другим методом (ВД) | шт
30.20.40.172.59.1.25.01-0174-000 | Крестовина для рельсов Р65 из ВМ-стали, сборная цельнолитая, марки 2/11, упрочненные (взрывом (ВВ) или другим методом (ВД) | шт
59.1.25.01-0175 | Пробка тигельная для термитной сварки рельсовых стыков | шт
27.90.32.110.59.1.25.01-0175-000 | Пробка тигельная для термитной сварки рельсовых стыков | шт
59.1.25.01-0176 | Смесь уплотнительная песчано-глинистая для термитной сварки рельсовых стыков | кг
23.64.10.110.59.1.25.01-0176-000 | Смесь уплотнительная песчано-глинистая для термитной сварки рельсовых стыков | кг
59.1.25.01-0177 | Тигель многоразовый в комплекте с крышкой для термитной сварки рельсовых стыков | шт
27.90.32.110.59.1.25.01-0177-000 | Тигель многоразовый в комплекте с крышкой для термитной сварки рельсовых стыков | шт
59.1.25.01-0178 | Формы сварочные в комплекте с ригелями и картонными вставками для термитной сварки рельсовых стыков | компл
28.29.70.110.59.1.25.01-0178-000 | Формы сварочные в комплекте с ригелями и картонными вставками для термитной сварки рельсовых стыков | компл
59.1.25.01-0179 | Мат подбалластный, марка ПМ-200/15, толщина 18 мм | м2
22.19.73.140.59.1.25.01-0179-000 | Мат подбалластный, марка ПМ-200/15, толщина 18 мм | м2
59.1.25.01-0180 | Накладки плоские для рельсов Р11 | шт
24.10.75.115.59.1.25.01-0180-000 | Накладки плоские для рельсов Р11 | шт
59.1.25.01-0181 | Накладки плоские для рельсов Р15 | шт
24.10.75.115.59.1.25.01-0181-000 | Накладки плоские для рельсов Р15 | шт
59.1.25.01-0182 | Накладки плоские для рельсов Р18 | шт
24.10.75.115.59.1.25.01-0182-000 | Накладки плоские для рельсов Р18 | шт
59.1.25.01-0183 | Настил унифицированный для железнодорожных пешеходных переходов из резиножелезобетонных двухслойных плит (верхний резиновый слой 70 мм, нижний слой из армированного железобетона 120 мм), ширина 1,3 (1,6) м | м2
22.19.73.119.59.1.25.01-0183-000 | Настил унифицированный для железнодорожных пешеходных переходов из резиножелезобетонных двухслойных плит (верхний резиновый слой 70 мм, нижний слой из армированного железобетона 120 мм), ширина 1,3 (1,6) м | м2
59.1.25.01-0184 | Переводы стрелочные Р50, марка 1/11, проект 2642.00.000 | компл
30.20.40.171.59.1.25.01-0184-000 | Переводы стрелочные Р50, марка 1/11, проект 2642.00.000 | компл
59.1.25.01-0185 | Переводы стрелочные Р50, марка 1/5, проект 1909.00.000 | компл
30.20.40.171.59.1.25.01-0185-000 | Переводы стрелочные Р50, марка 1/5, проект 1909.00.000 | компл
59.1.25.01-0186 | Переводы стрелочные Р50, марка 1/5, проект 2673.00.000 | компл
30.20.40.171.59.1.25.01-0186-000 | Переводы стрелочные Р50, марка 1/5, проект 2673.00.000 | компл
59.1.25.01-0187 | Переводы стрелочные Р50, марка 1/5, проект 2675.00.000 | компл
30.20.40.171.59.1.25.01-0187-000 | Переводы стрелочные Р50, марка 1/5, проект 2675.00.000 | компл
59.1.25.01-0188 | Переводы стрелочные Р50, марка 1/6, проект 1581.00.000 | компл
30.20.40.171.59.1.25.01-0188-000 | Переводы стрелочные Р50, марка 1/6, проект 1581.00.000 | компл
59.1.25.01-0189 | Переводы стрелочные Р50, марка 1/6, проект 2212.00.000 | компл
30.20.40.171.59.1.25.01-0189-000 | Переводы стрелочные Р50, марка 1/6, проект 2212.00.000 | компл
59.1.25.01-0190 | Переводы стрелочные Р50, марка 1/9, проект 1623.00.000 | компл
30.20.40.171.59.1.25.01-0190-000 | Переводы стрелочные Р50, марка 1/9, проект 1623.00.000 | компл
59.1.25.01-0191 | Переводы стрелочные Р50, марка 1/9, проект 2498.00.000 | компл
30.20.40.171.59.1.25.01-0191-000 | Переводы стрелочные Р50, марка 1/9, проект 2498.00.000 | компл
59.1.25.01-0192 | Переводы стрелочные Р50, марка 1/9, проект 2498.00.000-16/17 | компл
30.20.40.171.59.1.25.01-0192-000 | Переводы стрелочные Р50, марка 1/9, проект 2498.00.000-16/17 | компл
59.1.25.01-0193 | Переводы стрелочные Р50, марка 1/9, проект 2891.00.000 | компл
30.20.40.171.59.1.25.01-0193-000 | Переводы стрелочные Р50, марка 1/9, проект 2891.00.000 | компл
59.1.25.01-0194 | Переводы стрелочные Р50, марка 1/9, проект 2941.00.000 | компл
30.20.40.171.59.1.25.01-0194-000 | Переводы стрелочные Р50, марка 1/9, проект 2941.00.000 | компл
59.1.25.01-0195 | Переводы стрелочные Р50, марка 1/9, проект 3045.00.000 | компл
30.20.40.171.59.1.25.01-0195-000 | Переводы стрелочные Р50, марка 1/9, проект 3045.00.000 | компл
59.1.25.01-0196 | Переводы стрелочные Р50, марка 1/9, проект ЛПТП.665121.105 | компл
30.20.40.171.59.1.25.01-0196-000 | Переводы стрелочные Р50, марка 1/9, проект ЛПТП.665121.105 | компл
59.1.25.01-0197 | Переводы стрелочные Р65, марка 1/11, проект 1740.00.000 | компл
30.20.40.171.59.1.25.01-0197-000 | Переводы стрелочные Р65, марка 1/11, проект 1740.00.000 | компл
59.1.25.01-0198 | Переводы стрелочные Р65, марка 1/11, проект 2193.00.000 | компл
30.20.40.171.59.1.25.01-0198-000 | Переводы стрелочные Р65, марка 1/11, проект 2193.00.000 | компл
59.1.25.01-0199 | Переводы стрелочные Р65, марка 1/11, проект 2372.00.000 | компл
30.20.40.171.59.1.25.01-0199-000 | Переводы стрелочные Р65, марка 1/11, проект 2372.00.000 | компл
59.1.25.01-0200 | Переводы стрелочные Р65, марка 1/11, проект 2433.00.000 | компл
30.20.40.171.59.1.25.01-0200-000 | Переводы стрелочные Р65, марка 1/11, проект 2433.00.000 | компл
59.1.25.01-0201 | Переводы стрелочные Р65, марка 1/11, проект 2561.00.000 | компл
30.20.40.171.59.1.25.01-0201-000 | Переводы стрелочные Р65, марка 1/11, проект 2561.00.000 | компл
59.1.25.01-0202 | Переводы стрелочные Р65, марка 1/11, проект 2713.00.000 | компл
30.20.40.171.59.1.25.01-0202-000 | Переводы стрелочные Р65, марка 1/11, проект 2713.00.000 | компл
59.1.25.01-0203 | Переводы стрелочные Р65, марка 1/11, проект 2718.00.000 | компл
30.20.40.171.59.1.25.01-0203-000 | Переводы стрелочные Р65, марка 1/11, проект 2718.00.000 | компл
59.1.25.01-0204 | Переводы стрелочные Р65, марка 1/11, проект 2751.00.000 | компл
30.20.40.171.59.1.25.01-0204-000 | Переводы стрелочные Р65, марка 1/11, проект 2751.00.000 | компл
59.1.25.01-0205 | Переводы стрелочные Р65, марка 1/11, проект 2759.00.000 | компл
30.20.40.171.59.1.25.01-0205-000 | Переводы стрелочные Р65, марка 1/11, проект 2759.00.000 | компл
59.1.25.01-0206 | Переводы стрелочные Р65, марка 1/11, проект 2764.00.000 | компл
30.20.40.171.59.1.25.01-0206-000 | Переводы стрелочные Р65, марка 1/11, проект 2764.00.000 | компл
59.1.25.01-0207 | Переводы стрелочные Р65, марка 1/11, проект 2768.00.000 | компл
30.20.40.171.59.1.25.01-0207-000 | Переводы стрелочные Р65, марка 1/11, проект 2768.00.000 | компл
59.1.25.01-0208 | Переводы стрелочные Р65, марка 1/11, проект 2771.00.000 | компл
30.20.40.171.59.1.25.01-0208-000 | Переводы стрелочные Р65, марка 1/11, проект 2771.00.000 | компл
59.1.25.01-0209 | Переводы стрелочные Р65, марка 1/11, проект 2773.00.000 | компл
30.20.40.171.59.1.25.01-0209-000 | Переводы стрелочные Р65, марка 1/11, проект 2773.00.000 | компл
59.1.25.01-0210 | Переводы стрелочные Р65, марка 1/11, проект 2802.00.000 | компл
30.20.40.171.59.1.25.01-0210-000 | Переводы стрелочные Р65, марка 1/11, проект 2802.00.000 | компл
59.1.25.01-0211 | Переводы стрелочные Р65, марка 1/11, проект 2830.00.000 | компл
30.20.40.171.59.1.25.01-0211-000 | Переводы стрелочные Р65, марка 1/11, проект 2830.00.000 | компл
59.1.25.01-0212 | Пересечение глухое Р50, марка 2/9, проект 1686.00.000 | компл
30.20.40.172.59.1.25.01-0212-000 | Пересечение глухое Р50, марка 2/9, проект 1686.00.000 | компл
59.1.25.01-0213 | Кронштейны тоннельные Р65 к шпале коротышу | шт
22.19.73.119.59.1.25.01-0213-000 | Кронштейны тоннельные Р65 к шпале коротышу | шт
59.1.25.01-0214 | Подкладки резиновые 150.110.20 для покрытия трамвайных путей из сборных железобетонных плит | шт
22.19.73.119.59.1.25.01-0214-000 | Подкладки резиновые 150.110.20 для покрытия трамвайных путей из сборных железобетонных плит | шт
59.1.25.01-0215 | Подкладки резиновые клиновидные 150.110.8/5 для покрытия трамвайных путей из сборных железобетонных плит | шт
22.19.73.119.59.1.25.01-0215-000 | Подкладки резиновые клиновидные 150.110.8/5 для покрытия трамвайных путей из сборных железобетонных плит | шт
59.1.25.01-0216 | Прокладки резиновые подрельсовые для монтажа блочной конструкции трамвайного пути | м
22.19.73.119.59.1.25.01-0216-000 | Прокладки резиновые подрельсовые для монтажа блочной конструкции трамвайного пути | м
59.1.25.01-0217 | Прокладки резиновые трапецеидальные для покрытия трамвайных путей из сборных железобетонных плит | м
22.19.73.119.59.1.25.01-0217-000 | Прокладки резиновые трапецеидальные для покрытия трамвайных путей из сборных железобетонных плит | м
59.1.25.01-0218 | Профили резиновые боковые для рельсов Т62, Р65 | м
22.19.20.120.59.1.25.01-0218-000 | Профили резиновые боковые для рельсов Т62, Р65 | м
59.1.25.01-0219 | Профили резиновые колейные для рельсов Т62, Р65 | м
22.19.20.120.59.1.25.01-0219-000 | Профили резиновые колейные для рельсов Т62, Р65 | м
59.1.25.01-0220 | Профили резиновые межколейные для рельсов Т62, Р65 | м
22.19.20.120.59.1.25.01-0220-000 | Профили резиновые межколейные для рельсов Т62, Р65 | м
59.1.25.01-0221 | Прокладка повышенной упругости под подкладку КБ, КБ10 ЦП328 из смеси РП 18730-1 | шт
22.19.73.119.59.1.25.01-0221-000 | Прокладка повышенной упругости под подкладку КБ, КБ10 ЦП328 из смеси РП 18730-1 | шт
59.1.25.01-0222 | Прокладки под подкладку КБ-50 из смеси РП 101-710 | шт
22.19.73.119.59.1.25.01-0222-000 | Прокладки под подкладку КБ-50 из смеси РП 101-710 | шт
59.1.25.01-0223 | Прокладка подрельсовая старогодная для повторной укладки в путь ЦП-204 А, ШС-АРС-4-000.02 | шт
22.19.73.119.59.1.25.01-0223-000 | Прокладка подрельсовая старогодная для повторной укладки в путь ЦП-204 А, ШС-АРС-4-000.02 | шт
59.1.25.01-0224 | Фиксаторы резиновые боковые ФБТН для покрытия трамвайных путей из сборных железобетонных плит | м
22.19.73.119.59.1.25.01-0224-000 | Фиксаторы резиновые боковые ФБТН для покрытия трамвайных путей из сборных железобетонных плит | м
59.1.25.01-0225 | Фиксаторы резиновые колейные ФКТН для покрытия трамвайных путей из сборных железобетонных плит | м
22.19.73.119.59.1.25.01-0225-000 | Фиксаторы резиновые колейные ФКТН для покрытия трамвайных путей из сборных железобетонных плит | м
59.1.25.01-0226 | Фиксаторы резиновые междупутные ФМТН для покрытия трамвайных путей из сборных железобетонных плит | м
22.19.73.119.59.1.25.01-0226-000 | Фиксаторы резиновые междупутные ФМТН для покрытия трамвайных путей из сборных железобетонных плит | м
59.1.25.01-0227 | Двухштырьковый шарнир с отверстием под шплинт с болтами 13 | шт
28.15.26.190.59.1.25.01-0227-000 | Двухштырьковый шарнир с отверстием под шплинт с болтами 13 | шт
59.1.25.01-0228 | Двухштырьковый шарнир с отверстием под шплинт с болтами 16 | шт
28.15.26.190.59.1.25.01-0228-000 | Двухштырьковый шарнир с отверстием под шплинт с болтами 16 | шт
59.1.25.01-0229 | Двухштырьковый шарнирный контакт 37/21 мм | шт
25.11.23.119.59.1.25.01-0229-000 | Двухштырьковый шарнирный контакт 37/21 мм | шт
59.1.25.01-0230 | Трехштырьковый шарнир с отверстием под шплинт с болтами 13 (нержавеющая сталь) | шт
28.15.26.190.59.1.25.01-0230-000 | Трехштырьковый шарнир с отверстием под шплинт с болтами 13 (нержавеющая сталь) | шт
59.1.25.01-0231 | Трехштырьковый шарнир с отверстием под шплинт с болтами 16 (нержавеющая сталь) | шт
28.15.26.190.59.1.25.01-0231-000 | Трехштырьковый шарнир с отверстием под шплинт с болтами 16 (нержавеющая сталь) | шт
59.1.25.01-0232 | Шарнир вертикальный 24 мм для стеклопластикового стержня | шт
28.15.26.190.59.1.25.01-0232-000 | Шарнир вертикальный 24 мм для стеклопластикового стержня | шт
59.1.25.01-0233 | Шарнир горизонтальный 24 мм для стеклопластикового стержня | шт
28.15.26.190.59.1.25.01-0233-000 | Шарнир горизонтальный 24 мм для стеклопластикового стержня | шт
59.1.25.01-0234 | Шарнир на опоре 24 мм для стеклопластикового стержня | шт
28.15.26.190.59.1.25.01-0234-000 | Шарнир на опоре 24 мм для стеклопластикового стержня | шт
59.1.25.01-0235 | Шарнир на опоре 24 мм на стеклопластиковом стержне | компл
28.15.26.190.59.1.25.01-0235-000 | Шарнир на опоре 24 мм на стеклопластиковом стержне | компл
59.1.25.01-0236 | Шарнир на опоре 37 мм на проводе | компл
28.15.26.190.59.1.25.01-0236-000 | Шарнир на опоре 37 мм на проводе | компл
59.1.25.01-0237 | Шахты вентиляционные БВ | м3
23.61.12.172.59.1.25.01-0237-000 | Шахты вентиляционные БВ | м3
59.1.25.01-0238 | Шпалы железобетонные Ш1, объем бетона 0,106 м3, расход стали 7,25 кг | шт
23.61.12.163.59.1.25.01-0238-000 | Шпалы железобетонные Ш1, объем бетона 0,106 м3, расход стали 7,25 кг | шт
59.1.25.01-0239 | Болт путевой для скрепления рельсов, диаметр М22, длина 115 мм, с гайкой диаметром М22 | т
25.94.11.152.59.1.25.01-0239-000 | Болт путевой для скрепления рельсов, диаметр М22, длина 115 мм, с гайкой диаметром М22 | т
59.1.25.01-0240 | Рельсы старогодные, 1 группа | т
38.32.22.160.59.1.25.01-0240-000 | Рельсы старогодные, 1 группа | т
59.1.25.01-0241 | Соединитель электрический рельсовый медный стыковой фартучного типа, длина 200 мм, сечение 70 мм2 | 100 шт
27.33.13.120.59.1.25.01-0241-000 | Соединитель электрический рельсовый медный стыковой фартучного типа, длина 200 мм, сечение 70 мм2 | 100 шт
59.1.25.01-0242 | Полушпала железобетонная для безбалластной конструкции пути типа LVT-НА-ДФ под скрепление ФОССЛО | шт
23.61.12.163.59.1.25.01-0242-000 | Полушпала железобетонная для безбалластной конструкции пути типа LVT-НА-ДФ под скрепление ФОССЛО | шт
Группа 59.1.25.02: Материалы и изделия для сигнализаций, централизации, автоблокировки и электрификации железных дорог | Группа 59.1.25.02: Материалы и изделия для сигнализаций, централизации, автоблокировки и электрификации железных дорог | Группа 59.1.25.02: Материалы и изделия для сигнализаций, централизации, автоблокировки и электрификации железных дорог
59.1.25.02-0001 | Колпачок мембранный ПВХ типа ААВ1720 для обслуживания анализатора | 100 шт
26.51.85.130.59.1.25.02-0001-000 | Колпачок мембранный ПВХ типа ААВ1720 для обслуживания анализатора | 100 шт
59.1.25.02-0002 | Концевой зажим для одиночного стеклопластикового стержня 55 мм | шт
27.33.13.120.59.1.25.02-0002-000 | Концевой зажим для одиночного стеклопластикового стержня 55 мм | шт
59.1.25.02-0003 | Параллельный струновой секционный зажим 32 мм для контактного провода | 10 шт
27.33.13.120.59.1.25.02-0003-000 | Параллельный струновой секционный зажим 32 мм для контактного провода | 10 шт
59.1.25.02-0004 | Электросоединение междупутное (тяга 266.01) для трамвайных путей | шт
27.33.13.120.59.1.25.02-0004-000 | Электросоединение междупутное (тяга 266.01) для трамвайных путей | шт
59.1.25.02-0005 | Электросоединение путевое (тяга 266.00) для трамвайных путей | шт
27.33.13.120.59.1.25.02-0005-000 | Электросоединение путевое (тяга 266.00) для трамвайных путей | шт
59.1.25.02-0006 | Соединители стыковые контактного рельса метрополитена | шт
27.33.13.120.59.1.25.02-0006-000 | Соединители стыковые контактного рельса метрополитена | шт
59.1.25.02-0007 | Коробка клеммная соединительная КС-3 | шт
27.33.13.120.59.1.25.02-0007-000 | Коробка клеммная соединительная КС-3 | шт
59.1.25.02-0008 | Комплекты заземления к шкафам сетевым металлическим, диаметр 4 мм2 | шт
26.30.30.000.59.1.25.02-0008-000 | Комплекты заземления к шкафам сетевым металлическим, диаметр 4 мм2 | шт
59.1.25.02-0009 | Коробки соединительные типа КС-10, для соединения и разветвления кабелей с сечением жил до 4 мм2 при номинальном напряжении 500 В и номинальном токе 10 А, размеры 202x186x110 мм | шт
27.33.13.120.59.1.25.02-0009-000 | Коробки соединительные типа КС-10, для соединения и разветвления кабелей с сечением жил до 4 мм2 при номинальном напряжении 500 В и номинальном токе 10 А, размеры 202x186x110 мм | шт
59.1.25.02-0010 | Коробки соединительные типа КС-20, для соединения и разветвления кабелей с сечением жил до 4 мм2, металлические, степень защиты IP40, без сальников и кабельных вводов, количество жил 20, размеры 255x130x70 мм | шт
27.33.13.120.59.1.25.02-0010-000 | Коробки соединительные типа КС-20, для соединения и разветвления кабелей с сечением жил до 4 мм2, металлические, степень защиты IP40, без сальников и кабельных вводов, количество жил 20, размеры 255x130x70 мм | шт
59.1.25.02-0011 | Коробки соединительные типа КСП-40, для соединения и разветвления кабелей с сечением жил до 4 мм2, пластмассовые, степень защиты IP54, без сальников и кабельных вводов, количество жил 40, размеры 400x250x105 мм | шт
27.33.13.120.59.1.25.02-0011-000 | Коробки соединительные типа КСП-40, для соединения и разветвления кабелей с сечением жил до 4 мм2, пластмассовые, степень защиты IP54, без сальников и кабельных вводов, количество жил 40, размеры 400x250x105 мм | шт
59.1.25.02-0012 | Коуш медных проводов 50-70 мм (КС-063) | 100 шт
25.94.13.129.59.1.25.02-0012-000 | Коуш медных проводов 50-70 мм (КС-063) | 100 шт
59.1.25.02-0013 | Муфты натяжные | шт
27.33.13.130.59.1.25.02-0013-000 | Муфты натяжные | шт
59.1.25.02-0014 | Устройство натяжное | компл
27.33.13.130.59.1.25.02-0014-000 | Устройство натяжное | компл
59.1.25.02-0015 | Муфта натяжная на усилие 15 кН (петля-петля) | шт
25.94.11.190.59.1.25.02-0015-000 | Муфта натяжная на усилие 15 кН (петля-петля) | шт
59.1.25.02-0016 | Открытая муфта натяжная на усилие 15 кН (петля-скоба) | шт
25.94.11.190.59.1.25.02-0016-000 | Открытая муфта натяжная на усилие 15 кН (петля-скоба) | шт
59.1.25.02-0017 | Открытая муфта натяжная на усилие 15 кН (скоба-скоба) | шт
25.94.11.190.59.1.25.02-0017-000 | Открытая муфта натяжная на усилие 15 кН (скоба-скоба) | шт
59.1.25.02-0018 | Открытая муфта натяжная на усилие 30 кН (петля-скоба) | шт
25.94.11.190.59.1.25.02-0018-000 | Открытая муфта натяжная на усилие 30 кН (петля-скоба) | шт
59.1.25.02-0019 | Открытая муфта натяжная на усилие 30 кН (скоба-скоба) | шт
25.94.11.190.59.1.25.02-0019-000 | Открытая муфта натяжная на усилие 30 кН (скоба-скоба) | шт
59.1.25.02-0020 | Ограничитель двойной (КС-152) | шт
27.33.13.130.59.1.25.02-0020-000 | Ограничитель двойной (КС-152) | шт
59.1.25.02-0021 | Ограничитель одинарный (КС-153) | шт
27.33.13.130.59.1.25.02-0021-000 | Ограничитель одинарный (КС-153) | шт
59.1.25.02-0022 | Седло для продольно-несущего троса | шт
25.11.23.111.59.1.25.02-0022-000 | Седло для продольно-несущего троса | шт
59.1.25.02-0023 | Ушко: неразрезное (тип УФН 3/4) (КС-016) | шт
27.33.13.130.59.1.25.02-0023-000 | Ушко: неразрезное (тип УФН 3/4) (КС-016) | шт
59.1.25.02-0024 | Ушко: фиксаторное разрезное (тип УФР 3/4) (КС-014) | шт
27.33.13.130.59.1.25.02-0024-000 | Ушко: фиксаторное разрезное (тип УФР 3/4) (КС-014) | шт
59.1.25.02-0025 | Компенсатор одноблочный контактной сети без грузов | шт
27.33.13.130.59.1.25.02-0025-000 | Компенсатор одноблочный контактной сети без грузов | шт
59.1.25.02-0026 | Компенсатор пружинный (КС-135) | шт
27.33.13.130.59.1.25.02-0026-000 | Компенсатор пружинный (КС-135) | шт
59.1.25.02-0027 | Компенсатор контактной сети шинный медный, номинальный ток 2000 А, размер 400x100x100 мм | шт
27.33.13.130.59.1.25.02-0027-000 | Компенсатор контактной сети шинный медный, номинальный ток 2000 А, размер 400x100x100 мм | шт
59.1.25.02-0028 | Кронштейн изолированный КТПИ-4А (полимер с упак) | компл
25.11.23.119.59.1.25.02-0028-000 | Кронштейн изолированный КТПИ-4А (полимер с упак) | компл
59.1.25.02-0029 | Кронштейн изолированный КТФИ-4,5 (Полимер с упак) | компл
25.11.23.119.59.1.25.02-0029-000 | Кронштейн изолированный КТФИ-4,5 (Полимер с упак) | компл
59.1.25.02-0030 | Кронштейн изолированный, КТПИ-6Д (полимер с упак) | шт
25.11.23.119.59.1.25.02-0030-000 | Кронштейн изолированный, КТПИ-6Д (полимер с упак) | шт
59.1.25.02-0031 | Кронштейн изолированный, тип КТПИ-4, (полимер с упак) | шт
25.11.23.119.59.1.25.02-0031-000 | Кронштейн изолированный, тип КТПИ-4, (полимер с упак) | шт
59.1.25.02-0032 | Кронштейн изолированный, тип КТПИ-5 (полимер с упак) | шт
25.11.23.119.59.1.25.02-0032-000 | Кронштейн изолированный, тип КТПИ-5 (полимер с упак) | шт
59.1.25.02-0033 | Кронштейн изолированный, тип КТПИ-5А (полимер с упак) | шт
25.11.23.119.59.1.25.02-0033-000 | Кронштейн изолированный, тип КТПИ-5А (полимер с упак) | шт
59.1.25.02-0034 | Кронштейн изолированный, тип КТПИ-6 (с упак) | шт
25.11.23.119.59.1.25.02-0034-000 | Кронштейн изолированный, тип КТПИ-6 (с упак) | шт
59.1.25.02-0035 | Кронштейн изолированный, тип КТПИ-6Д (полимер с упак) | шт
25.11.23.119.59.1.25.02-0035-000 | Кронштейн изолированный, тип КТПИ-6Д (полимер с упак) | шт
59.1.25.02-0036 | Кронштейн изолированный, тип КТПИ-8Д (полимер с упак) | шт
25.11.23.119.59.1.25.02-0036-000 | Кронштейн изолированный, тип КТПИ-8Д (полимер с упак) | шт
59.1.25.02-0037 | Кронштейн изолированный, тип КТПИ-8Д, (полимер с упак) | шт
25.11.23.119.59.1.25.02-0037-000 | Кронштейн изолированный, тип КТПИ-8Д, (полимер с упак) | шт
59.1.25.02-0038 | Кронштейн КТК-6,5 А (в комплект с хомутами) 83.45.00 | компл
25.11.23.119.59.1.25.02-0038-000 | Кронштейн КТК-6,5 А (в комплект с хомутами) 83.45.00 | компл
59.1.25.02-0039 | Кронштейн КТП-3,3 (в комплекте с хомутами и с упак) 83.15.00А | компл
25.11.23.119.59.1.25.02-0039-000 | Кронштейн КТП-3,3 (в комплекте с хомутами и с упак) 83.15.00А | компл
59.1.25.02-0040 | Кронштейн КТП-4 (в комплекте с хомутами и с упак) 83.25.00 | компл
25.11.23.119.59.1.25.02-0040-000 | Кронштейн КТП-4 (в комплекте с хомутами и с упак) 83.25.00 | компл
59.1.25.02-0041 | Кронштейн КТП-5 (в комплекте с хомутами и с упак) 83.28.00 | компл
25.11.23.119.59.1.25.02-0041-000 | Кронштейн КТП-5 (в комплекте с хомутами и с упак) 83.28.00 | компл
59.1.25.02-0042 | Кронштейн КТП-5А (в комплекте с хомутами и с упак) 83.28Б.00 | компл
25.11.23.119.59.1.25.02-0042-000 | Кронштейн КТП-5А (в комплекте с хомутами и с упак) 83.28Б.00 | компл
59.1.25.02-0043 | Кронштейн КТП-5А-2В (в комплекте с хомутами и с упак) 83.72.00 | компл
25.11.23.119.59.1.25.02-0043-000 | Кронштейн КТП-5А-2В (в комплекте с хомутами и с упак) 83.72.00 | компл
59.1.25.02-0044 | Кронштейн КТП-6 (в комплекте с хомутами и с упак) 83.35.00 | компл
25.11.23.119.59.1.25.02-0044-000 | Кронштейн КТП-6 (в комплекте с хомутами и с упак) 83.35.00 | компл
59.1.25.02-0045 | Кронштейн КТП-6Д (в комплекте с хомутами и с упак) 83.35Б.00 | компл
25.11.23.119.59.1.25.02-0045-000 | Кронштейн КТП-6Д (в комплекте с хомутами и с упак) 83.35Б.00 | компл
59.1.25.02-0046 | Кронштейн КТП-8Д (в комплекте с хомутами) 83.37.00 | компл
25.11.23.119.59.1.25.02-0046-000 | Кронштейн КТП-8Д (в комплекте с хомутами) 83.37.00 | компл
59.1.25.02-0047 | Кронштейн КТФ-5,5 А (в комплект с хомутами) 83.52.00 | компл
25.11.23.119.59.1.25.02-0047-000 | Кронштейн КТФ-5,5 А (в комплект с хомутами) 83.52.00 | компл
59.1.25.02-0048 | Кронштейн подвесной тип КП (полимер) | шт
25.11.23.111.59.1.25.02-0048-000 | Кронштейн подвесной тип КП (полимер) | шт
59.1.25.02-0049 | Кронштейн подвесной тип КП из ИПП9/800 | шт
25.11.23.120.59.1.25.02-0049-000 | Кронштейн подвесной тип КП из ИПП9/800 | шт
59.1.25.02-0050 | Кронштейн тип КТК-5,5 (в комплекте с хомутами) | шт
25.11.23.119.59.1.25.02-0050-000 | Кронштейн тип КТК-5,5 (в комплекте с хомутами) | шт
59.1.25.02-0051 | Кронштейн, тип КТФ-6,5 (в комплекте с хомутами) | шт
25.11.23.119.59.1.25.02-0051-000 | Кронштейн, тип КТФ-6,5 (в комплекте с хомутами) | шт
59.1.25.02-0052 | Узел крепления: кронштейна окрашенный | шт
25.11.23.111.59.1.25.02-0052-000 | Узел крепления: кронштейна окрашенный | шт
59.1.25.02-0053 | Хомуты (стяжки) кабельные из полиамида, размеры 4,8x300 мм | 100 шт
22.29.29.190.59.1.25.02-0053-000 | Хомуты (стяжки) кабельные из полиамида, размеры 4,8x300 мм | 100 шт
59.1.25.02-0054 | Штанга: двойная для грузов тип I окрашенная | шт
27.33.13.130.59.1.25.02-0054-000 | Штанга: двойная для грузов тип I окрашенная | шт
59.1.25.02-0055 | Штанга: двойная для грузов тип II окрашенная | шт
27.33.13.130.59.1.25.02-0055-000 | Штанга: двойная для грузов тип II окрашенная | шт
59.1.25.02-0056 | Вал привода РА-7 для соединения между собой ручного привода ПР, ПРз, ПРН, ПРНз и линейных разъединителей 6-10 кВ РД(З)-10/400(630) У1, РЛНД(з)-10/400 У1 | шт
25.11.23.115.59.1.25.02-0056-000 | Вал привода РА-7 для соединения между собой ручного привода ПР, ПРз, ПРН, ПРНз и линейных разъединителей 6-10 кВ РД(З)-10/400(630) У1, РЛНД(з)-10/400 У1 | шт
59.1.25.02-0057 | Вал крыльчатки типа Р60414 из ПВХ для обслуживания анализатора | 10 шт
22.29.29.190.59.1.25.02-0057-000 | Вал крыльчатки типа Р60414 из ПВХ для обслуживания анализатора | 10 шт
59.1.25.02-0058 | Конструкция для крепления короба "НК" (НК-22А) 93.53.00А | шт
25.11.23.119.59.1.25.02-0058-000 | Конструкция для крепления короба "НК" (НК-22А) 93.53.00А | шт
59.1.25.02-0059 | Конструкция для крепления короба "НК" (НК-32А) 93.53.00Б | шт
25.11.23.119.59.1.25.02-0059-000 | Конструкция для крепления короба "НК" (НК-32А) 93.53.00Б | шт
59.1.25.02-0060 | Конструкция для крепления короба "НК" (НК-42А) 93.53.00В | шт
25.11.23.119.59.1.25.02-0060-000 | Конструкция для крепления короба "НК" (НК-42А) 93.53.00В | шт
59.1.25.02-0061 | Короткая крепежная втулка для несущей струны 10x20 мм | 100 шт
25.11.23.119.59.1.25.02-0061-000 | Короткая крепежная втулка для несущей струны 10x20 мм | 100 шт
59.1.25.02-0062 | Короткая крепежная втулка для несущей струны 16x30 мм | 100 шт
25.11.23.119.59.1.25.02-0062-000 | Короткая крепежная втулка для несущей струны 16x30 мм | 100 шт
59.1.25.02-0063 | Короткая крепежная втулка для несущей струны 25x50 мм | 10 шт
25.11.23.119.59.1.25.02-0063-000 | Короткая крепежная втулка для несущей струны 25x50 мм | 10 шт
59.1.25.02-0064 | Короткая крепежная втулка для несущей струны 30x50 мм | 10 шт
25.11.23.119.59.1.25.02-0064-000 | Короткая крепежная втулка для несущей струны 30x50 мм | 10 шт
59.1.25.02-0065 | Крепежная втулка для несущей струны 25x100 мм | 10 шт
25.11.23.119.59.1.25.02-0065-000 | Крепежная втулка для несущей струны 25x100 мм | 10 шт
59.1.25.02-0066 | Крепежная втулка для несущей струны 35x100 мм | 10 шт
25.11.23.119.59.1.25.02-0066-000 | Крепежная втулка для несущей струны 35x100 мм | 10 шт
59.1.25.02-0067 | Крепежная втулка для несущей струны 50x90 мм | 10 шт
25.11.23.119.59.1.25.02-0067-000 | Крепежная втулка для несущей струны 50x90 мм | 10 шт
59.1.25.02-0068 | Крепежная втулка для несущей струны 70x150 мм | шт
25.11.23.119.59.1.25.02-0068-000 | Крепежная втулка для несущей струны 70x150 мм | шт
59.1.25.02-0069 | Поддержки натяжных колес диаметром 159 мм | шт
25.11.23.119.59.1.25.02-0069-000 | Поддержки натяжных колес диаметром 159 мм | шт
59.1.25.02-0070 | Перемычка дроссельная сталемедная 70x2-1600 мм | шт
27.90.70.000.59.1.25.02-0070-000 | Перемычка дроссельная сталемедная 70x2-1600 мм | шт
59.1.25.02-0071 | Перемычка дроссельная сталемедная 70x2-2000 мм | шт
27.90.70.000.59.1.25.02-0071-000 | Перемычка дроссельная сталемедная 70x2-2000 мм | шт
59.1.25.02-0072 | Перемычка дроссельная сталемедная 70x2-2700 мм | шт
27.90.70.000.59.1.25.02-0072-000 | Перемычка дроссельная сталемедная 70x2-2700 мм | шт
59.1.25.02-0073 | Перемычка дроссельная сталемедная 70x2-3600 мм | шт
27.90.70.000.59.1.25.02-0073-000 | Перемычка дроссельная сталемедная 70x2-3600 мм | шт
59.1.25.02-0074 | Перемычка дроссельная сталемедная 70x2-4000 мм | шт
27.90.70.000.59.1.25.02-0074-000 | Перемычка дроссельная сталемедная 70x2-4000 мм | шт
59.1.25.02-0075 | Перемычка дроссельная сталемедная 70x2-4700 мм | шт
27.90.70.000.59.1.25.02-0075-000 | Перемычка дроссельная сталемедная 70x2-4700 мм | шт
59.1.25.02-0076 | Перемычка дроссельная сталемедная 70x2-5600 мм | шт
27.90.70.000.59.1.25.02-0076-000 | Перемычка дроссельная сталемедная 70x2-5600 мм | шт
59.1.25.02-0077 | Перемычка дроссельная сталемедная 70x2-6000 мм | шт
27.90.70.000.59.1.25.02-0077-000 | Перемычка дроссельная сталемедная 70x2-6000 мм | шт
59.1.25.02-0078 | Перемычка дроссельная сталемедная 70x2-6700 мм | шт
27.90.70.000.59.1.25.02-0078-000 | Перемычка дроссельная сталемедная 70x2-6700 мм | шт
59.1.25.02-0079 | Перемычка дроссельная сталемедная 70x2-7600 мм | шт
27.90.70.000.59.1.25.02-0079-000 | Перемычка дроссельная сталемедная 70x2-7600 мм | шт
59.1.25.02-0080 | Перемычка дроссельная сталемедная 70x2-8000 мм | шт
27.90.70.000.59.1.25.02-0080-000 | Перемычка дроссельная сталемедная 70x2-8000 мм | шт
59.1.25.02-0081 | Перемычка дроссельная сталемедная 70x2-8700 мм | шт
27.90.70.000.59.1.25.02-0081-000 | Перемычка дроссельная сталемедная 70x2-8700 мм | шт
59.1.25.02-0082 | Перемычка дроссельная сталемедная 70x2-9600 мм | шт
27.90.70.000.59.1.25.02-0082-000 | Перемычка дроссельная сталемедная 70x2-9600 мм | шт
59.1.25.02-0083 | Перемычка дроссельная сталемедная 95x2-1600 мм | шт
27.90.70.000.59.1.25.02-0083-000 | Перемычка дроссельная сталемедная 95x2-1600 мм | шт
59.1.25.02-0084 | Перемычка дроссельная сталемедная 95x2-2000 мм | шт
27.90.70.000.59.1.25.02-0084-000 | Перемычка дроссельная сталемедная 95x2-2000 мм | шт
59.1.25.02-0085 | Перемычка дроссельная сталемедная 95x2-2700 мм | шт
27.90.70.000.59.1.25.02-0085-000 | Перемычка дроссельная сталемедная 95x2-2700 мм | шт
59.1.25.02-0086 | Перемычка дроссельная сталемедная 95x2-3600 мм | шт
27.90.70.000.59.1.25.02-0086-000 | Перемычка дроссельная сталемедная 95x2-3600 мм | шт
59.1.25.02-0087 | Перемычка дроссельная сталемедная 95x2-4000 мм | шт
27.90.70.000.59.1.25.02-0087-000 | Перемычка дроссельная сталемедная 95x2-4000 мм | шт
59.1.25.02-0088 | Перемычка дроссельная сталемедная 95x2-4700 мм | шт
27.90.70.000.59.1.25.02-0088-000 | Перемычка дроссельная сталемедная 95x2-4700 мм | шт
59.1.25.02-0089 | Перемычка дроссельная сталемедная 95x2-5600 мм | шт
27.90.70.000.59.1.25.02-0089-000 | Перемычка дроссельная сталемедная 95x2-5600 мм | шт
59.1.25.02-0090 | Перемычка дроссельная сталемедная 95x2-6000 мм | шт
27.90.70.000.59.1.25.02-0090-000 | Перемычка дроссельная сталемедная 95x2-6000 мм | шт
59.1.25.02-0091 | Перемычка дроссельная сталемедная 95x2-6700 мм | шт
27.90.70.000.59.1.25.02-0091-000 | Перемычка дроссельная сталемедная 95x2-6700 мм | шт
59.1.25.02-0092 | Перемычка дроссельная сталемедная 95x2-7600 мм | шт
27.90.70.000.59.1.25.02-0092-000 | Перемычка дроссельная сталемедная 95x2-7600 мм | шт
59.1.25.02-0093 | Перемычка дроссельная сталемедная 95x2-8000 мм | шт
27.90.70.000.59.1.25.02-0093-000 | Перемычка дроссельная сталемедная 95x2-8000 мм | шт
59.1.25.02-0094 | Перемычка дроссельная сталемедная 95x2-8700 мм | шт
27.90.70.000.59.1.25.02-0094-000 | Перемычка дроссельная сталемедная 95x2-8700 мм | шт
59.1.25.02-0095 | Перемычка дроссельная сталемедная 95x2-9600 мм | шт
27.90.70.000.59.1.25.02-0095-000 | Перемычка дроссельная сталемедная 95x2-9600 мм | шт
59.1.25.02-0096 | Перемычка дроссельная сталемедная 120x2-1600 мм | шт
27.90.70.000.59.1.25.02-0096-000 | Перемычка дроссельная сталемедная 120x2-1600 мм | шт
59.1.25.02-0097 | Перемычка дроссельная сталемедная 120x2-2000 мм | шт
27.90.70.000.59.1.25.02-0097-000 | Перемычка дроссельная сталемедная 120x2-2000 мм | шт
59.1.25.02-0098 | Перемычка дроссельная сталемедная 120x2-2700 мм | шт
27.90.70.000.59.1.25.02-0098-000 | Перемычка дроссельная сталемедная 120x2-2700 мм | шт
59.1.25.02-0099 | Перемычка дроссельная сталемедная 120x2-3600 мм | шт
27.90.70.000.59.1.25.02-0099-000 | Перемычка дроссельная сталемедная 120x2-3600 мм | шт
59.1.25.02-0100 | Перемычка дроссельная сталемедная 120x2-4000 мм | шт
27.90.70.000.59.1.25.02-0100-000 | Перемычка дроссельная сталемедная 120x2-4000 мм | шт
59.1.25.02-0101 | Перемычка дроссельная сталемедная 120x2-4700 мм | шт
27.90.70.000.59.1.25.02-0101-000 | Перемычка дроссельная сталемедная 120x2-4700 мм | шт
59.1.25.02-0102 | Перемычка дроссельная сталемедная 120x2-5600 мм | шт
27.90.70.000.59.1.25.02-0102-000 | Перемычка дроссельная сталемедная 120x2-5600 мм | шт
59.1.25.02-0103 | Перемычка дроссельная сталемедная 120x2-6000 мм | шт
27.90.70.000.59.1.25.02-0103-000 | Перемычка дроссельная сталемедная 120x2-6000 мм | шт
59.1.25.02-0104 | Перемычка дроссельная сталемедная 120x2-6700 мм | шт
27.90.70.000.59.1.25.02-0104-000 | Перемычка дроссельная сталемедная 120x2-6700 мм | шт
59.1.25.02-0105 | Перемычка дроссельная сталемедная 120x2-7600 мм | шт
27.90.70.000.59.1.25.02-0105-000 | Перемычка дроссельная сталемедная 120x2-7600 мм | шт
59.1.25.02-0106 | Перемычка дроссельная сталемедная 120x2-8000 мм | шт
27.90.70.000.59.1.25.02-0106-000 | Перемычка дроссельная сталемедная 120x2-8000 мм | шт
59.1.25.02-0107 | Перемычка дроссельная сталемедная 120x2-8700 мм | шт
27.90.70.000.59.1.25.02-0107-000 | Перемычка дроссельная сталемедная 120x2-8700 мм | шт
59.1.25.02-0108 | Перемычка дроссельная сталемедная 120x2-9600 мм | шт
27.90.70.000.59.1.25.02-0108-000 | Перемычка дроссельная сталемедная 120x2-9600 мм | шт
59.1.25.02-0109 | Перемычка дроссельная сталемедная 70x3-2400 мм | шт
27.90.70.000.59.1.25.02-0109-000 | Перемычка дроссельная сталемедная 70x3-2400 мм | шт
59.1.25.02-0110 | Перемычка дроссельная сталемедная 70x3-4400 мм | шт
27.90.70.000.59.1.25.02-0110-000 | Перемычка дроссельная сталемедная 70x3-4400 мм | шт
59.1.25.02-0111 | Перемычка дроссельная сталемедная 95x3-2400 мм | шт
27.90.70.000.59.1.25.02-0111-000 | Перемычка дроссельная сталемедная 95x3-2400 мм | шт
59.1.25.02-0112 | Перемычка дроссельная сталемедная 95x3-4400 мм | шт
27.90.70.000.59.1.25.02-0112-000 | Перемычка дроссельная сталемедная 95x3-4400 мм | шт
59.1.25.02-0113 | Перемычка дроссельная сталемедная 120x3-2400 мм | шт
27.90.70.000.59.1.25.02-0113-000 | Перемычка дроссельная сталемедная 120x3-2400 мм | шт
59.1.25.02-0114 | Перемычка дроссельная сталемедная 120x3-4400 мм | шт
27.90.70.000.59.1.25.02-0114-000 | Перемычка дроссельная сталемедная 120x3-4400 мм | шт
59.1.25.02-0115 | Перемычка дроссельная сталемедная 70x4-2200 мм | шт
27.90.70.000.59.1.25.02-0115-000 | Перемычка дроссельная сталемедная 70x4-2200 мм | шт
59.1.25.02-0116 | Перемычка дроссельная сталемедная 70x4-4200 мм | шт
27.90.70.000.59.1.25.02-0116-000 | Перемычка дроссельная сталемедная 70x4-4200 мм | шт
59.1.25.02-0117 | Перемычка дроссельная сталемедная 95x4-2200 мм | шт
27.90.70.000.59.1.25.02-0117-000 | Перемычка дроссельная сталемедная 95x4-2200 мм | шт
59.1.25.02-0118 | Перемычка дроссельная сталемедная 95x4-4200 мм | шт
27.90.70.000.59.1.25.02-0118-000 | Перемычка дроссельная сталемедная 95x4-4200 мм | шт
59.1.25.02-0119 | Перемычка дроссельная сталемедная 120x4-2200 мм | шт
27.90.70.000.59.1.25.02-0119-000 | Перемычка дроссельная сталемедная 120x4-2200 мм | шт
59.1.25.02-0120 | Перемычка дроссельная сталемедная 120x4-4200 мм | шт
27.90.70.000.59.1.25.02-0120-000 | Перемычка дроссельная сталемедная 120x4-4200 мм | шт
59.1.25.02-0121 | Перемычка дроссельная сталемедная 70x2x2-1600 мм | шт
27.90.70.000.59.1.25.02-0121-000 | Перемычка дроссельная сталемедная 70x2x2-1600 мм | шт
59.1.25.02-0122 | Перемычка дроссельная сталемедная 70x2x2-2000 мм | шт
27.90.70.000.59.1.25.02-0122-000 | Перемычка дроссельная сталемедная 70x2x2-2000 мм | шт
59.1.25.02-0123 | Перемычка дроссельная сталемедная 70x2x2-2700 мм | шт
27.90.70.000.59.1.25.02-0123-000 | Перемычка дроссельная сталемедная 70x2x2-2700 мм | шт
59.1.25.02-0124 | Перемычка дроссельная сталемедная 70x2x2-3600 мм | шт
27.90.70.000.59.1.25.02-0124-000 | Перемычка дроссельная сталемедная 70x2x2-3600 мм | шт
59.1.25.02-0125 | Перемычка дроссельная сталемедная 70x2x2-4000 мм | шт
27.90.70.000.59.1.25.02-0125-000 | Перемычка дроссельная сталемедная 70x2x2-4000 мм | шт
59.1.25.02-0126 | Перемычка дроссельная сталемедная 70x2x2-4700 мм | шт
27.90.70.000.59.1.25.02-0126-000 | Перемычка дроссельная сталемедная 70x2x2-4700 мм | шт
59.1.25.02-0127 | Перемычка дроссельная сталемедная 70x2x2-5600 мм | шт
27.90.70.000.59.1.25.02-0127-000 | Перемычка дроссельная сталемедная 70x2x2-5600 мм | шт
59.1.25.02-0128 | Перемычка дроссельная сталемедная 70x2x2-6000 мм | шт
27.90.70.000.59.1.25.02-0128-000 | Перемычка дроссельная сталемедная 70x2x2-6000 мм | шт
59.1.25.02-0129 | Перемычка дроссельная сталемедная 70x2x2-6700 мм | шт
27.90.70.000.59.1.25.02-0129-000 | Перемычка дроссельная сталемедная 70x2x2-6700 мм | шт
59.1.25.02-0130 | Перемычка дроссельная сталемедная 70x2x2-7600 мм | шт
27.90.70.000.59.1.25.02-0130-000 | Перемычка дроссельная сталемедная 70x2x2-7600 мм | шт
59.1.25.02-0131 | Перемычка дроссельная сталемедная 70x2x2-8000 мм | шт
27.90.70.000.59.1.25.02-0131-000 | Перемычка дроссельная сталемедная 70x2x2-8000 мм | шт
59.1.25.02-0132 | Перемычка дроссельная сталемедная 70x2x2-8700 мм | шт
27.90.70.000.59.1.25.02-0132-000 | Перемычка дроссельная сталемедная 70x2x2-8700 мм | шт
59.1.25.02-0133 | Перемычка дроссельная сталемедная 70x2x2-9600 мм | шт
27.90.70.000.59.1.25.02-0133-000 | Перемычка дроссельная сталемедная 70x2x2-9600 мм | шт
59.1.25.02-0134 | Перемычка дроссельная сталемедная 95x2x2-1600 мм | шт
27.90.70.000.59.1.25.02-0134-000 | Перемычка дроссельная сталемедная 95x2x2-1600 мм | шт
59.1.25.02-0135 | Перемычка дроссельная сталемедная 95x2x2-2000 мм | шт
27.90.70.000.59.1.25.02-0135-000 | Перемычка дроссельная сталемедная 95x2x2-2000 мм | шт
59.1.25.02-0136 | Перемычка дроссельная сталемедная 95x2x2-2700 мм | шт
27.90.70.000.59.1.25.02-0136-000 | Перемычка дроссельная сталемедная 95x2x2-2700 мм | шт
59.1.25.02-0137 | Перемычка дроссельная сталемедная 95x2x2-3600 мм | шт
27.90.70.000.59.1.25.02-0137-000 | Перемычка дроссельная сталемедная 95x2x2-3600 мм | шт
59.1.25.02-0138 | Перемычка дроссельная сталемедная 95x2x2-4000 мм | шт
27.90.70.000.59.1.25.02-0138-000 | Перемычка дроссельная сталемедная 95x2x2-4000 мм | шт
59.1.25.02-0139 | Перемычка дроссельная сталемедная 95x2x2-4700 мм | шт
27.90.70.000.59.1.25.02-0139-000 | Перемычка дроссельная сталемедная 95x2x2-4700 мм | шт
59.1.25.02-0140 | Перемычка дроссельная сталемедная 95x2x2-5600 мм | шт
27.90.70.000.59.1.25.02-0140-000 | Перемычка дроссельная сталемедная 95x2x2-5600 мм | шт
59.1.25.02-0141 | Перемычка дроссельная сталемедная 95x2x2-6000 мм | шт
27.90.70.000.59.1.25.02-0141-000 | Перемычка дроссельная сталемедная 95x2x2-6000 мм | шт
59.1.25.02-0142 | Перемычка дроссельная сталемедная 95x2x2-6700 мм | шт
27.90.70.000.59.1.25.02-0142-000 | Перемычка дроссельная сталемедная 95x2x2-6700 мм | шт
59.1.25.02-0143 | Перемычка дроссельная сталемедная 95x2x2-7600 мм | шт
27.90.70.000.59.1.25.02-0143-000 | Перемычка дроссельная сталемедная 95x2x2-7600 мм | шт
59.1.25.02-0144 | Перемычка дроссельная сталемедная 95x2x2-8000 мм | шт
27.90.70.000.59.1.25.02-0144-000 | Перемычка дроссельная сталемедная 95x2x2-8000 мм | шт
59.1.25.02-0145 | Перемычка дроссельная сталемедная 95x2x2-8700 мм | шт
27.90.70.000.59.1.25.02-0145-000 | Перемычка дроссельная сталемедная 95x2x2-8700 мм | шт
59.1.25.02-0146 | Перемычка дроссельная сталемедная 95x2x2-9600 мм | шт
27.90.70.000.59.1.25.02-0146-000 | Перемычка дроссельная сталемедная 95x2x2-9600 мм | шт
59.1.25.02-0147 | Перемычка дроссельная сталемедная 120x2x2-1600 мм | шт
27.90.70.000.59.1.25.02-0147-000 | Перемычка дроссельная сталемедная 120x2x2-1600 мм | шт
59.1.25.02-0148 | Перемычка дроссельная сталемедная 120x2x2-2000 мм | шт
27.90.70.000.59.1.25.02-0148-000 | Перемычка дроссельная сталемедная 120x2x2-2000 мм | шт
59.1.25.02-0149 | Перемычка дроссельная сталемедная 120x2x2-2700 мм | шт
27.90.70.000.59.1.25.02-0149-000 | Перемычка дроссельная сталемедная 120x2x2-2700 мм | шт
59.1.25.02-0150 | Перемычка дроссельная сталемедная 120x2x2-3600 мм | шт
27.90.70.000.59.1.25.02-0150-000 | Перемычка дроссельная сталемедная 120x2x2-3600 мм | шт
59.1.25.02-0151 | Перемычка дроссельная сталемедная 120x2x2-4000 мм | шт
27.90.70.000.59.1.25.02-0151-000 | Перемычка дроссельная сталемедная 120x2x2-4000 мм | шт
59.1.25.02-0152 | Перемычка дроссельная сталемедная 120x2x2-4700 мм | шт
27.90.70.000.59.1.25.02-0152-000 | Перемычка дроссельная сталемедная 120x2x2-4700 мм | шт
59.1.25.02-0153 | Перемычка дроссельная сталемедная 120x2x2-5600 мм | шт
27.90.70.000.59.1.25.02-0153-000 | Перемычка дроссельная сталемедная 120x2x2-5600 мм | шт
59.1.25.02-0154 | Перемычка дроссельная сталемедная 120x2x2-6000 мм | шт
27.90.70.000.59.1.25.02-0154-000 | Перемычка дроссельная сталемедная 120x2x2-6000 мм | шт
59.1.25.02-0155 | Перемычка дроссельная сталемедная 120x2x2-6700 мм | шт
27.90.70.000.59.1.25.02-0155-000 | Перемычка дроссельная сталемедная 120x2x2-6700 мм | шт
59.1.25.02-0156 | Перемычка дроссельная сталемедная 120x2x2-7600 мм | шт
27.90.70.000.59.1.25.02-0156-000 | Перемычка дроссельная сталемедная 120x2x2-7600 мм | шт
59.1.25.02-0157 | Перемычка дроссельная сталемедная 120x2x2-8000 мм | шт
27.90.70.000.59.1.25.02-0157-000 | Перемычка дроссельная сталемедная 120x2x2-8000 мм | шт
59.1.25.02-0158 | Перемычка дроссельная сталемедная 120x2x2-8700 мм | шт
27.90.70.000.59.1.25.02-0158-000 | Перемычка дроссельная сталемедная 120x2x2-8700 мм | шт
59.1.25.02-0159 | Перемычка дроссельная сталемедная 120x2x2-9600 мм | шт
27.90.70.000.59.1.25.02-0159-000 | Перемычка дроссельная сталемедная 120x2x2-9600 мм | шт
59.1.25.02-0160 | Перемычка дроссельная сталемедная эластичная 70x2-1600 мм | шт
27.90.70.000.59.1.25.02-0160-000 | Перемычка дроссельная сталемедная эластичная 70x2-1600 мм | шт
59.1.25.02-0161 | Перемычка дроссельная сталемедная эластичная 70x2-2000 мм | шт
27.90.70.000.59.1.25.02-0161-000 | Перемычка дроссельная сталемедная эластичная 70x2-2000 мм | шт
59.1.25.02-0162 | Перемычка дроссельная сталемедная эластичная 70x2-2700 мм | шт
27.90.70.000.59.1.25.02-0162-000 | Перемычка дроссельная сталемедная эластичная 70x2-2700 мм | шт
59.1.25.02-0163 | Перемычка дроссельная сталемедная эластичная 70x2-3600 мм | шт
27.90.70.000.59.1.25.02-0163-000 | Перемычка дроссельная сталемедная эластичная 70x2-3600 мм | шт
59.1.25.02-0164 | Перемычка дроссельная сталемедная эластичная 70x2-4000 мм | шт
27.90.70.000.59.1.25.02-0164-000 | Перемычка дроссельная сталемедная эластичная 70x2-4000 мм | шт
59.1.25.02-0165 | Перемычка дроссельная сталемедная эластичная 70x2-4700 мм | шт
27.90.70.000.59.1.25.02-0165-000 | Перемычка дроссельная сталемедная эластичная 70x2-4700 мм | шт
59.1.25.02-0166 | Перемычка дроссельная сталемедная эластичная 70x2-5600 мм | шт
27.90.70.000.59.1.25.02-0166-000 | Перемычка дроссельная сталемедная эластичная 70x2-5600 мм | шт
59.1.25.02-0167 | Перемычка дроссельная сталемедная эластичная 70x2-6000 мм | шт
27.90.70.000.59.1.25.02-0167-000 | Перемычка дроссельная сталемедная эластичная 70x2-6000 мм | шт
59.1.25.02-0168 | Перемычка дроссельная сталемедная эластичная 70x2-6700 мм | шт
27.90.70.000.59.1.25.02-0168-000 | Перемычка дроссельная сталемедная эластичная 70x2-6700 мм | шт
59.1.25.02-0169 | Перемычка дроссельная сталемедная эластичная 70x2-7600 мм | шт
27.90.70.000.59.1.25.02-0169-000 | Перемычка дроссельная сталемедная эластичная 70x2-7600 мм | шт
59.1.25.02-0170 | Перемычка дроссельная сталемедная эластичная 70x2-8000 мм | шт
27.90.70.000.59.1.25.02-0170-000 | Перемычка дроссельная сталемедная эластичная 70x2-8000 мм | шт
59.1.25.02-0171 | Перемычка дроссельная сталемедная эластичная 70x2-8700 мм | шт
27.90.70.000.59.1.25.02-0171-000 | Перемычка дроссельная сталемедная эластичная 70x2-8700 мм | шт
59.1.25.02-0172 | Перемычка дроссельная сталемедная эластичная 70x2-9600 мм | шт
27.90.70.000.59.1.25.02-0172-000 | Перемычка дроссельная сталемедная эластичная 70x2-9600 мм | шт
59.1.25.02-0173 | Перемычка дроссельная сталемедная эластичная 95x2-1600 мм | шт
27.90.70.000.59.1.25.02-0173-000 | Перемычка дроссельная сталемедная эластичная 95x2-1600 мм | шт
59.1.25.02-0174 | Перемычка дроссельная сталемедная эластичная 95x2-2000 мм | шт
27.90.70.000.59.1.25.02-0174-000 | Перемычка дроссельная сталемедная эластичная 95x2-2000 мм | шт
59.1.25.02-0175 | Перемычка дроссельная сталемедная эластичная 95x2-2700 мм | шт
27.90.70.000.59.1.25.02-0175-000 | Перемычка дроссельная сталемедная эластичная 95x2-2700 мм | шт
59.1.25.02-0176 | Перемычка дроссельная сталемедная эластичная 95x2-3600 мм | шт
27.90.70.000.59.1.25.02-0176-000 | Перемычка дроссельная сталемедная эластичная 95x2-3600 мм | шт
59.1.25.02-0177 | Перемычка дроссельная сталемедная эластичная 95x2-4000 мм | шт
27.90.70.000.59.1.25.02-0177-000 | Перемычка дроссельная сталемедная эластичная 95x2-4000 мм | шт
59.1.25.02-0178 | Перемычка дроссельная сталемедная эластичная 95x2-4700 мм | шт
27.90.70.000.59.1.25.02-0178-000 | Перемычка дроссельная сталемедная эластичная 95x2-4700 мм | шт
59.1.25.02-0179 | Перемычка дроссельная сталемедная эластичная 95x2-5600 мм | шт
27.90.70.000.59.1.25.02-0179-000 | Перемычка дроссельная сталемедная эластичная 95x2-5600 мм | шт
59.1.25.02-0180 | Перемычка дроссельная сталемедная эластичная 95x2-6000 мм | шт
27.90.70.000.59.1.25.02-0180-000 | Перемычка дроссельная сталемедная эластичная 95x2-6000 мм | шт
59.1.25.02-0181 | Перемычка дроссельная сталемедная эластичная 95x2-6700 мм | шт
27.90.70.000.59.1.25.02-0181-000 | Перемычка дроссельная сталемедная эластичная 95x2-6700 мм | шт
59.1.25.02-0182 | Перемычка дроссельная сталемедная эластичная 95x2-7600 мм | шт
27.90.70.000.59.1.25.02-0182-000 | Перемычка дроссельная сталемедная эластичная 95x2-7600 мм | шт
59.1.25.02-0183 | Перемычка дроссельная сталемедная эластичная 95x2-8000 мм | шт
27.90.70.000.59.1.25.02-0183-000 | Перемычка дроссельная сталемедная эластичная 95x2-8000 мм | шт
59.1.25.02-0184 | Перемычка дроссельная сталемедная эластичная 95x2-8700 мм | шт
27.90.70.000.59.1.25.02-0184-000 | Перемычка дроссельная сталемедная эластичная 95x2-8700 мм | шт
59.1.25.02-0185 | Перемычка дроссельная сталемедная эластичная 95x2-9600 мм | шт
27.90.70.000.59.1.25.02-0185-000 | Перемычка дроссельная сталемедная эластичная 95x2-9600 мм | шт
59.1.25.02-0186 | Перемычка дроссельная сталемедная эластичная 120x2-1600 мм | шт
27.90.70.000.59.1.25.02-0186-000 | Перемычка дроссельная сталемедная эластичная 120x2-1600 мм | шт
59.1.25.02-0187 | Перемычка дроссельная сталемедная эластичная 120x2-2000 мм | шт
27.90.70.000.59.1.25.02-0187-000 | Перемычка дроссельная сталемедная эластичная 120x2-2000 мм | шт
59.1.25.02-0188 | Перемычка дроссельная сталемедная эластичная 120x2-2700 мм | шт
27.90.70.000.59.1.25.02-0188-000 | Перемычка дроссельная сталемедная эластичная 120x2-2700 мм | шт
59.1.25.02-0189 | Перемычка дроссельная сталемедная эластичная 120x2-3600 мм | шт
27.90.70.000.59.1.25.02-0189-000 | Перемычка дроссельная сталемедная эластичная 120x2-3600 мм | шт
59.1.25.02-0190 | Перемычка дроссельная сталемедная эластичная 120x2-4000 мм | шт
27.90.70.000.59.1.25.02-0190-000 | Перемычка дроссельная сталемедная эластичная 120x2-4000 мм | шт
59.1.25.02-0191 | Перемычка дроссельная сталемедная эластичная 120x2-4700 мм | шт
27.90.70.000.59.1.25.02-0191-000 | Перемычка дроссельная сталемедная эластичная 120x2-4700 мм | шт
59.1.25.02-0192 | Перемычка дроссельная сталемедная эластичная 120x2-5600 мм | шт
27.90.70.000.59.1.25.02-0192-000 | Перемычка дроссельная сталемедная эластичная 120x2-5600 мм | шт
59.1.25.02-0193 | Перемычка дроссельная сталемедная эластичная 120x2-6000 мм | шт
27.90.70.000.59.1.25.02-0193-000 | Перемычка дроссельная сталемедная эластичная 120x2-6000 мм | шт
59.1.25.02-0194 | Перемычка дроссельная сталемедная эластичная 120x2-6700 мм | шт
27.90.70.000.59.1.25.02-0194-000 | Перемычка дроссельная сталемедная эластичная 120x2-6700 мм | шт
59.1.25.02-0195 | Перемычка дроссельная сталемедная эластичная 120x2-7600 мм | шт
27.90.70.000.59.1.25.02-0195-000 | Перемычка дроссельная сталемедная эластичная 120x2-7600 мм | шт
59.1.25.02-0196 | Перемычка дроссельная сталемедная эластичная 120x2-8000 мм | шт
27.90.70.000.59.1.25.02-0196-000 | Перемычка дроссельная сталемедная эластичная 120x2-8000 мм | шт
59.1.25.02-0197 | Перемычка дроссельная сталемедная эластичная 120x2-8700 мм | шт
27.90.70.000.59.1.25.02-0197-000 | Перемычка дроссельная сталемедная эластичная 120x2-8700 мм | шт
59.1.25.02-0198 | Перемычка дроссельная сталемедная эластичная 120x2-9600 мм | шт
27.90.70.000.59.1.25.02-0198-000 | Перемычка дроссельная сталемедная эластичная 120x2-9600 мм | шт
59.1.25.02-0199 | Перемычка дроссельная сталемедная эластичная 70x3-2400 мм | шт
27.90.70.000.59.1.25.02-0199-000 | Перемычка дроссельная сталемедная эластичная 70x3-2400 мм | шт
59.1.25.02-0200 | Перемычка дроссельная сталемедная эластичная 70x3-4400 мм | шт
27.90.70.000.59.1.25.02-0200-000 | Перемычка дроссельная сталемедная эластичная 70x3-4400 мм | шт
59.1.25.02-0201 | Перемычка дроссельная сталемедная эластичная 95x3-2400 мм | шт
27.90.70.000.59.1.25.02-0201-000 | Перемычка дроссельная сталемедная эластичная 95x3-2400 мм | шт
59.1.25.02-0202 | Перемычка дроссельная сталемедная эластичная 95x3-4400 мм | шт
27.90.70.000.59.1.25.02-0202-000 | Перемычка дроссельная сталемедная эластичная 95x3-4400 мм | шт
59.1.25.02-0203 | Перемычка дроссельная сталемедная эластичная 120x3-2400 мм | шт
27.90.70.000.59.1.25.02-0203-000 | Перемычка дроссельная сталемедная эластичная 120x3-2400 мм | шт
59.1.25.02-0204 | Перемычка дроссельная сталемедная эластичная 120x3-4400 мм | шт
27.90.70.000.59.1.25.02-0204-000 | Перемычка дроссельная сталемедная эластичная 120x3-4400 мм | шт
59.1.25.02-0205 | Перемычка дроссельная сталемедная эластичная 70x4-2200 мм | шт
27.90.70.000.59.1.25.02-0205-000 | Перемычка дроссельная сталемедная эластичная 70x4-2200 мм | шт
59.1.25.02-0206 | Перемычка дроссельная сталемедная эластичная 70x4-4200 мм | шт
27.90.70.000.59.1.25.02-0206-000 | Перемычка дроссельная сталемедная эластичная 70x4-4200 мм | шт
59.1.25.02-0207 | Перемычка дроссельная сталемедная эластичная 95x4-2200 мм | шт
27.90.70.000.59.1.25.02-0207-000 | Перемычка дроссельная сталемедная эластичная 95x4-2200 мм | шт
59.1.25.02-0208 | Перемычка дроссельная сталемедная эластичная 95x4-4200 мм | шт
27.90.70.000.59.1.25.02-0208-000 | Перемычка дроссельная сталемедная эластичная 95x4-4200 мм | шт
59.1.25.02-0209 | Перемычка дроссельная сталемедная эластичная 120x4-2200 мм | шт
27.90.70.000.59.1.25.02-0209-000 | Перемычка дроссельная сталемедная эластичная 120x4-2200 мм | шт
59.1.25.02-0210 | Перемычка дроссельная сталемедная эластичная 120x4-4200 мм | шт
27.90.70.000.59.1.25.02-0210-000 | Перемычка дроссельная сталемедная эластичная 120x4-4200 мм | шт
59.1.25.02-0211 | Перемычка дроссельная сталемедная эластичная 70x2x2-1600 мм | шт
27.90.70.000.59.1.25.02-0211-000 | Перемычка дроссельная сталемедная эластичная 70x2x2-1600 мм | шт
59.1.25.02-0212 | Перемычка дроссельная сталемедная эластичная 70x2x2-2000 мм | шт
27.90.70.000.59.1.25.02-0212-000 | Перемычка дроссельная сталемедная эластичная 70x2x2-2000 мм | шт
59.1.25.02-0213 | Перемычка дроссельная сталемедная эластичная 70x2x2-2700 мм | шт
27.90.70.000.59.1.25.02-0213-000 | Перемычка дроссельная сталемедная эластичная 70x2x2-2700 мм | шт
59.1.25.02-0214 | Перемычка дроссельная сталемедная эластичная 70x2x2-3600 мм | шт
27.90.70.000.59.1.25.02-0214-000 | Перемычка дроссельная сталемедная эластичная 70x2x2-3600 мм | шт
59.1.25.02-0215 | Перемычка дроссельная сталемедная эластичная 70x2x2-4000 мм | шт
27.90.70.000.59.1.25.02-0215-000 | Перемычка дроссельная сталемедная эластичная 70x2x2-4000 мм | шт
59.1.25.02-0216 | Перемычка дроссельная сталемедная эластичная 70x2x2-4700 мм | шт
27.90.70.000.59.1.25.02-0216-000 | Перемычка дроссельная сталемедная эластичная 70x2x2-4700 мм | шт
59.1.25.02-0217 | Перемычка дроссельная сталемедная эластичная 70x2x2-5600 мм | шт
27.90.70.000.59.1.25.02-0217-000 | Перемычка дроссельная сталемедная эластичная 70x2x2-5600 мм | шт
59.1.25.02-0218 | Перемычка дроссельная сталемедная эластичная 70x2x2-6000 мм | шт
27.90.70.000.59.1.25.02-0218-000 | Перемычка дроссельная сталемедная эластичная 70x2x2-6000 мм | шт
59.1.25.02-0219 | Перемычка дроссельная сталемедная эластичная 70x2x2-6700 мм | шт
27.90.70.000.59.1.25.02-0219-000 | Перемычка дроссельная сталемедная эластичная 70x2x2-6700 мм | шт
59.1.25.02-0220 | Перемычка дроссельная сталемедная эластичная 70x2x2-7600 мм | шт
27.90.70.000.59.1.25.02-0220-000 | Перемычка дроссельная сталемедная эластичная 70x2x2-7600 мм | шт
59.1.25.02-0221 | Перемычка дроссельная сталемедная эластичная 70x2x2-8000 мм | шт
27.90.70.000.59.1.25.02-0221-000 | Перемычка дроссельная сталемедная эластичная 70x2x2-8000 мм | шт
59.1.25.02-0222 | Перемычка дроссельная сталемедная эластичная 70x2x2-8700 мм | шт
27.90.70.000.59.1.25.02-0222-000 | Перемычка дроссельная сталемедная эластичная 70x2x2-8700 мм | шт
59.1.25.02-0223 | Перемычка дроссельная сталемедная эластичная 70x2x2-9600 мм | шт
27.90.70.000.59.1.25.02-0223-000 | Перемычка дроссельная сталемедная эластичная 70x2x2-9600 мм | шт
59.1.25.02-0224 | Перемычка дроссельная сталемедная эластичная 95x2x2-1600 мм | шт
27.90.70.000.59.1.25.02-0224-000 | Перемычка дроссельная сталемедная эластичная 95x2x2-1600 мм | шт
59.1.25.02-0225 | Перемычка дроссельная сталемедная эластичная 95x2x2-2000 мм | шт
27.90.70.000.59.1.25.02-0225-000 | Перемычка дроссельная сталемедная эластичная 95x2x2-2000 мм | шт
59.1.25.02-0226 | Перемычка дроссельная сталемедная эластичная 95x2x2-2700 мм | шт
27.90.70.000.59.1.25.02-0226-000 | Перемычка дроссельная сталемедная эластичная 95x2x2-2700 мм | шт
59.1.25.02-0227 | Перемычка дроссельная сталемедная эластичная 95x2x2-3600 мм | шт
27.90.70.000.59.1.25.02-0227-000 | Перемычка дроссельная сталемедная эластичная 95x2x2-3600 мм | шт
59.1.25.02-0228 | Перемычка дроссельная сталемедная эластичная 95x2x2-4000 мм | шт
27.90.70.000.59.1.25.02-0228-000 | Перемычка дроссельная сталемедная эластичная 95x2x2-4000 мм | шт
59.1.25.02-0229 | Перемычка дроссельная сталемедная эластичная 95x2x2-4700 мм | шт
27.90.70.000.59.1.25.02-0229-000 | Перемычка дроссельная сталемедная эластичная 95x2x2-4700 мм | шт
59.1.25.02-0230 | Перемычка дроссельная сталемедная эластичная 95x2x2-5600 мм | шт
27.90.70.000.59.1.25.02-0230-000 | Перемычка дроссельная сталемедная эластичная 95x2x2-5600 мм | шт
59.1.25.02-0231 | Перемычка дроссельная сталемедная эластичная 95x2x2-6000 мм | шт
27.90.70.000.59.1.25.02-0231-000 | Перемычка дроссельная сталемедная эластичная 95x2x2-6000 мм | шт
59.1.25.02-0232 | Перемычка дроссельная сталемедная эластичная 95x2x2-6700 мм | шт
27.90.70.000.59.1.25.02-0232-000 | Перемычка дроссельная сталемедная эластичная 95x2x2-6700 мм | шт
59.1.25.02-0233 | Перемычка дроссельная сталемедная эластичная 95x2x2-7600 мм | шт
27.90.70.000.59.1.25.02-0233-000 | Перемычка дроссельная сталемедная эластичная 95x2x2-7600 мм | шт
59.1.25.02-0234 | Перемычка дроссельная сталемедная эластичная 95x2x2-8000 мм | шт
27.90.70.000.59.1.25.02-0234-000 | Перемычка дроссельная сталемедная эластичная 95x2x2-8000 мм | шт
59.1.25.02-0235 | Перемычка дроссельная сталемедная эластичная 95x2x2-8700 мм | шт
27.90.70.000.59.1.25.02-0235-000 | Перемычка дроссельная сталемедная эластичная 95x2x2-8700 мм | шт
59.1.25.02-0236 | Перемычка дроссельная сталемедная эластичная 95x2x2-9600 мм | шт
27.90.70.000.59.1.25.02-0236-000 | Перемычка дроссельная сталемедная эластичная 95x2x2-9600 мм | шт
59.1.25.02-0237 | Перемычка дроссельная сталемедная эластичная 120x2x2-1600 мм | шт
27.90.70.000.59.1.25.02-0237-000 | Перемычка дроссельная сталемедная эластичная 120x2x2-1600 мм | шт
59.1.25.02-0238 | Перемычка дроссельная сталемедная эластичная 120x2x2-2000 мм | шт
27.90.70.000.59.1.25.02-0238-000 | Перемычка дроссельная сталемедная эластичная 120x2x2-2000 мм | шт
59.1.25.02-0239 | Перемычка дроссельная сталемедная эластичная 120x2x2-2700 мм | шт
27.90.70.000.59.1.25.02-0239-000 | Перемычка дроссельная сталемедная эластичная 120x2x2-2700 мм | шт
59.1.25.02-0240 | Перемычка дроссельная сталемедная эластичная 120x2x2-3600 мм | шт
27.90.70.000.59.1.25.02-0240-000 | Перемычка дроссельная сталемедная эластичная 120x2x2-3600 мм | шт
59.1.25.02-0241 | Перемычка дроссельная сталемедная эластичная 120x2x2-4000 мм | шт
27.90.70.000.59.1.25.02-0241-000 | Перемычка дроссельная сталемедная эластичная 120x2x2-4000 мм | шт
59.1.25.02-0242 | Перемычка дроссельная сталемедная эластичная 120x2x2-4700 мм | шт
27.90.70.000.59.1.25.02-0242-000 | Перемычка дроссельная сталемедная эластичная 120x2x2-4700 мм | шт
59.1.25.02-0243 | Перемычка дроссельная сталемедная эластичная 120x2x2-5600 мм | шт
27.90.70.000.59.1.25.02-0243-000 | Перемычка дроссельная сталемедная эластичная 120x2x2-5600 мм | шт
59.1.25.02-0244 | Перемычка дроссельная сталемедная эластичная 120x2x2-6000 мм | шт
27.90.70.000.59.1.25.02-0244-000 | Перемычка дроссельная сталемедная эластичная 120x2x2-6000 мм | шт
59.1.25.02-0245 | Перемычка дроссельная сталемедная эластичная 120x2x2-6700 мм | шт
27.90.70.000.59.1.25.02-0245-000 | Перемычка дроссельная сталемедная эластичная 120x2x2-6700 мм | шт
59.1.25.02-0246 | Перемычка дроссельная сталемедная эластичная 120x2x2-7600 мм | шт
27.90.70.000.59.1.25.02-0246-000 | Перемычка дроссельная сталемедная эластичная 120x2x2-7600 мм | шт
59.1.25.02-0247 | Перемычка дроссельная сталемедная эластичная 120x2x2-8000 мм | шт
27.90.70.000.59.1.25.02-0247-000 | Перемычка дроссельная сталемедная эластичная 120x2x2-8000 мм | шт
59.1.25.02-0248 | Перемычка дроссельная сталемедная эластичная 120x2x2-8700 мм | шт
27.90.70.000.59.1.25.02-0248-000 | Перемычка дроссельная сталемедная эластичная 120x2x2-8700 мм | шт
59.1.25.02-0249 | Перемычка дроссельная сталемедная эластичная 120x2x2-9600 мм | шт
27.90.70.000.59.1.25.02-0249-000 | Перемычка дроссельная сталемедная эластичная 120x2x2-9600 мм | шт
59.1.25.02-0250 | Перемычка дроссельная сталемедная эластичная втулочная 70x2-1600 мм | шт
27.90.70.000.59.1.25.02-0250-000 | Перемычка дроссельная сталемедная эластичная втулочная 70x2-1600 мм | шт
59.1.25.02-0251 | Перемычка дроссельная сталемедная эластичная втулочная 70x2-2000 мм | шт
27.90.70.000.59.1.25.02-0251-000 | Перемычка дроссельная сталемедная эластичная втулочная 70x2-2000 мм | шт
59.1.25.02-0252 | Перемычка дроссельная сталемедная эластичная втулочная 70x2-2700 мм | шт
27.90.70.000.59.1.25.02-0252-000 | Перемычка дроссельная сталемедная эластичная втулочная 70x2-2700 мм | шт
59.1.25.02-0253 | Перемычка дроссельная сталемедная эластичная втулочная 70x2-3600 мм | шт
27.90.70.000.59.1.25.02-0253-000 | Перемычка дроссельная сталемедная эластичная втулочная 70x2-3600 мм | шт
59.1.25.02-0254 | Перемычка дроссельная сталемедная эластичная втулочная 70x2-4000 мм | шт
27.90.70.000.59.1.25.02-0254-000 | Перемычка дроссельная сталемедная эластичная втулочная 70x2-4000 мм | шт
59.1.25.02-0255 | Перемычка дроссельная сталемедная эластичная втулочная 70x2-4700 мм | шт
27.90.70.000.59.1.25.02-0255-000 | Перемычка дроссельная сталемедная эластичная втулочная 70x2-4700 мм | шт
59.1.25.02-0256 | Перемычка дроссельная сталемедная эластичная втулочная 70x2-5600 мм | шт
27.90.70.000.59.1.25.02-0256-000 | Перемычка дроссельная сталемедная эластичная втулочная 70x2-5600 мм | шт
59.1.25.02-0257 | Перемычка дроссельная сталемедная эластичная втулочная 70x2-6000 мм | шт
27.90.70.000.59.1.25.02-0257-000 | Перемычка дроссельная сталемедная эластичная втулочная 70x2-6000 мм | шт
59.1.25.02-0258 | Перемычка дроссельная сталемедная эластичная втулочная 70x2-6700 мм | шт
27.90.70.000.59.1.25.02-0258-000 | Перемычка дроссельная сталемедная эластичная втулочная 70x2-6700 мм | шт
59.1.25.02-0259 | Перемычка дроссельная сталемедная эластичная втулочная 70x2-7600 мм | шт
27.90.70.000.59.1.25.02-0259-000 | Перемычка дроссельная сталемедная эластичная втулочная 70x2-7600 мм | шт
59.1.25.02-0260 | Перемычка дроссельная сталемедная эластичная втулочная 70x2-8000 мм | шт
27.90.70.000.59.1.25.02-0260-000 | Перемычка дроссельная сталемедная эластичная втулочная 70x2-8000 мм | шт
59.1.25.02-0261 | Перемычка дроссельная сталемедная эластичная втулочная 70x2-8700 мм | шт
27.90.70.000.59.1.25.02-0261-000 | Перемычка дроссельная сталемедная эластичная втулочная 70x2-8700 мм | шт
59.1.25.02-0262 | Перемычка дроссельная сталемедная эластичная втулочная 70x2-9600 мм | шт
27.90.70.000.59.1.25.02-0262-000 | Перемычка дроссельная сталемедная эластичная втулочная 70x2-9600 мм | шт
59.1.25.02-0263 | Перемычка дроссельная сталемедная эластичная втулочная 95x2-1600 мм | шт
27.90.70.000.59.1.25.02-0263-000 | Перемычка дроссельная сталемедная эластичная втулочная 95x2-1600 мм | шт
59.1.25.02-0264 | Перемычка дроссельная сталемедная эластичная втулочная 95x2-2000 мм | шт
27.90.70.000.59.1.25.02-0264-000 | Перемычка дроссельная сталемедная эластичная втулочная 95x2-2000 мм | шт
59.1.25.02-0265 | Перемычка дроссельная сталемедная эластичная втулочная 95x2-2950 мм | шт
27.90.70.000.59.1.25.02-0265-000 | Перемычка дроссельная сталемедная эластичная втулочная 95x2-2950 мм | шт
59.1.25.02-0266 | Перемычка дроссельная сталемедная эластичная втулочная 95x2-3600 мм | шт
27.90.70.000.59.1.25.02-0266-000 | Перемычка дроссельная сталемедная эластичная втулочная 95x2-3600 мм | шт
59.1.25.02-0267 | Перемычка дроссельная сталемедная эластичная втулочная 95x2-4000 мм | шт
27.90.70.000.59.1.25.02-0267-000 | Перемычка дроссельная сталемедная эластичная втулочная 95x2-4000 мм | шт
59.1.25.02-0268 | Перемычка дроссельная сталемедная эластичная втулочная 95x2-4950 мм | шт
27.90.70.000.59.1.25.02-0268-000 | Перемычка дроссельная сталемедная эластичная втулочная 95x2-4950 мм | шт
59.1.25.02-0269 | Перемычка дроссельная сталемедная эластичная втулочная 95x2-5600 мм | шт
27.90.70.000.59.1.25.02-0269-000 | Перемычка дроссельная сталемедная эластичная втулочная 95x2-5600 мм | шт
59.1.25.02-0270 | Перемычка дроссельная сталемедная эластичная втулочная 95x2-6000 мм | шт
27.90.70.000.59.1.25.02-0270-000 | Перемычка дроссельная сталемедная эластичная втулочная 95x2-6000 мм | шт
59.1.25.02-0271 | Перемычка дроссельная сталемедная эластичная втулочная 95x2-6950 мм | шт
27.90.70.000.59.1.25.02-0271-000 | Перемычка дроссельная сталемедная эластичная втулочная 95x2-6950 мм | шт
59.1.25.02-0272 | Перемычка дроссельная сталемедная эластичная втулочная 95x2-7600 мм | шт
27.90.70.000.59.1.25.02-0272-000 | Перемычка дроссельная сталемедная эластичная втулочная 95x2-7600 мм | шт
59.1.25.02-0273 | Перемычка дроссельная сталемедная эластичная втулочная 95x2-8000 мм | шт
27.90.70.000.59.1.25.02-0273-000 | Перемычка дроссельная сталемедная эластичная втулочная 95x2-8000 мм | шт
59.1.25.02-0274 | Перемычка дроссельная сталемедная эластичная втулочная 95x2-8950 мм | шт
27.90.70.000.59.1.25.02-0274-000 | Перемычка дроссельная сталемедная эластичная втулочная 95x2-8950 мм | шт
59.1.25.02-0275 | Перемычка дроссельная сталемедная эластичная втулочная 95x2-9600 мм | шт
27.90.70.000.59.1.25.02-0275-000 | Перемычка дроссельная сталемедная эластичная втулочная 95x2-9600 мм | шт
59.1.25.02-0276 | Перемычка дроссельная сталемедная эластичная втулочная 120x2-1600 мм | шт
27.90.70.000.59.1.25.02-0276-000 | Перемычка дроссельная сталемедная эластичная втулочная 120x2-1600 мм | шт
59.1.25.02-0277 | Перемычка дроссельная сталемедная эластичная втулочная 120x2-2000 мм | шт
27.90.70.000.59.1.25.02-0277-000 | Перемычка дроссельная сталемедная эластичная втулочная 120x2-2000 мм | шт
59.1.25.02-0278 | Перемычка дроссельная сталемедная эластичная втулочная 120x2-21200 мм | шт
27.90.70.000.59.1.25.02-0278-000 | Перемычка дроссельная сталемедная эластичная втулочная 120x2-21200 мм | шт
59.1.25.02-0279 | Перемычка дроссельная сталемедная эластичная втулочная 120x2-3600 мм | шт
27.90.70.000.59.1.25.02-0279-000 | Перемычка дроссельная сталемедная эластичная втулочная 120x2-3600 мм | шт
59.1.25.02-0280 | Перемычка дроссельная сталемедная эластичная втулочная 120x2-4000 мм | шт
27.90.70.000.59.1.25.02-0280-000 | Перемычка дроссельная сталемедная эластичная втулочная 120x2-4000 мм | шт
59.1.25.02-0281 | Перемычка дроссельная сталемедная эластичная втулочная 120x2-41200 мм | шт
27.90.70.000.59.1.25.02-0281-000 | Перемычка дроссельная сталемедная эластичная втулочная 120x2-41200 мм | шт
59.1.25.02-0282 | Перемычка дроссельная сталемедная эластичная втулочная 120x2-5600 мм | шт
27.90.70.000.59.1.25.02-0282-000 | Перемычка дроссельная сталемедная эластичная втулочная 120x2-5600 мм | шт
59.1.25.02-0283 | Перемычка дроссельная сталемедная эластичная втулочная 120x2-6000 мм | шт
27.90.70.000.59.1.25.02-0283-000 | Перемычка дроссельная сталемедная эластичная втулочная 120x2-6000 мм | шт
59.1.25.02-0284 | Перемычка дроссельная сталемедная эластичная втулочная 120x2-61200 мм | шт
27.90.70.000.59.1.25.02-0284-000 | Перемычка дроссельная сталемедная эластичная втулочная 120x2-61200 мм | шт
59.1.25.02-0285 | Перемычка дроссельная сталемедная эластичная втулочная 120x2-7600 мм | шт
27.90.70.000.59.1.25.02-0285-000 | Перемычка дроссельная сталемедная эластичная втулочная 120x2-7600 мм | шт
59.1.25.02-0286 | Перемычка дроссельная сталемедная эластичная втулочная 120x2-8000 мм | шт
27.90.70.000.59.1.25.02-0286-000 | Перемычка дроссельная сталемедная эластичная втулочная 120x2-8000 мм | шт
59.1.25.02-0287 | Перемычка дроссельная сталемедная эластичная втулочная 120x2-81200 мм | шт
27.90.70.000.59.1.25.02-0287-000 | Перемычка дроссельная сталемедная эластичная втулочная 120x2-81200 мм | шт
59.1.25.02-0288 | Перемычка дроссельная сталемедная эластичная втулочная 120x2-9600 мм | шт
27.90.70.000.59.1.25.02-0288-000 | Перемычка дроссельная сталемедная эластичная втулочная 120x2-9600 мм | шт
59.1.25.02-0289 | Перемычка дроссельная сталемедная эластичная втулочная 70x3-2400 мм | шт
27.90.70.000.59.1.25.02-0289-000 | Перемычка дроссельная сталемедная эластичная втулочная 70x3-2400 мм | шт
59.1.25.02-0290 | Перемычка дроссельная сталемедная эластичная втулочная 70x3-4400 мм | шт
27.90.70.000.59.1.25.02-0290-000 | Перемычка дроссельная сталемедная эластичная втулочная 70x3-4400 мм | шт
59.1.25.02-0291 | Перемычка дроссельная сталемедная эластичная втулочная 95x3-2400 мм | шт
27.90.70.000.59.1.25.02-0291-000 | Перемычка дроссельная сталемедная эластичная втулочная 95x3-2400 мм | шт
59.1.25.02-0292 | Перемычка дроссельная сталемедная эластичная втулочная 95x3-4400 мм | шт
27.90.70.000.59.1.25.02-0292-000 | Перемычка дроссельная сталемедная эластичная втулочная 95x3-4400 мм | шт
59.1.25.02-0293 | Перемычка дроссельная сталемедная эластичная втулочная 120x3-2400 мм | шт
27.90.70.000.59.1.25.02-0293-000 | Перемычка дроссельная сталемедная эластичная втулочная 120x3-2400 мм | шт
59.1.25.02-0294 | Перемычка дроссельная сталемедная эластичная втулочная 120x3-4400 мм | шт
27.90.70.000.59.1.25.02-0294-000 | Перемычка дроссельная сталемедная эластичная втулочная 120x3-4400 мм | шт
59.1.25.02-0295 | Перемычка дроссельная сталемедная эластичная втулочная 70x4-2400 мм | шт
27.90.70.000.59.1.25.02-0295-000 | Перемычка дроссельная сталемедная эластичная втулочная 70x4-2400 мм | шт
59.1.25.02-0296 | Перемычка дроссельная сталемедная эластичная втулочная 70x4-4400 мм | шт
27.90.70.000.59.1.25.02-0296-000 | Перемычка дроссельная сталемедная эластичная втулочная 70x4-4400 мм | шт
59.1.25.02-0297 | Перемычка дроссельная сталемедная эластичная втулочная 95x4-2400 мм | шт
27.90.70.000.59.1.25.02-0297-000 | Перемычка дроссельная сталемедная эластичная втулочная 95x4-2400 мм | шт
59.1.25.02-0298 | Перемычка дроссельная сталемедная эластичная втулочная 95x4-4400 мм | шт
27.90.70.000.59.1.25.02-0298-000 | Перемычка дроссельная сталемедная эластичная втулочная 95x4-4400 мм | шт
59.1.25.02-0299 | Перемычка дроссельная сталемедная эластичная втулочная 120x4-2400 мм | шт
27.90.70.000.59.1.25.02-0299-000 | Перемычка дроссельная сталемедная эластичная втулочная 120x4-2400 мм | шт
59.1.25.02-0300 | Перемычка дроссельная сталемедная эластичная втулочная 120x4-4400 мм | шт
27.90.70.000.59.1.25.02-0300-000 | Перемычка дроссельная сталемедная эластичная втулочная 120x4-4400 мм | шт
59.1.25.02-0301 | Перемычка дроссельная сталемедная эластичная втулочная 70x2x2-1600 мм | шт
27.90.70.000.59.1.25.02-0301-000 | Перемычка дроссельная сталемедная эластичная втулочная 70x2x2-1600 мм | шт
59.1.25.02-0302 | Перемычка дроссельная сталемедная эластичная втулочная 70x2x2-2000 мм | шт
27.90.70.000.59.1.25.02-0302-000 | Перемычка дроссельная сталемедная эластичная втулочная 70x2x2-2000 мм | шт
59.1.25.02-0303 | Перемычка дроссельная сталемедная эластичная втулочная 70x2x2-2700 мм | шт
27.90.70.000.59.1.25.02-0303-000 | Перемычка дроссельная сталемедная эластичная втулочная 70x2x2-2700 мм | шт
59.1.25.02-0304 | Перемычка дроссельная сталемедная эластичная втулочная 70x2x2-3600 мм | шт
27.90.70.000.59.1.25.02-0304-000 | Перемычка дроссельная сталемедная эластичная втулочная 70x2x2-3600 мм | шт
59.1.25.02-0305 | Перемычка дроссельная сталемедная эластичная втулочная 70x2x2-4000 мм | шт
27.90.70.000.59.1.25.02-0305-000 | Перемычка дроссельная сталемедная эластичная втулочная 70x2x2-4000 мм | шт
59.1.25.02-0306 | Перемычка дроссельная сталемедная эластичная втулочная 70x2x2-4700 мм | шт
27.90.70.000.59.1.25.02-0306-000 | Перемычка дроссельная сталемедная эластичная втулочная 70x2x2-4700 мм | шт
59.1.25.02-0307 | Перемычка дроссельная сталемедная эластичная втулочная 70x2x2-5600 мм | шт
27.90.70.000.59.1.25.02-0307-000 | Перемычка дроссельная сталемедная эластичная втулочная 70x2x2-5600 мм | шт
59.1.25.02-0308 | Перемычка дроссельная сталемедная эластичная втулочная 70x2x2-6000 мм | шт
27.90.70.000.59.1.25.02-0308-000 | Перемычка дроссельная сталемедная эластичная втулочная 70x2x2-6000 мм | шт
59.1.25.02-0309 | Перемычка дроссельная сталемедная эластичная втулочная 70x2x2-6700 мм | шт
27.90.70.000.59.1.25.02-0309-000 | Перемычка дроссельная сталемедная эластичная втулочная 70x2x2-6700 мм | шт
59.1.25.02-0310 | Перемычка дроссельная сталемедная эластичная втулочная 70x2x2-7600 мм | шт
27.90.70.000.59.1.25.02-0310-000 | Перемычка дроссельная сталемедная эластичная втулочная 70x2x2-7600 мм | шт
59.1.25.02-0311 | Перемычка дроссельная сталемедная эластичная втулочная 70x2x2-8000 мм | шт
27.90.70.000.59.1.25.02-0311-000 | Перемычка дроссельная сталемедная эластичная втулочная 70x2x2-8000 мм | шт
59.1.25.02-0312 | Перемычка дроссельная сталемедная эластичная втулочная 70x2x2-8700 мм | шт
27.90.70.000.59.1.25.02-0312-000 | Перемычка дроссельная сталемедная эластичная втулочная 70x2x2-8700 мм | шт
59.1.25.02-0313 | Перемычка дроссельная сталемедная эластичная втулочная 70x2x2-9600 мм | шт
27.90.70.000.59.1.25.02-0313-000 | Перемычка дроссельная сталемедная эластичная втулочная 70x2x2-9600 мм | шт
59.1.25.02-0314 | Перемычка дроссельная сталемедная эластичная втулочная 95x2x2-1600 мм | шт
27.90.70.000.59.1.25.02-0314-000 | Перемычка дроссельная сталемедная эластичная втулочная 95x2x2-1600 мм | шт
59.1.25.02-0315 | Перемычка дроссельная сталемедная эластичная втулочная 95x2x2-2000 мм | шт
27.90.70.000.59.1.25.02-0315-000 | Перемычка дроссельная сталемедная эластичная втулочная 95x2x2-2000 мм | шт
59.1.25.02-0316 | Перемычка дроссельная сталемедная эластичная втулочная 95x2x2-2950 мм | шт
27.90.70.000.59.1.25.02-0316-000 | Перемычка дроссельная сталемедная эластичная втулочная 95x2x2-2950 мм | шт
59.1.25.02-0317 | Перемычка дроссельная сталемедная эластичная втулочная 95x2x2-3600 мм | шт
27.90.70.000.59.1.25.02-0317-000 | Перемычка дроссельная сталемедная эластичная втулочная 95x2x2-3600 мм | шт
59.1.25.02-0318 | Перемычка дроссельная сталемедная эластичная втулочная 95x2x2-4000 мм | шт
27.90.70.000.59.1.25.02-0318-000 | Перемычка дроссельная сталемедная эластичная втулочная 95x2x2-4000 мм | шт
59.1.25.02-0319 | Перемычка дроссельная сталемедная эластичная втулочная 95x2x2-4950 мм | шт
27.90.70.000.59.1.25.02-0319-000 | Перемычка дроссельная сталемедная эластичная втулочная 95x2x2-4950 мм | шт
59.1.25.02-0320 | Перемычка дроссельная сталемедная эластичная втулочная 95x2x2-5600 мм | шт
27.90.70.000.59.1.25.02-0320-000 | Перемычка дроссельная сталемедная эластичная втулочная 95x2x2-5600 мм | шт
59.1.25.02-0321 | Перемычка дроссельная сталемедная эластичная втулочная 95x2x2-6000 мм | шт
27.90.70.000.59.1.25.02-0321-000 | Перемычка дроссельная сталемедная эластичная втулочная 95x2x2-6000 мм | шт
59.1.25.02-0322 | Перемычка дроссельная сталемедная эластичная втулочная 95x2x2-6700 мм | шт
27.90.70.000.59.1.25.02-0322-000 | Перемычка дроссельная сталемедная эластичная втулочная 95x2x2-6700 мм | шт
59.1.25.02-0323 | Перемычка дроссельная сталемедная эластичная втулочная 95x2x2-7600 мм | шт
27.90.70.000.59.1.25.02-0323-000 | Перемычка дроссельная сталемедная эластичная втулочная 95x2x2-7600 мм | шт
59.1.25.02-0324 | Перемычка дроссельная сталемедная эластичная втулочная 95x2x2-8000 мм | шт
27.90.70.000.59.1.25.02-0324-000 | Перемычка дроссельная сталемедная эластичная втулочная 95x2x2-8000 мм | шт
59.1.25.02-0325 | Перемычка дроссельная сталемедная эластичная втулочная 95x2x2-8700 мм | шт
27.90.70.000.59.1.25.02-0325-000 | Перемычка дроссельная сталемедная эластичная втулочная 95x2x2-8700 мм | шт
59.1.25.02-0326 | Перемычка дроссельная сталемедная эластичная втулочная 95x2x2-9600 мм | шт
27.90.70.000.59.1.25.02-0326-000 | Перемычка дроссельная сталемедная эластичная втулочная 95x2x2-9600 мм | шт
59.1.25.02-0327 | Перемычка дроссельная сталемедная эластичная втулочная 120x2x2-1600 мм | шт
27.90.70.000.59.1.25.02-0327-000 | Перемычка дроссельная сталемедная эластичная втулочная 120x2x2-1600 мм | шт
59.1.25.02-0328 | Перемычка дроссельная сталемедная эластичная втулочная 120x2x2-2000 мм | шт
27.90.70.000.59.1.25.02-0328-000 | Перемычка дроссельная сталемедная эластичная втулочная 120x2x2-2000 мм | шт
59.1.25.02-0329 | Перемычка дроссельная сталемедная эластичная втулочная 120x2x2-21200 мм | шт
27.90.70.000.59.1.25.02-0329-000 | Перемычка дроссельная сталемедная эластичная втулочная 120x2x2-21200 мм | шт
59.1.25.02-0330 | Перемычка дроссельная сталемедная эластичная втулочная 120x2x2-3600 мм | шт
27.90.70.000.59.1.25.02-0330-000 | Перемычка дроссельная сталемедная эластичная втулочная 120x2x2-3600 мм | шт
59.1.25.02-0331 | Перемычка дроссельная сталемедная эластичная втулочная 120x2x2-4000 мм | шт
27.90.70.000.59.1.25.02-0331-000 | Перемычка дроссельная сталемедная эластичная втулочная 120x2x2-4000 мм | шт
59.1.25.02-0332 | Перемычка дроссельная сталемедная эластичная втулочная 120x2x2-41200 мм | шт
27.90.70.000.59.1.25.02-0332-000 | Перемычка дроссельная сталемедная эластичная втулочная 120x2x2-41200 мм | шт
59.1.25.02-0333 | Перемычка дроссельная сталемедная эластичная втулочная 120x2x2-5600 мм | шт
27.90.70.000.59.1.25.02-0333-000 | Перемычка дроссельная сталемедная эластичная втулочная 120x2x2-5600 мм | шт
59.1.25.02-0334 | Перемычка дроссельная сталемедная эластичная втулочная 120x2x2-6000 мм | шт
27.90.70.000.59.1.25.02-0334-000 | Перемычка дроссельная сталемедная эластичная втулочная 120x2x2-6000 мм | шт
59.1.25.02-0335 | Перемычка дроссельная сталемедная эластичная втулочная 120x2x2-61200 мм | шт
27.90.70.000.59.1.25.02-0335-000 | Перемычка дроссельная сталемедная эластичная втулочная 120x2x2-61200 мм | шт
59.1.25.02-0336 | Перемычка дроссельная сталемедная эластичная втулочная 120x2x2-7600 мм | шт
27.90.70.000.59.1.25.02-0336-000 | Перемычка дроссельная сталемедная эластичная втулочная 120x2x2-7600 мм | шт
59.1.25.02-0337 | Перемычка дроссельная сталемедная эластичная втулочная 120x2x2-8000 мм | шт
27.90.70.000.59.1.25.02-0337-000 | Перемычка дроссельная сталемедная эластичная втулочная 120x2x2-8000 мм | шт
59.1.25.02-0338 | Перемычка дроссельная сталемедная эластичная втулочная 120x2x2-8700 мм | шт
27.90.70.000.59.1.25.02-0338-000 | Перемычка дроссельная сталемедная эластичная втулочная 120x2x2-8700 мм | шт
59.1.25.02-0339 | Перемычка дроссельная сталемедная эластичная втулочная 120x2x2-9600 мм | шт
27.90.70.000.59.1.25.02-0339-000 | Перемычка дроссельная сталемедная эластичная втулочная 120x2x2-9600 мм | шт
59.1.25.02-0340 | Перемычка междроссельная сталемедная 70x2x8600 мм | шт
27.90.70.000.59.1.25.02-0340-000 | Перемычка междроссельная сталемедная 70x2x8600 мм | шт
59.1.25.02-0341 | Перемычка междроссельная сталемедная 70x2-11000 мм | шт
27.90.70.000.59.1.25.02-0341-000 | Перемычка междроссельная сталемедная 70x2-11000 мм | шт
59.1.25.02-0342 | Перемычка междроссельная сталемедная 95x2-8600 мм | шт
27.90.70.000.59.1.25.02-0342-000 | Перемычка междроссельная сталемедная 95x2-8600 мм | шт
59.1.25.02-0343 | Перемычка междроссельная сталемедная 95x2-11000 мм | шт
27.90.70.000.59.1.25.02-0343-000 | Перемычка междроссельная сталемедная 95x2-11000 мм | шт
59.1.25.02-0344 | Перемычка междроссельная сталемедная 120x2-8600 мм | шт
27.90.70.000.59.1.25.02-0344-000 | Перемычка междроссельная сталемедная 120x2-8600 мм | шт
59.1.25.02-0345 | Перемычка междроссельная сталемедная 120x2-11000 мм | шт
27.90.70.000.59.1.25.02-0345-000 | Перемычка междроссельная сталемедная 120x2-11000 мм | шт
59.1.25.02-0346 | Перемычка междроссельная сталемедная 70x4-8600 мм | шт
27.90.70.000.59.1.25.02-0346-000 | Перемычка междроссельная сталемедная 70x4-8600 мм | шт
59.1.25.02-0347 | Перемычка междроссельная сталемедная 70x4-11000 мм | шт
27.90.70.000.59.1.25.02-0347-000 | Перемычка междроссельная сталемедная 70x4-11000 мм | шт
59.1.25.02-0348 | Перемычка междроссельная сталемедная 95x4-8600 мм | шт
27.90.70.000.59.1.25.02-0348-000 | Перемычка междроссельная сталемедная 95x4-8600 мм | шт
59.1.25.02-0349 | Перемычка междроссельная сталемедная 95x4-11000 мм | шт
27.90.70.000.59.1.25.02-0349-000 | Перемычка междроссельная сталемедная 95x4-11000 мм | шт
59.1.25.02-0350 | Перемычка междроссельная сталемедная 120x4-8600 мм | шт
27.90.70.000.59.1.25.02-0350-000 | Перемычка междроссельная сталемедная 120x4-8600 мм | шт
59.1.25.02-0351 | Перемычка междроссельная сталемедная 20x4-11000 мм | шт
27.90.70.000.59.1.25.02-0351-000 | Перемычка междроссельная сталемедная 20x4-11000 мм | шт
59.1.25.02-0352 | Перемычка междроссельная сталемедная 70x4-700 мм | шт
27.90.70.000.59.1.25.02-0352-000 | Перемычка междроссельная сталемедная 70x4-700 мм | шт
59.1.25.02-0353 | Перемычка междроссельная сталемедная 95x4-700 мм | шт
27.90.70.000.59.1.25.02-0353-000 | Перемычка междроссельная сталемедная 95x4-700 мм | шт
59.1.25.02-0354 | Перемычка междроссельная сталемедная 120x4-700 мм | шт
27.90.70.000.59.1.25.02-0354-000 | Перемычка междроссельная сталемедная 120x4-700 мм | шт
59.1.25.02-0355 | Перемычка междроссельная сталемедная 70x8-700 мм | шт
27.90.70.000.59.1.25.02-0355-000 | Перемычка междроссельная сталемедная 70x8-700 мм | шт
59.1.25.02-0356 | Перемычка междроссельная сталемедная 95x8-700 мм | шт
27.90.70.000.59.1.25.02-0356-000 | Перемычка междроссельная сталемедная 95x8-700 мм | шт
59.1.25.02-0357 | Перемычка междроссельная сталемедная 120x8-700 мм | шт
27.90.70.000.59.1.25.02-0357-000 | Перемычка междроссельная сталемедная 120x8-700 мм | шт
59.1.25.02-0358 | Перемычка междроссельная сталемедная эластичная 70x2x8600 мм | шт
27.90.70.000.59.1.25.02-0358-000 | Перемычка междроссельная сталемедная эластичная 70x2x8600 мм | шт
59.1.25.02-0359 | Перемычка междроссельная сталемедная эластичная 70x2-11000 мм | шт
27.90.70.000.59.1.25.02-0359-000 | Перемычка междроссельная сталемедная эластичная 70x2-11000 мм | шт
59.1.25.02-0360 | Перемычка междроссельная сталемедная эластичная 95x2-8600 мм | шт
27.90.70.000.59.1.25.02-0360-000 | Перемычка междроссельная сталемедная эластичная 95x2-8600 мм | шт
59.1.25.02-0361 | Перемычка междроссельная сталемедная эластичная 95x2-11000 мм | шт
27.90.70.000.59.1.25.02-0361-000 | Перемычка междроссельная сталемедная эластичная 95x2-11000 мм | шт
59.1.25.02-0362 | Перемычка междроссельная сталемедная эластичная 120x2-8600 мм | шт
27.90.70.000.59.1.25.02-0362-000 | Перемычка междроссельная сталемедная эластичная 120x2-8600 мм | шт
59.1.25.02-0363 | Перемычка междроссельная сталемедная эластичная 120x2-11000 мм | шт
27.90.70.000.59.1.25.02-0363-000 | Перемычка междроссельная сталемедная эластичная 120x2-11000 мм | шт
59.1.25.02-0364 | Перемычка междроссельная сталемедная эластичная 70x4-8600 мм | шт
27.90.70.000.59.1.25.02-0364-000 | Перемычка междроссельная сталемедная эластичная 70x4-8600 мм | шт
59.1.25.02-0365 | Перемычка междроссельная сталемедная эластичная 70x4-11000 мм | шт
27.90.70.000.59.1.25.02-0365-000 | Перемычка междроссельная сталемедная эластичная 70x4-11000 мм | шт
59.1.25.02-0366 | Перемычка междроссельная сталемедная эластичная 95x4-8600 мм | шт
27.90.70.000.59.1.25.02-0366-000 | Перемычка междроссельная сталемедная эластичная 95x4-8600 мм | шт
59.1.25.02-0367 | Перемычка междроссельная сталемедная эластичная 95x4-11000 мм | шт
27.90.70.000.59.1.25.02-0367-000 | Перемычка междроссельная сталемедная эластичная 95x4-11000 мм | шт
59.1.25.02-0368 | Перемычка междроссельная сталемедная эластичная 120x4-8600 мм | шт
27.90.70.000.59.1.25.02-0368-000 | Перемычка междроссельная сталемедная эластичная 120x4-8600 мм | шт
59.1.25.02-0369 | Перемычка междроссельная сталемедная эластичная 120x4-11000 мм | шт
27.90.70.000.59.1.25.02-0369-000 | Перемычка междроссельная сталемедная эластичная 120x4-11000 мм | шт
59.1.25.02-0370 | Перемычка междроссельная сталемедная эластичная 70x4-700 мм | шт
27.90.70.000.59.1.25.02-0370-000 | Перемычка междроссельная сталемедная эластичная 70x4-700 мм | шт
59.1.25.02-0371 | Перемычка междроссельная сталемедная эластичная 95x4-700 мм | шт
27.90.70.000.59.1.25.02-0371-000 | Перемычка междроссельная сталемедная эластичная 95x4-700 мм | шт
59.1.25.02-0372 | Перемычка междроссельная сталемедная эластичная 120x4-700 мм | шт
27.90.70.000.59.1.25.02-0372-000 | Перемычка междроссельная сталемедная эластичная 120x4-700 мм | шт
59.1.25.02-0373 | Перемычка междроссельная сталемедная эластичная 70x8-700 мм | шт
27.90.70.000.59.1.25.02-0373-000 | Перемычка междроссельная сталемедная эластичная 70x8-700 мм | шт
59.1.25.02-0374 | Перемычка междроссельная сталемедная эластичная 95x8-700 мм | шт
27.90.70.000.59.1.25.02-0374-000 | Перемычка междроссельная сталемедная эластичная 95x8-700 мм | шт
59.1.25.02-0375 | Перемычка междроссельная сталемедная эластичный 120x8-700 мм | шт
27.90.70.000.59.1.25.02-0375-000 | Перемычка междроссельная сталемедная эластичный 120x8-700 мм | шт
59.1.25.02-0376 | Соединитель электротяговый сталемедный, площадь сечения 70 мм2, длина 900 мм | шт
27.90.70.000.59.1.25.02-0376-000 | Соединитель электротяговый сталемедный, площадь сечения 70 мм2, длина 900 мм | шт
59.1.25.02-0377 | Соединитель электротяговый сталемедный, площадь сечения 70 мм2, длина 1500 мм | шт
27.90.70.000.59.1.25.02-0377-000 | Соединитель электротяговый сталемедный, площадь сечения 70 мм2, длина 1500 мм | шт
59.1.25.02-0378 | Соединитель электротяговый сталемедный, площадь сечения 70 мм2, длина 2600 мм | шт
27.90.70.000.59.1.25.02-0378-000 | Соединитель электротяговый сталемедный, площадь сечения 70 мм2, длина 2600 мм | шт
59.1.25.02-0379 | Соединитель электротяговый сталемедный, площадь сечения 70 мм2, длина 3300 мм | шт
27.90.70.000.59.1.25.02-0379-000 | Соединитель электротяговый сталемедный, площадь сечения 70 мм2, длина 3300 мм | шт
59.1.25.02-0380 | Соединитель электротяговый сталемедный, площадь сечения 70 мм2, длина 3800 мм | шт
27.90.70.000.59.1.25.02-0380-000 | Соединитель электротяговый сталемедный, площадь сечения 70 мм2, длина 3800 мм | шт
59.1.25.02-0381 | Соединитель электротяговый сталемедный, площадь сечения 95 мм2, длина 900 мм | шт
27.90.70.000.59.1.25.02-0381-000 | Соединитель электротяговый сталемедный, площадь сечения 95 мм2, длина 900 мм | шт
59.1.25.02-0382 | Соединитель электротяговый сталемедный, площадь сечения 95 мм2, длина 1500 мм | шт
27.90.70.000.59.1.25.02-0382-000 | Соединитель электротяговый сталемедный, площадь сечения 95 мм2, длина 1500 мм | шт
59.1.25.02-0383 | Соединитель электротяговый сталемедный, площадь сечения 95 мм2, длина 2600 мм | шт
27.90.70.000.59.1.25.02-0383-000 | Соединитель электротяговый сталемедный, площадь сечения 95 мм2, длина 2600 мм | шт
59.1.25.02-0384 | Соединитель электротяговый сталемедный, площадь сечения 95 мм2, длина 3300 мм | шт
27.90.70.000.59.1.25.02-0384-000 | Соединитель электротяговый сталемедный, площадь сечения 95 мм2, длина 3300 мм | шт
59.1.25.02-0385 | Соединитель электротяговый сталемедный, площадь сечения 95 мм2, длина 3800 мм | шт
27.90.70.000.59.1.25.02-0385-000 | Соединитель электротяговый сталемедный, площадь сечения 95 мм2, длина 3800 мм | шт
59.1.25.02-0386 | Соединитель электротяговый сталемедный, площадь сечения 120 мм2, длина 900 мм | шт
27.90.70.000.59.1.25.02-0386-000 | Соединитель электротяговый сталемедный, площадь сечения 120 мм2, длина 900 мм | шт
59.1.25.02-0387 | Соединитель электротяговый сталемедный, площадь сечения 120 мм2, длина 1500 мм | шт
27.90.70.000.59.1.25.02-0387-000 | Соединитель электротяговый сталемедный, площадь сечения 120 мм2, длина 1500 мм | шт
59.1.25.02-0388 | Соединитель электротяговый сталемедный, площадь сечения 120 мм2, длина 2600 мм | шт
27.90.70.000.59.1.25.02-0388-000 | Соединитель электротяговый сталемедный, площадь сечения 120 мм2, длина 2600 мм | шт
59.1.25.02-0389 | Соединитель электротяговый сталемедный, площадь сечения 120 мм2, длина 3300 мм | шт
27.90.70.000.59.1.25.02-0389-000 | Соединитель электротяговый сталемедный, площадь сечения 120 мм2, длина 3300 мм | шт
59.1.25.02-0390 | Соединитель электротяговый сталемедный, площадь сечения 120 мм2, длина 3800 мм | шт
27.90.70.000.59.1.25.02-0390-000 | Соединитель электротяговый сталемедный, площадь сечения 120 мм2, длина 3800 мм | шт
59.1.25.02-0391 | Соединитель электротяговый сталемедный, площадь сечения 70 мм2, длина 3500 мм | шт
27.90.70.000.59.1.25.02-0391-000 | Соединитель электротяговый сталемедный, площадь сечения 70 мм2, длина 3500 мм | шт
59.1.25.02-0392 | Соединитель электротяговый сталемедный, площадь сечения 70 мм2, длина 4000 мм | шт
27.90.70.000.59.1.25.02-0392-000 | Соединитель электротяговый сталемедный, площадь сечения 70 мм2, длина 4000 мм | шт
59.1.25.02-0393 | Соединитель электротяговый сталемедный, площадь сечения 70 мм2, длина 4500 мм | шт
27.90.70.000.59.1.25.02-0393-000 | Соединитель электротяговый сталемедный, площадь сечения 70 мм2, длина 4500 мм | шт
59.1.25.02-0394 | Соединитель электротяговый сталемедный, площадь сечения 95 мм2, длина 3500 мм | шт
27.90.70.000.59.1.25.02-0394-000 | Соединитель электротяговый сталемедный, площадь сечения 95 мм2, длина 3500 мм | шт
59.1.25.02-0395 | Соединитель электротяговый сталемедный, площадь сечения 95 мм2, длина 4000 мм | шт
27.90.70.000.59.1.25.02-0395-000 | Соединитель электротяговый сталемедный, площадь сечения 95 мм2, длина 4000 мм | шт
59.1.25.02-0396 | Соединитель электротяговый сталемедный, площадь сечения 95 мм2, длина 4500 мм | шт
27.90.70.000.59.1.25.02-0396-000 | Соединитель электротяговый сталемедный, площадь сечения 95 мм2, длина 4500 мм | шт
59.1.25.02-0397 | Соединитель электротяговый сталемедный, площадь сечения 120 мм2, длина 3500 мм | шт
27.90.70.000.59.1.25.02-0397-000 | Соединитель электротяговый сталемедный, площадь сечения 120 мм2, длина 3500 мм | шт
59.1.25.02-0398 | Соединитель электротяговый сталемедный, площадь сечения 120 мм2, длина 4000 мм | шт
27.90.70.000.59.1.25.02-0398-000 | Соединитель электротяговый сталемедный, площадь сечения 120 мм2, длина 4000 мм | шт
59.1.25.02-0399 | Соединитель электротяговый сталемедный, площадь сечения 120 мм2, длина 4500 мм | шт
27.90.70.000.59.1.25.02-0399-000 | Соединитель электротяговый сталемедный, площадь сечения 120 мм2, длина 4500 мм | шт
59.1.25.02-0400 | Соединитель электротяговый сталемедный для крестовин, площадь сечения 70 мм2, длина 1500 мм | шт
27.90.70.000.59.1.25.02-0400-000 | Соединитель электротяговый сталемедный для крестовин, площадь сечения 70 мм2, длина 1500 мм | шт
59.1.25.02-0401 | Соединитель электротяговый сталемедный для крестовин, площадь сечения 95 мм2, длина 1500 мм | шт
27.90.70.000.59.1.25.02-0401-000 | Соединитель электротяговый сталемедный для крестовин, площадь сечения 95 мм2, длина 1500 мм | шт
59.1.25.02-0402 | Соединитель электротяговый сталемедный для крестовин, площадь сечения 120 мм2, длина 1500 мм | шт
27.90.70.000.59.1.25.02-0402-000 | Соединитель электротяговый сталемедный для крестовин, площадь сечения 120 мм2, длина 1500 мм | шт
59.1.25.02-0403 | Соединитель электротяговый сталемедный, площадь сечения 70 мм2, длина 700 мм | шт
27.90.70.000.59.1.25.02-0403-000 | Соединитель электротяговый сталемедный, площадь сечения 70 мм2, длина 700 мм | шт
59.1.25.02-0404 | Соединитель электротяговый сталемедный, площадь сечения 95 мм2, длина 700 мм | шт
27.90.70.000.59.1.25.02-0404-000 | Соединитель электротяговый сталемедный, площадь сечения 95 мм2, длина 700 мм | шт
59.1.25.02-0405 | Соединитель электротяговый сталемедный, площадь сечения 120 мм2, длина 700 мм | шт
27.90.70.000.59.1.25.02-0405-000 | Соединитель электротяговый сталемедный, площадь сечения 120 мм2, длина 700 мм | шт
59.1.25.02-0406 | Соединитель электротяговый сталемедный, площадь сечения 120 мм2, длина 6500 мм | шт
27.90.70.000.59.1.25.02-0406-000 | Соединитель электротяговый сталемедный, площадь сечения 120 мм2, длина 6500 мм | шт
59.1.25.02-0407 | Соединитель электротяговый сталемедный эластичный, площадь сечения 70 мм2, длина 900 мм | шт
27.90.70.000.59.1.25.02-0407-000 | Соединитель электротяговый сталемедный эластичный, площадь сечения 70 мм2, длина 900 мм | шт
59.1.25.02-0408 | Соединитель электротяговый сталемедный эластичный, площадь сечения 70 мм2, длина 1500 мм | шт
27.90.70.000.59.1.25.02-0408-000 | Соединитель электротяговый сталемедный эластичный, площадь сечения 70 мм2, длина 1500 мм | шт
59.1.25.02-0409 | Соединитель электротяговый сталемедный эластичный, площадь сечения 70 мм2, длина 2600 мм | шт
27.90.70.000.59.1.25.02-0409-000 | Соединитель электротяговый сталемедный эластичный, площадь сечения 70 мм2, длина 2600 мм | шт
59.1.25.02-0410 | Соединитель электротяговый сталемедный эластичный, площадь сечения 70 мм2, длина 3300 мм | шт
27.90.70.000.59.1.25.02-0410-000 | Соединитель электротяговый сталемедный эластичный, площадь сечения 70 мм2, длина 3300 мм | шт
59.1.25.02-0411 | Соединитель электротяговый сталемедный эластичный, площадь сечения 70 мм2, длина 3800 мм | шт
27.90.70.000.59.1.25.02-0411-000 | Соединитель электротяговый сталемедный эластичный, площадь сечения 70 мм2, длина 3800 мм | шт
59.1.25.02-0412 | Соединитель электротяговый сталемедный эластичный, площадь сечения 95 мм2, длина 900 мм | шт
27.90.70.000.59.1.25.02-0412-000 | Соединитель электротяговый сталемедный эластичный, площадь сечения 95 мм2, длина 900 мм | шт
59.1.25.02-0413 | Соединитель электротяговый сталемедный эластичный, площадь сечения 95 мм2, длина 1500 мм | шт
27.90.70.000.59.1.25.02-0413-000 | Соединитель электротяговый сталемедный эластичный, площадь сечения 95 мм2, длина 1500 мм | шт
59.1.25.02-0414 | Соединитель электротяговый сталемедный эластичный, площадь сечения 95 мм2, длина 2600 мм | шт
27.90.70.000.59.1.25.02-0414-000 | Соединитель электротяговый сталемедный эластичный, площадь сечения 95 мм2, длина 2600 мм | шт
59.1.25.02-0415 | Соединитель электротяговый сталемедный эластичный, площадь сечения 95 мм2, длина 3300 мм | шт
27.90.70.000.59.1.25.02-0415-000 | Соединитель электротяговый сталемедный эластичный, площадь сечения 95 мм2, длина 3300 мм | шт
59.1.25.02-0416 | Соединитель электротяговый сталемедный эластичный, площадь сечения 95 мм2, длина 3800 мм | шт
27.90.70.000.59.1.25.02-0416-000 | Соединитель электротяговый сталемедный эластичный, площадь сечения 95 мм2, длина 3800 мм | шт
59.1.25.02-0417 | Соединитель электротяговый сталемедный эластичный, площадь сечения 120 мм2, длина 900 мм | шт
27.90.70.000.59.1.25.02-0417-000 | Соединитель электротяговый сталемедный эластичный, площадь сечения 120 мм2, длина 900 мм | шт
59.1.25.02-0418 | Соединитель электротяговый сталемедный эластичный, площадь сечения 120 мм2, длина 1500 мм | шт
27.90.70.000.59.1.25.02-0418-000 | Соединитель электротяговый сталемедный эластичный, площадь сечения 120 мм2, длина 1500 мм | шт
59.1.25.02-0419 | Соединитель электротяговый сталемедный эластичный, площадь сечения 120 мм2, длина 2600 мм | шт
27.90.70.000.59.1.25.02-0419-000 | Соединитель электротяговый сталемедный эластичный, площадь сечения 120 мм2, длина 2600 мм | шт
59.1.25.02-0420 | Соединитель электротяговый сталемедный эластичный, площадь сечения 120 мм2, длина 3300 мм | шт
27.90.70.000.59.1.25.02-0420-000 | Соединитель электротяговый сталемедный эластичный, площадь сечения 120 мм2, длина 3300 мм | шт
59.1.25.02-0421 | Соединитель электротяговый сталемедный эластичный, площадь сечения 120 мм2, длина 3800 мм | шт
27.90.70.000.59.1.25.02-0421-000 | Соединитель электротяговый сталемедный эластичный, площадь сечения 120 мм2, длина 3800 мм | шт
59.1.25.02-0422 | Соединитель электротяговый сталемедный эластичный, площадь сечения 70 мм2, длина 3500 мм | шт
27.90.70.000.59.1.25.02-0422-000 | Соединитель электротяговый сталемедный эластичный, площадь сечения 70 мм2, длина 3500 мм | шт
59.1.25.02-0423 | Соединитель электротяговый сталемедный эластичный, площадь сечения 70 мм2, длина 4000 мм | шт
27.90.70.000.59.1.25.02-0423-000 | Соединитель электротяговый сталемедный эластичный, площадь сечения 70 мм2, длина 4000 мм | шт
59.1.25.02-0424 | Соединитель электротяговый сталемедный эластичный, площадь сечения 70 мм2, длина 4500 мм | шт
27.90.70.000.59.1.25.02-0424-000 | Соединитель электротяговый сталемедный эластичный, площадь сечения 70 мм2, длина 4500 мм | шт
59.1.25.02-0425 | Соединитель электротяговый сталемедный эластичный, площадь сечения 95 мм2, длина 3500 мм | шт
27.90.70.000.59.1.25.02-0425-000 | Соединитель электротяговый сталемедный эластичный, площадь сечения 95 мм2, длина 3500 мм | шт
59.1.25.02-0426 | Соединитель электротяговый сталемедный эластичный, площадь сечения 95 мм2, длина 4000 мм | шт
27.90.70.000.59.1.25.02-0426-000 | Соединитель электротяговый сталемедный эластичный, площадь сечения 95 мм2, длина 4000 мм | шт
59.1.25.02-0427 | Соединитель электротяговый сталемедный эластичный, площадь сечения 95 мм2, длина 4500 мм | шт
27.90.70.000.59.1.25.02-0427-000 | Соединитель электротяговый сталемедный эластичный, площадь сечения 95 мм2, длина 4500 мм | шт
59.1.25.02-0428 | Соединитель электротяговый сталемедный эластичный, площадь сечения 120 мм2, длина 3500 мм | шт
27.90.70.000.59.1.25.02-0428-000 | Соединитель электротяговый сталемедный эластичный, площадь сечения 120 мм2, длина 3500 мм | шт
59.1.25.02-0429 | Соединитель электротяговый сталемедный эластичный, площадь сечения 120 мм2, длина 4000 мм | шт
27.90.70.000.59.1.25.02-0429-000 | Соединитель электротяговый сталемедный эластичный, площадь сечения 120 мм2, длина 4000 мм | шт
59.1.25.02-0430 | Соединитель электротяговый сталемедный эластичный, площадь сечения 120 мм2, длина 4500 мм | шт
27.90.70.000.59.1.25.02-0430-000 | Соединитель электротяговый сталемедный эластичный, площадь сечения 120 мм2, длина 4500 мм | шт
59.1.25.02-0431 | Соединитель электротяговый сталемедный эластичный для крестовин, площадь сечения 70 мм2, длина 1500 мм | шт
27.90.70.000.59.1.25.02-0431-000 | Соединитель электротяговый сталемедный эластичный для крестовин, площадь сечения 70 мм2, длина 1500 мм | шт
59.1.25.02-0432 | Соединитель электротяговый сталемедный эластичный для крестовин, площадь сечения 95 мм2, длина 1500 мм | шт
27.90.70.000.59.1.25.02-0432-000 | Соединитель электротяговый сталемедный эластичный для крестовин, площадь сечения 95 мм2, длина 1500 мм | шт
59.1.25.02-0433 | Соединитель электротяговый сталемедный эластичный для крестовин, площадь сечения 120 мм2, длина 1500 мм | шт
27.90.70.000.59.1.25.02-0433-000 | Соединитель электротяговый сталемедный эластичный для крестовин, площадь сечения 120 мм2, длина 1500 мм | шт
59.1.25.02-0434 | Соединитель электротяговый сталемедный эластичный, площадь сечения 70 мм2, длина 700 мм | шт
27.90.70.000.59.1.25.02-0434-000 | Соединитель электротяговый сталемедный эластичный, площадь сечения 70 мм2, длина 700 мм | шт
59.1.25.02-0435 | Соединитель электротяговый сталемедный эластичный, площадь сечения 95 мм2, длина 700 мм | шт
27.90.70.000.59.1.25.02-0435-000 | Соединитель электротяговый сталемедный эластичный, площадь сечения 95 мм2, длина 700 мм | шт
59.1.25.02-0436 | Соединитель электротяговый сталемедный эластичный, площадь сечения 120 мм2, длина 700 мм | шт
27.90.70.000.59.1.25.02-0436-000 | Соединитель электротяговый сталемедный эластичный, площадь сечения 120 мм2, длина 700 мм | шт
59.1.25.02-0437 | Соединитель электротяговый сталемедный эластичный, площадь сечения 120 мм2, длина 6500 мм | шт
27.90.70.000.59.1.25.02-0437-000 | Соединитель электротяговый сталемедный эластичный, площадь сечения 120 мм2, длина 6500 мм | шт
59.1.25.02-0438 | Соединитель электротяговый сталемедный, эластичный, втулочный площадь сечения 70 мм2, длина 900 мм | шт
27.90.70.000.59.1.25.02-0438-000 | Соединитель электротяговый сталемедный, эластичный, втулочный площадь сечения 70 мм2, длина 900 мм | шт
59.1.25.02-0439 | Соединитель электротяговый сталемедный, эластичный, втулочный площадь сечения 70 мм2, длина 1500 мм | шт
27.90.70.000.59.1.25.02-0439-000 | Соединитель электротяговый сталемедный, эластичный, втулочный площадь сечения 70 мм2, длина 1500 мм | шт
59.1.25.02-0440 | Соединитель электротяговый сталемедный, эластичный, втулочный площадь сечения 70 мм2, длина 2600 мм | шт
27.90.70.000.59.1.25.02-0440-000 | Соединитель электротяговый сталемедный, эластичный, втулочный площадь сечения 70 мм2, длина 2600 мм | шт
59.1.25.02-0441 | Соединитель электротяговый сталемедный, эластичный, втулочный площадь сечения 70 мм2, длина 3300 мм | шт
27.90.70.000.59.1.25.02-0441-000 | Соединитель электротяговый сталемедный, эластичный, втулочный площадь сечения 70 мм2, длина 3300 мм | шт
59.1.25.02-0442 | Соединитель электротяговый сталемедный, эластичный, втулочный площадь сечения 70 мм2, длина 3800 мм | шт
27.90.70.000.59.1.25.02-0442-000 | Соединитель электротяговый сталемедный, эластичный, втулочный площадь сечения 70 мм2, длина 3800 мм | шт
59.1.25.02-0443 | Соединитель электротяговый сталемедный, эластичный, втулочный площадь сечения 95 мм2, длина 900 мм | шт
27.90.70.000.59.1.25.02-0443-000 | Соединитель электротяговый сталемедный, эластичный, втулочный площадь сечения 95 мм2, длина 900 мм | шт
59.1.25.02-0444 | Соединитель электротяговый сталемедный, эластичный, втулочный площадь сечения 95 мм2, длина 1500 мм | шт
27.90.70.000.59.1.25.02-0444-000 | Соединитель электротяговый сталемедный, эластичный, втулочный площадь сечения 95 мм2, длина 1500 мм | шт
59.1.25.02-0445 | Соединитель электротяговый сталемедный, эластичный, втулочный площадь сечения 95 мм2, длина 2600 мм | шт
27.90.70.000.59.1.25.02-0445-000 | Соединитель электротяговый сталемедный, эластичный, втулочный площадь сечения 95 мм2, длина 2600 мм | шт
59.1.25.02-0446 | Соединитель электротяговый сталемедный, эластичный, втулочный площадь сечения 95 мм2, длина 3300 мм | шт
27.90.70.000.59.1.25.02-0446-000 | Соединитель электротяговый сталемедный, эластичный, втулочный площадь сечения 95 мм2, длина 3300 мм | шт
59.1.25.02-0447 | Соединитель электротяговый сталемедный, эластичный, втулочный площадь сечения 95 мм2, длина 3800 мм | шт
27.90.70.000.59.1.25.02-0447-000 | Соединитель электротяговый сталемедный, эластичный, втулочный площадь сечения 95 мм2, длина 3800 мм | шт
59.1.25.02-0448 | Соединитель электротяговый сталемедный, эластичный, втулочный площадь сечения 120 мм2, длина 900 мм | шт
27.90.70.000.59.1.25.02-0448-000 | Соединитель электротяговый сталемедный, эластичный, втулочный площадь сечения 120 мм2, длина 900 мм | шт
59.1.25.02-0449 | Соединитель электротяговый сталемедный, эластичный, втулочный площадь сечения 120 мм2, длина 1500 мм | шт
27.90.70.000.59.1.25.02-0449-000 | Соединитель электротяговый сталемедный, эластичный, втулочный площадь сечения 120 мм2, длина 1500 мм | шт
59.1.25.02-0450 | Соединитель электротяговый сталемедный, эластичный, втулочный площадь сечения 120 мм2, длина 2600 мм | шт
27.90.70.000.59.1.25.02-0450-000 | Соединитель электротяговый сталемедный, эластичный, втулочный площадь сечения 120 мм2, длина 2600 мм | шт
59.1.25.02-0451 | Соединитель электротяговый сталемедный, эластичный, втулочный площадь сечения 120 мм2, длина 3300 мм | шт
27.90.70.000.59.1.25.02-0451-000 | Соединитель электротяговый сталемедный, эластичный, втулочный площадь сечения 120 мм2, длина 3300 мм | шт
59.1.25.02-0452 | Соединитель электротяговый сталемедный, эластичный, втулочный площадь сечения 120 мм2, длина 3800 мм | шт
27.90.70.000.59.1.25.02-0452-000 | Соединитель электротяговый сталемедный, эластичный, втулочный площадь сечения 120 мм2, длина 3800 мм | шт
59.1.25.02-0453 | Соединитель электротяговый сталемедный, эластичный, для установки на крестовинах, втулочный площадь сечения 70 мм2, длина 700 мм | шт
27.90.70.000.59.1.25.02-0453-000 | Соединитель электротяговый сталемедный, эластичный, для установки на крестовинах, втулочный площадь сечения 70 мм2, длина 700 мм | шт
59.1.25.02-0454 | Соединитель электротяговый сталемедный, эластичный, для установки на крестовинах, втулочный площадь сечения 70 мм2, длина 1500 мм | шт
27.90.70.000.59.1.25.02-0454-000 | Соединитель электротяговый сталемедный, эластичный, для установки на крестовинах, втулочный площадь сечения 70 мм2, длина 1500 мм | шт
59.1.25.02-0455 | Соединитель электротяговый сталемедный, эластичный, для установки на крестовинах, втулочный площадь сечения 70 мм2, длина 3500 мм | шт
27.90.70.000.59.1.25.02-0455-000 | Соединитель электротяговый сталемедный, эластичный, для установки на крестовинах, втулочный площадь сечения 70 мм2, длина 3500 мм | шт
59.1.25.02-0456 | Соединитель электротяговый сталемедный, эластичный, для установки на крестовинах, втулочный площадь сечения 70 мм2, длина 4000 мм | шт
27.90.70.000.59.1.25.02-0456-000 | Соединитель электротяговый сталемедный, эластичный, для установки на крестовинах, втулочный площадь сечения 70 мм2, длина 4000 мм | шт
59.1.25.02-0457 | Соединитель электротяговый сталемедный, эластичный, для установки на крестовинах, втулочный площадь сечения 70 мм2, длина 4500 мм | шт
27.90.70.000.59.1.25.02-0457-000 | Соединитель электротяговый сталемедный, эластичный, для установки на крестовинах, втулочный площадь сечения 70 мм2, длина 4500 мм | шт
59.1.25.02-0458 | Соединитель электротяговый сталемедный, эластичный, для установки на крестовинах, втулочный площадь сечения 95 мм2, длина 950 мм | шт
27.90.70.000.59.1.25.02-0458-000 | Соединитель электротяговый сталемедный, эластичный, для установки на крестовинах, втулочный площадь сечения 95 мм2, длина 950 мм | шт
59.1.25.02-0459 | Соединитель электротяговый сталемедный, эластичный, для установки на крестовинах, втулочный площадь сечения 95 мм2, длина 1500 мм | шт
27.90.70.000.59.1.25.02-0459-000 | Соединитель электротяговый сталемедный, эластичный, для установки на крестовинах, втулочный площадь сечения 95 мм2, длина 1500 мм | шт
59.1.25.02-0460 | Соединитель электротяговый сталемедный, эластичный, для установки на крестовинах, втулочный площадь сечения 95 мм2, длина 3500 мм | шт
27.90.70.000.59.1.25.02-0460-000 | Соединитель электротяговый сталемедный, эластичный, для установки на крестовинах, втулочный площадь сечения 95 мм2, длина 3500 мм | шт
59.1.25.02-0461 | Соединитель электротяговый сталемедный, эластичный, для установки на крестовинах, втулочный площадь сечения 95 мм2, длина 4000 мм | шт
27.90.70.000.59.1.25.02-0461-000 | Соединитель электротяговый сталемедный, эластичный, для установки на крестовинах, втулочный площадь сечения 95 мм2, длина 4000 мм | шт
59.1.25.02-0462 | Соединитель электротяговый сталемедный, эластичный, для установки на крестовинах, втулочный площадь сечения 95 мм2, длина 4500 мм | шт
27.90.70.000.59.1.25.02-0462-000 | Соединитель электротяговый сталемедный, эластичный, для установки на крестовинах, втулочный площадь сечения 95 мм2, длина 4500 мм | шт
59.1.25.02-0463 | Соединитель электротяговый сталемедный, эластичный, для установки на крестовинах, втулочный площадь сечения 120 мм2, длина 1200 мм | шт
27.90.70.000.59.1.25.02-0463-000 | Соединитель электротяговый сталемедный, эластичный, для установки на крестовинах, втулочный площадь сечения 120 мм2, длина 1200 мм | шт
59.1.25.02-0464 | Соединитель электротяговый сталемедный, эластичный, для установки на крестовинах, втулочный площадь сечения 120 мм2, длина 1500 мм | шт
27.90.70.000.59.1.25.02-0464-000 | Соединитель электротяговый сталемедный, эластичный, для установки на крестовинах, втулочный площадь сечения 120 мм2, длина 1500 мм | шт
59.1.25.02-0465 | Соединитель электротяговый сталемедный, эластичный, для установки на крестовинах, втулочный площадь сечения 120 мм2, длина 3500 мм | шт
27.90.70.000.59.1.25.02-0465-000 | Соединитель электротяговый сталемедный, эластичный, для установки на крестовинах, втулочный площадь сечения 120 мм2, длина 3500 мм | шт
59.1.25.02-0466 | Соединитель электротяговый сталемедный, эластичный, для установки на крестовинах, втулочный площадь сечения 120 мм2, длина 4000 мм | шт
27.90.70.000.59.1.25.02-0466-000 | Соединитель электротяговый сталемедный, эластичный, для установки на крестовинах, втулочный площадь сечения 120 мм2, длина 4000 мм | шт
59.1.25.02-0467 | Соединитель электротяговый сталемедный, эластичный, для установки на крестовинах, втулочный площадь сечения 120 мм2, длина 4500 мм | шт
27.90.70.000.59.1.25.02-0467-000 | Соединитель электротяговый сталемедный, эластичный, для установки на крестовинах, втулочный площадь сечения 120 мм2, длина 4500 мм | шт
59.1.25.02-0468 | Перемычка стальная усиленная к кабельным стройкам и путевым ящикам, длина 1000 мм | шт
25.94.12.190.59.1.25.02-0468-000 | Перемычка стальная усиленная к кабельным стройкам и путевым ящикам, длина 1000 мм | шт
59.1.25.02-0469 | Перемычка стальная усиленная к кабельным стройкам и путевым ящикам, длина 1620 мм | шт
25.94.12.190.59.1.25.02-0469-000 | Перемычка стальная усиленная к кабельным стройкам и путевым ящикам, длина 1620 мм | шт
59.1.25.02-0470 | Перемычка стальная усиленная к кабельным стройкам и путевым ящикам, длина 2700 мм | шт
25.94.12.190.59.1.25.02-0470-000 | Перемычка стальная усиленная к кабельным стройкам и путевым ящикам, длина 2700 мм | шт
59.1.25.02-0471 | Перемычка стальная усиленная к кабельным стройкам и путевым ящикам, длина 3600 мм | шт
25.94.12.190.59.1.25.02-0471-000 | Перемычка стальная усиленная к кабельным стройкам и путевым ящикам, длина 3600 мм | шт
59.1.25.02-0472 | Перемычка стальная усиленная к кабельным стройкам и путевым ящикам, длина 5600 мм | шт
25.94.12.190.59.1.25.02-0472-000 | Перемычка стальная усиленная к кабельным стройкам и путевым ящикам, длина 5600 мм | шт
59.1.25.02-0473 | Перемычка стальная усиленная к кабельным стройкам и путевым ящикам, длина 7600 мм | шт
25.94.12.190.59.1.25.02-0473-000 | Перемычка стальная усиленная к кабельным стройкам и путевым ящикам, длина 7600 мм | шт
59.1.25.02-0474 | Перемычка стальная усиленная к кабельным стройкам и путевым ящикам, длина 8000 мм | шт
25.94.12.190.59.1.25.02-0474-000 | Перемычка стальная усиленная к кабельным стройкам и путевым ящикам, длина 8000 мм | шт
59.1.25.02-0475 | Перемычка стальная усиленная к кабельным стройкам и путевым ящикам, длина 8600 мм | шт
25.94.12.190.59.1.25.02-0475-000 | Перемычка стальная усиленная к кабельным стройкам и путевым ящикам, длина 8600 мм | шт
59.1.25.02-0476 | Перемычка стальная усиленная к кабельным стройкам и путевым ящикам, длина 11600 мм | шт
25.94.12.190.59.1.25.02-0476-000 | Перемычка стальная усиленная к кабельным стройкам и путевым ящикам, длина 11600 мм | шт
59.1.25.02-0477 | Перемычка стальная усиленная к кабельным стройкам и путевым ящикам, длина 12000 мм | шт
25.94.12.190.59.1.25.02-0477-000 | Перемычка стальная усиленная к кабельным стройкам и путевым ящикам, длина 12000 мм | шт
59.1.25.02-0478 | Соединитель электротяговый медный косой, диаметр 10,2 мм, размер 50х3300 мм | шт
27.33.13.120.59.1.25.02-0478-000 | Соединитель электротяговый медный косой, диаметр 10,2 мм, размер 50х3300 мм | шт
59.1.25.02-0479 | Соединитель электротяговый медный косой, диаметр 12,5 мм, размер 70х3300 мм | шт
27.33.13.120.59.1.25.02-0479-000 | Соединитель электротяговый медный косой, диаметр 12,5 мм, размер 70х3300 мм | шт
59.1.25.02-0480 | Соединитель электротяговый медный обходной, диаметр 10,2 мм, размер 50х2800 мм | шт
27.33.13.120.59.1.25.02-0480-000 | Соединитель электротяговый медный обходной, диаметр 10,2 мм, размер 50х2800 мм | шт
59.1.25.02-0481 | Соединитель электротяговый медный обходной, диаметр 12,5 мм, размер 70х2800 мм | шт
27.33.13.120.59.1.25.02-0481-000 | Соединитель электротяговый медный обходной, диаметр 12,5 мм, размер 70х2800 мм | шт
59.1.25.02-0482 | Соединитель электротяговый медный поперечный, диаметр 10,2 мм, размер 50х600 мм | шт
27.33.13.120.59.1.25.02-0482-000 | Соединитель электротяговый медный поперечный, диаметр 10,2 мм, размер 50х600 мм | шт
59.1.25.02-0483 | Соединитель электротяговый медный поперечный, диаметр 10,2 мм, размер 50х1200 мм | шт
27.33.13.120.59.1.25.02-0483-000 | Соединитель электротяговый медный поперечный, диаметр 10,2 мм, размер 50х1200 мм | шт
59.1.25.02-0484 | Соединитель электротяговый медный поперечный, диаметр 12,5 мм, размер 70х600 мм | шт
27.33.13.120.59.1.25.02-0484-000 | Соединитель электротяговый медный поперечный, диаметр 12,5 мм, размер 70х600 мм | шт
59.1.25.02-0485 | Соединитель электротяговый медный поперечный, диаметр 12,5 мм, размер 70х1200 мм | шт
27.33.13.120.59.1.25.02-0485-000 | Соединитель электротяговый медный поперечный, диаметр 12,5 мм, размер 70х1200 мм | шт
59.1.25.02-0487 | Коуш для медных проводов (КС-063) | 100 шт
27.33.13.130.59.1.25.02-0487-000 | Коуш для медных проводов (КС-063) | 100 шт
59.1.25.02-0488 | Фиксатор сочлененный обратный без ветровой струны со стойкой нормальной длины для одного контактного провода (КС-160.4) ФО-3-3,0 А | шт
27.33.13.130.59.1.25.02-0488-000 | Фиксатор сочлененный обратный без ветровой струны со стойкой нормальной длины для одного контактного провода (КС-160.4) ФО-3-3,0 А | шт
59.1.25.02-0489 | Штанга сочлененная пестик-ушко (КС-1180), окрашенная, длина 1600 мм | шт
27.33.13.130.59.1.25.02-0489-000 | Штанга сочлененная пестик-ушко (КС-1180), окрашенная, длина 1600 мм | шт
59.1.25.02-0490 | Анкерный зажим для крепления кабеля сечением от 50 до 70 мм2, предельная нагрузка 15 кН | компл
25.11.23.115.59.1.25.02-0490-000 | Анкерный зажим для крепления кабеля сечением от 50 до 70 мм2, предельная нагрузка 15 кН | компл
Группа 59.1.25.03: Прочие материалы для строительства железных дорог | Группа 59.1.25.03: Прочие материалы для строительства железных дорог | Группа 59.1.25.03: Прочие материалы для строительства железных дорог
59.1.25.03-0001 | Брусья деревянные для стрелочных переводов непропитанные | м3
16.10.10.141.59.1.25.03-0001-000 | Брусья деревянные для стрелочных переводов непропитанные | м3
59.1.25.03-0002 | Брусья деревянные для стрелочных переводов пропитанные старогодные для повторной укладки в путь без ремонта | м3
16.10.32.121.59.1.25.03-0002-000 | Брусья деревянные для стрелочных переводов пропитанные старогодные для повторной укладки в путь без ремонта | м3
59.1.25.03-0003 | Брусья деревянные для стрелочных переводов пропитанные старогодные для повторной укладки в путь после ремонта | м3
16.10.32.121.59.1.25.03-0003-000 | Брусья деревянные для стрелочных переводов пропитанные старогодные для повторной укладки в путь после ремонта | м3
59.1.25.03-0004 | Брусья деревянные из древесины хвойных пород для стрелочных переводов пропитанные | м3
16.10.32.121.59.1.25.03-0004-000 | Брусья деревянные из древесины хвойных пород для стрелочных переводов пропитанные | м3
59.1.25.03-0005 | Комплект брусьев деревянных для стрелочных переводов А3 непропитанных | компл
16.10.10.141.59.1.25.03-0005-000 | Комплект брусьев деревянных для стрелочных переводов А3 непропитанных | компл
59.1.25.03-0006 | Комплект брусьев деревянных для стрелочных переводов А3 пропитанных | компл
16.10.32.121.59.1.25.03-0006-000 | Комплект брусьев деревянных для стрелочных переводов А3 пропитанных | компл
59.1.25.03-0007 | Комплект брусьев деревянных для стрелочных переводов А4 непропитанных | компл
16.10.10.141.59.1.25.03-0007-000 | Комплект брусьев деревянных для стрелочных переводов А4 непропитанных | компл
59.1.25.03-0008 | Комплект брусьев деревянных для стрелочных переводов А4 пропитанных | компл
16.10.32.121.59.1.25.03-0008-000 | Комплект брусьев деревянных для стрелочных переводов А4 пропитанных | компл
59.1.25.03-0009 | Комплект брусьев деревянных пропитанных старогодных для стрелочных переводов А3 для повторной укладки в путь без ремонта | компл
16.10.32.121.59.1.25.03-0009-000 | Комплект брусьев деревянных пропитанных старогодных для стрелочных переводов А3 для повторной укладки в путь без ремонта | компл
59.1.25.03-0010 | Комплект брусьев деревянных пропитанных старогодных для стрелочных переводов А3 для повторной укладки в путь после ремонта | компл
16.10.32.121.59.1.25.03-0010-000 | Комплект брусьев деревянных пропитанных старогодных для стрелочных переводов А3 для повторной укладки в путь после ремонта | компл
59.1.25.03-0011 | Шпалы деревянные непропитанные, тип I | шт
16.10.10.131.59.1.25.03-0011-000 | Шпалы деревянные непропитанные, тип I | шт
59.1.25.03-0012 | Шпалы деревянные непропитанные, тип II | шт
16.10.10.131.59.1.25.03-0012-000 | Шпалы деревянные непропитанные, тип II | шт
59.1.25.03-0013 | Шпалы деревянные пропитанные старогодные для повторной укладки в путь без ремонта, тип I | шт
16.10.32.121.59.1.25.03-0013-000 | Шпалы деревянные пропитанные старогодные для повторной укладки в путь без ремонта, тип I | шт
59.1.25.03-0014 | Шпалы деревянные пропитанные старогодные для повторной укладки в путь без ремонта, тип II | шт
16.10.32.121.59.1.25.03-0014-000 | Шпалы деревянные пропитанные старогодные для повторной укладки в путь без ремонта, тип II | шт
59.1.25.03-0015 | Шпалы деревянные пропитанные старогодные для повторной укладки в путь после ремонта, тип I | шт
16.10.32.121.59.1.25.03-0015-000 | Шпалы деревянные пропитанные старогодные для повторной укладки в путь после ремонта, тип I | шт
59.1.25.03-0016 | Шпалы деревянные пропитанные старогодные для повторной укладки в путь после ремонта, тип II | шт
16.10.32.121.59.1.25.03-0016-000 | Шпалы деревянные пропитанные старогодные для повторной укладки в путь после ремонта, тип II | шт
59.1.25.03-0017 | Шпалы деревянные, тип II | шт
16.10.32.121.59.1.25.03-0017-000 | Шпалы деревянные, тип II | шт
59.1.25.03-0018 | Кронштейн деревянный пропитанный антисептиком, в составе: траверса, подкос, штанга соединительная, накладки, косынки, скобы, штыри, колпачки К-6, вязки спиральные, изоляторы, распоры, болты, гайки, шплинты тип ДО-IIIу, ТЭСС 001.01.00-03 | компл
16.23.19.000.59.1.25.03-0018-000 | Кронштейн деревянный пропитанный антисептиком, в составе: траверса, подкос, штанга соединительная, накладки, косынки, скобы, штыри, колпачки К-6, вязки спиральные, изоляторы, распоры, болты, гайки, шплинты тип ДО-IIIу, ТЭСС 001.01.00-03 | компл
59.1.25.03-0019 | Кронштейн деревянный пропитанный антисептиком, в составе: траверса, подкос, штанга соединительная, накладки, косынки, скобы, штыри, колпачки К-6, вязки спиральные, изоляторы, распоры, болты, гайки, шплинты тип ДО-IIу, ТЭСС 001.01.00-01 | компл
16.23.19.000.59.1.25.03-0019-000 | Кронштейн деревянный пропитанный антисептиком, в составе: траверса, подкос, штанга соединительная, накладки, косынки, скобы, штыри, колпачки К-6, вязки спиральные, изоляторы, распоры, болты, гайки, шплинты тип ДО-IIу, ТЭСС 001.01.00-01 | компл
59.1.25.03-0020 | Кронштейн деревянный пропитанный антисептиком, в составе: траверса, подкос, штанга соединительная, накладки, косынки, скобы, штыри, колпачки К-6, вязки спиральные, изоляторы, распоры, болты, гайки, шплинты тип ДО-II, ТЭСС 001.01.00 | компл
16.23.19.000.59.1.25.03-0020-000 | Кронштейн деревянный пропитанный антисептиком, в составе: траверса, подкос, штанга соединительная, накладки, косынки, скобы, штыри, колпачки К-6, вязки спиральные, изоляторы, распоры, болты, гайки, шплинты тип ДО-II, ТЭСС 001.01.00 | компл
59.1.25.03-0021 | Кронштейн деревянный пропитанный антисептиком, в составе: траверса, подкос, штанга соединительная, накладки, косынки, скобы, штыри, колпачки К-6, вязки спиральные, изоляторы, распоры, болты, гайки, шплинты тип ДО-III, ТЭСС 001.01.00-02 | компл
16.23.19.000.59.1.25.03-0021-000 | Кронштейн деревянный пропитанный антисептиком, в составе: траверса, подкос, штанга соединительная, накладки, косынки, скобы, штыри, колпачки К-6, вязки спиральные, изоляторы, распоры, болты, гайки, шплинты тип ДО-III, ТЭСС 001.01.00-02 | компл
59.1.25.03-0022 | Изолятор боковой скрепления анкерного рельсового из полиамидных материалов, ударная вязкость изолятора при температуре 23 +/- 2 град. C не менее 1100 кДж/м2 | шт
22.23.19.000.59.1.25.03-0022-000 | Изолятор боковой скрепления анкерного рельсового из полиамидных материалов, ударная вязкость изолятора при температуре 23 +/- 2 град. C не менее 1100 кДж/м2 | шт
59.1.25.03-0023 | Вставка направляющая полимерная рельсового скрепления старогодная для повторной укладки в путь ТС-001 | шт
22.29.29.190.59.1.25.03-0023-000 | Вставка направляющая полимерная рельсового скрепления старогодная для повторной укладки в путь ТС-001 | шт
59.1.25.03-0024 | Подкладка полимерная рельсового скрепления старогодная для повторной укладки в путь ЦП 369.810 | шт
22.29.29.190.59.1.25.03-0024-000 | Подкладка полимерная рельсового скрепления старогодная для повторной укладки в путь ЦП 369.810 | шт
59.1.25.03-0025 | Прокладка полимерная рельсового скрепления старогодная для повторной укладки в путь МКС-002 | шт
22.29.29.190.59.1.25.03-0025-000 | Прокладка полимерная рельсового скрепления старогодная для повторной укладки в путь МКС-002 | шт
59.1.25.03-0026 | Прокладка полимерная рельсового скрепления старогодная для повторной укладки в путь ВП 920.1281 | шт
22.29.29.190.59.1.25.03-0026-000 | Прокладка полимерная рельсового скрепления старогодная для повторной укладки в путь ВП 920.1281 | шт
59.1.25.03-0027 | Прокладка полимерная рельсового скрепления старогодная для повторной укладки в путь ТС-002 | шт
22.29.29.190.59.1.25.03-0027-000 | Прокладка полимерная рельсового скрепления старогодная для повторной укладки в путь ТС-002 | шт
59.1.25.03-0028 | Прокладка полимерная рельсового скрепления старогодная для повторной укладки в путь ТС-003 | шт
22.29.29.190.59.1.25.03-0028-000 | Прокладка полимерная рельсового скрепления старогодная для повторной укладки в путь ТС-003 | шт
59.1.25.03-0029 | Упор боковой полимерный рельсового скрепления старогодный для повторной укладки в путь ЦП 369.206 | шт
22.29.29.190.59.1.25.03-0029-000 | Упор боковой полимерный рельсового скрепления старогодный для повторной укладки в путь ЦП 369.206 | шт
59.1.25.03-0030 | Упор боковой полимерный рельсового скрепления старогодный для повторной укладки в путь ПР-001.001 | шт
22.29.29.190.59.1.25.03-0030-000 | Упор боковой полимерный рельсового скрепления старогодный для повторной укладки в путь ПР-001.001 | шт
59.1.25.03-0031 | Комплект прокладок под подкладки для стрелочного перевода типа Р-65, марки 1/11 на железобетонных брусьях, СП 812 (93 шт без ЦП328) из смеси РП101-710 | компл
22.19.20.112.59.1.25.03-0031-000 | Комплект прокладок под подкладки для стрелочного перевода типа Р-65, марки 1/11 на железобетонных брусьях, СП 812 (93 шт без ЦП328) из смеси РП101-710 | компл
59.1.25.03-0032 | Комплект прокладок под подкладки для стрелочного перевода типа Р-65, марки 1/6 на железобетонных брусьях, СП 814 (45 шт без ЦП328) из смеси РП101-710 | компл
22.19.20.112.59.1.25.03-0032-000 | Комплект прокладок под подкладки для стрелочного перевода типа Р-65, марки 1/6 на железобетонных брусьях, СП 814 (45 шт без ЦП328) из смеси РП101-710 | компл
59.1.25.03-0033 | Комплект прокладок под подкладки для стрелочного перевода типа Р-65, марки 1/6 на железобетонных брусьях, СП 814 (45 шт без ЦП328) из смеси РП101-710-75 | компл
22.19.20.112.59.1.25.03-0033-000 | Комплект прокладок под подкладки для стрелочного перевода типа Р-65, марки 1/6 на железобетонных брусьях, СП 814 (45 шт без ЦП328) из смеси РП101-710-75 | компл
59.1.25.03-0034 | Комплект прокладок под подкладки для стрелочного перевода типа Р-65, марки 1/9 на железобетонных брусьях, СП 813 (84 шт без ЦП328) из смеси РП101-710 | компл
22.19.20.112.59.1.25.03-0034-000 | Комплект прокладок под подкладки для стрелочного перевода типа Р-65, марки 1/9 на железобетонных брусьях, СП 813 (84 шт без ЦП328) из смеси РП101-710 | компл
59.1.25.03-0035 | Комплект прокладок под подкладки для стрелочного перевода типа Р-65, марки 1/9 на железобетонных брусьях, СП 813 (84 шт без ЦП328) из смеси РП101-710-75 | компл
22.19.20.112.59.1.25.03-0035-000 | Комплект прокладок под подкладки для стрелочного перевода типа Р-65, марки 1/9 на железобетонных брусьях, СП 813 (84 шт без ЦП328) из смеси РП101-710-75 | компл
59.1.25.03-0036 | Прокладка повышенной упругости под подкладку КБ старогодная для повторной укладки в путь КБ-10 ЦП-328 из смеси РП101-710 | шт
22.19.20.112.59.1.25.03-0036-000 | Прокладка повышенной упругости под подкладку КБ старогодная для повторной укладки в путь КБ-10 ЦП-328 из смеси РП101-710 | шт
59.1.25.03-0037 | Прокладка под подкладку Д-65 старогодная для повторной укладки в путь ЦП 362 из смеси РП101-710 | шт
22.19.20.112.59.1.25.03-0037-000 | Прокладка под подкладку Д-65 старогодная для повторной укладки в путь ЦП 362 из смеси РП101-710 | шт
59.1.25.03-0038 | Прокладка старогодная для повторной укладки в путь ПБР65x8 ЦП 143 (ПБР65x7 ЦП 318) из смеси РП101-710 | шт
22.19.20.112.59.1.25.03-0038-000 | Прокладка старогодная для повторной укладки в путь ПБР65x8 ЦП 143 (ПБР65x7 ЦП 318) из смеси РП101-710 | шт
59.1.25.03-0039 | Прокладка упругая рельсового скрепления ЖБР-65, ЦП 369.104 | шт
22.23.19.000.59.1.25.03-0039-000 | Прокладка упругая рельсового скрепления ЖБР-65, ЦП 369.104 | шт
59.1.25.03-0040 | Трубка эбонитовая, А, диаметр 50 мм | кг
22.19.73.130.59.1.25.03-0040-000 | Трубка эбонитовая, А, диаметр 50 мм | кг
59.1.25.03-0041 | Прокладка упругая рельсового скрепления старогодная для повторной укладки в путь ЖБР-65, ЦП 369.104 | шт
22.19.20.112.59.1.25.03-0041-000 | Прокладка упругая рельсового скрепления старогодная для повторной укладки в путь ЖБР-65, ЦП 369.104 | шт
59.1.25.03-0042 | Изолятор штыревой фарфоровый: ШС 20-Е | шт
23.43.10.110.59.1.25.03-0042-000 | Изолятор штыревой фарфоровый: ШС 20-Е | шт
59.1.25.03-0043 | Анкер блочный скальный (3332и) АБС-1-1 | шт
23.61.12.119.59.1.25.03-0043-000 | Анкер блочный скальный (3332и) АБС-1-1 | шт
59.1.25.03-0044 | Анкер блочный скальный (3332и) АБС-1-2 | шт
23.61.12.119.59.1.25.03-0044-000 | Анкер блочный скальный (3332и) АБС-1-2 | шт
59.1.25.03-0045 | Анкер блочный скальный (3332и) АБС-2-1 | шт
23.61.12.119.59.1.25.03-0045-000 | Анкер блочный скальный (3332и) АБС-2-1 | шт
59.1.25.03-0046 | Анкер блочный скальный (3332и) АБС-2-2 | шт
23.61.12.119.59.1.25.03-0046-000 | Анкер блочный скальный (3332и) АБС-2-2 | шт
59.1.25.03-0047 | Анкер блочный скальный повышенной коррозионной стойкости (3332и) АБС-1-1-Э | шт
23.61.12.119.59.1.25.03-0047-000 | Анкер блочный скальный повышенной коррозионной стойкости (3332и) АБС-1-1-Э | шт
59.1.25.03-0048 | Анкер блочный скальный повышенной коррозионной стойкости (3332и) АБС-1-2-Э | шт
23.61.12.119.59.1.25.03-0048-000 | Анкер блочный скальный повышенной коррозионной стойкости (3332и) АБС-1-2-Э | шт
59.1.25.03-0049 | Анкер блочный скальный повышенной коррозионной стойкости (3332и) АБС-2-1-Э | шт
23.61.12.119.59.1.25.03-0049-000 | Анкер блочный скальный повышенной коррозионной стойкости (3332и) АБС-2-1-Э | шт
59.1.25.03-0050 | Анкер блочный скальный повышенной коррозионной стойкости (3332и) АБС-2-2-Э | шт
23.61.12.119.59.1.25.03-0050-000 | Анкер блочный скальный повышенной коррозионной стойкости (3332и) АБС-2-2-Э | шт
59.1.25.03-0051 | Анкер блочный скальный повышенной коррозионной стойкости и со стойкостью к воздействию агрессивной среды (3332и) АБС-1-1-Э-К | шт
23.61.12.119.59.1.25.03-0051-000 | Анкер блочный скальный повышенной коррозионной стойкости и со стойкостью к воздействию агрессивной среды (3332и) АБС-1-1-Э-К | шт
59.1.25.03-0052 | Анкер блочный скальный повышенной коррозионной стойкости и со стойкостью к воздействию агрессивной среды (3332и) АБС-1-2-Э-К | шт
23.61.12.119.59.1.25.03-0052-000 | Анкер блочный скальный повышенной коррозионной стойкости и со стойкостью к воздействию агрессивной среды (3332и) АБС-1-2-Э-К | шт
59.1.25.03-0053 | Анкер блочный скальный повышенной коррозионной стойкости и со стойкостью к воздействию агрессивной среды (3332и) АБС-2-1-Э-К | шт
23.61.12.119.59.1.25.03-0053-000 | Анкер блочный скальный повышенной коррозионной стойкости и со стойкостью к воздействию агрессивной среды (3332и) АБС-2-1-Э-К | шт
59.1.25.03-0054 | Анкер блочный скальный повышенной коррозионной стойкости и со стойкостью к воздействию агрессивной среды (3332и) АБС-2-2-Э-К | шт
23.61.12.119.59.1.25.03-0054-000 | Анкер блочный скальный повышенной коррозионной стойкости и со стойкостью к воздействию агрессивной среды (3332и) АБС-2-2-Э-К | шт
59.1.25.03-0055 | Анкер блочный скальный повышенной коррозионной стойкости и со стойкостью к воздействию температуры наружного воздуха ниже минус 40 °C (3332и) АБС-1-1-Э-М | шт
23.61.12.119.59.1.25.03-0055-000 | Анкер блочный скальный повышенной коррозионной стойкости и со стойкостью к воздействию температуры наружного воздуха ниже минус 40 °C (3332и) АБС-1-1-Э-М | шт
59.1.25.03-0056 | Анкер блочный скальный повышенной коррозионной стойкости и со стойкостью к воздействию температуры наружного воздуха ниже минус 40 °C (3332и) АБС-1-2-Э-М | шт
23.61.12.119.59.1.25.03-0056-000 | Анкер блочный скальный повышенной коррозионной стойкости и со стойкостью к воздействию температуры наружного воздуха ниже минус 40 °C (3332и) АБС-1-2-Э-М | шт
59.1.25.03-0057 | Анкер блочный скальный повышенной коррозионной стойкости и со стойкостью к воздействию температуры наружного воздуха ниже минус 40 °C (3332и) АБС-2-1-Э-М | шт
23.61.12.119.59.1.25.03-0057-000 | Анкер блочный скальный повышенной коррозионной стойкости и со стойкостью к воздействию температуры наружного воздуха ниже минус 40 °C (3332и) АБС-2-1-Э-М | шт
59.1.25.03-0058 | Анкер блочный скальный повышенной коррозионной стойкости и со стойкостью к воздействию температуры наружного воздуха ниже минус 40 °C (3332и) АБС-2-2-Э-М | шт
23.61.12.119.59.1.25.03-0058-000 | Анкер блочный скальный повышенной коррозионной стойкости и со стойкостью к воздействию температуры наружного воздуха ниже минус 40 °C (3332и) АБС-2-2-Э-М | шт
59.1.25.03-0059 | Анкер блочный скальный повышенной коррозионной стойкости, со стойкостью к воздействию агрессивной среды и со стойкостью к воздействию температуры наружного воздуха ниже минус 40 °C (3332и) АБС-1-1-Э-К-М | шт
23.61.12.119.59.1.25.03-0059-000 | Анкер блочный скальный повышенной коррозионной стойкости, со стойкостью к воздействию агрессивной среды и со стойкостью к воздействию температуры наружного воздуха ниже минус 40 °C (3332и) АБС-1-1-Э-К-М | шт
59.1.25.03-0060 | Анкер блочный скальный повышенной коррозионной стойкости, со стойкостью к воздействию агрессивной среды и со стойкостью к воздействию температуры наружного воздуха ниже минус 40 °C (3332и) АБС-1-2-Э-К-М | шт
23.61.12.119.59.1.25.03-0060-000 | Анкер блочный скальный повышенной коррозионной стойкости, со стойкостью к воздействию агрессивной среды и со стойкостью к воздействию температуры наружного воздуха ниже минус 40 °C (3332и) АБС-1-2-Э-К-М | шт
59.1.25.03-0061 | Анкер блочный скальный повышенной коррозионной стойкости, со стойкостью к воздействию агрессивной среды и со стойкостью к воздействию температуры наружного воздуха ниже минус 40 °C (3332и) АБС-2-1-Э-К-М | шт
23.61.12.119.59.1.25.03-0061-000 | Анкер блочный скальный повышенной коррозионной стойкости, со стойкостью к воздействию агрессивной среды и со стойкостью к воздействию температуры наружного воздуха ниже минус 40 °C (3332и) АБС-2-1-Э-К-М | шт
59.1.25.03-0062 | Анкер блочный скальный повышенной коррозионной стойкости, со стойкостью к воздействию агрессивной среды и со стойкостью к воздействию температуры наружного воздуха ниже минус 40 °C (3332и) АБС-2-2-Э-К-М | шт
23.61.12.119.59.1.25.03-0062-000 | Анкер блочный скальный повышенной коррозионной стойкости, со стойкостью к воздействию агрессивной среды и со стойкостью к воздействию температуры наружного воздуха ниже минус 40 °C (3332и) АБС-2-2-Э-К-М | шт
59.1.25.03-0063 | Анкер блочный скальный со стойкостью к воздействию агрессивной среды (3332и) АБС-1-1-К | шт
23.61.12.119.59.1.25.03-0063-000 | Анкер блочный скальный со стойкостью к воздействию агрессивной среды (3332и) АБС-1-1-К | шт
59.1.25.03-0064 | Анкер блочный скальный со стойкостью к воздействию агрессивной среды (3332и) АБС-1-2-К | шт
23.61.12.119.59.1.25.03-0064-000 | Анкер блочный скальный со стойкостью к воздействию агрессивной среды (3332и) АБС-1-2-К | шт
59.1.25.03-0065 | Анкер блочный скальный со стойкостью к воздействию агрессивной среды (3332и) АБС-2-1-К | шт
23.61.12.119.59.1.25.03-0065-000 | Анкер блочный скальный со стойкостью к воздействию агрессивной среды (3332и) АБС-2-1-К | шт
59.1.25.03-0066 | Анкер блочный скальный со стойкостью к воздействию агрессивной среды (3332и) АБС-2-2-К | шт
23.61.12.119.59.1.25.03-0066-000 | Анкер блочный скальный со стойкостью к воздействию агрессивной среды (3332и) АБС-2-2-К | шт
59.1.25.03-0067 | Анкер блочный скальный со стойкостью к воздействию агрессивной среды и воздействию температуры наружного воздуха ниже минус 40 °C (3332и) АБС-1-1-К-М | шт
23.61.12.119.59.1.25.03-0067-000 | Анкер блочный скальный со стойкостью к воздействию агрессивной среды и воздействию температуры наружного воздуха ниже минус 40 °C (3332и) АБС-1-1-К-М | шт
59.1.25.03-0068 | Анкер блочный скальный со стойкостью к воздействию агрессивной среды и воздействию температуры наружного воздуха ниже минус 40 °C (3332и) АБС-1-2-К-М | шт
23.61.12.119.59.1.25.03-0068-000 | Анкер блочный скальный со стойкостью к воздействию агрессивной среды и воздействию температуры наружного воздуха ниже минус 40 °C (3332и) АБС-1-2-К-М | шт
59.1.25.03-0069 | Анкер блочный скальный со стойкостью к воздействию агрессивной среды и воздействию температуры наружного воздуха ниже минус 40 °C (3332и) АБС-2-1-К-М | шт
23.61.12.119.59.1.25.03-0069-000 | Анкер блочный скальный со стойкостью к воздействию агрессивной среды и воздействию температуры наружного воздуха ниже минус 40 °C (3332и) АБС-2-1-К-М | шт
59.1.25.03-0070 | Анкер блочный скальный со стойкостью к воздействию агрессивной среды и воздействию температуры наружного воздуха ниже минус 40 °C (3332и) АБС-2-2-К-М | шт
23.61.12.119.59.1.25.03-0070-000 | Анкер блочный скальный со стойкостью к воздействию агрессивной среды и воздействию температуры наружного воздуха ниже минус 40 °C (3332и) АБС-2-2-К-М | шт
59.1.25.03-0071 | Анкер блочный скальный со стойкостью к воздействию температуры наружного воздуха ниже минус 40 °C (3332и) АБС-1-1-М | шт
23.61.12.119.59.1.25.03-0071-000 | Анкер блочный скальный со стойкостью к воздействию температуры наружного воздуха ниже минус 40 °C (3332и) АБС-1-1-М | шт
59.1.25.03-0072 | Анкер блочный скальный со стойкостью к воздействию температуры наружного воздуха ниже минус 40 °C (3332и) АБС-1-2-М | шт
23.61.12.119.59.1.25.03-0072-000 | Анкер блочный скальный со стойкостью к воздействию температуры наружного воздуха ниже минус 40 °C (3332и) АБС-1-2-М | шт
59.1.25.03-0073 | Анкер блочный скальный со стойкостью к воздействию температуры наружного воздуха ниже минус 40 °C (3332и) АБС-2-1-М | шт
23.61.12.119.59.1.25.03-0073-000 | Анкер блочный скальный со стойкостью к воздействию температуры наружного воздуха ниже минус 40 °C (3332и) АБС-2-1-М | шт
59.1.25.03-0074 | Анкер блочный скальный со стойкостью к воздействию температуры наружного воздуха ниже минус 40 °C (3332и) АБС-2-2-М | шт
23.61.12.119.59.1.25.03-0074-000 | Анкер блочный скальный со стойкостью к воздействию температуры наружного воздуха ниже минус 40 °C (3332и) АБС-2-2-М | шт
59.1.25.03-0075 | Анкер для крепления оттяжек анкерных опор ПБ-1У | шт
23.61.12.119.59.1.25.03-0075-000 | Анкер для крепления оттяжек анкерных опор ПБ-1У | шт
59.1.25.03-0076 | Анкер для крепления оттяжек анкерных опор ПБ-2У | шт
23.61.12.119.59.1.25.03-0076-000 | Анкер для крепления оттяжек анкерных опор ПБ-2У | шт
59.1.25.03-0077 | Анкер для скальных грунтов АС-1,7 | шт
23.61.12.119.59.1.25.03-0077-000 | Анкер для скальных грунтов АС-1,7 | шт
59.1.25.03-0078 | Анкер для скальных грунтов АС-2,7 | шт
23.61.12.119.59.1.25.03-0078-000 | Анкер для скальных грунтов АС-2,7 | шт
59.1.25.03-0079 | Анкер железобетонный скальный цилиндрический (3332и) АСЦ-2-1 | шт
23.61.12.119.59.1.25.03-0079-000 | Анкер железобетонный скальный цилиндрический (3332и) АСЦ-2-1 | шт
59.1.25.03-0080 | Анкер железобетонный скальный цилиндрический (3332и) АСЦ-2-2 | шт
23.61.12.119.59.1.25.03-0080-000 | Анкер железобетонный скальный цилиндрический (3332и) АСЦ-2-2 | шт
59.1.25.03-0081 | Анкер железобетонный скальный цилиндрический (3332и) АСЦ-3-1 | шт
23.61.12.119.59.1.25.03-0081-000 | Анкер железобетонный скальный цилиндрический (3332и) АСЦ-3-1 | шт
59.1.25.03-0082 | Анкер железобетонный скальный цилиндрический (3332и) АСЦ-3-2 | шт
23.61.12.119.59.1.25.03-0082-000 | Анкер железобетонный скальный цилиндрический (3332и) АСЦ-3-2 | шт
59.1.25.03-0083 | Анкер железобетонный скальный цилиндрический (3332и) АСЦ-4-1 | шт
23.61.12.119.59.1.25.03-0083-000 | Анкер железобетонный скальный цилиндрический (3332и) АСЦ-4-1 | шт
59.1.25.03-0084 | Анкер железобетонный скальный цилиндрический (3332и) АСЦ-4-2 | шт
23.61.12.119.59.1.25.03-0084-000 | Анкер железобетонный скальный цилиндрический (3332и) АСЦ-4-2 | шт
59.1.25.03-0085 | Анкер железобетонный скальный цилиндрический повышенной коррозионной стойкости (3332и) АСЦ-2-1-Э | шт
23.61.12.119.59.1.25.03-0085-000 | Анкер железобетонный скальный цилиндрический повышенной коррозионной стойкости (3332и) АСЦ-2-1-Э | шт
59.1.25.03-0086 | Анкер железобетонный скальный цилиндрический повышенной коррозионной стойкости (3332и) АСЦ-2-2-Э | шт
23.61.12.119.59.1.25.03-0086-000 | Анкер железобетонный скальный цилиндрический повышенной коррозионной стойкости (3332и) АСЦ-2-2-Э | шт
59.1.25.03-0087 | Анкер железобетонный скальный цилиндрический повышенной коррозионной стойкости и со стойкостью к воздействию агрессивной среды (3332и) АСЦ-2-1-Э-К | шт
23.61.12.119.59.1.25.03-0087-000 | Анкер железобетонный скальный цилиндрический повышенной коррозионной стойкости и со стойкостью к воздействию агрессивной среды (3332и) АСЦ-2-1-Э-К | шт
59.1.25.03-0088 | Анкер железобетонный скальный цилиндрический повышенной коррозионной стойкости и со стойкостью к воздействию агрессивной среды (3332и) АСЦ-2-2-Э-К | шт
23.61.12.119.59.1.25.03-0088-000 | Анкер железобетонный скальный цилиндрический повышенной коррозионной стойкости и со стойкостью к воздействию агрессивной среды (3332и) АСЦ-2-2-Э-К | шт
59.1.25.03-0089 | Анкер железобетонный скальный цилиндрический повышенной коррозионной стойкости и со стойкостью к воздействию агрессивной среды (3332и) АСЦ-3-1-Э-К | шт
23.61.12.119.59.1.25.03-0089-000 | Анкер железобетонный скальный цилиндрический повышенной коррозионной стойкости и со стойкостью к воздействию агрессивной среды (3332и) АСЦ-3-1-Э-К | шт
59.1.25.03-0090 | Анкер железобетонный скальный цилиндрический повышенной коррозионной стойкости и со стойкостью к воздействию агрессивной среды (3332и) АСЦ-3-2-Э-К | шт
23.61.12.119.59.1.25.03-0090-000 | Анкер железобетонный скальный цилиндрический повышенной коррозионной стойкости и со стойкостью к воздействию агрессивной среды (3332и) АСЦ-3-2-Э-К | шт
59.1.25.03-0091 | Анкер железобетонный скальный цилиндрический повышенной коррозионной стойкости и со стойкостью к воздействию агрессивной среды (3332и) АСЦ-4-1-Э-К | шт
23.61.12.119.59.1.25.03-0091-000 | Анкер железобетонный скальный цилиндрический повышенной коррозионной стойкости и со стойкостью к воздействию агрессивной среды (3332и) АСЦ-4-1-Э-К | шт
59.1.25.03-0092 | Анкер железобетонный скальный цилиндрический повышенной коррозионной стойкости и со стойкостью к воздействию агрессивной среды (3332и) АСЦ-4-2-Э-К | шт
23.61.12.119.59.1.25.03-0092-000 | Анкер железобетонный скальный цилиндрический повышенной коррозионной стойкости и со стойкостью к воздействию агрессивной среды (3332и) АСЦ-4-2-Э-К | шт
59.1.25.03-0093 | Анкер железобетонный скальный цилиндрический повышенной коррозионной стойкости и со стойкостью к воздействию температуры наружного воздуха ниже минус 40 °C (3332и) АСЦ-2-1-Э-М | шт
23.61.12.119.59.1.25.03-0093-000 | Анкер железобетонный скальный цилиндрический повышенной коррозионной стойкости и со стойкостью к воздействию температуры наружного воздуха ниже минус 40 °C (3332и) АСЦ-2-1-Э-М | шт
59.1.25.03-0094 | Анкер железобетонный скальный цилиндрический повышенной коррозионной стойкости и со стойкостью к воздействию температуры наружного воздуха ниже минус 40 °C (3332и) АСЦ-2-2-Э-М | шт
23.61.12.119.59.1.25.03-0094-000 | Анкер железобетонный скальный цилиндрический повышенной коррозионной стойкости и со стойкостью к воздействию температуры наружного воздуха ниже минус 40 °C (3332и) АСЦ-2-2-Э-М | шт
59.1.25.03-0095 | Анкер железобетонный скальный цилиндрический повышенной коррозионной стойкости и со стойкостью к воздействию температуры наружного воздуха ниже минус 40 °C (3332и) АСЦ-3-1-Э-М | шт
23.61.12.119.59.1.25.03-0095-000 | Анкер железобетонный скальный цилиндрический повышенной коррозионной стойкости и со стойкостью к воздействию температуры наружного воздуха ниже минус 40 °C (3332и) АСЦ-3-1-Э-М | шт
59.1.25.03-0096 | Анкер железобетонный скальный цилиндрический повышенной коррозионной стойкости и со стойкостью к воздействию температуры наружного воздуха ниже минус 40 °C (3332и) АСЦ-3-2-Э-М | шт
23.61.12.119.59.1.25.03-0096-000 | Анкер железобетонный скальный цилиндрический повышенной коррозионной стойкости и со стойкостью к воздействию температуры наружного воздуха ниже минус 40 °C (3332и) АСЦ-3-2-Э-М | шт
59.1.25.03-0097 | Анкер железобетонный скальный цилиндрический повышенной коррозионной стойкости и со стойкостью к воздействию температуры наружного воздуха ниже минус 40 °C (3332и) АСЦ-4-1-Э-М | шт
23.61.12.119.59.1.25.03-0097-000 | Анкер железобетонный скальный цилиндрический повышенной коррозионной стойкости и со стойкостью к воздействию температуры наружного воздуха ниже минус 40 °C (3332и) АСЦ-4-1-Э-М | шт
59.1.25.03-0098 | Анкер железобетонный скальный цилиндрический повышенной коррозионной стойкости и со стойкостью к воздействию температуры наружного воздуха ниже минус 40 °C (3332и) АСЦ-4-2-Э-М | шт
23.61.12.119.59.1.25.03-0098-000 | Анкер железобетонный скальный цилиндрический повышенной коррозионной стойкости и со стойкостью к воздействию температуры наружного воздуха ниже минус 40 °C (3332и) АСЦ-4-2-Э-М | шт
59.1.25.03-0099 | Анкер железобетонный скальный цилиндрический повышенной коррозионной стойкости, со стойкостью к воздействию агрессивной среды и со стойкостью к воздействию температуры наружного воздуха ниже минус 40 °C (3332и) АСЦ-2-1-Э-К-М | шт
23.61.12.119.59.1.25.03-0099-000 | Анкер железобетонный скальный цилиндрический повышенной коррозионной стойкости, со стойкостью к воздействию агрессивной среды и со стойкостью к воздействию температуры наружного воздуха ниже минус 40 °C (3332и) АСЦ-2-1-Э-К-М | шт
59.1.25.03-0100 | Анкер железобетонный скальный цилиндрический повышенной коррозионной стойкости, со стойкостью к воздействию агрессивной среды и со стойкостью к воздействию температуры наружного воздуха ниже минус 40 °C (3332и) АСЦ-2-2-Э-К-М | шт
23.61.12.119.59.1.25.03-0100-000 | Анкер железобетонный скальный цилиндрический повышенной коррозионной стойкости, со стойкостью к воздействию агрессивной среды и со стойкостью к воздействию температуры наружного воздуха ниже минус 40 °C (3332и) АСЦ-2-2-Э-К-М | шт
59.1.25.03-0101 | Анкер железобетонный скальный цилиндрический повышенной коррозионной стойкости, со стойкостью к воздействию агрессивной среды и со стойкостью к воздействию температуры наружного воздуха ниже минус 40 °C (3332и) АСЦ-3-1-Э-К-М | шт
23.61.12.119.59.1.25.03-0101-000 | Анкер железобетонный скальный цилиндрический повышенной коррозионной стойкости, со стойкостью к воздействию агрессивной среды и со стойкостью к воздействию температуры наружного воздуха ниже минус 40 °C (3332и) АСЦ-3-1-Э-К-М | шт
59.1.25.03-0102 | Анкер железобетонный скальный цилиндрический повышенной коррозионной стойкости, со стойкостью к воздействию агрессивной среды и со стойкостью к воздействию температуры наружного воздуха ниже минус 40 °C (3332и) АСЦ-3-2-Э-К-М | шт
23.61.12.119.59.1.25.03-0102-000 | Анкер железобетонный скальный цилиндрический повышенной коррозионной стойкости, со стойкостью к воздействию агрессивной среды и со стойкостью к воздействию температуры наружного воздуха ниже минус 40 °C (3332и) АСЦ-3-2-Э-К-М | шт
59.1.25.03-0103 | Анкер железобетонный скальный цилиндрический повышенной коррозионной стойкости, со стойкостью к воздействию агрессивной среды и со стойкостью к воздействию температуры наружного воздуха ниже минус 40 °C (3332и) АСЦ-4-1-Э-К-М | шт
23.61.12.119.59.1.25.03-0103-000 | Анкер железобетонный скальный цилиндрический повышенной коррозионной стойкости, со стойкостью к воздействию агрессивной среды и со стойкостью к воздействию температуры наружного воздуха ниже минус 40 °C (3332и) АСЦ-4-1-Э-К-М | шт
59.1.25.03-0104 | Анкер железобетонный скальный цилиндрический повышенной коррозионной стойкости, со стойкостью к воздействию агрессивной среды и со стойкостью к воздействию температуры наружного воздуха ниже минус 40 °C (3332и) АСЦ-4-2-Э-К-М | шт
23.61.12.119.59.1.25.03-0104-000 | Анкер железобетонный скальный цилиндрический повышенной коррозионной стойкости, со стойкостью к воздействию агрессивной среды и со стойкостью к воздействию температуры наружного воздуха ниже минус 40 °C (3332и) АСЦ-4-2-Э-К-М | шт
59.1.25.03-0105 | Анкер железобетонный скальный цилиндрический со стойкостью к воздействию агрессивной среды (3332и) АСЦ-2-1-К | шт
23.61.12.119.59.1.25.03-0105-000 | Анкер железобетонный скальный цилиндрический со стойкостью к воздействию агрессивной среды (3332и) АСЦ-2-1-К | шт
59.1.25.03-0106 | Анкер железобетонный скальный цилиндрический со стойкостью к воздействию агрессивной среды (3332и) АСЦ-2-2-К | шт
23.61.12.119.59.1.25.03-0106-000 | Анкер железобетонный скальный цилиндрический со стойкостью к воздействию агрессивной среды (3332и) АСЦ-2-2-К | шт
59.1.25.03-0107 | Анкер железобетонный скальный цилиндрический со стойкостью к воздействию агрессивной среды (3332и) АСЦ-3-1-К | шт
23.61.12.119.59.1.25.03-0107-000 | Анкер железобетонный скальный цилиндрический со стойкостью к воздействию агрессивной среды (3332и) АСЦ-3-1-К | шт
59.1.25.03-0108 | Анкер железобетонный скальный цилиндрический со стойкостью к воздействию агрессивной среды (3332и) АСЦ-3-2-К | шт
23.61.12.119.59.1.25.03-0108-000 | Анкер железобетонный скальный цилиндрический со стойкостью к воздействию агрессивной среды (3332и) АСЦ-3-2-К | шт
59.1.25.03-0109 | Анкер железобетонный скальный цилиндрический со стойкостью к воздействию агрессивной среды (3332и) АСЦ-4-1-К | шт
23.61.12.119.59.1.25.03-0109-000 | Анкер железобетонный скальный цилиндрический со стойкостью к воздействию агрессивной среды (3332и) АСЦ-4-1-К | шт
59.1.25.03-0110 | Анкер железобетонный скальный цилиндрический со стойкостью к воздействию агрессивной среды (3332и) АСЦ-4-2-К | шт
23.61.12.119.59.1.25.03-0110-000 | Анкер железобетонный скальный цилиндрический со стойкостью к воздействию агрессивной среды (3332и) АСЦ-4-2-К | шт
59.1.25.03-0111 | Анкер железобетонный скальный цилиндрический со стойкостью к воздействию агрессивной среды и воздействию температуры наружного воздуха ниже минус 40 °C (3332и) АСЦ-2-1-К-М | шт
23.61.12.119.59.1.25.03-0111-000 | Анкер железобетонный скальный цилиндрический со стойкостью к воздействию агрессивной среды и воздействию температуры наружного воздуха ниже минус 40 °C (3332и) АСЦ-2-1-К-М | шт
59.1.25.03-0112 | Анкер железобетонный скальный цилиндрический со стойкостью к воздействию агрессивной среды и воздействию температуры наружного воздуха ниже минус 40 °C (3332и) АСЦ-2-2-К-М | шт
23.61.12.119.59.1.25.03-0112-000 | Анкер железобетонный скальный цилиндрический со стойкостью к воздействию агрессивной среды и воздействию температуры наружного воздуха ниже минус 40 °C (3332и) АСЦ-2-2-К-М | шт
59.1.25.03-0113 | Анкер железобетонный скальный цилиндрический со стойкостью к воздействию агрессивной среды и воздействию температуры наружного воздуха ниже минус 40 °C (3332и) АСЦ-3-1-К-М | шт
23.61.12.119.59.1.25.03-0113-000 | Анкер железобетонный скальный цилиндрический со стойкостью к воздействию агрессивной среды и воздействию температуры наружного воздуха ниже минус 40 °C (3332и) АСЦ-3-1-К-М | шт
59.1.25.03-0114 | Анкер железобетонный скальный цилиндрический со стойкостью к воздействию агрессивной среды и воздействию температуры наружного воздуха ниже минус 40 °C (3332и) АСЦ-3-2-К-М | шт
23.61.12.119.59.1.25.03-0114-000 | Анкер железобетонный скальный цилиндрический со стойкостью к воздействию агрессивной среды и воздействию температуры наружного воздуха ниже минус 40 °C (3332и) АСЦ-3-2-К-М | шт
59.1.25.03-0115 | Анкер железобетонный скальный цилиндрический со стойкостью к воздействию агрессивной среды и воздействию температуры наружного воздуха ниже минус 40 °C (3332и) АСЦ-4-1-К-М | шт
23.61.12.119.59.1.25.03-0115-000 | Анкер железобетонный скальный цилиндрический со стойкостью к воздействию агрессивной среды и воздействию температуры наружного воздуха ниже минус 40 °C (3332и) АСЦ-4-1-К-М | шт
59.1.25.03-0116 | Анкер железобетонный скальный цилиндрический со стойкостью к воздействию агрессивной среды и воздействию температуры наружного воздуха ниже минус 40 °C (3332и) АСЦ-4-2-К-М | шт
23.61.12.119.59.1.25.03-0116-000 | Анкер железобетонный скальный цилиндрический со стойкостью к воздействию агрессивной среды и воздействию температуры наружного воздуха ниже минус 40 °C (3332и) АСЦ-4-2-К-М | шт
59.1.25.03-0117 | Анкер железобетонный скальный цилиндрический со стойкостью к воздействию температуры наружного воздуха ниже минус 40 °C (3332и) АСЦ-2-1-М | шт
23.61.12.119.59.1.25.03-0117-000 | Анкер железобетонный скальный цилиндрический со стойкостью к воздействию температуры наружного воздуха ниже минус 40 °C (3332и) АСЦ-2-1-М | шт
59.1.25.03-0118 | Анкер железобетонный скальный цилиндрический со стойкостью к воздействию температуры наружного воздуха ниже минус 40 °C (3332и) АСЦ-2-2-М | шт
23.61.12.119.59.1.25.03-0118-000 | Анкер железобетонный скальный цилиндрический со стойкостью к воздействию температуры наружного воздуха ниже минус 40 °C (3332и) АСЦ-2-2-М | шт
59.1.25.03-0119 | Анкер железобетонный скальный цилиндрический со стойкостью к воздействию температуры наружного воздуха ниже минус 40 °C (3332и) АСЦ-3-1-М | шт
23.61.12.119.59.1.25.03-0119-000 | Анкер железобетонный скальный цилиндрический со стойкостью к воздействию температуры наружного воздуха ниже минус 40 °C (3332и) АСЦ-3-1-М | шт
59.1.25.03-0120 | Анкер железобетонный скальный цилиндрический со стойкостью к воздействию температуры наружного воздуха ниже минус 40 °C (3332и) АСЦ-3-2-М | шт
23.61.12.119.59.1.25.03-0120-000 | Анкер железобетонный скальный цилиндрический со стойкостью к воздействию температуры наружного воздуха ниже минус 40 °C (3332и) АСЦ-3-2-М | шт
59.1.25.03-0121 | Анкер железобетонный скальный цилиндрический со стойкостью к воздействию температуры наружного воздуха ниже минус 40 °C (3332и) АСЦ-4-1-М | шт
23.61.12.119.59.1.25.03-0121-000 | Анкер железобетонный скальный цилиндрический со стойкостью к воздействию температуры наружного воздуха ниже минус 40 °C (3332и) АСЦ-4-1-М | шт
59.1.25.03-0122 | Анкер железобетонный скальный цилиндрический со стойкостью к воздействию температуры наружного воздуха ниже минус 40 °C (3332и) АСЦ-4-2-М | шт
23.61.12.119.59.1.25.03-0122-000 | Анкер железобетонный скальный цилиндрический со стойкостью к воздействию температуры наружного воздуха ниже минус 40 °C (3332и) АСЦ-4-2-М | шт
59.1.25.03-0123 | Анкер клиновидный КА-4,0 | шт
23.61.12.119.59.1.25.03-0123-000 | Анкер клиновидный КА-4,0 | шт
59.1.25.03-0124 | Анкер клиновидный КА-4,5 | шт
23.61.12.119.59.1.25.03-0124-000 | Анкер клиновидный КА-4,5 | шт
59.1.25.03-0125 | Анкер клиновидный КА-5,0 | шт
23.61.12.119.59.1.25.03-0125-000 | Анкер клиновидный КА-5,0 | шт
59.1.25.03-0126 | Анкер трехлучевой (4182и) ТАС-4,0-1 | шт
23.61.12.119.59.1.25.03-0126-000 | Анкер трехлучевой (4182и) ТАС-4,0-1 | шт
59.1.25.03-0127 | Анкер трехлучевой (4182и) ТАС-4,0-2 | шт
23.61.12.119.59.1.25.03-0127-000 | Анкер трехлучевой (4182и) ТАС-4,0-2 | шт
59.1.25.03-0128 | Анкер трехлучевой (4182и) ТАС-4,5-1 | шт
23.61.12.119.59.1.25.03-0128-000 | Анкер трехлучевой (4182и) ТАС-4,5-1 | шт
59.1.25.03-0129 | Анкер трехлучевой (4182и) ТАС-4,5-2 | шт
23.61.12.119.59.1.25.03-0129-000 | Анкер трехлучевой (4182и) ТАС-4,5-2 | шт
59.1.25.03-0130 | Анкер трехлучевой (4182и) ТАС-5,0-1 | шт
23.61.12.119.59.1.25.03-0130-000 | Анкер трехлучевой (4182и) ТАС-5,0-1 | шт
59.1.25.03-0131 | Анкер трехлучевой (4182и) ТАС-5,0-2 | шт
23.61.12.119.59.1.25.03-0131-000 | Анкер трехлучевой (4182и) ТАС-5,0-2 | шт
59.1.25.03-0134 | Анкер трехлучевой с заострением ТАС-5,0 | шт
23.61.12.119.59.1.25.03-0134-000 | Анкер трехлучевой с заострением ТАС-5,0 | шт
59.1.25.03-0135 | Анкер трехлучевой со стойкостью к воздействию агрессивной среды (4182и) ТАС-4,0-1-К | шт
23.61.12.119.59.1.25.03-0135-000 | Анкер трехлучевой со стойкостью к воздействию агрессивной среды (4182и) ТАС-4,0-1-К | шт
59.1.25.03-0136 | Анкер трехлучевой со стойкостью к воздействию агрессивной среды (4182и) ТАС-4,0-2-К | шт
23.61.12.119.59.1.25.03-0136-000 | Анкер трехлучевой со стойкостью к воздействию агрессивной среды (4182и) ТАС-4,0-2-К | шт
59.1.25.03-0137 | Анкер трехлучевой со стойкостью к воздействию агрессивной среды (4182и) ТАС-4,5-1-К | шт
23.61.12.119.59.1.25.03-0137-000 | Анкер трехлучевой со стойкостью к воздействию агрессивной среды (4182и) ТАС-4,5-1-К | шт
59.1.25.03-0138 | Анкер трехлучевой со стойкостью к воздействию агрессивной среды (4182и) ТАС-4,5-2-К | шт
23.61.12.119.59.1.25.03-0138-000 | Анкер трехлучевой со стойкостью к воздействию агрессивной среды (4182и) ТАС-4,5-2-К | шт
59.1.25.03-0139 | Анкер трехлучевой со стойкостью к воздействию агрессивной среды (4182и) ТАС-5,0-1-К | шт
23.61.12.119.59.1.25.03-0139-000 | Анкер трехлучевой со стойкостью к воздействию агрессивной среды (4182и) ТАС-5,0-1-К | шт
59.1.25.03-0140 | Анкер трехлучевой со стойкостью к воздействию агрессивной среды (4182и) ТАС-5,0-2-К | шт
23.61.12.119.59.1.25.03-0140-000 | Анкер трехлучевой со стойкостью к воздействию агрессивной среды (4182и) ТАС-5,0-2-К | шт
59.1.25.03-0141 | Анкер трехлучевой со стойкостью к воздействию агрессивной среды и воздействию температуры наружного воздуха ниже минус 40 °C (4182и) ТАС-4,0-1-К-М | шт
23.61.12.119.59.1.25.03-0141-000 | Анкер трехлучевой со стойкостью к воздействию агрессивной среды и воздействию температуры наружного воздуха ниже минус 40 °C (4182и) ТАС-4,0-1-К-М | шт
59.1.25.03-0142 | Анкер трехлучевой со стойкостью к воздействию агрессивной среды и воздействию температуры наружного воздуха ниже минус 40 °C (4182и) ТАС-4,0-2-К-М | шт
23.61.12.119.59.1.25.03-0142-000 | Анкер трехлучевой со стойкостью к воздействию агрессивной среды и воздействию температуры наружного воздуха ниже минус 40 °C (4182и) ТАС-4,0-2-К-М | шт
59.1.25.03-0143 | Анкер трехлучевой со стойкостью к воздействию агрессивной среды и воздействию температуры наружного воздуха ниже минус 40 °C (4182и) ТАС-4,5-1-К-М | шт
23.61.12.119.59.1.25.03-0143-000 | Анкер трехлучевой со стойкостью к воздействию агрессивной среды и воздействию температуры наружного воздуха ниже минус 40 °C (4182и) ТАС-4,5-1-К-М | шт
59.1.25.03-0144 | Анкер трехлучевой со стойкостью к воздействию агрессивной среды и воздействию температуры наружного воздуха ниже минус 40 °C (4182и) ТАС-4,5-2-К-М | шт
23.61.12.119.59.1.25.03-0144-000 | Анкер трехлучевой со стойкостью к воздействию агрессивной среды и воздействию температуры наружного воздуха ниже минус 40 °C (4182и) ТАС-4,5-2-К-М | шт
59.1.25.03-0145 | Анкер трехлучевой со стойкостью к воздействию агрессивной среды и воздействию температуры наружного воздуха ниже минус 40 °C (4182и) ТАС-5,0-1-К-М | шт
23.61.12.119.59.1.25.03-0145-000 | Анкер трехлучевой со стойкостью к воздействию агрессивной среды и воздействию температуры наружного воздуха ниже минус 40 °C (4182и) ТАС-5,0-1-К-М | шт
59.1.25.03-0146 | Анкер трехлучевой со стойкостью к воздействию агрессивной среды и воздействию температуры наружного воздуха ниже минус 40 °C (4182и) ТАС-5,0-2-К-М | шт
23.61.12.119.59.1.25.03-0146-000 | Анкер трехлучевой со стойкостью к воздействию агрессивной среды и воздействию температуры наружного воздуха ниже минус 40 °C (4182и) ТАС-5,0-2-К-М | шт
59.1.25.03-0147 | Анкер трехлучевой со стойкостью к воздействию температуры наружного воздуха ниже минус 40 °C (4182и) ТАС-4,0-1-М | шт
23.61.12.119.59.1.25.03-0147-000 | Анкер трехлучевой со стойкостью к воздействию температуры наружного воздуха ниже минус 40 °C (4182и) ТАС-4,0-1-М | шт
59.1.25.03-0148 | Анкер трехлучевой со стойкостью к воздействию температуры наружного воздуха ниже минус 40 °C (4182и) ТАС-4,0-2-М | шт
23.61.12.119.59.1.25.03-0148-000 | Анкер трехлучевой со стойкостью к воздействию температуры наружного воздуха ниже минус 40 °C (4182и) ТАС-4,0-2-М | шт
59.1.25.03-0149 | Анкер трехлучевой со стойкостью к воздействию температуры наружного воздуха ниже минус 40 °C (4182и) ТАС-4,5-1-М | шт
23.61.12.119.59.1.25.03-0149-000 | Анкер трехлучевой со стойкостью к воздействию температуры наружного воздуха ниже минус 40 °C (4182и) ТАС-4,5-1-М | шт
59.1.25.03-0150 | Анкер трехлучевой со стойкостью к воздействию температуры наружного воздуха ниже минус 40 °C (4182и) ТАС-4,5-2-М | шт
23.61.12.119.59.1.25.03-0150-000 | Анкер трехлучевой со стойкостью к воздействию температуры наружного воздуха ниже минус 40 °C (4182и) ТАС-4,5-2-М | шт
59.1.25.03-0151 | Анкер трехлучевой со стойкостью к воздействию температуры наружного воздуха ниже минус 40 °C (4182и) ТАС-5,0-1-М | шт
23.61.12.119.59.1.25.03-0151-000 | Анкер трехлучевой со стойкостью к воздействию температуры наружного воздуха ниже минус 40 °C (4182и) ТАС-5,0-1-М | шт
59.1.25.03-0152 | Анкер трехлучевой со стойкостью к воздействию температуры наружного воздуха ниже минус 40 °C (4182и) ТАС-5,0-2-М | шт
23.61.12.119.59.1.25.03-0152-000 | Анкер трехлучевой со стойкостью к воздействию температуры наружного воздуха ниже минус 40 °C (4182и) ТАС-5,0-2-М | шт
59.1.25.03-0156 | Балка пролетных строений мостов железнодорожных из предварительно напряженного железобетона длиной 23,6 м | м3
23.61.12.119.59.1.25.03-0156-000 | Балка пролетных строений мостов железнодорожных из предварительно напряженного железобетона длиной 23,6 м | м3
59.1.25.03-0157 | Балка пролетных строений пешеходных мостов из предварительно напряженного железобетона с монолитным стыком Б 12-К М, длина 12 м | м3
23.61.12.119.59.1.25.03-0157-000 | Балка пролетных строений пешеходных мостов из предварительно напряженного железобетона с монолитным стыком Б 12-К М, длина 12 м | м3
59.1.25.03-0158 | Балка пролетных строений пешеходных мостов из предварительно напряженного железобетона с монолитным стыком Б 15-К М, длина 15 м | м3
23.61.12.119.59.1.25.03-0158-000 | Балка пролетных строений пешеходных мостов из предварительно напряженного железобетона с монолитным стыком Б 15-К М, длина 15 м | м3
59.1.25.03-0159 | Балка пролетных строений пешеходных мостов из предварительно напряженного железобетона с монолитным стыком Б 18-К М, длина 18 м | м3
23.61.12.119.59.1.25.03-0159-000 | Балка пролетных строений пешеходных мостов из предварительно напряженного железобетона с монолитным стыком Б 18-К М, длина 18 м | м3
59.1.25.03-0163 | Блок (плита) тротуарный пролетных строений из бетона класса B30 W6 F300, расход стали 202,08 кг/м3 | м3
23.61.12.119.59.1.25.03-0163-000 | Блок (плита) тротуарный пролетных строений из бетона класса B30 W6 F300, расход стали 202,08 кг/м3 | м3
59.1.25.03-0164 | Блок балок из бетона класса В25 W8 F300, марки ЛК-1, объем бетона-0,07 м3, расход стали-19,8 кг/шт | шт
23.61.12.124.59.1.25.03-0164-000 | Блок балок из бетона класса В25 W8 F300, марки ЛК-1, объем бетона-0,07 м3, расход стали-19,8 кг/шт | шт
59.1.25.03-0165 | Блок балок из бетона класса В25 W8 F300, марки ЛК-2, объем бетона-0,09 м3, расход стали-20,3 кг/шт | шт
23.61.12.124.59.1.25.03-0165-000 | Блок балок из бетона класса В25 W8 F300, марки ЛК-2, объем бетона-0,09 м3, расход стали-20,3 кг/шт | шт
59.1.25.03-0166 | Блок балок из бетона класса В25 W8 F300, марки ЛК-3, объем бетона-0,11 м3, расход стали-26,4 кг/шт | шт
23.61.12.124.59.1.25.03-0166-000 | Блок балок из бетона класса В25 W8 F300, марки ЛК-3, объем бетона-0,11 м3, расход стали-26,4 кг/шт | шт
59.1.25.03-0167 | Блок балок из бетона класса В25 W8 F300, марки ЛК-4, объем бетона-0,16 м3, расход стали-37,0 кг/шт | шт
23.61.12.124.59.1.25.03-0167-000 | Блок балок из бетона класса В25 W8 F300, марки ЛК-4, объем бетона-0,16 м3, расход стали-37,0 кг/шт | шт
59.1.25.03-0168 | Блок балок из бетона класса В25 W8 F300, марки ЛК-5, объем бетона-0,18 м3, расход стали-37,3 кг/шт | шт
23.61.12.124.59.1.25.03-0168-000 | Блок балок из бетона класса В25 W8 F300, марки ЛК-5, объем бетона-0,18 м3, расход стали-37,3 кг/шт | шт
59.1.25.03-0169 | Блок бетонный стен, фундаментов, кордона из бетона класса B20, W4, F300 | м3
23.61.12.210.59.1.25.03-0169-000 | Блок бетонный стен, фундаментов, кордона из бетона класса B20, W4, F300 | м3
59.1.25.03-0170 | Блок железобетонный насадок, откосных стенок, фундаментов, лотков из бетона класса B30, W6, F300 | м3
23.61.12.129.59.1.25.03-0170-000 | Блок железобетонный насадок, откосных стенок, фундаментов, лотков из бетона класса B30, W6, F300 | м3
59.1.25.03-0171 | Блок лестничных маршей из бетона класса В25 W8 F300, марки ЛМ-1, объем бетона-0,55 м3, расход стали-165,6 кг/шт | шт
23.61.12.171.59.1.25.03-0171-000 | Блок лестничных маршей из бетона класса В25 W8 F300, марки ЛМ-1, объем бетона-0,55 м3, расход стали-165,6 кг/шт | шт
59.1.25.03-0172 | Блок лестничных маршей из бетона класса В25 W8 F300, марки ЛМ-2, объем бетона-0,38 м3, расход стали-115,1 кг/шт | шт
23.61.12.171.59.1.25.03-0172-000 | Блок лестничных маршей из бетона класса В25 W8 F300, марки ЛМ-2, объем бетона-0,38 м3, расход стали-115,1 кг/шт | шт
59.1.25.03-0173 | Блок лестничных маршей из бетона класса В25 W8 F300, марки ЛМ-3, объем бетона-0,69 м3, расход стали-203,6 кг/шт | шт
23.61.12.171.59.1.25.03-0173-000 | Блок лестничных маршей из бетона класса В25 W8 F300, марки ЛМ-3, объем бетона-0,69 м3, расход стали-203,6 кг/шт | шт
59.1.25.03-0174 | Блок лестничных маршей из бетона класса В25 W8 F300, марки ЛМ-5, объем бетона-0,83 м3, расход стали-243,2 кг/шт | шт
23.61.12.171.59.1.25.03-0174-000 | Блок лестничных маршей из бетона класса В25 W8 F300, марки ЛМ-5, объем бетона-0,83 м3, расход стали-243,2 кг/шт | шт
59.1.25.03-0175 | Блок лестничных площадок из бетона класса В25 W8 F300, марки ЛП-2, объем бетона-0,40 м3, расход стали-58,4 кг/шт | шт
23.61.12.171.59.1.25.03-0175-000 | Блок лестничных площадок из бетона класса В25 W8 F300, марки ЛП-2, объем бетона-0,40 м3, расход стали-58,4 кг/шт | шт
59.1.25.03-0176 | Блок лестничных площадок из бетона класса В25 W8 F300, марки ЛП-4, объем бетона-0,49 м3, расход стали-77,4 кг/шт | шт
23.61.12.171.59.1.25.03-0176-000 | Блок лестничных площадок из бетона класса В25 W8 F300, марки ЛП-4, объем бетона-0,49 м3, расход стали-77,4 кг/шт | шт
59.1.25.03-0177 | Блок лестничных площадок из бетона класса В25 W8 F300, марки ЛП-6, объем бетона-0,91 м3, расход стали-109,2 кг/шт | шт
23.61.12.171.59.1.25.03-0177-000 | Блок лестничных площадок из бетона класса В25 W8 F300, марки ЛП-6, объем бетона-0,91 м3, расход стали-109,2 кг/шт | шт
59.1.25.03-0178 | Блок лестничных площадок, косоуров и сходов из бетона класса B20 W6 F200 с расходом стали 100,00 кг/м3 | м3
23.61.12.171.59.1.25.03-0178-000 | Блок лестничных площадок, косоуров и сходов из бетона класса B20 W6 F200 с расходом стали 100,00 кг/м3 | м3
59.1.25.03-0179 | Блок междупутного лотка, объем бетона 0,41 м3, расход стали 28,66 кг, высота 1,25 м | шт
23.61.12.154.59.1.25.03-0179-000 | Блок междупутного лотка, объем бетона 0,41 м3, расход стали 28,66 кг, высота 1,25 м | шт
59.1.25.03-0180 | Блок междупутного лотка, объем бетона 0,45 м3, расход стали 75,3 кг, высота 1,5 м | шт
23.61.12.154.59.1.25.03-0180-000 | Блок междупутного лотка, объем бетона 0,45 м3, расход стали 75,3 кг, высота 1,5 м | шт
59.1.25.03-0181 | Блок междушпального лотка, объем бетона 0,15 м3, расход стали 8,80 кг, высота 0,35 м | шт
23.61.12.154.59.1.25.03-0181-000 | Блок междушпального лотка, объем бетона 0,15 м3, расход стали 8,80 кг, высота 0,35 м | шт
59.1.25.03-0182 | Блок междушпального лотка, объем бетона 0,18 м3, расход стали 15,47 кг, высота 0,5 м | шт
23.61.12.154.59.1.25.03-0182-000 | Блок междушпального лотка, объем бетона 0,18 м3, расход стали 15,47 кг, высота 0,5 м | шт
59.1.25.03-0183 | Блок междушпального лотка, объем бетона 0,22 м3, расход стали 22,22 кг, высота 0,7 м | шт
23.61.12.154.59.1.25.03-0183-000 | Блок междушпального лотка, объем бетона 0,22 м3, расход стали 22,22 кг, высота 0,7 м | шт
59.1.25.03-0184 | Блок насадок из бетона класса B22.5 W6 F300, расход стали 153,20 кг/м3 | м3
23.61.12.154.59.1.25.03-0184-000 | Блок насадок из бетона класса B22.5 W6 F300, расход стали 153,20 кг/м3 | м3
59.1.25.03-0185 | Блок насадок из бетона класса В25 W8 F300, марки Н-1, объем бетона-0,87 м3, расход стали-154,9 кг/шт | шт
23.61.12.154.59.1.25.03-0185-000 | Блок насадок из бетона класса В25 W8 F300, марки Н-1, объем бетона-0,87 м3, расход стали-154,9 кг/шт | шт
59.1.25.03-0186 | Блок перекрытий средней части труб и блок перекрытий оголовочный из бетона класса B30, W6, F300 | м3
23.61.12.154.59.1.25.03-0186-000 | Блок перекрытий средней части труб и блок перекрытий оголовочный из бетона класса B30, W6, F300 | м3
59.1.25.03-0187 | Блок подферменников и прокладников из бетона класса B22 W6 F300, расход стали 156,97 кг/м3 | м3
23.61.12.159.59.1.25.03-0187-000 | Блок подферменников и прокладников из бетона класса B22 W6 F300, расход стали 156,97 кг/м3 | м3
59.1.25.03-0188 | Блок распорок из бетона класса В25 W8 F300, марки ЛР-1, объем бетона-0,07 м3, расход стали-11,4 кг/шт | шт
23.61.12.159.59.1.25.03-0188-000 | Блок распорок из бетона класса В25 W8 F300, марки ЛР-1, объем бетона-0,07 м3, расход стали-11,4 кг/шт | шт
59.1.25.03-0189 | Блок ригелей без закладных деталей из бетона класса В25 W8 F300, марки Р-1, объем бетона-1,0 м3, расход стали-213,0 кг/шт | шт
23.61.12.125.59.1.25.03-0189-000 | Блок ригелей без закладных деталей из бетона класса В25 W8 F300, марки Р-1, объем бетона-1,0 м3, расход стали-213,0 кг/шт | шт
59.1.25.03-0190 | Блок ригелей без закладных деталей из бетона класса В25 W8 F300, марки Р-3, объем бетона-1,6 м3, расход стали-371,2 кг/шт | шт
23.61.12.125.59.1.25.03-0190-000 | Блок ригелей без закладных деталей из бетона класса В25 W8 F300, марки Р-3, объем бетона-1,6 м3, расход стали-371,2 кг/шт | шт
59.1.25.03-0191 | Блок ригелей без закладных деталей из бетона класса В25 W8 F300, марки Р-5, объем бетона-0,5 м3, расход стали-136,5 кг/шт | шт
23.61.12.125.59.1.25.03-0191-000 | Блок ригелей без закладных деталей из бетона класса В25 W8 F300, марки Р-5, объем бетона-0,5 м3, расход стали-136,5 кг/шт | шт
59.1.25.03-0192 | Блок ригелей с закладными деталями из бетона класса В25 W8 F300, марки Р-1Б, объем бетона-1,4 м3, расход стали-407,4 кг/шт | шт
23.61.12.125.59.1.25.03-0192-000 | Блок ригелей с закладными деталями из бетона класса В25 W8 F300, марки Р-1Б, объем бетона-1,4 м3, расход стали-407,4 кг/шт | шт
59.1.25.03-0193 | Блок ригелей с закладными деталями из бетона класса В25 W8 F300, марки Р-2, объем бетона-1,0 м3, расход стали-248,0 кг/шт | шт
23.61.12.125.59.1.25.03-0193-000 | Блок ригелей с закладными деталями из бетона класса В25 W8 F300, марки Р-2, объем бетона-1,0 м3, расход стали-248,0 кг/шт | шт
59.1.25.03-0194 | Блок ригелей с закладными деталями из бетона класса В25 W8 F300, марки Р-2Б, объем бетона-1,4 м3, расход стали-422,8 кг/шт | шт
23.61.12.125.59.1.25.03-0194-000 | Блок ригелей с закладными деталями из бетона класса В25 W8 F300, марки Р-2Б, объем бетона-1,4 м3, расход стали-422,8 кг/шт | шт
59.1.25.03-0195 | Блок ригелей с закладными деталями из бетона класса В25 W8 F300, марки Р-3Б, объем бетона-2,2 м3, расход стали-525,8 кг/шт | шт
23.61.12.125.59.1.25.03-0195-000 | Блок ригелей с закладными деталями из бетона класса В25 W8 F300, марки Р-3Б, объем бетона-2,2 м3, расход стали-525,8 кг/шт | шт
59.1.25.03-0196 | Блок ригелей с закладными деталями из бетона класса В25 W8 F300, марки Р-4, объем бетона-1,6 м3, расход стали-406,4 кг/шт | шт
23.61.12.125.59.1.25.03-0196-000 | Блок ригелей с закладными деталями из бетона класса В25 W8 F300, марки Р-4, объем бетона-1,6 м3, расход стали-406,4 кг/шт | шт
59.1.25.03-0197 | Блок ригелей с закладными деталями из бетона класса В25 W8 F300, марки Р-4Б, объем бетона-2,2 м3, расход стали-541,2 кг/шт | шт
23.61.12.125.59.1.25.03-0197-000 | Блок ригелей с закладными деталями из бетона класса В25 W8 F300, марки Р-4Б, объем бетона-2,2 м3, расход стали-541,2 кг/шт | шт
59.1.25.03-0198 | Блок стеновой колодцев ККСС СБ-1 из бетона класса В22,5 объем бетона-0,77 м3, расход стали-73,5 кг | шт
23.61.12.154.59.1.25.03-0198-000 | Блок стеновой колодцев ККСС СБ-1 из бетона класса В22,5 объем бетона-0,77 м3, расход стали-73,5 кг | шт
59.1.25.03-0199 | Блок стеновой колодцев ККСС СБ-1ГЕК (с ершами и кронштейнами) из бетона класса В22,5 объем бетона-0,77 м3, расход стали-87,6 кг | шт
23.61.12.154.59.1.25.03-0199-000 | Блок стеновой колодцев ККСС СБ-1ГЕК (с ершами и кронштейнами) из бетона класса В22,5 объем бетона-0,77 м3, расход стали-87,6 кг | шт
59.1.25.03-0200 | Блок стеновой колодцев ККСС СБ-2 из бетона класса В22,5 объем бетона-0,59 м3, расход стали-59,2 кг | шт
23.61.12.154.59.1.25.03-0200-000 | Блок стеновой колодцев ККСС СБ-2 из бетона класса В22,5 объем бетона-0,59 м3, расход стали-59,2 кг | шт
59.1.25.03-0201 | Блок стеновой колодцев ККСС СБ-2-1 из бетона класса В22,5 объем бетона-0,27 м3, расход стали-47,3 кг | шт
23.61.12.154.59.1.25.03-0201-000 | Блок стеновой колодцев ККСС СБ-2-1 из бетона класса В22,5 объем бетона-0,27 м3, расход стали-47,3 кг | шт
59.1.25.03-0202 | Блок стеновой колодцев ККСС СБ-2-2 из бетона класса В22,5 объем бетона-0,27 м3, расход стали-47,3 кг | шт
23.61.12.154.59.1.25.03-0202-000 | Блок стеновой колодцев ККСС СБ-2-2 из бетона класса В22,5 объем бетона-0,27 м3, расход стали-47,3 кг | шт
59.1.25.03-0203 | Блок стеновой колодцев ККСС СБ-3 из бетона класса В22,5 объем бетона-0,52 м3, расход стали-52,7 кг | шт
23.61.12.154.59.1.25.03-0203-000 | Блок стеновой колодцев ККСС СБ-3 из бетона класса В22,5 объем бетона-0,52 м3, расход стали-52,7 кг | шт
59.1.25.03-0204 | Блок стеновой колодцев ККСС СБ-3-1 из бетона класса В22,5 объем бетона-0,26 м3, расход стали-26,2 кг | шт
23.61.12.154.59.1.25.03-0204-000 | Блок стеновой колодцев ККСС СБ-3-1 из бетона класса В22,5 объем бетона-0,26 м3, расход стали-26,2 кг | шт
59.1.25.03-0205 | Блок стеновой колодцев ККСС СБ-3-2 из бетона класса В22,5 объем бетона-0,26 м3, расход стали-26,2 кг | шт
23.61.12.154.59.1.25.03-0205-000 | Блок стеновой колодцев ККСС СБ-3-2 из бетона класса В22,5 объем бетона-0,26 м3, расход стали-26,2 кг | шт
59.1.25.03-0206 | Блок стеновой колодцев ККСС СБ-4 из бетона класса В22,5 объем бетона-0,60 м3, расход стали-51,0 кг | шт
23.61.12.154.59.1.25.03-0206-000 | Блок стеновой колодцев ККСС СБ-4 из бетона класса В22,5 объем бетона-0,60 м3, расход стали-51,0 кг | шт
59.1.25.03-0207 | Блок стоек из бетона класса В25 W8 F300, марки С200-2, объем бетона-0,48 м3, расход стали-218,4 кг/шт | шт
23.61.12.151.59.1.25.03-0207-000 | Блок стоек из бетона класса В25 W8 F300, марки С200-2, объем бетона-0,48 м3, расход стали-218,4 кг/шт | шт
59.1.25.03-0208 | Блок стоек из бетона класса В25 W8 F300, марки С350-2, объем бетона-0,84 м3, расход стали-363,7 кг/шт | шт
23.61.12.151.59.1.25.03-0208-000 | Блок стоек из бетона класса В25 W8 F300, марки С350-2, объем бетона-0,84 м3, расход стали-363,7 кг/шт | шт
59.1.25.03-0209 | Блок стоек из бетона класса В25 W8 F300, марки С500-2, объем бетона-1,2 м3, расход стали-510,0 кг/шт | шт
23.61.12.151.59.1.25.03-0209-000 | Блок стоек из бетона класса В25 W8 F300, марки С500-2, объем бетона-1,2 м3, расход стали-510,0 кг/шт | шт
59.1.25.03-0210 | Блок стоек из бетона класса В25 W8 F300, марки С550-2, объем бетона-1,3 м3, расход стали-557,7 кг/шт | шт
23.61.12.151.59.1.25.03-0210-000 | Блок стоек из бетона класса В25 W8 F300, марки С550-2, объем бетона-1,3 м3, расход стали-557,7 кг/шт | шт
59.1.25.03-0211 | Блок стоек из бетона класса В25 W8 F300, марки С650-2, объем бетона-1,6 м3, расход стали-660,8 кг/шт | шт
23.61.12.151.59.1.25.03-0211-000 | Блок стоек из бетона класса В25 W8 F300, марки С650-2, объем бетона-1,6 м3, расход стали-660,8 кг/шт | шт
59.1.25.03-0212 | Блок стоек из бетона класса В25 W8 F300, марки С900-1, объем бетона-2,2 м3, расход стали-1122,0 кг/шт | шт
23.61.12.151.59.1.25.03-0212-000 | Блок стоек из бетона класса В25 W8 F300, марки С900-1, объем бетона-2,2 м3, расход стали-1122,0 кг/шт | шт
59.1.25.03-0213 | Блок стоек из бетона класса В25 W8 F300, марки С900-2, объем бетона-2,2 м3, расход стали-908,6 кг/шт | шт
23.61.12.151.59.1.25.03-0213-000 | Блок стоек из бетона класса В25 W8 F300, марки С900-2, объем бетона-2,2 м3, расход стали-908,6 кг/шт | шт
59.1.25.03-0214 | Блок стоек из бетона класса В25 W8 F300, марки С950-1, объем бетона-2,3 м3, расход стали-1182,2 кг/шт | шт
23.61.12.151.59.1.25.03-0214-000 | Блок стоек из бетона класса В25 W8 F300, марки С950-1, объем бетона-2,3 м3, расход стали-1182,2 кг/шт | шт
59.1.25.03-0215 | Блок стоек из бетона класса В25 W8 F300, марки С950-2, объем бетона-2,3 м3, расход стали-956,8 кг/шт | шт
23.61.12.151.59.1.25.03-0215-000 | Блок стоек из бетона класса В25 W8 F300, марки С950-2, объем бетона-2,3 м3, расход стали-956,8 кг/шт | шт
59.1.25.03-0216 | Блок тела опор, контурный и переходной блок из бетона класса B30 W6 F300, расход стали 134,00 кг/м3 | м3
23.61.12.151.59.1.25.03-0216-000 | Блок тела опор, контурный и переходной блок из бетона класса B30 W6 F300, расход стали 134,00 кг/м3 | м3
59.1.25.03-0217 | Блок фундаментных плит из бетона класса В25 W8 F300, марки ФП-1, объем бетона-7,5 м3, расход стали-525,0 кг/шт | шт
23.61.12.111.59.1.25.03-0217-000 | Блок фундаментных плит из бетона класса В25 W8 F300, марки ФП-1, объем бетона-7,5 м3, расход стали-525,0 кг/шт | шт
59.1.25.03-0218 | Блок фундаментов из бетона класса В 20, марки Ф 10.201-F, объем бетона 2,11 м3 | шт
23.61.12.111.59.1.25.03-0218-000 | Блок фундаментов из бетона класса В 20, марки Ф 10.201-F, объем бетона 2,11 м3 | шт
59.1.25.03-0219 | Блок фундаментов из бетона класса В25 W8 F300, марки Ф-1, объем бетона-4,0 м3, расход стали-572,0 кг/шт | шт
23.61.12.111.59.1.25.03-0219-000 | Блок фундаментов из бетона класса В25 W8 F300, марки Ф-1, объем бетона-4,0 м3, расход стали-572,0 кг/шт | шт
59.1.25.03-0220 | Блок фундаментов из бетона класса В25 W8 F300, марки Ф-2, объем бетона-6,5 м3, расход стали-1046,5 кг/шт | шт
23.61.12.111.59.1.25.03-0220-000 | Блок фундаментов из бетона класса В25 W8 F300, марки Ф-2, объем бетона-6,5 м3, расход стали-1046,5 кг/шт | шт
59.1.25.03-0221 | Блок фундаментов оголовков из бетона класса B20, W6, F200, объем бетона до 3,15 м3, расход стали до 17,4 кг, масса до 7,6 т | м3
23.61.12.111.59.1.25.03-0221-000 | Блок фундаментов оголовков из бетона класса B20, W6, F200, объем бетона до 3,15 м3, расход стали до 17,4 кг, масса до 7,6 т | м3
59.1.25.03-0222 | Блок фундаментов размером, мм 1200x600x300, объем бетона 0,22 м3 | шт
23.61.12.111.59.1.25.03-0222-000 | Блок фундаментов размером, мм 1200x600x300, объем бетона 0,22 м3 | шт
59.1.25.03-0223 | Блок фундаментов размером, мм 1300x570x300, объем бетона 0,22 м3 | шт
23.61.12.210.59.1.25.03-0223-000 | Блок фундаментов размером, мм 1300x570x300, объем бетона 0,22 м3 | шт
59.1.25.03-0224 | Блок фундаментов размером, мм 2400x300x600, объем бетона 0,43 м3 | шт
23.61.12.210.59.1.25.03-0224-000 | Блок фундаментов размером, мм 2400x300x600, объем бетона 0,43 м3 | шт
59.1.25.03-0225 | Блок фундаментов размером, мм 300x575x300, объем бетона 0,05 м3 | шт
23.61.12.210.59.1.25.03-0225-000 | Блок фундаментов размером, мм 300x575x300, объем бетона 0,05 м3 | шт
59.1.25.03-0226 | Блок фундаментов размером, мм 500x500x150, объем бетона 0,04 м3 | шт
23.61.12.210.59.1.25.03-0226-000 | Блок фундаментов размером, мм 500x500x150, объем бетона 0,04 м3 | шт
59.1.25.03-0227 | Блок фундаментов размером, мм 810x380x340, объем бетона 0,10 м3 | шт
23.61.12.210.59.1.25.03-0227-000 | Блок фундаментов размером, мм 810x380x340, объем бетона 0,10 м3 | шт
59.1.25.03-0228 | Блок фундаментов размером, мм 810x760x340, объем бетона 0,21 м3 | шт
23.61.12.210.59.1.25.03-0228-000 | Блок фундаментов размером, мм 810x760x340, объем бетона 0,21 м3 | шт
59.1.25.03-0229 | Блок фундаментов труб из бетона класса B20, W6, F300, объем бетона до 6,44 м3, расход стали до 34,8 кг, масса до 15,5 т | м3
23.61.12.111.59.1.25.03-0229-000 | Блок фундаментов труб из бетона класса B20, W6, F300, объем бетона до 6,44 м3, расход стали до 34,8 кг, масса до 15,5 т | м3
59.1.25.03-0230 | Блок шкафных коробок (стенок) из бетона класса B25 W6 F300 расход стали 115,50 кг/м3 | м3
23.61.12.134.59.1.25.03-0230-000 | Блок шкафных коробок (стенок) из бетона класса B25 W6 F300 расход стали 115,50 кг/м3 | м3
59.1.25.03-0231 | Брус железобетонный для стрелочного перевода | м3
23.61.12.169.59.1.25.03-0231-000 | Брус железобетонный для стрелочного перевода | м3
59.1.25.03-0232 | Желоб линейный железобетонный для прокладки кабелей длиной 1 м, ЖЛ-1, 3.602.1-1.1 100 объем бетона-0,04 м3 | шт
23.61.12.169.59.1.25.03-0232-000 | Желоб линейный железобетонный для прокладки кабелей длиной 1 м, ЖЛ-1, 3.602.1-1.1 100 объем бетона-0,04 м3 | шт
59.1.25.03-0233 | Желоб линейный железобетонный для прокладки кабелей длиной 3 м, ЖЛ-2, 3.602.1-1.1 100-01 объем бетона-0,11 м3 | шт
23.61.12.169.59.1.25.03-0233-000 | Желоб линейный железобетонный для прокладки кабелей длиной 3 м, ЖЛ-2, 3.602.1-1.1 100-01 объем бетона-0,11 м3 | шт
59.1.25.03-0234 | Желоб станционный железобетонный для прокладки кабелей длиной 1 м, ЖС-1, 3.602.1-1.1 100-04 объем бетона-0,05 м3 | шт
23.61.12.169.59.1.25.03-0234-000 | Желоб станционный железобетонный для прокладки кабелей длиной 1 м, ЖС-1, 3.602.1-1.1 100-04 объем бетона-0,05 м3 | шт
59.1.25.03-0235 | Желоб станционный железобетонный для прокладки кабелей длиной 3 м, ЖС-2, 3.602.1-1.1 100-05 объем бетона-0,13 м3 | шт
23.61.12.169.59.1.25.03-0235-000 | Желоб станционный железобетонный для прокладки кабелей длиной 3 м, ЖС-2, 3.602.1-1.1 100-05 объем бетона-0,13 м3 | шт
59.1.25.03-0236 | Звено входное ЗП 30 F из бетона класса В 30, объем бетона 2,32 м3 | шт
23.61.12.159.59.1.25.03-0236-000 | Звено входное ЗП 30 F из бетона класса В 30, объем бетона 2,32 м3 | шт
59.1.25.03-0237 | Звено лотков прямоугольного сечения длиной 1,0 м из бетона класса В15, объем бетона 0,14 м3, расход стали 10,21 кг, высота 0,5 м | шт
23.61.12.159.59.1.25.03-0237-000 | Звено лотков прямоугольного сечения длиной 1,0 м из бетона класса В15, объем бетона 0,14 м3, расход стали 10,21 кг, высота 0,5 м | шт
59.1.25.03-0238 | Звено лотков прямоугольного сечения длиной 1,0 м из бетона класса В15, объем бетона 0,23 м3, расход стали 16,0 кг, высота 0,75 м | шт
23.61.12.154.59.1.25.03-0238-000 | Звено лотков прямоугольного сечения длиной 1,0 м из бетона класса В15, объем бетона 0,23 м3, расход стали 16,0 кг, высота 0,75 м | шт
59.1.25.03-0239 | Звено лотков прямоугольного сечения длиной 1,0 м из бетона класса В15, объем бетона 0,33 м3, расход стали 24,9 кг, высота 1,0 м | шт
23.61.12.154.59.1.25.03-0239-000 | Звено лотков прямоугольного сечения длиной 1,0 м из бетона класса В15, объем бетона 0,33 м3, расход стали 24,9 кг, высота 1,0 м | шт
59.1.25.03-0240 | Звено оголовков из бетона класса В30, W6, F200, объем бетона 1,09 м3, расход стали-86,0 кг, диаметр отверстия-1,0 м | шт
23.61.12.154.59.1.25.03-0240-000 | Звено оголовков из бетона класса В30, W6, F200, объем бетона 1,09 м3, расход стали-86,0 кг, диаметр отверстия-1,0 м | шт
59.1.25.03-0241 | Звено оголовков из бетона класса В30, W6, F200, объем бетона 1,60 м3, расход стали-103,5 кг, диаметр отверстия-1,25 м | шт
23.61.12.154.59.1.25.03-0241-000 | Звено оголовков из бетона класса В30, W6, F200, объем бетона 1,60 м3, расход стали-103,5 кг, диаметр отверстия-1,25 м | шт
59.1.25.03-0242 | Звено оголовков из бетона класса В30, W6, F200, объем бетона 2,21 м3, расход стали-125,9 кг, диаметр отверстия-1,5 м | шт
23.61.12.154.59.1.25.03-0242-000 | Звено оголовков из бетона класса В30, W6, F200, объем бетона 2,21 м3, расход стали-125,9 кг, диаметр отверстия-1,5 м | шт
59.1.25.03-0243 | Звено оголовков из бетона класса В30, W6, F200, объем бетона 3,40 м3, расход стали-198,8 кг, диаметр отверстия-2,0 м | шт
23.61.12.154.59.1.25.03-0243-000 | Звено оголовков из бетона класса В30, W6, F200, объем бетона 3,40 м3, расход стали-198,8 кг, диаметр отверстия-2,0 м | шт
59.1.25.03-0244 | Звено прямоугольное ЗП 14.100 из бетона класса В 30, объем бетона 2,31 м3 | шт
23.61.12.154.59.1.25.03-0244-000 | Звено прямоугольное ЗП 14.100 из бетона класса В 30, объем бетона 2,31 м3 | шт
59.1.25.03-0245 | Звено прямоугольное ЗП 26.100 F из бетона класса В 30, объем бетона 1,9 м3 | шт
23.61.12.154.59.1.25.03-0245-000 | Звено прямоугольное ЗП 26.100 F из бетона класса В 30, объем бетона 1,9 м3 | шт
59.1.25.03-0246 | Звено средней части труб длиной 2,0 м из бетона класса B30, W6, F300, объем бетона 0,80 м3, расход стали-81,4 кг, диаметр отверстия-1,0 м | шт
23.61.12.154.59.1.25.03-0246-000 | Звено средней части труб длиной 2,0 м из бетона класса B30, W6, F300, объем бетона 0,80 м3, расход стали-81,4 кг, диаметр отверстия-1,0 м | шт
59.1.25.03-0247 | Звено средней части труб длиной 2,0 м из бетона класса B30, W6, F300, объем бетона 1,22 м3, расход стали-97,2 кг, диаметр отверстия-1,25 м | шт
23.61.12.154.59.1.25.03-0247-000 | Звено средней части труб длиной 2,0 м из бетона класса B30, W6, F300, объем бетона 1,22 м3, расход стали-97,2 кг, диаметр отверстия-1,25 м | шт
59.1.25.03-0248 | Звено средней части труб длиной 2,0 м из бетона класса B30, W6, F300, объем бетона 1,70 м3, расход стали-118,5 кг, диаметр отверстия-1,5 м | шт
23.61.12.154.59.1.25.03-0248-000 | Звено средней части труб длиной 2,0 м из бетона класса B30, W6, F300, объем бетона 1,70 м3, расход стали-118,5 кг, диаметр отверстия-1,5 м | шт
59.1.25.03-0249 | Звено средней части труб длиной 2,0 м из бетона класса B30, W6, F300, объем бетона 2,64 м3, расход стали-213,7 кг, диаметр отверстия-2,0 м | шт
23.61.12.154.59.1.25.03-0249-000 | Звено средней части труб длиной 2,0 м из бетона класса B30, W6, F300, объем бетона 2,64 м3, расход стали-213,7 кг, диаметр отверстия-2,0 м | шт
59.1.25.03-0250 | Колодец ККС-1-10 (80) Г из бетона класса В22,5 объем бетона-0,41 м3, расход стали-25,6 кг | компл
23.61.12.159.59.1.25.03-0250-000 | Колодец ККС-1-10 (80) Г из бетона класса В22,5 объем бетона-0,41 м3, расход стали-25,6 кг | компл
59.1.25.03-0251 | Колодец ККС-1-10 (80) ГЕК (с ершами и кронштейнами) из бетона класса В22,5 объем бетона-0,41 м3, расход стали-17,1 кг | компл
23.61.12.159.59.1.25.03-0251-000 | Колодец ККС-1-10 (80) ГЕК (с ершами и кронштейнами) из бетона класса В22,5 объем бетона-0,41 м3, расход стали-17,1 кг | компл
59.1.25.03-0252 | Колодец ККС-2-10 (80) Г из бетона класса В22,5 объем бетона-0,60 м3, расход стали-27,6 кг | компл
23.61.12.159.59.1.25.03-0252-000 | Колодец ККС-2-10 (80) Г из бетона класса В22,5 объем бетона-0,60 м3, расход стали-27,6 кг | компл
59.1.25.03-0253 | Колодец ККС-2-10 (80) ГЕК (с ершами и кронштейнами) из бетона класса В22,5 объем бетона-0,60 м3, расход стали-34,6 кг | компл
23.61.12.159.59.1.25.03-0253-000 | Колодец ККС-2-10 (80) ГЕК (с ершами и кронштейнами) из бетона класса В22,5 объем бетона-0,60 м3, расход стали-34,6 кг | компл
59.1.25.03-0254 | Колодец ККС-3-10 ГЕК (с ершами и кронштейнами) из бетона класса В22,5 объем бетона-0,89 м3, расход стали-56,3 кг | компл
23.61.12.159.59.1.25.03-0254-000 | Колодец ККС-3-10 ГЕК (с ершами и кронштейнами) из бетона класса В22,5 объем бетона-0,89 м3, расход стали-56,3 кг | компл
59.1.25.03-0255 | Колодец ККС-3-10Г из бетона класса В22,5 объем бетона-1,0 м3, расход стали-39,3 кг | компл
23.61.12.159.59.1.25.03-0255-000 | Колодец ККС-3-10Г из бетона класса В22,5 объем бетона-1,0 м3, расход стали-39,3 кг | компл
59.1.25.03-0256 | Колодец ККС-3-80 ГЕК (с ершами и кронштейнами) из бетона класса В22,5 объем бетона-0,94 м3, расход стали-70,5 кг | компл
23.61.12.159.59.1.25.03-0256-000 | Колодец ККС-3-80 ГЕК (с ершами и кронштейнами) из бетона класса В22,5 объем бетона-0,94 м3, расход стали-70,5 кг | компл
59.1.25.03-0257 | Колодец ККС-3-80Г из бетона класса В22,5 объем бетона-0,94 м3, расход стали-53,5 кг | компл
23.61.12.159.59.1.25.03-0257-000 | Колодец ККС-3-80Г из бетона класса В22,5 объем бетона-0,94 м3, расход стали-53,5 кг | компл
59.1.25.03-0258 | Колодец ККС-4-10 ГЕК (с ершами и кронштейнами) из бетона класса В22,5 объем бетона-1,40 м3, расход стали-76,0 кг | компл
23.61.12.159.59.1.25.03-0258-000 | Колодец ККС-4-10 ГЕК (с ершами и кронштейнами) из бетона класса В22,5 объем бетона-1,40 м3, расход стали-76,0 кг | компл
59.1.25.03-0259 | Колодец ККС-4-10Г из бетона класса В22,5 объем бетона-1,40 м3, расход стали-59,0 кг | компл
23.61.12.159.59.1.25.03-0259-000 | Колодец ККС-4-10Г из бетона класса В22,5 объем бетона-1,40 м3, расход стали-59,0 кг | компл
59.1.25.03-0260 | Колодец ККС-4-80 ГЕК (с ершами и кронштейнами) из бетона класса В22,5 объем бетона-1,42 м3, расход стали-100,3 кг | компл
23.61.12.159.59.1.25.03-0260-000 | Колодец ККС-4-80 ГЕК (с ершами и кронштейнами) из бетона класса В22,5 объем бетона-1,42 м3, расход стали-100,3 кг | компл
59.1.25.03-0261 | Колодец ККС-4-80Г из бетона класса В22,5 объем бетона-1,42 м3, расход стали-83,3 кг | компл
23.61.12.159.59.1.25.03-0261-000 | Колодец ККС-4-80Г из бетона класса В22,5 объем бетона-1,42 м3, расход стали-83,3 кг | компл
59.1.25.03-0262 | Колодец ККС-5-10 ГЕК (с ершами и кронштейнами) из бетона класса В22,5 объем бетона-1,85 м3, расход стали-108,9 кг | компл
23.61.12.159.59.1.25.03-0262-000 | Колодец ККС-5-10 ГЕК (с ершами и кронштейнами) из бетона класса В22,5 объем бетона-1,85 м3, расход стали-108,9 кг | компл
59.1.25.03-0263 | Колодец ККС-5-10Г из бетона класса В22,5 объем бетона-1,85 м3, расход стали-83,8 кг | компл
23.61.12.159.59.1.25.03-0263-000 | Колодец ККС-5-10Г из бетона класса В22,5 объем бетона-1,85 м3, расход стали-83,8 кг | компл
59.1.25.03-0264 | Колодец ККС-5-80 ГЕК (с ершами и кронштейнами) из бетона класса В22,5 объем бетона-2,20 м3, расход стали-147,2 кг | компл
23.61.12.159.59.1.25.03-0264-000 | Колодец ККС-5-80 ГЕК (с ершами и кронштейнами) из бетона класса В22,5 объем бетона-2,20 м3, расход стали-147,2 кг | компл
59.1.25.03-0265 | Колодец ККС-5-80Г из бетона класса В22,5 объем бетона-2,20 м3, расход стали-121,8 кг | компл
23.61.12.159.59.1.25.03-0265-000 | Колодец ККС-5-80Г из бетона класса В22,5 объем бетона-2,20 м3, расход стали-121,8 кг | компл
59.1.25.03-0266 | Колодец ККС-5М Г из бетона класса В22,5 объем бетона-2,38 м3, расход стали-131,6 кг | компл
23.61.12.159.59.1.25.03-0266-000 | Колодец ККС-5М Г из бетона класса В22,5 объем бетона-2,38 м3, расход стали-131,6 кг | компл
59.1.25.03-0267 | Колодец ККС-5М ГЕК М (с ершами и кронштейнами) из бетона класса В22,5 объем бетона-2,38 м3, расход стали-190,6 кг | компл
23.61.12.159.59.1.25.03-0267-000 | Колодец ККС-5М ГЕК М (с ершами и кронштейнами) из бетона класса В22,5 объем бетона-2,38 м3, расход стали-190,6 кг | компл
59.1.25.03-0268 | Крышка междупутных лотков, объем бетона 0,028 м3, расход стали-1,2 кг | шт
23.61.12.154.59.1.25.03-0268-000 | Крышка междупутных лотков, объем бетона 0,028 м3, расход стали-1,2 кг | шт
59.1.25.03-0269 | Крышка междушпальных лотков, объем бетона 0,014 м3, расход стали-0,6 кг | шт
23.61.12.154.59.1.25.03-0269-000 | Крышка междушпальных лотков, объем бетона 0,014 м3, расход стали-0,6 кг | шт
59.1.25.03-0270 | Лежень Л-I объем бетона-0,05 м3 расход стали-5,38 кг | шт
23.61.12.162.59.1.25.03-0270-000 | Лежень Л-I объем бетона-0,05 м3 расход стали-5,38 кг | шт
59.1.25.03-0271 | Лежень Л-II объем бетона-0,091 м3 расход стали-19,1 кг | шт
23.61.12.162.59.1.25.03-0271-000 | Лежень Л-II объем бетона-0,091 м3 расход стали-19,1 кг | шт
59.1.25.03-0272 | Лежень Л-IV объем бетона-0,102 м3 расход стали-19,1 кг | шт
23.61.12.162.59.1.25.03-0272-000 | Лежень Л-IV объем бетона-0,102 м3 расход стали-19,1 кг | шт
59.1.25.03-0273 | Лоток железобетонный армированный из бетона класса В15, объем бетона 0,134 м3, расход стали-11,0 кг, длина-1,0 м | шт
23.61.12.154.59.1.25.03-0273-000 | Лоток железобетонный армированный из бетона класса В15, объем бетона 0,134 м3, расход стали-11,0 кг, длина-1,0 м | шт
59.1.25.03-0274 | Лоток железобетонный длинномерный телескопический, длиной 1,5 м, из бетона класса В15, объем бетона 0,125 м3, расход стали 13,03 кг, высота 0,34 м | шт
23.61.12.154.59.1.25.03-0274-000 | Лоток железобетонный длинномерный телескопический, длиной 1,5 м, из бетона класса В15, объем бетона 0,125 м3, расход стали 13,03 кг, высота 0,34 м | шт
59.1.25.03-0275 | Лоток полутруб железобетонный из бетона класса В15, объем бетона 0,293 м3, расход стали-15,73 кг, длина-2,95 м | шт
23.61.12.154.59.1.25.03-0275-000 | Лоток полутруб железобетонный из бетона класса В15, объем бетона 0,293 м3, расход стали-15,73 кг, длина-2,95 м | шт
59.1.25.03-0276 | Лоток рамный длиной 1,0 м из бетона класса В15, объем бетона 0,152 м3, расход стали 12,13 кг, диаметр отверстия 0,55 м, высота 0,75 м | шт
23.61.12.154.59.1.25.03-0276-000 | Лоток рамный длиной 1,0 м из бетона класса В15, объем бетона 0,152 м3, расход стали 12,13 кг, диаметр отверстия 0,55 м, высота 0,75 м | шт
59.1.25.03-0277 | Лоток рамный длиной 1,0 м из бетона класса В15, объем бетона 0,183 м3, расход стали 13,81 кг, диаметр отверстия 0,60 м, высота 1,0 м | шт
23.61.12.154.59.1.25.03-0277-000 | Лоток рамный длиной 1,0 м из бетона класса В15, объем бетона 0,183 м3, расход стали 13,81 кг, диаметр отверстия 0,60 м, высота 1,0 м | шт
59.1.25.03-0278 | Лоток рамный длиной 1,0 м из бетона класса В15, объем бетона 0,26 м3, расход стали 20,28 кг, диаметр отверстия 0,7 м, высота 1,5 м | шт
23.61.12.154.59.1.25.03-0278-000 | Лоток рамный длиной 1,0 м из бетона класса В15, объем бетона 0,26 м3, расход стали 20,28 кг, диаметр отверстия 0,7 м, высота 1,5 м | шт
59.1.25.03-0279 | Оголовок лотков прямоугольного сечения из бетона класса В15, объем 0,28 м3, высота 1,0 м | шт
23.61.12.154.59.1.25.03-0279-000 | Оголовок лотков прямоугольного сечения из бетона класса В15, объем 0,28 м3, высота 1,0 м | шт
59.1.25.03-0280 | Оголовок лотков прямоугольного сечения из бетона класса В15, объем бетона 0,14 м3, высота 0,5 м | шт
23.61.12.154.59.1.25.03-0280-000 | Оголовок лотков прямоугольного сечения из бетона класса В15, объем бетона 0,14 м3, высота 0,5 м | шт
59.1.25.03-0281 | Оголовок лотков прямоугольного сечения из бетона класса В15, объем бетона 0,2 м3, высота 0,75 м | шт
23.61.12.154.59.1.25.03-0281-000 | Оголовок лотков прямоугольного сечения из бетона класса В15, объем бетона 0,2 м3, высота 0,75 м | шт
59.1.25.03-0282 | Оголовок междушпальных лотков, объем бетона 0,05 м3, расход стали 3,88 кг, высота 0,35 м | шт
23.61.12.154.59.1.25.03-0282-000 | Оголовок междушпальных лотков, объем бетона 0,05 м3, расход стали 3,88 кг, высота 0,35 м | шт
59.1.25.03-0283 | Оголовок междушпальных лотков, объем бетона 0,07 м3, расход стали 5,37 кг, высота 0,5 м | шт
23.61.12.154.59.1.25.03-0283-000 | Оголовок междушпальных лотков, объем бетона 0,07 м3, расход стали 5,37 кг, высота 0,5 м | шт
59.1.25.03-0284 | Оголовок междушпальных лотков, объем бетона 0,115 м3, расход стали 8,73 кг, высота 0,7 м | шт
23.61.12.154.59.1.25.03-0284-000 | Оголовок междушпальных лотков, объем бетона 0,115 м3, расход стали 8,73 кг, высота 0,7 м | шт
59.1.25.03-0285 | Оголовок одноблочный бетонных полутруб из бетона класса В15, объем бетона 0,074 м3, расход стали-0,42 кг, диаметр-0,8 м | шт
23.61.12.154.59.1.25.03-0285-000 | Оголовок одноблочный бетонных полутруб из бетона класса В15, объем бетона 0,074 м3, расход стали-0,42 кг, диаметр-0,8 м | шт
59.1.25.03-0286 | Основание под дроссель-трансформаторы (плита) железобетонное, 148А.00.00А объем бетона-0,02 м3 | шт
23.61.12.119.59.1.25.03-0286-000 | Основание под дроссель-трансформаторы (плита) железобетонное, 148А.00.00А объем бетона-0,02 м3 | шт
59.1.25.03-0287 | Основание под трансформаторные и релейные ящики, 13270-00-00 объем бетона-0,01 м3 | шт
23.61.12.119.59.1.25.03-0287-000 | Основание под трансформаторные и релейные ящики, 13270-00-00 объем бетона-0,01 м3 | шт
59.1.25.03-0288 | Плита анкерная опор автоблокировки АОП из бетона класса В 25 | шт
23.61.12.113.59.1.25.03-0288-000 | Плита анкерная опор автоблокировки АОП из бетона класса В 25 | шт
59.1.25.03-0289 | Плита бетонная крепления кюветов и канав из бетона класса В15, объем бетона 0,032 м3, расход стали-0,16 кг, размер 0,49x0,85x0,08 м | шт
23.61.12.154.59.1.25.03-0289-000 | Плита бетонная крепления кюветов и канав из бетона класса В15, объем бетона 0,032 м3, расход стали-0,16 кг, размер 0,49x0,85x0,08 м | шт
59.1.25.03-0290 | Плита бетонная крепления кюветов и канав из бетона класса В15, объем бетона 0,056 м3, расход стали-0,16 кг, размер 0,69x1,05x0,08 м | шт
23.61.12.154.59.1.25.03-0290-000 | Плита бетонная крепления кюветов и канав из бетона класса В15, объем бетона 0,056 м3, расход стали-0,16 кг, размер 0,69x1,05x0,08 м | шт
59.1.25.03-0291 | Плита крышек линейных желобов, КЖ-1, 3.602.1-1 1.300 объем бетона-0,013 м3, длина 1 м | шт
23.61.12.160.59.1.25.03-0291-000 | Плита крышек линейных желобов, КЖ-1, 3.602.1-1 1.300 объем бетона-0,013 м3, длина 1 м | шт
59.1.25.03-0292 | Плита крышек станционных желобов, КЖ-2, 3.602.1-1 1.300-01 объем бетона-0,022 м3, длина 1 м | шт
23.61.12.160.59.1.25.03-0292-000 | Плита крышек станционных желобов, КЖ-2, 3.602.1-1 1.300-01 объем бетона-0,022 м3, длина 1 м | шт
59.1.25.03-0293 | Плита опорная ОП 1 | шт
23.61.12.113.59.1.25.03-0293-000 | Плита опорная ОП 1 | шт
59.1.25.03-0294 | Плита опорная ОП 2 | шт
23.61.12.113.59.1.25.03-0294-000 | Плита опорная ОП 2 | шт
59.1.25.03-0295 | Плита опорная ОП 3 | шт
23.61.12.113.59.1.25.03-0295-000 | Плита опорная ОП 3 | шт
59.1.25.03-0296 | Плита опорная ОПФ (4182и) | шт
23.61.12.113.59.1.25.03-0296-000 | Плита опорная ОПФ (4182и) | шт
59.1.25.03-0297 | Плита перекрытия лотков прямоугольного сечения из бетона класса В15, объем бетона 0,063 м3, расход стали-3,2 кг | шт
23.61.12.154.59.1.25.03-0297-000 | Плита перекрытия лотков прямоугольного сечения из бетона класса В15, объем бетона 0,063 м3, расход стали-3,2 кг | шт
59.1.25.03-0298 | Плита покрытия кирпичных станционных колодцев, марка: П-1-10 из бетона класса В22,5 объем бетона-0,92 м3, расход стали-74,4 кг | шт
23.61.12.154.59.1.25.03-0298-000 | Плита покрытия кирпичных станционных колодцев, марка: П-1-10 из бетона класса В22,5 объем бетона-0,92 м3, расход стали-74,4 кг | шт
59.1.25.03-0299 | Плита покрытия кирпичных станционных колодцев, марка: П-1-80 из бетона класса В22,5 объем бетона-0,92 м3, расход стали-122,8 кг | шт
23.61.12.154.59.1.25.03-0299-000 | Плита покрытия кирпичных станционных колодцев, марка: П-1-80 из бетона класса В22,5 объем бетона-0,92 м3, расход стали-122,8 кг | шт
59.1.25.03-0300 | Плита покрытия кирпичных станционных колодцев, марка: П-2-10 из бетона класса В22,5 объем бетона-0,89 м3, расход стали-92,5 кг | шт
23.61.12.154.59.1.25.03-0300-000 | Плита покрытия кирпичных станционных колодцев, марка: П-2-10 из бетона класса В22,5 объем бетона-0,89 м3, расход стали-92,5 кг | шт
59.1.25.03-0301 | Плита покрытия кирпичных станционных колодцев, марка: П-2-80 из бетона класса В22,5 объем бетона-0,89 м3, расход стали-151,7 кг | шт
23.61.12.154.59.1.25.03-0301-000 | Плита покрытия кирпичных станционных колодцев, марка: П-2-80 из бетона класса В22,5 объем бетона-0,89 м3, расход стали-151,7 кг | шт
59.1.25.03-0302 | Плита покрытия колодцев ККСС, марка: П-1 из бетона класса В22,5 объем бетона-0,41 м3, расход стали-47,8 кг | шт
23.61.12.154.59.1.25.03-0302-000 | Плита покрытия колодцев ККСС, марка: П-1 из бетона класса В22,5 объем бетона-0,41 м3, расход стали-47,8 кг | шт
59.1.25.03-0303 | Плита покрытия колодцев ККСС, марка: П-2 из бетона класса В22,5 объем бетона-0,38 м3, расход стали-52,3 кг | шт
23.61.12.154.59.1.25.03-0303-000 | Плита покрытия колодцев ККСС, марка: П-2 из бетона класса В22,5 объем бетона-0,38 м3, расход стали-52,3 кг | шт
59.1.25.03-0304 | Плита покрытия колодцев ККСС, марка: П-3 из бетона класса В22,5 объем бетона-0,18 м3, расход стали-16,2 кг | шт
23.61.12.154.59.1.25.03-0304-000 | Плита покрытия колодцев ККСС, марка: П-3 из бетона класса В22,5 объем бетона-0,18 м3, расход стали-16,2 кг | шт
59.1.25.03-0305 | Плита пригрузочная П-2п из бетона класса В 22,5 объем бетона-0,35 м3, расход стали-92,0 кг | шт
23.61.12.113.59.1.25.03-0305-000 | Плита пригрузочная П-2п из бетона класса В 22,5 объем бетона-0,35 м3, расход стали-92,0 кг | шт
59.1.25.03-0306 | Плита пригрузочная П-3п из бетона класса В 22,5 объем бетона-0,7 м3, расход стали-184,0 кг | шт
23.61.12.113.59.1.25.03-0306-000 | Плита пригрузочная П-3п из бетона класса В 22,5 объем бетона-0,7 м3, расход стали-184,0 кг | шт
59.1.25.03-0307 | Плита ростверков из бетона класса В25 W8 F300, марка: ПР-1, объем бетона-3,4 м3, расход стали-513,4 кг/шт | шт
23.61.12.113.59.1.25.03-0307-000 | Плита ростверков из бетона класса В25 W8 F300, марка: ПР-1, объем бетона-3,4 м3, расход стали-513,4 кг/шт | шт
59.1.25.03-0308 | Плита ростверков из бетона класса В25 W8 F300, марка: ПР-2, объем бетона-4,1 м3, расход стали-619,1 кг/шт | шт
23.61.12.113.59.1.25.03-0308-000 | Плита ростверков из бетона класса В25 W8 F300, марка: ПР-2, объем бетона-4,1 м3, расход стали-619,1 кг/шт | шт
59.1.25.03-0309 | Плита фундаментная ПФ-6п из бетона класса В 25 объем бетона-1,88 м3, расход стали-535,0 кг | шт
23.61.12.113.59.1.25.03-0309-000 | Плита фундаментная ПФ-6п из бетона класса В 25 объем бетона-1,88 м3, расход стали-535,0 кг | шт
59.1.25.03-0310 | Плита фундаментов из бетона класса В 20, Ф 11-F, объем бетона 0,1 м3 | шт
23.61.12.113.59.1.25.03-0310-000 | Плита фундаментов из бетона класса В 20, Ф 11-F, объем бетона 0,1 м3 | шт
59.1.25.03-0311 | Плита фундаментов из бетона класса В 20, Ф 12-F, объем бетона 0,19 м3 | шт
23.61.12.113.59.1.25.03-0311-000 | Плита фундаментов из бетона класса В 20, Ф 12-F, объем бетона 0,19 м3 | шт
59.1.25.03-0312 | Плита фундаментов из бетона класса В 20, Ф 13-F, объем бетона 0,24 м3 | шт
23.61.12.113.59.1.25.03-0312-000 | Плита фундаментов из бетона класса В 20, Ф 13-F, объем бетона 0,24 м3 | шт
59.1.25.03-0313 | Плита фундаментов из бетона класса В 20, Ф 4-F, объем бетона 0,45 м3 | шт
23.61.12.113.59.1.25.03-0313-000 | Плита фундаментов из бетона класса В 20, Ф 4-F, объем бетона 0,45 м3 | шт
59.1.25.03-0314 | Плита фундаментов из бетона класса В 20, Ф 5-F, объем бетона 0,6 м3 | шт
23.61.12.113.59.1.25.03-0314-000 | Плита фундаментов из бетона класса В 20, Ф 5-F, объем бетона 0,6 м3 | шт
59.1.25.03-0315 | Плита фундаментов оголовков из бетона класса B20, W6, F200, объем бетона до 0,24 м3, расход стали до 12,9 кг, масса до 0,6 т | м3
23.61.12.113.59.1.25.03-0315-000 | Плита фундаментов оголовков из бетона класса B20, W6, F200, объем бетона до 0,24 м3, расход стали до 12,9 кг, масса до 0,6 т | м3
59.1.25.03-0316 | Плита фундаментов труб из бетона класса B20, W6, F300, объем бетона до 0,81 м3, расход стали до 39,9 кг, масса до 2,0 т | м3
23.61.12.113.59.1.25.03-0316-000 | Плита фундаментов труб из бетона класса B20, W6, F300, объем бетона до 0,81 м3, расход стали до 39,9 кг, масса до 2,0 т | м3
59.1.25.03-0317 | Подпятник П-2 из бетона класса В 25 объем бетона-0,017 м3, расход стали-4,3 кг | шт
23.61.12.162.59.1.25.03-0317-000 | Подпятник П-2 из бетона класса В 25 объем бетона-0,017 м3, расход стали-4,3 кг | шт
59.1.25.03-0318 | Ригель АР-4п из бетона класса В 30 объем бетона-0,43 м3, расход стали-103,0 кг | шт
23.61.12.125.59.1.25.03-0318-000 | Ригель АР-4п из бетона класса В 30 объем бетона-0,43 м3, расход стали-103,0 кг | шт
59.1.25.03-0319 | Ригель АР-5 из бетона М 300 объем бетона-0,2 м3, расход стали-60,0 кг | шт
23.61.12.125.59.1.25.03-0319-000 | Ригель АР-5 из бетона М 300 объем бетона-0,2 м3, расход стали-60,0 кг | шт
59.1.25.03-0320 | Свая мостовая длиной 10 м, сечением 35x35 см, объем бетона 1,24 м3, без типа | шт
23.61.12.115.59.1.25.03-0320-000 | Свая мостовая длиной 10 м, сечением 35x35 см, объем бетона 1,24 м3, без типа | шт
59.1.25.03-0321 | Свая мостовая длиной 10 м, сечением 40x40 см, объем бетона 1,63 м3, без типа | шт
23.61.12.115.59.1.25.03-0321-000 | Свая мостовая длиной 10 м, сечением 40x40 см, объем бетона 1,63 м3, без типа | шт
59.1.25.03-0322 | Свая мостовая длиной 11 м, сечением 35x35 см, объем бетона 1,37 м3, без типа | шт
23.61.12.115.59.1.25.03-0322-000 | Свая мостовая длиной 11 м, сечением 35x35 см, объем бетона 1,37 м3, без типа | шт
59.1.25.03-0323 | Свая мостовая длиной 11 м, сечением 40x40 см, объем бетона 1,79 м3, без типа | шт
23.61.12.115.59.1.25.03-0323-000 | Свая мостовая длиной 11 м, сечением 40x40 см, объем бетона 1,79 м3, без типа | шт
59.1.25.03-0324 | Свая мостовая длиной 12 м, сечением 35x35 см, объем бетона 1,49 м3, без типа | шт
23.61.12.115.59.1.25.03-0324-000 | Свая мостовая длиной 12 м, сечением 35x35 см, объем бетона 1,49 м3, без типа | шт
59.1.25.03-0325 | Свая мостовая длиной 12 м, сечением 40x40 см, объем бетона 1,95 м3, без типа | шт
23.61.12.115.59.1.25.03-0325-000 | Свая мостовая длиной 12 м, сечением 40x40 см, объем бетона 1,95 м3, без типа | шт
59.1.25.03-0326 | Свая мостовая длиной 13 м, сечением 35x35 см, объем бетона 1,61 м3, без типа | шт
23.61.12.115.59.1.25.03-0326-000 | Свая мостовая длиной 13 м, сечением 35x35 см, объем бетона 1,61 м3, без типа | шт
59.1.25.03-0327 | Свая мостовая длиной 13 м, сечением 40x40 см, объем бетона 2,12 м3, без типа | шт
23.61.12.115.59.1.25.03-0327-000 | Свая мостовая длиной 13 м, сечением 40x40 см, объем бетона 2,12 м3, без типа | шт
59.1.25.03-0328 | Свая мостовая длиной 13,7 м, сечением 35x35 см, объем бетона 1,704 м3, без типа | шт
23.61.12.115.59.1.25.03-0328-000 | Свая мостовая длиной 13,7 м, сечением 35x35 см, объем бетона 1,704 м3, без типа | шт
59.1.25.03-0329 | Свая мостовая длиной 14 м, сечением 35x35 см, объем бетона 1,73 м3, без типа | шт
23.61.12.115.59.1.25.03-0329-000 | Свая мостовая длиной 14 м, сечением 35x35 см, объем бетона 1,73 м3, без типа | шт
59.1.25.03-0330 | Свая мостовая длиной 14 м, сечением 40x40 см, объем бетона 2,28 м3, без типа | шт
23.61.12.115.59.1.25.03-0330-000 | Свая мостовая длиной 14 м, сечением 40x40 см, объем бетона 2,28 м3, без типа | шт
59.1.25.03-0331 | Свая мостовая длиной 15 м, сечением 35x35 см, объем бетона 1,86 м3, без типа | шт
23.61.12.115.59.1.25.03-0331-000 | Свая мостовая длиной 15 м, сечением 35x35 см, объем бетона 1,86 м3, без типа | шт
59.1.25.03-0332 | Свая мостовая длиной 15 м, сечением 40x40 см, объем бетона 2,44 м3, без типа | шт
23.61.12.115.59.1.25.03-0332-000 | Свая мостовая длиной 15 м, сечением 40x40 см, объем бетона 2,44 м3, без типа | шт
59.1.25.03-0333 | Свая мостовая длиной 16 м, сечением 35x35 см, объем бетона 1,98 м3, без типа | шт
23.61.12.115.59.1.25.03-0333-000 | Свая мостовая длиной 16 м, сечением 35x35 см, объем бетона 1,98 м3, без типа | шт
59.1.25.03-0334 | Свая мостовая длиной 16 м, сечением 40x40 см, объем бетона 2,6 м3, без типа | шт
23.61.12.115.59.1.25.03-0334-000 | Свая мостовая длиной 16 м, сечением 40x40 см, объем бетона 2,6 м3, без типа | шт
59.1.25.03-0335 | Свая мостовая длиной 6 м, сечением 35x35 см, объем бетона 0,76 м3, без типа | шт
23.61.12.115.59.1.25.03-0335-000 | Свая мостовая длиной 6 м, сечением 35x35 см, объем бетона 0,76 м3, без типа | шт
59.1.25.03-0336 | Свая мостовая длиной 7 м, сечением 35x35 см, объем бетона 0,88 м3, без типа | шт
23.61.12.115.59.1.25.03-0336-000 | Свая мостовая длиной 7 м, сечением 35x35 см, объем бетона 0,88 м3, без типа | шт
59.1.25.03-0337 | Свая мостовая длиной 8 м, сечением 35x35 см, объем бетона 1,0 м3, без типа | шт
23.61.12.115.59.1.25.03-0337-000 | Свая мостовая длиной 8 м, сечением 35x35 см, объем бетона 1,0 м3, без типа | шт
59.1.25.03-0338 | Свая мостовая длиной 8 м, сечением 40x40 см, объем бетона 1,31 м3, без типа | шт
23.61.12.115.59.1.25.03-0338-000 | Свая мостовая длиной 8 м, сечением 40x40 см, объем бетона 1,31 м3, без типа | шт
59.1.25.03-0339 | Свая мостовая длиной 9 м, сечением 35x35 см, объем бетона 1,12 м3, без типа | шт
23.61.12.115.59.1.25.03-0339-000 | Свая мостовая длиной 9 м, сечением 35x35 см, объем бетона 1,12 м3, без типа | шт
59.1.25.03-0340 | Свая мостовая длиной 9 м, сечением 40x40 см, объем бетона 1,47 м3, без типа | шт
23.61.12.115.59.1.25.03-0340-000 | Свая мостовая длиной 9 м, сечением 40x40 см, объем бетона 1,47 м3, без типа | шт
59.1.25.03-0341 | Стенка откосная из бетона класса B20, объем бетона до 2,59 м3, расход стали до 118,8 кг, масса до 6,5 т | м3
23.61.12.154.59.1.25.03-0341-000 | Стенка откосная из бетона класса B20, объем бетона до 2,59 м3, расход стали до 118,8 кг, масса до 6,5 т | м3
59.1.25.03-0342 | Стенка откосная из бетона класса В 20, объем бетона 0,97 м3 | шт
23.61.12.154.59.1.25.03-0342-000 | Стенка откосная из бетона класса В 20, объем бетона 0,97 м3 | шт
59.1.25.03-0343 | Стенка откосная из бетона класса В 20, объем бетона 1,71 м3 | шт
23.61.12.154.59.1.25.03-0343-000 | Стенка откосная из бетона класса В 20, объем бетона 1,71 м3 | шт
59.1.25.03-0344 | Стенка откосная Ст-2 F из бетона класса В 20, объем бетона 2,59 м3 | шт
23.61.12.154.59.1.25.03-0344-000 | Стенка откосная Ст-2 F из бетона класса В 20, объем бетона 2,59 м3 | шт
59.1.25.03-0345 | Стойка для релейных и батарейных шкафов железобетонная, 13258-00-00А объем бетона-0,039 м3 | шт
23.61.12.169.59.1.25.03-0345-000 | Стойка для релейных и батарейных шкафов железобетонная, 13258-00-00А объем бетона-0,039 м3 | шт
59.1.25.03-0346 | Стойка железобетонная центрифугированная с коничностью 1,0% (4180) СТ 104.6-2.2 | шт
23.61.12.162.59.1.25.03-0346-000 | Стойка железобетонная центрифугированная с коничностью 1,0% (4180) СТ 104.6-2.2 | шт
59.1.25.03-0347 | Стойка железобетонная центрифугированная с коничностью 1,0% (4180) СТ 104.6-2.3 | шт
23.61.12.162.59.1.25.03-0347-000 | Стойка железобетонная центрифугированная с коничностью 1,0% (4180) СТ 104.6-2.3 | шт
59.1.25.03-0348 | Стойка железобетонная центрифугированная с коничностью 1,0% (4180) СТ 104.6-2.4 | шт
23.61.12.162.59.1.25.03-0348-000 | Стойка железобетонная центрифугированная с коничностью 1,0% (4180) СТ 104.6-2.4 | шт
59.1.25.03-0349 | Стойка железобетонная центрифугированная с коничностью 1,0% (4180) СТ 104.6-3.2 | шт
23.61.12.162.59.1.25.03-0349-000 | Стойка железобетонная центрифугированная с коничностью 1,0% (4180) СТ 104.6-3.2 | шт
59.1.25.03-0350 | Стойка железобетонная центрифугированная с коничностью 1,0% (4180) СТ 104.6-3.3 | шт
23.61.12.162.59.1.25.03-0350-000 | Стойка железобетонная центрифугированная с коничностью 1,0% (4180) СТ 104.6-3.3 | шт
59.1.25.03-0351 | Стойка железобетонная центрифугированная с коничностью 1,0% (4180) СТ 104.6-3.4 | шт
23.61.12.162.59.1.25.03-0351-000 | Стойка железобетонная центрифугированная с коничностью 1,0% (4180) СТ 104.6-3.4 | шт
59.1.25.03-0352 | Стойка железобетонная центрифугированная с коничностью 1,0% (4180) СТ 104.7-4.2 | шт
23.61.12.162.59.1.25.03-0352-000 | Стойка железобетонная центрифугированная с коничностью 1,0% (4180) СТ 104.7-4.2 | шт
59.1.25.03-0353 | Стойка железобетонная центрифугированная с коничностью 1,0% (4180) СТ 104.7-4.3 | шт
23.61.12.162.59.1.25.03-0353-000 | Стойка железобетонная центрифугированная с коничностью 1,0% (4180) СТ 104.7-4.3 | шт
59.1.25.03-0354 | Стойка железобетонная центрифугированная с коничностью 1,0% (4180) СТ 104.7-4.4 | шт
23.61.12.162.59.1.25.03-0354-000 | Стойка железобетонная центрифугированная с коничностью 1,0% (4180) СТ 104.7-4.4 | шт
59.1.25.03-0355 | Стойка железобетонная центрифугированная с коничностью 1,0% (4180) СТ 104.7-5.2 | шт
23.61.12.162.59.1.25.03-0355-000 | Стойка железобетонная центрифугированная с коничностью 1,0% (4180) СТ 104.7-5.2 | шт
59.1.25.03-0356 | Стойка железобетонная центрифугированная с коничностью 1,0% (4180) СТ 104.7-5.3 | шт
23.61.12.162.59.1.25.03-0356-000 | Стойка железобетонная центрифугированная с коничностью 1,0% (4180) СТ 104.7-5.3 | шт
59.1.25.03-0357 | Стойка железобетонная центрифугированная с коничностью 1,0% (4180) СТ 104.7-5.4 | шт
23.61.12.162.59.1.25.03-0357-000 | Стойка железобетонная центрифугированная с коничностью 1,0% (4180) СТ 104.7-5.4 | шт
59.1.25.03-0358 | Стойка железобетонная центрифугированная с коничностью 1,0% (4180) СТ 108.6-2.2 | шт
23.61.12.162.59.1.25.03-0358-000 | Стойка железобетонная центрифугированная с коничностью 1,0% (4180) СТ 108.6-2.2 | шт
59.1.25.03-0359 | Стойка железобетонная центрифугированная с коничностью 1,0% (4180) СТ 108.6-2.3 | шт
23.61.12.162.59.1.25.03-0359-000 | Стойка железобетонная центрифугированная с коничностью 1,0% (4180) СТ 108.6-2.3 | шт
59.1.25.03-0360 | Стойка железобетонная центрифугированная с коничностью 1,0% (4180) СТ 108.6-2.4 | шт
23.61.12.162.59.1.25.03-0360-000 | Стойка железобетонная центрифугированная с коничностью 1,0% (4180) СТ 108.6-2.4 | шт
59.1.25.03-0361 | Стойка железобетонная центрифугированная с коничностью 1,0% (4180) СТ 108.6-3.2 | шт
23.61.12.162.59.1.25.03-0361-000 | Стойка железобетонная центрифугированная с коничностью 1,0% (4180) СТ 108.6-3.2 | шт
59.1.25.03-0362 | Стойка железобетонная центрифугированная с коничностью 1,0% (4180) СТ 108.6-3.3 | шт
23.61.12.162.59.1.25.03-0362-000 | Стойка железобетонная центрифугированная с коничностью 1,0% (4180) СТ 108.6-3.3 | шт
59.1.25.03-0363 | Стойка железобетонная центрифугированная с коничностью 1,0% (4180) СТ 108.6-3.4 | шт
23.61.12.162.59.1.25.03-0363-000 | Стойка железобетонная центрифугированная с коничностью 1,0% (4180) СТ 108.6-3.4 | шт
59.1.25.03-0364 | Стойка железобетонная центрифугированная с коничностью 1,0% (4180) СТ 108.7-4.2 | шт
23.61.12.162.59.1.25.03-0364-000 | Стойка железобетонная центрифугированная с коничностью 1,0% (4180) СТ 108.7-4.2 | шт
59.1.25.03-0365 | Стойка железобетонная центрифугированная с коничностью 1,0% (4180) СТ 108.7-4.3 | шт
23.61.12.162.59.1.25.03-0365-000 | Стойка железобетонная центрифугированная с коничностью 1,0% (4180) СТ 108.7-4.3 | шт
59.1.25.03-0366 | Стойка железобетонная центрифугированная с коничностью 1,0% (4180) СТ 108.7-4.4 | шт
23.61.12.162.59.1.25.03-0366-000 | Стойка железобетонная центрифугированная с коничностью 1,0% (4180) СТ 108.7-4.4 | шт
59.1.25.03-0367 | Стойка железобетонная центрифугированная с коничностью 1,0% (4180) СТ 108.7-5.2 | шт
23.61.12.162.59.1.25.03-0367-000 | Стойка железобетонная центрифугированная с коничностью 1,0% (4180) СТ 108.7-5.2 | шт
59.1.25.03-0368 | Стойка железобетонная центрифугированная с коничностью 1,0% (4180) СТ 108.7-5.3 | шт
23.61.12.162.59.1.25.03-0368-000 | Стойка железобетонная центрифугированная с коничностью 1,0% (4180) СТ 108.7-5.3 | шт
59.1.25.03-0369 | Стойка железобетонная центрифугированная с коничностью 1,0% (4180) СТ 108.7-5.4 | шт
23.61.12.162.59.1.25.03-0369-000 | Стойка железобетонная центрифугированная с коничностью 1,0% (4180) СТ 108.7-5.4 | шт
59.1.25.03-0370 | Стойка железобетонная центрифугированная с коничностью 1,0% (4180) СТ 128.6-2.2 | шт
23.61.12.162.59.1.25.03-0370-000 | Стойка железобетонная центрифугированная с коничностью 1,0% (4180) СТ 128.6-2.2 | шт
59.1.25.03-0371 | Стойка железобетонная центрифугированная с коничностью 1,0% (4180) СТ 128.6-2.3 | шт
23.61.12.162.59.1.25.03-0371-000 | Стойка железобетонная центрифугированная с коничностью 1,0% (4180) СТ 128.6-2.3 | шт
59.1.25.03-0372 | Стойка железобетонная центрифугированная с коничностью 1,0% (4180) СТ 128.6-2.4 | шт
23.61.12.162.59.1.25.03-0372-000 | Стойка железобетонная центрифугированная с коничностью 1,0% (4180) СТ 128.6-2.4 | шт
59.1.25.03-0373 | Стойка железобетонная центрифугированная с коничностью 1,0% (4180) СТ 128.6-3.2 | шт
23.61.12.162.59.1.25.03-0373-000 | Стойка железобетонная центрифугированная с коничностью 1,0% (4180) СТ 128.6-3.2 | шт
59.1.25.03-0374 | Стойка железобетонная центрифугированная с коничностью 1,0% (4180) СТ 128.6-3.3 | шт
23.61.12.162.59.1.25.03-0374-000 | Стойка железобетонная центрифугированная с коничностью 1,0% (4180) СТ 128.6-3.3 | шт
59.1.25.03-0375 | Стойка железобетонная центрифугированная с коничностью 1,0% (4180) СТ 128.6-3.4 | шт
23.61.12.162.59.1.25.03-0375-000 | Стойка железобетонная центрифугированная с коничностью 1,0% (4180) СТ 128.6-3.4 | шт
59.1.25.03-0376 | Стойка железобетонная центрифугированная с коничностью 1,0% (4180) СТ 128.7-4.2 | шт
23.61.12.162.59.1.25.03-0376-000 | Стойка железобетонная центрифугированная с коничностью 1,0% (4180) СТ 128.7-4.2 | шт
59.1.25.03-0377 | Стойка железобетонная центрифугированная с коничностью 1,0% (4180) СТ 128.7-4.3 | шт
23.61.12.162.59.1.25.03-0377-000 | Стойка железобетонная центрифугированная с коничностью 1,0% (4180) СТ 128.7-4.3 | шт
59.1.25.03-0378 | Стойка железобетонная центрифугированная с коничностью 1,0% (4180) СТ 128.7-4.4 | шт
23.61.12.162.59.1.25.03-0378-000 | Стойка железобетонная центрифугированная с коничностью 1,0% (4180) СТ 128.7-4.4 | шт
59.1.25.03-0379 | Стойка железобетонная центрифугированная с коничностью 1,0% (4180) СТ 128.7-5.2 | шт
23.61.12.162.59.1.25.03-0379-000 | Стойка железобетонная центрифугированная с коничностью 1,0% (4180) СТ 128.7-5.2 | шт
59.1.25.03-0380 | Стойка железобетонная центрифугированная с коничностью 1,0% (4180) СТ 128.7-5.3 | шт
23.61.12.162.59.1.25.03-0380-000 | Стойка железобетонная центрифугированная с коничностью 1,0% (4180) СТ 128.7-5.3 | шт
59.1.25.03-0381 | Стойка железобетонная центрифугированная с коничностью 1,0% (4180) СТ 128.7-5.4 | шт
23.61.12.162.59.1.25.03-0381-000 | Стойка железобетонная центрифугированная с коничностью 1,0% (4180) СТ 128.7-5.4 | шт
59.1.25.03-0382 | Стойка железобетонная центрифугированная с коничностью 1,0% (4180) СТ 136.6-2.2 | шт
23.61.12.162.59.1.25.03-0382-000 | Стойка железобетонная центрифугированная с коничностью 1,0% (4180) СТ 136.6-2.2 | шт
59.1.25.03-0383 | Стойка железобетонная центрифугированная с коничностью 1,0% (4180) СТ 136.6-2.3 | шт
23.61.12.162.59.1.25.03-0383-000 | Стойка железобетонная центрифугированная с коничностью 1,0% (4180) СТ 136.6-2.3 | шт
59.1.25.03-0384 | Стойка железобетонная центрифугированная с коничностью 1,0% (4180) СТ 136.6-2.4 | шт
23.61.12.162.59.1.25.03-0384-000 | Стойка железобетонная центрифугированная с коничностью 1,0% (4180) СТ 136.6-2.4 | шт
59.1.25.03-0385 | Стойка железобетонная центрифугированная с коничностью 1,0% (4180) СТ 136.6-3.2 | шт
23.61.12.162.59.1.25.03-0385-000 | Стойка железобетонная центрифугированная с коничностью 1,0% (4180) СТ 136.6-3.2 | шт
59.1.25.03-0386 | Стойка железобетонная центрифугированная с коничностью 1,0% (4180) СТ 136.6-3.3 | шт
23.61.12.162.59.1.25.03-0386-000 | Стойка железобетонная центрифугированная с коничностью 1,0% (4180) СТ 136.6-3.3 | шт
59.1.25.03-0387 | Стойка железобетонная центрифугированная с коничностью 1,0% (4180) СТ 136.6-3.4 | шт
23.61.12.162.59.1.25.03-0387-000 | Стойка железобетонная центрифугированная с коничностью 1,0% (4180) СТ 136.6-3.4 | шт
59.1.25.03-0388 | Стойка железобетонная центрифугированная с коничностью 1,0% (4180) СТ 136.7-4.2 | шт
23.61.12.162.59.1.25.03-0388-000 | Стойка железобетонная центрифугированная с коничностью 1,0% (4180) СТ 136.7-4.2 | шт
59.1.25.03-0389 | Стойка железобетонная центрифугированная с коничностью 1,0% (4180) СТ 136.7-4.3 | шт
23.61.12.162.59.1.25.03-0389-000 | Стойка железобетонная центрифугированная с коничностью 1,0% (4180) СТ 136.7-4.3 | шт
59.1.25.03-0390 | Стойка железобетонная центрифугированная с коничностью 1,0% (4180) СТ 136.7-4.4 | шт
23.61.12.162.59.1.25.03-0390-000 | Стойка железобетонная центрифугированная с коничностью 1,0% (4180) СТ 136.7-4.4 | шт
59.1.25.03-0391 | Стойка железобетонная центрифугированная с коничностью 1,0% (4180) СТ 136.7-5.2 | шт
23.61.12.162.59.1.25.03-0391-000 | Стойка железобетонная центрифугированная с коничностью 1,0% (4180) СТ 136.7-5.2 | шт
59.1.25.03-0392 | Стойка железобетонная центрифугированная с коничностью 1,0% (4180) СТ 136.7-5.3 | шт
23.61.12.162.59.1.25.03-0392-000 | Стойка железобетонная центрифугированная с коничностью 1,0% (4180) СТ 136.7-5.3 | шт
59.1.25.03-0393 | Стойка железобетонная центрифугированная с коничностью 1,0% (4180) СТ 136.7-5.4 | шт
23.61.12.162.59.1.25.03-0393-000 | Стойка железобетонная центрифугированная с коничностью 1,0% (4180) СТ 136.7-5.4 | шт
59.1.25.03-0394 | Стойка железобетонная центрифугированная с коничностью 1,0% (4180) СТ 146.6-2.2 | шт
23.61.12.162.59.1.25.03-0394-000 | Стойка железобетонная центрифугированная с коничностью 1,0% (4180) СТ 146.6-2.2 | шт
59.1.25.03-0395 | Стойка железобетонная центрифугированная с коничностью 1,0% (4180) СТ 146.6-2.3 | шт
23.61.12.162.59.1.25.03-0395-000 | Стойка железобетонная центрифугированная с коничностью 1,0% (4180) СТ 146.6-2.3 | шт
59.1.25.03-0396 | Стойка железобетонная центрифугированная с коничностью 1,0% (4180) СТ 146.6-2.4 | шт
23.61.12.162.59.1.25.03-0396-000 | Стойка железобетонная центрифугированная с коничностью 1,0% (4180) СТ 146.6-2.4 | шт
59.1.25.03-0397 | Стойка железобетонная центрифугированная с коничностью 1,0% (4180) СТ 146.6-3.2 | шт
23.61.12.162.59.1.25.03-0397-000 | Стойка железобетонная центрифугированная с коничностью 1,0% (4180) СТ 146.6-3.2 | шт
59.1.25.03-0398 | Стойка железобетонная центрифугированная с коничностью 1,0% (4180) СТ 146.6-3.3 | шт
23.61.12.162.59.1.25.03-0398-000 | Стойка железобетонная центрифугированная с коничностью 1,0% (4180) СТ 146.6-3.3 | шт
59.1.25.03-0399 | Стойка железобетонная центрифугированная с коничностью 1,0% (4180) СТ 146.6-3.4 | шт
23.61.12.162.59.1.25.03-0399-000 | Стойка железобетонная центрифугированная с коничностью 1,0% (4180) СТ 146.6-3.4 | шт
59.1.25.03-0400 | Стойка железобетонная центрифугированная с коничностью 1,0% (4180) СТ 146.7-4.2 | шт
23.61.12.162.59.1.25.03-0400-000 | Стойка железобетонная центрифугированная с коничностью 1,0% (4180) СТ 146.7-4.2 | шт
59.1.25.03-0401 | Стойка железобетонная центрифугированная с коничностью 1,0% (4180) СТ 146.7-4.3 | шт
23.61.12.162.59.1.25.03-0401-000 | Стойка железобетонная центрифугированная с коничностью 1,0% (4180) СТ 146.7-4.3 | шт
59.1.25.03-0402 | Стойка железобетонная центрифугированная с коничностью 1,0% (4180) СТ 146.7-4.4 | шт
23.61.12.162.59.1.25.03-0402-000 | Стойка железобетонная центрифугированная с коничностью 1,0% (4180) СТ 146.7-4.4 | шт
59.1.25.03-0403 | Стойка железобетонная центрифугированная с коничностью 1,0% (4180) СТ 146.7-5.2 | шт
23.61.12.162.59.1.25.03-0403-000 | Стойка железобетонная центрифугированная с коничностью 1,0% (4180) СТ 146.7-5.2 | шт
59.1.25.03-0404 | Стойка железобетонная центрифугированная с коничностью 1,0% (4180) СТ 146.7-5.3 | шт
23.61.12.162.59.1.25.03-0404-000 | Стойка железобетонная центрифугированная с коничностью 1,0% (4180) СТ 146.7-5.3 | шт
59.1.25.03-0405 | Стойка железобетонная центрифугированная с коничностью 1,0% (4180) СТ 146.7-5.4 | шт
23.61.12.162.59.1.25.03-0405-000 | Стойка железобетонная центрифугированная с коничностью 1,0% (4180) СТ 146.7-5.4 | шт
59.1.25.03-0406 | Стойка железобетонная центрифугированная с коничностью 1,0% для агрессивной среды (4180) СТ 104.6-2.2-К | шт
23.61.12.162.59.1.25.03-0406-000 | Стойка железобетонная центрифугированная с коничностью 1,0% для агрессивной среды (4180) СТ 104.6-2.2-К | шт
59.1.25.03-0407 | Стойка железобетонная центрифугированная с коничностью 1,0% для агрессивной среды (4180) СТ 104.6-2.3-К | шт
23.61.12.162.59.1.25.03-0407-000 | Стойка железобетонная центрифугированная с коничностью 1,0% для агрессивной среды (4180) СТ 104.6-2.3-К | шт
59.1.25.03-0408 | Стойка железобетонная центрифугированная с коничностью 1,0% для агрессивной среды (4180) СТ 104.6-2.4-К | шт
23.61.12.162.59.1.25.03-0408-000 | Стойка железобетонная центрифугированная с коничностью 1,0% для агрессивной среды (4180) СТ 104.6-2.4-К | шт
59.1.25.03-0409 | Стойка железобетонная центрифугированная с коничностью 1,0% для агрессивной среды (4180) СТ 104.6-3.2-К | шт
23.61.12.162.59.1.25.03-0409-000 | Стойка железобетонная центрифугированная с коничностью 1,0% для агрессивной среды (4180) СТ 104.6-3.2-К | шт
59.1.25.03-0410 | Стойка железобетонная центрифугированная с коничностью 1,0% для агрессивной среды (4180) СТ 104.6-3.3-К | шт
23.61.12.162.59.1.25.03-0410-000 | Стойка железобетонная центрифугированная с коничностью 1,0% для агрессивной среды (4180) СТ 104.6-3.3-К | шт
59.1.25.03-0411 | Стойка железобетонная центрифугированная с коничностью 1,0% для агрессивной среды (4180) СТ 104.6-3.4-К | шт
23.61.12.162.59.1.25.03-0411-000 | Стойка железобетонная центрифугированная с коничностью 1,0% для агрессивной среды (4180) СТ 104.6-3.4-К | шт
59.1.25.03-0412 | Стойка железобетонная центрифугированная с коничностью 1,0% для агрессивной среды (4180) СТ 104.7-4.2-К | шт
23.61.12.162.59.1.25.03-0412-000 | Стойка железобетонная центрифугированная с коничностью 1,0% для агрессивной среды (4180) СТ 104.7-4.2-К | шт
59.1.25.03-0413 | Стойка железобетонная центрифугированная с коничностью 1,0% для агрессивной среды (4180) СТ 104.7-4.3-К | шт
23.61.12.162.59.1.25.03-0413-000 | Стойка железобетонная центрифугированная с коничностью 1,0% для агрессивной среды (4180) СТ 104.7-4.3-К | шт
59.1.25.03-0414 | Стойка железобетонная центрифугированная с коничностью 1,0% для агрессивной среды (4180) СТ 104.7-4.4-К | шт
23.61.12.162.59.1.25.03-0414-000 | Стойка железобетонная центрифугированная с коничностью 1,0% для агрессивной среды (4180) СТ 104.7-4.4-К | шт
59.1.25.03-0415 | Стойка железобетонная центрифугированная с коничностью 1,0% для агрессивной среды (4180) СТ 104.7-5.2-К | шт
23.61.12.162.59.1.25.03-0415-000 | Стойка железобетонная центрифугированная с коничностью 1,0% для агрессивной среды (4180) СТ 104.7-5.2-К | шт
59.1.25.03-0416 | Стойка железобетонная центрифугированная с коничностью 1,0% для агрессивной среды (4180) СТ 104.7-5.3-К | шт
23.61.12.162.59.1.25.03-0416-000 | Стойка железобетонная центрифугированная с коничностью 1,0% для агрессивной среды (4180) СТ 104.7-5.3-К | шт
59.1.25.03-0417 | Стойка железобетонная центрифугированная с коничностью 1,0% для агрессивной среды (4180) СТ 104.7-5.4-К | шт
23.61.12.162.59.1.25.03-0417-000 | Стойка железобетонная центрифугированная с коничностью 1,0% для агрессивной среды (4180) СТ 104.7-5.4-К | шт
59.1.25.03-0418 | Стойка железобетонная центрифугированная с коничностью 1,0% для агрессивной среды (4180) СТ 108.6-2.2-К | шт
23.61.12.162.59.1.25.03-0418-000 | Стойка железобетонная центрифугированная с коничностью 1,0% для агрессивной среды (4180) СТ 108.6-2.2-К | шт
59.1.25.03-0419 | Стойка железобетонная центрифугированная с коничностью 1,0% для агрессивной среды (4180) СТ 108.6-2.3-К | шт
23.61.12.162.59.1.25.03-0419-000 | Стойка железобетонная центрифугированная с коничностью 1,0% для агрессивной среды (4180) СТ 108.6-2.3-К | шт
59.1.25.03-0420 | Стойка железобетонная центрифугированная с коничностью 1,0% для агрессивной среды (4180) СТ 108.6-2.4-К | шт
23.61.12.162.59.1.25.03-0420-000 | Стойка железобетонная центрифугированная с коничностью 1,0% для агрессивной среды (4180) СТ 108.6-2.4-К | шт
59.1.25.03-0421 | Стойка железобетонная центрифугированная с коничностью 1,0% для агрессивной среды (4180) СТ 108.6-3.2-К | шт
23.61.12.162.59.1.25.03-0421-000 | Стойка железобетонная центрифугированная с коничностью 1,0% для агрессивной среды (4180) СТ 108.6-3.2-К | шт
59.1.25.03-0422 | Стойка железобетонная центрифугированная с коничностью 1,0% для агрессивной среды (4180) СТ 108.6-3.3-К | шт
23.61.12.162.59.1.25.03-0422-000 | Стойка железобетонная центрифугированная с коничностью 1,0% для агрессивной среды (4180) СТ 108.6-3.3-К | шт
59.1.25.03-0423 | Стойка железобетонная центрифугированная с коничностью 1,0% для агрессивной среды (4180) СТ 108.6-3.4-К | шт
23.61.12.162.59.1.25.03-0423-000 | Стойка железобетонная центрифугированная с коничностью 1,0% для агрессивной среды (4180) СТ 108.6-3.4-К | шт
59.1.25.03-0424 | Стойка железобетонная центрифугированная с коничностью 1,0% для агрессивной среды (4180) СТ 108.7-4.2-К | шт
23.61.12.162.59.1.25.03-0424-000 | Стойка железобетонная центрифугированная с коничностью 1,0% для агрессивной среды (4180) СТ 108.7-4.2-К | шт
59.1.25.03-0425 | Стойка железобетонная центрифугированная с коничностью 1,0% для агрессивной среды (4180) СТ 108.7-4.3-К | шт
23.61.12.162.59.1.25.03-0425-000 | Стойка железобетонная центрифугированная с коничностью 1,0% для агрессивной среды (4180) СТ 108.7-4.3-К | шт
59.1.25.03-0426 | Стойка железобетонная центрифугированная с коничностью 1,0% для агрессивной среды (4180) СТ 108.7-4.4-К | шт
23.61.12.162.59.1.25.03-0426-000 | Стойка железобетонная центрифугированная с коничностью 1,0% для агрессивной среды (4180) СТ 108.7-4.4-К | шт
59.1.25.03-0427 | Стойка железобетонная центрифугированная с коничностью 1,0% для агрессивной среды (4180) СТ 108.7-5.2-К | шт
23.61.12.162.59.1.25.03-0427-000 | Стойка железобетонная центрифугированная с коничностью 1,0% для агрессивной среды (4180) СТ 108.7-5.2-К | шт
59.1.25.03-0428 | Стойка железобетонная центрифугированная с коничностью 1,0% для агрессивной среды (4180) СТ 108.7-5.3-К | шт
23.61.12.162.59.1.25.03-0428-000 | Стойка железобетонная центрифугированная с коничностью 1,0% для агрессивной среды (4180) СТ 108.7-5.3-К | шт
59.1.25.03-0429 | Стойка железобетонная центрифугированная с коничностью 1,0% для агрессивной среды (4180) СТ 108.7-5.4-К | шт
23.61.12.162.59.1.25.03-0429-000 | Стойка железобетонная центрифугированная с коничностью 1,0% для агрессивной среды (4180) СТ 108.7-5.4-К | шт
59.1.25.03-0430 | Стойка железобетонная центрифугированная с коничностью 1,0% для агрессивной среды (4180) СТ 128.6-2.2-К | шт
23.61.12.162.59.1.25.03-0430-000 | Стойка железобетонная центрифугированная с коничностью 1,0% для агрессивной среды (4180) СТ 128.6-2.2-К | шт
59.1.25.03-0431 | Стойка железобетонная центрифугированная с коничностью 1,0% для агрессивной среды (4180) СТ 128.6-2.3-К | шт
23.61.12.162.59.1.25.03-0431-000 | Стойка железобетонная центрифугированная с коничностью 1,0% для агрессивной среды (4180) СТ 128.6-2.3-К | шт
59.1.25.03-0432 | Стойка железобетонная центрифугированная с коничностью 1,0% для агрессивной среды (4180) СТ 128.6-2.4-К | шт
23.61.12.162.59.1.25.03-0432-000 | Стойка железобетонная центрифугированная с коничностью 1,0% для агрессивной среды (4180) СТ 128.6-2.4-К | шт
59.1.25.03-0433 | Стойка железобетонная центрифугированная с коничностью 1,0% для агрессивной среды (4180) СТ 128.6-3.2-К | шт
23.61.12.162.59.1.25.03-0433-000 | Стойка железобетонная центрифугированная с коничностью 1,0% для агрессивной среды (4180) СТ 128.6-3.2-К | шт
59.1.25.03-0434 | Стойка железобетонная центрифугированная с коничностью 1,0% для агрессивной среды (4180) СТ 128.6-3.3-К | шт
23.61.12.162.59.1.25.03-0434-000 | Стойка железобетонная центрифугированная с коничностью 1,0% для агрессивной среды (4180) СТ 128.6-3.3-К | шт
59.1.25.03-0435 | Стойка железобетонная центрифугированная с коничностью 1,0% для агрессивной среды (4180) СТ 128.6-3.4-К | шт
23.61.12.162.59.1.25.03-0435-000 | Стойка железобетонная центрифугированная с коничностью 1,0% для агрессивной среды (4180) СТ 128.6-3.4-К | шт
59.1.25.03-0436 | Стойка железобетонная центрифугированная с коничностью 1,0% для агрессивной среды (4180) СТ 128.7-4.2-К | шт
23.61.12.162.59.1.25.03-0436-000 | Стойка железобетонная центрифугированная с коничностью 1,0% для агрессивной среды (4180) СТ 128.7-4.2-К | шт
59.1.25.03-0437 | Стойка железобетонная центрифугированная с коничностью 1,0% для агрессивной среды (4180) СТ 128.7-4.3-К | шт
23.61.12.162.59.1.25.03-0437-000 | Стойка железобетонная центрифугированная с коничностью 1,0% для агрессивной среды (4180) СТ 128.7-4.3-К | шт
59.1.25.03-0438 | Стойка железобетонная центрифугированная с коничностью 1,0% для агрессивной среды (4180) СТ 128.7-4.4-К | шт
23.61.12.162.59.1.25.03-0438-000 | Стойка железобетонная центрифугированная с коничностью 1,0% для агрессивной среды (4180) СТ 128.7-4.4-К | шт
59.1.25.03-0439 | Стойка железобетонная центрифугированная с коничностью 1,0% для агрессивной среды (4180) СТ 128.7-5.2-К | шт
23.61.12.162.59.1.25.03-0439-000 | Стойка железобетонная центрифугированная с коничностью 1,0% для агрессивной среды (4180) СТ 128.7-5.2-К | шт
59.1.25.03-0440 | Стойка железобетонная центрифугированная с коничностью 1,0% для агрессивной среды (4180) СТ 128.7-5.3-К | шт
23.61.12.162.59.1.25.03-0440-000 | Стойка железобетонная центрифугированная с коничностью 1,0% для агрессивной среды (4180) СТ 128.7-5.3-К | шт
59.1.25.03-0441 | Стойка железобетонная центрифугированная с коничностью 1,0% для агрессивной среды (4180) СТ 128.7-5.4-К | шт
23.61.12.162.59.1.25.03-0441-000 | Стойка железобетонная центрифугированная с коничностью 1,0% для агрессивной среды (4180) СТ 128.7-5.4-К | шт
59.1.25.03-0442 | Стойка железобетонная центрифугированная с коничностью 1,0% для агрессивной среды (4180) СТ 136.6-2.2-К | шт
23.61.12.162.59.1.25.03-0442-000 | Стойка железобетонная центрифугированная с коничностью 1,0% для агрессивной среды (4180) СТ 136.6-2.2-К | шт
59.1.25.03-0443 | Стойка железобетонная центрифугированная с коничностью 1,0% для агрессивной среды (4180) СТ 136.6-2.3-К | шт
23.61.12.162.59.1.25.03-0443-000 | Стойка железобетонная центрифугированная с коничностью 1,0% для агрессивной среды (4180) СТ 136.6-2.3-К | шт
59.1.25.03-0444 | Стойка железобетонная центрифугированная с коничностью 1,0% для агрессивной среды (4180) СТ 136.6-2.4-К | шт
23.61.12.162.59.1.25.03-0444-000 | Стойка железобетонная центрифугированная с коничностью 1,0% для агрессивной среды (4180) СТ 136.6-2.4-К | шт
59.1.25.03-0445 | Стойка железобетонная центрифугированная с коничностью 1,0% для агрессивной среды (4180) СТ 136.6-3.2-К | шт
23.61.12.162.59.1.25.03-0445-000 | Стойка железобетонная центрифугированная с коничностью 1,0% для агрессивной среды (4180) СТ 136.6-3.2-К | шт
59.1.25.03-0446 | Стойка железобетонная центрифугированная с коничностью 1,0% для агрессивной среды (4180) СТ 136.6-3.3-К | шт
23.61.12.162.59.1.25.03-0446-000 | Стойка железобетонная центрифугированная с коничностью 1,0% для агрессивной среды (4180) СТ 136.6-3.3-К | шт
59.1.25.03-0447 | Стойка железобетонная центрифугированная с коничностью 1,0% для агрессивной среды (4180) СТ 136.6-3.4-К | шт
23.61.12.162.59.1.25.03-0447-000 | Стойка железобетонная центрифугированная с коничностью 1,0% для агрессивной среды (4180) СТ 136.6-3.4-К | шт
59.1.25.03-0448 | Стойка железобетонная центрифугированная с коничностью 1,0% для агрессивной среды (4180) СТ 136.7-4.2-К | шт
23.61.12.162.59.1.25.03-0448-000 | Стойка железобетонная центрифугированная с коничностью 1,0% для агрессивной среды (4180) СТ 136.7-4.2-К | шт
59.1.25.03-0449 | Стойка железобетонная центрифугированная с коничностью 1,0% для агрессивной среды (4180) СТ 136.7-4.3-К | шт
23.61.12.162.59.1.25.03-0449-000 | Стойка железобетонная центрифугированная с коничностью 1,0% для агрессивной среды (4180) СТ 136.7-4.3-К | шт
59.1.25.03-0450 | Стойка железобетонная центрифугированная с коничностью 1,0% для агрессивной среды (4180) СТ 136.7-4.4-К | шт
23.61.12.162.59.1.25.03-0450-000 | Стойка железобетонная центрифугированная с коничностью 1,0% для агрессивной среды (4180) СТ 136.7-4.4-К | шт
59.1.25.03-0451 | Стойка железобетонная центрифугированная с коничностью 1,0% для агрессивной среды (4180) СТ 136.7-5.2-К | шт
23.61.12.162.59.1.25.03-0451-000 | Стойка железобетонная центрифугированная с коничностью 1,0% для агрессивной среды (4180) СТ 136.7-5.2-К | шт
59.1.25.03-0452 | Стойка железобетонная центрифугированная с коничностью 1,0% для агрессивной среды (4180) СТ 136.7-5.3-К | шт
23.61.12.162.59.1.25.03-0452-000 | Стойка железобетонная центрифугированная с коничностью 1,0% для агрессивной среды (4180) СТ 136.7-5.3-К | шт
59.1.25.03-0453 | Стойка железобетонная центрифугированная с коничностью 1,0% для агрессивной среды (4180) СТ 136.7-5.4-К | шт
23.61.12.162.59.1.25.03-0453-000 | Стойка железобетонная центрифугированная с коничностью 1,0% для агрессивной среды (4180) СТ 136.7-5.4-К | шт
59.1.25.03-0454 | Стойка железобетонная центрифугированная с коничностью 1,0% для агрессивной среды (4180) СТ 146.6-2.2-К | шт
23.61.12.162.59.1.25.03-0454-000 | Стойка железобетонная центрифугированная с коничностью 1,0% для агрессивной среды (4180) СТ 146.6-2.2-К | шт
59.1.25.03-0455 | Стойка железобетонная центрифугированная с коничностью 1,0% для агрессивной среды (4180) СТ 146.6-2.3-К | шт
23.61.12.162.59.1.25.03-0455-000 | Стойка железобетонная центрифугированная с коничностью 1,0% для агрессивной среды (4180) СТ 146.6-2.3-К | шт
59.1.25.03-0456 | Стойка железобетонная центрифугированная с коничностью 1,0% для агрессивной среды (4180) СТ 146.6-2.4-К | шт
23.61.12.162.59.1.25.03-0456-000 | Стойка железобетонная центрифугированная с коничностью 1,0% для агрессивной среды (4180) СТ 146.6-2.4-К | шт
59.1.25.03-0457 | Стойка железобетонная центрифугированная с коничностью 1,0% для агрессивной среды (4180) СТ 146.6-3.2-К | шт
23.61.12.162.59.1.25.03-0457-000 | Стойка железобетонная центрифугированная с коничностью 1,0% для агрессивной среды (4180) СТ 146.6-3.2-К | шт
59.1.25.03-0458 | Стойка железобетонная центрифугированная с коничностью 1,0% для агрессивной среды (4180) СТ 146.6-3.3-К | шт
23.61.12.162.59.1.25.03-0458-000 | Стойка железобетонная центрифугированная с коничностью 1,0% для агрессивной среды (4180) СТ 146.6-3.3-К | шт
59.1.25.03-0459 | Стойка железобетонная центрифугированная с коничностью 1,0% для агрессивной среды (4180) СТ 146.6-3.4-К | шт
23.61.12.162.59.1.25.03-0459-000 | Стойка железобетонная центрифугированная с коничностью 1,0% для агрессивной среды (4180) СТ 146.6-3.4-К | шт
59.1.25.03-0460 | Стойка железобетонная центрифугированная с коничностью 1,0% для агрессивной среды (4180) СТ 146.7-4.2-К | шт
23.61.12.162.59.1.25.03-0460-000 | Стойка железобетонная центрифугированная с коничностью 1,0% для агрессивной среды (4180) СТ 146.7-4.2-К | шт
59.1.25.03-0461 | Стойка железобетонная центрифугированная с коничностью 1,0% для агрессивной среды (4180) СТ 146.7-4.3-К | шт
23.61.12.162.59.1.25.03-0461-000 | Стойка железобетонная центрифугированная с коничностью 1,0% для агрессивной среды (4180) СТ 146.7-4.3-К | шт
59.1.25.03-0462 | Стойка железобетонная центрифугированная с коничностью 1,0% для агрессивной среды (4180) СТ 146.7-4.4-К | шт
23.61.12.162.59.1.25.03-0462-000 | Стойка железобетонная центрифугированная с коничностью 1,0% для агрессивной среды (4180) СТ 146.7-4.4-К | шт
59.1.25.03-0463 | Стойка железобетонная центрифугированная с коничностью 1,0% для агрессивной среды (4180) СТ 146.7-5.2-К | шт
23.61.12.162.59.1.25.03-0463-000 | Стойка железобетонная центрифугированная с коничностью 1,0% для агрессивной среды (4180) СТ 146.7-5.2-К | шт
59.1.25.03-0464 | Стойка железобетонная центрифугированная с коничностью 1,0% для агрессивной среды (4180) СТ 146.7-5.3-К | шт
23.61.12.162.59.1.25.03-0464-000 | Стойка железобетонная центрифугированная с коничностью 1,0% для агрессивной среды (4180) СТ 146.7-5.3-К | шт
59.1.25.03-0465 | Стойка железобетонная центрифугированная с коничностью 1,0% для агрессивной среды (4180) СТ 146.7-5.4-К | шт
23.61.12.162.59.1.25.03-0465-000 | Стойка железобетонная центрифугированная с коничностью 1,0% для агрессивной среды (4180) СТ 146.7-5.4-К | шт
59.1.25.03-0466 | Стойка железобетонная центрифугированная с коничностью 1,0% для агрессивной среды с анкерным креплением база 400x500 (4178) СТА 100.6-2.2-К | шт
23.61.12.162.59.1.25.03-0466-000 | Стойка железобетонная центрифугированная с коничностью 1,0% для агрессивной среды с анкерным креплением база 400x500 (4178) СТА 100.6-2.2-К | шт
59.1.25.03-0467 | Стойка железобетонная центрифугированная с коничностью 1,0% для агрессивной среды с анкерным креплением база 400x500 (4178) СТА 100.6-2.3-К | шт
23.61.12.162.59.1.25.03-0467-000 | Стойка железобетонная центрифугированная с коничностью 1,0% для агрессивной среды с анкерным креплением база 400x500 (4178) СТА 100.6-2.3-К | шт
59.1.25.03-0468 | Стойка железобетонная центрифугированная с коничностью 1,0% для агрессивной среды с анкерным креплением база 400x500 (4178) СТА 100.6-2.4-К | шт
23.61.12.162.59.1.25.03-0468-000 | Стойка железобетонная центрифугированная с коничностью 1,0% для агрессивной среды с анкерным креплением база 400x500 (4178) СТА 100.6-2.4-К | шт
59.1.25.03-0469 | Стойка железобетонная центрифугированная с коничностью 1,0% для агрессивной среды с анкерным креплением база 400x500 (4178) СТА 100.6-3.2-К | шт
23.61.12.162.59.1.25.03-0469-000 | Стойка железобетонная центрифугированная с коничностью 1,0% для агрессивной среды с анкерным креплением база 400x500 (4178) СТА 100.6-3.2-К | шт
59.1.25.03-0470 | Стойка железобетонная центрифугированная с коничностью 1,0% для агрессивной среды с анкерным креплением база 400x500 (4178) СТА 100.6-3.3-К | шт
23.61.12.162.59.1.25.03-0470-000 | Стойка железобетонная центрифугированная с коничностью 1,0% для агрессивной среды с анкерным креплением база 400x500 (4178) СТА 100.6-3.3-К | шт
59.1.25.03-0471 | Стойка железобетонная центрифугированная с коничностью 1,0% для агрессивной среды с анкерным креплением база 400x500 (4178) СТА 100.6-3.4-К | шт
23.61.12.162.59.1.25.03-0471-000 | Стойка железобетонная центрифугированная с коничностью 1,0% для агрессивной среды с анкерным креплением база 400x500 (4178) СТА 100.6-3.4-К | шт
59.1.25.03-0472 | Стойка железобетонная центрифугированная с коничностью 1,0% для агрессивной среды с анкерным креплением база 400x500 (4178) СТА 100.7-4.2-К | шт
23.61.12.162.59.1.25.03-0472-000 | Стойка железобетонная центрифугированная с коничностью 1,0% для агрессивной среды с анкерным креплением база 400x500 (4178) СТА 100.7-4.2-К | шт
59.1.25.03-0473 | Стойка железобетонная центрифугированная с коничностью 1,0% для агрессивной среды с анкерным креплением база 400x500 (4178) СТА 100.7-4.3-К | шт
23.61.12.162.59.1.25.03-0473-000 | Стойка железобетонная центрифугированная с коничностью 1,0% для агрессивной среды с анкерным креплением база 400x500 (4178) СТА 100.7-4.3-К | шт
59.1.25.03-0474 | Стойка железобетонная центрифугированная с коничностью 1,0% для агрессивной среды с анкерным креплением база 400x500 (4178) СТА 100.7-4.4-К | шт
23.61.12.162.59.1.25.03-0474-000 | Стойка железобетонная центрифугированная с коничностью 1,0% для агрессивной среды с анкерным креплением база 400x500 (4178) СТА 100.7-4.4-К | шт
59.1.25.03-0475 | Стойка железобетонная центрифугированная с коничностью 1,0% для агрессивной среды с анкерным креплением база 400x500 (4178) СТА 100.7-5.2-К | шт
23.61.12.162.59.1.25.03-0475-000 | Стойка железобетонная центрифугированная с коничностью 1,0% для агрессивной среды с анкерным креплением база 400x500 (4178) СТА 100.7-5.2-К | шт
59.1.25.03-0476 | Стойка железобетонная центрифугированная с коничностью 1,0% для агрессивной среды с анкерным креплением база 400x500 (4178) СТА 100.7-5.3-К | шт
23.61.12.162.59.1.25.03-0476-000 | Стойка железобетонная центрифугированная с коничностью 1,0% для агрессивной среды с анкерным креплением база 400x500 (4178) СТА 100.7-5.3-К | шт
59.1.25.03-0477 | Стойка железобетонная центрифугированная с коничностью 1,0% для агрессивной среды с анкерным креплением база 400x500 (4178) СТА 100.7-5.4-К | шт
23.61.12.162.59.1.25.03-0477-000 | Стойка железобетонная центрифугированная с коничностью 1,0% для агрессивной среды с анкерным креплением база 400x500 (4178) СТА 100.7-5.4-К | шт
59.1.25.03-0478 | Стойка железобетонная центрифугированная с коничностью 1,0% для агрессивной среды с анкерным креплением база 400x500 (4178) СТА 120.6-2.2-К | шт
23.61.12.162.59.1.25.03-0478-000 | Стойка железобетонная центрифугированная с коничностью 1,0% для агрессивной среды с анкерным креплением база 400x500 (4178) СТА 120.6-2.2-К | шт
59.1.25.03-0479 | Стойка железобетонная центрифугированная с коничностью 1,0% для агрессивной среды с анкерным креплением база 400x500 (4178) СТА 120.6-2.3-К | шт
23.61.12.162.59.1.25.03-0479-000 | Стойка железобетонная центрифугированная с коничностью 1,0% для агрессивной среды с анкерным креплением база 400x500 (4178) СТА 120.6-2.3-К | шт
59.1.25.03-0480 | Стойка железобетонная центрифугированная с коничностью 1,0% для агрессивной среды с анкерным креплением база 400x500 (4178) СТА 120.6-2.4-К | шт
23.61.12.162.59.1.25.03-0480-000 | Стойка железобетонная центрифугированная с коничностью 1,0% для агрессивной среды с анкерным креплением база 400x500 (4178) СТА 120.6-2.4-К | шт
59.1.25.03-0481 | Стойка железобетонная центрифугированная с коничностью 1,0% для агрессивной среды с анкерным креплением база 400x500 (4178) СТА 120.6-3.2-К | шт
23.61.12.162.59.1.25.03-0481-000 | Стойка железобетонная центрифугированная с коничностью 1,0% для агрессивной среды с анкерным креплением база 400x500 (4178) СТА 120.6-3.2-К | шт
59.1.25.03-0482 | Стойка железобетонная центрифугированная с коничностью 1,0% для агрессивной среды с анкерным креплением база 400x500 (4178) СТА 120.6-3.3-К | шт
23.61.12.162.59.1.25.03-0482-000 | Стойка железобетонная центрифугированная с коничностью 1,0% для агрессивной среды с анкерным креплением база 400x500 (4178) СТА 120.6-3.3-К | шт
59.1.25.03-0483 | Стойка железобетонная центрифугированная с коничностью 1,0% для агрессивной среды с анкерным креплением база 400x500 (4178) СТА 120.6-3.4-К | шт
23.61.12.162.59.1.25.03-0483-000 | Стойка железобетонная центрифугированная с коничностью 1,0% для агрессивной среды с анкерным креплением база 400x500 (4178) СТА 120.6-3.4-К | шт
59.1.25.03-0484 | Стойка железобетонная центрифугированная с коничностью 1,0% для агрессивной среды с анкерным креплением база 400x500 (4178) СТА 120.7-4.2-К | шт
23.61.12.162.59.1.25.03-0484-000 | Стойка железобетонная центрифугированная с коничностью 1,0% для агрессивной среды с анкерным креплением база 400x500 (4178) СТА 120.7-4.2-К | шт
59.1.25.03-0485 | Стойка железобетонная центрифугированная с коничностью 1,0% для агрессивной среды с анкерным креплением база 400x500 (4178) СТА 120.7-4.3-К | шт
23.61.12.162.59.1.25.03-0485-000 | Стойка железобетонная центрифугированная с коничностью 1,0% для агрессивной среды с анкерным креплением база 400x500 (4178) СТА 120.7-4.3-К | шт
59.1.25.03-0486 | Стойка железобетонная центрифугированная с коничностью 1,0% для агрессивной среды с анкерным креплением база 400x500 (4178) СТА 120.7-4.4-К | шт
23.61.12.162.59.1.25.03-0486-000 | Стойка железобетонная центрифугированная с коничностью 1,0% для агрессивной среды с анкерным креплением база 400x500 (4178) СТА 120.7-4.4-К | шт
59.1.25.03-0487 | Стойка железобетонная центрифугированная с коничностью 1,0% для агрессивной среды с анкерным креплением база 400x500 (4178) СТА 120.7-5.2-К | шт
23.61.12.162.59.1.25.03-0487-000 | Стойка железобетонная центрифугированная с коничностью 1,0% для агрессивной среды с анкерным креплением база 400x500 (4178) СТА 120.7-5.2-К | шт
59.1.25.03-0488 | Стойка железобетонная центрифугированная с коничностью 1,0% для агрессивной среды с анкерным креплением база 400x500 (4178) СТА 120.7-5.3-К | шт
23.61.12.162.59.1.25.03-0488-000 | Стойка железобетонная центрифугированная с коничностью 1,0% для агрессивной среды с анкерным креплением база 400x500 (4178) СТА 120.7-5.3-К | шт
59.1.25.03-0489 | Стойка железобетонная центрифугированная с коничностью 1,0% для агрессивной среды с анкерным креплением база 400x500 (4178) СТА 120.7-5.4-К | шт
23.61.12.162.59.1.25.03-0489-000 | Стойка железобетонная центрифугированная с коничностью 1,0% для агрессивной среды с анкерным креплением база 400x500 (4178) СТА 120.7-5.4-К | шт
59.1.25.03-0490 | Стойка железобетонная центрифугированная с коничностью 1,0% для температуры наружного воздуха ниже минус 40 °C (4180) СТ 104.6-2.2-М | шт
23.61.12.162.59.1.25.03-0490-000 | Стойка железобетонная центрифугированная с коничностью 1,0% для температуры наружного воздуха ниже минус 40 °C (4180) СТ 104.6-2.2-М | шт
59.1.25.03-0491 | Стойка железобетонная центрифугированная с коничностью 1,0% для температуры наружного воздуха ниже минус 40 °C (4180) СТ 104.6-2.3-М | шт
23.61.12.162.59.1.25.03-0491-000 | Стойка железобетонная центрифугированная с коничностью 1,0% для температуры наружного воздуха ниже минус 40 °C (4180) СТ 104.6-2.3-М | шт
59.1.25.03-0492 | Стойка железобетонная центрифугированная с коничностью 1,0% для температуры наружного воздуха ниже минус 40 °C (4180) СТ 104.6-2.4-М | шт
23.61.12.162.59.1.25.03-0492-000 | Стойка железобетонная центрифугированная с коничностью 1,0% для температуры наружного воздуха ниже минус 40 °C (4180) СТ 104.6-2.4-М | шт
59.1.25.03-0493 | Стойка железобетонная центрифугированная с коничностью 1,0% для температуры наружного воздуха ниже минус 40 °C (4180) СТ 104.6-3.2-М | шт
23.61.12.162.59.1.25.03-0493-000 | Стойка железобетонная центрифугированная с коничностью 1,0% для температуры наружного воздуха ниже минус 40 °C (4180) СТ 104.6-3.2-М | шт
59.1.25.03-0494 | Стойка железобетонная центрифугированная с коничностью 1,0% для температуры наружного воздуха ниже минус 40 °C (4180) СТ 104.6-3.3-М | шт
23.61.12.162.59.1.25.03-0494-000 | Стойка железобетонная центрифугированная с коничностью 1,0% для температуры наружного воздуха ниже минус 40 °C (4180) СТ 104.6-3.3-М | шт
59.1.25.03-0495 | Стойка железобетонная центрифугированная с коничностью 1,0% для температуры наружного воздуха ниже минус 40 °C (4180) СТ 104.6-3.4-М | шт
23.61.12.162.59.1.25.03-0495-000 | Стойка железобетонная центрифугированная с коничностью 1,0% для температуры наружного воздуха ниже минус 40 °C (4180) СТ 104.6-3.4-М | шт
59.1.25.03-0496 | Стойка железобетонная центрифугированная с коничностью 1,0% для температуры наружного воздуха ниже минус 40 °C (4180) СТ 104.7-4.2-М | шт
23.61.12.162.59.1.25.03-0496-000 | Стойка железобетонная центрифугированная с коничностью 1,0% для температуры наружного воздуха ниже минус 40 °C (4180) СТ 104.7-4.2-М | шт
59.1.25.03-0497 | Стойка железобетонная центрифугированная с коничностью 1,0% для температуры наружного воздуха ниже минус 40 °C (4180) СТ 104.7-4.3-М | шт
23.61.12.162.59.1.25.03-0497-000 | Стойка железобетонная центрифугированная с коничностью 1,0% для температуры наружного воздуха ниже минус 40 °C (4180) СТ 104.7-4.3-М | шт
59.1.25.03-0498 | Стойка железобетонная центрифугированная с коничностью 1,0% для температуры наружного воздуха ниже минус 40 °C (4180) СТ 104.7-4.4-М | шт
23.61.12.162.59.1.25.03-0498-000 | Стойка железобетонная центрифугированная с коничностью 1,0% для температуры наружного воздуха ниже минус 40 °C (4180) СТ 104.7-4.4-М | шт
59.1.25.03-0499 | Стойка железобетонная центрифугированная с коничностью 1,0% для температуры наружного воздуха ниже минус 40 °C (4180) СТ 104.7-5.2-М | шт
23.61.12.162.59.1.25.03-0499-000 | Стойка железобетонная центрифугированная с коничностью 1,0% для температуры наружного воздуха ниже минус 40 °C (4180) СТ 104.7-5.2-М | шт
59.1.25.03-0500 | Стойка железобетонная центрифугированная с коничностью 1,0% для температуры наружного воздуха ниже минус 40 °C (4180) СТ 104.7-5.3-М | шт
23.61.12.162.59.1.25.03-0500-000 | Стойка железобетонная центрифугированная с коничностью 1,0% для температуры наружного воздуха ниже минус 40 °C (4180) СТ 104.7-5.3-М | шт
59.1.25.03-0501 | Стойка железобетонная центрифугированная с коничностью 1,0% для температуры наружного воздуха ниже минус 40 °C (4180) СТ 104.7-5.4-М | шт
23.61.12.162.59.1.25.03-0501-000 | Стойка железобетонная центрифугированная с коничностью 1,0% для температуры наружного воздуха ниже минус 40 °C (4180) СТ 104.7-5.4-М | шт
59.1.25.03-0502 | Стойка железобетонная центрифугированная с коничностью 1,0% для температуры наружного воздуха ниже минус 40 °C (4180) СТ 108.6-2.2-М | шт
23.61.12.162.59.1.25.03-0502-000 | Стойка железобетонная центрифугированная с коничностью 1,0% для температуры наружного воздуха ниже минус 40 °C (4180) СТ 108.6-2.2-М | шт
59.1.25.03-0503 | Стойка железобетонная центрифугированная с коничностью 1,0% для температуры наружного воздуха ниже минус 40 °C (4180) СТ 108.6-2.3-М | шт
23.61.12.162.59.1.25.03-0503-000 | Стойка железобетонная центрифугированная с коничностью 1,0% для температуры наружного воздуха ниже минус 40 °C (4180) СТ 108.6-2.3-М | шт
59.1.25.03-0504 | Стойка железобетонная центрифугированная с коничностью 1,0% для температуры наружного воздуха ниже минус 40 °C (4180) СТ 108.6-2.4-М | шт
23.61.12.162.59.1.25.03-0504-000 | Стойка железобетонная центрифугированная с коничностью 1,0% для температуры наружного воздуха ниже минус 40 °C (4180) СТ 108.6-2.4-М | шт
59.1.25.03-0505 | Стойка железобетонная центрифугированная с коничностью 1,0% для температуры наружного воздуха ниже минус 40 °C (4180) СТ 108.6-3.2-М | шт
23.61.12.162.59.1.25.03-0505-000 | Стойка железобетонная центрифугированная с коничностью 1,0% для температуры наружного воздуха ниже минус 40 °C (4180) СТ 108.6-3.2-М | шт
59.1.25.03-0506 | Стойка железобетонная центрифугированная с коничностью 1,0% для температуры наружного воздуха ниже минус 40 °C (4180) СТ 108.6-3.3-М | шт
23.61.12.162.59.1.25.03-0506-000 | Стойка железобетонная центрифугированная с коничностью 1,0% для температуры наружного воздуха ниже минус 40 °C (4180) СТ 108.6-3.3-М | шт
59.1.25.03-0507 | Стойка железобетонная центрифугированная с коничностью 1,0% для температуры наружного воздуха ниже минус 40 °C (4180) СТ 108.6-3.4-М | шт
23.61.12.162.59.1.25.03-0507-000 | Стойка железобетонная центрифугированная с коничностью 1,0% для температуры наружного воздуха ниже минус 40 °C (4180) СТ 108.6-3.4-М | шт
59.1.25.03-0508 | Стойка железобетонная центрифугированная с коничностью 1,0% для температуры наружного воздуха ниже минус 40 °C (4180) СТ 108.7-4.2-М | шт
23.61.12.162.59.1.25.03-0508-000 | Стойка железобетонная центрифугированная с коничностью 1,0% для температуры наружного воздуха ниже минус 40 °C (4180) СТ 108.7-4.2-М | шт
59.1.25.03-0509 | Стойка железобетонная центрифугированная с коничностью 1,0% для температуры наружного воздуха ниже минус 40 °C (4180) СТ 108.7-4.3-М | шт
23.61.12.162.59.1.25.03-0509-000 | Стойка железобетонная центрифугированная с коничностью 1,0% для температуры наружного воздуха ниже минус 40 °C (4180) СТ 108.7-4.3-М | шт
59.1.25.03-0510 | Стойка железобетонная центрифугированная с коничностью 1,0% для температуры наружного воздуха ниже минус 40 °C (4180) СТ 108.7-4.4-М | шт
23.61.12.162.59.1.25.03-0510-000 | Стойка железобетонная центрифугированная с коничностью 1,0% для температуры наружного воздуха ниже минус 40 °C (4180) СТ 108.7-4.4-М | шт
59.1.25.03-0511 | Стойка железобетонная центрифугированная с коничностью 1,0% для температуры наружного воздуха ниже минус 40 °C (4180) СТ 108.7-5.2-М | шт
23.61.12.162.59.1.25.03-0511-000 | Стойка железобетонная центрифугированная с коничностью 1,0% для температуры наружного воздуха ниже минус 40 °C (4180) СТ 108.7-5.2-М | шт
59.1.25.03-0512 | Стойка железобетонная центрифугированная с коничностью 1,0% для температуры наружного воздуха ниже минус 40 °C (4180) СТ 108.7-5.3-М | шт
23.61.12.162.59.1.25.03-0512-000 | Стойка железобетонная центрифугированная с коничностью 1,0% для температуры наружного воздуха ниже минус 40 °C (4180) СТ 108.7-5.3-М | шт
59.1.25.03-0513 | Стойка железобетонная центрифугированная с коничностью 1,0% для температуры наружного воздуха ниже минус 40 °C (4180) СТ 108.7-5.4-М | шт
23.61.12.162.59.1.25.03-0513-000 | Стойка железобетонная центрифугированная с коничностью 1,0% для температуры наружного воздуха ниже минус 40 °C (4180) СТ 108.7-5.4-М | шт
59.1.25.03-0514 | Стойка железобетонная центрифугированная с коничностью 1,0% для температуры наружного воздуха ниже минус 40 °C (4180) СТ 128.6-2.2-М | шт
23.61.12.162.59.1.25.03-0514-000 | Стойка железобетонная центрифугированная с коничностью 1,0% для температуры наружного воздуха ниже минус 40 °C (4180) СТ 128.6-2.2-М | шт
59.1.25.03-0515 | Стойка железобетонная центрифугированная с коничностью 1,0% для температуры наружного воздуха ниже минус 40 °C (4180) СТ 128.6-2.3-М | шт
23.61.12.162.59.1.25.03-0515-000 | Стойка железобетонная центрифугированная с коничностью 1,0% для температуры наружного воздуха ниже минус 40 °C (4180) СТ 128.6-2.3-М | шт
59.1.25.03-0516 | Стойка железобетонная центрифугированная с коничностью 1,0% для температуры наружного воздуха ниже минус 40 °C (4180) СТ 128.6-2.4-М | шт
23.61.12.162.59.1.25.03-0516-000 | Стойка железобетонная центрифугированная с коничностью 1,0% для температуры наружного воздуха ниже минус 40 °C (4180) СТ 128.6-2.4-М | шт
59.1.25.03-0517 | Стойка железобетонная центрифугированная с коничностью 1,0% для температуры наружного воздуха ниже минус 40 °C (4180) СТ 128.6-3.2-М | шт
23.61.12.162.59.1.25.03-0517-000 | Стойка железобетонная центрифугированная с коничностью 1,0% для температуры наружного воздуха ниже минус 40 °C (4180) СТ 128.6-3.2-М | шт
59.1.25.03-0518 | Стойка железобетонная центрифугированная с коничностью 1,0% для температуры наружного воздуха ниже минус 40 °C (4180) СТ 128.6-3.3-М | шт
23.61.12.162.59.1.25.03-0518-000 | Стойка железобетонная центрифугированная с коничностью 1,0% для температуры наружного воздуха ниже минус 40 °C (4180) СТ 128.6-3.3-М | шт
59.1.25.03-0519 | Стойка железобетонная центрифугированная с коничностью 1,0% для температуры наружного воздуха ниже минус 40 °C (4180) СТ 128.6-3.4-М | шт
23.61.12.162.59.1.25.03-0519-000 | Стойка железобетонная центрифугированная с коничностью 1,0% для температуры наружного воздуха ниже минус 40 °C (4180) СТ 128.6-3.4-М | шт
59.1.25.03-0520 | Стойка железобетонная центрифугированная с коничностью 1,0% для температуры наружного воздуха ниже минус 40 °C (4180) СТ 128.7-4.2-М | шт
23.61.12.162.59.1.25.03-0520-000 | Стойка железобетонная центрифугированная с коничностью 1,0% для температуры наружного воздуха ниже минус 40 °C (4180) СТ 128.7-4.2-М | шт
59.1.25.03-0521 | Стойка железобетонная центрифугированная с коничностью 1,0% для температуры наружного воздуха ниже минус 40 °C (4180) СТ 128.7-4.3-М | шт
23.61.12.162.59.1.25.03-0521-000 | Стойка железобетонная центрифугированная с коничностью 1,0% для температуры наружного воздуха ниже минус 40 °C (4180) СТ 128.7-4.3-М | шт
59.1.25.03-0522 | Стойка железобетонная центрифугированная с коничностью 1,0% для температуры наружного воздуха ниже минус 40 °C (4180) СТ 128.7-4.4-М | шт
23.61.12.162.59.1.25.03-0522-000 | Стойка железобетонная центрифугированная с коничностью 1,0% для температуры наружного воздуха ниже минус 40 °C (4180) СТ 128.7-4.4-М | шт
59.1.25.03-0523 | Стойка железобетонная центрифугированная с коничностью 1,0% для температуры наружного воздуха ниже минус 40 °C (4180) СТ 128.7-5.2-М | шт
23.61.12.162.59.1.25.03-0523-000 | Стойка железобетонная центрифугированная с коничностью 1,0% для температуры наружного воздуха ниже минус 40 °C (4180) СТ 128.7-5.2-М | шт
59.1.25.03-0524 | Стойка железобетонная центрифугированная с коничностью 1,0% для температуры наружного воздуха ниже минус 40 °C (4180) СТ 128.7-5.3-М | шт
23.61.12.162.59.1.25.03-0524-000 | Стойка железобетонная центрифугированная с коничностью 1,0% для температуры наружного воздуха ниже минус 40 °C (4180) СТ 128.7-5.3-М | шт
59.1.25.03-0525 | Стойка железобетонная центрифугированная с коничностью 1,0% для температуры наружного воздуха ниже минус 40 °C (4180) СТ 128.7-5.4-М | шт
23.61.12.162.59.1.25.03-0525-000 | Стойка железобетонная центрифугированная с коничностью 1,0% для температуры наружного воздуха ниже минус 40 °C (4180) СТ 128.7-5.4-М | шт
59.1.25.03-0526 | Стойка железобетонная центрифугированная с коничностью 1,0% для температуры наружного воздуха ниже минус 40 °C (4180) СТ 136.6-2.2-М | шт
23.61.12.162.59.1.25.03-0526-000 | Стойка железобетонная центрифугированная с коничностью 1,0% для температуры наружного воздуха ниже минус 40 °C (4180) СТ 136.6-2.2-М | шт
59.1.25.03-0527 | Стойка железобетонная центрифугированная с коничностью 1,0% для температуры наружного воздуха ниже минус 40 °C (4180) СТ 136.6-2.3-М | шт
23.61.12.162.59.1.25.03-0527-000 | Стойка железобетонная центрифугированная с коничностью 1,0% для температуры наружного воздуха ниже минус 40 °C (4180) СТ 136.6-2.3-М | шт
59.1.25.03-0528 | Стойка железобетонная центрифугированная с коничностью 1,0% для температуры наружного воздуха ниже минус 40 °C (4180) СТ 136.6-2.4-М | шт
23.61.12.162.59.1.25.03-0528-000 | Стойка железобетонная центрифугированная с коничностью 1,0% для температуры наружного воздуха ниже минус 40 °C (4180) СТ 136.6-2.4-М | шт
59.1.25.03-0529 | Стойка железобетонная центрифугированная с коничностью 1,0% для температуры наружного воздуха ниже минус 40 °C (4180) СТ 136.6-3.2-М | шт
23.61.12.162.59.1.25.03-0529-000 | Стойка железобетонная центрифугированная с коничностью 1,0% для температуры наружного воздуха ниже минус 40 °C (4180) СТ 136.6-3.2-М | шт
59.1.25.03-0530 | Стойка железобетонная центрифугированная с коничностью 1,0% для температуры наружного воздуха ниже минус 40 °C (4180) СТ 136.6-3.3-М | шт
23.61.12.162.59.1.25.03-0530-000 | Стойка железобетонная центрифугированная с коничностью 1,0% для температуры наружного воздуха ниже минус 40 °C (4180) СТ 136.6-3.3-М | шт
59.1.25.03-0531 | Стойка железобетонная центрифугированная с коничностью 1,0% для температуры наружного воздуха ниже минус 40 °C (4180) СТ 136.6-3.4-М | шт
23.61.12.162.59.1.25.03-0531-000 | Стойка железобетонная центрифугированная с коничностью 1,0% для температуры наружного воздуха ниже минус 40 °C (4180) СТ 136.6-3.4-М | шт
59.1.25.03-0532 | Стойка железобетонная центрифугированная с коничностью 1,0% для температуры наружного воздуха ниже минус 40 °C (4180) СТ 136.7-4.2-М | шт
23.61.12.162.59.1.25.03-0532-000 | Стойка железобетонная центрифугированная с коничностью 1,0% для температуры наружного воздуха ниже минус 40 °C (4180) СТ 136.7-4.2-М | шт
59.1.25.03-0533 | Стойка железобетонная центрифугированная с коничностью 1,0% для температуры наружного воздуха ниже минус 40 °C (4180) СТ 136.7-4.3-М | шт
23.61.12.162.59.1.25.03-0533-000 | Стойка железобетонная центрифугированная с коничностью 1,0% для температуры наружного воздуха ниже минус 40 °C (4180) СТ 136.7-4.3-М | шт
59.1.25.03-0534 | Стойка железобетонная центрифугированная с коничностью 1,0% для температуры наружного воздуха ниже минус 40 °C (4180) СТ 136.7-4.4-М | шт
23.61.12.162.59.1.25.03-0534-000 | Стойка железобетонная центрифугированная с коничностью 1,0% для температуры наружного воздуха ниже минус 40 °C (4180) СТ 136.7-4.4-М | шт
59.1.25.03-0535 | Стойка железобетонная центрифугированная с коничностью 1,0% для температуры наружного воздуха ниже минус 40 °C (4180) СТ 136.7-5.2-М | шт
23.61.12.162.59.1.25.03-0535-000 | Стойка железобетонная центрифугированная с коничностью 1,0% для температуры наружного воздуха ниже минус 40 °C (4180) СТ 136.7-5.2-М | шт
59.1.25.03-0536 | Стойка железобетонная центрифугированная с коничностью 1,0% для температуры наружного воздуха ниже минус 40 °C (4180) СТ 136.7-5.3-М | шт
23.61.12.162.59.1.25.03-0536-000 | Стойка железобетонная центрифугированная с коничностью 1,0% для температуры наружного воздуха ниже минус 40 °C (4180) СТ 136.7-5.3-М | шт
59.1.25.03-0537 | Стойка железобетонная центрифугированная с коничностью 1,0% для температуры наружного воздуха ниже минус 40 °C (4180) СТ 136.7-5.4-М | шт
23.61.12.162.59.1.25.03-0537-000 | Стойка железобетонная центрифугированная с коничностью 1,0% для температуры наружного воздуха ниже минус 40 °C (4180) СТ 136.7-5.4-М | шт
59.1.25.03-0538 | Стойка железобетонная центрифугированная с коничностью 1,0% для температуры наружного воздуха ниже минус 40 °C (4180) СТ 146.6-2.2-М | шт
23.61.12.162.59.1.25.03-0538-000 | Стойка железобетонная центрифугированная с коничностью 1,0% для температуры наружного воздуха ниже минус 40 °C (4180) СТ 146.6-2.2-М | шт
59.1.25.03-0539 | Стойка железобетонная центрифугированная с коничностью 1,0% для температуры наружного воздуха ниже минус 40 °C (4180) СТ 146.6-2.3-М | шт
23.61.12.162.59.1.25.03-0539-000 | Стойка железобетонная центрифугированная с коничностью 1,0% для температуры наружного воздуха ниже минус 40 °C (4180) СТ 146.6-2.3-М | шт
59.1.25.03-0540 | Стойка железобетонная центрифугированная с коничностью 1,0% для температуры наружного воздуха ниже минус 40 °C (4180) СТ 146.6-2.4-М | шт
23.61.12.162.59.1.25.03-0540-000 | Стойка железобетонная центрифугированная с коничностью 1,0% для температуры наружного воздуха ниже минус 40 °C (4180) СТ 146.6-2.4-М | шт
59.1.25.03-0541 | Стойка железобетонная центрифугированная с коничностью 1,0% для температуры наружного воздуха ниже минус 40 °C (4180) СТ 146.6-3.2-М | шт
23.61.12.162.59.1.25.03-0541-000 | Стойка железобетонная центрифугированная с коничностью 1,0% для температуры наружного воздуха ниже минус 40 °C (4180) СТ 146.6-3.2-М | шт
59.1.25.03-0542 | Стойка железобетонная центрифугированная с коничностью 1,0% для температуры наружного воздуха ниже минус 40 °C (4180) СТ 146.6-3.3-М | шт
23.61.12.162.59.1.25.03-0542-000 | Стойка железобетонная центрифугированная с коничностью 1,0% для температуры наружного воздуха ниже минус 40 °C (4180) СТ 146.6-3.3-М | шт
59.1.25.03-0543 | Стойка железобетонная центрифугированная с коничностью 1,0% для температуры наружного воздуха ниже минус 40 °C (4180) СТ 146.6-3.4-М | шт
23.61.12.162.59.1.25.03-0543-000 | Стойка железобетонная центрифугированная с коничностью 1,0% для температуры наружного воздуха ниже минус 40 °C (4180) СТ 146.6-3.4-М | шт
59.1.25.03-0544 | Стойка железобетонная центрифугированная с коничностью 1,0% для температуры наружного воздуха ниже минус 40 °C (4180) СТ 146.7-4.2-М | шт
23.61.12.162.59.1.25.03-0544-000 | Стойка железобетонная центрифугированная с коничностью 1,0% для температуры наружного воздуха ниже минус 40 °C (4180) СТ 146.7-4.2-М | шт
59.1.25.03-0545 | Стойка железобетонная центрифугированная с коничностью 1,0% для температуры наружного воздуха ниже минус 40 °C (4180) СТ 146.7-4.3-М | шт
23.61.12.162.59.1.25.03-0545-000 | Стойка железобетонная центрифугированная с коничностью 1,0% для температуры наружного воздуха ниже минус 40 °C (4180) СТ 146.7-4.3-М | шт
59.1.25.03-0546 | Стойка железобетонная центрифугированная с коничностью 1,0% для температуры наружного воздуха ниже минус 40 °C (4180) СТ 146.7-4.4-М | шт
23.61.12.162.59.1.25.03-0546-000 | Стойка железобетонная центрифугированная с коничностью 1,0% для температуры наружного воздуха ниже минус 40 °C (4180) СТ 146.7-4.4-М | шт
59.1.25.03-0547 | Стойка железобетонная центрифугированная с коничностью 1,0% для температуры наружного воздуха ниже минус 40 °C (4180) СТ 146.7-5.2-М | шт
23.61.12.162.59.1.25.03-0547-000 | Стойка железобетонная центрифугированная с коничностью 1,0% для температуры наружного воздуха ниже минус 40 °C (4180) СТ 146.7-5.2-М | шт
59.1.25.03-0548 | Стойка железобетонная центрифугированная с коничностью 1,0% для температуры наружного воздуха ниже минус 40 °C (4180) СТ 146.7-5.3-М | шт
23.61.12.162.59.1.25.03-0548-000 | Стойка железобетонная центрифугированная с коничностью 1,0% для температуры наружного воздуха ниже минус 40 °C (4180) СТ 146.7-5.3-М | шт
59.1.25.03-0549 | Стойка железобетонная центрифугированная с коничностью 1,0% для температуры наружного воздуха ниже минус 40 °C (4180) СТ 146.7-5.4-М | шт
23.61.12.162.59.1.25.03-0549-000 | Стойка железобетонная центрифугированная с коничностью 1,0% для температуры наружного воздуха ниже минус 40 °C (4180) СТ 146.7-5.4-М | шт
59.1.25.03-0550 | Стойка железобетонная центрифугированная с коничностью 1,0% для температуры наружного воздуха ниже минус 40 °C и агрессивной среды (4180) СТ 104.6-2.2-К-М | шт
23.61.12.162.59.1.25.03-0550-000 | Стойка железобетонная центрифугированная с коничностью 1,0% для температуры наружного воздуха ниже минус 40 °C и агрессивной среды (4180) СТ 104.6-2.2-К-М | шт
59.1.25.03-0551 | Стойка железобетонная центрифугированная с коничностью 1,0% для температуры наружного воздуха ниже минус 40 °C и агрессивной среды (4180) СТ 104.6-2.3-К-М | шт
23.61.12.162.59.1.25.03-0551-000 | Стойка железобетонная центрифугированная с коничностью 1,0% для температуры наружного воздуха ниже минус 40 °C и агрессивной среды (4180) СТ 104.6-2.3-К-М | шт
59.1.25.03-0552 | Стойка железобетонная центрифугированная с коничностью 1,0% для температуры наружного воздуха ниже минус 40 °C и агрессивной среды (4180) СТ 104.6-2.4-К-М | шт
23.61.12.162.59.1.25.03-0552-000 | Стойка железобетонная центрифугированная с коничностью 1,0% для температуры наружного воздуха ниже минус 40 °C и агрессивной среды (4180) СТ 104.6-2.4-К-М | шт
59.1.25.03-0553 | Стойка железобетонная центрифугированная с коничностью 1,0% для температуры наружного воздуха ниже минус 40 °C и агрессивной среды (4180) СТ 104.6-3.2-К-М | шт
23.61.12.162.59.1.25.03-0553-000 | Стойка железобетонная центрифугированная с коничностью 1,0% для температуры наружного воздуха ниже минус 40 °C и агрессивной среды (4180) СТ 104.6-3.2-К-М | шт
59.1.25.03-0554 | Стойка железобетонная центрифугированная с коничностью 1,0% для температуры наружного воздуха ниже минус 40 °C и агрессивной среды (4180) СТ 104.6-3.3-К-М | шт
23.61.12.162.59.1.25.03-0554-000 | Стойка железобетонная центрифугированная с коничностью 1,0% для температуры наружного воздуха ниже минус 40 °C и агрессивной среды (4180) СТ 104.6-3.3-К-М | шт
59.1.25.03-0555 | Стойка железобетонная центрифугированная с коничностью 1,0% для температуры наружного воздуха ниже минус 40 °C и агрессивной среды (4180) СТ 104.6-3.4-К-М | шт
23.61.12.162.59.1.25.03-0555-000 | Стойка железобетонная центрифугированная с коничностью 1,0% для температуры наружного воздуха ниже минус 40 °C и агрессивной среды (4180) СТ 104.6-3.4-К-М | шт
59.1.25.03-0556 | Стойка железобетонная центрифугированная с коничностью 1,0% для температуры наружного воздуха ниже минус 40 °C и агрессивной среды (4180) СТ 104.7-4.2-К-М | шт
23.61.12.162.59.1.25.03-0556-000 | Стойка железобетонная центрифугированная с коничностью 1,0% для температуры наружного воздуха ниже минус 40 °C и агрессивной среды (4180) СТ 104.7-4.2-К-М | шт
59.1.25.03-0557 | Стойка железобетонная центрифугированная с коничностью 1,0% для температуры наружного воздуха ниже минус 40 °C и агрессивной среды (4180) СТ 104.7-4.3-К-М | шт
23.61.12.162.59.1.25.03-0557-000 | Стойка железобетонная центрифугированная с коничностью 1,0% для температуры наружного воздуха ниже минус 40 °C и агрессивной среды (4180) СТ 104.7-4.3-К-М | шт
59.1.25.03-0558 | Стойка железобетонная центрифугированная с коничностью 1,0% для температуры наружного воздуха ниже минус 40 °C и агрессивной среды (4180) СТ 104.7-4.4-К-М | шт
23.61.12.162.59.1.25.03-0558-000 | Стойка железобетонная центрифугированная с коничностью 1,0% для температуры наружного воздуха ниже минус 40 °C и агрессивной среды (4180) СТ 104.7-4.4-К-М | шт
59.1.25.03-0559 | Стойка железобетонная центрифугированная с коничностью 1,0% для температуры наружного воздуха ниже минус 40 °C и агрессивной среды (4180) СТ 104.7-5.2-К-М | шт
23.61.12.162.59.1.25.03-0559-000 | Стойка железобетонная центрифугированная с коничностью 1,0% для температуры наружного воздуха ниже минус 40 °C и агрессивной среды (4180) СТ 104.7-5.2-К-М | шт
59.1.25.03-0560 | Стойка железобетонная центрифугированная с коничностью 1,0% для температуры наружного воздуха ниже минус 40 °C и агрессивной среды (4180) СТ 104.7-5.3-К-М | шт
23.61.12.162.59.1.25.03-0560-000 | Стойка железобетонная центрифугированная с коничностью 1,0% для температуры наружного воздуха ниже минус 40 °C и агрессивной среды (4180) СТ 104.7-5.3-К-М | шт
59.1.25.03-0561 | Стойка железобетонная центрифугированная с коничностью 1,0% для температуры наружного воздуха ниже минус 40 °C и агрессивной среды (4180) СТ 104.7-5.4-К-М | шт
23.61.12.162.59.1.25.03-0561-000 | Стойка железобетонная центрифугированная с коничностью 1,0% для температуры наружного воздуха ниже минус 40 °C и агрессивной среды (4180) СТ 104.7-5.4-К-М | шт
59.1.25.03-0562 | Стойка железобетонная центрифугированная с коничностью 1,0% для температуры наружного воздуха ниже минус 40 °C и агрессивной среды (4180) СТ 108.6-2.2-К-М | шт
23.61.12.162.59.1.25.03-0562-000 | Стойка железобетонная центрифугированная с коничностью 1,0% для температуры наружного воздуха ниже минус 40 °C и агрессивной среды (4180) СТ 108.6-2.2-К-М | шт
59.1.25.03-0563 | Стойка железобетонная центрифугированная с коничностью 1,0% для температуры наружного воздуха ниже минус 40 °C и агрессивной среды (4180) СТ 108.6-2.3-К-М | шт
23.61.12.162.59.1.25.03-0563-000 | Стойка железобетонная центрифугированная с коничностью 1,0% для температуры наружного воздуха ниже минус 40 °C и агрессивной среды (4180) СТ 108.6-2.3-К-М | шт
59.1.25.03-0564 | Стойка железобетонная центрифугированная с коничностью 1,0% для температуры наружного воздуха ниже минус 40 °C и агрессивной среды (4180) СТ 108.6-2.4-К-М | шт
23.61.12.162.59.1.25.03-0564-000 | Стойка железобетонная центрифугированная с коничностью 1,0% для температуры наружного воздуха ниже минус 40 °C и агрессивной среды (4180) СТ 108.6-2.4-К-М | шт
59.1.25.03-0565 | Стойка железобетонная центрифугированная с коничностью 1,0% для температуры наружного воздуха ниже минус 40 °C и агрессивной среды (4180) СТ 108.6-3.2-К-М | шт
23.61.12.162.59.1.25.03-0565-000 | Стойка железобетонная центрифугированная с коничностью 1,0% для температуры наружного воздуха ниже минус 40 °C и агрессивной среды (4180) СТ 108.6-3.2-К-М | шт
59.1.25.03-0566 | Стойка железобетонная центрифугированная с коничностью 1,0% для температуры наружного воздуха ниже минус 40 °C и агрессивной среды (4180) СТ 108.6-3.3-К-М | шт
23.61.12.162.59.1.25.03-0566-000 | Стойка железобетонная центрифугированная с коничностью 1,0% для температуры наружного воздуха ниже минус 40 °C и агрессивной среды (4180) СТ 108.6-3.3-К-М | шт
59.1.25.03-0567 | Стойка железобетонная центрифугированная с коничностью 1,0% для температуры наружного воздуха ниже минус 40 °C и агрессивной среды (4180) СТ 108.6-3.4-К-М | шт
23.61.12.162.59.1.25.03-0567-000 | Стойка железобетонная центрифугированная с коничностью 1,0% для температуры наружного воздуха ниже минус 40 °C и агрессивной среды (4180) СТ 108.6-3.4-К-М | шт
59.1.25.03-0568 | Стойка железобетонная центрифугированная с коничностью 1,0% для температуры наружного воздуха ниже минус 40 °C и агрессивной среды (4180) СТ 108.7-4.2-К-М | шт
23.61.12.162.59.1.25.03-0568-000 | Стойка железобетонная центрифугированная с коничностью 1,0% для температуры наружного воздуха ниже минус 40 °C и агрессивной среды (4180) СТ 108.7-4.2-К-М | шт
59.1.25.03-0569 | Стойка железобетонная центрифугированная с коничностью 1,0% для температуры наружного воздуха ниже минус 40 °C и агрессивной среды (4180) СТ 108.7-4.3-К-М | шт
23.61.12.162.59.1.25.03-0569-000 | Стойка железобетонная центрифугированная с коничностью 1,0% для температуры наружного воздуха ниже минус 40 °C и агрессивной среды (4180) СТ 108.7-4.3-К-М | шт
59.1.25.03-0570 | Стойка железобетонная центрифугированная с коничностью 1,0% для температуры наружного воздуха ниже минус 40 °C и агрессивной среды (4180) СТ 108.7-4.4-К-М | шт
23.61.12.162.59.1.25.03-0570-000 | Стойка железобетонная центрифугированная с коничностью 1,0% для температуры наружного воздуха ниже минус 40 °C и агрессивной среды (4180) СТ 108.7-4.4-К-М | шт
59.1.25.03-0571 | Стойка железобетонная центрифугированная с коничностью 1,0% для температуры наружного воздуха ниже минус 40 °C и агрессивной среды (4180) СТ 108.7-5.2-К-М | шт
23.61.12.162.59.1.25.03-0571-000 | Стойка железобетонная центрифугированная с коничностью 1,0% для температуры наружного воздуха ниже минус 40 °C и агрессивной среды (4180) СТ 108.7-5.2-К-М | шт
59.1.25.03-0572 | Стойка железобетонная центрифугированная с коничностью 1,0% для температуры наружного воздуха ниже минус 40 °C и агрессивной среды (4180) СТ 108.7-5.3-К-М | шт
23.61.12.162.59.1.25.03-0572-000 | Стойка железобетонная центрифугированная с коничностью 1,0% для температуры наружного воздуха ниже минус 40 °C и агрессивной среды (4180) СТ 108.7-5.3-К-М | шт
59.1.25.03-0573 | Стойка железобетонная центрифугированная с коничностью 1,0% для температуры наружного воздуха ниже минус 40 °C и агрессивной среды (4180) СТ 108.7-5.4-К-М | шт
23.61.12.162.59.1.25.03-0573-000 | Стойка железобетонная центрифугированная с коничностью 1,0% для температуры наружного воздуха ниже минус 40 °C и агрессивной среды (4180) СТ 108.7-5.4-К-М | шт
59.1.25.03-0574 | Стойка железобетонная центрифугированная с коничностью 1,0% для температуры наружного воздуха ниже минус 40 °C и агрессивной среды (4180) СТ 128.6-2.2-К-М | шт
23.61.12.162.59.1.25.03-0574-000 | Стойка железобетонная центрифугированная с коничностью 1,0% для температуры наружного воздуха ниже минус 40 °C и агрессивной среды (4180) СТ 128.6-2.2-К-М | шт
59.1.25.03-0575 | Стойка железобетонная центрифугированная с коничностью 1,0% для температуры наружного воздуха ниже минус 40 °C и агрессивной среды (4180) СТ 128.6-2.3-К-М | шт
23.61.12.162.59.1.25.03-0575-000 | Стойка железобетонная центрифугированная с коничностью 1,0% для температуры наружного воздуха ниже минус 40 °C и агрессивной среды (4180) СТ 128.6-2.3-К-М | шт
59.1.25.03-0576 | Стойка железобетонная центрифугированная с коничностью 1,0% для температуры наружного воздуха ниже минус 40 °C и агрессивной среды (4180) СТ 128.6-2.4-К-М | шт
23.61.12.162.59.1.25.03-0576-000 | Стойка железобетонная центрифугированная с коничностью 1,0% для температуры наружного воздуха ниже минус 40 °C и агрессивной среды (4180) СТ 128.6-2.4-К-М | шт
59.1.25.03-0577 | Стойка железобетонная центрифугированная с коничностью 1,0% для температуры наружного воздуха ниже минус 40 °C и агрессивной среды (4180) СТ 128.6-3.2-К-М | шт
23.61.12.162.59.1.25.03-0577-000 | Стойка железобетонная центрифугированная с коничностью 1,0% для температуры наружного воздуха ниже минус 40 °C и агрессивной среды (4180) СТ 128.6-3.2-К-М | шт
59.1.25.03-0578 | Стойка железобетонная центрифугированная с коничностью 1,0% для температуры наружного воздуха ниже минус 40 °C и агрессивной среды (4180) СТ 128.6-3.3-К-М | шт
23.61.12.162.59.1.25.03-0578-000 | Стойка железобетонная центрифугированная с коничностью 1,0% для температуры наружного воздуха ниже минус 40 °C и агрессивной среды (4180) СТ 128.6-3.3-К-М | шт
59.1.25.03-0579 | Стойка железобетонная центрифугированная с коничностью 1,0% для температуры наружного воздуха ниже минус 40 °C и агрессивной среды (4180) СТ 128.6-3.4-К-М | шт
23.61.12.162.59.1.25.03-0579-000 | Стойка железобетонная центрифугированная с коничностью 1,0% для температуры наружного воздуха ниже минус 40 °C и агрессивной среды (4180) СТ 128.6-3.4-К-М | шт
59.1.25.03-0580 | Стойка железобетонная центрифугированная с коничностью 1,0% для температуры наружного воздуха ниже минус 40 °C и агрессивной среды (4180) СТ 128.7-4.2-К-М | шт
23.61.12.162.59.1.25.03-0580-000 | Стойка железобетонная центрифугированная с коничностью 1,0% для температуры наружного воздуха ниже минус 40 °C и агрессивной среды (4180) СТ 128.7-4.2-К-М | шт
59.1.25.03-0581 | Стойка железобетонная центрифугированная с коничностью 1,0% для температуры наружного воздуха ниже минус 40 °C и агрессивной среды (4180) СТ 128.7-4.3-К-М | шт
23.61.12.162.59.1.25.03-0581-000 | Стойка железобетонная центрифугированная с коничностью 1,0% для температуры наружного воздуха ниже минус 40 °C и агрессивной среды (4180) СТ 128.7-4.3-К-М | шт
59.1.25.03-0582 | Стойка железобетонная центрифугированная с коничностью 1,0% для температуры наружного воздуха ниже минус 40 °C и агрессивной среды (4180) СТ 128.7-4.4-К-М | шт
23.61.12.162.59.1.25.03-0582-000 | Стойка железобетонная центрифугированная с коничностью 1,0% для температуры наружного воздуха ниже минус 40 °C и агрессивной среды (4180) СТ 128.7-4.4-К-М | шт
59.1.25.03-0583 | Стойка железобетонная центрифугированная с коничностью 1,0% для температуры наружного воздуха ниже минус 40 °C и агрессивной среды (4180) СТ 128.7-5.2-К-М | шт
23.61.12.162.59.1.25.03-0583-000 | Стойка железобетонная центрифугированная с коничностью 1,0% для температуры наружного воздуха ниже минус 40 °C и агрессивной среды (4180) СТ 128.7-5.2-К-М | шт
59.1.25.03-0584 | Стойка железобетонная центрифугированная с коничностью 1,0% для температуры наружного воздуха ниже минус 40 °C и агрессивной среды (4180) СТ 128.7-5.3-К-М | шт
23.61.12.162.59.1.25.03-0584-000 | Стойка железобетонная центрифугированная с коничностью 1,0% для температуры наружного воздуха ниже минус 40 °C и агрессивной среды (4180) СТ 128.7-5.3-К-М | шт
59.1.25.03-0585 | Стойка железобетонная центрифугированная с коничностью 1,0% для температуры наружного воздуха ниже минус 40 °C и агрессивной среды (4180) СТ 128.7-5.4-К-М | шт
23.61.12.162.59.1.25.03-0585-000 | Стойка железобетонная центрифугированная с коничностью 1,0% для температуры наружного воздуха ниже минус 40 °C и агрессивной среды (4180) СТ 128.7-5.4-К-М | шт
59.1.25.03-0586 | Стойка железобетонная центрифугированная с коничностью 1,0% для температуры наружного воздуха ниже минус 40 °C и агрессивной среды (4180) СТ 136.6-2.2-К-М | шт
23.61.12.162.59.1.25.03-0586-000 | Стойка железобетонная центрифугированная с коничностью 1,0% для температуры наружного воздуха ниже минус 40 °C и агрессивной среды (4180) СТ 136.6-2.2-К-М | шт
59.1.25.03-0587 | Стойка железобетонная центрифугированная с коничностью 1,0% для температуры наружного воздуха ниже минус 40 °C и агрессивной среды (4180) СТ 136.6-2.3-К-М | шт
23.61.12.162.59.1.25.03-0587-000 | Стойка железобетонная центрифугированная с коничностью 1,0% для температуры наружного воздуха ниже минус 40 °C и агрессивной среды (4180) СТ 136.6-2.3-К-М | шт
59.1.25.03-0588 | Стойка железобетонная центрифугированная с коничностью 1,0% для температуры наружного воздуха ниже минус 40 °C и агрессивной среды (4180) СТ 136.6-2.4-К-М | шт
23.61.12.162.59.1.25.03-0588-000 | Стойка железобетонная центрифугированная с коничностью 1,0% для температуры наружного воздуха ниже минус 40 °C и агрессивной среды (4180) СТ 136.6-2.4-К-М | шт
59.1.25.03-0589 | Стойка железобетонная центрифугированная с коничностью 1,0% для температуры наружного воздуха ниже минус 40 °C и агрессивной среды (4180) СТ 136.6-3.2-К-М | шт
23.61.12.162.59.1.25.03-0589-000 | Стойка железобетонная центрифугированная с коничностью 1,0% для температуры наружного воздуха ниже минус 40 °C и агрессивной среды (4180) СТ 136.6-3.2-К-М | шт
59.1.25.03-0590 | Стойка железобетонная центрифугированная с коничностью 1,0% для температуры наружного воздуха ниже минус 40 °C и агрессивной среды (4180) СТ 136.6-3.3-К-М | шт
23.61.12.162.59.1.25.03-0590-000 | Стойка железобетонная центрифугированная с коничностью 1,0% для температуры наружного воздуха ниже минус 40 °C и агрессивной среды (4180) СТ 136.6-3.3-К-М | шт
59.1.25.03-0591 | Стойка железобетонная центрифугированная с коничностью 1,0% для температуры наружного воздуха ниже минус 40 °C и агрессивной среды (4180) СТ 136.6-3.4-К-М | шт
23.61.12.162.59.1.25.03-0591-000 | Стойка железобетонная центрифугированная с коничностью 1,0% для температуры наружного воздуха ниже минус 40 °C и агрессивной среды (4180) СТ 136.6-3.4-К-М | шт
59.1.25.03-0592 | Стойка железобетонная центрифугированная с коничностью 1,0% для температуры наружного воздуха ниже минус 40 °C и агрессивной среды (4180) СТ 136.7-4.2-К-М | шт
23.61.12.162.59.1.25.03-0592-000 | Стойка железобетонная центрифугированная с коничностью 1,0% для температуры наружного воздуха ниже минус 40 °C и агрессивной среды (4180) СТ 136.7-4.2-К-М | шт
59.1.25.03-0593 | Стойка железобетонная центрифугированная с коничностью 1,0% для температуры наружного воздуха ниже минус 40 °C и агрессивной среды (4180) СТ 136.7-4.3-К-М | шт
23.61.12.162.59.1.25.03-0593-000 | Стойка железобетонная центрифугированная с коничностью 1,0% для температуры наружного воздуха ниже минус 40 °C и агрессивной среды (4180) СТ 136.7-4.3-К-М | шт
59.1.25.03-0594 | Стойка железобетонная центрифугированная с коничностью 1,0% для температуры наружного воздуха ниже минус 40 °C и агрессивной среды (4180) СТ 136.7-4.4-К-М | шт
23.61.12.162.59.1.25.03-0594-000 | Стойка железобетонная центрифугированная с коничностью 1,0% для температуры наружного воздуха ниже минус 40 °C и агрессивной среды (4180) СТ 136.7-4.4-К-М | шт
59.1.25.03-0595 | Стойка железобетонная центрифугированная с коничностью 1,0% для температуры наружного воздуха ниже минус 40 °C и агрессивной среды (4180) СТ 136.7-5.2-К-М | шт
23.61.12.162.59.1.25.03-0595-000 | Стойка железобетонная центрифугированная с коничностью 1,0% для температуры наружного воздуха ниже минус 40 °C и агрессивной среды (4180) СТ 136.7-5.2-К-М | шт
59.1.25.03-0596 | Стойка железобетонная центрифугированная с коничностью 1,0% для температуры наружного воздуха ниже минус 40 °C и агрессивной среды (4180) СТ 136.7-5.3-К-М | шт
23.61.12.162.59.1.25.03-0596-000 | Стойка железобетонная центрифугированная с коничностью 1,0% для температуры наружного воздуха ниже минус 40 °C и агрессивной среды (4180) СТ 136.7-5.3-К-М | шт
59.1.25.03-0597 | Стойка железобетонная центрифугированная с коничностью 1,0% для температуры наружного воздуха ниже минус 40 °C и агрессивной среды (4180) СТ 136.7-5.4-К-М | шт
23.61.12.162.59.1.25.03-0597-000 | Стойка железобетонная центрифугированная с коничностью 1,0% для температуры наружного воздуха ниже минус 40 °C и агрессивной среды (4180) СТ 136.7-5.4-К-М | шт
59.1.25.03-0598 | Стойка железобетонная центрифугированная с коничностью 1,0% для температуры наружного воздуха ниже минус 40 °C и агрессивной среды (4180) СТ 146.6-2.2-К-М | шт
23.61.12.162.59.1.25.03-0598-000 | Стойка железобетонная центрифугированная с коничностью 1,0% для температуры наружного воздуха ниже минус 40 °C и агрессивной среды (4180) СТ 146.6-2.2-К-М | шт
59.1.25.03-0599 | Стойка железобетонная центрифугированная с коничностью 1,0% для температуры наружного воздуха ниже минус 40 °C и агрессивной среды (4180) СТ 146.6-2.3-К-М | шт
23.61.12.162.59.1.25.03-0599-000 | Стойка железобетонная центрифугированная с коничностью 1,0% для температуры наружного воздуха ниже минус 40 °C и агрессивной среды (4180) СТ 146.6-2.3-К-М | шт
59.1.25.03-0600 | Стойка железобетонная центрифугированная с коничностью 1,0% для температуры наружного воздуха ниже минус 40 °C и агрессивной среды (4180) СТ 146.6-2.4-К-М | шт
23.61.12.162.59.1.25.03-0600-000 | Стойка железобетонная центрифугированная с коничностью 1,0% для температуры наружного воздуха ниже минус 40 °C и агрессивной среды (4180) СТ 146.6-2.4-К-М | шт
59.1.25.03-0601 | Стойка железобетонная центрифугированная с коничностью 1,0% для температуры наружного воздуха ниже минус 40 °C и агрессивной среды (4180) СТ 146.6-3.2-К-М | шт
23.61.12.162.59.1.25.03-0601-000 | Стойка железобетонная центрифугированная с коничностью 1,0% для температуры наружного воздуха ниже минус 40 °C и агрессивной среды (4180) СТ 146.6-3.2-К-М | шт
59.1.25.03-0602 | Стойка железобетонная центрифугированная с коничностью 1,0% для температуры наружного воздуха ниже минус 40 °C и агрессивной среды (4180) СТ 146.6-3.3-К-М | шт
23.61.12.162.59.1.25.03-0602-000 | Стойка железобетонная центрифугированная с коничностью 1,0% для температуры наружного воздуха ниже минус 40 °C и агрессивной среды (4180) СТ 146.6-3.3-К-М | шт
59.1.25.03-0603 | Стойка железобетонная центрифугированная с коничностью 1,0% для температуры наружного воздуха ниже минус 40 °C и агрессивной среды (4180) СТ 146.6-3.4-К-М | шт
23.61.12.162.59.1.25.03-0603-000 | Стойка железобетонная центрифугированная с коничностью 1,0% для температуры наружного воздуха ниже минус 40 °C и агрессивной среды (4180) СТ 146.6-3.4-К-М | шт
59.1.25.03-0604 | Стойка железобетонная центрифугированная с коничностью 1,0% для температуры наружного воздуха ниже минус 40 °C и агрессивной среды (4180) СТ 146.7-4.2-К-М | шт
23.61.12.162.59.1.25.03-0604-000 | Стойка железобетонная центрифугированная с коничностью 1,0% для температуры наружного воздуха ниже минус 40 °C и агрессивной среды (4180) СТ 146.7-4.2-К-М | шт
59.1.25.03-0605 | Стойка железобетонная центрифугированная с коничностью 1,0% для температуры наружного воздуха ниже минус 40 °C и агрессивной среды (4180) СТ 146.7-4.3-К-М | шт
23.61.12.162.59.1.25.03-0605-000 | Стойка железобетонная центрифугированная с коничностью 1,0% для температуры наружного воздуха ниже минус 40 °C и агрессивной среды (4180) СТ 146.7-4.3-К-М | шт
59.1.25.03-0606 | Стойка железобетонная центрифугированная с коничностью 1,0% для температуры наружного воздуха ниже минус 40 °C и агрессивной среды (4180) СТ 146.7-4.4-К-М | шт
23.61.12.162.59.1.25.03-0606-000 | Стойка железобетонная центрифугированная с коничностью 1,0% для температуры наружного воздуха ниже минус 40 °C и агрессивной среды (4180) СТ 146.7-4.4-К-М | шт
59.1.25.03-0607 | Стойка железобетонная центрифугированная с коничностью 1,0% для температуры наружного воздуха ниже минус 40 °C и агрессивной среды (4180) СТ 146.7-5.2-К-М | шт
23.61.12.162.59.1.25.03-0607-000 | Стойка железобетонная центрифугированная с коничностью 1,0% для температуры наружного воздуха ниже минус 40 °C и агрессивной среды (4180) СТ 146.7-5.2-К-М | шт
59.1.25.03-0608 | Стойка железобетонная центрифугированная с коничностью 1,0% для температуры наружного воздуха ниже минус 40 °C и агрессивной среды (4180) СТ 146.7-5.3-К-М | шт
23.61.12.162.59.1.25.03-0608-000 | Стойка железобетонная центрифугированная с коничностью 1,0% для температуры наружного воздуха ниже минус 40 °C и агрессивной среды (4180) СТ 146.7-5.3-К-М | шт
59.1.25.03-0609 | Стойка железобетонная центрифугированная с коничностью 1,0% для температуры наружного воздуха ниже минус 40 °C и агрессивной среды (4180) СТ 146.7-5.4-К-М | шт
23.61.12.162.59.1.25.03-0609-000 | Стойка железобетонная центрифугированная с коничностью 1,0% для температуры наружного воздуха ниже минус 40 °C и агрессивной среды (4180) СТ 146.7-5.4-К-М | шт
59.1.25.03-0610 | Стойка железобетонная центрифугированная с коничностью 1,0% для температуры наружного воздуха ниже минус 40 °C и агрессивной среды с анкерным креплением база 400x500 (4178) СТА 100.6-2.2-К-М | шт
23.61.12.162.59.1.25.03-0610-000 | Стойка железобетонная центрифугированная с коничностью 1,0% для температуры наружного воздуха ниже минус 40 °C и агрессивной среды с анкерным креплением база 400x500 (4178) СТА 100.6-2.2-К-М | шт
59.1.25.03-0611 | Стойка железобетонная центрифугированная с коничностью 1,0% для температуры наружного воздуха ниже минус 40 °C и агрессивной среды с анкерным креплением база 400x500 (4178) СТА 100.6-2.3-К-М | шт
23.61.12.162.59.1.25.03-0611-000 | Стойка железобетонная центрифугированная с коничностью 1,0% для температуры наружного воздуха ниже минус 40 °C и агрессивной среды с анкерным креплением база 400x500 (4178) СТА 100.6-2.3-К-М | шт
59.1.25.03-0612 | Стойка железобетонная центрифугированная с коничностью 1,0% для температуры наружного воздуха ниже минус 40 °C и агрессивной среды с анкерным креплением база 400x500 (4178) СТА 100.6-2.4-К-М | шт
23.61.12.162.59.1.25.03-0612-000 | Стойка железобетонная центрифугированная с коничностью 1,0% для температуры наружного воздуха ниже минус 40 °C и агрессивной среды с анкерным креплением база 400x500 (4178) СТА 100.6-2.4-К-М | шт
59.1.25.03-0613 | Стойка железобетонная центрифугированная с коничностью 1,0% для температуры наружного воздуха ниже минус 40 °C и агрессивной среды с анкерным креплением база 400x500 (4178) СТА 100.6-3.2-К-М | шт
23.61.12.162.59.1.25.03-0613-000 | Стойка железобетонная центрифугированная с коничностью 1,0% для температуры наружного воздуха ниже минус 40 °C и агрессивной среды с анкерным креплением база 400x500 (4178) СТА 100.6-3.2-К-М | шт
59.1.25.03-0614 | Стойка железобетонная центрифугированная с коничностью 1,0% для температуры наружного воздуха ниже минус 40 °C и агрессивной среды с анкерным креплением база 400x500 (4178) СТА 100.6-3.3-К-М | шт
23.61.12.162.59.1.25.03-0614-000 | Стойка железобетонная центрифугированная с коничностью 1,0% для температуры наружного воздуха ниже минус 40 °C и агрессивной среды с анкерным креплением база 400x500 (4178) СТА 100.6-3.3-К-М | шт
59.1.25.03-0615 | Стойка железобетонная центрифугированная с коничностью 1,0% для температуры наружного воздуха ниже минус 40 °C и агрессивной среды с анкерным креплением база 400x500 (4178) СТА 100.6-3.4-К-М | шт
23.61.12.162.59.1.25.03-0615-000 | Стойка железобетонная центрифугированная с коничностью 1,0% для температуры наружного воздуха ниже минус 40 °C и агрессивной среды с анкерным креплением база 400x500 (4178) СТА 100.6-3.4-К-М | шт
59.1.25.03-0616 | Стойка железобетонная центрифугированная с коничностью 1,0% для температуры наружного воздуха ниже минус 40 °C и агрессивной среды с анкерным креплением база 400x500 (4178) СТА 100.7-4.2-К-М | шт
23.61.12.162.59.1.25.03-0616-000 | Стойка железобетонная центрифугированная с коничностью 1,0% для температуры наружного воздуха ниже минус 40 °C и агрессивной среды с анкерным креплением база 400x500 (4178) СТА 100.7-4.2-К-М | шт
59.1.25.03-0617 | Стойка железобетонная центрифугированная с коничностью 1,0% для температуры наружного воздуха ниже минус 40 °C и агрессивной среды с анкерным креплением база 400x500 (4178) СТА 100.7-4.3-К-М | шт
23.61.12.162.59.1.25.03-0617-000 | Стойка железобетонная центрифугированная с коничностью 1,0% для температуры наружного воздуха ниже минус 40 °C и агрессивной среды с анкерным креплением база 400x500 (4178) СТА 100.7-4.3-К-М | шт
59.1.25.03-0618 | Стойка железобетонная центрифугированная с коничностью 1,0% для температуры наружного воздуха ниже минус 40 °C и агрессивной среды с анкерным креплением база 400x500 (4178) СТА 100.7-4.4-К-М | шт
23.61.12.162.59.1.25.03-0618-000 | Стойка железобетонная центрифугированная с коничностью 1,0% для температуры наружного воздуха ниже минус 40 °C и агрессивной среды с анкерным креплением база 400x500 (4178) СТА 100.7-4.4-К-М | шт
59.1.25.03-0619 | Стойка железобетонная центрифугированная с коничностью 1,0% для температуры наружного воздуха ниже минус 40 °C и агрессивной среды с анкерным креплением база 400x500 (4178) СТА 100.7-5.2-К-М | шт
23.61.12.162.59.1.25.03-0619-000 | Стойка железобетонная центрифугированная с коничностью 1,0% для температуры наружного воздуха ниже минус 40 °C и агрессивной среды с анкерным креплением база 400x500 (4178) СТА 100.7-5.2-К-М | шт
59.1.25.03-0620 | Стойка железобетонная центрифугированная с коничностью 1,0% для температуры наружного воздуха ниже минус 40 °C и агрессивной среды с анкерным креплением база 400x500 (4178) СТА 100.7-5.3-К-М | шт
23.61.12.162.59.1.25.03-0620-000 | Стойка железобетонная центрифугированная с коничностью 1,0% для температуры наружного воздуха ниже минус 40 °C и агрессивной среды с анкерным креплением база 400x500 (4178) СТА 100.7-5.3-К-М | шт
59.1.25.03-0621 | Стойка железобетонная центрифугированная с коничностью 1,0% для температуры наружного воздуха ниже минус 40 °C и агрессивной среды с анкерным креплением база 400x500 (4178) СТА 100.7-5.4-К-М | шт
23.61.12.162.59.1.25.03-0621-000 | Стойка железобетонная центрифугированная с коничностью 1,0% для температуры наружного воздуха ниже минус 40 °C и агрессивной среды с анкерным креплением база 400x500 (4178) СТА 100.7-5.4-К-М | шт
59.1.25.03-0622 | Стойка железобетонная центрифугированная с коничностью 1,0% для температуры наружного воздуха ниже минус 40 °C и агрессивной среды с анкерным креплением база 400x500 (4178) СТА 120.6-2.2-К-М | шт
23.61.12.162.59.1.25.03-0622-000 | Стойка железобетонная центрифугированная с коничностью 1,0% для температуры наружного воздуха ниже минус 40 °C и агрессивной среды с анкерным креплением база 400x500 (4178) СТА 120.6-2.2-К-М | шт
59.1.25.03-0623 | Стойка железобетонная центрифугированная с коничностью 1,0% для температуры наружного воздуха ниже минус 40 °C и агрессивной среды с анкерным креплением база 400x500 (4178) СТА 120.6-2.3-К-М | шт
23.61.12.162.59.1.25.03-0623-000 | Стойка железобетонная центрифугированная с коничностью 1,0% для температуры наружного воздуха ниже минус 40 °C и агрессивной среды с анкерным креплением база 400x500 (4178) СТА 120.6-2.3-К-М | шт
59.1.25.03-0624 | Стойка железобетонная центрифугированная с коничностью 1,0% для температуры наружного воздуха ниже минус 40 °C и агрессивной среды с анкерным креплением база 400x500 (4178) СТА 120.6-2.4-К-М | шт
23.61.12.162.59.1.25.03-0624-000 | Стойка железобетонная центрифугированная с коничностью 1,0% для температуры наружного воздуха ниже минус 40 °C и агрессивной среды с анкерным креплением база 400x500 (4178) СТА 120.6-2.4-К-М | шт
59.1.25.03-0625 | Стойка железобетонная центрифугированная с коничностью 1,0% для температуры наружного воздуха ниже минус 40 °C и агрессивной среды с анкерным креплением база 400x500 (4178) СТА 120.6-3.2-К-М | шт
23.61.12.162.59.1.25.03-0625-000 | Стойка железобетонная центрифугированная с коничностью 1,0% для температуры наружного воздуха ниже минус 40 °C и агрессивной среды с анкерным креплением база 400x500 (4178) СТА 120.6-3.2-К-М | шт
59.1.25.03-0626 | Стойка железобетонная центрифугированная с коничностью 1,0% для температуры наружного воздуха ниже минус 40 °C и агрессивной среды с анкерным креплением база 400x500 (4178) СТА 120.6-3.3-К-М | шт
23.61.12.162.59.1.25.03-0626-000 | Стойка железобетонная центрифугированная с коничностью 1,0% для температуры наружного воздуха ниже минус 40 °C и агрессивной среды с анкерным креплением база 400x500 (4178) СТА 120.6-3.3-К-М | шт
59.1.25.03-0627 | Стойка железобетонная центрифугированная с коничностью 1,0% для температуры наружного воздуха ниже минус 40 °C и агрессивной среды с анкерным креплением база 400x500 (4178) СТА 120.6-3.4-К-М | шт
23.61.12.162.59.1.25.03-0627-000 | Стойка железобетонная центрифугированная с коничностью 1,0% для температуры наружного воздуха ниже минус 40 °C и агрессивной среды с анкерным креплением база 400x500 (4178) СТА 120.6-3.4-К-М | шт
59.1.25.03-0628 | Стойка железобетонная центрифугированная с коничностью 1,0% для температуры наружного воздуха ниже минус 40 °C и агрессивной среды с анкерным креплением база 400x500 (4178) СТА 120.7-4.2-К-М | шт
23.61.12.162.59.1.25.03-0628-000 | Стойка железобетонная центрифугированная с коничностью 1,0% для температуры наружного воздуха ниже минус 40 °C и агрессивной среды с анкерным креплением база 400x500 (4178) СТА 120.7-4.2-К-М | шт
59.1.25.03-0629 | Стойка железобетонная центрифугированная с коничностью 1,0% для температуры наружного воздуха ниже минус 40 °C и агрессивной среды с анкерным креплением база 400x500 (4178) СТА 120.7-4.3-К-М | шт
23.61.12.162.59.1.25.03-0629-000 | Стойка железобетонная центрифугированная с коничностью 1,0% для температуры наружного воздуха ниже минус 40 °C и агрессивной среды с анкерным креплением база 400x500 (4178) СТА 120.7-4.3-К-М | шт
59.1.25.03-0630 | Стойка железобетонная центрифугированная с коничностью 1,0% для температуры наружного воздуха ниже минус 40 °C и агрессивной среды с анкерным креплением база 400x500 (4178) СТА 120.7-4.4-К-М | шт
23.61.12.162.59.1.25.03-0630-000 | Стойка железобетонная центрифугированная с коничностью 1,0% для температуры наружного воздуха ниже минус 40 °C и агрессивной среды с анкерным креплением база 400x500 (4178) СТА 120.7-4.4-К-М | шт
59.1.25.03-0631 | Стойка железобетонная центрифугированная с коничностью 1,0% для температуры наружного воздуха ниже минус 40 °C и агрессивной среды с анкерным креплением база 400x500 (4178) СТА 120.7-5.2-К-М | шт
23.61.12.162.59.1.25.03-0631-000 | Стойка железобетонная центрифугированная с коничностью 1,0% для температуры наружного воздуха ниже минус 40 °C и агрессивной среды с анкерным креплением база 400x500 (4178) СТА 120.7-5.2-К-М | шт
59.1.25.03-0632 | Стойка железобетонная центрифугированная с коничностью 1,0% для температуры наружного воздуха ниже минус 40 °C и агрессивной среды с анкерным креплением база 400x500 (4178) СТА 120.7-5.3-К-М | шт
23.61.12.162.59.1.25.03-0632-000 | Стойка железобетонная центрифугированная с коничностью 1,0% для температуры наружного воздуха ниже минус 40 °C и агрессивной среды с анкерным креплением база 400x500 (4178) СТА 120.7-5.3-К-М | шт
59.1.25.03-0633 | Стойка железобетонная центрифугированная с коничностью 1,0% для температуры наружного воздуха ниже минус 40 °C и агрессивной среды с анкерным креплением база 400x500 (4178) СТА 120.7-5.4-К-М | шт
23.61.12.162.59.1.25.03-0633-000 | Стойка железобетонная центрифугированная с коничностью 1,0% для температуры наружного воздуха ниже минус 40 °C и агрессивной среды с анкерным креплением база 400x500 (4178) СТА 120.7-5.4-К-М | шт
59.1.25.03-0634 | Стойка железобетонная центрифугированная с коничностью 1,0% для температуры наружного воздуха ниже минус 40 °C с анкерным креплением база 400x500 (4178) СТА 100.6-2.2-М | шт
23.61.12.162.59.1.25.03-0634-000 | Стойка железобетонная центрифугированная с коничностью 1,0% для температуры наружного воздуха ниже минус 40 °C с анкерным креплением база 400x500 (4178) СТА 100.6-2.2-М | шт
59.1.25.03-0635 | Стойка железобетонная центрифугированная с коничностью 1,0% для температуры наружного воздуха ниже минус 40 °C с анкерным креплением база 400x500 (4178) СТА 100.6-2.3-М | шт
23.61.12.162.59.1.25.03-0635-000 | Стойка железобетонная центрифугированная с коничностью 1,0% для температуры наружного воздуха ниже минус 40 °C с анкерным креплением база 400x500 (4178) СТА 100.6-2.3-М | шт
59.1.25.03-0636 | Стойка железобетонная центрифугированная с коничностью 1,0% для температуры наружного воздуха ниже минус 40 °C с анкерным креплением база 400x500 (4178) СТА 100.6-2.4-М | шт
23.61.12.162.59.1.25.03-0636-000 | Стойка железобетонная центрифугированная с коничностью 1,0% для температуры наружного воздуха ниже минус 40 °C с анкерным креплением база 400x500 (4178) СТА 100.6-2.4-М | шт
59.1.25.03-0637 | Стойка железобетонная центрифугированная с коничностью 1,0% для температуры наружного воздуха ниже минус 40 °C с анкерным креплением база 400x500 (4178) СТА 100.6-3.2-М | шт
23.61.12.162.59.1.25.03-0637-000 | Стойка железобетонная центрифугированная с коничностью 1,0% для температуры наружного воздуха ниже минус 40 °C с анкерным креплением база 400x500 (4178) СТА 100.6-3.2-М | шт
59.1.25.03-0638 | Стойка железобетонная центрифугированная с коничностью 1,0% для температуры наружного воздуха ниже минус 40 °C с анкерным креплением база 400x500 (4178) СТА 100.6-3.3-М | шт
23.61.12.162.59.1.25.03-0638-000 | Стойка железобетонная центрифугированная с коничностью 1,0% для температуры наружного воздуха ниже минус 40 °C с анкерным креплением база 400x500 (4178) СТА 100.6-3.3-М | шт
59.1.25.03-0639 | Стойка железобетонная центрифугированная с коничностью 1,0% для температуры наружного воздуха ниже минус 40 °C с анкерным креплением база 400x500 (4178) СТА 100.6-3.4-М | шт
23.61.12.162.59.1.25.03-0639-000 | Стойка железобетонная центрифугированная с коничностью 1,0% для температуры наружного воздуха ниже минус 40 °C с анкерным креплением база 400x500 (4178) СТА 100.6-3.4-М | шт
59.1.25.03-0640 | Стойка железобетонная центрифугированная с коничностью 1,0% для температуры наружного воздуха ниже минус 40 °C с анкерным креплением база 400x500 (4178) СТА 100.7-4.2-М | шт
23.61.12.162.59.1.25.03-0640-000 | Стойка железобетонная центрифугированная с коничностью 1,0% для температуры наружного воздуха ниже минус 40 °C с анкерным креплением база 400x500 (4178) СТА 100.7-4.2-М | шт
59.1.25.03-0641 | Стойка железобетонная центрифугированная с коничностью 1,0% для температуры наружного воздуха ниже минус 40 °C с анкерным креплением база 400x500 (4178) СТА 100.7-4.3-М | шт
23.61.12.162.59.1.25.03-0641-000 | Стойка железобетонная центрифугированная с коничностью 1,0% для температуры наружного воздуха ниже минус 40 °C с анкерным креплением база 400x500 (4178) СТА 100.7-4.3-М | шт
59.1.25.03-0642 | Стойка железобетонная центрифугированная с коничностью 1,0% для температуры наружного воздуха ниже минус 40 °C с анкерным креплением база 400x500 (4178) СТА 100.7-4.4-М | шт
23.61.12.162.59.1.25.03-0642-000 | Стойка железобетонная центрифугированная с коничностью 1,0% для температуры наружного воздуха ниже минус 40 °C с анкерным креплением база 400x500 (4178) СТА 100.7-4.4-М | шт
59.1.25.03-0643 | Стойка железобетонная центрифугированная с коничностью 1,0% для температуры наружного воздуха ниже минус 40 °C с анкерным креплением база 400x500 (4178) СТА 100.7-5.2-М | шт
23.61.12.162.59.1.25.03-0643-000 | Стойка железобетонная центрифугированная с коничностью 1,0% для температуры наружного воздуха ниже минус 40 °C с анкерным креплением база 400x500 (4178) СТА 100.7-5.2-М | шт
59.1.25.03-0644 | Стойка железобетонная центрифугированная с коничностью 1,0% для температуры наружного воздуха ниже минус 40 °C с анкерным креплением база 400x500 (4178) СТА 100.7-5.3-М | шт
23.61.12.162.59.1.25.03-0644-000 | Стойка железобетонная центрифугированная с коничностью 1,0% для температуры наружного воздуха ниже минус 40 °C с анкерным креплением база 400x500 (4178) СТА 100.7-5.3-М | шт
59.1.25.03-0645 | Стойка железобетонная центрифугированная с коничностью 1,0% для температуры наружного воздуха ниже минус 40 °C с анкерным креплением база 400x500 (4178) СТА 100.7-5.4-М | шт
23.61.12.162.59.1.25.03-0645-000 | Стойка железобетонная центрифугированная с коничностью 1,0% для температуры наружного воздуха ниже минус 40 °C с анкерным креплением база 400x500 (4178) СТА 100.7-5.4-М | шт
59.1.25.03-0646 | Стойка железобетонная центрифугированная с коничностью 1,0% для температуры наружного воздуха ниже минус 40 °C с анкерным креплением база 400x500 (4178) СТА 120.6-2.2-М | шт
23.61.12.162.59.1.25.03-0646-000 | Стойка железобетонная центрифугированная с коничностью 1,0% для температуры наружного воздуха ниже минус 40 °C с анкерным креплением база 400x500 (4178) СТА 120.6-2.2-М | шт
59.1.25.03-0647 | Стойка железобетонная центрифугированная с коничностью 1,0% для температуры наружного воздуха ниже минус 40 °C с анкерным креплением база 400x500 (4178) СТА 120.6-2.3-М | шт
23.61.12.162.59.1.25.03-0647-000 | Стойка железобетонная центрифугированная с коничностью 1,0% для температуры наружного воздуха ниже минус 40 °C с анкерным креплением база 400x500 (4178) СТА 120.6-2.3-М | шт
59.1.25.03-0648 | Стойка железобетонная центрифугированная с коничностью 1,0% для температуры наружного воздуха ниже минус 40 °C с анкерным креплением база 400x500 (4178) СТА 120.6-2.4-М | шт
23.61.12.162.59.1.25.03-0648-000 | Стойка железобетонная центрифугированная с коничностью 1,0% для температуры наружного воздуха ниже минус 40 °C с анкерным креплением база 400x500 (4178) СТА 120.6-2.4-М | шт
59.1.25.03-0649 | Стойка железобетонная центрифугированная с коничностью 1,0% для температуры наружного воздуха ниже минус 40 °C с анкерным креплением база 400x500 (4178) СТА 120.6-3.2-М | шт
23.61.12.162.59.1.25.03-0649-000 | Стойка железобетонная центрифугированная с коничностью 1,0% для температуры наружного воздуха ниже минус 40 °C с анкерным креплением база 400x500 (4178) СТА 120.6-3.2-М | шт
59.1.25.03-0650 | Стойка железобетонная центрифугированная с коничностью 1,0% для температуры наружного воздуха ниже минус 40 °C с анкерным креплением база 400x500 (4178) СТА 120.6-3.3-М | шт
23.61.12.162.59.1.25.03-0650-000 | Стойка железобетонная центрифугированная с коничностью 1,0% для температуры наружного воздуха ниже минус 40 °C с анкерным креплением база 400x500 (4178) СТА 120.6-3.3-М | шт
59.1.25.03-0651 | Стойка железобетонная центрифугированная с коничностью 1,0% для температуры наружного воздуха ниже минус 40 °C с анкерным креплением база 400x500 (4178) СТА 120.6-3.4-М | шт
23.61.12.162.59.1.25.03-0651-000 | Стойка железобетонная центрифугированная с коничностью 1,0% для температуры наружного воздуха ниже минус 40 °C с анкерным креплением база 400x500 (4178) СТА 120.6-3.4-М | шт
59.1.25.03-0652 | Стойка железобетонная центрифугированная с коничностью 1,0% для температуры наружного воздуха ниже минус 40 °C с анкерным креплением база 400x500 (4178) СТА 120.7-4.2-М | шт
23.61.12.162.59.1.25.03-0652-000 | Стойка железобетонная центрифугированная с коничностью 1,0% для температуры наружного воздуха ниже минус 40 °C с анкерным креплением база 400x500 (4178) СТА 120.7-4.2-М | шт
59.1.25.03-0653 | Стойка железобетонная центрифугированная с коничностью 1,0% для температуры наружного воздуха ниже минус 40 °C с анкерным креплением база 400x500 (4178) СТА 120.7-4.3-М | шт
23.61.12.162.59.1.25.03-0653-000 | Стойка железобетонная центрифугированная с коничностью 1,0% для температуры наружного воздуха ниже минус 40 °C с анкерным креплением база 400x500 (4178) СТА 120.7-4.3-М | шт
59.1.25.03-0654 | Стойка железобетонная центрифугированная с коничностью 1,0% для температуры наружного воздуха ниже минус 40 °C с анкерным креплением база 400x500 (4178) СТА 120.7-4.4-М | шт
23.61.12.162.59.1.25.03-0654-000 | Стойка железобетонная центрифугированная с коничностью 1,0% для температуры наружного воздуха ниже минус 40 °C с анкерным креплением база 400x500 (4178) СТА 120.7-4.4-М | шт
59.1.25.03-0655 | Стойка железобетонная центрифугированная с коничностью 1,0% для температуры наружного воздуха ниже минус 40 °C с анкерным креплением база 400x500 (4178) СТА 120.7-5.2-М | шт
23.61.12.162.59.1.25.03-0655-000 | Стойка железобетонная центрифугированная с коничностью 1,0% для температуры наружного воздуха ниже минус 40 °C с анкерным креплением база 400x500 (4178) СТА 120.7-5.2-М | шт
59.1.25.03-0656 | Стойка железобетонная центрифугированная с коничностью 1,0% для температуры наружного воздуха ниже минус 40 °C с анкерным креплением база 400x500 (4178) СТА 120.7-5.3-М | шт
23.61.12.162.59.1.25.03-0656-000 | Стойка железобетонная центрифугированная с коничностью 1,0% для температуры наружного воздуха ниже минус 40 °C с анкерным креплением база 400x500 (4178) СТА 120.7-5.3-М | шт
59.1.25.03-0657 | Стойка железобетонная центрифугированная с коничностью 1,0% для температуры наружного воздуха ниже минус 40 °C с анкерным креплением база 400x500 (4178) СТА 120.7-5.4-М | шт
23.61.12.162.59.1.25.03-0657-000 | Стойка железобетонная центрифугированная с коничностью 1,0% для температуры наружного воздуха ниже минус 40 °C с анкерным креплением база 400x500 (4178) СТА 120.7-5.4-М | шт
59.1.25.03-0658 | Стойка железобетонная центрифугированная с коничностью 1,0% повышенной коррозионной стойкости (4180) СТ 104.6-2.2-Э | шт
23.61.12.162.59.1.25.03-0658-000 | Стойка железобетонная центрифугированная с коничностью 1,0% повышенной коррозионной стойкости (4180) СТ 104.6-2.2-Э | шт
59.1.25.03-0659 | Стойка железобетонная центрифугированная с коничностью 1,0% повышенной коррозионной стойкости (4180) СТ 104.6-2.3-Э | шт
23.61.12.162.59.1.25.03-0659-000 | Стойка железобетонная центрифугированная с коничностью 1,0% повышенной коррозионной стойкости (4180) СТ 104.6-2.3-Э | шт
59.1.25.03-0660 | Стойка железобетонная центрифугированная с коничностью 1,0% повышенной коррозионной стойкости (4180) СТ 104.6-2.4-Э | шт
23.61.12.162.59.1.25.03-0660-000 | Стойка железобетонная центрифугированная с коничностью 1,0% повышенной коррозионной стойкости (4180) СТ 104.6-2.4-Э | шт
59.1.25.03-0661 | Стойка железобетонная центрифугированная с коничностью 1,0% повышенной коррозионной стойкости (4180) СТ 104.6-3.2-Э | шт
23.61.12.162.59.1.25.03-0661-000 | Стойка железобетонная центрифугированная с коничностью 1,0% повышенной коррозионной стойкости (4180) СТ 104.6-3.2-Э | шт
59.1.25.03-0662 | Стойка железобетонная центрифугированная с коничностью 1,0% повышенной коррозионной стойкости (4180) СТ 104.6-3.3-Э | шт
23.61.12.162.59.1.25.03-0662-000 | Стойка железобетонная центрифугированная с коничностью 1,0% повышенной коррозионной стойкости (4180) СТ 104.6-3.3-Э | шт
59.1.25.03-0663 | Стойка железобетонная центрифугированная с коничностью 1,0% повышенной коррозионной стойкости (4180) СТ 104.6-3.4-Э | шт
23.61.12.162.59.1.25.03-0663-000 | Стойка железобетонная центрифугированная с коничностью 1,0% повышенной коррозионной стойкости (4180) СТ 104.6-3.4-Э | шт
59.1.25.03-0664 | Стойка железобетонная центрифугированная с коничностью 1,0% повышенной коррозионной стойкости (4180) СТ 104.7-4.2-Э | шт
23.61.12.162.59.1.25.03-0664-000 | Стойка железобетонная центрифугированная с коничностью 1,0% повышенной коррозионной стойкости (4180) СТ 104.7-4.2-Э | шт
59.1.25.03-0665 | Стойка железобетонная центрифугированная с коничностью 1,0% повышенной коррозионной стойкости (4180) СТ 104.7-4.3-Э | шт
23.61.12.162.59.1.25.03-0665-000 | Стойка железобетонная центрифугированная с коничностью 1,0% повышенной коррозионной стойкости (4180) СТ 104.7-4.3-Э | шт
59.1.25.03-0666 | Стойка железобетонная центрифугированная с коничностью 1,0% повышенной коррозионной стойкости (4180) СТ 104.7-4.4-Э | шт
23.61.12.162.59.1.25.03-0666-000 | Стойка железобетонная центрифугированная с коничностью 1,0% повышенной коррозионной стойкости (4180) СТ 104.7-4.4-Э | шт
59.1.25.03-0667 | Стойка железобетонная центрифугированная с коничностью 1,0% повышенной коррозионной стойкости (4180) СТ 104.7-5.2-Э | шт
23.61.12.162.59.1.25.03-0667-000 | Стойка железобетонная центрифугированная с коничностью 1,0% повышенной коррозионной стойкости (4180) СТ 104.7-5.2-Э | шт
59.1.25.03-0668 | Стойка железобетонная центрифугированная с коничностью 1,0% повышенной коррозионной стойкости (4180) СТ 104.7-5.3-Э | шт
23.61.12.162.59.1.25.03-0668-000 | Стойка железобетонная центрифугированная с коничностью 1,0% повышенной коррозионной стойкости (4180) СТ 104.7-5.3-Э | шт
59.1.25.03-0669 | Стойка железобетонная центрифугированная с коничностью 1,0% повышенной коррозионной стойкости (4180) СТ 104.7-5.4-Э | шт
23.61.12.162.59.1.25.03-0669-000 | Стойка железобетонная центрифугированная с коничностью 1,0% повышенной коррозионной стойкости (4180) СТ 104.7-5.4-Э | шт
59.1.25.03-0670 | Стойка железобетонная центрифугированная с коничностью 1,0% повышенной коррозионной стойкости (4180) СТ 108.6-2.2-Э | шт
23.61.12.162.59.1.25.03-0670-000 | Стойка железобетонная центрифугированная с коничностью 1,0% повышенной коррозионной стойкости (4180) СТ 108.6-2.2-Э | шт
59.1.25.03-0671 | Стойка железобетонная центрифугированная с коничностью 1,0% повышенной коррозионной стойкости (4180) СТ 108.6-2.3-Э | шт
23.61.12.162.59.1.25.03-0671-000 | Стойка железобетонная центрифугированная с коничностью 1,0% повышенной коррозионной стойкости (4180) СТ 108.6-2.3-Э | шт
59.1.25.03-0672 | Стойка железобетонная центрифугированная с коничностью 1,0% повышенной коррозионной стойкости (4180) СТ 108.6-2.4-Э | шт
23.61.12.162.59.1.25.03-0672-000 | Стойка железобетонная центрифугированная с коничностью 1,0% повышенной коррозионной стойкости (4180) СТ 108.6-2.4-Э | шт
59.1.25.03-0673 | Стойка железобетонная центрифугированная с коничностью 1,0% повышенной коррозионной стойкости (4180) СТ 108.6-3.2-Э | шт
23.61.12.162.59.1.25.03-0673-000 | Стойка железобетонная центрифугированная с коничностью 1,0% повышенной коррозионной стойкости (4180) СТ 108.6-3.2-Э | шт
59.1.25.03-0674 | Стойка железобетонная центрифугированная с коничностью 1,0% повышенной коррозионной стойкости (4180) СТ 108.6-3.3-Э | шт
23.61.12.162.59.1.25.03-0674-000 | Стойка железобетонная центрифугированная с коничностью 1,0% повышенной коррозионной стойкости (4180) СТ 108.6-3.3-Э | шт
59.1.25.03-0675 | Стойка железобетонная центрифугированная с коничностью 1,0% повышенной коррозионной стойкости (4180) СТ 108.6-3.4-Э | шт
23.61.12.162.59.1.25.03-0675-000 | Стойка железобетонная центрифугированная с коничностью 1,0% повышенной коррозионной стойкости (4180) СТ 108.6-3.4-Э | шт
59.1.25.03-0676 | Стойка железобетонная центрифугированная с коничностью 1,0% повышенной коррозионной стойкости (4180) СТ 108.7-4.2-Э | шт
23.61.12.162.59.1.25.03-0676-000 | Стойка железобетонная центрифугированная с коничностью 1,0% повышенной коррозионной стойкости (4180) СТ 108.7-4.2-Э | шт
59.1.25.03-0677 | Стойка железобетонная центрифугированная с коничностью 1,0% повышенной коррозионной стойкости (4180) СТ 108.7-4.3-Э | шт
23.61.12.162.59.1.25.03-0677-000 | Стойка железобетонная центрифугированная с коничностью 1,0% повышенной коррозионной стойкости (4180) СТ 108.7-4.3-Э | шт
59.1.25.03-0678 | Стойка железобетонная центрифугированная с коничностью 1,0% повышенной коррозионной стойкости (4180) СТ 108.7-4.4-Э | шт
23.61.12.162.59.1.25.03-0678-000 | Стойка железобетонная центрифугированная с коничностью 1,0% повышенной коррозионной стойкости (4180) СТ 108.7-4.4-Э | шт
59.1.25.03-0679 | Стойка железобетонная центрифугированная с коничностью 1,0% повышенной коррозионной стойкости (4180) СТ 108.7-5.2-Э | шт
23.61.12.162.59.1.25.03-0679-000 | Стойка железобетонная центрифугированная с коничностью 1,0% повышенной коррозионной стойкости (4180) СТ 108.7-5.2-Э | шт
59.1.25.03-0680 | Стойка железобетонная центрифугированная с коничностью 1,0% повышенной коррозионной стойкости (4180) СТ 108.7-5.3-Э | шт
23.61.12.162.59.1.25.03-0680-000 | Стойка железобетонная центрифугированная с коничностью 1,0% повышенной коррозионной стойкости (4180) СТ 108.7-5.3-Э | шт
59.1.25.03-0681 | Стойка железобетонная центрифугированная с коничностью 1,0% повышенной коррозионной стойкости (4180) СТ 108.7-5.4-Э | шт
23.61.12.162.59.1.25.03-0681-000 | Стойка железобетонная центрифугированная с коничностью 1,0% повышенной коррозионной стойкости (4180) СТ 108.7-5.4-Э | шт
59.1.25.03-0682 | Стойка железобетонная центрифугированная с коничностью 1,0% повышенной коррозионной стойкости (4180) СТ 128.6-2.2-Э | шт
23.61.12.162.59.1.25.03-0682-000 | Стойка железобетонная центрифугированная с коничностью 1,0% повышенной коррозионной стойкости (4180) СТ 128.6-2.2-Э | шт
59.1.25.03-0683 | Стойка железобетонная центрифугированная с коничностью 1,0% повышенной коррозионной стойкости (4180) СТ 128.6-2.3-Э | шт
23.61.12.162.59.1.25.03-0683-000 | Стойка железобетонная центрифугированная с коничностью 1,0% повышенной коррозионной стойкости (4180) СТ 128.6-2.3-Э | шт
59.1.25.03-0684 | Стойка железобетонная центрифугированная с коничностью 1,0% повышенной коррозионной стойкости (4180) СТ 128.6-2.4-Э | шт
23.61.12.162.59.1.25.03-0684-000 | Стойка железобетонная центрифугированная с коничностью 1,0% повышенной коррозионной стойкости (4180) СТ 128.6-2.4-Э | шт
59.1.25.03-0685 | Стойка железобетонная центрифугированная с коничностью 1,0% повышенной коррозионной стойкости (4180) СТ 128.6-3.2-Э | шт
23.61.12.162.59.1.25.03-0685-000 | Стойка железобетонная центрифугированная с коничностью 1,0% повышенной коррозионной стойкости (4180) СТ 128.6-3.2-Э | шт
59.1.25.03-0686 | Стойка железобетонная центрифугированная с коничностью 1,0% повышенной коррозионной стойкости (4180) СТ 128.6-3.3-Э | шт
23.61.12.162.59.1.25.03-0686-000 | Стойка железобетонная центрифугированная с коничностью 1,0% повышенной коррозионной стойкости (4180) СТ 128.6-3.3-Э | шт
59.1.25.03-0687 | Стойка железобетонная центрифугированная с коничностью 1,0% повышенной коррозионной стойкости (4180) СТ 128.6-3.4-Э | шт
23.61.12.162.59.1.25.03-0687-000 | Стойка железобетонная центрифугированная с коничностью 1,0% повышенной коррозионной стойкости (4180) СТ 128.6-3.4-Э | шт
59.1.25.03-0688 | Стойка железобетонная центрифугированная с коничностью 1,0% повышенной коррозионной стойкости (4180) СТ 128.7-4.2-Э | шт
23.61.12.162.59.1.25.03-0688-000 | Стойка железобетонная центрифугированная с коничностью 1,0% повышенной коррозионной стойкости (4180) СТ 128.7-4.2-Э | шт
59.1.25.03-0689 | Стойка железобетонная центрифугированная с коничностью 1,0% повышенной коррозионной стойкости (4180) СТ 128.7-4.3-Э | шт
23.61.12.162.59.1.25.03-0689-000 | Стойка железобетонная центрифугированная с коничностью 1,0% повышенной коррозионной стойкости (4180) СТ 128.7-4.3-Э | шт
59.1.25.03-0690 | Стойка железобетонная центрифугированная с коничностью 1,0% повышенной коррозионной стойкости (4180) СТ 128.7-4.4-Э | шт
23.61.12.162.59.1.25.03-0690-000 | Стойка железобетонная центрифугированная с коничностью 1,0% повышенной коррозионной стойкости (4180) СТ 128.7-4.4-Э | шт
59.1.25.03-0691 | Стойка железобетонная центрифугированная с коничностью 1,0% повышенной коррозионной стойкости (4180) СТ 128.7-5.2-Э | шт
23.61.12.162.59.1.25.03-0691-000 | Стойка железобетонная центрифугированная с коничностью 1,0% повышенной коррозионной стойкости (4180) СТ 128.7-5.2-Э | шт
59.1.25.03-0692 | Стойка железобетонная центрифугированная с коничностью 1,0% повышенной коррозионной стойкости (4180) СТ 128.7-5.3-Э | шт
23.61.12.162.59.1.25.03-0692-000 | Стойка железобетонная центрифугированная с коничностью 1,0% повышенной коррозионной стойкости (4180) СТ 128.7-5.3-Э | шт
59.1.25.03-0693 | Стойка железобетонная центрифугированная с коничностью 1,0% повышенной коррозионной стойкости (4180) СТ 128.7-5.4-Э | шт
23.61.12.162.59.1.25.03-0693-000 | Стойка железобетонная центрифугированная с коничностью 1,0% повышенной коррозионной стойкости (4180) СТ 128.7-5.4-Э | шт
59.1.25.03-0694 | Стойка железобетонная центрифугированная с коничностью 1,0% повышенной коррозионной стойкости (4180) СТ 136.6-2.2-Э | шт
23.61.12.162.59.1.25.03-0694-000 | Стойка железобетонная центрифугированная с коничностью 1,0% повышенной коррозионной стойкости (4180) СТ 136.6-2.2-Э | шт
59.1.25.03-0695 | Стойка железобетонная центрифугированная с коничностью 1,0% повышенной коррозионной стойкости (4180) СТ 136.6-2.3-Э | шт
23.61.12.162.59.1.25.03-0695-000 | Стойка железобетонная центрифугированная с коничностью 1,0% повышенной коррозионной стойкости (4180) СТ 136.6-2.3-Э | шт
59.1.25.03-0696 | Стойка железобетонная центрифугированная с коничностью 1,0% повышенной коррозионной стойкости (4180) СТ 136.6-2.4-Э | шт
23.61.12.162.59.1.25.03-0696-000 | Стойка железобетонная центрифугированная с коничностью 1,0% повышенной коррозионной стойкости (4180) СТ 136.6-2.4-Э | шт
59.1.25.03-0697 | Стойка железобетонная центрифугированная с коничностью 1,0% повышенной коррозионной стойкости (4180) СТ 136.6-3.2-Э | шт
23.61.12.162.59.1.25.03-0697-000 | Стойка железобетонная центрифугированная с коничностью 1,0% повышенной коррозионной стойкости (4180) СТ 136.6-3.2-Э | шт
59.1.25.03-0698 | Стойка железобетонная центрифугированная с коничностью 1,0% повышенной коррозионной стойкости (4180) СТ 136.6-3.3-Э | шт
23.61.12.162.59.1.25.03-0698-000 | Стойка железобетонная центрифугированная с коничностью 1,0% повышенной коррозионной стойкости (4180) СТ 136.6-3.3-Э | шт
59.1.25.03-0699 | Стойка железобетонная центрифугированная с коничностью 1,0% повышенной коррозионной стойкости (4180) СТ 136.6-3.4-Э | шт
23.61.12.162.59.1.25.03-0699-000 | Стойка железобетонная центрифугированная с коничностью 1,0% повышенной коррозионной стойкости (4180) СТ 136.6-3.4-Э | шт
59.1.25.03-0700 | Стойка железобетонная центрифугированная с коничностью 1,0% повышенной коррозионной стойкости (4180) СТ 136.7-4.2-Э | шт
23.61.12.162.59.1.25.03-0700-000 | Стойка железобетонная центрифугированная с коничностью 1,0% повышенной коррозионной стойкости (4180) СТ 136.7-4.2-Э | шт
59.1.25.03-0701 | Стойка железобетонная центрифугированная с коничностью 1,0% повышенной коррозионной стойкости (4180) СТ 136.7-4.3-Э | шт
23.61.12.162.59.1.25.03-0701-000 | Стойка железобетонная центрифугированная с коничностью 1,0% повышенной коррозионной стойкости (4180) СТ 136.7-4.3-Э | шт
59.1.25.03-0702 | Стойка железобетонная центрифугированная с коничностью 1,0% повышенной коррозионной стойкости (4180) СТ 136.7-4.4-Э | шт
23.61.12.162.59.1.25.03-0702-000 | Стойка железобетонная центрифугированная с коничностью 1,0% повышенной коррозионной стойкости (4180) СТ 136.7-4.4-Э | шт
59.1.25.03-0703 | Стойка железобетонная центрифугированная с коничностью 1,0% повышенной коррозионной стойкости (4180) СТ 136.7-5.2-Э | шт
23.61.12.162.59.1.25.03-0703-000 | Стойка железобетонная центрифугированная с коничностью 1,0% повышенной коррозионной стойкости (4180) СТ 136.7-5.2-Э | шт
59.1.25.03-0704 | Стойка железобетонная центрифугированная с коничностью 1,0% повышенной коррозионной стойкости (4180) СТ 136.7-5.3-Э | шт
23.61.12.162.59.1.25.03-0704-000 | Стойка железобетонная центрифугированная с коничностью 1,0% повышенной коррозионной стойкости (4180) СТ 136.7-5.3-Э | шт
59.1.25.03-0705 | Стойка железобетонная центрифугированная с коничностью 1,0% повышенной коррозионной стойкости (4180) СТ 136.7-5.4-Э | шт
23.61.12.162.59.1.25.03-0705-000 | Стойка железобетонная центрифугированная с коничностью 1,0% повышенной коррозионной стойкости (4180) СТ 136.7-5.4-Э | шт
59.1.25.03-0706 | Стойка железобетонная центрифугированная с коничностью 1,0% повышенной коррозионной стойкости (4180) СТ 146.6-2.2-Э | шт
23.61.12.162.59.1.25.03-0706-000 | Стойка железобетонная центрифугированная с коничностью 1,0% повышенной коррозионной стойкости (4180) СТ 146.6-2.2-Э | шт
59.1.25.03-0707 | Стойка железобетонная центрифугированная с коничностью 1,0% повышенной коррозионной стойкости (4180) СТ 146.6-2.3-Э | шт
23.61.12.162.59.1.25.03-0707-000 | Стойка железобетонная центрифугированная с коничностью 1,0% повышенной коррозионной стойкости (4180) СТ 146.6-2.3-Э | шт
59.1.25.03-0708 | Стойка железобетонная центрифугированная с коничностью 1,0% повышенной коррозионной стойкости (4180) СТ 146.6-2.4-Э | шт
23.61.12.162.59.1.25.03-0708-000 | Стойка железобетонная центрифугированная с коничностью 1,0% повышенной коррозионной стойкости (4180) СТ 146.6-2.4-Э | шт
59.1.25.03-0709 | Стойка железобетонная центрифугированная с коничностью 1,0% повышенной коррозионной стойкости (4180) СТ 146.6-3.2-Э | шт
23.61.12.162.59.1.25.03-0709-000 | Стойка железобетонная центрифугированная с коничностью 1,0% повышенной коррозионной стойкости (4180) СТ 146.6-3.2-Э | шт
59.1.25.03-0710 | Стойка железобетонная центрифугированная с коничностью 1,0% повышенной коррозионной стойкости (4180) СТ 146.6-3.3-Э | шт
23.61.12.162.59.1.25.03-0710-000 | Стойка железобетонная центрифугированная с коничностью 1,0% повышенной коррозионной стойкости (4180) СТ 146.6-3.3-Э | шт
59.1.25.03-0711 | Стойка железобетонная центрифугированная с коничностью 1,0% повышенной коррозионной стойкости (4180) СТ 146.6-3.4-Э | шт
23.61.12.162.59.1.25.03-0711-000 | Стойка железобетонная центрифугированная с коничностью 1,0% повышенной коррозионной стойкости (4180) СТ 146.6-3.4-Э | шт
59.1.25.03-0712 | Стойка железобетонная центрифугированная с коничностью 1,0% повышенной коррозионной стойкости (4180) СТ 146.7-4.2-Э | шт
23.61.12.162.59.1.25.03-0712-000 | Стойка железобетонная центрифугированная с коничностью 1,0% повышенной коррозионной стойкости (4180) СТ 146.7-4.2-Э | шт
59.1.25.03-0713 | Стойка железобетонная центрифугированная с коничностью 1,0% повышенной коррозионной стойкости (4180) СТ 146.7-4.3-Э | шт
23.61.12.162.59.1.25.03-0713-000 | Стойка железобетонная центрифугированная с коничностью 1,0% повышенной коррозионной стойкости (4180) СТ 146.7-4.3-Э | шт
59.1.25.03-0714 | Стойка железобетонная центрифугированная с коничностью 1,0% повышенной коррозионной стойкости (4180) СТ 146.7-4.4-Э | шт
23.61.12.162.59.1.25.03-0714-000 | Стойка железобетонная центрифугированная с коничностью 1,0% повышенной коррозионной стойкости (4180) СТ 146.7-4.4-Э | шт
59.1.25.03-0715 | Стойка железобетонная центрифугированная с коничностью 1,0% повышенной коррозионной стойкости (4180) СТ 146.7-5.2-Э | шт
23.61.12.162.59.1.25.03-0715-000 | Стойка железобетонная центрифугированная с коничностью 1,0% повышенной коррозионной стойкости (4180) СТ 146.7-5.2-Э | шт
59.1.25.03-0716 | Стойка железобетонная центрифугированная с коничностью 1,0% повышенной коррозионной стойкости (4180) СТ 146.7-5.3-Э | шт
23.61.12.162.59.1.25.03-0716-000 | Стойка железобетонная центрифугированная с коничностью 1,0% повышенной коррозионной стойкости (4180) СТ 146.7-5.3-Э | шт
59.1.25.03-0717 | Стойка железобетонная центрифугированная с коничностью 1,0% повышенной коррозионной стойкости (4180) СТ 146.7-5.4-Э | шт
23.61.12.162.59.1.25.03-0717-000 | Стойка железобетонная центрифугированная с коничностью 1,0% повышенной коррозионной стойкости (4180) СТ 146.7-5.4-Э | шт
59.1.25.03-0718 | Стойка железобетонная центрифугированная с коничностью 1,0% повышенной коррозионной стойкости и для агрессивной среды (4180) СТ 104.6-2.2-Э-К | шт
23.61.12.162.59.1.25.03-0718-000 | Стойка железобетонная центрифугированная с коничностью 1,0% повышенной коррозионной стойкости и для агрессивной среды (4180) СТ 104.6-2.2-Э-К | шт
59.1.25.03-0719 | Стойка железобетонная центрифугированная с коничностью 1,0% повышенной коррозионной стойкости и для агрессивной среды (4180) СТ 104.6-2.3-Э-К | шт
23.61.12.162.59.1.25.03-0719-000 | Стойка железобетонная центрифугированная с коничностью 1,0% повышенной коррозионной стойкости и для агрессивной среды (4180) СТ 104.6-2.3-Э-К | шт
59.1.25.03-0720 | Стойка железобетонная центрифугированная с коничностью 1,0% повышенной коррозионной стойкости и для агрессивной среды (4180) СТ 104.6-2.4-Э-К | шт
23.61.12.162.59.1.25.03-0720-000 | Стойка железобетонная центрифугированная с коничностью 1,0% повышенной коррозионной стойкости и для агрессивной среды (4180) СТ 104.6-2.4-Э-К | шт
59.1.25.03-0721 | Стойка железобетонная центрифугированная с коничностью 1,0% повышенной коррозионной стойкости и для агрессивной среды (4180) СТ 104.6-3.2-Э-К | шт
23.61.12.162.59.1.25.03-0721-000 | Стойка железобетонная центрифугированная с коничностью 1,0% повышенной коррозионной стойкости и для агрессивной среды (4180) СТ 104.6-3.2-Э-К | шт
59.1.25.03-0722 | Стойка железобетонная центрифугированная с коничностью 1,0% повышенной коррозионной стойкости и для агрессивной среды (4180) СТ 104.6-3.3-Э-К | шт
23.61.12.162.59.1.25.03-0722-000 | Стойка железобетонная центрифугированная с коничностью 1,0% повышенной коррозионной стойкости и для агрессивной среды (4180) СТ 104.6-3.3-Э-К | шт
59.1.25.03-0723 | Стойка железобетонная центрифугированная с коничностью 1,0% повышенной коррозионной стойкости и для агрессивной среды (4180) СТ 104.6-3.4-Э-К | шт
23.61.12.162.59.1.25.03-0723-000 | Стойка железобетонная центрифугированная с коничностью 1,0% повышенной коррозионной стойкости и для агрессивной среды (4180) СТ 104.6-3.4-Э-К | шт
59.1.25.03-0724 | Стойка железобетонная центрифугированная с коничностью 1,0% повышенной коррозионной стойкости и для агрессивной среды (4180) СТ 104.7-4.2-Э-К | шт
23.61.12.162.59.1.25.03-0724-000 | Стойка железобетонная центрифугированная с коничностью 1,0% повышенной коррозионной стойкости и для агрессивной среды (4180) СТ 104.7-4.2-Э-К | шт
59.1.25.03-0725 | Стойка железобетонная центрифугированная с коничностью 1,0% повышенной коррозионной стойкости и для агрессивной среды (4180) СТ 104.7-4.3-Э-К | шт
23.61.12.162.59.1.25.03-0725-000 | Стойка железобетонная центрифугированная с коничностью 1,0% повышенной коррозионной стойкости и для агрессивной среды (4180) СТ 104.7-4.3-Э-К | шт
59.1.25.03-0726 | Стойка железобетонная центрифугированная с коничностью 1,0% повышенной коррозионной стойкости и для агрессивной среды (4180) СТ 104.7-4.4-Э-К | шт
23.61.12.162.59.1.25.03-0726-000 | Стойка железобетонная центрифугированная с коничностью 1,0% повышенной коррозионной стойкости и для агрессивной среды (4180) СТ 104.7-4.4-Э-К | шт
59.1.25.03-0727 | Стойка железобетонная центрифугированная с коничностью 1,0% повышенной коррозионной стойкости и для агрессивной среды (4180) СТ 104.7-5.2-Э-К | шт
23.61.12.162.59.1.25.03-0727-000 | Стойка железобетонная центрифугированная с коничностью 1,0% повышенной коррозионной стойкости и для агрессивной среды (4180) СТ 104.7-5.2-Э-К | шт
59.1.25.03-0728 | Стойка железобетонная центрифугированная с коничностью 1,0% повышенной коррозионной стойкости и для агрессивной среды (4180) СТ 104.7-5.3-Э-К | шт
23.61.12.162.59.1.25.03-0728-000 | Стойка железобетонная центрифугированная с коничностью 1,0% повышенной коррозионной стойкости и для агрессивной среды (4180) СТ 104.7-5.3-Э-К | шт
59.1.25.03-0729 | Стойка железобетонная центрифугированная с коничностью 1,0% повышенной коррозионной стойкости и для агрессивной среды (4180) СТ 104.7-5.4-Э-К | шт
23.61.12.162.59.1.25.03-0729-000 | Стойка железобетонная центрифугированная с коничностью 1,0% повышенной коррозионной стойкости и для агрессивной среды (4180) СТ 104.7-5.4-Э-К | шт
59.1.25.03-0730 | Стойка железобетонная центрифугированная с коничностью 1,0% повышенной коррозионной стойкости и для агрессивной среды (4180) СТ 108.6-2.2-Э-К | шт
23.61.12.162.59.1.25.03-0730-000 | Стойка железобетонная центрифугированная с коничностью 1,0% повышенной коррозионной стойкости и для агрессивной среды (4180) СТ 108.6-2.2-Э-К | шт
59.1.25.03-0731 | Стойка железобетонная центрифугированная с коничностью 1,0% повышенной коррозионной стойкости и для агрессивной среды (4180) СТ 108.6-2.3-Э-К | шт
23.61.12.162.59.1.25.03-0731-000 | Стойка железобетонная центрифугированная с коничностью 1,0% повышенной коррозионной стойкости и для агрессивной среды (4180) СТ 108.6-2.3-Э-К | шт
59.1.25.03-0732 | Стойка железобетонная центрифугированная с коничностью 1,0% повышенной коррозионной стойкости и для агрессивной среды (4180) СТ 108.6-2.4-Э-К | шт
23.61.12.162.59.1.25.03-0732-000 | Стойка железобетонная центрифугированная с коничностью 1,0% повышенной коррозионной стойкости и для агрессивной среды (4180) СТ 108.6-2.4-Э-К | шт
59.1.25.03-0733 | Стойка железобетонная центрифугированная с коничностью 1,0% повышенной коррозионной стойкости и для агрессивной среды (4180) СТ 108.6-3.2-Э-К | шт
23.61.12.162.59.1.25.03-0733-000 | Стойка железобетонная центрифугированная с коничностью 1,0% повышенной коррозионной стойкости и для агрессивной среды (4180) СТ 108.6-3.2-Э-К | шт
59.1.25.03-0734 | Стойка железобетонная центрифугированная с коничностью 1,0% повышенной коррозионной стойкости и для агрессивной среды (4180) СТ 108.6-3.3-Э-К | шт
23.61.12.162.59.1.25.03-0734-000 | Стойка железобетонная центрифугированная с коничностью 1,0% повышенной коррозионной стойкости и для агрессивной среды (4180) СТ 108.6-3.3-Э-К | шт
59.1.25.03-0735 | Стойка железобетонная центрифугированная с коничностью 1,0% повышенной коррозионной стойкости и для агрессивной среды (4180) СТ 108.6-3.4-Э-К | шт
23.61.12.162.59.1.25.03-0735-000 | Стойка железобетонная центрифугированная с коничностью 1,0% повышенной коррозионной стойкости и для агрессивной среды (4180) СТ 108.6-3.4-Э-К | шт
59.1.25.03-0736 | Стойка железобетонная центрифугированная с коничностью 1,0% повышенной коррозионной стойкости и для агрессивной среды (4180) СТ 108.7-4.2-Э-К | шт
23.61.12.162.59.1.25.03-0736-000 | Стойка железобетонная центрифугированная с коничностью 1,0% повышенной коррозионной стойкости и для агрессивной среды (4180) СТ 108.7-4.2-Э-К | шт
59.1.25.03-0737 | Стойка железобетонная центрифугированная с коничностью 1,0% повышенной коррозионной стойкости и для агрессивной среды (4180) СТ 108.7-4.3-Э-К | шт
23.61.12.162.59.1.25.03-0737-000 | Стойка железобетонная центрифугированная с коничностью 1,0% повышенной коррозионной стойкости и для агрессивной среды (4180) СТ 108.7-4.3-Э-К | шт
59.1.25.03-0738 | Стойка железобетонная центрифугированная с коничностью 1,0% повышенной коррозионной стойкости и для агрессивной среды (4180) СТ 108.7-4.4-Э-К | шт
23.61.12.162.59.1.25.03-0738-000 | Стойка железобетонная центрифугированная с коничностью 1,0% повышенной коррозионной стойкости и для агрессивной среды (4180) СТ 108.7-4.4-Э-К | шт
59.1.25.03-0739 | Стойка железобетонная центрифугированная с коничностью 1,0% повышенной коррозионной стойкости и для агрессивной среды (4180) СТ 108.7-5.2-Э-К | шт
23.61.12.162.59.1.25.03-0739-000 | Стойка железобетонная центрифугированная с коничностью 1,0% повышенной коррозионной стойкости и для агрессивной среды (4180) СТ 108.7-5.2-Э-К | шт
59.1.25.03-0740 | Стойка железобетонная центрифугированная с коничностью 1,0% повышенной коррозионной стойкости и для агрессивной среды (4180) СТ 108.7-5.3-Э-К | шт
23.61.12.162.59.1.25.03-0740-000 | Стойка железобетонная центрифугированная с коничностью 1,0% повышенной коррозионной стойкости и для агрессивной среды (4180) СТ 108.7-5.3-Э-К | шт
59.1.25.03-0741 | Стойка железобетонная центрифугированная с коничностью 1,0% повышенной коррозионной стойкости и для агрессивной среды (4180) СТ 108.7-5.4-Э-К | шт
23.61.12.162.59.1.25.03-0741-000 | Стойка железобетонная центрифугированная с коничностью 1,0% повышенной коррозионной стойкости и для агрессивной среды (4180) СТ 108.7-5.4-Э-К | шт
59.1.25.03-0742 | Стойка железобетонная центрифугированная с коничностью 1,0% повышенной коррозионной стойкости и для агрессивной среды (4180) СТ 128.6-2.2-Э-К | шт
23.61.12.162.59.1.25.03-0742-000 | Стойка железобетонная центрифугированная с коничностью 1,0% повышенной коррозионной стойкости и для агрессивной среды (4180) СТ 128.6-2.2-Э-К | шт
59.1.25.03-0743 | Стойка железобетонная центрифугированная с коничностью 1,0% повышенной коррозионной стойкости и для агрессивной среды (4180) СТ 128.6-2.3-Э-К | шт
23.61.12.162.59.1.25.03-0743-000 | Стойка железобетонная центрифугированная с коничностью 1,0% повышенной коррозионной стойкости и для агрессивной среды (4180) СТ 128.6-2.3-Э-К | шт
59.1.25.03-0744 | Стойка железобетонная центрифугированная с коничностью 1,0% повышенной коррозионной стойкости и для агрессивной среды (4180) СТ 128.6-2.4-Э-К | шт
23.61.12.162.59.1.25.03-0744-000 | Стойка железобетонная центрифугированная с коничностью 1,0% повышенной коррозионной стойкости и для агрессивной среды (4180) СТ 128.6-2.4-Э-К | шт
59.1.25.03-0745 | Стойка железобетонная центрифугированная с коничностью 1,0% повышенной коррозионной стойкости и для агрессивной среды (4180) СТ 128.6-3.2-Э-К | шт
23.61.12.162.59.1.25.03-0745-000 | Стойка железобетонная центрифугированная с коничностью 1,0% повышенной коррозионной стойкости и для агрессивной среды (4180) СТ 128.6-3.2-Э-К | шт
59.1.25.03-0746 | Стойка железобетонная центрифугированная с коничностью 1,0% повышенной коррозионной стойкости и для агрессивной среды (4180) СТ 128.6-3.3-Э-К | шт
23.61.12.162.59.1.25.03-0746-000 | Стойка железобетонная центрифугированная с коничностью 1,0% повышенной коррозионной стойкости и для агрессивной среды (4180) СТ 128.6-3.3-Э-К | шт
59.1.25.03-0747 | Стойка железобетонная центрифугированная с коничностью 1,0% повышенной коррозионной стойкости и для агрессивной среды (4180) СТ 128.6-3.4-Э-К | шт
23.61.12.162.59.1.25.03-0747-000 | Стойка железобетонная центрифугированная с коничностью 1,0% повышенной коррозионной стойкости и для агрессивной среды (4180) СТ 128.6-3.4-Э-К | шт
59.1.25.03-0748 | Стойка железобетонная центрифугированная с коничностью 1,0% повышенной коррозионной стойкости и для агрессивной среды (4180) СТ 128.7-4.2-Э-К | шт
23.61.12.162.59.1.25.03-0748-000 | Стойка железобетонная центрифугированная с коничностью 1,0% повышенной коррозионной стойкости и для агрессивной среды (4180) СТ 128.7-4.2-Э-К | шт
59.1.25.03-0749 | Стойка железобетонная центрифугированная с коничностью 1,0% повышенной коррозионной стойкости и для агрессивной среды (4180) СТ 128.7-4.3-Э-К | шт
23.61.12.162.59.1.25.03-0749-000 | Стойка железобетонная центрифугированная с коничностью 1,0% повышенной коррозионной стойкости и для агрессивной среды (4180) СТ 128.7-4.3-Э-К | шт
59.1.25.03-0750 | Стойка железобетонная центрифугированная с коничностью 1,0% повышенной коррозионной стойкости и для агрессивной среды (4180) СТ 128.7-4.4-Э-К | шт
23.61.12.162.59.1.25.03-0750-000 | Стойка железобетонная центрифугированная с коничностью 1,0% повышенной коррозионной стойкости и для агрессивной среды (4180) СТ 128.7-4.4-Э-К | шт
59.1.25.03-0751 | Стойка железобетонная центрифугированная с коничностью 1,0% повышенной коррозионной стойкости и для агрессивной среды (4180) СТ 128.7-5.2-Э-К | шт
23.61.12.162.59.1.25.03-0751-000 | Стойка железобетонная центрифугированная с коничностью 1,0% повышенной коррозионной стойкости и для агрессивной среды (4180) СТ 128.7-5.2-Э-К | шт
59.1.25.03-0752 | Стойка железобетонная центрифугированная с коничностью 1,0% повышенной коррозионной стойкости и для агрессивной среды (4180) СТ 128.7-5.3-Э-К | шт
23.61.12.162.59.1.25.03-0752-000 | Стойка железобетонная центрифугированная с коничностью 1,0% повышенной коррозионной стойкости и для агрессивной среды (4180) СТ 128.7-5.3-Э-К | шт
59.1.25.03-0753 | Стойка железобетонная центрифугированная с коничностью 1,0% повышенной коррозионной стойкости и для агрессивной среды (4180) СТ 128.7-5.4-Э-К | шт
23.61.12.162.59.1.25.03-0753-000 | Стойка железобетонная центрифугированная с коничностью 1,0% повышенной коррозионной стойкости и для агрессивной среды (4180) СТ 128.7-5.4-Э-К | шт
59.1.25.03-0754 | Стойка железобетонная центрифугированная с коничностью 1,0% повышенной коррозионной стойкости и для агрессивной среды (4180) СТ 136.6-2.2-Э-К | шт
23.61.12.162.59.1.25.03-0754-000 | Стойка железобетонная центрифугированная с коничностью 1,0% повышенной коррозионной стойкости и для агрессивной среды (4180) СТ 136.6-2.2-Э-К | шт
59.1.25.03-0755 | Стойка железобетонная центрифугированная с коничностью 1,0% повышенной коррозионной стойкости и для агрессивной среды (4180) СТ 136.6-2.3-Э-К | шт
23.61.12.162.59.1.25.03-0755-000 | Стойка железобетонная центрифугированная с коничностью 1,0% повышенной коррозионной стойкости и для агрессивной среды (4180) СТ 136.6-2.3-Э-К | шт
59.1.25.03-0756 | Стойка железобетонная центрифугированная с коничностью 1,0% повышенной коррозионной стойкости и для агрессивной среды (4180) СТ 136.6-2.4-Э-К | шт
23.61.12.162.59.1.25.03-0756-000 | Стойка железобетонная центрифугированная с коничностью 1,0% повышенной коррозионной стойкости и для агрессивной среды (4180) СТ 136.6-2.4-Э-К | шт
59.1.25.03-0757 | Стойка железобетонная центрифугированная с коничностью 1,0% повышенной коррозионной стойкости и для агрессивной среды (4180) СТ 136.6-3.2-Э-К | шт
23.61.12.162.59.1.25.03-0757-000 | Стойка железобетонная центрифугированная с коничностью 1,0% повышенной коррозионной стойкости и для агрессивной среды (4180) СТ 136.6-3.2-Э-К | шт
59.1.25.03-0758 | Стойка железобетонная центрифугированная с коничностью 1,0% повышенной коррозионной стойкости и для агрессивной среды (4180) СТ 136.6-3.3-Э-К | шт
23.61.12.162.59.1.25.03-0758-000 | Стойка железобетонная центрифугированная с коничностью 1,0% повышенной коррозионной стойкости и для агрессивной среды (4180) СТ 136.6-3.3-Э-К | шт
59.1.25.03-0759 | Стойка железобетонная центрифугированная с коничностью 1,0% повышенной коррозионной стойкости и для агрессивной среды (4180) СТ 136.6-3.4-Э-К | шт
23.61.12.162.59.1.25.03-0759-000 | Стойка железобетонная центрифугированная с коничностью 1,0% повышенной коррозионной стойкости и для агрессивной среды (4180) СТ 136.6-3.4-Э-К | шт
59.1.25.03-0760 | Стойка железобетонная центрифугированная с коничностью 1,0% повышенной коррозионной стойкости и для агрессивной среды (4180) СТ 136.7-4.2-Э-К | шт
23.61.12.162.59.1.25.03-0760-000 | Стойка железобетонная центрифугированная с коничностью 1,0% повышенной коррозионной стойкости и для агрессивной среды (4180) СТ 136.7-4.2-Э-К | шт
59.1.25.03-0761 | Стойка железобетонная центрифугированная с коничностью 1,0% повышенной коррозионной стойкости и для агрессивной среды (4180) СТ 136.7-4.3-Э-К | шт
23.61.12.162.59.1.25.03-0761-000 | Стойка железобетонная центрифугированная с коничностью 1,0% повышенной коррозионной стойкости и для агрессивной среды (4180) СТ 136.7-4.3-Э-К | шт
59.1.25.03-0762 | Стойка железобетонная центрифугированная с коничностью 1,0% повышенной коррозионной стойкости и для агрессивной среды (4180) СТ 136.7-4.4-Э-К | шт
23.61.12.162.59.1.25.03-0762-000 | Стойка железобетонная центрифугированная с коничностью 1,0% повышенной коррозионной стойкости и для агрессивной среды (4180) СТ 136.7-4.4-Э-К | шт
59.1.25.03-0763 | Стойка железобетонная центрифугированная с коничностью 1,0% повышенной коррозионной стойкости и для агрессивной среды (4180) СТ 136.7-5.2-Э-К | шт
23.61.12.162.59.1.25.03-0763-000 | Стойка железобетонная центрифугированная с коничностью 1,0% повышенной коррозионной стойкости и для агрессивной среды (4180) СТ 136.7-5.2-Э-К | шт
59.1.25.03-0764 | Стойка железобетонная центрифугированная с коничностью 1,0% повышенной коррозионной стойкости и для агрессивной среды (4180) СТ 136.7-5.3-Э-К | шт
23.61.12.162.59.1.25.03-0764-000 | Стойка железобетонная центрифугированная с коничностью 1,0% повышенной коррозионной стойкости и для агрессивной среды (4180) СТ 136.7-5.3-Э-К | шт
59.1.25.03-0765 | Стойка железобетонная центрифугированная с коничностью 1,0% повышенной коррозионной стойкости и для агрессивной среды (4180) СТ 136.7-5.4-Э-К | шт
23.61.12.162.59.1.25.03-0765-000 | Стойка железобетонная центрифугированная с коничностью 1,0% повышенной коррозионной стойкости и для агрессивной среды (4180) СТ 136.7-5.4-Э-К | шт
59.1.25.03-0766 | Стойка железобетонная центрифугированная с коничностью 1,0% повышенной коррозионной стойкости и для агрессивной среды (4180) СТ 146.6-2.2-Э-К | шт
23.61.12.162.59.1.25.03-0766-000 | Стойка железобетонная центрифугированная с коничностью 1,0% повышенной коррозионной стойкости и для агрессивной среды (4180) СТ 146.6-2.2-Э-К | шт
59.1.25.03-0767 | Стойка железобетонная центрифугированная с коничностью 1,0% повышенной коррозионной стойкости и для агрессивной среды (4180) СТ 146.6-2.3-Э-К | шт
23.61.12.162.59.1.25.03-0767-000 | Стойка железобетонная центрифугированная с коничностью 1,0% повышенной коррозионной стойкости и для агрессивной среды (4180) СТ 146.6-2.3-Э-К | шт
59.1.25.03-0768 | Стойка железобетонная центрифугированная с коничностью 1,0% повышенной коррозионной стойкости и для агрессивной среды (4180) СТ 146.6-2.4-Э-К | шт
23.61.12.162.59.1.25.03-0768-000 | Стойка железобетонная центрифугированная с коничностью 1,0% повышенной коррозионной стойкости и для агрессивной среды (4180) СТ 146.6-2.4-Э-К | шт
59.1.25.03-0769 | Стойка железобетонная центрифугированная с коничностью 1,0% повышенной коррозионной стойкости и для агрессивной среды (4180) СТ 146.6-3.2-Э-К | шт
23.61.12.162.59.1.25.03-0769-000 | Стойка железобетонная центрифугированная с коничностью 1,0% повышенной коррозионной стойкости и для агрессивной среды (4180) СТ 146.6-3.2-Э-К | шт
59.1.25.03-0770 | Стойка железобетонная центрифугированная с коничностью 1,0% повышенной коррозионной стойкости и для агрессивной среды (4180) СТ 146.6-3.3-Э-К | шт
23.61.12.162.59.1.25.03-0770-000 | Стойка железобетонная центрифугированная с коничностью 1,0% повышенной коррозионной стойкости и для агрессивной среды (4180) СТ 146.6-3.3-Э-К | шт
59.1.25.03-0771 | Стойка железобетонная центрифугированная с коничностью 1,0% повышенной коррозионной стойкости и для агрессивной среды (4180) СТ 146.6-3.4-Э-К | шт
23.61.12.162.59.1.25.03-0771-000 | Стойка железобетонная центрифугированная с коничностью 1,0% повышенной коррозионной стойкости и для агрессивной среды (4180) СТ 146.6-3.4-Э-К | шт
59.1.25.03-0772 | Стойка железобетонная центрифугированная с коничностью 1,0% повышенной коррозионной стойкости и для агрессивной среды (4180) СТ 146.7-4.2-Э-К | шт
23.61.12.162.59.1.25.03-0772-000 | Стойка железобетонная центрифугированная с коничностью 1,0% повышенной коррозионной стойкости и для агрессивной среды (4180) СТ 146.7-4.2-Э-К | шт
59.1.25.03-0773 | Стойка железобетонная центрифугированная с коничностью 1,0% повышенной коррозионной стойкости и для агрессивной среды (4180) СТ 146.7-4.3-Э-К | шт
23.61.12.162.59.1.25.03-0773-000 | Стойка железобетонная центрифугированная с коничностью 1,0% повышенной коррозионной стойкости и для агрессивной среды (4180) СТ 146.7-4.3-Э-К | шт
59.1.25.03-0774 | Стойка железобетонная центрифугированная с коничностью 1,0% повышенной коррозионной стойкости и для агрессивной среды (4180) СТ 146.7-4.4-Э-К | шт
23.61.12.162.59.1.25.03-0774-000 | Стойка железобетонная центрифугированная с коничностью 1,0% повышенной коррозионной стойкости и для агрессивной среды (4180) СТ 146.7-4.4-Э-К | шт
59.1.25.03-0775 | Стойка железобетонная центрифугированная с коничностью 1,0% повышенной коррозионной стойкости и для агрессивной среды (4180) СТ 146.7-5.2-Э-К | шт
23.61.12.162.59.1.25.03-0775-000 | Стойка железобетонная центрифугированная с коничностью 1,0% повышенной коррозионной стойкости и для агрессивной среды (4180) СТ 146.7-5.2-Э-К | шт
59.1.25.03-0776 | Стойка железобетонная центрифугированная с коничностью 1,0% повышенной коррозионной стойкости и для агрессивной среды (4180) СТ 146.7-5.3-Э-К | шт
23.61.12.162.59.1.25.03-0776-000 | Стойка железобетонная центрифугированная с коничностью 1,0% повышенной коррозионной стойкости и для агрессивной среды (4180) СТ 146.7-5.3-Э-К | шт
59.1.25.03-0777 | Стойка железобетонная центрифугированная с коничностью 1,0% повышенной коррозионной стойкости и для агрессивной среды (4180) СТ 146.7-5.4-Э-К | шт
23.61.12.162.59.1.25.03-0777-000 | Стойка железобетонная центрифугированная с коничностью 1,0% повышенной коррозионной стойкости и для агрессивной среды (4180) СТ 146.7-5.4-Э-К | шт
59.1.25.03-0778 | Стойка железобетонная центрифугированная с коничностью 1,0% повышенной коррозионной стойкости и для агрессивной среды с анкерным креплением база 400x500 (4178) СТА 100.6-2.2-Э-К | шт
23.61.12.162.59.1.25.03-0778-000 | Стойка железобетонная центрифугированная с коничностью 1,0% повышенной коррозионной стойкости и для агрессивной среды с анкерным креплением база 400x500 (4178) СТА 100.6-2.2-Э-К | шт
59.1.25.03-0779 | Стойка железобетонная центрифугированная с коничностью 1,0% повышенной коррозионной стойкости и для агрессивной среды с анкерным креплением база 400x500 (4178) СТА 100.6-2.3-Э-К | шт
23.61.12.162.59.1.25.03-0779-000 | Стойка железобетонная центрифугированная с коничностью 1,0% повышенной коррозионной стойкости и для агрессивной среды с анкерным креплением база 400x500 (4178) СТА 100.6-2.3-Э-К | шт
59.1.25.03-0780 | Стойка железобетонная центрифугированная с коничностью 1,0% повышенной коррозионной стойкости и для агрессивной среды с анкерным креплением база 400x500 (4178) СТА 100.6-2.4-Э-К | шт
23.61.12.162.59.1.25.03-0780-000 | Стойка железобетонная центрифугированная с коничностью 1,0% повышенной коррозионной стойкости и для агрессивной среды с анкерным креплением база 400x500 (4178) СТА 100.6-2.4-Э-К | шт
59.1.25.03-0781 | Стойка железобетонная центрифугированная с коничностью 1,0% повышенной коррозионной стойкости и для агрессивной среды с анкерным креплением база 400x500 (4178) СТА 100.6-3.2-Э-К | шт
23.61.12.162.59.1.25.03-0781-000 | Стойка железобетонная центрифугированная с коничностью 1,0% повышенной коррозионной стойкости и для агрессивной среды с анкерным креплением база 400x500 (4178) СТА 100.6-3.2-Э-К | шт
59.1.25.03-0782 | Стойка железобетонная центрифугированная с коничностью 1,0% повышенной коррозионной стойкости и для агрессивной среды с анкерным креплением база 400x500 (4178) СТА 100.6-3.3-Э-К | шт
23.61.12.162.59.1.25.03-0782-000 | Стойка железобетонная центрифугированная с коничностью 1,0% повышенной коррозионной стойкости и для агрессивной среды с анкерным креплением база 400x500 (4178) СТА 100.6-3.3-Э-К | шт
59.1.25.03-0783 | Стойка железобетонная центрифугированная с коничностью 1,0% повышенной коррозионной стойкости и для агрессивной среды с анкерным креплением база 400x500 (4178) СТА 100.6-3.4-Э-К | шт
23.61.12.162.59.1.25.03-0783-000 | Стойка железобетонная центрифугированная с коничностью 1,0% повышенной коррозионной стойкости и для агрессивной среды с анкерным креплением база 400x500 (4178) СТА 100.6-3.4-Э-К | шт
59.1.25.03-0784 | Стойка железобетонная центрифугированная с коничностью 1,0% повышенной коррозионной стойкости и для агрессивной среды с анкерным креплением база 400x500 (4178) СТА 100.7-4.2-Э-К | шт
23.61.12.162.59.1.25.03-0784-000 | Стойка железобетонная центрифугированная с коничностью 1,0% повышенной коррозионной стойкости и для агрессивной среды с анкерным креплением база 400x500 (4178) СТА 100.7-4.2-Э-К | шт
59.1.25.03-0785 | Стойка железобетонная центрифугированная с коничностью 1,0% повышенной коррозионной стойкости и для агрессивной среды с анкерным креплением база 400x500 (4178) СТА 100.7-4.3-Э-К | шт
23.61.12.162.59.1.25.03-0785-000 | Стойка железобетонная центрифугированная с коничностью 1,0% повышенной коррозионной стойкости и для агрессивной среды с анкерным креплением база 400x500 (4178) СТА 100.7-4.3-Э-К | шт
59.1.25.03-0786 | Стойка железобетонная центрифугированная с коничностью 1,0% повышенной коррозионной стойкости и для агрессивной среды с анкерным креплением база 400x500 (4178) СТА 100.7-4.4-Э-К | шт
23.61.12.162.59.1.25.03-0786-000 | Стойка железобетонная центрифугированная с коничностью 1,0% повышенной коррозионной стойкости и для агрессивной среды с анкерным креплением база 400x500 (4178) СТА 100.7-4.4-Э-К | шт
59.1.25.03-0787 | Стойка железобетонная центрифугированная с коничностью 1,0% повышенной коррозионной стойкости и для агрессивной среды с анкерным креплением база 400x500 (4178) СТА 100.7-5.2-Э-К | шт
23.61.12.162.59.1.25.03-0787-000 | Стойка железобетонная центрифугированная с коничностью 1,0% повышенной коррозионной стойкости и для агрессивной среды с анкерным креплением база 400x500 (4178) СТА 100.7-5.2-Э-К | шт
59.1.25.03-0788 | Стойка железобетонная центрифугированная с коничностью 1,0% повышенной коррозионной стойкости и для агрессивной среды с анкерным креплением база 400x500 (4178) СТА 100.7-5.3-Э-К | шт
23.61.12.162.59.1.25.03-0788-000 | Стойка железобетонная центрифугированная с коничностью 1,0% повышенной коррозионной стойкости и для агрессивной среды с анкерным креплением база 400x500 (4178) СТА 100.7-5.3-Э-К | шт
59.1.25.03-0789 | Стойка железобетонная центрифугированная с коничностью 1,0% повышенной коррозионной стойкости и для агрессивной среды с анкерным креплением база 400x500 (4178) СТА 100.7-5.4-Э-К | шт
23.61.12.162.59.1.25.03-0789-000 | Стойка железобетонная центрифугированная с коничностью 1,0% повышенной коррозионной стойкости и для агрессивной среды с анкерным креплением база 400x500 (4178) СТА 100.7-5.4-Э-К | шт
59.1.25.03-0790 | Стойка железобетонная центрифугированная с коничностью 1,0% повышенной коррозионной стойкости и для агрессивной среды с анкерным креплением база 400x500 (4178) СТА 120.6-2.2-Э-К | шт
23.61.12.162.59.1.25.03-0790-000 | Стойка железобетонная центрифугированная с коничностью 1,0% повышенной коррозионной стойкости и для агрессивной среды с анкерным креплением база 400x500 (4178) СТА 120.6-2.2-Э-К | шт
59.1.25.03-0791 | Стойка железобетонная центрифугированная с коничностью 1,0% повышенной коррозионной стойкости и для агрессивной среды с анкерным креплением база 400x500 (4178) СТА 120.6-2.3-Э-К | шт
23.61.12.162.59.1.25.03-0791-000 | Стойка железобетонная центрифугированная с коничностью 1,0% повышенной коррозионной стойкости и для агрессивной среды с анкерным креплением база 400x500 (4178) СТА 120.6-2.3-Э-К | шт
59.1.25.03-0792 | Стойка железобетонная центрифугированная с коничностью 1,0% повышенной коррозионной стойкости и для агрессивной среды с анкерным креплением база 400x500 (4178) СТА 120.6-2.4-Э-К | шт
23.61.12.162.59.1.25.03-0792-000 | Стойка железобетонная центрифугированная с коничностью 1,0% повышенной коррозионной стойкости и для агрессивной среды с анкерным креплением база 400x500 (4178) СТА 120.6-2.4-Э-К | шт
59.1.25.03-0793 | Стойка железобетонная центрифугированная с коничностью 1,0% повышенной коррозионной стойкости и для агрессивной среды с анкерным креплением база 400x500 (4178) СТА 120.6-3.2-Э-К | шт
23.61.12.162.59.1.25.03-0793-000 | Стойка железобетонная центрифугированная с коничностью 1,0% повышенной коррозионной стойкости и для агрессивной среды с анкерным креплением база 400x500 (4178) СТА 120.6-3.2-Э-К | шт
59.1.25.03-0794 | Стойка железобетонная центрифугированная с коничностью 1,0% повышенной коррозионной стойкости и для агрессивной среды с анкерным креплением база 400x500 (4178) СТА 120.6-3.3-Э-К | шт
23.61.12.162.59.1.25.03-0794-000 | Стойка железобетонная центрифугированная с коничностью 1,0% повышенной коррозионной стойкости и для агрессивной среды с анкерным креплением база 400x500 (4178) СТА 120.6-3.3-Э-К | шт
59.1.25.03-0795 | Стойка железобетонная центрифугированная с коничностью 1,0% повышенной коррозионной стойкости и для агрессивной среды с анкерным креплением база 400x500 (4178) СТА 120.6-3.4-Э-К | шт
23.61.12.162.59.1.25.03-0795-000 | Стойка железобетонная центрифугированная с коничностью 1,0% повышенной коррозионной стойкости и для агрессивной среды с анкерным креплением база 400x500 (4178) СТА 120.6-3.4-Э-К | шт
59.1.25.03-0796 | Стойка железобетонная центрифугированная с коничностью 1,0% повышенной коррозионной стойкости и для агрессивной среды с анкерным креплением база 400x500 (4178) СТА 120.7-4.2-Э-К | шт
23.61.12.162.59.1.25.03-0796-000 | Стойка железобетонная центрифугированная с коничностью 1,0% повышенной коррозионной стойкости и для агрессивной среды с анкерным креплением база 400x500 (4178) СТА 120.7-4.2-Э-К | шт
59.1.25.03-0797 | Стойка железобетонная центрифугированная с коничностью 1,0% повышенной коррозионной стойкости и для агрессивной среды с анкерным креплением база 400x500 (4178) СТА 120.7-4.3-Э-К | шт
23.61.12.162.59.1.25.03-0797-000 | Стойка железобетонная центрифугированная с коничностью 1,0% повышенной коррозионной стойкости и для агрессивной среды с анкерным креплением база 400x500 (4178) СТА 120.7-4.3-Э-К | шт
59.1.25.03-0798 | Стойка железобетонная центрифугированная с коничностью 1,0% повышенной коррозионной стойкости и для агрессивной среды с анкерным креплением база 400x500 (4178) СТА 120.7-4.4-Э-К | шт
23.61.12.162.59.1.25.03-0798-000 | Стойка железобетонная центрифугированная с коничностью 1,0% повышенной коррозионной стойкости и для агрессивной среды с анкерным креплением база 400x500 (4178) СТА 120.7-4.4-Э-К | шт
59.1.25.03-0799 | Стойка железобетонная центрифугированная с коничностью 1,0% повышенной коррозионной стойкости и для агрессивной среды с анкерным креплением база 400x500 (4178) СТА 120.7-5.2-Э-К | шт
23.61.12.162.59.1.25.03-0799-000 | Стойка железобетонная центрифугированная с коничностью 1,0% повышенной коррозионной стойкости и для агрессивной среды с анкерным креплением база 400x500 (4178) СТА 120.7-5.2-Э-К | шт
59.1.25.03-0800 | Стойка железобетонная центрифугированная с коничностью 1,0% повышенной коррозионной стойкости и для агрессивной среды с анкерным креплением база 400x500 (4178) СТА 120.7-5.3-Э-К | шт
23.61.12.162.59.1.25.03-0800-000 | Стойка железобетонная центрифугированная с коничностью 1,0% повышенной коррозионной стойкости и для агрессивной среды с анкерным креплением база 400x500 (4178) СТА 120.7-5.3-Э-К | шт
59.1.25.03-0801 | Стойка железобетонная центрифугированная с коничностью 1,0% повышенной коррозионной стойкости и для агрессивной среды с анкерным креплением база 400x500 (4178) СТА 120.7-5.4-Э-К | шт
23.61.12.162.59.1.25.03-0801-000 | Стойка железобетонная центрифугированная с коничностью 1,0% повышенной коррозионной стойкости и для агрессивной среды с анкерным креплением база 400x500 (4178) СТА 120.7-5.4-Э-К | шт
59.1.25.03-0802 | Стойка железобетонная центрифугированная с коничностью 1,0% повышенной коррозионной стойкости и для температуры наружного воздуха ниже минус 40 °C (4180) СТ 104.6-2.2-Э-М | шт
23.61.12.162.59.1.25.03-0802-000 | Стойка железобетонная центрифугированная с коничностью 1,0% повышенной коррозионной стойкости и для температуры наружного воздуха ниже минус 40 °C (4180) СТ 104.6-2.2-Э-М | шт
59.1.25.03-0803 | Стойка железобетонная центрифугированная с коничностью 1,0% повышенной коррозионной стойкости и для температуры наружного воздуха ниже минус 40 °C (4180) СТ 104.6-2.3-Э-М | шт
23.61.12.162.59.1.25.03-0803-000 | Стойка железобетонная центрифугированная с коничностью 1,0% повышенной коррозионной стойкости и для температуры наружного воздуха ниже минус 40 °C (4180) СТ 104.6-2.3-Э-М | шт
59.1.25.03-0804 | Стойка железобетонная центрифугированная с коничностью 1,0% повышенной коррозионной стойкости и для температуры наружного воздуха ниже минус 40 °C (4180) СТ 104.6-2.4-Э-М | шт
23.61.12.162.59.1.25.03-0804-000 | Стойка железобетонная центрифугированная с коничностью 1,0% повышенной коррозионной стойкости и для температуры наружного воздуха ниже минус 40 °C (4180) СТ 104.6-2.4-Э-М | шт
59.1.25.03-0805 | Стойка железобетонная центрифугированная с коничностью 1,0% повышенной коррозионной стойкости и для температуры наружного воздуха ниже минус 40 °C (4180) СТ 104.6-3.2-Э-М | шт
23.61.12.162.59.1.25.03-0805-000 | Стойка железобетонная центрифугированная с коничностью 1,0% повышенной коррозионной стойкости и для температуры наружного воздуха ниже минус 40 °C (4180) СТ 104.6-3.2-Э-М | шт
59.1.25.03-0806 | Стойка железобетонная центрифугированная с коничностью 1,0% повышенной коррозионной стойкости и для температуры наружного воздуха ниже минус 40 °C (4180) СТ 104.6-3.3-Э-М | шт
23.61.12.162.59.1.25.03-0806-000 | Стойка железобетонная центрифугированная с коничностью 1,0% повышенной коррозионной стойкости и для температуры наружного воздуха ниже минус 40 °C (4180) СТ 104.6-3.3-Э-М | шт
59.1.25.03-0807 | Стойка железобетонная центрифугированная с коничностью 1,0% повышенной коррозионной стойкости и для температуры наружного воздуха ниже минус 40 °C (4180) СТ 104.6-3.4-Э-М | шт
23.61.12.162.59.1.25.03-0807-000 | Стойка железобетонная центрифугированная с коничностью 1,0% повышенной коррозионной стойкости и для температуры наружного воздуха ниже минус 40 °C (4180) СТ 104.6-3.4-Э-М | шт
59.1.25.03-0808 | Стойка железобетонная центрифугированная с коничностью 1,0% повышенной коррозионной стойкости и для температуры наружного воздуха ниже минус 40 °C (4180) СТ 104.7-4.2-Э-М | шт
23.61.12.162.59.1.25.03-0808-000 | Стойка железобетонная центрифугированная с коничностью 1,0% повышенной коррозионной стойкости и для температуры наружного воздуха ниже минус 40 °C (4180) СТ 104.7-4.2-Э-М | шт
59.1.25.03-0809 | Стойка железобетонная центрифугированная с коничностью 1,0% повышенной коррозионной стойкости и для температуры наружного воздуха ниже минус 40 °C (4180) СТ 104.7-4.3-Э-М | шт
23.61.12.162.59.1.25.03-0809-000 | Стойка железобетонная центрифугированная с коничностью 1,0% повышенной коррозионной стойкости и для температуры наружного воздуха ниже минус 40 °C (4180) СТ 104.7-4.3-Э-М | шт
59.1.25.03-0810 | Стойка железобетонная центрифугированная с коничностью 1,0% повышенной коррозионной стойкости и для температуры наружного воздуха ниже минус 40 °C (4180) СТ 104.7-4.4-Э-М | шт
23.61.12.162.59.1.25.03-0810-000 | Стойка железобетонная центрифугированная с коничностью 1,0% повышенной коррозионной стойкости и для температуры наружного воздуха ниже минус 40 °C (4180) СТ 104.7-4.4-Э-М | шт
59.1.25.03-0811 | Стойка железобетонная центрифугированная с коничностью 1,0% повышенной коррозионной стойкости и для температуры наружного воздуха ниже минус 40 °C (4180) СТ 104.7-5.2-Э-М | шт
23.61.12.162.59.1.25.03-0811-000 | Стойка железобетонная центрифугированная с коничностью 1,0% повышенной коррозионной стойкости и для температуры наружного воздуха ниже минус 40 °C (4180) СТ 104.7-5.2-Э-М | шт
59.1.25.03-0812 | Стойка железобетонная центрифугированная с коничностью 1,0% повышенной коррозионной стойкости и для температуры наружного воздуха ниже минус 40 °C (4180) СТ 104.7-5.3-Э-М | шт
23.61.12.162.59.1.25.03-0812-000 | Стойка железобетонная центрифугированная с коничностью 1,0% повышенной коррозионной стойкости и для температуры наружного воздуха ниже минус 40 °C (4180) СТ 104.7-5.3-Э-М | шт
59.1.25.03-0813 | Стойка железобетонная центрифугированная с коничностью 1,0% повышенной коррозионной стойкости и для температуры наружного воздуха ниже минус 40 °C (4180) СТ 104.7-5.4-Э-М | шт
23.61.12.162.59.1.25.03-0813-000 | Стойка железобетонная центрифугированная с коничностью 1,0% повышенной коррозионной стойкости и для температуры наружного воздуха ниже минус 40 °C (4180) СТ 104.7-5.4-Э-М | шт
59.1.25.03-0814 | Стойка железобетонная центрифугированная с коничностью 1,0% повышенной коррозионной стойкости и для температуры наружного воздуха ниже минус 40 °C (4180) СТ 108.6-2.2-Э-М | шт
23.61.12.162.59.1.25.03-0814-000 | Стойка железобетонная центрифугированная с коничностью 1,0% повышенной коррозионной стойкости и для температуры наружного воздуха ниже минус 40 °C (4180) СТ 108.6-2.2-Э-М | шт
59.1.25.03-0815 | Стойка железобетонная центрифугированная с коничностью 1,0% повышенной коррозионной стойкости и для температуры наружного воздуха ниже минус 40 °C (4180) СТ 108.6-2.3-Э-М | шт
23.61.12.162.59.1.25.03-0815-000 | Стойка железобетонная центрифугированная с коничностью 1,0% повышенной коррозионной стойкости и для температуры наружного воздуха ниже минус 40 °C (4180) СТ 108.6-2.3-Э-М | шт
59.1.25.03-0816 | Стойка железобетонная центрифугированная с коничностью 1,0% повышенной коррозионной стойкости и для температуры наружного воздуха ниже минус 40 °C (4180) СТ 108.6-2.4-Э-М | шт
23.61.12.162.59.1.25.03-0816-000 | Стойка железобетонная центрифугированная с коничностью 1,0% повышенной коррозионной стойкости и для температуры наружного воздуха ниже минус 40 °C (4180) СТ 108.6-2.4-Э-М | шт
59.1.25.03-0817 | Стойка железобетонная центрифугированная с коничностью 1,0% повышенной коррозионной стойкости и для температуры наружного воздуха ниже минус 40 °C (4180) СТ 108.6-3.2-Э-М | шт
23.61.12.162.59.1.25.03-0817-000 | Стойка железобетонная центрифугированная с коничностью 1,0% повышенной коррозионной стойкости и для температуры наружного воздуха ниже минус 40 °C (4180) СТ 108.6-3.2-Э-М | шт
59.1.25.03-0818 | Стойка железобетонная центрифугированная с коничностью 1,0% повышенной коррозионной стойкости и для температуры наружного воздуха ниже минус 40 °C (4180) СТ 108.6-3.3-Э-М | шт
23.61.12.162.59.1.25.03-0818-000 | Стойка железобетонная центрифугированная с коничностью 1,0% повышенной коррозионной стойкости и для температуры наружного воздуха ниже минус 40 °C (4180) СТ 108.6-3.3-Э-М | шт
59.1.25.03-0819 | Стойка железобетонная центрифугированная с коничностью 1,0% повышенной коррозионной стойкости и для температуры наружного воздуха ниже минус 40 °C (4180) СТ 108.6-3.4-Э-М | шт
23.61.12.162.59.1.25.03-0819-000 | Стойка железобетонная центрифугированная с коничностью 1,0% повышенной коррозионной стойкости и для температуры наружного воздуха ниже минус 40 °C (4180) СТ 108.6-3.4-Э-М | шт
59.1.25.03-0820 | Стойка железобетонная центрифугированная с коничностью 1,0% повышенной коррозионной стойкости и для температуры наружного воздуха ниже минус 40 °C (4180) СТ 108.7-4.2-Э-М | шт
23.61.12.162.59.1.25.03-0820-000 | Стойка железобетонная центрифугированная с коничностью 1,0% повышенной коррозионной стойкости и для температуры наружного воздуха ниже минус 40 °C (4180) СТ 108.7-4.2-Э-М | шт
59.1.25.03-0821 | Стойка железобетонная центрифугированная с коничностью 1,0% повышенной коррозионной стойкости и для температуры наружного воздуха ниже минус 40 °C (4180) СТ 108.7-4.3-Э-М | шт
23.61.12.162.59.1.25.03-0821-000 | Стойка железобетонная центрифугированная с коничностью 1,0% повышенной коррозионной стойкости и для температуры наружного воздуха ниже минус 40 °C (4180) СТ 108.7-4.3-Э-М | шт
59.1.25.03-0822 | Стойка железобетонная центрифугированная с коничностью 1,0% повышенной коррозионной стойкости и для температуры наружного воздуха ниже минус 40 °C (4180) СТ 108.7-4.4-Э-М | шт
23.61.12.162.59.1.25.03-0822-000 | Стойка железобетонная центрифугированная с коничностью 1,0% повышенной коррозионной стойкости и для температуры наружного воздуха ниже минус 40 °C (4180) СТ 108.7-4.4-Э-М | шт
59.1.25.03-0823 | Стойка железобетонная центрифугированная с коничностью 1,0% повышенной коррозионной стойкости и для температуры наружного воздуха ниже минус 40 °C (4180) СТ 108.7-5.2-Э-М | шт
23.61.12.162.59.1.25.03-0823-000 | Стойка железобетонная центрифугированная с коничностью 1,0% повышенной коррозионной стойкости и для температуры наружного воздуха ниже минус 40 °C (4180) СТ 108.7-5.2-Э-М | шт
59.1.25.03-0824 | Стойка железобетонная центрифугированная с коничностью 1,0% повышенной коррозионной стойкости и для температуры наружного воздуха ниже минус 40 °C (4180) СТ 108.7-5.3-Э-М | шт
23.61.12.162.59.1.25.03-0824-000 | Стойка железобетонная центрифугированная с коничностью 1,0% повышенной коррозионной стойкости и для температуры наружного воздуха ниже минус 40 °C (4180) СТ 108.7-5.3-Э-М | шт
59.1.25.03-0825 | Стойка железобетонная центрифугированная с коничностью 1,0% повышенной коррозионной стойкости и для температуры наружного воздуха ниже минус 40 °C (4180) СТ 108.7-5.4-Э-М | шт
23.61.12.162.59.1.25.03-0825-000 | Стойка железобетонная центрифугированная с коничностью 1,0% повышенной коррозионной стойкости и для температуры наружного воздуха ниже минус 40 °C (4180) СТ 108.7-5.4-Э-М | шт
59.1.25.03-0826 | Стойка железобетонная центрифугированная с коничностью 1,0% повышенной коррозионной стойкости и для температуры наружного воздуха ниже минус 40 °C (4180) СТ 128.6-2.2-Э-М | шт
23.61.12.162.59.1.25.03-0826-000 | Стойка железобетонная центрифугированная с коничностью 1,0% повышенной коррозионной стойкости и для температуры наружного воздуха ниже минус 40 °C (4180) СТ 128.6-2.2-Э-М | шт
59.1.25.03-0827 | Стойка железобетонная центрифугированная с коничностью 1,0% повышенной коррозионной стойкости и для температуры наружного воздуха ниже минус 40 °C (4180) СТ 128.6-2.3-Э-М | шт
23.61.12.162.59.1.25.03-0827-000 | Стойка железобетонная центрифугированная с коничностью 1,0% повышенной коррозионной стойкости и для температуры наружного воздуха ниже минус 40 °C (4180) СТ 128.6-2.3-Э-М | шт
59.1.25.03-0828 | Стойка железобетонная центрифугированная с коничностью 1,0% повышенной коррозионной стойкости и для температуры наружного воздуха ниже минус 40 °C (4180) СТ 128.6-2.4-Э-М | шт
23.61.12.162.59.1.25.03-0828-000 | Стойка железобетонная центрифугированная с коничностью 1,0% повышенной коррозионной стойкости и для температуры наружного воздуха ниже минус 40 °C (4180) СТ 128.6-2.4-Э-М | шт
59.1.25.03-0829 | Стойка железобетонная центрифугированная с коничностью 1,0% повышенной коррозионной стойкости и для температуры наружного воздуха ниже минус 40 °C (4180) СТ 128.6-3.2-Э-М | шт
23.61.12.162.59.1.25.03-0829-000 | Стойка железобетонная центрифугированная с коничностью 1,0% повышенной коррозионной стойкости и для температуры наружного воздуха ниже минус 40 °C (4180) СТ 128.6-3.2-Э-М | шт
59.1.25.03-0830 | Стойка железобетонная центрифугированная с коничностью 1,0% повышенной коррозионной стойкости и для температуры наружного воздуха ниже минус 40 °C (4180) СТ 128.6-3.3-Э-М | шт
23.61.12.162.59.1.25.03-0830-000 | Стойка железобетонная центрифугированная с коничностью 1,0% повышенной коррозионной стойкости и для температуры наружного воздуха ниже минус 40 °C (4180) СТ 128.6-3.3-Э-М | шт
59.1.25.03-0831 | Стойка железобетонная центрифугированная с коничностью 1,0% повышенной коррозионной стойкости и для температуры наружного воздуха ниже минус 40 °C (4180) СТ 128.6-3.4-Э-М | шт
23.61.12.162.59.1.25.03-0831-000 | Стойка железобетонная центрифугированная с коничностью 1,0% повышенной коррозионной стойкости и для температуры наружного воздуха ниже минус 40 °C (4180) СТ 128.6-3.4-Э-М | шт
59.1.25.03-0832 | Стойка железобетонная центрифугированная с коничностью 1,0% повышенной коррозионной стойкости и для температуры наружного воздуха ниже минус 40 °C (4180) СТ 128.7-4.2-Э-М | шт
23.61.12.162.59.1.25.03-0832-000 | Стойка железобетонная центрифугированная с коничностью 1,0% повышенной коррозионной стойкости и для температуры наружного воздуха ниже минус 40 °C (4180) СТ 128.7-4.2-Э-М | шт
59.1.25.03-0833 | Стойка железобетонная центрифугированная с коничностью 1,0% повышенной коррозионной стойкости и для температуры наружного воздуха ниже минус 40 °C (4180) СТ 128.7-4.3-Э-М | шт
23.61.12.162.59.1.25.03-0833-000 | Стойка железобетонная центрифугированная с коничностью 1,0% повышенной коррозионной стойкости и для температуры наружного воздуха ниже минус 40 °C (4180) СТ 128.7-4.3-Э-М | шт
59.1.25.03-0834 | Стойка железобетонная центрифугированная с коничностью 1,0% повышенной коррозионной стойкости и для температуры наружного воздуха ниже минус 40 °C (4180) СТ 128.7-4.4-Э-М | шт
23.61.12.162.59.1.25.03-0834-000 | Стойка железобетонная центрифугированная с коничностью 1,0% повышенной коррозионной стойкости и для температуры наружного воздуха ниже минус 40 °C (4180) СТ 128.7-4.4-Э-М | шт
59.1.25.03-0835 | Стойка железобетонная центрифугированная с коничностью 1,0% повышенной коррозионной стойкости и для температуры наружного воздуха ниже минус 40 °C (4180) СТ 128.7-5.2-Э-М | шт
23.61.12.162.59.1.25.03-0835-000 | Стойка железобетонная центрифугированная с коничностью 1,0% повышенной коррозионной стойкости и для температуры наружного воздуха ниже минус 40 °C (4180) СТ 128.7-5.2-Э-М | шт
59.1.25.03-0836 | Стойка железобетонная центрифугированная с коничностью 1,0% повышенной коррозионной стойкости и для температуры наружного воздуха ниже минус 40 °C (4180) СТ 128.7-5.3-Э-М | шт
23.61.12.162.59.1.25.03-0836-000 | Стойка железобетонная центрифугированная с коничностью 1,0% повышенной коррозионной стойкости и для температуры наружного воздуха ниже минус 40 °C (4180) СТ 128.7-5.3-Э-М | шт
59.1.25.03-0837 | Стойка железобетонная центрифугированная с коничностью 1,0% повышенной коррозионной стойкости и для температуры наружного воздуха ниже минус 40 °C (4180) СТ 128.7-5.4-Э-М | шт
23.61.12.162.59.1.25.03-0837-000 | Стойка железобетонная центрифугированная с коничностью 1,0% повышенной коррозионной стойкости и для температуры наружного воздуха ниже минус 40 °C (4180) СТ 128.7-5.4-Э-М | шт
59.1.25.03-0838 | Стойка железобетонная центрифугированная с коничностью 1,0% повышенной коррозионной стойкости и для температуры наружного воздуха ниже минус 40 °C (4180) СТ 136.6-2.2-Э-М | шт
23.61.12.162.59.1.25.03-0838-000 | Стойка железобетонная центрифугированная с коничностью 1,0% повышенной коррозионной стойкости и для температуры наружного воздуха ниже минус 40 °C (4180) СТ 136.6-2.2-Э-М | шт
59.1.25.03-0839 | Стойка железобетонная центрифугированная с коничностью 1,0% повышенной коррозионной стойкости и для температуры наружного воздуха ниже минус 40 °C (4180) СТ 136.6-2.3-Э-М | шт
23.61.12.162.59.1.25.03-0839-000 | Стойка железобетонная центрифугированная с коничностью 1,0% повышенной коррозионной стойкости и для температуры наружного воздуха ниже минус 40 °C (4180) СТ 136.6-2.3-Э-М | шт
59.1.25.03-0840 | Стойка железобетонная центрифугированная с коничностью 1,0% повышенной коррозионной стойкости и для температуры наружного воздуха ниже минус 40 °C (4180) СТ 136.6-2.4-Э-М | шт
23.61.12.162.59.1.25.03-0840-000 | Стойка железобетонная центрифугированная с коничностью 1,0% повышенной коррозионной стойкости и для температуры наружного воздуха ниже минус 40 °C (4180) СТ 136.6-2.4-Э-М | шт
59.1.25.03-0841 | Стойка железобетонная центрифугированная с коничностью 1,0% повышенной коррозионной стойкости и для температуры наружного воздуха ниже минус 40 °C (4180) СТ 136.6-3.2-Э-М | шт
23.61.12.162.59.1.25.03-0841-000 | Стойка железобетонная центрифугированная с коничностью 1,0% повышенной коррозионной стойкости и для температуры наружного воздуха ниже минус 40 °C (4180) СТ 136.6-3.2-Э-М | шт
59.1.25.03-0842 | Стойка железобетонная центрифугированная с коничностью 1,0% повышенной коррозионной стойкости и для температуры наружного воздуха ниже минус 40 °C (4180) СТ 136.6-3.3-Э-М | шт
23.61.12.162.59.1.25.03-0842-000 | Стойка железобетонная центрифугированная с коничностью 1,0% повышенной коррозионной стойкости и для температуры наружного воздуха ниже минус 40 °C (4180) СТ 136.6-3.3-Э-М | шт
59.1.25.03-0843 | Стойка железобетонная центрифугированная с коничностью 1,0% повышенной коррозионной стойкости и для температуры наружного воздуха ниже минус 40 °C (4180) СТ 136.6-3.4-Э-М | шт
23.61.12.162.59.1.25.03-0843-000 | Стойка железобетонная центрифугированная с коничностью 1,0% повышенной коррозионной стойкости и для температуры наружного воздуха ниже минус 40 °C (4180) СТ 136.6-3.4-Э-М | шт
59.1.25.03-0844 | Стойка железобетонная центрифугированная с коничностью 1,0% повышенной коррозионной стойкости и для температуры наружного воздуха ниже минус 40 °C (4180) СТ 136.7-4.2-Э-М | шт
23.61.12.162.59.1.25.03-0844-000 | Стойка железобетонная центрифугированная с коничностью 1,0% повышенной коррозионной стойкости и для температуры наружного воздуха ниже минус 40 °C (4180) СТ 136.7-4.2-Э-М | шт
59.1.25.03-0845 | Стойка железобетонная центрифугированная с коничностью 1,0% повышенной коррозионной стойкости и для температуры наружного воздуха ниже минус 40 °C (4180) СТ 136.7-4.3-Э-М | шт
23.61.12.162.59.1.25.03-0845-000 | Стойка железобетонная центрифугированная с коничностью 1,0% повышенной коррозионной стойкости и для температуры наружного воздуха ниже минус 40 °C (4180) СТ 136.7-4.3-Э-М | шт
59.1.25.03-0846 | Стойка железобетонная центрифугированная с коничностью 1,0% повышенной коррозионной стойкости и для температуры наружного воздуха ниже минус 40 °C (4180) СТ 136.7-4.4-Э-М | шт
23.61.12.162.59.1.25.03-0846-000 | Стойка железобетонная центрифугированная с коничностью 1,0% повышенной коррозионной стойкости и для температуры наружного воздуха ниже минус 40 °C (4180) СТ 136.7-4.4-Э-М | шт
59.1.25.03-0847 | Стойка железобетонная центрифугированная с коничностью 1,0% повышенной коррозионной стойкости и для температуры наружного воздуха ниже минус 40 °C (4180) СТ 136.7-5.2-Э-М | шт
23.61.12.162.59.1.25.03-0847-000 | Стойка железобетонная центрифугированная с коничностью 1,0% повышенной коррозионной стойкости и для температуры наружного воздуха ниже минус 40 °C (4180) СТ 136.7-5.2-Э-М | шт
59.1.25.03-0848 | Стойка железобетонная центрифугированная с коничностью 1,0% повышенной коррозионной стойкости и для температуры наружного воздуха ниже минус 40 °C (4180) СТ 136.7-5.3-Э-М | шт
23.61.12.162.59.1.25.03-0848-000 | Стойка железобетонная центрифугированная с коничностью 1,0% повышенной коррозионной стойкости и для температуры наружного воздуха ниже минус 40 °C (4180) СТ 136.7-5.3-Э-М | шт
59.1.25.03-0849 | Стойка железобетонная центрифугированная с коничностью 1,0% повышенной коррозионной стойкости и для температуры наружного воздуха ниже минус 40 °C (4180) СТ 136.7-5.4-Э-М | шт
23.61.12.162.59.1.25.03-0849-000 | Стойка железобетонная центрифугированная с коничностью 1,0% повышенной коррозионной стойкости и для температуры наружного воздуха ниже минус 40 °C (4180) СТ 136.7-5.4-Э-М | шт
59.1.25.03-0850 | Стойка железобетонная центрифугированная с коничностью 1,0% повышенной коррозионной стойкости и для температуры наружного воздуха ниже минус 40 °C (4180) СТ 146.6-2.2-Э-М | шт
23.61.12.162.59.1.25.03-0850-000 | Стойка железобетонная центрифугированная с коничностью 1,0% повышенной коррозионной стойкости и для температуры наружного воздуха ниже минус 40 °C (4180) СТ 146.6-2.2-Э-М | шт
59.1.25.03-0851 | Стойка железобетонная центрифугированная с коничностью 1,0% повышенной коррозионной стойкости и для температуры наружного воздуха ниже минус 40 °C (4180) СТ 146.6-2.3-Э-М | шт
23.61.12.162.59.1.25.03-0851-000 | Стойка железобетонная центрифугированная с коничностью 1,0% повышенной коррозионной стойкости и для температуры наружного воздуха ниже минус 40 °C (4180) СТ 146.6-2.3-Э-М | шт
59.1.25.03-0852 | Стойка железобетонная центрифугированная с коничностью 1,0% повышенной коррозионной стойкости и для температуры наружного воздуха ниже минус 40 °C (4180) СТ 146.6-2.4-Э-М | шт
23.61.12.162.59.1.25.03-0852-000 | Стойка железобетонная центрифугированная с коничностью 1,0% повышенной коррозионной стойкости и для температуры наружного воздуха ниже минус 40 °C (4180) СТ 146.6-2.4-Э-М | шт
59.1.25.03-0853 | Стойка железобетонная центрифугированная с коничностью 1,0% повышенной коррозионной стойкости и для температуры наружного воздуха ниже минус 40 °C (4180) СТ 146.6-3.2-Э-М | шт
23.61.12.162.59.1.25.03-0853-000 | Стойка железобетонная центрифугированная с коничностью 1,0% повышенной коррозионной стойкости и для температуры наружного воздуха ниже минус 40 °C (4180) СТ 146.6-3.2-Э-М | шт
59.1.25.03-0854 | Стойка железобетонная центрифугированная с коничностью 1,0% повышенной коррозионной стойкости и для температуры наружного воздуха ниже минус 40 °C (4180) СТ 146.6-3.3-Э-М | шт
23.61.12.162.59.1.25.03-0854-000 | Стойка железобетонная центрифугированная с коничностью 1,0% повышенной коррозионной стойкости и для температуры наружного воздуха ниже минус 40 °C (4180) СТ 146.6-3.3-Э-М | шт
59.1.25.03-0855 | Стойка железобетонная центрифугированная с коничностью 1,0% повышенной коррозионной стойкости и для температуры наружного воздуха ниже минус 40 °C (4180) СТ 146.6-3.4-Э-М | шт
23.61.12.162.59.1.25.03-0855-000 | Стойка железобетонная центрифугированная с коничностью 1,0% повышенной коррозионной стойкости и для температуры наружного воздуха ниже минус 40 °C (4180) СТ 146.6-3.4-Э-М | шт
59.1.25.03-0856 | Стойка железобетонная центрифугированная с коничностью 1,0% повышенной коррозионной стойкости и для температуры наружного воздуха ниже минус 40 °C (4180) СТ 146.7-4.2-Э-М | шт
23.61.12.162.59.1.25.03-0856-000 | Стойка железобетонная центрифугированная с коничностью 1,0% повышенной коррозионной стойкости и для температуры наружного воздуха ниже минус 40 °C (4180) СТ 146.7-4.2-Э-М | шт
59.1.25.03-0857 | Стойка железобетонная центрифугированная с коничностью 1,0% повышенной коррозионной стойкости и для температуры наружного воздуха ниже минус 40 °C (4180) СТ 146.7-4.3-Э-М | шт
23.61.12.162.59.1.25.03-0857-000 | Стойка железобетонная центрифугированная с коничностью 1,0% повышенной коррозионной стойкости и для температуры наружного воздуха ниже минус 40 °C (4180) СТ 146.7-4.3-Э-М | шт
59.1.25.03-0858 | Стойка железобетонная центрифугированная с коничностью 1,0% повышенной коррозионной стойкости и для температуры наружного воздуха ниже минус 40 °C (4180) СТ 146.7-4.4-Э-М | шт
23.61.12.162.59.1.25.03-0858-000 | Стойка железобетонная центрифугированная с коничностью 1,0% повышенной коррозионной стойкости и для температуры наружного воздуха ниже минус 40 °C (4180) СТ 146.7-4.4-Э-М | шт
59.1.25.03-0859 | Стойка железобетонная центрифугированная с коничностью 1,0% повышенной коррозионной стойкости и для температуры наружного воздуха ниже минус 40 °C (4180) СТ 146.7-5.2-Э-М | шт
23.61.12.162.59.1.25.03-0859-000 | Стойка железобетонная центрифугированная с коничностью 1,0% повышенной коррозионной стойкости и для температуры наружного воздуха ниже минус 40 °C (4180) СТ 146.7-5.2-Э-М | шт
59.1.25.03-0860 | Стойка железобетонная центрифугированная с коничностью 1,0% повышенной коррозионной стойкости и для температуры наружного воздуха ниже минус 40 °C (4180) СТ 146.7-5.3-Э-М | шт
23.61.12.162.59.1.25.03-0860-000 | Стойка железобетонная центрифугированная с коничностью 1,0% повышенной коррозионной стойкости и для температуры наружного воздуха ниже минус 40 °C (4180) СТ 146.7-5.3-Э-М | шт
59.1.25.03-0861 | Стойка железобетонная центрифугированная с коничностью 1,0% повышенной коррозионной стойкости и для температуры наружного воздуха ниже минус 40 °C (4180) СТ 146.7-5.4-Э-М | шт
23.61.12.162.59.1.25.03-0861-000 | Стойка железобетонная центрифугированная с коничностью 1,0% повышенной коррозионной стойкости и для температуры наружного воздуха ниже минус 40 °C (4180) СТ 146.7-5.4-Э-М | шт
59.1.25.03-0862 | Стойка железобетонная центрифугированная с коничностью 1,0% повышенной коррозионной стойкости и для температуры наружного воздуха ниже минус 40 °C с анкерным креплением база 400x500 (4178) СТА 100.6-2.2-Э-М | шт
23.61.12.162.59.1.25.03-0862-000 | Стойка железобетонная центрифугированная с коничностью 1,0% повышенной коррозионной стойкости и для температуры наружного воздуха ниже минус 40 °C с анкерным креплением база 400x500 (4178) СТА 100.6-2.2-Э-М | шт
59.1.25.03-0863 | Стойка железобетонная центрифугированная с коничностью 1,0% повышенной коррозионной стойкости и для температуры наружного воздуха ниже минус 40 °C с анкерным креплением база 400x500 (4178) СТА 100.6-2.3-Э-М | шт
23.61.12.162.59.1.25.03-0863-000 | Стойка железобетонная центрифугированная с коничностью 1,0% повышенной коррозионной стойкости и для температуры наружного воздуха ниже минус 40 °C с анкерным креплением база 400x500 (4178) СТА 100.6-2.3-Э-М | шт
59.1.25.03-0864 | Стойка железобетонная центрифугированная с коничностью 1,0% повышенной коррозионной стойкости и для температуры наружного воздуха ниже минус 40 °C с анкерным креплением база 400x500 (4178) СТА 100.6-2.4-Э-М | шт
23.61.12.162.59.1.25.03-0864-000 | Стойка железобетонная центрифугированная с коничностью 1,0% повышенной коррозионной стойкости и для температуры наружного воздуха ниже минус 40 °C с анкерным креплением база 400x500 (4178) СТА 100.6-2.4-Э-М | шт
59.1.25.03-0865 | Стойка железобетонная центрифугированная с коничностью 1,0% повышенной коррозионной стойкости и для температуры наружного воздуха ниже минус 40 °C с анкерным креплением база 400x500 (4178) СТА 100.6-3.2-Э-М | шт
23.61.12.162.59.1.25.03-0865-000 | Стойка железобетонная центрифугированная с коничностью 1,0% повышенной коррозионной стойкости и для температуры наружного воздуха ниже минус 40 °C с анкерным креплением база 400x500 (4178) СТА 100.6-3.2-Э-М | шт
59.1.25.03-0866 | Стойка железобетонная центрифугированная с коничностью 1,0% повышенной коррозионной стойкости и для температуры наружного воздуха ниже минус 40 °C с анкерным креплением база 400x500 (4178) СТА 100.6-3.3-Э-М | шт
23.61.12.162.59.1.25.03-0866-000 | Стойка железобетонная центрифугированная с коничностью 1,0% повышенной коррозионной стойкости и для температуры наружного воздуха ниже минус 40 °C с анкерным креплением база 400x500 (4178) СТА 100.6-3.3-Э-М | шт
59.1.25.03-0867 | Стойка железобетонная центрифугированная с коничностью 1,0% повышенной коррозионной стойкости и для температуры наружного воздуха ниже минус 40 °C с анкерным креплением база 400x500 (4178) СТА 100.6-3.4-Э-М | шт
23.61.12.162.59.1.25.03-0867-000 | Стойка железобетонная центрифугированная с коничностью 1,0% повышенной коррозионной стойкости и для температуры наружного воздуха ниже минус 40 °C с анкерным креплением база 400x500 (4178) СТА 100.6-3.4-Э-М | шт
59.1.25.03-0868 | Стойка железобетонная центрифугированная с коничностью 1,0% повышенной коррозионной стойкости и для температуры наружного воздуха ниже минус 40 °C с анкерным креплением база 400x500 (4178) СТА 100.7-4.2-Э-М | шт
23.61.12.162.59.1.25.03-0868-000 | Стойка железобетонная центрифугированная с коничностью 1,0% повышенной коррозионной стойкости и для температуры наружного воздуха ниже минус 40 °C с анкерным креплением база 400x500 (4178) СТА 100.7-4.2-Э-М | шт
59.1.25.03-0869 | Стойка железобетонная центрифугированная с коничностью 1,0% повышенной коррозионной стойкости и для температуры наружного воздуха ниже минус 40 °C с анкерным креплением база 400x500 (4178) СТА 100.7-4.3-Э-М | шт
23.61.12.162.59.1.25.03-0869-000 | Стойка железобетонная центрифугированная с коничностью 1,0% повышенной коррозионной стойкости и для температуры наружного воздуха ниже минус 40 °C с анкерным креплением база 400x500 (4178) СТА 100.7-4.3-Э-М | шт
59.1.25.03-0870 | Стойка железобетонная центрифугированная с коничностью 1,0% повышенной коррозионной стойкости и для температуры наружного воздуха ниже минус 40 °C с анкерным креплением база 400x500 (4178) СТА 100.7-4.4-Э-М | шт
23.61.12.162.59.1.25.03-0870-000 | Стойка железобетонная центрифугированная с коничностью 1,0% повышенной коррозионной стойкости и для температуры наружного воздуха ниже минус 40 °C с анкерным креплением база 400x500 (4178) СТА 100.7-4.4-Э-М | шт
59.1.25.03-0871 | Стойка железобетонная центрифугированная с коничностью 1,0% повышенной коррозионной стойкости и для температуры наружного воздуха ниже минус 40 °C с анкерным креплением база 400x500 (4178) СТА 100.7-5.2-Э-М | шт
23.61.12.162.59.1.25.03-0871-000 | Стойка железобетонная центрифугированная с коничностью 1,0% повышенной коррозионной стойкости и для температуры наружного воздуха ниже минус 40 °C с анкерным креплением база 400x500 (4178) СТА 100.7-5.2-Э-М | шт
59.1.25.03-0872 | Стойка железобетонная центрифугированная с коничностью 1,0% повышенной коррозионной стойкости и для температуры наружного воздуха ниже минус 40 °C с анкерным креплением база 400x500 (4178) СТА 100.7-5.3-Э-М | шт
23.61.12.162.59.1.25.03-0872-000 | Стойка железобетонная центрифугированная с коничностью 1,0% повышенной коррозионной стойкости и для температуры наружного воздуха ниже минус 40 °C с анкерным креплением база 400x500 (4178) СТА 100.7-5.3-Э-М | шт
59.1.25.03-0873 | Стойка железобетонная центрифугированная с коничностью 1,0% повышенной коррозионной стойкости и для температуры наружного воздуха ниже минус 40 °C с анкерным креплением база 400x500 (4178) СТА 100.7-5.4-Э-М | шт
23.61.12.162.59.1.25.03-0873-000 | Стойка железобетонная центрифугированная с коничностью 1,0% повышенной коррозионной стойкости и для температуры наружного воздуха ниже минус 40 °C с анкерным креплением база 400x500 (4178) СТА 100.7-5.4-Э-М | шт
59.1.25.03-0874 | Стойка железобетонная центрифугированная с коничностью 1,0% повышенной коррозионной стойкости и для температуры наружного воздуха ниже минус 40 °C с анкерным креплением база 400x500 (4178) СТА 120.6-2.2-Э-М | шт
23.61.12.162.59.1.25.03-0874-000 | Стойка железобетонная центрифугированная с коничностью 1,0% повышенной коррозионной стойкости и для температуры наружного воздуха ниже минус 40 °C с анкерным креплением база 400x500 (4178) СТА 120.6-2.2-Э-М | шт
59.1.25.03-0875 | Стойка железобетонная центрифугированная с коничностью 1,0% повышенной коррозионной стойкости и для температуры наружного воздуха ниже минус 40 °C с анкерным креплением база 400x500 (4178) СТА 120.6-2.3-Э-М | шт
23.61.12.162.59.1.25.03-0875-000 | Стойка железобетонная центрифугированная с коничностью 1,0% повышенной коррозионной стойкости и для температуры наружного воздуха ниже минус 40 °C с анкерным креплением база 400x500 (4178) СТА 120.6-2.3-Э-М | шт
59.1.25.03-0876 | Стойка железобетонная центрифугированная с коничностью 1,0% повышенной коррозионной стойкости и для температуры наружного воздуха ниже минус 40 °C с анкерным креплением база 400x500 (4178) СТА 120.6-2.4-Э-М | шт
23.61.12.162.59.1.25.03-0876-000 | Стойка железобетонная центрифугированная с коничностью 1,0% повышенной коррозионной стойкости и для температуры наружного воздуха ниже минус 40 °C с анкерным креплением база 400x500 (4178) СТА 120.6-2.4-Э-М | шт
59.1.25.03-0877 | Стойка железобетонная центрифугированная с коничностью 1,0% повышенной коррозионной стойкости и для температуры наружного воздуха ниже минус 40 °C с анкерным креплением база 400x500 (4178) СТА 120.6-3.2-Э-М | шт
23.61.12.162.59.1.25.03-0877-000 | Стойка железобетонная центрифугированная с коничностью 1,0% повышенной коррозионной стойкости и для температуры наружного воздуха ниже минус 40 °C с анкерным креплением база 400x500 (4178) СТА 120.6-3.2-Э-М | шт
59.1.25.03-0878 | Стойка железобетонная центрифугированная с коничностью 1,0% повышенной коррозионной стойкости и для температуры наружного воздуха ниже минус 40 °C с анкерным креплением база 400x500 (4178) СТА 120.6-3.3-Э-М | шт
23.61.12.162.59.1.25.03-0878-000 | Стойка железобетонная центрифугированная с коничностью 1,0% повышенной коррозионной стойкости и для температуры наружного воздуха ниже минус 40 °C с анкерным креплением база 400x500 (4178) СТА 120.6-3.3-Э-М | шт
59.1.25.03-0879 | Стойка железобетонная центрифугированная с коничностью 1,0% повышенной коррозионной стойкости и для температуры наружного воздуха ниже минус 40 °C с анкерным креплением база 400x500 (4178) СТА 120.6-3.4-Э-М | шт
23.61.12.162.59.1.25.03-0879-000 | Стойка железобетонная центрифугированная с коничностью 1,0% повышенной коррозионной стойкости и для температуры наружного воздуха ниже минус 40 °C с анкерным креплением база 400x500 (4178) СТА 120.6-3.4-Э-М | шт
59.1.25.03-0880 | Стойка железобетонная центрифугированная с коничностью 1,0% повышенной коррозионной стойкости и для температуры наружного воздуха ниже минус 40 °C с анкерным креплением база 400x500 (4178) СТА 120.7-4.2-Э-М | шт
23.61.12.162.59.1.25.03-0880-000 | Стойка железобетонная центрифугированная с коничностью 1,0% повышенной коррозионной стойкости и для температуры наружного воздуха ниже минус 40 °C с анкерным креплением база 400x500 (4178) СТА 120.7-4.2-Э-М | шт
59.1.25.03-0881 | Стойка железобетонная центрифугированная с коничностью 1,0% повышенной коррозионной стойкости и для температуры наружного воздуха ниже минус 40 °C с анкерным креплением база 400x500 (4178) СТА 120.7-4.3-Э-М | шт
23.61.12.162.59.1.25.03-0881-000 | Стойка железобетонная центрифугированная с коничностью 1,0% повышенной коррозионной стойкости и для температуры наружного воздуха ниже минус 40 °C с анкерным креплением база 400x500 (4178) СТА 120.7-4.3-Э-М | шт
59.1.25.03-0882 | Стойка железобетонная центрифугированная с коничностью 1,0% повышенной коррозионной стойкости и для температуры наружного воздуха ниже минус 40 °C с анкерным креплением база 400x500 (4178) СТА 120.7-4.4-Э-М | шт
23.61.12.162.59.1.25.03-0882-000 | Стойка железобетонная центрифугированная с коничностью 1,0% повышенной коррозионной стойкости и для температуры наружного воздуха ниже минус 40 °C с анкерным креплением база 400x500 (4178) СТА 120.7-4.4-Э-М | шт
59.1.25.03-0883 | Стойка железобетонная центрифугированная с коничностью 1,0% повышенной коррозионной стойкости и для температуры наружного воздуха ниже минус 40 °C с анкерным креплением база 400x500 (4178) СТА 120.7-5.2-Э-М | шт
23.61.12.162.59.1.25.03-0883-000 | Стойка железобетонная центрифугированная с коничностью 1,0% повышенной коррозионной стойкости и для температуры наружного воздуха ниже минус 40 °C с анкерным креплением база 400x500 (4178) СТА 120.7-5.2-Э-М | шт
59.1.25.03-0884 | Стойка железобетонная центрифугированная с коничностью 1,0% повышенной коррозионной стойкости и для температуры наружного воздуха ниже минус 40 °C с анкерным креплением база 400x500 (4178) СТА 120.7-5.3-Э-М | шт
23.61.12.162.59.1.25.03-0884-000 | Стойка железобетонная центрифугированная с коничностью 1,0% повышенной коррозионной стойкости и для температуры наружного воздуха ниже минус 40 °C с анкерным креплением база 400x500 (4178) СТА 120.7-5.3-Э-М | шт
59.1.25.03-0885 | Стойка железобетонная центрифугированная с коничностью 1,0% повышенной коррозионной стойкости и для температуры наружного воздуха ниже минус 40 °C с анкерным креплением база 400x500 (4178) СТА 120.7-5.4-Э-М | шт
23.61.12.162.59.1.25.03-0885-000 | Стойка железобетонная центрифугированная с коничностью 1,0% повышенной коррозионной стойкости и для температуры наружного воздуха ниже минус 40 °C с анкерным креплением база 400x500 (4178) СТА 120.7-5.4-Э-М | шт
59.1.25.03-0886 | Стойка железобетонная центрифугированная с коничностью 1,0% повышенной коррозионной стойкости с анкерным креплением база 400x500 (4178) СТА 100.6-2.2-Э | шт
23.61.12.162.59.1.25.03-0886-000 | Стойка железобетонная центрифугированная с коничностью 1,0% повышенной коррозионной стойкости с анкерным креплением база 400x500 (4178) СТА 100.6-2.2-Э | шт
59.1.25.03-0887 | Стойка железобетонная центрифугированная с коничностью 1,0% повышенной коррозионной стойкости с анкерным креплением база 400x500 (4178) СТА 100.6-2.3-Э | шт
23.61.12.162.59.1.25.03-0887-000 | Стойка железобетонная центрифугированная с коничностью 1,0% повышенной коррозионной стойкости с анкерным креплением база 400x500 (4178) СТА 100.6-2.3-Э | шт
59.1.25.03-0888 | Стойка железобетонная центрифугированная с коничностью 1,0% повышенной коррозионной стойкости с анкерным креплением база 400x500 (4178) СТА 100.6-2.4-Э | шт
23.61.12.162.59.1.25.03-0888-000 | Стойка железобетонная центрифугированная с коничностью 1,0% повышенной коррозионной стойкости с анкерным креплением база 400x500 (4178) СТА 100.6-2.4-Э | шт
59.1.25.03-0889 | Стойка железобетонная центрифугированная с коничностью 1,0% повышенной коррозионной стойкости с анкерным креплением база 400x500 (4178) СТА 100.6-3.2-Э | шт
23.61.12.162.59.1.25.03-0889-000 | Стойка железобетонная центрифугированная с коничностью 1,0% повышенной коррозионной стойкости с анкерным креплением база 400x500 (4178) СТА 100.6-3.2-Э | шт
59.1.25.03-0890 | Стойка железобетонная центрифугированная с коничностью 1,0% повышенной коррозионной стойкости с анкерным креплением база 400x500 (4178) СТА 100.6-3.3-Э | шт
23.61.12.162.59.1.25.03-0890-000 | Стойка железобетонная центрифугированная с коничностью 1,0% повышенной коррозионной стойкости с анкерным креплением база 400x500 (4178) СТА 100.6-3.3-Э | шт
59.1.25.03-0891 | Стойка железобетонная центрифугированная с коничностью 1,0% повышенной коррозионной стойкости с анкерным креплением база 400x500 (4178) СТА 100.6-3.4-Э | шт
23.61.12.162.59.1.25.03-0891-000 | Стойка железобетонная центрифугированная с коничностью 1,0% повышенной коррозионной стойкости с анкерным креплением база 400x500 (4178) СТА 100.6-3.4-Э | шт
59.1.25.03-0892 | Стойка железобетонная центрифугированная с коничностью 1,0% повышенной коррозионной стойкости с анкерным креплением база 400x500 (4178) СТА 100.7-4.2-Э | шт
23.61.12.162.59.1.25.03-0892-000 | Стойка железобетонная центрифугированная с коничностью 1,0% повышенной коррозионной стойкости с анкерным креплением база 400x500 (4178) СТА 100.7-4.2-Э | шт
59.1.25.03-0893 | Стойка железобетонная центрифугированная с коничностью 1,0% повышенной коррозионной стойкости с анкерным креплением база 400x500 (4178) СТА 100.7-4.3-Э | шт
23.61.12.162.59.1.25.03-0893-000 | Стойка железобетонная центрифугированная с коничностью 1,0% повышенной коррозионной стойкости с анкерным креплением база 400x500 (4178) СТА 100.7-4.3-Э | шт
59.1.25.03-0894 | Стойка железобетонная центрифугированная с коничностью 1,0% повышенной коррозионной стойкости с анкерным креплением база 400x500 (4178) СТА 100.7-4.4-Э | шт
23.61.12.162.59.1.25.03-0894-000 | Стойка железобетонная центрифугированная с коничностью 1,0% повышенной коррозионной стойкости с анкерным креплением база 400x500 (4178) СТА 100.7-4.4-Э | шт
59.1.25.03-0895 | Стойка железобетонная центрифугированная с коничностью 1,0% повышенной коррозионной стойкости с анкерным креплением база 400x500 (4178) СТА 100.7-5.2-Э | шт
23.61.12.162.59.1.25.03-0895-000 | Стойка железобетонная центрифугированная с коничностью 1,0% повышенной коррозионной стойкости с анкерным креплением база 400x500 (4178) СТА 100.7-5.2-Э | шт
59.1.25.03-0896 | Стойка железобетонная центрифугированная с коничностью 1,0% повышенной коррозионной стойкости с анкерным креплением база 400x500 (4178) СТА 100.7-5.3-Э | шт
23.61.12.162.59.1.25.03-0896-000 | Стойка железобетонная центрифугированная с коничностью 1,0% повышенной коррозионной стойкости с анкерным креплением база 400x500 (4178) СТА 100.7-5.3-Э | шт
59.1.25.03-0897 | Стойка железобетонная центрифугированная с коничностью 1,0% повышенной коррозионной стойкости с анкерным креплением база 400x500 (4178) СТА 100.7-5.4-Э | шт
23.61.12.162.59.1.25.03-0897-000 | Стойка железобетонная центрифугированная с коничностью 1,0% повышенной коррозионной стойкости с анкерным креплением база 400x500 (4178) СТА 100.7-5.4-Э | шт
59.1.25.03-0898 | Стойка железобетонная центрифугированная с коничностью 1,0% повышенной коррозионной стойкости с анкерным креплением база 400x500 (4178) СТА 120.6-2.2-Э | шт
23.61.12.162.59.1.25.03-0898-000 | Стойка железобетонная центрифугированная с коничностью 1,0% повышенной коррозионной стойкости с анкерным креплением база 400x500 (4178) СТА 120.6-2.2-Э | шт
59.1.25.03-0899 | Стойка железобетонная центрифугированная с коничностью 1,0% повышенной коррозионной стойкости с анкерным креплением база 400x500 (4178) СТА 120.6-2.3-Э | шт
23.61.12.162.59.1.25.03-0899-000 | Стойка железобетонная центрифугированная с коничностью 1,0% повышенной коррозионной стойкости с анкерным креплением база 400x500 (4178) СТА 120.6-2.3-Э | шт
59.1.25.03-0900 | Стойка железобетонная центрифугированная с коничностью 1,0% повышенной коррозионной стойкости с анкерным креплением база 400x500 (4178) СТА 120.6-2.4-Э | шт
23.61.12.162.59.1.25.03-0900-000 | Стойка железобетонная центрифугированная с коничностью 1,0% повышенной коррозионной стойкости с анкерным креплением база 400x500 (4178) СТА 120.6-2.4-Э | шт
59.1.25.03-0901 | Стойка железобетонная центрифугированная с коничностью 1,0% повышенной коррозионной стойкости с анкерным креплением база 400x500 (4178) СТА 120.6-3.2-Э | шт
23.61.12.162.59.1.25.03-0901-000 | Стойка железобетонная центрифугированная с коничностью 1,0% повышенной коррозионной стойкости с анкерным креплением база 400x500 (4178) СТА 120.6-3.2-Э | шт
59.1.25.03-0902 | Стойка железобетонная центрифугированная с коничностью 1,0% повышенной коррозионной стойкости с анкерным креплением база 400x500 (4178) СТА 120.6-3.3-Э | шт
23.61.12.162.59.1.25.03-0902-000 | Стойка железобетонная центрифугированная с коничностью 1,0% повышенной коррозионной стойкости с анкерным креплением база 400x500 (4178) СТА 120.6-3.3-Э | шт
59.1.25.03-0903 | Стойка железобетонная центрифугированная с коничностью 1,0% повышенной коррозионной стойкости с анкерным креплением база 400x500 (4178) СТА 120.6-3.4-Э | шт
23.61.12.162.59.1.25.03-0903-000 | Стойка железобетонная центрифугированная с коничностью 1,0% повышенной коррозионной стойкости с анкерным креплением база 400x500 (4178) СТА 120.6-3.4-Э | шт
59.1.25.03-0904 | Стойка железобетонная центрифугированная с коничностью 1,0% повышенной коррозионной стойкости с анкерным креплением база 400x500 (4178) СТА 120.7-4.2-Э | шт
23.61.12.162.59.1.25.03-0904-000 | Стойка железобетонная центрифугированная с коничностью 1,0% повышенной коррозионной стойкости с анкерным креплением база 400x500 (4178) СТА 120.7-4.2-Э | шт
59.1.25.03-0905 | Стойка железобетонная центрифугированная с коничностью 1,0% повышенной коррозионной стойкости с анкерным креплением база 400x500 (4178) СТА 120.7-4.3-Э | шт
23.61.12.162.59.1.25.03-0905-000 | Стойка железобетонная центрифугированная с коничностью 1,0% повышенной коррозионной стойкости с анкерным креплением база 400x500 (4178) СТА 120.7-4.3-Э | шт
59.1.25.03-0906 | Стойка железобетонная центрифугированная с коничностью 1,0% повышенной коррозионной стойкости с анкерным креплением база 400x500 (4178) СТА 120.7-4.4-Э | шт
23.61.12.162.59.1.25.03-0906-000 | Стойка железобетонная центрифугированная с коничностью 1,0% повышенной коррозионной стойкости с анкерным креплением база 400x500 (4178) СТА 120.7-4.4-Э | шт
59.1.25.03-0907 | Стойка железобетонная центрифугированная с коничностью 1,0% повышенной коррозионной стойкости с анкерным креплением база 400x500 (4178) СТА 120.7-5.2-Э | шт
23.61.12.162.59.1.25.03-0907-000 | Стойка железобетонная центрифугированная с коничностью 1,0% повышенной коррозионной стойкости с анкерным креплением база 400x500 (4178) СТА 120.7-5.2-Э | шт
59.1.25.03-0908 | Стойка железобетонная центрифугированная с коничностью 1,0% повышенной коррозионной стойкости с анкерным креплением база 400x500 (4178) СТА 120.7-5.3-Э | шт
23.61.12.162.59.1.25.03-0908-000 | Стойка железобетонная центрифугированная с коничностью 1,0% повышенной коррозионной стойкости с анкерным креплением база 400x500 (4178) СТА 120.7-5.3-Э | шт
59.1.25.03-0909 | Стойка железобетонная центрифугированная с коничностью 1,0% повышенной коррозионной стойкости с анкерным креплением база 400x500 (4178) СТА 120.7-5.4-Э | шт
23.61.12.162.59.1.25.03-0909-000 | Стойка железобетонная центрифугированная с коничностью 1,0% повышенной коррозионной стойкости с анкерным креплением база 400x500 (4178) СТА 120.7-5.4-Э | шт
59.1.25.03-0910 | Стойка железобетонная центрифугированная с коничностью 1,0% повышенной коррозионной стойкости, для температуры наружного воздуха ниже минус 40 °C и агрессивной среды (4180) СТ 104.6-2.2-Э-М-К | шт
23.61.12.162.59.1.25.03-0910-000 | Стойка железобетонная центрифугированная с коничностью 1,0% повышенной коррозионной стойкости, для температуры наружного воздуха ниже минус 40 °C и агрессивной среды (4180) СТ 104.6-2.2-Э-М-К | шт
59.1.25.03-0911 | Стойка железобетонная центрифугированная с коничностью 1,0% повышенной коррозионной стойкости, для температуры наружного воздуха ниже минус 40 °C и агрессивной среды (4180) СТ 104.6-2.3-Э-М-К | шт
23.61.12.162.59.1.25.03-0911-000 | Стойка железобетонная центрифугированная с коничностью 1,0% повышенной коррозионной стойкости, для температуры наружного воздуха ниже минус 40 °C и агрессивной среды (4180) СТ 104.6-2.3-Э-М-К | шт
59.1.25.03-0912 | Стойка железобетонная центрифугированная с коничностью 1,0% повышенной коррозионной стойкости, для температуры наружного воздуха ниже минус 40 °C и агрессивной среды (4180) СТ 104.6-2.4-Э-М-К | шт
23.61.12.162.59.1.25.03-0912-000 | Стойка железобетонная центрифугированная с коничностью 1,0% повышенной коррозионной стойкости, для температуры наружного воздуха ниже минус 40 °C и агрессивной среды (4180) СТ 104.6-2.4-Э-М-К | шт
59.1.25.03-0913 | Стойка железобетонная центрифугированная с коничностью 1,0% повышенной коррозионной стойкости, для температуры наружного воздуха ниже минус 40 °C и агрессивной среды (4180) СТ 104.6-3.2-Э-М-К | шт
23.61.12.162.59.1.25.03-0913-000 | Стойка железобетонная центрифугированная с коничностью 1,0% повышенной коррозионной стойкости, для температуры наружного воздуха ниже минус 40 °C и агрессивной среды (4180) СТ 104.6-3.2-Э-М-К | шт
59.1.25.03-0914 | Стойка железобетонная центрифугированная с коничностью 1,0% повышенной коррозионной стойкости, для температуры наружного воздуха ниже минус 40 °C и агрессивной среды (4180) СТ 104.6-3.3-Э-М-К | шт
23.61.12.162.59.1.25.03-0914-000 | Стойка железобетонная центрифугированная с коничностью 1,0% повышенной коррозионной стойкости, для температуры наружного воздуха ниже минус 40 °C и агрессивной среды (4180) СТ 104.6-3.3-Э-М-К | шт
59.1.25.03-0915 | Стойка железобетонная центрифугированная с коничностью 1,0% повышенной коррозионной стойкости, для температуры наружного воздуха ниже минус 40 °C и агрессивной среды (4180) СТ 104.6-3.4-Э-М-К | шт
23.61.12.162.59.1.25.03-0915-000 | Стойка железобетонная центрифугированная с коничностью 1,0% повышенной коррозионной стойкости, для температуры наружного воздуха ниже минус 40 °C и агрессивной среды (4180) СТ 104.6-3.4-Э-М-К | шт
59.1.25.03-0916 | Стойка железобетонная центрифугированная с коничностью 1,0% повышенной коррозионной стойкости, для температуры наружного воздуха ниже минус 40 °C и агрессивной среды (4180) СТ 104.7-4.2-Э-М-К | шт
23.61.12.162.59.1.25.03-0916-000 | Стойка железобетонная центрифугированная с коничностью 1,0% повышенной коррозионной стойкости, для температуры наружного воздуха ниже минус 40 °C и агрессивной среды (4180) СТ 104.7-4.2-Э-М-К | шт
59.1.25.03-0917 | Стойка железобетонная центрифугированная с коничностью 1,0% повышенной коррозионной стойкости, для температуры наружного воздуха ниже минус 40 °C и агрессивной среды (4180) СТ 104.7-4.3-Э-М-К | шт
23.61.12.162.59.1.25.03-0917-000 | Стойка железобетонная центрифугированная с коничностью 1,0% повышенной коррозионной стойкости, для температуры наружного воздуха ниже минус 40 °C и агрессивной среды (4180) СТ 104.7-4.3-Э-М-К | шт
59.1.25.03-0918 | Стойка железобетонная центрифугированная с коничностью 1,0% повышенной коррозионной стойкости, для температуры наружного воздуха ниже минус 40 °C и агрессивной среды (4180) СТ 104.7-4.4-Э-М-К | шт
23.61.12.162.59.1.25.03-0918-000 | Стойка железобетонная центрифугированная с коничностью 1,0% повышенной коррозионной стойкости, для температуры наружного воздуха ниже минус 40 °C и агрессивной среды (4180) СТ 104.7-4.4-Э-М-К | шт
59.1.25.03-0919 | Стойка железобетонная центрифугированная с коничностью 1,0% повышенной коррозионной стойкости, для температуры наружного воздуха ниже минус 40 °C и агрессивной среды (4180) СТ 104.7-5.2-Э-М-К | шт
23.61.12.162.59.1.25.03-0919-000 | Стойка железобетонная центрифугированная с коничностью 1,0% повышенной коррозионной стойкости, для температуры наружного воздуха ниже минус 40 °C и агрессивной среды (4180) СТ 104.7-5.2-Э-М-К | шт
59.1.25.03-0920 | Стойка железобетонная центрифугированная с коничностью 1,0% повышенной коррозионной стойкости, для температуры наружного воздуха ниже минус 40 °C и агрессивной среды (4180) СТ 104.7-5.3-Э-М-К | шт
23.61.12.162.59.1.25.03-0920-000 | Стойка железобетонная центрифугированная с коничностью 1,0% повышенной коррозионной стойкости, для температуры наружного воздуха ниже минус 40 °C и агрессивной среды (4180) СТ 104.7-5.3-Э-М-К | шт
59.1.25.03-0921 | Стойка железобетонная центрифугированная с коничностью 1,0% повышенной коррозионной стойкости, для температуры наружного воздуха ниже минус 40 °C и агрессивной среды (4180) СТ 104.7-5.4-Э-М-К | шт
23.61.12.162.59.1.25.03-0921-000 | Стойка железобетонная центрифугированная с коничностью 1,0% повышенной коррозионной стойкости, для температуры наружного воздуха ниже минус 40 °C и агрессивной среды (4180) СТ 104.7-5.4-Э-М-К | шт
59.1.25.03-0922 | Стойка железобетонная центрифугированная с коничностью 1,0% повышенной коррозионной стойкости, для температуры наружного воздуха ниже минус 40 °C и агрессивной среды (4180) СТ 108.6-2.2-Э-М-К | шт
23.61.12.162.59.1.25.03-0922-000 | Стойка железобетонная центрифугированная с коничностью 1,0% повышенной коррозионной стойкости, для температуры наружного воздуха ниже минус 40 °C и агрессивной среды (4180) СТ 108.6-2.2-Э-М-К | шт
59.1.25.03-0923 | Стойка железобетонная центрифугированная с коничностью 1,0% повышенной коррозионной стойкости, для температуры наружного воздуха ниже минус 40 °C и агрессивной среды (4180) СТ 108.6-2.3-Э-М-К | шт
23.61.12.162.59.1.25.03-0923-000 | Стойка железобетонная центрифугированная с коничностью 1,0% повышенной коррозионной стойкости, для температуры наружного воздуха ниже минус 40 °C и агрессивной среды (4180) СТ 108.6-2.3-Э-М-К | шт
59.1.25.03-0924 | Стойка железобетонная центрифугированная с коничностью 1,0% повышенной коррозионной стойкости, для температуры наружного воздуха ниже минус 40 °C и агрессивной среды (4180) СТ 108.6-2.4-Э-М-К | шт
23.61.12.162.59.1.25.03-0924-000 | Стойка железобетонная центрифугированная с коничностью 1,0% повышенной коррозионной стойкости, для температуры наружного воздуха ниже минус 40 °C и агрессивной среды (4180) СТ 108.6-2.4-Э-М-К | шт
59.1.25.03-0925 | Стойка железобетонная центрифугированная с коничностью 1,0% повышенной коррозионной стойкости, для температуры наружного воздуха ниже минус 40 °C и агрессивной среды (4180) СТ 108.6-3.2-Э-М-К | шт
23.61.12.162.59.1.25.03-0925-000 | Стойка железобетонная центрифугированная с коничностью 1,0% повышенной коррозионной стойкости, для температуры наружного воздуха ниже минус 40 °C и агрессивной среды (4180) СТ 108.6-3.2-Э-М-К | шт
59.1.25.03-0926 | Стойка железобетонная центрифугированная с коничностью 1,0% повышенной коррозионной стойкости, для температуры наружного воздуха ниже минус 40 °C и агрессивной среды (4180) СТ 108.6-3.3-Э-М-К | шт
23.61.12.162.59.1.25.03-0926-000 | Стойка железобетонная центрифугированная с коничностью 1,0% повышенной коррозионной стойкости, для температуры наружного воздуха ниже минус 40 °C и агрессивной среды (4180) СТ 108.6-3.3-Э-М-К | шт
59.1.25.03-0927 | Стойка железобетонная центрифугированная с коничностью 1,0% повышенной коррозионной стойкости, для температуры наружного воздуха ниже минус 40 °C и агрессивной среды (4180) СТ 108.6-3.4-Э-М-К | шт
23.61.12.162.59.1.25.03-0927-000 | Стойка железобетонная центрифугированная с коничностью 1,0% повышенной коррозионной стойкости, для температуры наружного воздуха ниже минус 40 °C и агрессивной среды (4180) СТ 108.6-3.4-Э-М-К | шт
59.1.25.03-0928 | Стойка железобетонная центрифугированная с коничностью 1,0% повышенной коррозионной стойкости, для температуры наружного воздуха ниже минус 40 °C и агрессивной среды (4180) СТ 108.7-4.2-Э-М-К | шт
23.61.12.162.59.1.25.03-0928-000 | Стойка железобетонная центрифугированная с коничностью 1,0% повышенной коррозионной стойкости, для температуры наружного воздуха ниже минус 40 °C и агрессивной среды (4180) СТ 108.7-4.2-Э-М-К | шт
59.1.25.03-0929 | Стойка железобетонная центрифугированная с коничностью 1,0% повышенной коррозионной стойкости, для температуры наружного воздуха ниже минус 40 °C и агрессивной среды (4180) СТ 108.7-4.3-Э-М-К | шт
23.61.12.162.59.1.25.03-0929-000 | Стойка железобетонная центрифугированная с коничностью 1,0% повышенной коррозионной стойкости, для температуры наружного воздуха ниже минус 40 °C и агрессивной среды (4180) СТ 108.7-4.3-Э-М-К | шт
59.1.25.03-0930 | Стойка железобетонная центрифугированная с коничностью 1,0% повышенной коррозионной стойкости, для температуры наружного воздуха ниже минус 40 °C и агрессивной среды (4180) СТ 108.7-4.4-Э-М-К | шт
23.61.12.162.59.1.25.03-0930-000 | Стойка железобетонная центрифугированная с коничностью 1,0% повышенной коррозионной стойкости, для температуры наружного воздуха ниже минус 40 °C и агрессивной среды (4180) СТ 108.7-4.4-Э-М-К | шт
59.1.25.03-0931 | Стойка железобетонная центрифугированная с коничностью 1,0% повышенной коррозионной стойкости, для температуры наружного воздуха ниже минус 40 °C и агрессивной среды (4180) СТ 108.7-5.2-Э-М-К | шт
23.61.12.162.59.1.25.03-0931-000 | Стойка железобетонная центрифугированная с коничностью 1,0% повышенной коррозионной стойкости, для температуры наружного воздуха ниже минус 40 °C и агрессивной среды (4180) СТ 108.7-5.2-Э-М-К | шт
59.1.25.03-0932 | Стойка железобетонная центрифугированная с коничностью 1,0% повышенной коррозионной стойкости, для температуры наружного воздуха ниже минус 40 °C и агрессивной среды (4180) СТ 108.7-5.3-Э-М-К | шт
23.61.12.162.59.1.25.03-0932-000 | Стойка железобетонная центрифугированная с коничностью 1,0% повышенной коррозионной стойкости, для температуры наружного воздуха ниже минус 40 °C и агрессивной среды (4180) СТ 108.7-5.3-Э-М-К | шт
59.1.25.03-0933 | Стойка железобетонная центрифугированная с коничностью 1,0% повышенной коррозионной стойкости, для температуры наружного воздуха ниже минус 40 °C и агрессивной среды (4180) СТ 108.7-5.4-Э-М-К | шт
23.61.12.162.59.1.25.03-0933-000 | Стойка железобетонная центрифугированная с коничностью 1,0% повышенной коррозионной стойкости, для температуры наружного воздуха ниже минус 40 °C и агрессивной среды (4180) СТ 108.7-5.4-Э-М-К | шт
59.1.25.03-0934 | Стойка железобетонная центрифугированная с коничностью 1,0% повышенной коррозионной стойкости, для температуры наружного воздуха ниже минус 40 °C и агрессивной среды (4180) СТ 128.6-2.2-Э-М-К | шт
23.61.12.162.59.1.25.03-0934-000 | Стойка железобетонная центрифугированная с коничностью 1,0% повышенной коррозионной стойкости, для температуры наружного воздуха ниже минус 40 °C и агрессивной среды (4180) СТ 128.6-2.2-Э-М-К | шт
59.1.25.03-0935 | Стойка железобетонная центрифугированная с коничностью 1,0% повышенной коррозионной стойкости, для температуры наружного воздуха ниже минус 40 °C и агрессивной среды (4180) СТ 128.6-2.3-Э-М-К | шт
23.61.12.162.59.1.25.03-0935-000 | Стойка железобетонная центрифугированная с коничностью 1,0% повышенной коррозионной стойкости, для температуры наружного воздуха ниже минус 40 °C и агрессивной среды (4180) СТ 128.6-2.3-Э-М-К | шт
59.1.25.03-0936 | Стойка железобетонная центрифугированная с коничностью 1,0% повышенной коррозионной стойкости, для температуры наружного воздуха ниже минус 40 °C и агрессивной среды (4180) СТ 128.6-2.4-Э-М-К | шт
23.61.12.162.59.1.25.03-0936-000 | Стойка железобетонная центрифугированная с коничностью 1,0% повышенной коррозионной стойкости, для температуры наружного воздуха ниже минус 40 °C и агрессивной среды (4180) СТ 128.6-2.4-Э-М-К | шт
59.1.25.03-0937 | Стойка железобетонная центрифугированная с коничностью 1,0% повышенной коррозионной стойкости, для температуры наружного воздуха ниже минус 40 °C и агрессивной среды (4180) СТ 128.6-3.2-Э-М-К | шт
23.61.12.162.59.1.25.03-0937-000 | Стойка железобетонная центрифугированная с коничностью 1,0% повышенной коррозионной стойкости, для температуры наружного воздуха ниже минус 40 °C и агрессивной среды (4180) СТ 128.6-3.2-Э-М-К | шт
59.1.25.03-0938 | Стойка железобетонная центрифугированная с коничностью 1,0% повышенной коррозионной стойкости, для температуры наружного воздуха ниже минус 40 °C и агрессивной среды (4180) СТ 128.6-3.3-Э-М-К | шт
23.61.12.162.59.1.25.03-0938-000 | Стойка железобетонная центрифугированная с коничностью 1,0% повышенной коррозионной стойкости, для температуры наружного воздуха ниже минус 40 °C и агрессивной среды (4180) СТ 128.6-3.3-Э-М-К | шт
59.1.25.03-0939 | Стойка железобетонная центрифугированная с коничностью 1,0% повышенной коррозионной стойкости, для температуры наружного воздуха ниже минус 40 °C и агрессивной среды (4180) СТ 128.6-3.4-Э-М-К | шт
23.61.12.162.59.1.25.03-0939-000 | Стойка железобетонная центрифугированная с коничностью 1,0% повышенной коррозионной стойкости, для температуры наружного воздуха ниже минус 40 °C и агрессивной среды (4180) СТ 128.6-3.4-Э-М-К | шт
59.1.25.03-0940 | Стойка железобетонная центрифугированная с коничностью 1,0% повышенной коррозионной стойкости, для температуры наружного воздуха ниже минус 40 °C и агрессивной среды (4180) СТ 128.7-4.2-Э-М-К | шт
23.61.12.162.59.1.25.03-0940-000 | Стойка железобетонная центрифугированная с коничностью 1,0% повышенной коррозионной стойкости, для температуры наружного воздуха ниже минус 40 °C и агрессивной среды (4180) СТ 128.7-4.2-Э-М-К | шт
59.1.25.03-0941 | Стойка железобетонная центрифугированная с коничностью 1,0% повышенной коррозионной стойкости, для температуры наружного воздуха ниже минус 40 °C и агрессивной среды (4180) СТ 128.7-4.3-Э-М-К | шт
23.61.12.162.59.1.25.03-0941-000 | Стойка железобетонная центрифугированная с коничностью 1,0% повышенной коррозионной стойкости, для температуры наружного воздуха ниже минус 40 °C и агрессивной среды (4180) СТ 128.7-4.3-Э-М-К | шт
59.1.25.03-0942 | Стойка железобетонная центрифугированная с коничностью 1,0% повышенной коррозионной стойкости, для температуры наружного воздуха ниже минус 40 °C и агрессивной среды (4180) СТ 128.7-4.4-Э-М-К | шт
23.61.12.162.59.1.25.03-0942-000 | Стойка железобетонная центрифугированная с коничностью 1,0% повышенной коррозионной стойкости, для температуры наружного воздуха ниже минус 40 °C и агрессивной среды (4180) СТ 128.7-4.4-Э-М-К | шт
59.1.25.03-0943 | Стойка железобетонная центрифугированная с коничностью 1,0% повышенной коррозионной стойкости, для температуры наружного воздуха ниже минус 40 °C и агрессивной среды (4180) СТ 128.7-5.2-Э-М-К | шт
23.61.12.162.59.1.25.03-0943-000 | Стойка железобетонная центрифугированная с коничностью 1,0% повышенной коррозионной стойкости, для температуры наружного воздуха ниже минус 40 °C и агрессивной среды (4180) СТ 128.7-5.2-Э-М-К | шт
59.1.25.03-0944 | Стойка железобетонная центрифугированная с коничностью 1,0% повышенной коррозионной стойкости, для температуры наружного воздуха ниже минус 40 °C и агрессивной среды (4180) СТ 128.7-5.3-Э-М-К | шт
23.61.12.162.59.1.25.03-0944-000 | Стойка железобетонная центрифугированная с коничностью 1,0% повышенной коррозионной стойкости, для температуры наружного воздуха ниже минус 40 °C и агрессивной среды (4180) СТ 128.7-5.3-Э-М-К | шт
59.1.25.03-0945 | Стойка железобетонная центрифугированная с коничностью 1,0% повышенной коррозионной стойкости, для температуры наружного воздуха ниже минус 40 °C и агрессивной среды (4180) СТ 128.7-5.4-Э-М-К | шт
23.61.12.162.59.1.25.03-0945-000 | Стойка железобетонная центрифугированная с коничностью 1,0% повышенной коррозионной стойкости, для температуры наружного воздуха ниже минус 40 °C и агрессивной среды (4180) СТ 128.7-5.4-Э-М-К | шт
59.1.25.03-0946 | Стойка железобетонная центрифугированная с коничностью 1,0% повышенной коррозионной стойкости, для температуры наружного воздуха ниже минус 40 °C и агрессивной среды (4180) СТ 136.6-2.2-Э-М-К | шт
23.61.12.162.59.1.25.03-0946-000 | Стойка железобетонная центрифугированная с коничностью 1,0% повышенной коррозионной стойкости, для температуры наружного воздуха ниже минус 40 °C и агрессивной среды (4180) СТ 136.6-2.2-Э-М-К | шт
59.1.25.03-0947 | Стойка железобетонная центрифугированная с коничностью 1,0% повышенной коррозионной стойкости, для температуры наружного воздуха ниже минус 40 °C и агрессивной среды (4180) СТ 136.6-2.3-Э-М-К | шт
23.61.12.162.59.1.25.03-0947-000 | Стойка железобетонная центрифугированная с коничностью 1,0% повышенной коррозионной стойкости, для температуры наружного воздуха ниже минус 40 °C и агрессивной среды (4180) СТ 136.6-2.3-Э-М-К | шт
59.1.25.03-0948 | Стойка железобетонная центрифугированная с коничностью 1,0% повышенной коррозионной стойкости, для температуры наружного воздуха ниже минус 40 °C и агрессивной среды (4180) СТ 136.6-2.4-Э-М-К | шт
23.61.12.162.59.1.25.03-0948-000 | Стойка железобетонная центрифугированная с коничностью 1,0% повышенной коррозионной стойкости, для температуры наружного воздуха ниже минус 40 °C и агрессивной среды (4180) СТ 136.6-2.4-Э-М-К | шт
59.1.25.03-0949 | Стойка железобетонная центрифугированная с коничностью 1,0% повышенной коррозионной стойкости, для температуры наружного воздуха ниже минус 40 °C и агрессивной среды (4180) СТ 136.6-3.2-Э-М-К | шт
23.61.12.162.59.1.25.03-0949-000 | Стойка железобетонная центрифугированная с коничностью 1,0% повышенной коррозионной стойкости, для температуры наружного воздуха ниже минус 40 °C и агрессивной среды (4180) СТ 136.6-3.2-Э-М-К | шт
59.1.25.03-0950 | Стойка железобетонная центрифугированная с коничностью 1,0% повышенной коррозионной стойкости, для температуры наружного воздуха ниже минус 40 °C и агрессивной среды (4180) СТ 136.6-3.3-Э-М-К | шт
23.61.12.162.59.1.25.03-0950-000 | Стойка железобетонная центрифугированная с коничностью 1,0% повышенной коррозионной стойкости, для температуры наружного воздуха ниже минус 40 °C и агрессивной среды (4180) СТ 136.6-3.3-Э-М-К | шт
59.1.25.03-0951 | Стойка железобетонная центрифугированная с коничностью 1,0% повышенной коррозионной стойкости, для температуры наружного воздуха ниже минус 40 °C и агрессивной среды (4180) СТ 136.6-3.4-Э-М-К | шт
23.61.12.162.59.1.25.03-0951-000 | Стойка железобетонная центрифугированная с коничностью 1,0% повышенной коррозионной стойкости, для температуры наружного воздуха ниже минус 40 °C и агрессивной среды (4180) СТ 136.6-3.4-Э-М-К | шт
59.1.25.03-0952 | Стойка железобетонная центрифугированная с коничностью 1,0% повышенной коррозионной стойкости, для температуры наружного воздуха ниже минус 40 °C и агрессивной среды (4180) СТ 136.7-4.2-Э-М-К | шт
23.61.12.162.59.1.25.03-0952-000 | Стойка железобетонная центрифугированная с коничностью 1,0% повышенной коррозионной стойкости, для температуры наружного воздуха ниже минус 40 °C и агрессивной среды (4180) СТ 136.7-4.2-Э-М-К | шт
59.1.25.03-0953 | Стойка железобетонная центрифугированная с коничностью 1,0% повышенной коррозионной стойкости, для температуры наружного воздуха ниже минус 40 °C и агрессивной среды (4180) СТ 136.7-4.3-Э-М-К | шт
23.61.12.162.59.1.25.03-0953-000 | Стойка железобетонная центрифугированная с коничностью 1,0% повышенной коррозионной стойкости, для температуры наружного воздуха ниже минус 40 °C и агрессивной среды (4180) СТ 136.7-4.3-Э-М-К | шт
59.1.25.03-0954 | Стойка железобетонная центрифугированная с коничностью 1,0% повышенной коррозионной стойкости, для температуры наружного воздуха ниже минус 40 °C и агрессивной среды (4180) СТ 136.7-4.4-Э-М-К | шт
23.61.12.162.59.1.25.03-0954-000 | Стойка железобетонная центрифугированная с коничностью 1,0% повышенной коррозионной стойкости, для температуры наружного воздуха ниже минус 40 °C и агрессивной среды (4180) СТ 136.7-4.4-Э-М-К | шт
59.1.25.03-0955 | Стойка железобетонная центрифугированная с коничностью 1,0% повышенной коррозионной стойкости, для температуры наружного воздуха ниже минус 40 °C и агрессивной среды (4180) СТ 136.7-5.2-Э-М-К | шт
23.61.12.162.59.1.25.03-0955-000 | Стойка железобетонная центрифугированная с коничностью 1,0% повышенной коррозионной стойкости, для температуры наружного воздуха ниже минус 40 °C и агрессивной среды (4180) СТ 136.7-5.2-Э-М-К | шт
59.1.25.03-0956 | Стойка железобетонная центрифугированная с коничностью 1,0% повышенной коррозионной стойкости, для температуры наружного воздуха ниже минус 40 °C и агрессивной среды (4180) СТ 136.7-5.3-Э-М-К | шт
23.61.12.162.59.1.25.03-0956-000 | Стойка железобетонная центрифугированная с коничностью 1,0% повышенной коррозионной стойкости, для температуры наружного воздуха ниже минус 40 °C и агрессивной среды (4180) СТ 136.7-5.3-Э-М-К | шт
59.1.25.03-0957 | Стойка железобетонная центрифугированная с коничностью 1,0% повышенной коррозионной стойкости, для температуры наружного воздуха ниже минус 40 °C и агрессивной среды (4180) СТ 136.7-5.4-Э-М-К | шт
23.61.12.162.59.1.25.03-0957-000 | Стойка железобетонная центрифугированная с коничностью 1,0% повышенной коррозионной стойкости, для температуры наружного воздуха ниже минус 40 °C и агрессивной среды (4180) СТ 136.7-5.4-Э-М-К | шт
59.1.25.03-0958 | Стойка железобетонная центрифугированная с коничностью 1,0% повышенной коррозионной стойкости, для температуры наружного воздуха ниже минус 40 °C и агрессивной среды (4180) СТ 146.6-2.2-Э-М-К | шт
23.61.12.162.59.1.25.03-0958-000 | Стойка железобетонная центрифугированная с коничностью 1,0% повышенной коррозионной стойкости, для температуры наружного воздуха ниже минус 40 °C и агрессивной среды (4180) СТ 146.6-2.2-Э-М-К | шт
59.1.25.03-0959 | Стойка железобетонная центрифугированная с коничностью 1,0% повышенной коррозионной стойкости, для температуры наружного воздуха ниже минус 40 °C и агрессивной среды (4180) СТ 146.6-2.3-Э-М-К | шт
23.61.12.162.59.1.25.03-0959-000 | Стойка железобетонная центрифугированная с коничностью 1,0% повышенной коррозионной стойкости, для температуры наружного воздуха ниже минус 40 °C и агрессивной среды (4180) СТ 146.6-2.3-Э-М-К | шт
59.1.25.03-0960 | Стойка железобетонная центрифугированная с коничностью 1,0% повышенной коррозионной стойкости, для температуры наружного воздуха ниже минус 40 °C и агрессивной среды (4180) СТ 146.6-2.4-Э-М-К | шт
23.61.12.162.59.1.25.03-0960-000 | Стойка железобетонная центрифугированная с коничностью 1,0% повышенной коррозионной стойкости, для температуры наружного воздуха ниже минус 40 °C и агрессивной среды (4180) СТ 146.6-2.4-Э-М-К | шт
59.1.25.03-0961 | Стойка железобетонная центрифугированная с коничностью 1,0% повышенной коррозионной стойкости, для температуры наружного воздуха ниже минус 40 °C и агрессивной среды (4180) СТ 146.6-3.2-Э-М-К | шт
23.61.12.162.59.1.25.03-0961-000 | Стойка железобетонная центрифугированная с коничностью 1,0% повышенной коррозионной стойкости, для температуры наружного воздуха ниже минус 40 °C и агрессивной среды (4180) СТ 146.6-3.2-Э-М-К | шт
59.1.25.03-0962 | Стойка железобетонная центрифугированная с коничностью 1,0% повышенной коррозионной стойкости, для температуры наружного воздуха ниже минус 40 °C и агрессивной среды (4180) СТ 146.6-3.3-Э-М-К | шт
23.61.12.162.59.1.25.03-0962-000 | Стойка железобетонная центрифугированная с коничностью 1,0% повышенной коррозионной стойкости, для температуры наружного воздуха ниже минус 40 °C и агрессивной среды (4180) СТ 146.6-3.3-Э-М-К | шт
59.1.25.03-0963 | Стойка железобетонная центрифугированная с коничностью 1,0% повышенной коррозионной стойкости, для температуры наружного воздуха ниже минус 40 °C и агрессивной среды (4180) СТ 146.6-3.4-Э-М-К | шт
23.61.12.162.59.1.25.03-0963-000 | Стойка железобетонная центрифугированная с коничностью 1,0% повышенной коррозионной стойкости, для температуры наружного воздуха ниже минус 40 °C и агрессивной среды (4180) СТ 146.6-3.4-Э-М-К | шт
59.1.25.03-0964 | Стойка железобетонная центрифугированная с коничностью 1,0% повышенной коррозионной стойкости, для температуры наружного воздуха ниже минус 40 °C и агрессивной среды (4180) СТ 146.7-4.2-Э-М-К | шт
23.61.12.162.59.1.25.03-0964-000 | Стойка железобетонная центрифугированная с коничностью 1,0% повышенной коррозионной стойкости, для температуры наружного воздуха ниже минус 40 °C и агрессивной среды (4180) СТ 146.7-4.2-Э-М-К | шт
59.1.25.03-0965 | Стойка железобетонная центрифугированная с коничностью 1,0% повышенной коррозионной стойкости, для температуры наружного воздуха ниже минус 40 °C и агрессивной среды (4180) СТ 146.7-4.3-Э-М-К | шт
23.61.12.162.59.1.25.03-0965-000 | Стойка железобетонная центрифугированная с коничностью 1,0% повышенной коррозионной стойкости, для температуры наружного воздуха ниже минус 40 °C и агрессивной среды (4180) СТ 146.7-4.3-Э-М-К | шт
59.1.25.03-0966 | Стойка железобетонная центрифугированная с коничностью 1,0% повышенной коррозионной стойкости, для температуры наружного воздуха ниже минус 40 °C и агрессивной среды (4180) СТ 146.7-4.4-Э-М-К | шт
23.61.12.162.59.1.25.03-0966-000 | Стойка железобетонная центрифугированная с коничностью 1,0% повышенной коррозионной стойкости, для температуры наружного воздуха ниже минус 40 °C и агрессивной среды (4180) СТ 146.7-4.4-Э-М-К | шт
59.1.25.03-0967 | Стойка железобетонная центрифугированная с коничностью 1,0% повышенной коррозионной стойкости, для температуры наружного воздуха ниже минус 40 °C и агрессивной среды (4180) СТ 146.7-5.2-Э-М-К | шт
23.61.12.162.59.1.25.03-0967-000 | Стойка железобетонная центрифугированная с коничностью 1,0% повышенной коррозионной стойкости, для температуры наружного воздуха ниже минус 40 °C и агрессивной среды (4180) СТ 146.7-5.2-Э-М-К | шт
59.1.25.03-0968 | Стойка железобетонная центрифугированная с коничностью 1,0% повышенной коррозионной стойкости, для температуры наружного воздуха ниже минус 40 °C и агрессивной среды (4180) СТ 146.7-5.3-Э-М-К | шт
23.61.12.162.59.1.25.03-0968-000 | Стойка железобетонная центрифугированная с коничностью 1,0% повышенной коррозионной стойкости, для температуры наружного воздуха ниже минус 40 °C и агрессивной среды (4180) СТ 146.7-5.3-Э-М-К | шт
59.1.25.03-0969 | Стойка железобетонная центрифугированная с коничностью 1,0% повышенной коррозионной стойкости, для температуры наружного воздуха ниже минус 40 °C и агрессивной среды (4180) СТ 146.7-5.4-Э-М-К | шт
23.61.12.162.59.1.25.03-0969-000 | Стойка железобетонная центрифугированная с коничностью 1,0% повышенной коррозионной стойкости, для температуры наружного воздуха ниже минус 40 °C и агрессивной среды (4180) СТ 146.7-5.4-Э-М-К | шт
59.1.25.03-0970 | Стойка железобетонная центрифугированная с коничностью 1,0% повышенной коррозионной стойкости, для температуры наружного воздуха ниже минус 40 °C и агрессивной среды с анкерным креплением база 400x500 (4178) СТА 100.6-2.2-Э-М-К | шт
23.61.12.162.59.1.25.03-0970-000 | Стойка железобетонная центрифугированная с коничностью 1,0% повышенной коррозионной стойкости, для температуры наружного воздуха ниже минус 40 °C и агрессивной среды с анкерным креплением база 400x500 (4178) СТА 100.6-2.2-Э-М-К | шт
59.1.25.03-0971 | Стойка железобетонная центрифугированная с коничностью 1,0% повышенной коррозионной стойкости, для температуры наружного воздуха ниже минус 40 °C и агрессивной среды с анкерным креплением база 400x500 (4178) СТА 100.6-2.3-Э-М-К | шт
23.61.12.162.59.1.25.03-0971-000 | Стойка железобетонная центрифугированная с коничностью 1,0% повышенной коррозионной стойкости, для температуры наружного воздуха ниже минус 40 °C и агрессивной среды с анкерным креплением база 400x500 (4178) СТА 100.6-2.3-Э-М-К | шт
59.1.25.03-0972 | Стойка железобетонная центрифугированная с коничностью 1,0% повышенной коррозионной стойкости, для температуры наружного воздуха ниже минус 40 °C и агрессивной среды с анкерным креплением база 400x500 (4178) СТА 100.6-2.4-Э-М-К | шт
23.61.12.162.59.1.25.03-0972-000 | Стойка железобетонная центрифугированная с коничностью 1,0% повышенной коррозионной стойкости, для температуры наружного воздуха ниже минус 40 °C и агрессивной среды с анкерным креплением база 400x500 (4178) СТА 100.6-2.4-Э-М-К | шт
59.1.25.03-0973 | Стойка железобетонная центрифугированная с коничностью 1,0% повышенной коррозионной стойкости, для температуры наружного воздуха ниже минус 40 °C и агрессивной среды с анкерным креплением база 400x500 (4178) СТА 100.6-3.2-Э-М-К | шт
23.61.12.162.59.1.25.03-0973-000 | Стойка железобетонная центрифугированная с коничностью 1,0% повышенной коррозионной стойкости, для температуры наружного воздуха ниже минус 40 °C и агрессивной среды с анкерным креплением база 400x500 (4178) СТА 100.6-3.2-Э-М-К | шт
59.1.25.03-0974 | Стойка железобетонная центрифугированная с коничностью 1,0% повышенной коррозионной стойкости, для температуры наружного воздуха ниже минус 40 °C и агрессивной среды с анкерным креплением база 400x500 (4178) СТА 100.6-3.3-Э-М-К | шт
23.61.12.162.59.1.25.03-0974-000 | Стойка железобетонная центрифугированная с коничностью 1,0% повышенной коррозионной стойкости, для температуры наружного воздуха ниже минус 40 °C и агрессивной среды с анкерным креплением база 400x500 (4178) СТА 100.6-3.3-Э-М-К | шт
59.1.25.03-0975 | Стойка железобетонная центрифугированная с коничностью 1,0% повышенной коррозионной стойкости, для температуры наружного воздуха ниже минус 40 °C и агрессивной среды с анкерным креплением база 400x500 (4178) СТА 100.6-3.4-Э-М-К | шт
23.61.12.162.59.1.25.03-0975-000 | Стойка железобетонная центрифугированная с коничностью 1,0% повышенной коррозионной стойкости, для температуры наружного воздуха ниже минус 40 °C и агрессивной среды с анкерным креплением база 400x500 (4178) СТА 100.6-3.4-Э-М-К | шт
59.1.25.03-0976 | Стойка железобетонная центрифугированная с коничностью 1,0% повышенной коррозионной стойкости, для температуры наружного воздуха ниже минус 40 °C и агрессивной среды с анкерным креплением база 400x500 (4178) СТА 100.7-4.2-Э-М-К | шт
23.61.12.162.59.1.25.03-0976-000 | Стойка железобетонная центрифугированная с коничностью 1,0% повышенной коррозионной стойкости, для температуры наружного воздуха ниже минус 40 °C и агрессивной среды с анкерным креплением база 400x500 (4178) СТА 100.7-4.2-Э-М-К | шт
59.1.25.03-0977 | Стойка железобетонная центрифугированная с коничностью 1,0% повышенной коррозионной стойкости, для температуры наружного воздуха ниже минус 40 °C и агрессивной среды с анкерным креплением база 400x500 (4178) СТА 100.7-4.3-Э-М-К | шт
23.61.12.162.59.1.25.03-0977-000 | Стойка железобетонная центрифугированная с коничностью 1,0% повышенной коррозионной стойкости, для температуры наружного воздуха ниже минус 40 °C и агрессивной среды с анкерным креплением база 400x500 (4178) СТА 100.7-4.3-Э-М-К | шт
59.1.25.03-0978 | Стойка железобетонная центрифугированная с коничностью 1,0% повышенной коррозионной стойкости, для температуры наружного воздуха ниже минус 40 °C и агрессивной среды с анкерным креплением база 400x500 (4178) СТА 100.7-4.4-Э-М-К | шт
23.61.12.162.59.1.25.03-0978-000 | Стойка железобетонная центрифугированная с коничностью 1,0% повышенной коррозионной стойкости, для температуры наружного воздуха ниже минус 40 °C и агрессивной среды с анкерным креплением база 400x500 (4178) СТА 100.7-4.4-Э-М-К | шт
59.1.25.03-0979 | Стойка железобетонная центрифугированная с коничностью 1,0% повышенной коррозионной стойкости, для температуры наружного воздуха ниже минус 40 °C и агрессивной среды с анкерным креплением база 400x500 (4178) СТА 100.7-5.2-Э-М-К | шт
23.61.12.162.59.1.25.03-0979-000 | Стойка железобетонная центрифугированная с коничностью 1,0% повышенной коррозионной стойкости, для температуры наружного воздуха ниже минус 40 °C и агрессивной среды с анкерным креплением база 400x500 (4178) СТА 100.7-5.2-Э-М-К | шт
59.1.25.03-0980 | Стойка железобетонная центрифугированная с коничностью 1,0% повышенной коррозионной стойкости, для температуры наружного воздуха ниже минус 40 °C и агрессивной среды с анкерным креплением база 400x500 (4178) СТА 100.7-5.3-Э-М-К | шт
23.61.12.162.59.1.25.03-0980-000 | Стойка железобетонная центрифугированная с коничностью 1,0% повышенной коррозионной стойкости, для температуры наружного воздуха ниже минус 40 °C и агрессивной среды с анкерным креплением база 400x500 (4178) СТА 100.7-5.3-Э-М-К | шт
59.1.25.03-0981 | Стойка железобетонная центрифугированная с коничностью 1,0% повышенной коррозионной стойкости, для температуры наружного воздуха ниже минус 40 °C и агрессивной среды с анкерным креплением база 400x500 (4178) СТА 100.7-5.4-Э-М-К | шт
23.61.12.162.59.1.25.03-0981-000 | Стойка железобетонная центрифугированная с коничностью 1,0% повышенной коррозионной стойкости, для температуры наружного воздуха ниже минус 40 °C и агрессивной среды с анкерным креплением база 400x500 (4178) СТА 100.7-5.4-Э-М-К | шт
59.1.25.03-0982 | Стойка железобетонная центрифугированная с коничностью 1,0% повышенной коррозионной стойкости, для температуры наружного воздуха ниже минус 40 °C и агрессивной среды с анкерным креплением база 400x500 (4178) СТА 120.6-2.2-Э-М-К | шт
23.61.12.162.59.1.25.03-0982-000 | Стойка железобетонная центрифугированная с коничностью 1,0% повышенной коррозионной стойкости, для температуры наружного воздуха ниже минус 40 °C и агрессивной среды с анкерным креплением база 400x500 (4178) СТА 120.6-2.2-Э-М-К | шт
59.1.25.03-0983 | Стойка железобетонная центрифугированная с коничностью 1,0% повышенной коррозионной стойкости, для температуры наружного воздуха ниже минус 40 °C и агрессивной среды с анкерным креплением база 400x500 (4178) СТА 120.6-2.3-Э-М-К | шт
23.61.12.162.59.1.25.03-0983-000 | Стойка железобетонная центрифугированная с коничностью 1,0% повышенной коррозионной стойкости, для температуры наружного воздуха ниже минус 40 °C и агрессивной среды с анкерным креплением база 400x500 (4178) СТА 120.6-2.3-Э-М-К | шт
59.1.25.03-0984 | Стойка железобетонная центрифугированная с коничностью 1,0% повышенной коррозионной стойкости, для температуры наружного воздуха ниже минус 40 °C и агрессивной среды с анкерным креплением база 400x500 (4178) СТА 120.6-2.4-Э-М-К | шт
23.61.12.162.59.1.25.03-0984-000 | Стойка железобетонная центрифугированная с коничностью 1,0% повышенной коррозионной стойкости, для температуры наружного воздуха ниже минус 40 °C и агрессивной среды с анкерным креплением база 400x500 (4178) СТА 120.6-2.4-Э-М-К | шт
59.1.25.03-0985 | Стойка железобетонная центрифугированная с коничностью 1,0% повышенной коррозионной стойкости, для температуры наружного воздуха ниже минус 40 °C и агрессивной среды с анкерным креплением база 400x500 (4178) СТА 120.6-3.2-Э-М-К | шт
23.61.12.162.59.1.25.03-0985-000 | Стойка железобетонная центрифугированная с коничностью 1,0% повышенной коррозионной стойкости, для температуры наружного воздуха ниже минус 40 °C и агрессивной среды с анкерным креплением база 400x500 (4178) СТА 120.6-3.2-Э-М-К | шт
59.1.25.03-0986 | Стойка железобетонная центрифугированная с коничностью 1,0% повышенной коррозионной стойкости, для температуры наружного воздуха ниже минус 40 °C и агрессивной среды с анкерным креплением база 400x500 (4178) СТА 120.6-3.3-Э-М-К | шт
23.61.12.162.59.1.25.03-0986-000 | Стойка железобетонная центрифугированная с коничностью 1,0% повышенной коррозионной стойкости, для температуры наружного воздуха ниже минус 40 °C и агрессивной среды с анкерным креплением база 400x500 (4178) СТА 120.6-3.3-Э-М-К | шт
59.1.25.03-0987 | Стойка железобетонная центрифугированная с коничностью 1,0% повышенной коррозионной стойкости, для температуры наружного воздуха ниже минус 40 °C и агрессивной среды с анкерным креплением база 400x500 (4178) СТА 120.6-3.4-Э-М-К | шт
23.61.12.162.59.1.25.03-0987-000 | Стойка железобетонная центрифугированная с коничностью 1,0% повышенной коррозионной стойкости, для температуры наружного воздуха ниже минус 40 °C и агрессивной среды с анкерным креплением база 400x500 (4178) СТА 120.6-3.4-Э-М-К | шт
59.1.25.03-0988 | Стойка железобетонная центрифугированная с коничностью 1,0% повышенной коррозионной стойкости, для температуры наружного воздуха ниже минус 40 °C и агрессивной среды с анкерным креплением база 400x500 (4178) СТА 120.7-4.2-Э-М-К | шт
23.61.12.162.59.1.25.03-0988-000 | Стойка железобетонная центрифугированная с коничностью 1,0% повышенной коррозионной стойкости, для температуры наружного воздуха ниже минус 40 °C и агрессивной среды с анкерным креплением база 400x500 (4178) СТА 120.7-4.2-Э-М-К | шт
59.1.25.03-0989 | Стойка железобетонная центрифугированная с коничностью 1,0% повышенной коррозионной стойкости, для температуры наружного воздуха ниже минус 40 °C и агрессивной среды с анкерным креплением база 400x500 (4178) СТА 120.7-4.3-Э-М-К | шт
23.61.12.162.59.1.25.03-0989-000 | Стойка железобетонная центрифугированная с коничностью 1,0% повышенной коррозионной стойкости, для температуры наружного воздуха ниже минус 40 °C и агрессивной среды с анкерным креплением база 400x500 (4178) СТА 120.7-4.3-Э-М-К | шт
59.1.25.03-0990 | Стойка железобетонная центрифугированная с коничностью 1,0% повышенной коррозионной стойкости, для температуры наружного воздуха ниже минус 40 °C и агрессивной среды с анкерным креплением база 400x500 (4178) СТА 120.7-4.4-Э-М-К | шт
23.61.12.162.59.1.25.03-0990-000 | Стойка железобетонная центрифугированная с коничностью 1,0% повышенной коррозионной стойкости, для температуры наружного воздуха ниже минус 40 °C и агрессивной среды с анкерным креплением база 400x500 (4178) СТА 120.7-4.4-Э-М-К | шт
59.1.25.03-0991 | Стойка железобетонная центрифугированная с коничностью 1,0% повышенной коррозионной стойкости, для температуры наружного воздуха ниже минус 40 °C и агрессивной среды с анкерным креплением база 400x500 (4178) СТА 120.7-5.2-Э-М-К | шт
23.61.12.162.59.1.25.03-0991-000 | Стойка железобетонная центрифугированная с коничностью 1,0% повышенной коррозионной стойкости, для температуры наружного воздуха ниже минус 40 °C и агрессивной среды с анкерным креплением база 400x500 (4178) СТА 120.7-5.2-Э-М-К | шт
59.1.25.03-0992 | Стойка железобетонная центрифугированная с коничностью 1,0% повышенной коррозионной стойкости, для температуры наружного воздуха ниже минус 40 °C и агрессивной среды с анкерным креплением база 400x500 (4178) СТА 120.7-5.3-Э-М-К | шт
23.61.12.162.59.1.25.03-0992-000 | Стойка железобетонная центрифугированная с коничностью 1,0% повышенной коррозионной стойкости, для температуры наружного воздуха ниже минус 40 °C и агрессивной среды с анкерным креплением база 400x500 (4178) СТА 120.7-5.3-Э-М-К | шт
59.1.25.03-0993 | Стойка железобетонная центрифугированная с коничностью 1,0% повышенной коррозионной стойкости, для температуры наружного воздуха ниже минус 40 °C и агрессивной среды с анкерным креплением база 400x500 (4178) СТА 120.7-5.4-Э-М-К | шт
23.61.12.162.59.1.25.03-0993-000 | Стойка железобетонная центрифугированная с коничностью 1,0% повышенной коррозионной стойкости, для температуры наружного воздуха ниже минус 40 °C и агрессивной среды с анкерным креплением база 400x500 (4178) СТА 120.7-5.4-Э-М-К | шт
59.1.25.03-0994 | Стойка железобетонная центрифугированная с коничностью 1,0% с анкерным креплением база 400x500 (4178) СТА 100.6-2.2 | шт
23.61.12.162.59.1.25.03-0994-000 | Стойка железобетонная центрифугированная с коничностью 1,0% с анкерным креплением база 400x500 (4178) СТА 100.6-2.2 | шт
59.1.25.03-0995 | Стойка железобетонная центрифугированная с коничностью 1,0% с анкерным креплением база 400x500 (4178) СТА 100.6-2.3 | шт
23.61.12.162.59.1.25.03-0995-000 | Стойка железобетонная центрифугированная с коничностью 1,0% с анкерным креплением база 400x500 (4178) СТА 100.6-2.3 | шт
59.1.25.03-0996 | Стойка железобетонная центрифугированная с коничностью 1,0% с анкерным креплением база 400x500 (4178) СТА 100.6-2.4 | шт
23.61.12.162.59.1.25.03-0996-000 | Стойка железобетонная центрифугированная с коничностью 1,0% с анкерным креплением база 400x500 (4178) СТА 100.6-2.4 | шт
59.1.25.03-0997 | Стойка железобетонная центрифугированная с коничностью 1,0% с анкерным креплением база 400x500 (4178) СТА 100.6-3.2 | шт
23.61.12.162.59.1.25.03-0997-000 | Стойка железобетонная центрифугированная с коничностью 1,0% с анкерным креплением база 400x500 (4178) СТА 100.6-3.2 | шт
59.1.25.03-0998 | Стойка железобетонная центрифугированная с коничностью 1,0% с анкерным креплением база 400x500 (4178) СТА 100.6-3.3 | шт
23.61.12.162.59.1.25.03-0998-000 | Стойка железобетонная центрифугированная с коничностью 1,0% с анкерным креплением база 400x500 (4178) СТА 100.6-3.3 | шт
59.1.25.03-0999 | Стойка железобетонная центрифугированная с коничностью 1,0% с анкерным креплением база 400x500 (4178) СТА 100.6-3.4 | шт
23.61.12.162.59.1.25.03-0999-000 | Стойка железобетонная центрифугированная с коничностью 1,0% с анкерным креплением база 400x500 (4178) СТА 100.6-3.4 | шт
59.1.25.03-1000 | Стойка железобетонная центрифугированная с коничностью 1,0% с анкерным креплением база 400x500 (4178) СТА 100.7-4.2 | шт
23.61.12.162.59.1.25.03-1000-000 | Стойка железобетонная центрифугированная с коничностью 1,0% с анкерным креплением база 400x500 (4178) СТА 100.7-4.2 | шт
59.1.25.03-1001 | Стойка железобетонная центрифугированная с коничностью 1,0% с анкерным креплением база 400x500 (4178) СТА 100.7-4.3 | шт
23.61.12.162.59.1.25.03-1001-000 | Стойка железобетонная центрифугированная с коничностью 1,0% с анкерным креплением база 400x500 (4178) СТА 100.7-4.3 | шт
59.1.25.03-1002 | Стойка железобетонная центрифугированная с коничностью 1,0% с анкерным креплением база 400x500 (4178) СТА 100.7-4.4 | шт
23.61.12.162.59.1.25.03-1002-000 | Стойка железобетонная центрифугированная с коничностью 1,0% с анкерным креплением база 400x500 (4178) СТА 100.7-4.4 | шт
59.1.25.03-1003 | Стойка железобетонная центрифугированная с коничностью 1,0% с анкерным креплением база 400x500 (4178) СТА 100.7-5.2 | шт
23.61.12.162.59.1.25.03-1003-000 | Стойка железобетонная центрифугированная с коничностью 1,0% с анкерным креплением база 400x500 (4178) СТА 100.7-5.2 | шт
59.1.25.03-1004 | Стойка железобетонная центрифугированная с коничностью 1,0% с анкерным креплением база 400x500 (4178) СТА 100.7-5.3 | шт
23.61.12.162.59.1.25.03-1004-000 | Стойка железобетонная центрифугированная с коничностью 1,0% с анкерным креплением база 400x500 (4178) СТА 100.7-5.3 | шт
59.1.25.03-1005 | Стойка железобетонная центрифугированная с коничностью 1,0% с анкерным креплением база 400x500 (4178) СТА 100.7-5.4 | шт
23.61.12.162.59.1.25.03-1005-000 | Стойка железобетонная центрифугированная с коничностью 1,0% с анкерным креплением база 400x500 (4178) СТА 100.7-5.4 | шт
59.1.25.03-1006 | Стойка железобетонная центрифугированная с коничностью 1,0% с анкерным креплением база 400x500 (4178) СТА 120.6-2.2 | шт
23.61.12.162.59.1.25.03-1006-000 | Стойка железобетонная центрифугированная с коничностью 1,0% с анкерным креплением база 400x500 (4178) СТА 120.6-2.2 | шт
59.1.25.03-1007 | Стойка железобетонная центрифугированная с коничностью 1,0% с анкерным креплением база 400x500 (4178) СТА 120.6-2.3 | шт
23.61.12.162.59.1.25.03-1007-000 | Стойка железобетонная центрифугированная с коничностью 1,0% с анкерным креплением база 400x500 (4178) СТА 120.6-2.3 | шт
59.1.25.03-1008 | Стойка железобетонная центрифугированная с коничностью 1,0% с анкерным креплением база 400x500 (4178) СТА 120.6-2.4 | шт
23.61.12.162.59.1.25.03-1008-000 | Стойка железобетонная центрифугированная с коничностью 1,0% с анкерным креплением база 400x500 (4178) СТА 120.6-2.4 | шт
59.1.25.03-1009 | Стойка железобетонная центрифугированная с коничностью 1,0% с анкерным креплением база 400x500 (4178) СТА 120.6-3.2 | шт
23.61.12.162.59.1.25.03-1009-000 | Стойка железобетонная центрифугированная с коничностью 1,0% с анкерным креплением база 400x500 (4178) СТА 120.6-3.2 | шт
59.1.25.03-1010 | Стойка железобетонная центрифугированная с коничностью 1,0% с анкерным креплением база 400x500 (4178) СТА 120.6-3.3 | шт
23.61.12.162.59.1.25.03-1010-000 | Стойка железобетонная центрифугированная с коничностью 1,0% с анкерным креплением база 400x500 (4178) СТА 120.6-3.3 | шт
59.1.25.03-1011 | Стойка железобетонная центрифугированная с коничностью 1,0% с анкерным креплением база 400x500 (4178) СТА 120.6-3.4 | шт
23.61.12.162.59.1.25.03-1011-000 | Стойка железобетонная центрифугированная с коничностью 1,0% с анкерным креплением база 400x500 (4178) СТА 120.6-3.4 | шт
59.1.25.03-1012 | Стойка железобетонная центрифугированная с коничностью 1,0% с анкерным креплением база 400x500 (4178) СТА 120.7-4.2 | шт
23.61.12.162.59.1.25.03-1012-000 | Стойка железобетонная центрифугированная с коничностью 1,0% с анкерным креплением база 400x500 (4178) СТА 120.7-4.2 | шт
59.1.25.03-1013 | Стойка железобетонная центрифугированная с коничностью 1,0% с анкерным креплением база 400x500 (4178) СТА 120.7-4.3 | шт
23.61.12.162.59.1.25.03-1013-000 | Стойка железобетонная центрифугированная с коничностью 1,0% с анкерным креплением база 400x500 (4178) СТА 120.7-4.3 | шт
59.1.25.03-1014 | Стойка железобетонная центрифугированная с коничностью 1,0% с анкерным креплением база 400x500 (4178) СТА 120.7-4.4 | шт
23.61.12.162.59.1.25.03-1014-000 | Стойка железобетонная центрифугированная с коничностью 1,0% с анкерным креплением база 400x500 (4178) СТА 120.7-4.4 | шт
59.1.25.03-1015 | Стойка железобетонная центрифугированная с коничностью 1,0% с анкерным креплением база 400x500 (4178) СТА 120.7-5.2 | шт
23.61.12.162.59.1.25.03-1015-000 | Стойка железобетонная центрифугированная с коничностью 1,0% с анкерным креплением база 400x500 (4178) СТА 120.7-5.2 | шт
59.1.25.03-1016 | Стойка железобетонная центрифугированная с коничностью 1,0% с анкерным креплением база 400x500 (4178) СТА 120.7-5.3 | шт
23.61.12.162.59.1.25.03-1016-000 | Стойка железобетонная центрифугированная с коничностью 1,0% с анкерным креплением база 400x500 (4178) СТА 120.7-5.3 | шт
59.1.25.03-1017 | Стойка железобетонная центрифугированная с коничностью 1,0% с анкерным креплением база 400x500 (4178) СТА 120.7-5.4 | шт
23.61.12.162.59.1.25.03-1017-000 | Стойка железобетонная центрифугированная с коничностью 1,0% с анкерным креплением база 400x500 (4178) СТА 120.7-5.4 | шт
59.1.25.03-1018 | Стойка железобетонная центрифугированная с коничностью 1,5% (4180) СП 104.6-2.2 | шт
23.61.12.162.59.1.25.03-1018-000 | Стойка железобетонная центрифугированная с коничностью 1,5% (4180) СП 104.6-2.2 | шт
59.1.25.03-1019 | Стойка железобетонная центрифугированная с коничностью 1,5% (4180) СП 104.6-2.3 | шт
23.61.12.162.59.1.25.03-1019-000 | Стойка железобетонная центрифугированная с коничностью 1,5% (4180) СП 104.6-2.3 | шт
59.1.25.03-1020 | Стойка железобетонная центрифугированная с коничностью 1,5% (4180) СП 104.6-2.4 | шт
23.61.12.162.59.1.25.03-1020-000 | Стойка железобетонная центрифугированная с коничностью 1,5% (4180) СП 104.6-2.4 | шт
59.1.25.03-1021 | Стойка железобетонная центрифугированная с коничностью 1,5% (4180) СП 104.6-3.2 | шт
23.61.12.162.59.1.25.03-1021-000 | Стойка железобетонная центрифугированная с коничностью 1,5% (4180) СП 104.6-3.2 | шт
59.1.25.03-1022 | Стойка железобетонная центрифугированная с коничностью 1,5% (4180) СП 104.6-3.3 | шт
23.61.12.162.59.1.25.03-1022-000 | Стойка железобетонная центрифугированная с коничностью 1,5% (4180) СП 104.6-3.3 | шт
59.1.25.03-1023 | Стойка железобетонная центрифугированная с коничностью 1,5% (4180) СП 104.6-3.4 | шт
23.61.12.162.59.1.25.03-1023-000 | Стойка железобетонная центрифугированная с коничностью 1,5% (4180) СП 104.6-3.4 | шт
59.1.25.03-1024 | Стойка железобетонная центрифугированная с коничностью 1,5% (4180) СП 104.7-4.2 | шт
23.61.12.162.59.1.25.03-1024-000 | Стойка железобетонная центрифугированная с коничностью 1,5% (4180) СП 104.7-4.2 | шт
59.1.25.03-1025 | Стойка железобетонная центрифугированная с коничностью 1,5% (4180) СП 104.7-4.3 | шт
23.61.12.162.59.1.25.03-1025-000 | Стойка железобетонная центрифугированная с коничностью 1,5% (4180) СП 104.7-4.3 | шт
59.1.25.03-1026 | Стойка железобетонная центрифугированная с коничностью 1,5% (4180) СП 104.7-4.4 | шт
23.61.12.162.59.1.25.03-1026-000 | Стойка железобетонная центрифугированная с коничностью 1,5% (4180) СП 104.7-4.4 | шт
59.1.25.03-1027 | Стойка железобетонная центрифугированная с коничностью 1,5% (4180) СП 108.6-2.2 | шт
23.61.12.162.59.1.25.03-1027-000 | Стойка железобетонная центрифугированная с коничностью 1,5% (4180) СП 108.6-2.2 | шт
59.1.25.03-1028 | Стойка железобетонная центрифугированная с коничностью 1,5% (4180) СП 108.6-2.3 | шт
23.61.12.162.59.1.25.03-1028-000 | Стойка железобетонная центрифугированная с коничностью 1,5% (4180) СП 108.6-2.3 | шт
59.1.25.03-1029 | Стойка железобетонная центрифугированная с коничностью 1,5% (4180) СП 108.6-2.4 | шт
23.61.12.162.59.1.25.03-1029-000 | Стойка железобетонная центрифугированная с коничностью 1,5% (4180) СП 108.6-2.4 | шт
59.1.25.03-1030 | Стойка железобетонная центрифугированная с коничностью 1,5% (4180) СП 108.6-3.2 | шт
23.61.12.162.59.1.25.03-1030-000 | Стойка железобетонная центрифугированная с коничностью 1,5% (4180) СП 108.6-3.2 | шт
59.1.25.03-1031 | Стойка железобетонная центрифугированная с коничностью 1,5% (4180) СП 108.6-3.3 | шт
23.61.12.162.59.1.25.03-1031-000 | Стойка железобетонная центрифугированная с коничностью 1,5% (4180) СП 108.6-3.3 | шт
59.1.25.03-1032 | Стойка железобетонная центрифугированная с коничностью 1,5% (4180) СП 108.6-3.4 | шт
23.61.12.162.59.1.25.03-1032-000 | Стойка железобетонная центрифугированная с коничностью 1,5% (4180) СП 108.6-3.4 | шт
59.1.25.03-1033 | Стойка железобетонная центрифугированная с коничностью 1,5% (4180) СП 108.7-4.2 | шт
23.61.12.162.59.1.25.03-1033-000 | Стойка железобетонная центрифугированная с коничностью 1,5% (4180) СП 108.7-4.2 | шт
59.1.25.03-1034 | Стойка железобетонная центрифугированная с коничностью 1,5% (4180) СП 108.7-4.3 | шт
23.61.12.162.59.1.25.03-1034-000 | Стойка железобетонная центрифугированная с коничностью 1,5% (4180) СП 108.7-4.3 | шт
59.1.25.03-1035 | Стойка железобетонная центрифугированная с коничностью 1,5% (4180) СП 108.7-4.4 | шт
23.61.12.162.59.1.25.03-1035-000 | Стойка железобетонная центрифугированная с коничностью 1,5% (4180) СП 108.7-4.4 | шт
59.1.25.03-1036 | Стойка железобетонная центрифугированная с коничностью 1,5% (4180) СП 128.6-2.2 | шт
23.61.12.162.59.1.25.03-1036-000 | Стойка железобетонная центрифугированная с коничностью 1,5% (4180) СП 128.6-2.2 | шт
59.1.25.03-1037 | Стойка железобетонная центрифугированная с коничностью 1,5% (4180) СП 128.6-2.3 | шт
23.61.12.162.59.1.25.03-1037-000 | Стойка железобетонная центрифугированная с коничностью 1,5% (4180) СП 128.6-2.3 | шт
59.1.25.03-1038 | Стойка железобетонная центрифугированная с коничностью 1,5% (4180) СП 128.6-2.4 | шт
23.61.12.162.59.1.25.03-1038-000 | Стойка железобетонная центрифугированная с коничностью 1,5% (4180) СП 128.6-2.4 | шт
59.1.25.03-1039 | Стойка железобетонная центрифугированная с коничностью 1,5% (4180) СП 128.6-3.2 | шт
23.61.12.162.59.1.25.03-1039-000 | Стойка железобетонная центрифугированная с коничностью 1,5% (4180) СП 128.6-3.2 | шт
59.1.25.03-1040 | Стойка железобетонная центрифугированная с коничностью 1,5% (4180) СП 128.6-3.3 | шт
23.61.12.162.59.1.25.03-1040-000 | Стойка железобетонная центрифугированная с коничностью 1,5% (4180) СП 128.6-3.3 | шт
59.1.25.03-1041 | Стойка железобетонная центрифугированная с коничностью 1,5% (4180) СП 128.6-3.4 | шт
23.61.12.162.59.1.25.03-1041-000 | Стойка железобетонная центрифугированная с коничностью 1,5% (4180) СП 128.6-3.4 | шт
59.1.25.03-1042 | Стойка железобетонная центрифугированная с коничностью 1,5% (4180) СП 128.7-4.2 | шт
23.61.12.162.59.1.25.03-1042-000 | Стойка железобетонная центрифугированная с коничностью 1,5% (4180) СП 128.7-4.2 | шт
59.1.25.03-1043 | Стойка железобетонная центрифугированная с коничностью 1,5% (4180) СП 128.7-4.3 | шт
23.61.12.162.59.1.25.03-1043-000 | Стойка железобетонная центрифугированная с коничностью 1,5% (4180) СП 128.7-4.3 | шт
59.1.25.03-1044 | Стойка железобетонная центрифугированная с коничностью 1,5% (4180) СП 128.7-4.4 | шт
23.61.12.162.59.1.25.03-1044-000 | Стойка железобетонная центрифугированная с коничностью 1,5% (4180) СП 128.7-4.4 | шт
59.1.25.03-1045 | Стойка железобетонная центрифугированная с коничностью 1,5% (4180) СП 136.6-2.2 | шт
23.61.12.162.59.1.25.03-1045-000 | Стойка железобетонная центрифугированная с коничностью 1,5% (4180) СП 136.6-2.2 | шт
59.1.25.03-1046 | Стойка железобетонная центрифугированная с коничностью 1,5% (4180) СП 136.6-2.3 | шт
23.61.12.162.59.1.25.03-1046-000 | Стойка железобетонная центрифугированная с коничностью 1,5% (4180) СП 136.6-2.3 | шт
59.1.25.03-1047 | Стойка железобетонная центрифугированная с коничностью 1,5% (4180) СП 136.6-2.4 | шт
23.61.12.162.59.1.25.03-1047-000 | Стойка железобетонная центрифугированная с коничностью 1,5% (4180) СП 136.6-2.4 | шт
59.1.25.03-1048 | Стойка железобетонная центрифугированная с коничностью 1,5% (4180) СП 136.6-3.2 | шт
23.61.12.162.59.1.25.03-1048-000 | Стойка железобетонная центрифугированная с коничностью 1,5% (4180) СП 136.6-3.2 | шт
59.1.25.03-1049 | Стойка железобетонная центрифугированная с коничностью 1,5% (4180) СП 136.6-3.3 | шт
23.61.12.162.59.1.25.03-1049-000 | Стойка железобетонная центрифугированная с коничностью 1,5% (4180) СП 136.6-3.3 | шт
59.1.25.03-1050 | Стойка железобетонная центрифугированная с коничностью 1,5% (4180) СП 136.6-3.4 | шт
23.61.12.162.59.1.25.03-1050-000 | Стойка железобетонная центрифугированная с коничностью 1,5% (4180) СП 136.6-3.4 | шт
59.1.25.03-1051 | Стойка железобетонная центрифугированная с коничностью 1,5% (4180) СП 136.7-4.2 | шт
23.61.12.162.59.1.25.03-1051-000 | Стойка железобетонная центрифугированная с коничностью 1,5% (4180) СП 136.7-4.2 | шт
59.1.25.03-1052 | Стойка железобетонная центрифугированная с коничностью 1,5% (4180) СП 136.7-4.3 | шт
23.61.12.162.59.1.25.03-1052-000 | Стойка железобетонная центрифугированная с коничностью 1,5% (4180) СП 136.7-4.3 | шт
59.1.25.03-1053 | Стойка железобетонная центрифугированная с коничностью 1,5% (4180) СП 136.7-4.4 | шт
23.61.12.162.59.1.25.03-1053-000 | Стойка железобетонная центрифугированная с коничностью 1,5% (4180) СП 136.7-4.4 | шт
59.1.25.03-1054 | Стойка железобетонная центрифугированная с коничностью 1,5% (4180) СП 146.6-2.2 | шт
23.61.12.162.59.1.25.03-1054-000 | Стойка железобетонная центрифугированная с коничностью 1,5% (4180) СП 146.6-2.2 | шт
59.1.25.03-1055 | Стойка железобетонная центрифугированная с коничностью 1,5% (4180) СП 146.6-2.3 | шт
23.61.12.162.59.1.25.03-1055-000 | Стойка железобетонная центрифугированная с коничностью 1,5% (4180) СП 146.6-2.3 | шт
59.1.25.03-1056 | Стойка железобетонная центрифугированная с коничностью 1,5% (4180) СП 146.6-2.4 | шт
23.61.12.162.59.1.25.03-1056-000 | Стойка железобетонная центрифугированная с коничностью 1,5% (4180) СП 146.6-2.4 | шт
59.1.25.03-1057 | Стойка железобетонная центрифугированная с коничностью 1,5% (4180) СП 146.6-3.2 | шт
23.61.12.162.59.1.25.03-1057-000 | Стойка железобетонная центрифугированная с коничностью 1,5% (4180) СП 146.6-3.2 | шт
59.1.25.03-1058 | Стойка железобетонная центрифугированная с коничностью 1,5% (4180) СП 146.6-3.3 | шт
23.61.12.162.59.1.25.03-1058-000 | Стойка железобетонная центрифугированная с коничностью 1,5% (4180) СП 146.6-3.3 | шт
59.1.25.03-1059 | Стойка железобетонная центрифугированная с коничностью 1,5% (4180) СП 146.6-3.4 | шт
23.61.12.162.59.1.25.03-1059-000 | Стойка железобетонная центрифугированная с коничностью 1,5% (4180) СП 146.6-3.4 | шт
59.1.25.03-1060 | Стойка железобетонная центрифугированная с коничностью 1,5% (4180) СП 146.7-4.2 | шт
23.61.12.162.59.1.25.03-1060-000 | Стойка железобетонная центрифугированная с коничностью 1,5% (4180) СП 146.7-4.2 | шт
59.1.25.03-1061 | Стойка железобетонная центрифугированная с коничностью 1,5% (4180) СП 146.7-4.3 | шт
23.61.12.162.59.1.25.03-1061-000 | Стойка железобетонная центрифугированная с коничностью 1,5% (4180) СП 146.7-4.3 | шт
59.1.25.03-1062 | Стойка железобетонная центрифугированная с коничностью 1,5% (4180) СП 146.7-4.4 | шт
23.61.12.162.59.1.25.03-1062-000 | Стойка железобетонная центрифугированная с коничностью 1,5% (4180) СП 146.7-4.4 | шт
59.1.25.03-1063 | Стойка железобетонная центрифугированная с коничностью 1,5% (4180) СС 104.6-2.1 | шт
23.61.12.162.59.1.25.03-1063-000 | Стойка железобетонная центрифугированная с коничностью 1,5% (4180) СС 104.6-2.1 | шт
59.1.25.03-1064 | Стойка железобетонная центрифугированная с коничностью 1,5% (4180) СС 104.6-3.1 | шт
23.61.12.162.59.1.25.03-1064-000 | Стойка железобетонная центрифугированная с коничностью 1,5% (4180) СС 104.6-3.1 | шт
59.1.25.03-1065 | Стойка железобетонная центрифугированная с коничностью 1,5% (4180) СС 104.7-4.1 | шт
23.61.12.162.59.1.25.03-1065-000 | Стойка железобетонная центрифугированная с коничностью 1,5% (4180) СС 104.7-4.1 | шт
59.1.25.03-1066 | Стойка железобетонная центрифугированная с коничностью 1,5% (4180) СС 108.6-2.1 | шт
23.61.12.162.59.1.25.03-1066-000 | Стойка железобетонная центрифугированная с коничностью 1,5% (4180) СС 108.6-2.1 | шт
59.1.25.03-1067 | Стойка железобетонная центрифугированная с коничностью 1,5% (4180) СС 108.6-3.1 | шт
23.61.12.162.59.1.25.03-1067-000 | Стойка железобетонная центрифугированная с коничностью 1,5% (4180) СС 108.6-3.1 | шт
59.1.25.03-1068 | Стойка железобетонная центрифугированная с коничностью 1,5% (4180) СС 108.7-4.1 | шт
23.61.12.162.59.1.25.03-1068-000 | Стойка железобетонная центрифугированная с коничностью 1,5% (4180) СС 108.7-4.1 | шт
59.1.25.03-1069 | Стойка железобетонная центрифугированная с коничностью 1,5% (4180) СС 128.6-2.1 | шт
23.61.12.162.59.1.25.03-1069-000 | Стойка железобетонная центрифугированная с коничностью 1,5% (4180) СС 128.6-2.1 | шт
59.1.25.03-1070 | Стойка железобетонная центрифугированная с коничностью 1,5% (4180) СС 128.6-3.1 | шт
23.61.12.162.59.1.25.03-1070-000 | Стойка железобетонная центрифугированная с коничностью 1,5% (4180) СС 128.6-3.1 | шт
59.1.25.03-1071 | Стойка железобетонная центрифугированная с коничностью 1,5% (4180) СС 128.7-4.1 | шт
23.61.12.162.59.1.25.03-1071-000 | Стойка железобетонная центрифугированная с коничностью 1,5% (4180) СС 128.7-4.1 | шт
59.1.25.03-1072 | Стойка железобетонная центрифугированная с коничностью 1,5% (4180) СС 136.6-2.1 | шт
23.61.12.162.59.1.25.03-1072-000 | Стойка железобетонная центрифугированная с коничностью 1,5% (4180) СС 136.6-2.1 | шт
59.1.25.03-1073 | Стойка железобетонная центрифугированная с коничностью 1,5% (4180) СС 136.6-3.1 | шт
23.61.12.162.59.1.25.03-1073-000 | Стойка железобетонная центрифугированная с коничностью 1,5% (4180) СС 136.6-3.1 | шт
59.1.25.03-1074 | Стойка железобетонная центрифугированная с коничностью 1,5% (4180) СС 136.7-4.1 | шт
23.61.12.162.59.1.25.03-1074-000 | Стойка железобетонная центрифугированная с коничностью 1,5% (4180) СС 136.7-4.1 | шт
59.1.25.03-1075 | Стойка железобетонная центрифугированная с коничностью 1,5% (4180) СС 146.6-2.1 | шт
23.61.12.162.59.1.25.03-1075-000 | Стойка железобетонная центрифугированная с коничностью 1,5% (4180) СС 146.6-2.1 | шт
59.1.25.03-1076 | Стойка железобетонная центрифугированная с коничностью 1,5% (4180) СС 146.6-3.1 | шт
23.61.12.162.59.1.25.03-1076-000 | Стойка железобетонная центрифугированная с коничностью 1,5% (4180) СС 146.6-3.1 | шт
59.1.25.03-1077 | Стойка железобетонная центрифугированная с коничностью 1,5% (4180) СС 146.7-4.1 | шт
23.61.12.162.59.1.25.03-1077-000 | Стойка железобетонная центрифугированная с коничностью 1,5% (4180) СС 146.7-4.1 | шт
59.1.25.03-1078 | Стойка железобетонная центрифугированная с коничностью 1,5% для агрессивной среды (4180) СП 104.6-2.2-К | шт
23.61.12.162.59.1.25.03-1078-000 | Стойка железобетонная центрифугированная с коничностью 1,5% для агрессивной среды (4180) СП 104.6-2.2-К | шт
59.1.25.03-1079 | Стойка железобетонная центрифугированная с коничностью 1,5% для агрессивной среды (4180) СП 104.6-2.3-К | шт
23.61.12.162.59.1.25.03-1079-000 | Стойка железобетонная центрифугированная с коничностью 1,5% для агрессивной среды (4180) СП 104.6-2.3-К | шт
59.1.25.03-1080 | Стойка железобетонная центрифугированная с коничностью 1,5% для агрессивной среды (4180) СП 104.6-2.4-К | шт
23.61.12.162.59.1.25.03-1080-000 | Стойка железобетонная центрифугированная с коничностью 1,5% для агрессивной среды (4180) СП 104.6-2.4-К | шт
59.1.25.03-1081 | Стойка железобетонная центрифугированная с коничностью 1,5% для агрессивной среды (4180) СП 104.6-3.2-К | шт
23.61.12.162.59.1.25.03-1081-000 | Стойка железобетонная центрифугированная с коничностью 1,5% для агрессивной среды (4180) СП 104.6-3.2-К | шт
59.1.25.03-1082 | Стойка железобетонная центрифугированная с коничностью 1,5% для агрессивной среды (4180) СП 104.6-3.3-К | шт
23.61.12.162.59.1.25.03-1082-000 | Стойка железобетонная центрифугированная с коничностью 1,5% для агрессивной среды (4180) СП 104.6-3.3-К | шт
59.1.25.03-1083 | Стойка железобетонная центрифугированная с коничностью 1,5% для агрессивной среды (4180) СП 104.6-3.4-К | шт
23.61.12.162.59.1.25.03-1083-000 | Стойка железобетонная центрифугированная с коничностью 1,5% для агрессивной среды (4180) СП 104.6-3.4-К | шт
59.1.25.03-1084 | Стойка железобетонная центрифугированная с коничностью 1,5% для агрессивной среды (4180) СП 104.7-4.2-К | шт
23.61.12.162.59.1.25.03-1084-000 | Стойка железобетонная центрифугированная с коничностью 1,5% для агрессивной среды (4180) СП 104.7-4.2-К | шт
59.1.25.03-1085 | Стойка железобетонная центрифугированная с коничностью 1,5% для агрессивной среды (4180) СП 104.7-4.3-К | шт
23.61.12.162.59.1.25.03-1085-000 | Стойка железобетонная центрифугированная с коничностью 1,5% для агрессивной среды (4180) СП 104.7-4.3-К | шт
59.1.25.03-1086 | Стойка железобетонная центрифугированная с коничностью 1,5% для агрессивной среды (4180) СП 104.7-4.4-К | шт
23.61.12.162.59.1.25.03-1086-000 | Стойка железобетонная центрифугированная с коничностью 1,5% для агрессивной среды (4180) СП 104.7-4.4-К | шт
59.1.25.03-1087 | Стойка железобетонная центрифугированная с коничностью 1,5% для агрессивной среды (4180) СП 108.6-2.2-К | шт
23.61.12.162.59.1.25.03-1087-000 | Стойка железобетонная центрифугированная с коничностью 1,5% для агрессивной среды (4180) СП 108.6-2.2-К | шт
59.1.25.03-1088 | Стойка железобетонная центрифугированная с коничностью 1,5% для агрессивной среды (4180) СП 108.6-2.3-К | шт
23.61.12.162.59.1.25.03-1088-000 | Стойка железобетонная центрифугированная с коничностью 1,5% для агрессивной среды (4180) СП 108.6-2.3-К | шт
59.1.25.03-1089 | Стойка железобетонная центрифугированная с коничностью 1,5% для агрессивной среды (4180) СП 108.6-2.4-К | шт
23.61.12.162.59.1.25.03-1089-000 | Стойка железобетонная центрифугированная с коничностью 1,5% для агрессивной среды (4180) СП 108.6-2.4-К | шт
59.1.25.03-1090 | Стойка железобетонная центрифугированная с коничностью 1,5% для агрессивной среды (4180) СП 108.6-3.2-К | шт
23.61.12.162.59.1.25.03-1090-000 | Стойка железобетонная центрифугированная с коничностью 1,5% для агрессивной среды (4180) СП 108.6-3.2-К | шт
59.1.25.03-1091 | Стойка железобетонная центрифугированная с коничностью 1,5% для агрессивной среды (4180) СП 108.6-3.3-К | шт
23.61.12.162.59.1.25.03-1091-000 | Стойка железобетонная центрифугированная с коничностью 1,5% для агрессивной среды (4180) СП 108.6-3.3-К | шт
59.1.25.03-1092 | Стойка железобетонная центрифугированная с коничностью 1,5% для агрессивной среды (4180) СП 108.6-3.4-К | шт
23.61.12.162.59.1.25.03-1092-000 | Стойка железобетонная центрифугированная с коничностью 1,5% для агрессивной среды (4180) СП 108.6-3.4-К | шт
59.1.25.03-1093 | Стойка железобетонная центрифугированная с коничностью 1,5% для агрессивной среды (4180) СП 108.7-4.2-К | шт
23.61.12.162.59.1.25.03-1093-000 | Стойка железобетонная центрифугированная с коничностью 1,5% для агрессивной среды (4180) СП 108.7-4.2-К | шт
59.1.25.03-1094 | Стойка железобетонная центрифугированная с коничностью 1,5% для агрессивной среды (4180) СП 108.7-4.3-К | шт
23.61.12.162.59.1.25.03-1094-000 | Стойка железобетонная центрифугированная с коничностью 1,5% для агрессивной среды (4180) СП 108.7-4.3-К | шт
59.1.25.03-1095 | Стойка железобетонная центрифугированная с коничностью 1,5% для агрессивной среды (4180) СП 108.7-4.4-К | шт
23.61.12.162.59.1.25.03-1095-000 | Стойка железобетонная центрифугированная с коничностью 1,5% для агрессивной среды (4180) СП 108.7-4.4-К | шт
59.1.25.03-1096 | Стойка железобетонная центрифугированная с коничностью 1,5% для агрессивной среды (4180) СП 128.6-2.2-К | шт
23.61.12.162.59.1.25.03-1096-000 | Стойка железобетонная центрифугированная с коничностью 1,5% для агрессивной среды (4180) СП 128.6-2.2-К | шт
59.1.25.03-1097 | Стойка железобетонная центрифугированная с коничностью 1,5% для агрессивной среды (4180) СП 128.6-2.3-К | шт
23.61.12.162.59.1.25.03-1097-000 | Стойка железобетонная центрифугированная с коничностью 1,5% для агрессивной среды (4180) СП 128.6-2.3-К | шт
59.1.25.03-1098 | Стойка железобетонная центрифугированная с коничностью 1,5% для агрессивной среды (4180) СП 128.6-2.4-К | шт
23.61.12.162.59.1.25.03-1098-000 | Стойка железобетонная центрифугированная с коничностью 1,5% для агрессивной среды (4180) СП 128.6-2.4-К | шт
59.1.25.03-1099 | Стойка железобетонная центрифугированная с коничностью 1,5% для агрессивной среды (4180) СП 128.6-3.2-К | шт
23.61.12.162.59.1.25.03-1099-000 | Стойка железобетонная центрифугированная с коничностью 1,5% для агрессивной среды (4180) СП 128.6-3.2-К | шт
59.1.25.03-1100 | Стойка железобетонная центрифугированная с коничностью 1,5% для агрессивной среды (4180) СП 128.6-3.3-К | шт
23.61.12.162.59.1.25.03-1100-000 | Стойка железобетонная центрифугированная с коничностью 1,5% для агрессивной среды (4180) СП 128.6-3.3-К | шт
59.1.25.03-1101 | Стойка железобетонная центрифугированная с коничностью 1,5% для агрессивной среды (4180) СП 128.6-3.4-К | шт
23.61.12.162.59.1.25.03-1101-000 | Стойка железобетонная центрифугированная с коничностью 1,5% для агрессивной среды (4180) СП 128.6-3.4-К | шт
59.1.25.03-1102 | Стойка железобетонная центрифугированная с коничностью 1,5% для агрессивной среды (4180) СП 128.7-4.2-К | шт
23.61.12.162.59.1.25.03-1102-000 | Стойка железобетонная центрифугированная с коничностью 1,5% для агрессивной среды (4180) СП 128.7-4.2-К | шт
59.1.25.03-1103 | Стойка железобетонная центрифугированная с коничностью 1,5% для агрессивной среды (4180) СП 128.7-4.3-К | шт
23.61.12.162.59.1.25.03-1103-000 | Стойка железобетонная центрифугированная с коничностью 1,5% для агрессивной среды (4180) СП 128.7-4.3-К | шт
59.1.25.03-1104 | Стойка железобетонная центрифугированная с коничностью 1,5% для агрессивной среды (4180) СП 128.7-4.4-К | шт
23.61.12.162.59.1.25.03-1104-000 | Стойка железобетонная центрифугированная с коничностью 1,5% для агрессивной среды (4180) СП 128.7-4.4-К | шт
59.1.25.03-1105 | Стойка железобетонная центрифугированная с коничностью 1,5% для агрессивной среды (4180) СП 136.6-2.2-К | шт
23.61.12.162.59.1.25.03-1105-000 | Стойка железобетонная центрифугированная с коничностью 1,5% для агрессивной среды (4180) СП 136.6-2.2-К | шт
59.1.25.03-1106 | Стойка железобетонная центрифугированная с коничностью 1,5% для агрессивной среды (4180) СП 136.6-2.3-К | шт
23.61.12.162.59.1.25.03-1106-000 | Стойка железобетонная центрифугированная с коничностью 1,5% для агрессивной среды (4180) СП 136.6-2.3-К | шт
59.1.25.03-1107 | Стойка железобетонная центрифугированная с коничностью 1,5% для агрессивной среды (4180) СП 136.6-2.4-К | шт
23.61.12.162.59.1.25.03-1107-000 | Стойка железобетонная центрифугированная с коничностью 1,5% для агрессивной среды (4180) СП 136.6-2.4-К | шт
59.1.25.03-1108 | Стойка железобетонная центрифугированная с коничностью 1,5% для агрессивной среды (4180) СП 136.6-3.2-К | шт
23.61.12.162.59.1.25.03-1108-000 | Стойка железобетонная центрифугированная с коничностью 1,5% для агрессивной среды (4180) СП 136.6-3.2-К | шт
59.1.25.03-1109 | Стойка железобетонная центрифугированная с коничностью 1,5% для агрессивной среды (4180) СП 136.6-3.3-К | шт
23.61.12.162.59.1.25.03-1109-000 | Стойка железобетонная центрифугированная с коничностью 1,5% для агрессивной среды (4180) СП 136.6-3.3-К | шт
59.1.25.03-1110 | Стойка железобетонная центрифугированная с коничностью 1,5% для агрессивной среды (4180) СП 136.6-3.4-К | шт
23.61.12.162.59.1.25.03-1110-000 | Стойка железобетонная центрифугированная с коничностью 1,5% для агрессивной среды (4180) СП 136.6-3.4-К | шт
59.1.25.03-1111 | Стойка железобетонная центрифугированная с коничностью 1,5% для агрессивной среды (4180) СП 136.7-4.2-К | шт
23.61.12.162.59.1.25.03-1111-000 | Стойка железобетонная центрифугированная с коничностью 1,5% для агрессивной среды (4180) СП 136.7-4.2-К | шт
59.1.25.03-1112 | Стойка железобетонная центрифугированная с коничностью 1,5% для агрессивной среды (4180) СП 136.7-4.3-К | шт
23.61.12.162.59.1.25.03-1112-000 | Стойка железобетонная центрифугированная с коничностью 1,5% для агрессивной среды (4180) СП 136.7-4.3-К | шт
59.1.25.03-1113 | Стойка железобетонная центрифугированная с коничностью 1,5% для агрессивной среды (4180) СП 136.7-4.4-К | шт
23.61.12.162.59.1.25.03-1113-000 | Стойка железобетонная центрифугированная с коничностью 1,5% для агрессивной среды (4180) СП 136.7-4.4-К | шт
59.1.25.03-1114 | Стойка железобетонная центрифугированная с коничностью 1,5% для агрессивной среды (4180) СП 146.6-2.2-К | шт
23.61.12.162.59.1.25.03-1114-000 | Стойка железобетонная центрифугированная с коничностью 1,5% для агрессивной среды (4180) СП 146.6-2.2-К | шт
59.1.25.03-1115 | Стойка железобетонная центрифугированная с коничностью 1,5% для агрессивной среды (4180) СП 146.6-2.3-К | шт
23.61.12.162.59.1.25.03-1115-000 | Стойка железобетонная центрифугированная с коничностью 1,5% для агрессивной среды (4180) СП 146.6-2.3-К | шт
59.1.25.03-1116 | Стойка железобетонная центрифугированная с коничностью 1,5% для агрессивной среды (4180) СП 146.6-2.4-К | шт
23.61.12.162.59.1.25.03-1116-000 | Стойка железобетонная центрифугированная с коничностью 1,5% для агрессивной среды (4180) СП 146.6-2.4-К | шт
59.1.25.03-1117 | Стойка железобетонная центрифугированная с коничностью 1,5% для агрессивной среды (4180) СП 146.6-3.2-К | шт
23.61.12.162.59.1.25.03-1117-000 | Стойка железобетонная центрифугированная с коничностью 1,5% для агрессивной среды (4180) СП 146.6-3.2-К | шт
59.1.25.03-1118 | Стойка железобетонная центрифугированная с коничностью 1,5% для агрессивной среды (4180) СП 146.6-3.3-К | шт
23.61.12.162.59.1.25.03-1118-000 | Стойка железобетонная центрифугированная с коничностью 1,5% для агрессивной среды (4180) СП 146.6-3.3-К | шт
59.1.25.03-1119 | Стойка железобетонная центрифугированная с коничностью 1,5% для агрессивной среды (4180) СП 146.6-3.4-К | шт
23.61.12.162.59.1.25.03-1119-000 | Стойка железобетонная центрифугированная с коничностью 1,5% для агрессивной среды (4180) СП 146.6-3.4-К | шт
59.1.25.03-1120 | Стойка железобетонная центрифугированная с коничностью 1,5% для агрессивной среды (4180) СП 146.7-4.2-К | шт
23.61.12.162.59.1.25.03-1120-000 | Стойка железобетонная центрифугированная с коничностью 1,5% для агрессивной среды (4180) СП 146.7-4.2-К | шт
59.1.25.03-1121 | Стойка железобетонная центрифугированная с коничностью 1,5% для агрессивной среды (4180) СП 146.7-4.3-К | шт
23.61.12.162.59.1.25.03-1121-000 | Стойка железобетонная центрифугированная с коничностью 1,5% для агрессивной среды (4180) СП 146.7-4.3-К | шт
59.1.25.03-1122 | Стойка железобетонная центрифугированная с коничностью 1,5% для агрессивной среды (4180) СП 146.7-4.4-К | шт
23.61.12.162.59.1.25.03-1122-000 | Стойка железобетонная центрифугированная с коничностью 1,5% для агрессивной среды (4180) СП 146.7-4.4-К | шт
59.1.25.03-1123 | Стойка железобетонная центрифугированная с коничностью 1,5% для агрессивной среды (4180) СС 104.6-2.1-К | шт
23.61.12.162.59.1.25.03-1123-000 | Стойка железобетонная центрифугированная с коничностью 1,5% для агрессивной среды (4180) СС 104.6-2.1-К | шт
59.1.25.03-1124 | Стойка железобетонная центрифугированная с коничностью 1,5% для агрессивной среды (4180) СС 104.6-3.1-К | шт
23.61.12.162.59.1.25.03-1124-000 | Стойка железобетонная центрифугированная с коничностью 1,5% для агрессивной среды (4180) СС 104.6-3.1-К | шт
59.1.25.03-1125 | Стойка железобетонная центрифугированная с коничностью 1,5% для агрессивной среды (4180) СС 104.7-4.1-К | шт
23.61.12.162.59.1.25.03-1125-000 | Стойка железобетонная центрифугированная с коничностью 1,5% для агрессивной среды (4180) СС 104.7-4.1-К | шт
59.1.25.03-1126 | Стойка железобетонная центрифугированная с коничностью 1,5% для агрессивной среды (4180) СС 108.6-2.1-К | шт
23.61.12.162.59.1.25.03-1126-000 | Стойка железобетонная центрифугированная с коничностью 1,5% для агрессивной среды (4180) СС 108.6-2.1-К | шт
59.1.25.03-1127 | Стойка железобетонная центрифугированная с коничностью 1,5% для агрессивной среды (4180) СС 108.6-3.1-К | шт
23.61.12.162.59.1.25.03-1127-000 | Стойка железобетонная центрифугированная с коничностью 1,5% для агрессивной среды (4180) СС 108.6-3.1-К | шт
59.1.25.03-1128 | Стойка железобетонная центрифугированная с коничностью 1,5% для агрессивной среды (4180) СС 108.7-4.1-К | шт
23.61.12.162.59.1.25.03-1128-000 | Стойка железобетонная центрифугированная с коничностью 1,5% для агрессивной среды (4180) СС 108.7-4.1-К | шт
59.1.25.03-1129 | Стойка железобетонная центрифугированная с коничностью 1,5% для агрессивной среды (4180) СС 128.6-2.1-К | шт
23.61.12.162.59.1.25.03-1129-000 | Стойка железобетонная центрифугированная с коничностью 1,5% для агрессивной среды (4180) СС 128.6-2.1-К | шт
59.1.25.03-1130 | Стойка железобетонная центрифугированная с коничностью 1,5% для агрессивной среды (4180) СС 128.6-3.1-К | шт
23.61.12.162.59.1.25.03-1130-000 | Стойка железобетонная центрифугированная с коничностью 1,5% для агрессивной среды (4180) СС 128.6-3.1-К | шт
59.1.25.03-1131 | Стойка железобетонная центрифугированная с коничностью 1,5% для агрессивной среды (4180) СС 128.7-4.1-К | шт
23.61.12.162.59.1.25.03-1131-000 | Стойка железобетонная центрифугированная с коничностью 1,5% для агрессивной среды (4180) СС 128.7-4.1-К | шт
59.1.25.03-1132 | Стойка железобетонная центрифугированная с коничностью 1,5% для агрессивной среды (4180) СС 136.6-2.1-К | шт
23.61.12.162.59.1.25.03-1132-000 | Стойка железобетонная центрифугированная с коничностью 1,5% для агрессивной среды (4180) СС 136.6-2.1-К | шт
59.1.25.03-1133 | Стойка железобетонная центрифугированная с коничностью 1,5% для агрессивной среды (4180) СС 136.6-3.1-К | шт
23.61.12.162.59.1.25.03-1133-000 | Стойка железобетонная центрифугированная с коничностью 1,5% для агрессивной среды (4180) СС 136.6-3.1-К | шт
59.1.25.03-1134 | Стойка железобетонная центрифугированная с коничностью 1,5% для агрессивной среды (4180) СС 136.7-4.1-К | шт
23.61.12.162.59.1.25.03-1134-000 | Стойка железобетонная центрифугированная с коничностью 1,5% для агрессивной среды (4180) СС 136.7-4.1-К | шт
59.1.25.03-1135 | Стойка железобетонная центрифугированная с коничностью 1,5% для агрессивной среды (4180) СС 146.6-2.1-К | шт
23.61.12.162.59.1.25.03-1135-000 | Стойка железобетонная центрифугированная с коничностью 1,5% для агрессивной среды (4180) СС 146.6-2.1-К | шт
59.1.25.03-1136 | Стойка железобетонная центрифугированная с коничностью 1,5% для агрессивной среды (4180) СС 146.6-3.1-К | шт
23.61.12.162.59.1.25.03-1136-000 | Стойка железобетонная центрифугированная с коничностью 1,5% для агрессивной среды (4180) СС 146.6-3.1-К | шт
59.1.25.03-1137 | Стойка железобетонная центрифугированная с коничностью 1,5% для агрессивной среды (4180) СС 146.7-4.1-К | шт
23.61.12.162.59.1.25.03-1137-000 | Стойка железобетонная центрифугированная с коничностью 1,5% для агрессивной среды (4180) СС 146.7-4.1-К | шт
59.1.25.03-1138 | Стойка железобетонная центрифугированная с коничностью 1,5% для агрессивной среды с анкерным креплением база 400x500 (4178) СПА 100.6-2.2-К | шт
23.61.12.162.59.1.25.03-1138-000 | Стойка железобетонная центрифугированная с коничностью 1,5% для агрессивной среды с анкерным креплением база 400x500 (4178) СПА 100.6-2.2-К | шт
59.1.25.03-1139 | Стойка железобетонная центрифугированная с коничностью 1,5% для агрессивной среды с анкерным креплением база 400x500 (4178) СПА 100.6-2.3-К | шт
23.61.12.162.59.1.25.03-1139-000 | Стойка железобетонная центрифугированная с коничностью 1,5% для агрессивной среды с анкерным креплением база 400x500 (4178) СПА 100.6-2.3-К | шт
59.1.25.03-1140 | Стойка железобетонная центрифугированная с коничностью 1,5% для агрессивной среды с анкерным креплением база 400x500 (4178) СПА 100.6-2.4-К | шт
23.61.12.162.59.1.25.03-1140-000 | Стойка железобетонная центрифугированная с коничностью 1,5% для агрессивной среды с анкерным креплением база 400x500 (4178) СПА 100.6-2.4-К | шт
59.1.25.03-1141 | Стойка железобетонная центрифугированная с коничностью 1,5% для агрессивной среды с анкерным креплением база 400x500 (4178) СПА 100.6-3.2-К | шт
23.61.12.162.59.1.25.03-1141-000 | Стойка железобетонная центрифугированная с коничностью 1,5% для агрессивной среды с анкерным креплением база 400x500 (4178) СПА 100.6-3.2-К | шт
59.1.25.03-1142 | Стойка железобетонная центрифугированная с коничностью 1,5% для агрессивной среды с анкерным креплением база 400x500 (4178) СПА 100.6-3.3-К | шт
23.61.12.162.59.1.25.03-1142-000 | Стойка железобетонная центрифугированная с коничностью 1,5% для агрессивной среды с анкерным креплением база 400x500 (4178) СПА 100.6-3.3-К | шт
59.1.25.03-1143 | Стойка железобетонная центрифугированная с коничностью 1,5% для агрессивной среды с анкерным креплением база 400x500 (4178) СПА 100.6-3.4-К | шт
23.61.12.162.59.1.25.03-1143-000 | Стойка железобетонная центрифугированная с коничностью 1,5% для агрессивной среды с анкерным креплением база 400x500 (4178) СПА 100.6-3.4-К | шт
59.1.25.03-1144 | Стойка железобетонная центрифугированная с коничностью 1,5% для агрессивной среды с анкерным креплением база 400x500 (4178) СПА 100.7-4.2-К | шт
23.61.12.162.59.1.25.03-1144-000 | Стойка железобетонная центрифугированная с коничностью 1,5% для агрессивной среды с анкерным креплением база 400x500 (4178) СПА 100.7-4.2-К | шт
59.1.25.03-1145 | Стойка железобетонная центрифугированная с коничностью 1,5% для агрессивной среды с анкерным креплением база 400x500 (4178) СПА 100.7-4.3-К | шт
23.61.12.162.59.1.25.03-1145-000 | Стойка железобетонная центрифугированная с коничностью 1,5% для агрессивной среды с анкерным креплением база 400x500 (4178) СПА 100.7-4.3-К | шт
59.1.25.03-1146 | Стойка железобетонная центрифугированная с коничностью 1,5% для агрессивной среды с анкерным креплением база 400x500 (4178) СПА 100.7-4.4-К | шт
23.61.12.162.59.1.25.03-1146-000 | Стойка железобетонная центрифугированная с коничностью 1,5% для агрессивной среды с анкерным креплением база 400x500 (4178) СПА 100.7-4.4-К | шт
59.1.25.03-1147 | Стойка железобетонная центрифугированная с коничностью 1,5% для агрессивной среды с анкерным креплением база 400x500 (4178) СПА 120.6-2.2-К | шт
23.61.12.162.59.1.25.03-1147-000 | Стойка железобетонная центрифугированная с коничностью 1,5% для агрессивной среды с анкерным креплением база 400x500 (4178) СПА 120.6-2.2-К | шт
59.1.25.03-1148 | Стойка железобетонная центрифугированная с коничностью 1,5% для агрессивной среды с анкерным креплением база 400x500 (4178) СПА 120.6-2.3-К | шт
23.61.12.162.59.1.25.03-1148-000 | Стойка железобетонная центрифугированная с коничностью 1,5% для агрессивной среды с анкерным креплением база 400x500 (4178) СПА 120.6-2.3-К | шт
59.1.25.03-1149 | Стойка железобетонная центрифугированная с коничностью 1,5% для агрессивной среды с анкерным креплением база 400x500 (4178) СПА 120.6-2.4-К | шт
23.61.12.162.59.1.25.03-1149-000 | Стойка железобетонная центрифугированная с коничностью 1,5% для агрессивной среды с анкерным креплением база 400x500 (4178) СПА 120.6-2.4-К | шт
59.1.25.03-1150 | Стойка железобетонная центрифугированная с коничностью 1,5% для агрессивной среды с анкерным креплением база 400x500 (4178) СПА 120.6-3.2-К | шт
23.61.12.162.59.1.25.03-1150-000 | Стойка железобетонная центрифугированная с коничностью 1,5% для агрессивной среды с анкерным креплением база 400x500 (4178) СПА 120.6-3.2-К | шт
59.1.25.03-1151 | Стойка железобетонная центрифугированная с коничностью 1,5% для агрессивной среды с анкерным креплением база 400x500 (4178) СПА 120.6-3.3-К | шт
23.61.12.162.59.1.25.03-1151-000 | Стойка железобетонная центрифугированная с коничностью 1,5% для агрессивной среды с анкерным креплением база 400x500 (4178) СПА 120.6-3.3-К | шт
59.1.25.03-1152 | Стойка железобетонная центрифугированная с коничностью 1,5% для агрессивной среды с анкерным креплением база 400x500 (4178) СПА 120.6-3.4-К | шт
23.61.12.162.59.1.25.03-1152-000 | Стойка железобетонная центрифугированная с коничностью 1,5% для агрессивной среды с анкерным креплением база 400x500 (4178) СПА 120.6-3.4-К | шт
59.1.25.03-1153 | Стойка железобетонная центрифугированная с коничностью 1,5% для агрессивной среды с анкерным креплением база 400x500 (4178) СПА 120.7-4.2-К | шт
23.61.12.162.59.1.25.03-1153-000 | Стойка железобетонная центрифугированная с коничностью 1,5% для агрессивной среды с анкерным креплением база 400x500 (4178) СПА 120.7-4.2-К | шт
59.1.25.03-1154 | Стойка железобетонная центрифугированная с коничностью 1,5% для агрессивной среды с анкерным креплением база 400x500 (4178) СПА 120.7-4.3-К | шт
23.61.12.162.59.1.25.03-1154-000 | Стойка железобетонная центрифугированная с коничностью 1,5% для агрессивной среды с анкерным креплением база 400x500 (4178) СПА 120.7-4.3-К | шт
59.1.25.03-1155 | Стойка железобетонная центрифугированная с коничностью 1,5% для агрессивной среды с анкерным креплением база 400x500 (4178) СПА 120.7-4.4-К | шт
23.61.12.162.59.1.25.03-1155-000 | Стойка железобетонная центрифугированная с коничностью 1,5% для агрессивной среды с анкерным креплением база 400x500 (4178) СПА 120.7-4.4-К | шт
59.1.25.03-1156 | Стойка железобетонная центрифугированная с коничностью 1,5% для агрессивной среды с анкерным креплением база 400x500 (4178) ССА 100.6-2.1-К | шт
23.61.12.162.59.1.25.03-1156-000 | Стойка железобетонная центрифугированная с коничностью 1,5% для агрессивной среды с анкерным креплением база 400x500 (4178) ССА 100.6-2.1-К | шт
59.1.25.03-1157 | Стойка железобетонная центрифугированная с коничностью 1,5% для агрессивной среды с анкерным креплением база 400x500 (4178) ССА 100.6-3.1-К | шт
23.61.12.162.59.1.25.03-1157-000 | Стойка железобетонная центрифугированная с коничностью 1,5% для агрессивной среды с анкерным креплением база 400x500 (4178) ССА 100.6-3.1-К | шт
59.1.25.03-1158 | Стойка железобетонная центрифугированная с коничностью 1,5% для агрессивной среды с анкерным креплением база 400x500 (4178) ССА 100.7-4.1-К | шт
23.61.12.162.59.1.25.03-1158-000 | Стойка железобетонная центрифугированная с коничностью 1,5% для агрессивной среды с анкерным креплением база 400x500 (4178) ССА 100.7-4.1-К | шт
59.1.25.03-1159 | Стойка железобетонная центрифугированная с коничностью 1,5% для агрессивной среды с анкерным креплением база 400x500 (4178) ССА 120.6-2.1-К | шт
23.61.12.162.59.1.25.03-1159-000 | Стойка железобетонная центрифугированная с коничностью 1,5% для агрессивной среды с анкерным креплением база 400x500 (4178) ССА 120.6-2.1-К | шт
59.1.25.03-1160 | Стойка железобетонная центрифугированная с коничностью 1,5% для агрессивной среды с анкерным креплением база 400x500 (4178) ССА 120.6-3.1-К | шт
23.61.12.162.59.1.25.03-1160-000 | Стойка железобетонная центрифугированная с коничностью 1,5% для агрессивной среды с анкерным креплением база 400x500 (4178) ССА 120.6-3.1-К | шт
59.1.25.03-1161 | Стойка железобетонная центрифугированная с коничностью 1,5% для агрессивной среды с анкерным креплением база 400x500 (4178) ССА 120.7-4.1-К | шт
23.61.12.162.59.1.25.03-1161-000 | Стойка железобетонная центрифугированная с коничностью 1,5% для агрессивной среды с анкерным креплением база 400x500 (4178) ССА 120.7-4.1-К | шт
59.1.25.03-1162 | Стойка железобетонная центрифугированная с коничностью 1,5% для температуры наружного воздуха ниже минус 40 °C (4180) СП 104.6-2.2-М | шт
23.61.12.162.59.1.25.03-1162-000 | Стойка железобетонная центрифугированная с коничностью 1,5% для температуры наружного воздуха ниже минус 40 °C (4180) СП 104.6-2.2-М | шт
59.1.25.03-1163 | Стойка железобетонная центрифугированная с коничностью 1,5% для температуры наружного воздуха ниже минус 40 °C (4180) СП 104.6-2.3-М | шт
23.61.12.162.59.1.25.03-1163-000 | Стойка железобетонная центрифугированная с коничностью 1,5% для температуры наружного воздуха ниже минус 40 °C (4180) СП 104.6-2.3-М | шт
59.1.25.03-1164 | Стойка железобетонная центрифугированная с коничностью 1,5% для температуры наружного воздуха ниже минус 40 °C (4180) СП 104.6-2.4-М | шт
23.61.12.162.59.1.25.03-1164-000 | Стойка железобетонная центрифугированная с коничностью 1,5% для температуры наружного воздуха ниже минус 40 °C (4180) СП 104.6-2.4-М | шт
59.1.25.03-1165 | Стойка железобетонная центрифугированная с коничностью 1,5% для температуры наружного воздуха ниже минус 40 °C (4180) СП 104.6-3.2-М | шт
23.61.12.162.59.1.25.03-1165-000 | Стойка железобетонная центрифугированная с коничностью 1,5% для температуры наружного воздуха ниже минус 40 °C (4180) СП 104.6-3.2-М | шт
59.1.25.03-1166 | Стойка железобетонная центрифугированная с коничностью 1,5% для температуры наружного воздуха ниже минус 40 °C (4180) СП 104.6-3.3-М | шт
23.61.12.162.59.1.25.03-1166-000 | Стойка железобетонная центрифугированная с коничностью 1,5% для температуры наружного воздуха ниже минус 40 °C (4180) СП 104.6-3.3-М | шт
59.1.25.03-1167 | Стойка железобетонная центрифугированная с коничностью 1,5% для температуры наружного воздуха ниже минус 40 °C (4180) СП 104.6-3.4-М | шт
23.61.12.162.59.1.25.03-1167-000 | Стойка железобетонная центрифугированная с коничностью 1,5% для температуры наружного воздуха ниже минус 40 °C (4180) СП 104.6-3.4-М | шт
59.1.25.03-1168 | Стойка железобетонная центрифугированная с коничностью 1,5% для температуры наружного воздуха ниже минус 40 °C (4180) СП 104.7-4.2-М | шт
23.61.12.162.59.1.25.03-1168-000 | Стойка железобетонная центрифугированная с коничностью 1,5% для температуры наружного воздуха ниже минус 40 °C (4180) СП 104.7-4.2-М | шт
59.1.25.03-1169 | Стойка железобетонная центрифугированная с коничностью 1,5% для температуры наружного воздуха ниже минус 40 °C (4180) СП 104.7-4.3-М | шт
23.61.12.162.59.1.25.03-1169-000 | Стойка железобетонная центрифугированная с коничностью 1,5% для температуры наружного воздуха ниже минус 40 °C (4180) СП 104.7-4.3-М | шт
59.1.25.03-1170 | Стойка железобетонная центрифугированная с коничностью 1,5% для температуры наружного воздуха ниже минус 40 °C (4180) СП 104.7-4.4-М | шт
23.61.12.162.59.1.25.03-1170-000 | Стойка железобетонная центрифугированная с коничностью 1,5% для температуры наружного воздуха ниже минус 40 °C (4180) СП 104.7-4.4-М | шт
59.1.25.03-1171 | Стойка железобетонная центрифугированная с коничностью 1,5% для температуры наружного воздуха ниже минус 40 °C (4180) СП 108.6-2.2-М | шт
23.61.12.162.59.1.25.03-1171-000 | Стойка железобетонная центрифугированная с коничностью 1,5% для температуры наружного воздуха ниже минус 40 °C (4180) СП 108.6-2.2-М | шт
59.1.25.03-1172 | Стойка железобетонная центрифугированная с коничностью 1,5% для температуры наружного воздуха ниже минус 40 °C (4180) СП 108.6-2.3-М | шт
23.61.12.162.59.1.25.03-1172-000 | Стойка железобетонная центрифугированная с коничностью 1,5% для температуры наружного воздуха ниже минус 40 °C (4180) СП 108.6-2.3-М | шт
59.1.25.03-1173 | Стойка железобетонная центрифугированная с коничностью 1,5% для температуры наружного воздуха ниже минус 40 °C (4180) СП 108.6-2.4-М | шт
23.61.12.162.59.1.25.03-1173-000 | Стойка железобетонная центрифугированная с коничностью 1,5% для температуры наружного воздуха ниже минус 40 °C (4180) СП 108.6-2.4-М | шт
59.1.25.03-1174 | Стойка железобетонная центрифугированная с коничностью 1,5% для температуры наружного воздуха ниже минус 40 °C (4180) СП 108.6-3.2-М | шт
23.61.12.162.59.1.25.03-1174-000 | Стойка железобетонная центрифугированная с коничностью 1,5% для температуры наружного воздуха ниже минус 40 °C (4180) СП 108.6-3.2-М | шт
59.1.25.03-1175 | Стойка железобетонная центрифугированная с коничностью 1,5% для температуры наружного воздуха ниже минус 40 °C (4180) СП 108.6-3.3-М | шт
23.61.12.162.59.1.25.03-1175-000 | Стойка железобетонная центрифугированная с коничностью 1,5% для температуры наружного воздуха ниже минус 40 °C (4180) СП 108.6-3.3-М | шт
59.1.25.03-1176 | Стойка железобетонная центрифугированная с коничностью 1,5% для температуры наружного воздуха ниже минус 40 °C (4180) СП 108.6-3.4-М | шт
23.61.12.162.59.1.25.03-1176-000 | Стойка железобетонная центрифугированная с коничностью 1,5% для температуры наружного воздуха ниже минус 40 °C (4180) СП 108.6-3.4-М | шт
59.1.25.03-1177 | Стойка железобетонная центрифугированная с коничностью 1,5% для температуры наружного воздуха ниже минус 40 °C (4180) СП 108.7-4.2-М | шт
23.61.12.162.59.1.25.03-1177-000 | Стойка железобетонная центрифугированная с коничностью 1,5% для температуры наружного воздуха ниже минус 40 °C (4180) СП 108.7-4.2-М | шт
59.1.25.03-1178 | Стойка железобетонная центрифугированная с коничностью 1,5% для температуры наружного воздуха ниже минус 40 °C (4180) СП 108.7-4.3-М | шт
23.61.12.162.59.1.25.03-1178-000 | Стойка железобетонная центрифугированная с коничностью 1,5% для температуры наружного воздуха ниже минус 40 °C (4180) СП 108.7-4.3-М | шт
59.1.25.03-1179 | Стойка железобетонная центрифугированная с коничностью 1,5% для температуры наружного воздуха ниже минус 40 °C (4180) СП 108.7-4.4-М | шт
23.61.12.162.59.1.25.03-1179-000 | Стойка железобетонная центрифугированная с коничностью 1,5% для температуры наружного воздуха ниже минус 40 °C (4180) СП 108.7-4.4-М | шт
59.1.25.03-1180 | Стойка железобетонная центрифугированная с коничностью 1,5% для температуры наружного воздуха ниже минус 40 °C (4180) СП 128.6-2.2-М | шт
23.61.12.162.59.1.25.03-1180-000 | Стойка железобетонная центрифугированная с коничностью 1,5% для температуры наружного воздуха ниже минус 40 °C (4180) СП 128.6-2.2-М | шт
59.1.25.03-1181 | Стойка железобетонная центрифугированная с коничностью 1,5% для температуры наружного воздуха ниже минус 40 °C (4180) СП 128.6-2.3-М | шт
23.61.12.162.59.1.25.03-1181-000 | Стойка железобетонная центрифугированная с коничностью 1,5% для температуры наружного воздуха ниже минус 40 °C (4180) СП 128.6-2.3-М | шт
59.1.25.03-1182 | Стойка железобетонная центрифугированная с коничностью 1,5% для температуры наружного воздуха ниже минус 40 °C (4180) СП 128.6-2.4-М | шт
23.61.12.162.59.1.25.03-1182-000 | Стойка железобетонная центрифугированная с коничностью 1,5% для температуры наружного воздуха ниже минус 40 °C (4180) СП 128.6-2.4-М | шт
59.1.25.03-1183 | Стойка железобетонная центрифугированная с коничностью 1,5% для температуры наружного воздуха ниже минус 40 °C (4180) СП 128.6-3.2-М | шт
23.61.12.162.59.1.25.03-1183-000 | Стойка железобетонная центрифугированная с коничностью 1,5% для температуры наружного воздуха ниже минус 40 °C (4180) СП 128.6-3.2-М | шт
59.1.25.03-1184 | Стойка железобетонная центрифугированная с коничностью 1,5% для температуры наружного воздуха ниже минус 40 °C (4180) СП 128.6-3.3-М | шт
23.61.12.162.59.1.25.03-1184-000 | Стойка железобетонная центрифугированная с коничностью 1,5% для температуры наружного воздуха ниже минус 40 °C (4180) СП 128.6-3.3-М | шт
59.1.25.03-1185 | Стойка железобетонная центрифугированная с коничностью 1,5% для температуры наружного воздуха ниже минус 40 °C (4180) СП 128.6-3.4-М | шт
23.61.12.162.59.1.25.03-1185-000 | Стойка железобетонная центрифугированная с коничностью 1,5% для температуры наружного воздуха ниже минус 40 °C (4180) СП 128.6-3.4-М | шт
59.1.25.03-1186 | Стойка железобетонная центрифугированная с коничностью 1,5% для температуры наружного воздуха ниже минус 40 °C (4180) СП 128.7-4.2-М | шт
23.61.12.162.59.1.25.03-1186-000 | Стойка железобетонная центрифугированная с коничностью 1,5% для температуры наружного воздуха ниже минус 40 °C (4180) СП 128.7-4.2-М | шт
59.1.25.03-1187 | Стойка железобетонная центрифугированная с коничностью 1,5% для температуры наружного воздуха ниже минус 40 °C (4180) СП 128.7-4.3-М | шт
23.61.12.162.59.1.25.03-1187-000 | Стойка железобетонная центрифугированная с коничностью 1,5% для температуры наружного воздуха ниже минус 40 °C (4180) СП 128.7-4.3-М | шт
59.1.25.03-1188 | Стойка железобетонная центрифугированная с коничностью 1,5% для температуры наружного воздуха ниже минус 40 °C (4180) СП 128.7-4.4-М | шт
23.61.12.162.59.1.25.03-1188-000 | Стойка железобетонная центрифугированная с коничностью 1,5% для температуры наружного воздуха ниже минус 40 °C (4180) СП 128.7-4.4-М | шт
59.1.25.03-1189 | Стойка железобетонная центрифугированная с коничностью 1,5% для температуры наружного воздуха ниже минус 40 °C (4180) СП 136.6-2.2-М | шт
23.61.12.162.59.1.25.03-1189-000 | Стойка железобетонная центрифугированная с коничностью 1,5% для температуры наружного воздуха ниже минус 40 °C (4180) СП 136.6-2.2-М | шт
59.1.25.03-1190 | Стойка железобетонная центрифугированная с коничностью 1,5% для температуры наружного воздуха ниже минус 40 °C (4180) СП 136.6-2.3-М | шт
23.61.12.162.59.1.25.03-1190-000 | Стойка железобетонная центрифугированная с коничностью 1,5% для температуры наружного воздуха ниже минус 40 °C (4180) СП 136.6-2.3-М | шт
59.1.25.03-1191 | Стойка железобетонная центрифугированная с коничностью 1,5% для температуры наружного воздуха ниже минус 40 °C (4180) СП 136.6-2.4-М | шт
23.61.12.162.59.1.25.03-1191-000 | Стойка железобетонная центрифугированная с коничностью 1,5% для температуры наружного воздуха ниже минус 40 °C (4180) СП 136.6-2.4-М | шт
59.1.25.03-1192 | Стойка железобетонная центрифугированная с коничностью 1,5% для температуры наружного воздуха ниже минус 40 °C (4180) СП 136.6-3.2-М | шт
23.61.12.162.59.1.25.03-1192-000 | Стойка железобетонная центрифугированная с коничностью 1,5% для температуры наружного воздуха ниже минус 40 °C (4180) СП 136.6-3.2-М | шт
59.1.25.03-1193 | Стойка железобетонная центрифугированная с коничностью 1,5% для температуры наружного воздуха ниже минус 40 °C (4180) СП 136.6-3.3-М | шт
23.61.12.162.59.1.25.03-1193-000 | Стойка железобетонная центрифугированная с коничностью 1,5% для температуры наружного воздуха ниже минус 40 °C (4180) СП 136.6-3.3-М | шт
59.1.25.03-1194 | Стойка железобетонная центрифугированная с коничностью 1,5% для температуры наружного воздуха ниже минус 40 °C (4180) СП 136.6-3.4-М | шт
23.61.12.162.59.1.25.03-1194-000 | Стойка железобетонная центрифугированная с коничностью 1,5% для температуры наружного воздуха ниже минус 40 °C (4180) СП 136.6-3.4-М | шт
59.1.25.03-1195 | Стойка железобетонная центрифугированная с коничностью 1,5% для температуры наружного воздуха ниже минус 40 °C (4180) СП 136.7-4.2-М | шт
23.61.12.162.59.1.25.03-1195-000 | Стойка железобетонная центрифугированная с коничностью 1,5% для температуры наружного воздуха ниже минус 40 °C (4180) СП 136.7-4.2-М | шт
59.1.25.03-1196 | Стойка железобетонная центрифугированная с коничностью 1,5% для температуры наружного воздуха ниже минус 40 °C (4180) СП 136.7-4.3-М | шт
23.61.12.162.59.1.25.03-1196-000 | Стойка железобетонная центрифугированная с коничностью 1,5% для температуры наружного воздуха ниже минус 40 °C (4180) СП 136.7-4.3-М | шт
59.1.25.03-1197 | Стойка железобетонная центрифугированная с коничностью 1,5% для температуры наружного воздуха ниже минус 40 °C (4180) СП 136.7-4.4-М | шт
23.61.12.162.59.1.25.03-1197-000 | Стойка железобетонная центрифугированная с коничностью 1,5% для температуры наружного воздуха ниже минус 40 °C (4180) СП 136.7-4.4-М | шт
59.1.25.03-1198 | Стойка железобетонная центрифугированная с коничностью 1,5% для температуры наружного воздуха ниже минус 40 °C (4180) СП 146.6-2.2-М | шт
23.61.12.162.59.1.25.03-1198-000 | Стойка железобетонная центрифугированная с коничностью 1,5% для температуры наружного воздуха ниже минус 40 °C (4180) СП 146.6-2.2-М | шт
59.1.25.03-1199 | Стойка железобетонная центрифугированная с коничностью 1,5% для температуры наружного воздуха ниже минус 40 °C (4180) СП 146.6-2.3-М | шт
23.61.12.162.59.1.25.03-1199-000 | Стойка железобетонная центрифугированная с коничностью 1,5% для температуры наружного воздуха ниже минус 40 °C (4180) СП 146.6-2.3-М | шт
59.1.25.03-1200 | Стойка железобетонная центрифугированная с коничностью 1,5% для температуры наружного воздуха ниже минус 40 °C (4180) СП 146.6-2.4-М | шт
23.61.12.162.59.1.25.03-1200-000 | Стойка железобетонная центрифугированная с коничностью 1,5% для температуры наружного воздуха ниже минус 40 °C (4180) СП 146.6-2.4-М | шт
59.1.25.03-1201 | Стойка железобетонная центрифугированная с коничностью 1,5% для температуры наружного воздуха ниже минус 40 °C (4180) СП 146.6-3.2-М | шт
23.61.12.162.59.1.25.03-1201-000 | Стойка железобетонная центрифугированная с коничностью 1,5% для температуры наружного воздуха ниже минус 40 °C (4180) СП 146.6-3.2-М | шт
59.1.25.03-1202 | Стойка железобетонная центрифугированная с коничностью 1,5% для температуры наружного воздуха ниже минус 40 °C (4180) СП 146.6-3.3-М | шт
23.61.12.162.59.1.25.03-1202-000 | Стойка железобетонная центрифугированная с коничностью 1,5% для температуры наружного воздуха ниже минус 40 °C (4180) СП 146.6-3.3-М | шт
59.1.25.03-1203 | Стойка железобетонная центрифугированная с коничностью 1,5% для температуры наружного воздуха ниже минус 40 °C (4180) СП 146.6-3.4-М | шт
23.61.12.162.59.1.25.03-1203-000 | Стойка железобетонная центрифугированная с коничностью 1,5% для температуры наружного воздуха ниже минус 40 °C (4180) СП 146.6-3.4-М | шт
59.1.25.03-1204 | Стойка железобетонная центрифугированная с коничностью 1,5% для температуры наружного воздуха ниже минус 40 °C (4180) СП 146.7-4.2-М | шт
23.61.12.162.59.1.25.03-1204-000 | Стойка железобетонная центрифугированная с коничностью 1,5% для температуры наружного воздуха ниже минус 40 °C (4180) СП 146.7-4.2-М | шт
59.1.25.03-1205 | Стойка железобетонная центрифугированная с коничностью 1,5% для температуры наружного воздуха ниже минус 40 °C (4180) СП 146.7-4.3-М | шт
23.61.12.162.59.1.25.03-1205-000 | Стойка железобетонная центрифугированная с коничностью 1,5% для температуры наружного воздуха ниже минус 40 °C (4180) СП 146.7-4.3-М | шт
59.1.25.03-1206 | Стойка железобетонная центрифугированная с коничностью 1,5% для температуры наружного воздуха ниже минус 40 °C (4180) СП 146.7-4.4-М | шт
23.61.12.162.59.1.25.03-1206-000 | Стойка железобетонная центрифугированная с коничностью 1,5% для температуры наружного воздуха ниже минус 40 °C (4180) СП 146.7-4.4-М | шт
59.1.25.03-1207 | Стойка железобетонная центрифугированная с коничностью 1,5% для температуры наружного воздуха ниже минус 40 °C (4180) СС 104.6-2.1-М | шт
23.61.12.162.59.1.25.03-1207-000 | Стойка железобетонная центрифугированная с коничностью 1,5% для температуры наружного воздуха ниже минус 40 °C (4180) СС 104.6-2.1-М | шт
59.1.25.03-1208 | Стойка железобетонная центрифугированная с коничностью 1,5% для температуры наружного воздуха ниже минус 40 °C (4180) СС 104.6-3.1-М | шт
23.61.12.162.59.1.25.03-1208-000 | Стойка железобетонная центрифугированная с коничностью 1,5% для температуры наружного воздуха ниже минус 40 °C (4180) СС 104.6-3.1-М | шт
59.1.25.03-1209 | Стойка железобетонная центрифугированная с коничностью 1,5% для температуры наружного воздуха ниже минус 40 °C (4180) СС 104.7-4.1-М | шт
23.61.12.162.59.1.25.03-1209-000 | Стойка железобетонная центрифугированная с коничностью 1,5% для температуры наружного воздуха ниже минус 40 °C (4180) СС 104.7-4.1-М | шт
59.1.25.03-1210 | Стойка железобетонная центрифугированная с коничностью 1,5% для температуры наружного воздуха ниже минус 40 °C (4180) СС 108.6-2.1-М | шт
23.61.12.162.59.1.25.03-1210-000 | Стойка железобетонная центрифугированная с коничностью 1,5% для температуры наружного воздуха ниже минус 40 °C (4180) СС 108.6-2.1-М | шт
59.1.25.03-1211 | Стойка железобетонная центрифугированная с коничностью 1,5% для температуры наружного воздуха ниже минус 40 °C (4180) СС 108.6-3.1-М | шт
23.61.12.162.59.1.25.03-1211-000 | Стойка железобетонная центрифугированная с коничностью 1,5% для температуры наружного воздуха ниже минус 40 °C (4180) СС 108.6-3.1-М | шт
59.1.25.03-1212 | Стойка железобетонная центрифугированная с коничностью 1,5% для температуры наружного воздуха ниже минус 40 °C (4180) СС 108.7-4.1-М | шт
23.61.12.162.59.1.25.03-1212-000 | Стойка железобетонная центрифугированная с коничностью 1,5% для температуры наружного воздуха ниже минус 40 °C (4180) СС 108.7-4.1-М | шт
59.1.25.03-1213 | Стойка железобетонная центрифугированная с коничностью 1,5% для температуры наружного воздуха ниже минус 40 °C (4180) СС 128.6-2.1-М | шт
23.61.12.162.59.1.25.03-1213-000 | Стойка железобетонная центрифугированная с коничностью 1,5% для температуры наружного воздуха ниже минус 40 °C (4180) СС 128.6-2.1-М | шт
59.1.25.03-1214 | Стойка железобетонная центрифугированная с коничностью 1,5% для температуры наружного воздуха ниже минус 40 °C (4180) СС 128.6-3.1-М | шт
23.61.12.162.59.1.25.03-1214-000 | Стойка железобетонная центрифугированная с коничностью 1,5% для температуры наружного воздуха ниже минус 40 °C (4180) СС 128.6-3.1-М | шт
59.1.25.03-1215 | Стойка железобетонная центрифугированная с коничностью 1,5% для температуры наружного воздуха ниже минус 40 °C (4180) СС 128.7-4.1-М | шт
23.61.12.162.59.1.25.03-1215-000 | Стойка железобетонная центрифугированная с коничностью 1,5% для температуры наружного воздуха ниже минус 40 °C (4180) СС 128.7-4.1-М | шт
59.1.25.03-1216 | Стойка железобетонная центрифугированная с коничностью 1,5% для температуры наружного воздуха ниже минус 40 °C (4180) СС 136.6-2.1-М | шт
23.61.12.162.59.1.25.03-1216-000 | Стойка железобетонная центрифугированная с коничностью 1,5% для температуры наружного воздуха ниже минус 40 °C (4180) СС 136.6-2.1-М | шт
59.1.25.03-1217 | Стойка железобетонная центрифугированная с коничностью 1,5% для температуры наружного воздуха ниже минус 40 °C (4180) СС 136.6-3.1-М | шт
23.61.12.162.59.1.25.03-1217-000 | Стойка железобетонная центрифугированная с коничностью 1,5% для температуры наружного воздуха ниже минус 40 °C (4180) СС 136.6-3.1-М | шт
59.1.25.03-1218 | Стойка железобетонная центрифугированная с коничностью 1,5% для температуры наружного воздуха ниже минус 40 °C (4180) СС 136.7-4.1-М | шт
23.61.12.162.59.1.25.03-1218-000 | Стойка железобетонная центрифугированная с коничностью 1,5% для температуры наружного воздуха ниже минус 40 °C (4180) СС 136.7-4.1-М | шт
59.1.25.03-1219 | Стойка железобетонная центрифугированная с коничностью 1,5% для температуры наружного воздуха ниже минус 40 °C (4180) СС 146.6-2.1-М | шт
23.61.12.162.59.1.25.03-1219-000 | Стойка железобетонная центрифугированная с коничностью 1,5% для температуры наружного воздуха ниже минус 40 °C (4180) СС 146.6-2.1-М | шт
59.1.25.03-1220 | Стойка железобетонная центрифугированная с коничностью 1,5% для температуры наружного воздуха ниже минус 40 °C (4180) СС 146.6-3.1-М | шт
23.61.12.162.59.1.25.03-1220-000 | Стойка железобетонная центрифугированная с коничностью 1,5% для температуры наружного воздуха ниже минус 40 °C (4180) СС 146.6-3.1-М | шт
59.1.25.03-1221 | Стойка железобетонная центрифугированная с коничностью 1,5% для температуры наружного воздуха ниже минус 40 °C (4180) СС 146.7-4.1-М | шт
23.61.12.162.59.1.25.03-1221-000 | Стойка железобетонная центрифугированная с коничностью 1,5% для температуры наружного воздуха ниже минус 40 °C (4180) СС 146.7-4.1-М | шт
59.1.25.03-1222 | Стойка железобетонная центрифугированная с коничностью 1,5% для температуры наружного воздуха ниже минус 40 °C и агрессивной среды (4180) СП 104.6-2.2-К-М | шт
23.61.12.162.59.1.25.03-1222-000 | Стойка железобетонная центрифугированная с коничностью 1,5% для температуры наружного воздуха ниже минус 40 °C и агрессивной среды (4180) СП 104.6-2.2-К-М | шт
59.1.25.03-1223 | Стойка железобетонная центрифугированная с коничностью 1,5% для температуры наружного воздуха ниже минус 40 °C и агрессивной среды (4180) СП 104.6-2.3-К-М | шт
23.61.12.162.59.1.25.03-1223-000 | Стойка железобетонная центрифугированная с коничностью 1,5% для температуры наружного воздуха ниже минус 40 °C и агрессивной среды (4180) СП 104.6-2.3-К-М | шт
59.1.25.03-1224 | Стойка железобетонная центрифугированная с коничностью 1,5% для температуры наружного воздуха ниже минус 40 °C и агрессивной среды (4180) СП 104.6-2.4-К-М | шт
23.61.12.162.59.1.25.03-1224-000 | Стойка железобетонная центрифугированная с коничностью 1,5% для температуры наружного воздуха ниже минус 40 °C и агрессивной среды (4180) СП 104.6-2.4-К-М | шт
59.1.25.03-1225 | Стойка железобетонная центрифугированная с коничностью 1,5% для температуры наружного воздуха ниже минус 40 °C и агрессивной среды (4180) СП 104.6-3.2-К-М | шт
23.61.12.162.59.1.25.03-1225-000 | Стойка железобетонная центрифугированная с коничностью 1,5% для температуры наружного воздуха ниже минус 40 °C и агрессивной среды (4180) СП 104.6-3.2-К-М | шт
59.1.25.03-1226 | Стойка железобетонная центрифугированная с коничностью 1,5% для температуры наружного воздуха ниже минус 40 °C и агрессивной среды (4180) СП 104.6-3.3-К-М | шт
23.61.12.162.59.1.25.03-1226-000 | Стойка железобетонная центрифугированная с коничностью 1,5% для температуры наружного воздуха ниже минус 40 °C и агрессивной среды (4180) СП 104.6-3.3-К-М | шт
59.1.25.03-1227 | Стойка железобетонная центрифугированная с коничностью 1,5% для температуры наружного воздуха ниже минус 40 °C и агрессивной среды (4180) СП 104.6-3.4-К-М | шт
23.61.12.162.59.1.25.03-1227-000 | Стойка железобетонная центрифугированная с коничностью 1,5% для температуры наружного воздуха ниже минус 40 °C и агрессивной среды (4180) СП 104.6-3.4-К-М | шт
59.1.25.03-1228 | Стойка железобетонная центрифугированная с коничностью 1,5% для температуры наружного воздуха ниже минус 40 °C и агрессивной среды (4180) СП 104.7-4.2-К-М | шт
23.61.12.162.59.1.25.03-1228-000 | Стойка железобетонная центрифугированная с коничностью 1,5% для температуры наружного воздуха ниже минус 40 °C и агрессивной среды (4180) СП 104.7-4.2-К-М | шт
59.1.25.03-1229 | Стойка железобетонная центрифугированная с коничностью 1,5% для температуры наружного воздуха ниже минус 40 °C и агрессивной среды (4180) СП 104.7-4.3-К-М | шт
23.61.12.162.59.1.25.03-1229-000 | Стойка железобетонная центрифугированная с коничностью 1,5% для температуры наружного воздуха ниже минус 40 °C и агрессивной среды (4180) СП 104.7-4.3-К-М | шт
59.1.25.03-1230 | Стойка железобетонная центрифугированная с коничностью 1,5% для температуры наружного воздуха ниже минус 40 °C и агрессивной среды (4180) СП 104.7-4.4-К-М | шт
23.61.12.162.59.1.25.03-1230-000 | Стойка железобетонная центрифугированная с коничностью 1,5% для температуры наружного воздуха ниже минус 40 °C и агрессивной среды (4180) СП 104.7-4.4-К-М | шт
59.1.25.03-1231 | Стойка железобетонная центрифугированная с коничностью 1,5% для температуры наружного воздуха ниже минус 40 °C и агрессивной среды (4180) СП 108.6-2.2-К-М | шт
23.61.12.162.59.1.25.03-1231-000 | Стойка железобетонная центрифугированная с коничностью 1,5% для температуры наружного воздуха ниже минус 40 °C и агрессивной среды (4180) СП 108.6-2.2-К-М | шт
59.1.25.03-1232 | Стойка железобетонная центрифугированная с коничностью 1,5% для температуры наружного воздуха ниже минус 40 °C и агрессивной среды (4180) СП 108.6-2.3-К-М | шт
23.61.12.162.59.1.25.03-1232-000 | Стойка железобетонная центрифугированная с коничностью 1,5% для температуры наружного воздуха ниже минус 40 °C и агрессивной среды (4180) СП 108.6-2.3-К-М | шт
59.1.25.03-1233 | Стойка железобетонная центрифугированная с коничностью 1,5% для температуры наружного воздуха ниже минус 40 °C и агрессивной среды (4180) СП 108.6-2.4-К-М | шт
23.61.12.162.59.1.25.03-1233-000 | Стойка железобетонная центрифугированная с коничностью 1,5% для температуры наружного воздуха ниже минус 40 °C и агрессивной среды (4180) СП 108.6-2.4-К-М | шт
59.1.25.03-1234 | Стойка железобетонная центрифугированная с коничностью 1,5% для температуры наружного воздуха ниже минус 40 °C и агрессивной среды (4180) СП 108.6-3.2-К-М | шт
23.61.12.162.59.1.25.03-1234-000 | Стойка железобетонная центрифугированная с коничностью 1,5% для температуры наружного воздуха ниже минус 40 °C и агрессивной среды (4180) СП 108.6-3.2-К-М | шт
59.1.25.03-1235 | Стойка железобетонная центрифугированная с коничностью 1,5% для температуры наружного воздуха ниже минус 40 °C и агрессивной среды (4180) СП 108.6-3.3-К-М | шт
23.61.12.162.59.1.25.03-1235-000 | Стойка железобетонная центрифугированная с коничностью 1,5% для температуры наружного воздуха ниже минус 40 °C и агрессивной среды (4180) СП 108.6-3.3-К-М | шт
59.1.25.03-1236 | Стойка железобетонная центрифугированная с коничностью 1,5% для температуры наружного воздуха ниже минус 40 °C и агрессивной среды (4180) СП 108.6-3.4-К-М | шт
23.61.12.162.59.1.25.03-1236-000 | Стойка железобетонная центрифугированная с коничностью 1,5% для температуры наружного воздуха ниже минус 40 °C и агрессивной среды (4180) СП 108.6-3.4-К-М | шт
59.1.25.03-1237 | Стойка железобетонная центрифугированная с коничностью 1,5% для температуры наружного воздуха ниже минус 40 °C и агрессивной среды (4180) СП 108.7-4.2-К-М | шт
23.61.12.162.59.1.25.03-1237-000 | Стойка железобетонная центрифугированная с коничностью 1,5% для температуры наружного воздуха ниже минус 40 °C и агрессивной среды (4180) СП 108.7-4.2-К-М | шт
59.1.25.03-1238 | Стойка железобетонная центрифугированная с коничностью 1,5% для температуры наружного воздуха ниже минус 40 °C и агрессивной среды (4180) СП 108.7-4.3-К-М | шт
23.61.12.162.59.1.25.03-1238-000 | Стойка железобетонная центрифугированная с коничностью 1,5% для температуры наружного воздуха ниже минус 40 °C и агрессивной среды (4180) СП 108.7-4.3-К-М | шт
59.1.25.03-1239 | Стойка железобетонная центрифугированная с коничностью 1,5% для температуры наружного воздуха ниже минус 40 °C и агрессивной среды (4180) СП 108.7-4.4-К-М | шт
23.61.12.162.59.1.25.03-1239-000 | Стойка железобетонная центрифугированная с коничностью 1,5% для температуры наружного воздуха ниже минус 40 °C и агрессивной среды (4180) СП 108.7-4.4-К-М | шт
59.1.25.03-1240 | Стойка железобетонная центрифугированная с коничностью 1,5% для температуры наружного воздуха ниже минус 40 °C и агрессивной среды (4180) СП 128.6-2.2-К-М | шт
23.61.12.162.59.1.25.03-1240-000 | Стойка железобетонная центрифугированная с коничностью 1,5% для температуры наружного воздуха ниже минус 40 °C и агрессивной среды (4180) СП 128.6-2.2-К-М | шт
59.1.25.03-1241 | Стойка железобетонная центрифугированная с коничностью 1,5% для температуры наружного воздуха ниже минус 40 °C и агрессивной среды (4180) СП 128.6-2.3-К-М | шт
23.61.12.162.59.1.25.03-1241-000 | Стойка железобетонная центрифугированная с коничностью 1,5% для температуры наружного воздуха ниже минус 40 °C и агрессивной среды (4180) СП 128.6-2.3-К-М | шт
59.1.25.03-1242 | Стойка железобетонная центрифугированная с коничностью 1,5% для температуры наружного воздуха ниже минус 40 °C и агрессивной среды (4180) СП 128.6-2.4-К-М | шт
23.61.12.162.59.1.25.03-1242-000 | Стойка железобетонная центрифугированная с коничностью 1,5% для температуры наружного воздуха ниже минус 40 °C и агрессивной среды (4180) СП 128.6-2.4-К-М | шт
59.1.25.03-1243 | Стойка железобетонная центрифугированная с коничностью 1,5% для температуры наружного воздуха ниже минус 40 °C и агрессивной среды (4180) СП 128.6-3.2-К-М | шт
23.61.12.162.59.1.25.03-1243-000 | Стойка железобетонная центрифугированная с коничностью 1,5% для температуры наружного воздуха ниже минус 40 °C и агрессивной среды (4180) СП 128.6-3.2-К-М | шт
59.1.25.03-1244 | Стойка железобетонная центрифугированная с коничностью 1,5% для температуры наружного воздуха ниже минус 40 °C и агрессивной среды (4180) СП 128.6-3.3-К-М | шт
23.61.12.162.59.1.25.03-1244-000 | Стойка железобетонная центрифугированная с коничностью 1,5% для температуры наружного воздуха ниже минус 40 °C и агрессивной среды (4180) СП 128.6-3.3-К-М | шт
59.1.25.03-1245 | Стойка железобетонная центрифугированная с коничностью 1,5% для температуры наружного воздуха ниже минус 40 °C и агрессивной среды (4180) СП 128.6-3.4-К-М | шт
23.61.12.162.59.1.25.03-1245-000 | Стойка железобетонная центрифугированная с коничностью 1,5% для температуры наружного воздуха ниже минус 40 °C и агрессивной среды (4180) СП 128.6-3.4-К-М | шт
59.1.25.03-1246 | Стойка железобетонная центрифугированная с коничностью 1,5% для температуры наружного воздуха ниже минус 40 °C и агрессивной среды (4180) СП 128.7-4.2-К-М | шт
23.61.12.162.59.1.25.03-1246-000 | Стойка железобетонная центрифугированная с коничностью 1,5% для температуры наружного воздуха ниже минус 40 °C и агрессивной среды (4180) СП 128.7-4.2-К-М | шт
59.1.25.03-1247 | Стойка железобетонная центрифугированная с коничностью 1,5% для температуры наружного воздуха ниже минус 40 °C и агрессивной среды (4180) СП 128.7-4.3-К-М | шт
23.61.12.162.59.1.25.03-1247-000 | Стойка железобетонная центрифугированная с коничностью 1,5% для температуры наружного воздуха ниже минус 40 °C и агрессивной среды (4180) СП 128.7-4.3-К-М | шт
59.1.25.03-1248 | Стойка железобетонная центрифугированная с коничностью 1,5% для температуры наружного воздуха ниже минус 40 °C и агрессивной среды (4180) СП 128.7-4.4-К-М | шт
23.61.12.162.59.1.25.03-1248-000 | Стойка железобетонная центрифугированная с коничностью 1,5% для температуры наружного воздуха ниже минус 40 °C и агрессивной среды (4180) СП 128.7-4.4-К-М | шт
59.1.25.03-1249 | Стойка железобетонная центрифугированная с коничностью 1,5% для температуры наружного воздуха ниже минус 40 °C и агрессивной среды (4180) СП 136.6-2.2-К-М | шт
23.61.12.162.59.1.25.03-1249-000 | Стойка железобетонная центрифугированная с коничностью 1,5% для температуры наружного воздуха ниже минус 40 °C и агрессивной среды (4180) СП 136.6-2.2-К-М | шт
59.1.25.03-1250 | Стойка железобетонная центрифугированная с коничностью 1,5% для температуры наружного воздуха ниже минус 40 °C и агрессивной среды (4180) СП 136.6-2.3-К-М | шт
23.61.12.162.59.1.25.03-1250-000 | Стойка железобетонная центрифугированная с коничностью 1,5% для температуры наружного воздуха ниже минус 40 °C и агрессивной среды (4180) СП 136.6-2.3-К-М | шт
59.1.25.03-1251 | Стойка железобетонная центрифугированная с коничностью 1,5% для температуры наружного воздуха ниже минус 40 °C и агрессивной среды (4180) СП 136.6-2.4-К-М | шт
23.61.12.162.59.1.25.03-1251-000 | Стойка железобетонная центрифугированная с коничностью 1,5% для температуры наружного воздуха ниже минус 40 °C и агрессивной среды (4180) СП 136.6-2.4-К-М | шт
59.1.25.03-1252 | Стойка железобетонная центрифугированная с коничностью 1,5% для температуры наружного воздуха ниже минус 40 °C и агрессивной среды (4180) СП 136.6-3.2-К-М | шт
23.61.12.162.59.1.25.03-1252-000 | Стойка железобетонная центрифугированная с коничностью 1,5% для температуры наружного воздуха ниже минус 40 °C и агрессивной среды (4180) СП 136.6-3.2-К-М | шт
59.1.25.03-1253 | Стойка железобетонная центрифугированная с коничностью 1,5% для температуры наружного воздуха ниже минус 40 °C и агрессивной среды (4180) СП 136.6-3.3-К-М | шт
23.61.12.162.59.1.25.03-1253-000 | Стойка железобетонная центрифугированная с коничностью 1,5% для температуры наружного воздуха ниже минус 40 °C и агрессивной среды (4180) СП 136.6-3.3-К-М | шт
59.1.25.03-1254 | Стойка железобетонная центрифугированная с коничностью 1,5% для температуры наружного воздуха ниже минус 40 °C и агрессивной среды (4180) СП 136.6-3.4-К-М | шт
23.61.12.162.59.1.25.03-1254-000 | Стойка железобетонная центрифугированная с коничностью 1,5% для температуры наружного воздуха ниже минус 40 °C и агрессивной среды (4180) СП 136.6-3.4-К-М | шт
59.1.25.03-1255 | Стойка железобетонная центрифугированная с коничностью 1,5% для температуры наружного воздуха ниже минус 40 °C и агрессивной среды (4180) СП 136.7-4.2-К-М | шт
23.61.12.162.59.1.25.03-1255-000 | Стойка железобетонная центрифугированная с коничностью 1,5% для температуры наружного воздуха ниже минус 40 °C и агрессивной среды (4180) СП 136.7-4.2-К-М | шт
59.1.25.03-1256 | Стойка железобетонная центрифугированная с коничностью 1,5% для температуры наружного воздуха ниже минус 40 °C и агрессивной среды (4180) СП 136.7-4.3-К-М | шт
23.61.12.162.59.1.25.03-1256-000 | Стойка железобетонная центрифугированная с коничностью 1,5% для температуры наружного воздуха ниже минус 40 °C и агрессивной среды (4180) СП 136.7-4.3-К-М | шт
59.1.25.03-1257 | Стойка железобетонная центрифугированная с коничностью 1,5% для температуры наружного воздуха ниже минус 40 °C и агрессивной среды (4180) СП 136.7-4.4-К-М | шт
23.61.12.162.59.1.25.03-1257-000 | Стойка железобетонная центрифугированная с коничностью 1,5% для температуры наружного воздуха ниже минус 40 °C и агрессивной среды (4180) СП 136.7-4.4-К-М | шт
59.1.25.03-1258 | Стойка железобетонная центрифугированная с коничностью 1,5% для температуры наружного воздуха ниже минус 40 °C и агрессивной среды (4180) СП 146.6-2.2-К-М | шт
23.61.12.162.59.1.25.03-1258-000 | Стойка железобетонная центрифугированная с коничностью 1,5% для температуры наружного воздуха ниже минус 40 °C и агрессивной среды (4180) СП 146.6-2.2-К-М | шт
59.1.25.03-1259 | Стойка железобетонная центрифугированная с коничностью 1,5% для температуры наружного воздуха ниже минус 40 °C и агрессивной среды (4180) СП 146.6-2.3-К-М | шт
23.61.12.162.59.1.25.03-1259-000 | Стойка железобетонная центрифугированная с коничностью 1,5% для температуры наружного воздуха ниже минус 40 °C и агрессивной среды (4180) СП 146.6-2.3-К-М | шт
59.1.25.03-1260 | Стойка железобетонная центрифугированная с коничностью 1,5% для температуры наружного воздуха ниже минус 40 °C и агрессивной среды (4180) СП 146.6-2.4-К-М | шт
23.61.12.162.59.1.25.03-1260-000 | Стойка железобетонная центрифугированная с коничностью 1,5% для температуры наружного воздуха ниже минус 40 °C и агрессивной среды (4180) СП 146.6-2.4-К-М | шт
59.1.25.03-1261 | Стойка железобетонная центрифугированная с коничностью 1,5% для температуры наружного воздуха ниже минус 40 °C и агрессивной среды (4180) СП 146.6-3.2-К-М | шт
23.61.12.162.59.1.25.03-1261-000 | Стойка железобетонная центрифугированная с коничностью 1,5% для температуры наружного воздуха ниже минус 40 °C и агрессивной среды (4180) СП 146.6-3.2-К-М | шт
59.1.25.03-1262 | Стойка железобетонная центрифугированная с коничностью 1,5% для температуры наружного воздуха ниже минус 40 °C и агрессивной среды (4180) СП 146.6-3.3-К-М | шт
23.61.12.162.59.1.25.03-1262-000 | Стойка железобетонная центрифугированная с коничностью 1,5% для температуры наружного воздуха ниже минус 40 °C и агрессивной среды (4180) СП 146.6-3.3-К-М | шт
59.1.25.03-1263 | Стойка железобетонная центрифугированная с коничностью 1,5% для температуры наружного воздуха ниже минус 40 °C и агрессивной среды (4180) СП 146.6-3.4-К-М | шт
23.61.12.162.59.1.25.03-1263-000 | Стойка железобетонная центрифугированная с коничностью 1,5% для температуры наружного воздуха ниже минус 40 °C и агрессивной среды (4180) СП 146.6-3.4-К-М | шт
59.1.25.03-1264 | Стойка железобетонная центрифугированная с коничностью 1,5% для температуры наружного воздуха ниже минус 40 °C и агрессивной среды (4180) СП 146.7-4.2-К-М | шт
23.61.12.162.59.1.25.03-1264-000 | Стойка железобетонная центрифугированная с коничностью 1,5% для температуры наружного воздуха ниже минус 40 °C и агрессивной среды (4180) СП 146.7-4.2-К-М | шт
59.1.25.03-1265 | Стойка железобетонная центрифугированная с коничностью 1,5% для температуры наружного воздуха ниже минус 40 °C и агрессивной среды (4180) СП 146.7-4.3-К-М | шт
23.61.12.162.59.1.25.03-1265-000 | Стойка железобетонная центрифугированная с коничностью 1,5% для температуры наружного воздуха ниже минус 40 °C и агрессивной среды (4180) СП 146.7-4.3-К-М | шт
59.1.25.03-1266 | Стойка железобетонная центрифугированная с коничностью 1,5% для температуры наружного воздуха ниже минус 40 °C и агрессивной среды (4180) СП 146.7-4.4-К-М | шт
23.61.12.162.59.1.25.03-1266-000 | Стойка железобетонная центрифугированная с коничностью 1,5% для температуры наружного воздуха ниже минус 40 °C и агрессивной среды (4180) СП 146.7-4.4-К-М | шт
59.1.25.03-1267 | Стойка железобетонная центрифугированная с коничностью 1,5% для температуры наружного воздуха ниже минус 40 °C и агрессивной среды (4180) СС 104.6-2.1-К-М | шт
23.61.12.162.59.1.25.03-1267-000 | Стойка железобетонная центрифугированная с коничностью 1,5% для температуры наружного воздуха ниже минус 40 °C и агрессивной среды (4180) СС 104.6-2.1-К-М | шт
59.1.25.03-1268 | Стойка железобетонная центрифугированная с коничностью 1,5% для температуры наружного воздуха ниже минус 40 °C и агрессивной среды (4180) СС 104.6-3.1-К-М | шт
23.61.12.162.59.1.25.03-1268-000 | Стойка железобетонная центрифугированная с коничностью 1,5% для температуры наружного воздуха ниже минус 40 °C и агрессивной среды (4180) СС 104.6-3.1-К-М | шт
59.1.25.03-1269 | Стойка железобетонная центрифугированная с коничностью 1,5% для температуры наружного воздуха ниже минус 40 °C и агрессивной среды (4180) СС 104.7-4.1-К-М | шт
23.61.12.162.59.1.25.03-1269-000 | Стойка железобетонная центрифугированная с коничностью 1,5% для температуры наружного воздуха ниже минус 40 °C и агрессивной среды (4180) СС 104.7-4.1-К-М | шт
59.1.25.03-1270 | Стойка железобетонная центрифугированная с коничностью 1,5% для температуры наружного воздуха ниже минус 40 °C и агрессивной среды (4180) СС 108.6-2.1-К-М | шт
23.61.12.162.59.1.25.03-1270-000 | Стойка железобетонная центрифугированная с коничностью 1,5% для температуры наружного воздуха ниже минус 40 °C и агрессивной среды (4180) СС 108.6-2.1-К-М | шт
59.1.25.03-1271 | Стойка железобетонная центрифугированная с коничностью 1,5% для температуры наружного воздуха ниже минус 40 °C и агрессивной среды (4180) СС 108.6-3.1-К-М | шт
23.61.12.162.59.1.25.03-1271-000 | Стойка железобетонная центрифугированная с коничностью 1,5% для температуры наружного воздуха ниже минус 40 °C и агрессивной среды (4180) СС 108.6-3.1-К-М | шт
59.1.25.03-1272 | Стойка железобетонная центрифугированная с коничностью 1,5% для температуры наружного воздуха ниже минус 40 °C и агрессивной среды (4180) СС 108.7-4.1-К-М | шт
23.61.12.162.59.1.25.03-1272-000 | Стойка железобетонная центрифугированная с коничностью 1,5% для температуры наружного воздуха ниже минус 40 °C и агрессивной среды (4180) СС 108.7-4.1-К-М | шт
59.1.25.03-1273 | Стойка железобетонная центрифугированная с коничностью 1,5% для температуры наружного воздуха ниже минус 40 °C и агрессивной среды (4180) СС 128.6-2.1-К-М | шт
23.61.12.162.59.1.25.03-1273-000 | Стойка железобетонная центрифугированная с коничностью 1,5% для температуры наружного воздуха ниже минус 40 °C и агрессивной среды (4180) СС 128.6-2.1-К-М | шт
59.1.25.03-1274 | Стойка железобетонная центрифугированная с коничностью 1,5% для температуры наружного воздуха ниже минус 40 °C и агрессивной среды (4180) СС 128.6-3.1-К-М | шт
23.61.12.162.59.1.25.03-1274-000 | Стойка железобетонная центрифугированная с коничностью 1,5% для температуры наружного воздуха ниже минус 40 °C и агрессивной среды (4180) СС 128.6-3.1-К-М | шт
59.1.25.03-1275 | Стойка железобетонная центрифугированная с коничностью 1,5% для температуры наружного воздуха ниже минус 40 °C и агрессивной среды (4180) СС 128.7-4.1-К-М | шт
23.61.12.162.59.1.25.03-1275-000 | Стойка железобетонная центрифугированная с коничностью 1,5% для температуры наружного воздуха ниже минус 40 °C и агрессивной среды (4180) СС 128.7-4.1-К-М | шт
59.1.25.03-1276 | Стойка железобетонная центрифугированная с коничностью 1,5% для температуры наружного воздуха ниже минус 40 °C и агрессивной среды (4180) СС 136.6-2.1-К-М | шт
23.61.12.162.59.1.25.03-1276-000 | Стойка железобетонная центрифугированная с коничностью 1,5% для температуры наружного воздуха ниже минус 40 °C и агрессивной среды (4180) СС 136.6-2.1-К-М | шт
59.1.25.03-1277 | Стойка железобетонная центрифугированная с коничностью 1,5% для температуры наружного воздуха ниже минус 40 °C и агрессивной среды (4180) СС 136.6-3.1-К-М | шт
23.61.12.162.59.1.25.03-1277-000 | Стойка железобетонная центрифугированная с коничностью 1,5% для температуры наружного воздуха ниже минус 40 °C и агрессивной среды (4180) СС 136.6-3.1-К-М | шт
59.1.25.03-1278 | Стойка железобетонная центрифугированная с коничностью 1,5% для температуры наружного воздуха ниже минус 40 °C и агрессивной среды (4180) СС 136.7-4.1-К-М | шт
23.61.12.162.59.1.25.03-1278-000 | Стойка железобетонная центрифугированная с коничностью 1,5% для температуры наружного воздуха ниже минус 40 °C и агрессивной среды (4180) СС 136.7-4.1-К-М | шт
59.1.25.03-1279 | Стойка железобетонная центрифугированная с коничностью 1,5% для температуры наружного воздуха ниже минус 40 °C и агрессивной среды (4180) СС 146.6-2.1-К-М | шт
23.61.12.162.59.1.25.03-1279-000 | Стойка железобетонная центрифугированная с коничностью 1,5% для температуры наружного воздуха ниже минус 40 °C и агрессивной среды (4180) СС 146.6-2.1-К-М | шт
59.1.25.03-1280 | Стойка железобетонная центрифугированная с коничностью 1,5% для температуры наружного воздуха ниже минус 40 °C и агрессивной среды (4180) СС 146.6-3.1-К-М | шт
23.61.12.162.59.1.25.03-1280-000 | Стойка железобетонная центрифугированная с коничностью 1,5% для температуры наружного воздуха ниже минус 40 °C и агрессивной среды (4180) СС 146.6-3.1-К-М | шт
59.1.25.03-1281 | Стойка железобетонная центрифугированная с коничностью 1,5% для температуры наружного воздуха ниже минус 40 °C и агрессивной среды (4180) СС 146.7-4.1-К-М | шт
23.61.12.162.59.1.25.03-1281-000 | Стойка железобетонная центрифугированная с коничностью 1,5% для температуры наружного воздуха ниже минус 40 °C и агрессивной среды (4180) СС 146.7-4.1-К-М | шт
59.1.25.03-1282 | Стойка железобетонная центрифугированная с коничностью 1,5% для температуры наружного воздуха ниже минус 40 °C и агрессивной среды с анкерным креплением база 400x500 (4178) СПА 100.6-2.2-М-К | шт
23.61.12.162.59.1.25.03-1282-000 | Стойка железобетонная центрифугированная с коничностью 1,5% для температуры наружного воздуха ниже минус 40 °C и агрессивной среды с анкерным креплением база 400x500 (4178) СПА 100.6-2.2-М-К | шт
59.1.25.03-1283 | Стойка железобетонная центрифугированная с коничностью 1,5% для температуры наружного воздуха ниже минус 40 °C и агрессивной среды с анкерным креплением база 400x500 (4178) СПА 100.6-2.3-М-К | шт
23.61.12.162.59.1.25.03-1283-000 | Стойка железобетонная центрифугированная с коничностью 1,5% для температуры наружного воздуха ниже минус 40 °C и агрессивной среды с анкерным креплением база 400x500 (4178) СПА 100.6-2.3-М-К | шт
59.1.25.03-1284 | Стойка железобетонная центрифугированная с коничностью 1,5% для температуры наружного воздуха ниже минус 40 °C и агрессивной среды с анкерным креплением база 400x500 (4178) СПА 100.6-2.4-М-К | шт
23.61.12.162.59.1.25.03-1284-000 | Стойка железобетонная центрифугированная с коничностью 1,5% для температуры наружного воздуха ниже минус 40 °C и агрессивной среды с анкерным креплением база 400x500 (4178) СПА 100.6-2.4-М-К | шт
59.1.25.03-1285 | Стойка железобетонная центрифугированная с коничностью 1,5% для температуры наружного воздуха ниже минус 40 °C и агрессивной среды с анкерным креплением база 400x500 (4178) СПА 100.6-3.2-М-К | шт
23.61.12.162.59.1.25.03-1285-000 | Стойка железобетонная центрифугированная с коничностью 1,5% для температуры наружного воздуха ниже минус 40 °C и агрессивной среды с анкерным креплением база 400x500 (4178) СПА 100.6-3.2-М-К | шт
59.1.25.03-1286 | Стойка железобетонная центрифугированная с коничностью 1,5% для температуры наружного воздуха ниже минус 40 °C и агрессивной среды с анкерным креплением база 400x500 (4178) СПА 100.6-3.3-М-К | шт
23.61.12.162.59.1.25.03-1286-000 | Стойка железобетонная центрифугированная с коничностью 1,5% для температуры наружного воздуха ниже минус 40 °C и агрессивной среды с анкерным креплением база 400x500 (4178) СПА 100.6-3.3-М-К | шт
59.1.25.03-1287 | Стойка железобетонная центрифугированная с коничностью 1,5% для температуры наружного воздуха ниже минус 40 °C и агрессивной среды с анкерным креплением база 400x500 (4178) СПА 100.6-3.4-М-К | шт
23.61.12.162.59.1.25.03-1287-000 | Стойка железобетонная центрифугированная с коничностью 1,5% для температуры наружного воздуха ниже минус 40 °C и агрессивной среды с анкерным креплением база 400x500 (4178) СПА 100.6-3.4-М-К | шт
59.1.25.03-1288 | Стойка железобетонная центрифугированная с коничностью 1,5% для температуры наружного воздуха ниже минус 40 °C и агрессивной среды с анкерным креплением база 400x500 (4178) СПА 100.7-4.2-М-К | шт
23.61.12.162.59.1.25.03-1288-000 | Стойка железобетонная центрифугированная с коничностью 1,5% для температуры наружного воздуха ниже минус 40 °C и агрессивной среды с анкерным креплением база 400x500 (4178) СПА 100.7-4.2-М-К | шт
59.1.25.03-1289 | Стойка железобетонная центрифугированная с коничностью 1,5% для температуры наружного воздуха ниже минус 40 °C и агрессивной среды с анкерным креплением база 400x500 (4178) СПА 100.7-4.3-М-К | шт
23.61.12.162.59.1.25.03-1289-000 | Стойка железобетонная центрифугированная с коничностью 1,5% для температуры наружного воздуха ниже минус 40 °C и агрессивной среды с анкерным креплением база 400x500 (4178) СПА 100.7-4.3-М-К | шт
59.1.25.03-1290 | Стойка железобетонная центрифугированная с коничностью 1,5% для температуры наружного воздуха ниже минус 40 °C и агрессивной среды с анкерным креплением база 400x500 (4178) СПА 100.7-4.4-М-К | шт
23.61.12.162.59.1.25.03-1290-000 | Стойка железобетонная центрифугированная с коничностью 1,5% для температуры наружного воздуха ниже минус 40 °C и агрессивной среды с анкерным креплением база 400x500 (4178) СПА 100.7-4.4-М-К | шт
59.1.25.03-1291 | Стойка железобетонная центрифугированная с коничностью 1,5% для температуры наружного воздуха ниже минус 40 °C и агрессивной среды с анкерным креплением база 400x500 (4178) СПА 120.6-2.2-М-К | шт
23.61.12.162.59.1.25.03-1291-000 | Стойка железобетонная центрифугированная с коничностью 1,5% для температуры наружного воздуха ниже минус 40 °C и агрессивной среды с анкерным креплением база 400x500 (4178) СПА 120.6-2.2-М-К | шт
59.1.25.03-1292 | Стойка железобетонная центрифугированная с коничностью 1,5% для температуры наружного воздуха ниже минус 40 °C и агрессивной среды с анкерным креплением база 400x500 (4178) СПА 120.6-2.3-М-К | шт
23.61.12.162.59.1.25.03-1292-000 | Стойка железобетонная центрифугированная с коничностью 1,5% для температуры наружного воздуха ниже минус 40 °C и агрессивной среды с анкерным креплением база 400x500 (4178) СПА 120.6-2.3-М-К | шт
59.1.25.03-1293 | Стойка железобетонная центрифугированная с коничностью 1,5% для температуры наружного воздуха ниже минус 40 °C и агрессивной среды с анкерным креплением база 400x500 (4178) СПА 120.6-2.4-М-К | шт
23.61.12.162.59.1.25.03-1293-000 | Стойка железобетонная центрифугированная с коничностью 1,5% для температуры наружного воздуха ниже минус 40 °C и агрессивной среды с анкерным креплением база 400x500 (4178) СПА 120.6-2.4-М-К | шт
59.1.25.03-1294 | Стойка железобетонная центрифугированная с коничностью 1,5% для температуры наружного воздуха ниже минус 40 °C и агрессивной среды с анкерным креплением база 400x500 (4178) СПА 120.6-3.2-М-К | шт
23.61.12.162.59.1.25.03-1294-000 | Стойка железобетонная центрифугированная с коничностью 1,5% для температуры наружного воздуха ниже минус 40 °C и агрессивной среды с анкерным креплением база 400x500 (4178) СПА 120.6-3.2-М-К | шт
59.1.25.03-1295 | Стойка железобетонная центрифугированная с коничностью 1,5% для температуры наружного воздуха ниже минус 40 °C и агрессивной среды с анкерным креплением база 400x500 (4178) СПА 120.6-3.3-М-К | шт
23.61.12.162.59.1.25.03-1295-000 | Стойка железобетонная центрифугированная с коничностью 1,5% для температуры наружного воздуха ниже минус 40 °C и агрессивной среды с анкерным креплением база 400x500 (4178) СПА 120.6-3.3-М-К | шт
59.1.25.03-1296 | Стойка железобетонная центрифугированная с коничностью 1,5% для температуры наружного воздуха ниже минус 40 °C и агрессивной среды с анкерным креплением база 400x500 (4178) СПА 120.6-3.4-М-К | шт
23.61.12.162.59.1.25.03-1296-000 | Стойка железобетонная центрифугированная с коничностью 1,5% для температуры наружного воздуха ниже минус 40 °C и агрессивной среды с анкерным креплением база 400x500 (4178) СПА 120.6-3.4-М-К | шт
59.1.25.03-1297 | Стойка железобетонная центрифугированная с коничностью 1,5% для температуры наружного воздуха ниже минус 40 °C и агрессивной среды с анкерным креплением база 400x500 (4178) СПА 120.7-4.2-М-К | шт
23.61.12.162.59.1.25.03-1297-000 | Стойка железобетонная центрифугированная с коничностью 1,5% для температуры наружного воздуха ниже минус 40 °C и агрессивной среды с анкерным креплением база 400x500 (4178) СПА 120.7-4.2-М-К | шт
59.1.25.03-1298 | Стойка железобетонная центрифугированная с коничностью 1,5% для температуры наружного воздуха ниже минус 40 °C и агрессивной среды с анкерным креплением база 400x500 (4178) СПА 120.7-4.3-М-К | шт
23.61.12.162.59.1.25.03-1298-000 | Стойка железобетонная центрифугированная с коничностью 1,5% для температуры наружного воздуха ниже минус 40 °C и агрессивной среды с анкерным креплением база 400x500 (4178) СПА 120.7-4.3-М-К | шт
59.1.25.03-1299 | Стойка железобетонная центрифугированная с коничностью 1,5% для температуры наружного воздуха ниже минус 40 °C и агрессивной среды с анкерным креплением база 400x500 (4178) СПА 120.7-4.4-М-К | шт
23.61.12.162.59.1.25.03-1299-000 | Стойка железобетонная центрифугированная с коничностью 1,5% для температуры наружного воздуха ниже минус 40 °C и агрессивной среды с анкерным креплением база 400x500 (4178) СПА 120.7-4.4-М-К | шт
59.1.25.03-1300 | Стойка железобетонная центрифугированная с коничностью 1,5% для температуры наружного воздуха ниже минус 40 °C и агрессивной среды с анкерным креплением база 400x500 (4178) ССА 100.6-2.1-М-К | шт
23.61.12.162.59.1.25.03-1300-000 | Стойка железобетонная центрифугированная с коничностью 1,5% для температуры наружного воздуха ниже минус 40 °C и агрессивной среды с анкерным креплением база 400x500 (4178) ССА 100.6-2.1-М-К | шт
59.1.25.03-1301 | Стойка железобетонная центрифугированная с коничностью 1,5% для температуры наружного воздуха ниже минус 40 °C и агрессивной среды с анкерным креплением база 400x500 (4178) ССА 100.6-3.1-М-К | шт
23.61.12.162.59.1.25.03-1301-000 | Стойка железобетонная центрифугированная с коничностью 1,5% для температуры наружного воздуха ниже минус 40 °C и агрессивной среды с анкерным креплением база 400x500 (4178) ССА 100.6-3.1-М-К | шт
59.1.25.03-1302 | Стойка железобетонная центрифугированная с коничностью 1,5% для температуры наружного воздуха ниже минус 40 °C и агрессивной среды с анкерным креплением база 400x500 (4178) ССА 100.7-4.1-М-К | шт
23.61.12.162.59.1.25.03-1302-000 | Стойка железобетонная центрифугированная с коничностью 1,5% для температуры наружного воздуха ниже минус 40 °C и агрессивной среды с анкерным креплением база 400x500 (4178) ССА 100.7-4.1-М-К | шт
59.1.25.03-1303 | Стойка железобетонная центрифугированная с коничностью 1,5% для температуры наружного воздуха ниже минус 40 °C и агрессивной среды с анкерным креплением база 400x500 (4178) ССА 120.6-2.1-М-К | шт
23.61.12.162.59.1.25.03-1303-000 | Стойка железобетонная центрифугированная с коничностью 1,5% для температуры наружного воздуха ниже минус 40 °C и агрессивной среды с анкерным креплением база 400x500 (4178) ССА 120.6-2.1-М-К | шт
59.1.25.03-1304 | Стойка железобетонная центрифугированная с коничностью 1,5% для температуры наружного воздуха ниже минус 40 °C и агрессивной среды с анкерным креплением база 400x500 (4178) ССА 120.6-3.1-М-К | шт
23.61.12.162.59.1.25.03-1304-000 | Стойка железобетонная центрифугированная с коничностью 1,5% для температуры наружного воздуха ниже минус 40 °C и агрессивной среды с анкерным креплением база 400x500 (4178) ССА 120.6-3.1-М-К | шт
59.1.25.03-1305 | Стойка железобетонная центрифугированная с коничностью 1,5% для температуры наружного воздуха ниже минус 40 °C и агрессивной среды с анкерным креплением база 400x500 (4178) ССА 120.7-4.1-М-К | шт
23.61.12.162.59.1.25.03-1305-000 | Стойка железобетонная центрифугированная с коничностью 1,5% для температуры наружного воздуха ниже минус 40 °C и агрессивной среды с анкерным креплением база 400x500 (4178) ССА 120.7-4.1-М-К | шт
59.1.25.03-1306 | Стойка железобетонная центрифугированная с коничностью 1,5% для температуры наружного воздуха ниже минус 40 °C с анкерным креплением база 400x500 (4178) СПА 100.6-2.2-М | шт
23.61.12.162.59.1.25.03-1306-000 | Стойка железобетонная центрифугированная с коничностью 1,5% для температуры наружного воздуха ниже минус 40 °C с анкерным креплением база 400x500 (4178) СПА 100.6-2.2-М | шт
59.1.25.03-1307 | Стойка железобетонная центрифугированная с коничностью 1,5% для температуры наружного воздуха ниже минус 40 °C с анкерным креплением база 400x500 (4178) СПА 100.6-2.3-М | шт
23.61.12.162.59.1.25.03-1307-000 | Стойка железобетонная центрифугированная с коничностью 1,5% для температуры наружного воздуха ниже минус 40 °C с анкерным креплением база 400x500 (4178) СПА 100.6-2.3-М | шт
59.1.25.03-1308 | Стойка железобетонная центрифугированная с коничностью 1,5% для температуры наружного воздуха ниже минус 40 °C с анкерным креплением база 400x500 (4178) СПА 100.6-2.4-М | шт
23.61.12.162.59.1.25.03-1308-000 | Стойка железобетонная центрифугированная с коничностью 1,5% для температуры наружного воздуха ниже минус 40 °C с анкерным креплением база 400x500 (4178) СПА 100.6-2.4-М | шт
59.1.25.03-1309 | Стойка железобетонная центрифугированная с коничностью 1,5% для температуры наружного воздуха ниже минус 40 °C с анкерным креплением база 400x500 (4178) СПА 100.6-3.2-М | шт
23.61.12.162.59.1.25.03-1309-000 | Стойка железобетонная центрифугированная с коничностью 1,5% для температуры наружного воздуха ниже минус 40 °C с анкерным креплением база 400x500 (4178) СПА 100.6-3.2-М | шт
59.1.25.03-1310 | Стойка железобетонная центрифугированная с коничностью 1,5% для температуры наружного воздуха ниже минус 40 °C с анкерным креплением база 400x500 (4178) СПА 100.6-3.3-М | шт
23.61.12.162.59.1.25.03-1310-000 | Стойка железобетонная центрифугированная с коничностью 1,5% для температуры наружного воздуха ниже минус 40 °C с анкерным креплением база 400x500 (4178) СПА 100.6-3.3-М | шт
59.1.25.03-1311 | Стойка железобетонная центрифугированная с коничностью 1,5% для температуры наружного воздуха ниже минус 40 °C с анкерным креплением база 400x500 (4178) СПА 100.6-3.4-М | шт
23.61.12.162.59.1.25.03-1311-000 | Стойка железобетонная центрифугированная с коничностью 1,5% для температуры наружного воздуха ниже минус 40 °C с анкерным креплением база 400x500 (4178) СПА 100.6-3.4-М | шт
59.1.25.03-1312 | Стойка железобетонная центрифугированная с коничностью 1,5% для температуры наружного воздуха ниже минус 40 °C с анкерным креплением база 400x500 (4178) СПА 100.7-4.2-М | шт
23.61.12.162.59.1.25.03-1312-000 | Стойка железобетонная центрифугированная с коничностью 1,5% для температуры наружного воздуха ниже минус 40 °C с анкерным креплением база 400x500 (4178) СПА 100.7-4.2-М | шт
59.1.25.03-1313 | Стойка железобетонная центрифугированная с коничностью 1,5% для температуры наружного воздуха ниже минус 40 °C с анкерным креплением база 400x500 (4178) СПА 100.7-4.3-М | шт
23.61.12.162.59.1.25.03-1313-000 | Стойка железобетонная центрифугированная с коничностью 1,5% для температуры наружного воздуха ниже минус 40 °C с анкерным креплением база 400x500 (4178) СПА 100.7-4.3-М | шт
59.1.25.03-1314 | Стойка железобетонная центрифугированная с коничностью 1,5% для температуры наружного воздуха ниже минус 40 °C с анкерным креплением база 400x500 (4178) СПА 100.7-4.4-М | шт
23.61.12.162.59.1.25.03-1314-000 | Стойка железобетонная центрифугированная с коничностью 1,5% для температуры наружного воздуха ниже минус 40 °C с анкерным креплением база 400x500 (4178) СПА 100.7-4.4-М | шт
59.1.25.03-1315 | Стойка железобетонная центрифугированная с коничностью 1,5% для температуры наружного воздуха ниже минус 40 °C с анкерным креплением база 400x500 (4178) СПА 120.6-2.2-М | шт
23.61.12.162.59.1.25.03-1315-000 | Стойка железобетонная центрифугированная с коничностью 1,5% для температуры наружного воздуха ниже минус 40 °C с анкерным креплением база 400x500 (4178) СПА 120.6-2.2-М | шт
59.1.25.03-1316 | Стойка железобетонная центрифугированная с коничностью 1,5% для температуры наружного воздуха ниже минус 40 °C с анкерным креплением база 400x500 (4178) СПА 120.6-2.3-М | шт
23.61.12.162.59.1.25.03-1316-000 | Стойка железобетонная центрифугированная с коничностью 1,5% для температуры наружного воздуха ниже минус 40 °C с анкерным креплением база 400x500 (4178) СПА 120.6-2.3-М | шт
59.1.25.03-1317 | Стойка железобетонная центрифугированная с коничностью 1,5% для температуры наружного воздуха ниже минус 40 °C с анкерным креплением база 400x500 (4178) СПА 120.6-2.4-М | шт
23.61.12.162.59.1.25.03-1317-000 | Стойка железобетонная центрифугированная с коничностью 1,5% для температуры наружного воздуха ниже минус 40 °C с анкерным креплением база 400x500 (4178) СПА 120.6-2.4-М | шт
59.1.25.03-1318 | Стойка железобетонная центрифугированная с коничностью 1,5% для температуры наружного воздуха ниже минус 40 °C с анкерным креплением база 400x500 (4178) СПА 120.6-3.2-М | шт
23.61.12.162.59.1.25.03-1318-000 | Стойка железобетонная центрифугированная с коничностью 1,5% для температуры наружного воздуха ниже минус 40 °C с анкерным креплением база 400x500 (4178) СПА 120.6-3.2-М | шт
59.1.25.03-1319 | Стойка железобетонная центрифугированная с коничностью 1,5% для температуры наружного воздуха ниже минус 40 °C с анкерным креплением база 400x500 (4178) СПА 120.6-3.3-М | шт
23.61.12.162.59.1.25.03-1319-000 | Стойка железобетонная центрифугированная с коничностью 1,5% для температуры наружного воздуха ниже минус 40 °C с анкерным креплением база 400x500 (4178) СПА 120.6-3.3-М | шт
59.1.25.03-1320 | Стойка железобетонная центрифугированная с коничностью 1,5% для температуры наружного воздуха ниже минус 40 °C с анкерным креплением база 400x500 (4178) СПА 120.6-3.4-М | шт
23.61.12.162.59.1.25.03-1320-000 | Стойка железобетонная центрифугированная с коничностью 1,5% для температуры наружного воздуха ниже минус 40 °C с анкерным креплением база 400x500 (4178) СПА 120.6-3.4-М | шт
59.1.25.03-1321 | Стойка железобетонная центрифугированная с коничностью 1,5% для температуры наружного воздуха ниже минус 40 °C с анкерным креплением база 400x500 (4178) СПА 120.7-4.2-М | шт
23.61.12.162.59.1.25.03-1321-000 | Стойка железобетонная центрифугированная с коничностью 1,5% для температуры наружного воздуха ниже минус 40 °C с анкерным креплением база 400x500 (4178) СПА 120.7-4.2-М | шт
59.1.25.03-1322 | Стойка железобетонная центрифугированная с коничностью 1,5% для температуры наружного воздуха ниже минус 40 °C с анкерным креплением база 400x500 (4178) СПА 120.7-4.3-М | шт
23.61.12.162.59.1.25.03-1322-000 | Стойка железобетонная центрифугированная с коничностью 1,5% для температуры наружного воздуха ниже минус 40 °C с анкерным креплением база 400x500 (4178) СПА 120.7-4.3-М | шт
59.1.25.03-1323 | Стойка железобетонная центрифугированная с коничностью 1,5% для температуры наружного воздуха ниже минус 40 °C с анкерным креплением база 400x500 (4178) СПА 120.7-4.4-М | шт
23.61.12.162.59.1.25.03-1323-000 | Стойка железобетонная центрифугированная с коничностью 1,5% для температуры наружного воздуха ниже минус 40 °C с анкерным креплением база 400x500 (4178) СПА 120.7-4.4-М | шт
59.1.25.03-1324 | Стойка железобетонная центрифугированная с коничностью 1,5% для температуры наружного воздуха ниже минус 40 °C с анкерным креплением база 400x500 (4178) ССА 100.6-2.1-М | шт
23.61.12.162.59.1.25.03-1324-000 | Стойка железобетонная центрифугированная с коничностью 1,5% для температуры наружного воздуха ниже минус 40 °C с анкерным креплением база 400x500 (4178) ССА 100.6-2.1-М | шт
59.1.25.03-1325 | Стойка железобетонная центрифугированная с коничностью 1,5% для температуры наружного воздуха ниже минус 40 °C с анкерным креплением база 400x500 (4178) ССА 100.6-3.1-М | шт
23.61.12.162.59.1.25.03-1325-000 | Стойка железобетонная центрифугированная с коничностью 1,5% для температуры наружного воздуха ниже минус 40 °C с анкерным креплением база 400x500 (4178) ССА 100.6-3.1-М | шт
59.1.25.03-1326 | Стойка железобетонная центрифугированная с коничностью 1,5% для температуры наружного воздуха ниже минус 40 °C с анкерным креплением база 400x500 (4178) ССА 100.7-4.1-М | шт
23.61.12.162.59.1.25.03-1326-000 | Стойка железобетонная центрифугированная с коничностью 1,5% для температуры наружного воздуха ниже минус 40 °C с анкерным креплением база 400x500 (4178) ССА 100.7-4.1-М | шт
59.1.25.03-1327 | Стойка железобетонная центрифугированная с коничностью 1,5% для температуры наружного воздуха ниже минус 40 °C с анкерным креплением база 400x500 (4178) ССА 120.6-2.1-М | шт
23.61.12.162.59.1.25.03-1327-000 | Стойка железобетонная центрифугированная с коничностью 1,5% для температуры наружного воздуха ниже минус 40 °C с анкерным креплением база 400x500 (4178) ССА 120.6-2.1-М | шт
59.1.25.03-1328 | Стойка железобетонная центрифугированная с коничностью 1,5% для температуры наружного воздуха ниже минус 40 °C с анкерным креплением база 400x500 (4178) ССА 120.6-3.1-М | шт
23.61.12.162.59.1.25.03-1328-000 | Стойка железобетонная центрифугированная с коничностью 1,5% для температуры наружного воздуха ниже минус 40 °C с анкерным креплением база 400x500 (4178) ССА 120.6-3.1-М | шт
59.1.25.03-1329 | Стойка железобетонная центрифугированная с коничностью 1,5% для температуры наружного воздуха ниже минус 40 °C с анкерным креплением база 400x500 (4178) ССА 120.7-4.1-М | шт
23.61.12.162.59.1.25.03-1329-000 | Стойка железобетонная центрифугированная с коничностью 1,5% для температуры наружного воздуха ниже минус 40 °C с анкерным креплением база 400x500 (4178) ССА 120.7-4.1-М | шт
59.1.25.03-1330 | Стойка железобетонная центрифугированная с коничностью 1,5% повышенной коррозионной стойкости (4180) СП 104.6-2.2-Э | шт
23.61.12.162.59.1.25.03-1330-000 | Стойка железобетонная центрифугированная с коничностью 1,5% повышенной коррозионной стойкости (4180) СП 104.6-2.2-Э | шт
59.1.25.03-1331 | Стойка железобетонная центрифугированная с коничностью 1,5% повышенной коррозионной стойкости (4180) СП 104.6-2.3-Э | шт
23.61.12.162.59.1.25.03-1331-000 | Стойка железобетонная центрифугированная с коничностью 1,5% повышенной коррозионной стойкости (4180) СП 104.6-2.3-Э | шт
59.1.25.03-1332 | Стойка железобетонная центрифугированная с коничностью 1,5% повышенной коррозионной стойкости (4180) СП 104.6-2.4-Э | шт
23.61.12.162.59.1.25.03-1332-000 | Стойка железобетонная центрифугированная с коничностью 1,5% повышенной коррозионной стойкости (4180) СП 104.6-2.4-Э | шт
59.1.25.03-1333 | Стойка железобетонная центрифугированная с коничностью 1,5% повышенной коррозионной стойкости (4180) СП 104.6-3.2-Э | шт
23.61.12.162.59.1.25.03-1333-000 | Стойка железобетонная центрифугированная с коничностью 1,5% повышенной коррозионной стойкости (4180) СП 104.6-3.2-Э | шт
59.1.25.03-1334 | Стойка железобетонная центрифугированная с коничностью 1,5% повышенной коррозионной стойкости (4180) СП 104.6-3.3-Э | шт
23.61.12.162.59.1.25.03-1334-000 | Стойка железобетонная центрифугированная с коничностью 1,5% повышенной коррозионной стойкости (4180) СП 104.6-3.3-Э | шт
59.1.25.03-1335 | Стойка железобетонная центрифугированная с коничностью 1,5% повышенной коррозионной стойкости (4180) СП 104.6-3.4-Э | шт
23.61.12.162.59.1.25.03-1335-000 | Стойка железобетонная центрифугированная с коничностью 1,5% повышенной коррозионной стойкости (4180) СП 104.6-3.4-Э | шт
59.1.25.03-1336 | Стойка железобетонная центрифугированная с коничностью 1,5% повышенной коррозионной стойкости (4180) СП 104.7-4.2-Э | шт
23.61.12.162.59.1.25.03-1336-000 | Стойка железобетонная центрифугированная с коничностью 1,5% повышенной коррозионной стойкости (4180) СП 104.7-4.2-Э | шт
59.1.25.03-1337 | Стойка железобетонная центрифугированная с коничностью 1,5% повышенной коррозионной стойкости (4180) СП 104.7-4.3-Э | шт
23.61.12.162.59.1.25.03-1337-000 | Стойка железобетонная центрифугированная с коничностью 1,5% повышенной коррозионной стойкости (4180) СП 104.7-4.3-Э | шт
59.1.25.03-1338 | Стойка железобетонная центрифугированная с коничностью 1,5% повышенной коррозионной стойкости (4180) СП 104.7-4.4-Э | шт
23.61.12.162.59.1.25.03-1338-000 | Стойка железобетонная центрифугированная с коничностью 1,5% повышенной коррозионной стойкости (4180) СП 104.7-4.4-Э | шт
59.1.25.03-1339 | Стойка железобетонная центрифугированная с коничностью 1,5% повышенной коррозионной стойкости (4180) СП 108.6-2.2-Э | шт
23.61.12.162.59.1.25.03-1339-000 | Стойка железобетонная центрифугированная с коничностью 1,5% повышенной коррозионной стойкости (4180) СП 108.6-2.2-Э | шт
59.1.25.03-1340 | Стойка железобетонная центрифугированная с коничностью 1,5% повышенной коррозионной стойкости (4180) СП 108.6-2.3-Э | шт
23.61.12.162.59.1.25.03-1340-000 | Стойка железобетонная центрифугированная с коничностью 1,5% повышенной коррозионной стойкости (4180) СП 108.6-2.3-Э | шт
59.1.25.03-1341 | Стойка железобетонная центрифугированная с коничностью 1,5% повышенной коррозионной стойкости (4180) СП 108.6-2.4-Э | шт
23.61.12.162.59.1.25.03-1341-000 | Стойка железобетонная центрифугированная с коничностью 1,5% повышенной коррозионной стойкости (4180) СП 108.6-2.4-Э | шт
59.1.25.03-1342 | Стойка железобетонная центрифугированная с коничностью 1,5% повышенной коррозионной стойкости (4180) СП 108.6-3.2-Э | шт
23.61.12.162.59.1.25.03-1342-000 | Стойка железобетонная центрифугированная с коничностью 1,5% повышенной коррозионной стойкости (4180) СП 108.6-3.2-Э | шт
59.1.25.03-1343 | Стойка железобетонная центрифугированная с коничностью 1,5% повышенной коррозионной стойкости (4180) СП 108.6-3.3-Э | шт
23.61.12.162.59.1.25.03-1343-000 | Стойка железобетонная центрифугированная с коничностью 1,5% повышенной коррозионной стойкости (4180) СП 108.6-3.3-Э | шт
59.1.25.03-1344 | Стойка железобетонная центрифугированная с коничностью 1,5% повышенной коррозионной стойкости (4180) СП 108.6-3.4-Э | шт
23.61.12.162.59.1.25.03-1344-000 | Стойка железобетонная центрифугированная с коничностью 1,5% повышенной коррозионной стойкости (4180) СП 108.6-3.4-Э | шт
59.1.25.03-1345 | Стойка железобетонная центрифугированная с коничностью 1,5% повышенной коррозионной стойкости (4180) СП 108.7-4.2-Э | шт
23.61.12.162.59.1.25.03-1345-000 | Стойка железобетонная центрифугированная с коничностью 1,5% повышенной коррозионной стойкости (4180) СП 108.7-4.2-Э | шт
59.1.25.03-1346 | Стойка железобетонная центрифугированная с коничностью 1,5% повышенной коррозионной стойкости (4180) СП 108.7-4.3-Э | шт
23.61.12.162.59.1.25.03-1346-000 | Стойка железобетонная центрифугированная с коничностью 1,5% повышенной коррозионной стойкости (4180) СП 108.7-4.3-Э | шт
59.1.25.03-1347 | Стойка железобетонная центрифугированная с коничностью 1,5% повышенной коррозионной стойкости (4180) СП 108.7-4.4-Э | шт
23.61.12.162.59.1.25.03-1347-000 | Стойка железобетонная центрифугированная с коничностью 1,5% повышенной коррозионной стойкости (4180) СП 108.7-4.4-Э | шт
59.1.25.03-1348 | Стойка железобетонная центрифугированная с коничностью 1,5% повышенной коррозионной стойкости (4180) СП 128.6-2.2-Э | шт
23.61.12.162.59.1.25.03-1348-000 | Стойка железобетонная центрифугированная с коничностью 1,5% повышенной коррозионной стойкости (4180) СП 128.6-2.2-Э | шт
59.1.25.03-1349 | Стойка железобетонная центрифугированная с коничностью 1,5% повышенной коррозионной стойкости (4180) СП 128.6-2.3-Э | шт
23.61.12.162.59.1.25.03-1349-000 | Стойка железобетонная центрифугированная с коничностью 1,5% повышенной коррозионной стойкости (4180) СП 128.6-2.3-Э | шт
59.1.25.03-1350 | Стойка железобетонная центрифугированная с коничностью 1,5% повышенной коррозионной стойкости (4180) СП 128.6-2.4-Э | шт
23.61.12.162.59.1.25.03-1350-000 | Стойка железобетонная центрифугированная с коничностью 1,5% повышенной коррозионной стойкости (4180) СП 128.6-2.4-Э | шт
59.1.25.03-1351 | Стойка железобетонная центрифугированная с коничностью 1,5% повышенной коррозионной стойкости (4180) СП 128.6-3.2-Э | шт
23.61.12.162.59.1.25.03-1351-000 | Стойка железобетонная центрифугированная с коничностью 1,5% повышенной коррозионной стойкости (4180) СП 128.6-3.2-Э | шт
59.1.25.03-1352 | Стойка железобетонная центрифугированная с коничностью 1,5% повышенной коррозионной стойкости (4180) СП 128.6-3.3-Э | шт
23.61.12.162.59.1.25.03-1352-000 | Стойка железобетонная центрифугированная с коничностью 1,5% повышенной коррозионной стойкости (4180) СП 128.6-3.3-Э | шт
59.1.25.03-1353 | Стойка железобетонная центрифугированная с коничностью 1,5% повышенной коррозионной стойкости (4180) СП 128.6-3.4-Э | шт
23.61.12.162.59.1.25.03-1353-000 | Стойка железобетонная центрифугированная с коничностью 1,5% повышенной коррозионной стойкости (4180) СП 128.6-3.4-Э | шт
59.1.25.03-1354 | Стойка железобетонная центрифугированная с коничностью 1,5% повышенной коррозионной стойкости (4180) СП 128.7-4.2-Э | шт
23.61.12.162.59.1.25.03-1354-000 | Стойка железобетонная центрифугированная с коничностью 1,5% повышенной коррозионной стойкости (4180) СП 128.7-4.2-Э | шт
59.1.25.03-1355 | Стойка железобетонная центрифугированная с коничностью 1,5% повышенной коррозионной стойкости (4180) СП 128.7-4.3-Э | шт
23.61.12.162.59.1.25.03-1355-000 | Стойка железобетонная центрифугированная с коничностью 1,5% повышенной коррозионной стойкости (4180) СП 128.7-4.3-Э | шт
59.1.25.03-1356 | Стойка железобетонная центрифугированная с коничностью 1,5% повышенной коррозионной стойкости (4180) СП 128.7-4.4-Э | шт
23.61.12.162.59.1.25.03-1356-000 | Стойка железобетонная центрифугированная с коничностью 1,5% повышенной коррозионной стойкости (4180) СП 128.7-4.4-Э | шт
59.1.25.03-1357 | Стойка железобетонная центрифугированная с коничностью 1,5% повышенной коррозионной стойкости (4180) СП 136.6-2.2-Э | шт
23.61.12.162.59.1.25.03-1357-000 | Стойка железобетонная центрифугированная с коничностью 1,5% повышенной коррозионной стойкости (4180) СП 136.6-2.2-Э | шт
59.1.25.03-1358 | Стойка железобетонная центрифугированная с коничностью 1,5% повышенной коррозионной стойкости (4180) СП 136.6-2.3-Э | шт
23.61.12.162.59.1.25.03-1358-000 | Стойка железобетонная центрифугированная с коничностью 1,5% повышенной коррозионной стойкости (4180) СП 136.6-2.3-Э | шт
59.1.25.03-1359 | Стойка железобетонная центрифугированная с коничностью 1,5% повышенной коррозионной стойкости (4180) СП 136.6-2.4-Э | шт
23.61.12.162.59.1.25.03-1359-000 | Стойка железобетонная центрифугированная с коничностью 1,5% повышенной коррозионной стойкости (4180) СП 136.6-2.4-Э | шт
59.1.25.03-1360 | Стойка железобетонная центрифугированная с коничностью 1,5% повышенной коррозионной стойкости (4180) СП 136.6-3.2-Э | шт
23.61.12.162.59.1.25.03-1360-000 | Стойка железобетонная центрифугированная с коничностью 1,5% повышенной коррозионной стойкости (4180) СП 136.6-3.2-Э | шт
59.1.25.03-1361 | Стойка железобетонная центрифугированная с коничностью 1,5% повышенной коррозионной стойкости (4180) СП 136.6-3.3-Э | шт
23.61.12.162.59.1.25.03-1361-000 | Стойка железобетонная центрифугированная с коничностью 1,5% повышенной коррозионной стойкости (4180) СП 136.6-3.3-Э | шт
59.1.25.03-1362 | Стойка железобетонная центрифугированная с коничностью 1,5% повышенной коррозионной стойкости (4180) СП 136.6-3.4-Э | шт
23.61.12.162.59.1.25.03-1362-000 | Стойка железобетонная центрифугированная с коничностью 1,5% повышенной коррозионной стойкости (4180) СП 136.6-3.4-Э | шт
59.1.25.03-1363 | Стойка железобетонная центрифугированная с коничностью 1,5% повышенной коррозионной стойкости (4180) СП 136.7-4.2-Э | шт
23.61.12.162.59.1.25.03-1363-000 | Стойка железобетонная центрифугированная с коничностью 1,5% повышенной коррозионной стойкости (4180) СП 136.7-4.2-Э | шт
59.1.25.03-1364 | Стойка железобетонная центрифугированная с коничностью 1,5% повышенной коррозионной стойкости (4180) СП 136.7-4.3-Э | шт
23.61.12.162.59.1.25.03-1364-000 | Стойка железобетонная центрифугированная с коничностью 1,5% повышенной коррозионной стойкости (4180) СП 136.7-4.3-Э | шт
59.1.25.03-1365 | Стойка железобетонная центрифугированная с коничностью 1,5% повышенной коррозионной стойкости (4180) СП 136.7-4.4-Э | шт
23.61.12.162.59.1.25.03-1365-000 | Стойка железобетонная центрифугированная с коничностью 1,5% повышенной коррозионной стойкости (4180) СП 136.7-4.4-Э | шт
59.1.25.03-1366 | Стойка железобетонная центрифугированная с коничностью 1,5% повышенной коррозионной стойкости (4180) СП 146.6-2.2-Э | шт
23.61.12.162.59.1.25.03-1366-000 | Стойка железобетонная центрифугированная с коничностью 1,5% повышенной коррозионной стойкости (4180) СП 146.6-2.2-Э | шт
59.1.25.03-1367 | Стойка железобетонная центрифугированная с коничностью 1,5% повышенной коррозионной стойкости (4180) СП 146.6-2.3-Э | шт
23.61.12.162.59.1.25.03-1367-000 | Стойка железобетонная центрифугированная с коничностью 1,5% повышенной коррозионной стойкости (4180) СП 146.6-2.3-Э | шт
59.1.25.03-1368 | Стойка железобетонная центрифугированная с коничностью 1,5% повышенной коррозионной стойкости (4180) СП 146.6-2.4-Э | шт
23.61.12.162.59.1.25.03-1368-000 | Стойка железобетонная центрифугированная с коничностью 1,5% повышенной коррозионной стойкости (4180) СП 146.6-2.4-Э | шт
59.1.25.03-1369 | Стойка железобетонная центрифугированная с коничностью 1,5% повышенной коррозионной стойкости (4180) СП 146.6-3.2-Э | шт
23.61.12.162.59.1.25.03-1369-000 | Стойка железобетонная центрифугированная с коничностью 1,5% повышенной коррозионной стойкости (4180) СП 146.6-3.2-Э | шт
59.1.25.03-1370 | Стойка железобетонная центрифугированная с коничностью 1,5% повышенной коррозионной стойкости (4180) СП 146.6-3.3-Э | шт
23.61.12.162.59.1.25.03-1370-000 | Стойка железобетонная центрифугированная с коничностью 1,5% повышенной коррозионной стойкости (4180) СП 146.6-3.3-Э | шт
59.1.25.03-1371 | Стойка железобетонная центрифугированная с коничностью 1,5% повышенной коррозионной стойкости (4180) СП 146.6-3.4-Э | шт
23.61.12.162.59.1.25.03-1371-000 | Стойка железобетонная центрифугированная с коничностью 1,5% повышенной коррозионной стойкости (4180) СП 146.6-3.4-Э | шт
59.1.25.03-1372 | Стойка железобетонная центрифугированная с коничностью 1,5% повышенной коррозионной стойкости (4180) СП 146.7-4.2-Э | шт
23.61.12.162.59.1.25.03-1372-000 | Стойка железобетонная центрифугированная с коничностью 1,5% повышенной коррозионной стойкости (4180) СП 146.7-4.2-Э | шт
59.1.25.03-1373 | Стойка железобетонная центрифугированная с коничностью 1,5% повышенной коррозионной стойкости (4180) СП 146.7-4.3-Э | шт
23.61.12.162.59.1.25.03-1373-000 | Стойка железобетонная центрифугированная с коничностью 1,5% повышенной коррозионной стойкости (4180) СП 146.7-4.3-Э | шт
59.1.25.03-1374 | Стойка железобетонная центрифугированная с коничностью 1,5% повышенной коррозионной стойкости (4180) СП 146.7-4.4-Э | шт
23.61.12.162.59.1.25.03-1374-000 | Стойка железобетонная центрифугированная с коничностью 1,5% повышенной коррозионной стойкости (4180) СП 146.7-4.4-Э | шт
59.1.25.03-1375 | Стойка железобетонная центрифугированная с коничностью 1,5% повышенной коррозионной стойкости (4180) СС 104.6-2.1-Э | шт
23.61.12.162.59.1.25.03-1375-000 | Стойка железобетонная центрифугированная с коничностью 1,5% повышенной коррозионной стойкости (4180) СС 104.6-2.1-Э | шт
59.1.25.03-1376 | Стойка железобетонная центрифугированная с коничностью 1,5% повышенной коррозионной стойкости (4180) СС 104.6-3.1-Э | шт
23.61.12.162.59.1.25.03-1376-000 | Стойка железобетонная центрифугированная с коничностью 1,5% повышенной коррозионной стойкости (4180) СС 104.6-3.1-Э | шт
59.1.25.03-1377 | Стойка железобетонная центрифугированная с коничностью 1,5% повышенной коррозионной стойкости (4180) СС 104.7-4.1-Э | шт
23.61.12.162.59.1.25.03-1377-000 | Стойка железобетонная центрифугированная с коничностью 1,5% повышенной коррозионной стойкости (4180) СС 104.7-4.1-Э | шт
59.1.25.03-1378 | Стойка железобетонная центрифугированная с коничностью 1,5% повышенной коррозионной стойкости (4180) СС 108.6-2.1-Э | шт
23.61.12.162.59.1.25.03-1378-000 | Стойка железобетонная центрифугированная с коничностью 1,5% повышенной коррозионной стойкости (4180) СС 108.6-2.1-Э | шт
59.1.25.03-1379 | Стойка железобетонная центрифугированная с коничностью 1,5% повышенной коррозионной стойкости (4180) СС 108.6-3.1-Э | шт
23.61.12.162.59.1.25.03-1379-000 | Стойка железобетонная центрифугированная с коничностью 1,5% повышенной коррозионной стойкости (4180) СС 108.6-3.1-Э | шт
59.1.25.03-1380 | Стойка железобетонная центрифугированная с коничностью 1,5% повышенной коррозионной стойкости (4180) СС 108.7-4.1-Э | шт
23.61.12.162.59.1.25.03-1380-000 | Стойка железобетонная центрифугированная с коничностью 1,5% повышенной коррозионной стойкости (4180) СС 108.7-4.1-Э | шт
59.1.25.03-1381 | Стойка железобетонная центрифугированная с коничностью 1,5% повышенной коррозионной стойкости (4180) СС 128.6-2.1-Э | шт
23.61.12.162.59.1.25.03-1381-000 | Стойка железобетонная центрифугированная с коничностью 1,5% повышенной коррозионной стойкости (4180) СС 128.6-2.1-Э | шт
59.1.25.03-1382 | Стойка железобетонная центрифугированная с коничностью 1,5% повышенной коррозионной стойкости (4180) СС 128.6-3.1-Э | шт
23.61.12.162.59.1.25.03-1382-000 | Стойка железобетонная центрифугированная с коничностью 1,5% повышенной коррозионной стойкости (4180) СС 128.6-3.1-Э | шт
59.1.25.03-1383 | Стойка железобетонная центрифугированная с коничностью 1,5% повышенной коррозионной стойкости (4180) СС 128.7-4.1-Э | шт
23.61.12.162.59.1.25.03-1383-000 | Стойка железобетонная центрифугированная с коничностью 1,5% повышенной коррозионной стойкости (4180) СС 128.7-4.1-Э | шт
59.1.25.03-1384 | Стойка железобетонная центрифугированная с коничностью 1,5% повышенной коррозионной стойкости (4180) СС 136.6-2.1-Э | шт
23.61.12.162.59.1.25.03-1384-000 | Стойка железобетонная центрифугированная с коничностью 1,5% повышенной коррозионной стойкости (4180) СС 136.6-2.1-Э | шт
59.1.25.03-1385 | Стойка железобетонная центрифугированная с коничностью 1,5% повышенной коррозионной стойкости (4180) СС 136.6-3.1-Э | шт
23.61.12.162.59.1.25.03-1385-000 | Стойка железобетонная центрифугированная с коничностью 1,5% повышенной коррозионной стойкости (4180) СС 136.6-3.1-Э | шт
59.1.25.03-1386 | Стойка железобетонная центрифугированная с коничностью 1,5% повышенной коррозионной стойкости (4180) СС 136.7-4.1-Э | шт
23.61.12.162.59.1.25.03-1386-000 | Стойка железобетонная центрифугированная с коничностью 1,5% повышенной коррозионной стойкости (4180) СС 136.7-4.1-Э | шт
59.1.25.03-1387 | Стойка железобетонная центрифугированная с коничностью 1,5% повышенной коррозионной стойкости (4180) СС 146.6-2.1-Э | шт
23.61.12.162.59.1.25.03-1387-000 | Стойка железобетонная центрифугированная с коничностью 1,5% повышенной коррозионной стойкости (4180) СС 146.6-2.1-Э | шт
59.1.25.03-1388 | Стойка железобетонная центрифугированная с коничностью 1,5% повышенной коррозионной стойкости (4180) СС 146.6-3.1-Э | шт
23.61.12.162.59.1.25.03-1388-000 | Стойка железобетонная центрифугированная с коничностью 1,5% повышенной коррозионной стойкости (4180) СС 146.6-3.1-Э | шт
59.1.25.03-1389 | Стойка железобетонная центрифугированная с коничностью 1,5% повышенной коррозионной стойкости (4180) СС 146.7-4.1-Э | шт
23.61.12.162.59.1.25.03-1389-000 | Стойка железобетонная центрифугированная с коничностью 1,5% повышенной коррозионной стойкости (4180) СС 146.7-4.1-Э | шт
59.1.25.03-1390 | Стойка железобетонная центрифугированная с коничностью 1,5% повышенной коррозионной стойкости и для агрессивной среды (4180) СП 104.6-2.2-Э-К | шт
23.61.12.162.59.1.25.03-1390-000 | Стойка железобетонная центрифугированная с коничностью 1,5% повышенной коррозионной стойкости и для агрессивной среды (4180) СП 104.6-2.2-Э-К | шт
59.1.25.03-1391 | Стойка железобетонная центрифугированная с коничностью 1,5% повышенной коррозионной стойкости и для агрессивной среды (4180) СП 104.6-2.3-Э-К | шт
23.61.12.162.59.1.25.03-1391-000 | Стойка железобетонная центрифугированная с коничностью 1,5% повышенной коррозионной стойкости и для агрессивной среды (4180) СП 104.6-2.3-Э-К | шт
59.1.25.03-1392 | Стойка железобетонная центрифугированная с коничностью 1,5% повышенной коррозионной стойкости и для агрессивной среды (4180) СП 104.6-2.4-Э-К | шт
23.61.12.162.59.1.25.03-1392-000 | Стойка железобетонная центрифугированная с коничностью 1,5% повышенной коррозионной стойкости и для агрессивной среды (4180) СП 104.6-2.4-Э-К | шт
59.1.25.03-1393 | Стойка железобетонная центрифугированная с коничностью 1,5% повышенной коррозионной стойкости и для агрессивной среды (4180) СП 104.6-3.2-Э-К | шт
23.61.12.162.59.1.25.03-1393-000 | Стойка железобетонная центрифугированная с коничностью 1,5% повышенной коррозионной стойкости и для агрессивной среды (4180) СП 104.6-3.2-Э-К | шт
59.1.25.03-1394 | Стойка железобетонная центрифугированная с коничностью 1,5% повышенной коррозионной стойкости и для агрессивной среды (4180) СП 104.6-3.3-Э-К | шт
23.61.12.162.59.1.25.03-1394-000 | Стойка железобетонная центрифугированная с коничностью 1,5% повышенной коррозионной стойкости и для агрессивной среды (4180) СП 104.6-3.3-Э-К | шт
59.1.25.03-1395 | Стойка железобетонная центрифугированная с коничностью 1,5% повышенной коррозионной стойкости и для агрессивной среды (4180) СП 104.6-3.4-Э-К | шт
23.61.12.162.59.1.25.03-1395-000 | Стойка железобетонная центрифугированная с коничностью 1,5% повышенной коррозионной стойкости и для агрессивной среды (4180) СП 104.6-3.4-Э-К | шт
59.1.25.03-1396 | Стойка железобетонная центрифугированная с коничностью 1,5% повышенной коррозионной стойкости и для агрессивной среды (4180) СП 104.7-4.2-Э-К | шт
23.61.12.162.59.1.25.03-1396-000 | Стойка железобетонная центрифугированная с коничностью 1,5% повышенной коррозионной стойкости и для агрессивной среды (4180) СП 104.7-4.2-Э-К | шт
59.1.25.03-1397 | Стойка железобетонная центрифугированная с коничностью 1,5% повышенной коррозионной стойкости и для агрессивной среды (4180) СП 104.7-4.3-Э-К | шт
23.61.12.162.59.1.25.03-1397-000 | Стойка железобетонная центрифугированная с коничностью 1,5% повышенной коррозионной стойкости и для агрессивной среды (4180) СП 104.7-4.3-Э-К | шт
59.1.25.03-1398 | Стойка железобетонная центрифугированная с коничностью 1,5% повышенной коррозионной стойкости и для агрессивной среды (4180) СП 104.7-4.4-Э-К | шт
23.61.12.162.59.1.25.03-1398-000 | Стойка железобетонная центрифугированная с коничностью 1,5% повышенной коррозионной стойкости и для агрессивной среды (4180) СП 104.7-4.4-Э-К | шт
59.1.25.03-1399 | Стойка железобетонная центрифугированная с коничностью 1,5% повышенной коррозионной стойкости и для агрессивной среды (4180) СП 108.6-2.2-Э-К | шт
23.61.12.162.59.1.25.03-1399-000 | Стойка железобетонная центрифугированная с коничностью 1,5% повышенной коррозионной стойкости и для агрессивной среды (4180) СП 108.6-2.2-Э-К | шт
59.1.25.03-1400 | Стойка железобетонная центрифугированная с коничностью 1,5% повышенной коррозионной стойкости и для агрессивной среды (4180) СП 108.6-2.3-Э-К | шт
23.61.12.162.59.1.25.03-1400-000 | Стойка железобетонная центрифугированная с коничностью 1,5% повышенной коррозионной стойкости и для агрессивной среды (4180) СП 108.6-2.3-Э-К | шт
59.1.25.03-1401 | Стойка железобетонная центрифугированная с коничностью 1,5% повышенной коррозионной стойкости и для агрессивной среды (4180) СП 108.6-2.4-Э-К | шт
23.61.12.162.59.1.25.03-1401-000 | Стойка железобетонная центрифугированная с коничностью 1,5% повышенной коррозионной стойкости и для агрессивной среды (4180) СП 108.6-2.4-Э-К | шт
59.1.25.03-1402 | Стойка железобетонная центрифугированная с коничностью 1,5% повышенной коррозионной стойкости и для агрессивной среды (4180) СП 108.6-3.2-Э-К | шт
23.61.12.162.59.1.25.03-1402-000 | Стойка железобетонная центрифугированная с коничностью 1,5% повышенной коррозионной стойкости и для агрессивной среды (4180) СП 108.6-3.2-Э-К | шт
59.1.25.03-1403 | Стойка железобетонная центрифугированная с коничностью 1,5% повышенной коррозионной стойкости и для агрессивной среды (4180) СП 108.6-3.3-Э-К | шт
23.61.12.162.59.1.25.03-1403-000 | Стойка железобетонная центрифугированная с коничностью 1,5% повышенной коррозионной стойкости и для агрессивной среды (4180) СП 108.6-3.3-Э-К | шт
59.1.25.03-1404 | Стойка железобетонная центрифугированная с коничностью 1,5% повышенной коррозионной стойкости и для агрессивной среды (4180) СП 108.6-3.4-Э-К | шт
23.61.12.162.59.1.25.03-1404-000 | Стойка железобетонная центрифугированная с коничностью 1,5% повышенной коррозионной стойкости и для агрессивной среды (4180) СП 108.6-3.4-Э-К | шт
59.1.25.03-1405 | Стойка железобетонная центрифугированная с коничностью 1,5% повышенной коррозионной стойкости и для агрессивной среды (4180) СП 108.7-4.2-Э-К | шт
23.61.12.162.59.1.25.03-1405-000 | Стойка железобетонная центрифугированная с коничностью 1,5% повышенной коррозионной стойкости и для агрессивной среды (4180) СП 108.7-4.2-Э-К | шт
59.1.25.03-1406 | Стойка железобетонная центрифугированная с коничностью 1,5% повышенной коррозионной стойкости и для агрессивной среды (4180) СП 108.7-4.3-Э-К | шт
23.61.12.162.59.1.25.03-1406-000 | Стойка железобетонная центрифугированная с коничностью 1,5% повышенной коррозионной стойкости и для агрессивной среды (4180) СП 108.7-4.3-Э-К | шт
59.1.25.03-1407 | Стойка железобетонная центрифугированная с коничностью 1,5% повышенной коррозионной стойкости и для агрессивной среды (4180) СП 108.7-4.4-Э-К | шт
23.61.12.162.59.1.25.03-1407-000 | Стойка железобетонная центрифугированная с коничностью 1,5% повышенной коррозионной стойкости и для агрессивной среды (4180) СП 108.7-4.4-Э-К | шт
59.1.25.03-1408 | Стойка железобетонная центрифугированная с коничностью 1,5% повышенной коррозионной стойкости и для агрессивной среды (4180) СП 128.6-2.2-Э-К | шт
23.61.12.162.59.1.25.03-1408-000 | Стойка железобетонная центрифугированная с коничностью 1,5% повышенной коррозионной стойкости и для агрессивной среды (4180) СП 128.6-2.2-Э-К | шт
59.1.25.03-1409 | Стойка железобетонная центрифугированная с коничностью 1,5% повышенной коррозионной стойкости и для агрессивной среды (4180) СП 128.6-2.3-Э-К | шт
23.61.12.162.59.1.25.03-1409-000 | Стойка железобетонная центрифугированная с коничностью 1,5% повышенной коррозионной стойкости и для агрессивной среды (4180) СП 128.6-2.3-Э-К | шт
59.1.25.03-1410 | Стойка железобетонная центрифугированная с коничностью 1,5% повышенной коррозионной стойкости и для агрессивной среды (4180) СП 128.6-2.4-Э-К | шт
23.61.12.162.59.1.25.03-1410-000 | Стойка железобетонная центрифугированная с коничностью 1,5% повышенной коррозионной стойкости и для агрессивной среды (4180) СП 128.6-2.4-Э-К | шт
59.1.25.03-1411 | Стойка железобетонная центрифугированная с коничностью 1,5% повышенной коррозионной стойкости и для агрессивной среды (4180) СП 128.6-3.2-Э-К | шт
23.61.12.162.59.1.25.03-1411-000 | Стойка железобетонная центрифугированная с коничностью 1,5% повышенной коррозионной стойкости и для агрессивной среды (4180) СП 128.6-3.2-Э-К | шт
59.1.25.03-1412 | Стойка железобетонная центрифугированная с коничностью 1,5% повышенной коррозионной стойкости и для агрессивной среды (4180) СП 128.6-3.3-Э-К | шт
23.61.12.162.59.1.25.03-1412-000 | Стойка железобетонная центрифугированная с коничностью 1,5% повышенной коррозионной стойкости и для агрессивной среды (4180) СП 128.6-3.3-Э-К | шт
59.1.25.03-1413 | Стойка железобетонная центрифугированная с коничностью 1,5% повышенной коррозионной стойкости и для агрессивной среды (4180) СП 128.6-3.4-Э-К | шт
23.61.12.162.59.1.25.03-1413-000 | Стойка железобетонная центрифугированная с коничностью 1,5% повышенной коррозионной стойкости и для агрессивной среды (4180) СП 128.6-3.4-Э-К | шт
59.1.25.03-1414 | Стойка железобетонная центрифугированная с коничностью 1,5% повышенной коррозионной стойкости и для агрессивной среды (4180) СП 128.7-4.2-Э-К | шт
23.61.12.162.59.1.25.03-1414-000 | Стойка железобетонная центрифугированная с коничностью 1,5% повышенной коррозионной стойкости и для агрессивной среды (4180) СП 128.7-4.2-Э-К | шт
59.1.25.03-1415 | Стойка железобетонная центрифугированная с коничностью 1,5% повышенной коррозионной стойкости и для агрессивной среды (4180) СП 128.7-4.3-Э-К | шт
23.61.12.162.59.1.25.03-1415-000 | Стойка железобетонная центрифугированная с коничностью 1,5% повышенной коррозионной стойкости и для агрессивной среды (4180) СП 128.7-4.3-Э-К | шт
59.1.25.03-1416 | Стойка железобетонная центрифугированная с коничностью 1,5% повышенной коррозионной стойкости и для агрессивной среды (4180) СП 128.7-4.4-Э-К | шт
23.61.12.162.59.1.25.03-1416-000 | Стойка железобетонная центрифугированная с коничностью 1,5% повышенной коррозионной стойкости и для агрессивной среды (4180) СП 128.7-4.4-Э-К | шт
59.1.25.03-1417 | Стойка железобетонная центрифугированная с коничностью 1,5% повышенной коррозионной стойкости и для агрессивной среды (4180) СП 136.6-2.2-Э-К | шт
23.61.12.162.59.1.25.03-1417-000 | Стойка железобетонная центрифугированная с коничностью 1,5% повышенной коррозионной стойкости и для агрессивной среды (4180) СП 136.6-2.2-Э-К | шт
59.1.25.03-1418 | Стойка железобетонная центрифугированная с коничностью 1,5% повышенной коррозионной стойкости и для агрессивной среды (4180) СП 136.6-2.3-Э-К | шт
23.61.12.162.59.1.25.03-1418-000 | Стойка железобетонная центрифугированная с коничностью 1,5% повышенной коррозионной стойкости и для агрессивной среды (4180) СП 136.6-2.3-Э-К | шт
59.1.25.03-1419 | Стойка железобетонная центрифугированная с коничностью 1,5% повышенной коррозионной стойкости и для агрессивной среды (4180) СП 136.6-2.4-Э-К | шт
23.61.12.162.59.1.25.03-1419-000 | Стойка железобетонная центрифугированная с коничностью 1,5% повышенной коррозионной стойкости и для агрессивной среды (4180) СП 136.6-2.4-Э-К | шт
59.1.25.03-1420 | Стойка железобетонная центрифугированная с коничностью 1,5% повышенной коррозионной стойкости и для агрессивной среды (4180) СП 136.6-3.2-Э-К | шт
23.61.12.162.59.1.25.03-1420-000 | Стойка железобетонная центрифугированная с коничностью 1,5% повышенной коррозионной стойкости и для агрессивной среды (4180) СП 136.6-3.2-Э-К | шт
59.1.25.03-1421 | Стойка железобетонная центрифугированная с коничностью 1,5% повышенной коррозионной стойкости и для агрессивной среды (4180) СП 136.6-3.3-Э-К | шт
23.61.12.162.59.1.25.03-1421-000 | Стойка железобетонная центрифугированная с коничностью 1,5% повышенной коррозионной стойкости и для агрессивной среды (4180) СП 136.6-3.3-Э-К | шт
59.1.25.03-1422 | Стойка железобетонная центрифугированная с коничностью 1,5% повышенной коррозионной стойкости и для агрессивной среды (4180) СП 136.6-3.4-Э-К | шт
23.61.12.162.59.1.25.03-1422-000 | Стойка железобетонная центрифугированная с коничностью 1,5% повышенной коррозионной стойкости и для агрессивной среды (4180) СП 136.6-3.4-Э-К | шт
59.1.25.03-1423 | Стойка железобетонная центрифугированная с коничностью 1,5% повышенной коррозионной стойкости и для агрессивной среды (4180) СП 136.7-4.2-Э-К | шт
23.61.12.162.59.1.25.03-1423-000 | Стойка железобетонная центрифугированная с коничностью 1,5% повышенной коррозионной стойкости и для агрессивной среды (4180) СП 136.7-4.2-Э-К | шт
59.1.25.03-1424 | Стойка железобетонная центрифугированная с коничностью 1,5% повышенной коррозионной стойкости и для агрессивной среды (4180) СП 136.7-4.3-Э-К | шт
23.61.12.162.59.1.25.03-1424-000 | Стойка железобетонная центрифугированная с коничностью 1,5% повышенной коррозионной стойкости и для агрессивной среды (4180) СП 136.7-4.3-Э-К | шт
59.1.25.03-1425 | Стойка железобетонная центрифугированная с коничностью 1,5% повышенной коррозионной стойкости и для агрессивной среды (4180) СП 136.7-4.4-Э-К | шт
23.61.12.162.59.1.25.03-1425-000 | Стойка железобетонная центрифугированная с коничностью 1,5% повышенной коррозионной стойкости и для агрессивной среды (4180) СП 136.7-4.4-Э-К | шт
59.1.25.03-1426 | Стойка железобетонная центрифугированная с коничностью 1,5% повышенной коррозионной стойкости и для агрессивной среды (4180) СП 146.6-2.2-Э-К | шт
23.61.12.162.59.1.25.03-1426-000 | Стойка железобетонная центрифугированная с коничностью 1,5% повышенной коррозионной стойкости и для агрессивной среды (4180) СП 146.6-2.2-Э-К | шт
59.1.25.03-1427 | Стойка железобетонная центрифугированная с коничностью 1,5% повышенной коррозионной стойкости и для агрессивной среды (4180) СП 146.6-2.3-Э-К | шт
23.61.12.162.59.1.25.03-1427-000 | Стойка железобетонная центрифугированная с коничностью 1,5% повышенной коррозионной стойкости и для агрессивной среды (4180) СП 146.6-2.3-Э-К | шт
59.1.25.03-1428 | Стойка железобетонная центрифугированная с коничностью 1,5% повышенной коррозионной стойкости и для агрессивной среды (4180) СП 146.6-2.4-Э-К | шт
23.61.12.162.59.1.25.03-1428-000 | Стойка железобетонная центрифугированная с коничностью 1,5% повышенной коррозионной стойкости и для агрессивной среды (4180) СП 146.6-2.4-Э-К | шт
59.1.25.03-1429 | Стойка железобетонная центрифугированная с коничностью 1,5% повышенной коррозионной стойкости и для агрессивной среды (4180) СП 146.6-3.2-Э-К | шт
23.61.12.162.59.1.25.03-1429-000 | Стойка железобетонная центрифугированная с коничностью 1,5% повышенной коррозионной стойкости и для агрессивной среды (4180) СП 146.6-3.2-Э-К | шт
59.1.25.03-1430 | Стойка железобетонная центрифугированная с коничностью 1,5% повышенной коррозионной стойкости и для агрессивной среды (4180) СП 146.6-3.3-Э-К | шт
23.61.12.162.59.1.25.03-1430-000 | Стойка железобетонная центрифугированная с коничностью 1,5% повышенной коррозионной стойкости и для агрессивной среды (4180) СП 146.6-3.3-Э-К | шт
59.1.25.03-1431 | Стойка железобетонная центрифугированная с коничностью 1,5% повышенной коррозионной стойкости и для агрессивной среды (4180) СП 146.6-3.4-Э-К | шт
23.61.12.162.59.1.25.03-1431-000 | Стойка железобетонная центрифугированная с коничностью 1,5% повышенной коррозионной стойкости и для агрессивной среды (4180) СП 146.6-3.4-Э-К | шт
59.1.25.03-1432 | Стойка железобетонная центрифугированная с коничностью 1,5% повышенной коррозионной стойкости и для агрессивной среды (4180) СП 146.7-4.2-Э-К | шт
23.61.12.162.59.1.25.03-1432-000 | Стойка железобетонная центрифугированная с коничностью 1,5% повышенной коррозионной стойкости и для агрессивной среды (4180) СП 146.7-4.2-Э-К | шт
59.1.25.03-1433 | Стойка железобетонная центрифугированная с коничностью 1,5% повышенной коррозионной стойкости и для агрессивной среды (4180) СП 146.7-4.3-Э-К | шт
23.61.12.162.59.1.25.03-1433-000 | Стойка железобетонная центрифугированная с коничностью 1,5% повышенной коррозионной стойкости и для агрессивной среды (4180) СП 146.7-4.3-Э-К | шт
59.1.25.03-1434 | Стойка железобетонная центрифугированная с коничностью 1,5% повышенной коррозионной стойкости и для агрессивной среды (4180) СП 146.7-4.4-Э-К | шт
23.61.12.162.59.1.25.03-1434-000 | Стойка железобетонная центрифугированная с коничностью 1,5% повышенной коррозионной стойкости и для агрессивной среды (4180) СП 146.7-4.4-Э-К | шт
59.1.25.03-1435 | Стойка железобетонная центрифугированная с коничностью 1,5% повышенной коррозионной стойкости и для агрессивной среды (4180) СС 104.6-2.1-Э-К | шт
23.61.12.162.59.1.25.03-1435-000 | Стойка железобетонная центрифугированная с коничностью 1,5% повышенной коррозионной стойкости и для агрессивной среды (4180) СС 104.6-2.1-Э-К | шт
59.1.25.03-1436 | Стойка железобетонная центрифугированная с коничностью 1,5% повышенной коррозионной стойкости и для агрессивной среды (4180) СС 104.6-3.1-Э-К | шт
23.61.12.162.59.1.25.03-1436-000 | Стойка железобетонная центрифугированная с коничностью 1,5% повышенной коррозионной стойкости и для агрессивной среды (4180) СС 104.6-3.1-Э-К | шт
59.1.25.03-1437 | Стойка железобетонная центрифугированная с коничностью 1,5% повышенной коррозионной стойкости и для агрессивной среды (4180) СС 104.7-4.1-Э-К | шт
23.61.12.162.59.1.25.03-1437-000 | Стойка железобетонная центрифугированная с коничностью 1,5% повышенной коррозионной стойкости и для агрессивной среды (4180) СС 104.7-4.1-Э-К | шт
59.1.25.03-1438 | Стойка железобетонная центрифугированная с коничностью 1,5% повышенной коррозионной стойкости и для агрессивной среды (4180) СС 108.6-2.1-Э-К | шт
23.61.12.162.59.1.25.03-1438-000 | Стойка железобетонная центрифугированная с коничностью 1,5% повышенной коррозионной стойкости и для агрессивной среды (4180) СС 108.6-2.1-Э-К | шт
59.1.25.03-1439 | Стойка железобетонная центрифугированная с коничностью 1,5% повышенной коррозионной стойкости и для агрессивной среды (4180) СС 108.6-3.1-Э-К | шт
23.61.12.162.59.1.25.03-1439-000 | Стойка железобетонная центрифугированная с коничностью 1,5% повышенной коррозионной стойкости и для агрессивной среды (4180) СС 108.6-3.1-Э-К | шт
59.1.25.03-1440 | Стойка железобетонная центрифугированная с коничностью 1,5% повышенной коррозионной стойкости и для агрессивной среды (4180) СС 108.7-4.1-Э-К | шт
23.61.12.162.59.1.25.03-1440-000 | Стойка железобетонная центрифугированная с коничностью 1,5% повышенной коррозионной стойкости и для агрессивной среды (4180) СС 108.7-4.1-Э-К | шт
59.1.25.03-1441 | Стойка железобетонная центрифугированная с коничностью 1,5% повышенной коррозионной стойкости и для агрессивной среды (4180) СС 128.6-2.1-Э-К | шт
23.61.12.162.59.1.25.03-1441-000 | Стойка железобетонная центрифугированная с коничностью 1,5% повышенной коррозионной стойкости и для агрессивной среды (4180) СС 128.6-2.1-Э-К | шт
59.1.25.03-1442 | Стойка железобетонная центрифугированная с коничностью 1,5% повышенной коррозионной стойкости и для агрессивной среды (4180) СС 128.6-3.1-Э-К | шт
23.61.12.162.59.1.25.03-1442-000 | Стойка железобетонная центрифугированная с коничностью 1,5% повышенной коррозионной стойкости и для агрессивной среды (4180) СС 128.6-3.1-Э-К | шт
59.1.25.03-1443 | Стойка железобетонная центрифугированная с коничностью 1,5% повышенной коррозионной стойкости и для агрессивной среды (4180) СС 128.7-4.1-Э-К | шт
23.61.12.162.59.1.25.03-1443-000 | Стойка железобетонная центрифугированная с коничностью 1,5% повышенной коррозионной стойкости и для агрессивной среды (4180) СС 128.7-4.1-Э-К | шт
59.1.25.03-1444 | Стойка железобетонная центрифугированная с коничностью 1,5% повышенной коррозионной стойкости и для агрессивной среды (4180) СС 136.6-2.1-Э-К | шт
23.61.12.162.59.1.25.03-1444-000 | Стойка железобетонная центрифугированная с коничностью 1,5% повышенной коррозионной стойкости и для агрессивной среды (4180) СС 136.6-2.1-Э-К | шт
59.1.25.03-1445 | Стойка железобетонная центрифугированная с коничностью 1,5% повышенной коррозионной стойкости и для агрессивной среды (4180) СС 136.6-3.1-Э-К | шт
23.61.12.162.59.1.25.03-1445-000 | Стойка железобетонная центрифугированная с коничностью 1,5% повышенной коррозионной стойкости и для агрессивной среды (4180) СС 136.6-3.1-Э-К | шт
59.1.25.03-1446 | Стойка железобетонная центрифугированная с коничностью 1,5% повышенной коррозионной стойкости и для агрессивной среды (4180) СС 136.7-4.1-Э-К | шт
23.61.12.162.59.1.25.03-1446-000 | Стойка железобетонная центрифугированная с коничностью 1,5% повышенной коррозионной стойкости и для агрессивной среды (4180) СС 136.7-4.1-Э-К | шт
59.1.25.03-1447 | Стойка железобетонная центрифугированная с коничностью 1,5% повышенной коррозионной стойкости и для агрессивной среды (4180) СС 146.6-2.1-Э-К | шт
23.61.12.162.59.1.25.03-1447-000 | Стойка железобетонная центрифугированная с коничностью 1,5% повышенной коррозионной стойкости и для агрессивной среды (4180) СС 146.6-2.1-Э-К | шт
59.1.25.03-1448 | Стойка железобетонная центрифугированная с коничностью 1,5% повышенной коррозионной стойкости и для агрессивной среды (4180) СС 146.6-3.1-Э-К | шт
23.61.12.162.59.1.25.03-1448-000 | Стойка железобетонная центрифугированная с коничностью 1,5% повышенной коррозионной стойкости и для агрессивной среды (4180) СС 146.6-3.1-Э-К | шт
59.1.25.03-1449 | Стойка железобетонная центрифугированная с коничностью 1,5% повышенной коррозионной стойкости и для агрессивной среды (4180) СС 146.7-4.1-Э-К | шт
23.61.12.162.59.1.25.03-1449-000 | Стойка железобетонная центрифугированная с коничностью 1,5% повышенной коррозионной стойкости и для агрессивной среды (4180) СС 146.7-4.1-Э-К | шт
59.1.25.03-1450 | Стойка железобетонная центрифугированная с коничностью 1,5% повышенной коррозионной стойкости и для агрессивной среды с анкерным креплением база 400x500 (4178) СПА 100.6-2.2-Э-К | шт
23.61.12.162.59.1.25.03-1450-000 | Стойка железобетонная центрифугированная с коничностью 1,5% повышенной коррозионной стойкости и для агрессивной среды с анкерным креплением база 400x500 (4178) СПА 100.6-2.2-Э-К | шт
59.1.25.03-1451 | Стойка железобетонная центрифугированная с коничностью 1,5% повышенной коррозионной стойкости и для агрессивной среды с анкерным креплением база 400x500 (4178) СПА 100.6-2.3-Э-К | шт
23.61.12.162.59.1.25.03-1451-000 | Стойка железобетонная центрифугированная с коничностью 1,5% повышенной коррозионной стойкости и для агрессивной среды с анкерным креплением база 400x500 (4178) СПА 100.6-2.3-Э-К | шт
59.1.25.03-1452 | Стойка железобетонная центрифугированная с коничностью 1,5% повышенной коррозионной стойкости и для агрессивной среды с анкерным креплением база 400x500 (4178) СПА 100.6-2.4-Э-К | шт
23.61.12.162.59.1.25.03-1452-000 | Стойка железобетонная центрифугированная с коничностью 1,5% повышенной коррозионной стойкости и для агрессивной среды с анкерным креплением база 400x500 (4178) СПА 100.6-2.4-Э-К | шт
59.1.25.03-1453 | Стойка железобетонная центрифугированная с коничностью 1,5% повышенной коррозионной стойкости и для агрессивной среды с анкерным креплением база 400x500 (4178) СПА 100.6-3.2-Э-К | шт
23.61.12.162.59.1.25.03-1453-000 | Стойка железобетонная центрифугированная с коничностью 1,5% повышенной коррозионной стойкости и для агрессивной среды с анкерным креплением база 400x500 (4178) СПА 100.6-3.2-Э-К | шт
59.1.25.03-1454 | Стойка железобетонная центрифугированная с коничностью 1,5% повышенной коррозионной стойкости и для агрессивной среды с анкерным креплением база 400x500 (4178) СПА 100.6-3.3-Э-К | шт
23.61.12.162.59.1.25.03-1454-000 | Стойка железобетонная центрифугированная с коничностью 1,5% повышенной коррозионной стойкости и для агрессивной среды с анкерным креплением база 400x500 (4178) СПА 100.6-3.3-Э-К | шт
59.1.25.03-1455 | Стойка железобетонная центрифугированная с коничностью 1,5% повышенной коррозионной стойкости и для агрессивной среды с анкерным креплением база 400x500 (4178) СПА 100.6-3.4-Э-К | шт
23.61.12.162.59.1.25.03-1455-000 | Стойка железобетонная центрифугированная с коничностью 1,5% повышенной коррозионной стойкости и для агрессивной среды с анкерным креплением база 400x500 (4178) СПА 100.6-3.4-Э-К | шт
59.1.25.03-1456 | Стойка железобетонная центрифугированная с коничностью 1,5% повышенной коррозионной стойкости и для агрессивной среды с анкерным креплением база 400x500 (4178) СПА 100.7-4.2-Э-К | шт
23.61.12.162.59.1.25.03-1456-000 | Стойка железобетонная центрифугированная с коничностью 1,5% повышенной коррозионной стойкости и для агрессивной среды с анкерным креплением база 400x500 (4178) СПА 100.7-4.2-Э-К | шт
59.1.25.03-1457 | Стойка железобетонная центрифугированная с коничностью 1,5% повышенной коррозионной стойкости и для агрессивной среды с анкерным креплением база 400x500 (4178) СПА 100.7-4.3-Э-К | шт
23.61.12.162.59.1.25.03-1457-000 | Стойка железобетонная центрифугированная с коничностью 1,5% повышенной коррозионной стойкости и для агрессивной среды с анкерным креплением база 400x500 (4178) СПА 100.7-4.3-Э-К | шт
59.1.25.03-1458 | Стойка железобетонная центрифугированная с коничностью 1,5% повышенной коррозионной стойкости и для агрессивной среды с анкерным креплением база 400x500 (4178) СПА 100.7-4.4-Э-К | шт
23.61.12.162.59.1.25.03-1458-000 | Стойка железобетонная центрифугированная с коничностью 1,5% повышенной коррозионной стойкости и для агрессивной среды с анкерным креплением база 400x500 (4178) СПА 100.7-4.4-Э-К | шт
59.1.25.03-1459 | Стойка железобетонная центрифугированная с коничностью 1,5% повышенной коррозионной стойкости и для агрессивной среды с анкерным креплением база 400x500 (4178) СПА 120.6-2.2-Э-К | шт
23.61.12.162.59.1.25.03-1459-000 | Стойка железобетонная центрифугированная с коничностью 1,5% повышенной коррозионной стойкости и для агрессивной среды с анкерным креплением база 400x500 (4178) СПА 120.6-2.2-Э-К | шт
59.1.25.03-1460 | Стойка железобетонная центрифугированная с коничностью 1,5% повышенной коррозионной стойкости и для агрессивной среды с анкерным креплением база 400x500 (4178) СПА 120.6-2.3-Э-К | шт
23.61.12.162.59.1.25.03-1460-000 | Стойка железобетонная центрифугированная с коничностью 1,5% повышенной коррозионной стойкости и для агрессивной среды с анкерным креплением база 400x500 (4178) СПА 120.6-2.3-Э-К | шт
59.1.25.03-1461 | Стойка железобетонная центрифугированная с коничностью 1,5% повышенной коррозионной стойкости и для агрессивной среды с анкерным креплением база 400x500 (4178) СПА 120.6-2.4-Э-К | шт
23.61.12.162.59.1.25.03-1461-000 | Стойка железобетонная центрифугированная с коничностью 1,5% повышенной коррозионной стойкости и для агрессивной среды с анкерным креплением база 400x500 (4178) СПА 120.6-2.4-Э-К | шт
59.1.25.03-1462 | Стойка железобетонная центрифугированная с коничностью 1,5% повышенной коррозионной стойкости и для агрессивной среды с анкерным креплением база 400x500 (4178) СПА 120.6-3.2-Э-К | шт
23.61.12.162.59.1.25.03-1462-000 | Стойка железобетонная центрифугированная с коничностью 1,5% повышенной коррозионной стойкости и для агрессивной среды с анкерным креплением база 400x500 (4178) СПА 120.6-3.2-Э-К | шт
59.1.25.03-1463 | Стойка железобетонная центрифугированная с коничностью 1,5% повышенной коррозионной стойкости и для агрессивной среды с анкерным креплением база 400x500 (4178) СПА 120.6-3.3-Э-К | шт
23.61.12.162.59.1.25.03-1463-000 | Стойка железобетонная центрифугированная с коничностью 1,5% повышенной коррозионной стойкости и для агрессивной среды с анкерным креплением база 400x500 (4178) СПА 120.6-3.3-Э-К | шт
59.1.25.03-1464 | Стойка железобетонная центрифугированная с коничностью 1,5% повышенной коррозионной стойкости и для агрессивной среды с анкерным креплением база 400x500 (4178) СПА 120.6-3.4-Э-К | шт
23.61.12.162.59.1.25.03-1464-000 | Стойка железобетонная центрифугированная с коничностью 1,5% повышенной коррозионной стойкости и для агрессивной среды с анкерным креплением база 400x500 (4178) СПА 120.6-3.4-Э-К | шт
59.1.25.03-1465 | Стойка железобетонная центрифугированная с коничностью 1,5% повышенной коррозионной стойкости и для агрессивной среды с анкерным креплением база 400x500 (4178) СПА 120.7-4.2-Э-К | шт
23.61.12.162.59.1.25.03-1465-000 | Стойка железобетонная центрифугированная с коничностью 1,5% повышенной коррозионной стойкости и для агрессивной среды с анкерным креплением база 400x500 (4178) СПА 120.7-4.2-Э-К | шт
59.1.25.03-1466 | Стойка железобетонная центрифугированная с коничностью 1,5% повышенной коррозионной стойкости и для агрессивной среды с анкерным креплением база 400x500 (4178) СПА 120.7-4.3-Э-К | шт
23.61.12.162.59.1.25.03-1466-000 | Стойка железобетонная центрифугированная с коничностью 1,5% повышенной коррозионной стойкости и для агрессивной среды с анкерным креплением база 400x500 (4178) СПА 120.7-4.3-Э-К | шт
59.1.25.03-1467 | Стойка железобетонная центрифугированная с коничностью 1,5% повышенной коррозионной стойкости и для агрессивной среды с анкерным креплением база 400x500 (4178) СПА 120.7-4.4-Э-К | шт
23.61.12.162.59.1.25.03-1467-000 | Стойка железобетонная центрифугированная с коничностью 1,5% повышенной коррозионной стойкости и для агрессивной среды с анкерным креплением база 400x500 (4178) СПА 120.7-4.4-Э-К | шт
59.1.25.03-1468 | Стойка железобетонная центрифугированная с коничностью 1,5% повышенной коррозионной стойкости и для агрессивной среды с анкерным креплением база 400x500 (4178) ССА 100.6-2.1-Э-К | шт
23.61.12.162.59.1.25.03-1468-000 | Стойка железобетонная центрифугированная с коничностью 1,5% повышенной коррозионной стойкости и для агрессивной среды с анкерным креплением база 400x500 (4178) ССА 100.6-2.1-Э-К | шт
59.1.25.03-1469 | Стойка железобетонная центрифугированная с коничностью 1,5% повышенной коррозионной стойкости и для агрессивной среды с анкерным креплением база 400x500 (4178) ССА 100.6-3.1-Э-К | шт
23.61.12.162.59.1.25.03-1469-000 | Стойка железобетонная центрифугированная с коничностью 1,5% повышенной коррозионной стойкости и для агрессивной среды с анкерным креплением база 400x500 (4178) ССА 100.6-3.1-Э-К | шт
59.1.25.03-1470 | Стойка железобетонная центрифугированная с коничностью 1,5% повышенной коррозионной стойкости и для агрессивной среды с анкерным креплением база 400x500 (4178) ССА 100.7-4.1-Э-К | шт
23.61.12.162.59.1.25.03-1470-000 | Стойка железобетонная центрифугированная с коничностью 1,5% повышенной коррозионной стойкости и для агрессивной среды с анкерным креплением база 400x500 (4178) ССА 100.7-4.1-Э-К | шт
59.1.25.03-1471 | Стойка железобетонная центрифугированная с коничностью 1,5% повышенной коррозионной стойкости и для агрессивной среды с анкерным креплением база 400x500 (4178) ССА 120.6-2.1-Э-К | шт
23.61.12.162.59.1.25.03-1471-000 | Стойка железобетонная центрифугированная с коничностью 1,5% повышенной коррозионной стойкости и для агрессивной среды с анкерным креплением база 400x500 (4178) ССА 120.6-2.1-Э-К | шт
59.1.25.03-1472 | Стойка железобетонная центрифугированная с коничностью 1,5% повышенной коррозионной стойкости и для агрессивной среды с анкерным креплением база 400x500 (4178) ССА 120.6-3.1-Э-К | шт
23.61.12.162.59.1.25.03-1472-000 | Стойка железобетонная центрифугированная с коничностью 1,5% повышенной коррозионной стойкости и для агрессивной среды с анкерным креплением база 400x500 (4178) ССА 120.6-3.1-Э-К | шт
59.1.25.03-1473 | Стойка железобетонная центрифугированная с коничностью 1,5% повышенной коррозионной стойкости и для агрессивной среды с анкерным креплением база 400x500 (4178) ССА 120.7-4.1-Э-К | шт
23.61.12.162.59.1.25.03-1473-000 | Стойка железобетонная центрифугированная с коничностью 1,5% повышенной коррозионной стойкости и для агрессивной среды с анкерным креплением база 400x500 (4178) ССА 120.7-4.1-Э-К | шт
59.1.25.03-1474 | Стойка железобетонная центрифугированная с коничностью 1,5% повышенной коррозионной стойкости и для температуры наружного воздуха ниже минус 40 °C (4180) СП 104.6-2.2-Э-М | шт
23.61.12.162.59.1.25.03-1474-000 | Стойка железобетонная центрифугированная с коничностью 1,5% повышенной коррозионной стойкости и для температуры наружного воздуха ниже минус 40 °C (4180) СП 104.6-2.2-Э-М | шт
59.1.25.03-1475 | Стойка железобетонная центрифугированная с коничностью 1,5% повышенной коррозионной стойкости и для температуры наружного воздуха ниже минус 40 °C (4180) СП 104.6-2.3-Э-М | шт
23.61.12.162.59.1.25.03-1475-000 | Стойка железобетонная центрифугированная с коничностью 1,5% повышенной коррозионной стойкости и для температуры наружного воздуха ниже минус 40 °C (4180) СП 104.6-2.3-Э-М | шт
59.1.25.03-1476 | Стойка железобетонная центрифугированная с коничностью 1,5% повышенной коррозионной стойкости и для температуры наружного воздуха ниже минус 40 °C (4180) СП 104.6-2.4-Э-М | шт
23.61.12.162.59.1.25.03-1476-000 | Стойка железобетонная центрифугированная с коничностью 1,5% повышенной коррозионной стойкости и для температуры наружного воздуха ниже минус 40 °C (4180) СП 104.6-2.4-Э-М | шт
59.1.25.03-1477 | Стойка железобетонная центрифугированная с коничностью 1,5% повышенной коррозионной стойкости и для температуры наружного воздуха ниже минус 40 °C (4180) СП 104.6-3.2-Э-М | шт
23.61.12.162.59.1.25.03-1477-000 | Стойка железобетонная центрифугированная с коничностью 1,5% повышенной коррозионной стойкости и для температуры наружного воздуха ниже минус 40 °C (4180) СП 104.6-3.2-Э-М | шт
59.1.25.03-1478 | Стойка железобетонная центрифугированная с коничностью 1,5% повышенной коррозионной стойкости и для температуры наружного воздуха ниже минус 40 °C (4180) СП 104.6-3.3-Э-М | шт
23.61.12.162.59.1.25.03-1478-000 | Стойка железобетонная центрифугированная с коничностью 1,5% повышенной коррозионной стойкости и для температуры наружного воздуха ниже минус 40 °C (4180) СП 104.6-3.3-Э-М | шт
59.1.25.03-1479 | Стойка железобетонная центрифугированная с коничностью 1,5% повышенной коррозионной стойкости и для температуры наружного воздуха ниже минус 40 °C (4180) СП 104.6-3.4-Э-М | шт
23.61.12.162.59.1.25.03-1479-000 | Стойка железобетонная центрифугированная с коничностью 1,5% повышенной коррозионной стойкости и для температуры наружного воздуха ниже минус 40 °C (4180) СП 104.6-3.4-Э-М | шт
59.1.25.03-1480 | Стойка железобетонная центрифугированная с коничностью 1,5% повышенной коррозионной стойкости и для температуры наружного воздуха ниже минус 40 °C (4180) СП 104.7-4.2-Э-М | шт
23.61.12.162.59.1.25.03-1480-000 | Стойка железобетонная центрифугированная с коничностью 1,5% повышенной коррозионной стойкости и для температуры наружного воздуха ниже минус 40 °C (4180) СП 104.7-4.2-Э-М | шт
59.1.25.03-1481 | Стойка железобетонная центрифугированная с коничностью 1,5% повышенной коррозионной стойкости и для температуры наружного воздуха ниже минус 40 °C (4180) СП 104.7-4.3-Э-М | шт
23.61.12.162.59.1.25.03-1481-000 | Стойка железобетонная центрифугированная с коничностью 1,5% повышенной коррозионной стойкости и для температуры наружного воздуха ниже минус 40 °C (4180) СП 104.7-4.3-Э-М | шт
59.1.25.03-1482 | Стойка железобетонная центрифугированная с коничностью 1,5% повышенной коррозионной стойкости и для температуры наружного воздуха ниже минус 40 °C (4180) СП 104.7-4.4-Э-М | шт
23.61.12.162.59.1.25.03-1482-000 | Стойка железобетонная центрифугированная с коничностью 1,5% повышенной коррозионной стойкости и для температуры наружного воздуха ниже минус 40 °C (4180) СП 104.7-4.4-Э-М | шт
59.1.25.03-1483 | Стойка железобетонная центрифугированная с коничностью 1,5% повышенной коррозионной стойкости и для температуры наружного воздуха ниже минус 40 °C (4180) СП 108.6-2.2-Э-М | шт
23.61.12.162.59.1.25.03-1483-000 | Стойка железобетонная центрифугированная с коничностью 1,5% повышенной коррозионной стойкости и для температуры наружного воздуха ниже минус 40 °C (4180) СП 108.6-2.2-Э-М | шт
59.1.25.03-1484 | Стойка железобетонная центрифугированная с коничностью 1,5% повышенной коррозионной стойкости и для температуры наружного воздуха ниже минус 40 °C (4180) СП 108.6-2.3-Э-М | шт
23.61.12.162.59.1.25.03-1484-000 | Стойка железобетонная центрифугированная с коничностью 1,5% повышенной коррозионной стойкости и для температуры наружного воздуха ниже минус 40 °C (4180) СП 108.6-2.3-Э-М | шт
59.1.25.03-1485 | Стойка железобетонная центрифугированная с коничностью 1,5% повышенной коррозионной стойкости и для температуры наружного воздуха ниже минус 40 °C (4180) СП 108.6-2.4-Э-М | шт
23.61.12.162.59.1.25.03-1485-000 | Стойка железобетонная центрифугированная с коничностью 1,5% повышенной коррозионной стойкости и для температуры наружного воздуха ниже минус 40 °C (4180) СП 108.6-2.4-Э-М | шт
59.1.25.03-1486 | Стойка железобетонная центрифугированная с коничностью 1,5% повышенной коррозионной стойкости и для температуры наружного воздуха ниже минус 40 °C (4180) СП 108.6-3.2-Э-М | шт
23.61.12.162.59.1.25.03-1486-000 | Стойка железобетонная центрифугированная с коничностью 1,5% повышенной коррозионной стойкости и для температуры наружного воздуха ниже минус 40 °C (4180) СП 108.6-3.2-Э-М | шт
59.1.25.03-1487 | Стойка железобетонная центрифугированная с коничностью 1,5% повышенной коррозионной стойкости и для температуры наружного воздуха ниже минус 40 °C (4180) СП 108.6-3.3-Э-М | шт
23.61.12.162.59.1.25.03-1487-000 | Стойка железобетонная центрифугированная с коничностью 1,5% повышенной коррозионной стойкости и для температуры наружного воздуха ниже минус 40 °C (4180) СП 108.6-3.3-Э-М | шт
59.1.25.03-1488 | Стойка железобетонная центрифугированная с коничностью 1,5% повышенной коррозионной стойкости и для температуры наружного воздуха ниже минус 40 °C (4180) СП 108.6-3.4-Э-М | шт
23.61.12.162.59.1.25.03-1488-000 | Стойка железобетонная центрифугированная с коничностью 1,5% повышенной коррозионной стойкости и для температуры наружного воздуха ниже минус 40 °C (4180) СП 108.6-3.4-Э-М | шт
59.1.25.03-1489 | Стойка железобетонная центрифугированная с коничностью 1,5% повышенной коррозионной стойкости и для температуры наружного воздуха ниже минус 40 °C (4180) СП 108.7-4.2-Э-М | шт
23.61.12.162.59.1.25.03-1489-000 | Стойка железобетонная центрифугированная с коничностью 1,5% повышенной коррозионной стойкости и для температуры наружного воздуха ниже минус 40 °C (4180) СП 108.7-4.2-Э-М | шт
59.1.25.03-1490 | Стойка железобетонная центрифугированная с коничностью 1,5% повышенной коррозионной стойкости и для температуры наружного воздуха ниже минус 40 °C (4180) СП 108.7-4.3-Э-М | шт
23.61.12.162.59.1.25.03-1490-000 | Стойка железобетонная центрифугированная с коничностью 1,5% повышенной коррозионной стойкости и для температуры наружного воздуха ниже минус 40 °C (4180) СП 108.7-4.3-Э-М | шт
59.1.25.03-1491 | Стойка железобетонная центрифугированная с коничностью 1,5% повышенной коррозионной стойкости и для температуры наружного воздуха ниже минус 40 °C (4180) СП 108.7-4.4-Э-М | шт
23.61.12.162.59.1.25.03-1491-000 | Стойка железобетонная центрифугированная с коничностью 1,5% повышенной коррозионной стойкости и для температуры наружного воздуха ниже минус 40 °C (4180) СП 108.7-4.4-Э-М | шт
59.1.25.03-1492 | Стойка железобетонная центрифугированная с коничностью 1,5% повышенной коррозионной стойкости и для температуры наружного воздуха ниже минус 40 °C (4180) СП 128.6-2.2-Э-М | шт
23.61.12.162.59.1.25.03-1492-000 | Стойка железобетонная центрифугированная с коничностью 1,5% повышенной коррозионной стойкости и для температуры наружного воздуха ниже минус 40 °C (4180) СП 128.6-2.2-Э-М | шт
59.1.25.03-1493 | Стойка железобетонная центрифугированная с коничностью 1,5% повышенной коррозионной стойкости и для температуры наружного воздуха ниже минус 40 °C (4180) СП 128.6-2.3-Э-М | шт
23.61.12.162.59.1.25.03-1493-000 | Стойка железобетонная центрифугированная с коничностью 1,5% повышенной коррозионной стойкости и для температуры наружного воздуха ниже минус 40 °C (4180) СП 128.6-2.3-Э-М | шт
59.1.25.03-1494 | Стойка железобетонная центрифугированная с коничностью 1,5% повышенной коррозионной стойкости и для температуры наружного воздуха ниже минус 40 °C (4180) СП 128.6-2.4-Э-М | шт
23.61.12.162.59.1.25.03-1494-000 | Стойка железобетонная центрифугированная с коничностью 1,5% повышенной коррозионной стойкости и для температуры наружного воздуха ниже минус 40 °C (4180) СП 128.6-2.4-Э-М | шт
59.1.25.03-1495 | Стойка железобетонная центрифугированная с коничностью 1,5% повышенной коррозионной стойкости и для температуры наружного воздуха ниже минус 40 °C (4180) СП 128.6-3.2-Э-М | шт
23.61.12.162.59.1.25.03-1495-000 | Стойка железобетонная центрифугированная с коничностью 1,5% повышенной коррозионной стойкости и для температуры наружного воздуха ниже минус 40 °C (4180) СП 128.6-3.2-Э-М | шт
59.1.25.03-1496 | Стойка железобетонная центрифугированная с коничностью 1,5% повышенной коррозионной стойкости и для температуры наружного воздуха ниже минус 40 °C (4180) СП 128.6-3.3-Э-М | шт
23.61.12.162.59.1.25.03-1496-000 | Стойка железобетонная центрифугированная с коничностью 1,5% повышенной коррозионной стойкости и для температуры наружного воздуха ниже минус 40 °C (4180) СП 128.6-3.3-Э-М | шт
59.1.25.03-1497 | Стойка железобетонная центрифугированная с коничностью 1,5% повышенной коррозионной стойкости и для температуры наружного воздуха ниже минус 40 °C (4180) СП 128.6-3.4-Э-М | шт
23.61.12.162.59.1.25.03-1497-000 | Стойка железобетонная центрифугированная с коничностью 1,5% повышенной коррозионной стойкости и для температуры наружного воздуха ниже минус 40 °C (4180) СП 128.6-3.4-Э-М | шт
59.1.25.03-1498 | Стойка железобетонная центрифугированная с коничностью 1,5% повышенной коррозионной стойкости и для температуры наружного воздуха ниже минус 40 °C (4180) СП 128.7-4.2-Э-М | шт
23.61.12.162.59.1.25.03-1498-000 | Стойка железобетонная центрифугированная с коничностью 1,5% повышенной коррозионной стойкости и для температуры наружного воздуха ниже минус 40 °C (4180) СП 128.7-4.2-Э-М | шт
59.1.25.03-1499 | Стойка железобетонная центрифугированная с коничностью 1,5% повышенной коррозионной стойкости и для температуры наружного воздуха ниже минус 40 °C (4180) СП 128.7-4.3-Э-М | шт
23.61.12.162.59.1.25.03-1499-000 | Стойка железобетонная центрифугированная с коничностью 1,5% повышенной коррозионной стойкости и для температуры наружного воздуха ниже минус 40 °C (4180) СП 128.7-4.3-Э-М | шт
59.1.25.03-1500 | Стойка железобетонная центрифугированная с коничностью 1,5% повышенной коррозионной стойкости и для температуры наружного воздуха ниже минус 40 °C (4180) СП 128.7-4.4-Э-М | шт
23.61.12.162.59.1.25.03-1500-000 | Стойка железобетонная центрифугированная с коничностью 1,5% повышенной коррозионной стойкости и для температуры наружного воздуха ниже минус 40 °C (4180) СП 128.7-4.4-Э-М | шт
59.1.25.03-1501 | Стойка железобетонная центрифугированная с коничностью 1,5% повышенной коррозионной стойкости и для температуры наружного воздуха ниже минус 40 °C (4180) СП 136.6-2.2-Э-М | шт
23.61.12.162.59.1.25.03-1501-000 | Стойка железобетонная центрифугированная с коничностью 1,5% повышенной коррозионной стойкости и для температуры наружного воздуха ниже минус 40 °C (4180) СП 136.6-2.2-Э-М | шт
59.1.25.03-1502 | Стойка железобетонная центрифугированная с коничностью 1,5% повышенной коррозионной стойкости и для температуры наружного воздуха ниже минус 40 °C (4180) СП 136.6-2.3-Э-М | шт
23.61.12.162.59.1.25.03-1502-000 | Стойка железобетонная центрифугированная с коничностью 1,5% повышенной коррозионной стойкости и для температуры наружного воздуха ниже минус 40 °C (4180) СП 136.6-2.3-Э-М | шт
59.1.25.03-1503 | Стойка железобетонная центрифугированная с коничностью 1,5% повышенной коррозионной стойкости и для температуры наружного воздуха ниже минус 40 °C (4180) СП 136.6-2.4-Э-М | шт
23.61.12.162.59.1.25.03-1503-000 | Стойка железобетонная центрифугированная с коничностью 1,5% повышенной коррозионной стойкости и для температуры наружного воздуха ниже минус 40 °C (4180) СП 136.6-2.4-Э-М | шт
59.1.25.03-1504 | Стойка железобетонная центрифугированная с коничностью 1,5% повышенной коррозионной стойкости и для температуры наружного воздуха ниже минус 40 °C (4180) СП 136.6-3.2-Э-М | шт
23.61.12.162.59.1.25.03-1504-000 | Стойка железобетонная центрифугированная с коничностью 1,5% повышенной коррозионной стойкости и для температуры наружного воздуха ниже минус 40 °C (4180) СП 136.6-3.2-Э-М | шт
59.1.25.03-1505 | Стойка железобетонная центрифугированная с коничностью 1,5% повышенной коррозионной стойкости и для температуры наружного воздуха ниже минус 40 °C (4180) СП 136.6-3.3-Э-М | шт
23.61.12.162.59.1.25.03-1505-000 | Стойка железобетонная центрифугированная с коничностью 1,5% повышенной коррозионной стойкости и для температуры наружного воздуха ниже минус 40 °C (4180) СП 136.6-3.3-Э-М | шт
59.1.25.03-1506 | Стойка железобетонная центрифугированная с коничностью 1,5% повышенной коррозионной стойкости и для температуры наружного воздуха ниже минус 40 °C (4180) СП 136.6-3.4-Э-М | шт
23.61.12.162.59.1.25.03-1506-000 | Стойка железобетонная центрифугированная с коничностью 1,5% повышенной коррозионной стойкости и для температуры наружного воздуха ниже минус 40 °C (4180) СП 136.6-3.4-Э-М | шт
59.1.25.03-1507 | Стойка железобетонная центрифугированная с коничностью 1,5% повышенной коррозионной стойкости и для температуры наружного воздуха ниже минус 40 °C (4180) СП 136.7-4.2-Э-М | шт
23.61.12.162.59.1.25.03-1507-000 | Стойка железобетонная центрифугированная с коничностью 1,5% повышенной коррозионной стойкости и для температуры наружного воздуха ниже минус 40 °C (4180) СП 136.7-4.2-Э-М | шт
59.1.25.03-1508 | Стойка железобетонная центрифугированная с коничностью 1,5% повышенной коррозионной стойкости и для температуры наружного воздуха ниже минус 40 °C (4180) СП 136.7-4.3-Э-М | шт
23.61.12.162.59.1.25.03-1508-000 | Стойка железобетонная центрифугированная с коничностью 1,5% повышенной коррозионной стойкости и для температуры наружного воздуха ниже минус 40 °C (4180) СП 136.7-4.3-Э-М | шт
59.1.25.03-1509 | Стойка железобетонная центрифугированная с коничностью 1,5% повышенной коррозионной стойкости и для температуры наружного воздуха ниже минус 40 °C (4180) СП 136.7-4.4-Э-М | шт
23.61.12.162.59.1.25.03-1509-000 | Стойка железобетонная центрифугированная с коничностью 1,5% повышенной коррозионной стойкости и для температуры наружного воздуха ниже минус 40 °C (4180) СП 136.7-4.4-Э-М | шт
59.1.25.03-1510 | Стойка железобетонная центрифугированная с коничностью 1,5% повышенной коррозионной стойкости и для температуры наружного воздуха ниже минус 40 °C (4180) СП 146.6-2.2-Э-М | шт
23.61.12.162.59.1.25.03-1510-000 | Стойка железобетонная центрифугированная с коничностью 1,5% повышенной коррозионной стойкости и для температуры наружного воздуха ниже минус 40 °C (4180) СП 146.6-2.2-Э-М | шт
59.1.25.03-1511 | Стойка железобетонная центрифугированная с коничностью 1,5% повышенной коррозионной стойкости и для температуры наружного воздуха ниже минус 40 °C (4180) СП 146.6-2.3-Э-М | шт
23.61.12.162.59.1.25.03-1511-000 | Стойка железобетонная центрифугированная с коничностью 1,5% повышенной коррозионной стойкости и для температуры наружного воздуха ниже минус 40 °C (4180) СП 146.6-2.3-Э-М | шт
59.1.25.03-1512 | Стойка железобетонная центрифугированная с коничностью 1,5% повышенной коррозионной стойкости и для температуры наружного воздуха ниже минус 40 °C (4180) СП 146.6-2.4-Э-М | шт
23.61.12.162.59.1.25.03-1512-000 | Стойка железобетонная центрифугированная с коничностью 1,5% повышенной коррозионной стойкости и для температуры наружного воздуха ниже минус 40 °C (4180) СП 146.6-2.4-Э-М | шт
59.1.25.03-1513 | Стойка железобетонная центрифугированная с коничностью 1,5% повышенной коррозионной стойкости и для температуры наружного воздуха ниже минус 40 °C (4180) СП 146.6-3.2-Э-М | шт
23.61.12.162.59.1.25.03-1513-000 | Стойка железобетонная центрифугированная с коничностью 1,5% повышенной коррозионной стойкости и для температуры наружного воздуха ниже минус 40 °C (4180) СП 146.6-3.2-Э-М | шт
59.1.25.03-1514 | Стойка железобетонная центрифугированная с коничностью 1,5% повышенной коррозионной стойкости и для температуры наружного воздуха ниже минус 40 °C (4180) СП 146.6-3.3-Э-М | шт
23.61.12.162.59.1.25.03-1514-000 | Стойка железобетонная центрифугированная с коничностью 1,5% повышенной коррозионной стойкости и для температуры наружного воздуха ниже минус 40 °C (4180) СП 146.6-3.3-Э-М | шт
59.1.25.03-1515 | Стойка железобетонная центрифугированная с коничностью 1,5% повышенной коррозионной стойкости и для температуры наружного воздуха ниже минус 40 °C (4180) СП 146.6-3.4-Э-М | шт
23.61.12.162.59.1.25.03-1515-000 | Стойка железобетонная центрифугированная с коничностью 1,5% повышенной коррозионной стойкости и для температуры наружного воздуха ниже минус 40 °C (4180) СП 146.6-3.4-Э-М | шт
59.1.25.03-1516 | Стойка железобетонная центрифугированная с коничностью 1,5% повышенной коррозионной стойкости и для температуры наружного воздуха ниже минус 40 °C (4180) СП 146.7-4.2-Э-М | шт
23.61.12.162.59.1.25.03-1516-000 | Стойка железобетонная центрифугированная с коничностью 1,5% повышенной коррозионной стойкости и для температуры наружного воздуха ниже минус 40 °C (4180) СП 146.7-4.2-Э-М | шт
59.1.25.03-1517 | Стойка железобетонная центрифугированная с коничностью 1,5% повышенной коррозионной стойкости и для температуры наружного воздуха ниже минус 40 °C (4180) СП 146.7-4.3-Э-М | шт
23.61.12.162.59.1.25.03-1517-000 | Стойка железобетонная центрифугированная с коничностью 1,5% повышенной коррозионной стойкости и для температуры наружного воздуха ниже минус 40 °C (4180) СП 146.7-4.3-Э-М | шт
59.1.25.03-1518 | Стойка железобетонная центрифугированная с коничностью 1,5% повышенной коррозионной стойкости и для температуры наружного воздуха ниже минус 40 °C (4180) СП 146.7-4.4-Э-М | шт
23.61.12.162.59.1.25.03-1518-000 | Стойка железобетонная центрифугированная с коничностью 1,5% повышенной коррозионной стойкости и для температуры наружного воздуха ниже минус 40 °C (4180) СП 146.7-4.4-Э-М | шт
59.1.25.03-1519 | Стойка железобетонная центрифугированная с коничностью 1,5% повышенной коррозионной стойкости и для температуры наружного воздуха ниже минус 40 °C (4180) СС 104.6-2.1-Э-М | шт
23.61.12.162.59.1.25.03-1519-000 | Стойка железобетонная центрифугированная с коничностью 1,5% повышенной коррозионной стойкости и для температуры наружного воздуха ниже минус 40 °C (4180) СС 104.6-2.1-Э-М | шт
59.1.25.03-1520 | Стойка железобетонная центрифугированная с коничностью 1,5% повышенной коррозионной стойкости и для температуры наружного воздуха ниже минус 40 °C (4180) СС 104.6-3.1-Э-М | шт
23.61.12.162.59.1.25.03-1520-000 | Стойка железобетонная центрифугированная с коничностью 1,5% повышенной коррозионной стойкости и для температуры наружного воздуха ниже минус 40 °C (4180) СС 104.6-3.1-Э-М | шт
59.1.25.03-1521 | Стойка железобетонная центрифугированная с коничностью 1,5% повышенной коррозионной стойкости и для температуры наружного воздуха ниже минус 40 °C (4180) СС 104.7-4.1-Э-М | шт
23.61.12.162.59.1.25.03-1521-000 | Стойка железобетонная центрифугированная с коничностью 1,5% повышенной коррозионной стойкости и для температуры наружного воздуха ниже минус 40 °C (4180) СС 104.7-4.1-Э-М | шт
59.1.25.03-1522 | Стойка железобетонная центрифугированная с коничностью 1,5% повышенной коррозионной стойкости и для температуры наружного воздуха ниже минус 40 °C (4180) СС 108.6-2.1-Э-М | шт
23.61.12.162.59.1.25.03-1522-000 | Стойка железобетонная центрифугированная с коничностью 1,5% повышенной коррозионной стойкости и для температуры наружного воздуха ниже минус 40 °C (4180) СС 108.6-2.1-Э-М | шт
59.1.25.03-1523 | Стойка железобетонная центрифугированная с коничностью 1,5% повышенной коррозионной стойкости и для температуры наружного воздуха ниже минус 40 °C (4180) СС 108.6-3.1-Э-М | шт
23.61.12.162.59.1.25.03-1523-000 | Стойка железобетонная центрифугированная с коничностью 1,5% повышенной коррозионной стойкости и для температуры наружного воздуха ниже минус 40 °C (4180) СС 108.6-3.1-Э-М | шт
59.1.25.03-1524 | Стойка железобетонная центрифугированная с коничностью 1,5% повышенной коррозионной стойкости и для температуры наружного воздуха ниже минус 40 °C (4180) СС 108.7-4.1-Э-М | шт
23.61.12.162.59.1.25.03-1524-000 | Стойка железобетонная центрифугированная с коничностью 1,5% повышенной коррозионной стойкости и для температуры наружного воздуха ниже минус 40 °C (4180) СС 108.7-4.1-Э-М | шт
59.1.25.03-1525 | Стойка железобетонная центрифугированная с коничностью 1,5% повышенной коррозионной стойкости и для температуры наружного воздуха ниже минус 40 °C (4180) СС 128.6-2.1-Э-М | шт
23.61.12.162.59.1.25.03-1525-000 | Стойка железобетонная центрифугированная с коничностью 1,5% повышенной коррозионной стойкости и для температуры наружного воздуха ниже минус 40 °C (4180) СС 128.6-2.1-Э-М | шт
59.1.25.03-1526 | Стойка железобетонная центрифугированная с коничностью 1,5% повышенной коррозионной стойкости и для температуры наружного воздуха ниже минус 40 °C (4180) СС 128.6-3.1-Э-М | шт
23.61.12.162.59.1.25.03-1526-000 | Стойка железобетонная центрифугированная с коничностью 1,5% повышенной коррозионной стойкости и для температуры наружного воздуха ниже минус 40 °C (4180) СС 128.6-3.1-Э-М | шт
59.1.25.03-1527 | Стойка железобетонная центрифугированная с коничностью 1,5% повышенной коррозионной стойкости и для температуры наружного воздуха ниже минус 40 °C (4180) СС 128.7-4.1-Э-М | шт
23.61.12.162.59.1.25.03-1527-000 | Стойка железобетонная центрифугированная с коничностью 1,5% повышенной коррозионной стойкости и для температуры наружного воздуха ниже минус 40 °C (4180) СС 128.7-4.1-Э-М | шт
59.1.25.03-1528 | Стойка железобетонная центрифугированная с коничностью 1,5% повышенной коррозионной стойкости и для температуры наружного воздуха ниже минус 40 °C (4180) СС 136.6-2.1-Э-М | шт
23.61.12.162.59.1.25.03-1528-000 | Стойка железобетонная центрифугированная с коничностью 1,5% повышенной коррозионной стойкости и для температуры наружного воздуха ниже минус 40 °C (4180) СС 136.6-2.1-Э-М | шт
59.1.25.03-1529 | Стойка железобетонная центрифугированная с коничностью 1,5% повышенной коррозионной стойкости и для температуры наружного воздуха ниже минус 40 °C (4180) СС 136.6-3.1-Э-М | шт
23.61.12.162.59.1.25.03-1529-000 | Стойка железобетонная центрифугированная с коничностью 1,5% повышенной коррозионной стойкости и для температуры наружного воздуха ниже минус 40 °C (4180) СС 136.6-3.1-Э-М | шт
59.1.25.03-1530 | Стойка железобетонная центрифугированная с коничностью 1,5% повышенной коррозионной стойкости и для температуры наружного воздуха ниже минус 40 °C (4180) СС 136.7-4.1-Э-М | шт
23.61.12.162.59.1.25.03-1530-000 | Стойка железобетонная центрифугированная с коничностью 1,5% повышенной коррозионной стойкости и для температуры наружного воздуха ниже минус 40 °C (4180) СС 136.7-4.1-Э-М | шт
59.1.25.03-1531 | Стойка железобетонная центрифугированная с коничностью 1,5% повышенной коррозионной стойкости и для температуры наружного воздуха ниже минус 40 °C (4180) СС 146.6-2.1-Э-М | шт
23.61.12.162.59.1.25.03-1531-000 | Стойка железобетонная центрифугированная с коничностью 1,5% повышенной коррозионной стойкости и для температуры наружного воздуха ниже минус 40 °C (4180) СС 146.6-2.1-Э-М | шт
59.1.25.03-1532 | Стойка железобетонная центрифугированная с коничностью 1,5% повышенной коррозионной стойкости и для температуры наружного воздуха ниже минус 40 °C (4180) СС 146.6-3.1-Э-М | шт
23.61.12.162.59.1.25.03-1532-000 | Стойка железобетонная центрифугированная с коничностью 1,5% повышенной коррозионной стойкости и для температуры наружного воздуха ниже минус 40 °C (4180) СС 146.6-3.1-Э-М | шт
59.1.25.03-1533 | Стойка железобетонная центрифугированная с коничностью 1,5% повышенной коррозионной стойкости и для температуры наружного воздуха ниже минус 40 °C (4180) СС 146.7-4.1-Э-М | шт
23.61.12.162.59.1.25.03-1533-000 | Стойка железобетонная центрифугированная с коничностью 1,5% повышенной коррозионной стойкости и для температуры наружного воздуха ниже минус 40 °C (4180) СС 146.7-4.1-Э-М | шт
59.1.25.03-1534 | Стойка железобетонная центрифугированная с коничностью 1,5% повышенной коррозионной стойкости и для температуры наружного воздуха ниже минус 40 °C с анкерным креплением база 400x500 (4178) СПА 100.6-2.2-Э-М | шт
23.61.12.162.59.1.25.03-1534-000 | Стойка железобетонная центрифугированная с коничностью 1,5% повышенной коррозионной стойкости и для температуры наружного воздуха ниже минус 40 °C с анкерным креплением база 400x500 (4178) СПА 100.6-2.2-Э-М | шт
59.1.25.03-1535 | Стойка железобетонная центрифугированная с коничностью 1,5% повышенной коррозионной стойкости и для температуры наружного воздуха ниже минус 40 °C с анкерным креплением база 400x500 (4178) СПА 100.6-2.3-Э-М | шт
23.61.12.162.59.1.25.03-1535-000 | Стойка железобетонная центрифугированная с коничностью 1,5% повышенной коррозионной стойкости и для температуры наружного воздуха ниже минус 40 °C с анкерным креплением база 400x500 (4178) СПА 100.6-2.3-Э-М | шт
59.1.25.03-1536 | Стойка железобетонная центрифугированная с коничностью 1,5% повышенной коррозионной стойкости и для температуры наружного воздуха ниже минус 40 °C с анкерным креплением база 400x500 (4178) СПА 100.6-2.4-Э-М | шт
23.61.12.162.59.1.25.03-1536-000 | Стойка железобетонная центрифугированная с коничностью 1,5% повышенной коррозионной стойкости и для температуры наружного воздуха ниже минус 40 °C с анкерным креплением база 400x500 (4178) СПА 100.6-2.4-Э-М | шт
59.1.25.03-1537 | Стойка железобетонная центрифугированная с коничностью 1,5% повышенной коррозионной стойкости и для температуры наружного воздуха ниже минус 40 °C с анкерным креплением база 400x500 (4178) СПА 100.6-3.2-Э-М | шт
23.61.12.162.59.1.25.03-1537-000 | Стойка железобетонная центрифугированная с коничностью 1,5% повышенной коррозионной стойкости и для температуры наружного воздуха ниже минус 40 °C с анкерным креплением база 400x500 (4178) СПА 100.6-3.2-Э-М | шт
59.1.25.03-1538 | Стойка железобетонная центрифугированная с коничностью 1,5% повышенной коррозионной стойкости и для температуры наружного воздуха ниже минус 40 °C с анкерным креплением база 400x500 (4178) СПА 100.6-3.3-Э-М | шт
23.61.12.162.59.1.25.03-1538-000 | Стойка железобетонная центрифугированная с коничностью 1,5% повышенной коррозионной стойкости и для температуры наружного воздуха ниже минус 40 °C с анкерным креплением база 400x500 (4178) СПА 100.6-3.3-Э-М | шт
59.1.25.03-1539 | Стойка железобетонная центрифугированная с коничностью 1,5% повышенной коррозионной стойкости и для температуры наружного воздуха ниже минус 40 °C с анкерным креплением база 400x500 (4178) СПА 100.6-3.4-Э-М | шт
23.61.12.162.59.1.25.03-1539-000 | Стойка железобетонная центрифугированная с коничностью 1,5% повышенной коррозионной стойкости и для температуры наружного воздуха ниже минус 40 °C с анкерным креплением база 400x500 (4178) СПА 100.6-3.4-Э-М | шт
59.1.25.03-1540 | Стойка железобетонная центрифугированная с коничностью 1,5% повышенной коррозионной стойкости и для температуры наружного воздуха ниже минус 40 °C с анкерным креплением база 400x500 (4178) СПА 100.7-4.2-Э-М | шт
23.61.12.162.59.1.25.03-1540-000 | Стойка железобетонная центрифугированная с коничностью 1,5% повышенной коррозионной стойкости и для температуры наружного воздуха ниже минус 40 °C с анкерным креплением база 400x500 (4178) СПА 100.7-4.2-Э-М | шт
59.1.25.03-1541 | Стойка железобетонная центрифугированная с коничностью 1,5% повышенной коррозионной стойкости и для температуры наружного воздуха ниже минус 40 °C с анкерным креплением база 400x500 (4178) СПА 100.7-4.3-Э-М | шт
23.61.12.162.59.1.25.03-1541-000 | Стойка железобетонная центрифугированная с коничностью 1,5% повышенной коррозионной стойкости и для температуры наружного воздуха ниже минус 40 °C с анкерным креплением база 400x500 (4178) СПА 100.7-4.3-Э-М | шт
59.1.25.03-1542 | Стойка железобетонная центрифугированная с коничностью 1,5% повышенной коррозионной стойкости и для температуры наружного воздуха ниже минус 40 °C с анкерным креплением база 400x500 (4178) СПА 100.7-4.4-Э-М | шт
23.61.12.162.59.1.25.03-1542-000 | Стойка железобетонная центрифугированная с коничностью 1,5% повышенной коррозионной стойкости и для температуры наружного воздуха ниже минус 40 °C с анкерным креплением база 400x500 (4178) СПА 100.7-4.4-Э-М | шт
59.1.25.03-1543 | Стойка железобетонная центрифугированная с коничностью 1,5% повышенной коррозионной стойкости и для температуры наружного воздуха ниже минус 40 °C с анкерным креплением база 400x500 (4178) СПА 120.6-2.2-Э-М | шт
23.61.12.162.59.1.25.03-1543-000 | Стойка железобетонная центрифугированная с коничностью 1,5% повышенной коррозионной стойкости и для температуры наружного воздуха ниже минус 40 °C с анкерным креплением база 400x500 (4178) СПА 120.6-2.2-Э-М | шт
59.1.25.03-1544 | Стойка железобетонная центрифугированная с коничностью 1,5% повышенной коррозионной стойкости и для температуры наружного воздуха ниже минус 40 °C с анкерным креплением база 400x500 (4178) СПА 120.6-2.3-Э-М | шт
23.61.12.162.59.1.25.03-1544-000 | Стойка железобетонная центрифугированная с коничностью 1,5% повышенной коррозионной стойкости и для температуры наружного воздуха ниже минус 40 °C с анкерным креплением база 400x500 (4178) СПА 120.6-2.3-Э-М | шт
59.1.25.03-1545 | Стойка железобетонная центрифугированная с коничностью 1,5% повышенной коррозионной стойкости и для температуры наружного воздуха ниже минус 40 °C с анкерным креплением база 400x500 (4178) СПА 120.6-2.4-Э-М | шт
23.61.12.162.59.1.25.03-1545-000 | Стойка железобетонная центрифугированная с коничностью 1,5% повышенной коррозионной стойкости и для температуры наружного воздуха ниже минус 40 °C с анкерным креплением база 400x500 (4178) СПА 120.6-2.4-Э-М | шт
59.1.25.03-1546 | Стойка железобетонная центрифугированная с коничностью 1,5% повышенной коррозионной стойкости и для температуры наружного воздуха ниже минус 40 °C с анкерным креплением база 400x500 (4178) СПА 120.6-3.2-Э-М | шт
23.61.12.162.59.1.25.03-1546-000 | Стойка железобетонная центрифугированная с коничностью 1,5% повышенной коррозионной стойкости и для температуры наружного воздуха ниже минус 40 °C с анкерным креплением база 400x500 (4178) СПА 120.6-3.2-Э-М | шт
59.1.25.03-1547 | Стойка железобетонная центрифугированная с коничностью 1,5% повышенной коррозионной стойкости и для температуры наружного воздуха ниже минус 40 °C с анкерным креплением база 400x500 (4178) СПА 120.6-3.3-Э-М | шт
23.61.12.162.59.1.25.03-1547-000 | Стойка железобетонная центрифугированная с коничностью 1,5% повышенной коррозионной стойкости и для температуры наружного воздуха ниже минус 40 °C с анкерным креплением база 400x500 (4178) СПА 120.6-3.3-Э-М | шт
59.1.25.03-1548 | Стойка железобетонная центрифугированная с коничностью 1,5% повышенной коррозионной стойкости и для температуры наружного воздуха ниже минус 40 °C с анкерным креплением база 400x500 (4178) СПА 120.6-3.4-Э-М | шт
23.61.12.162.59.1.25.03-1548-000 | Стойка железобетонная центрифугированная с коничностью 1,5% повышенной коррозионной стойкости и для температуры наружного воздуха ниже минус 40 °C с анкерным креплением база 400x500 (4178) СПА 120.6-3.4-Э-М | шт
59.1.25.03-1549 | Стойка железобетонная центрифугированная с коничностью 1,5% повышенной коррозионной стойкости и для температуры наружного воздуха ниже минус 40 °C с анкерным креплением база 400x500 (4178) СПА 120.7-4.2-Э-М | шт
23.61.12.162.59.1.25.03-1549-000 | Стойка железобетонная центрифугированная с коничностью 1,5% повышенной коррозионной стойкости и для температуры наружного воздуха ниже минус 40 °C с анкерным креплением база 400x500 (4178) СПА 120.7-4.2-Э-М | шт
59.1.25.03-1550 | Стойка железобетонная центрифугированная с коничностью 1,5% повышенной коррозионной стойкости и для температуры наружного воздуха ниже минус 40 °C с анкерным креплением база 400x500 (4178) СПА 120.7-4.3-Э-М | шт
23.61.12.162.59.1.25.03-1550-000 | Стойка железобетонная центрифугированная с коничностью 1,5% повышенной коррозионной стойкости и для температуры наружного воздуха ниже минус 40 °C с анкерным креплением база 400x500 (4178) СПА 120.7-4.3-Э-М | шт
59.1.25.03-1551 | Стойка железобетонная центрифугированная с коничностью 1,5% повышенной коррозионной стойкости и для температуры наружного воздуха ниже минус 40 °C с анкерным креплением база 400x500 (4178) СПА 120.7-4.4-Э-М | шт
23.61.12.162.59.1.25.03-1551-000 | Стойка железобетонная центрифугированная с коничностью 1,5% повышенной коррозионной стойкости и для температуры наружного воздуха ниже минус 40 °C с анкерным креплением база 400x500 (4178) СПА 120.7-4.4-Э-М | шт
59.1.25.03-1552 | Стойка железобетонная центрифугированная с коничностью 1,5% повышенной коррозионной стойкости и для температуры наружного воздуха ниже минус 40 °C с анкерным креплением база 400x500 (4178) ССА 100.6-2.1-Э-М | шт
23.61.12.162.59.1.25.03-1552-000 | Стойка железобетонная центрифугированная с коничностью 1,5% повышенной коррозионной стойкости и для температуры наружного воздуха ниже минус 40 °C с анкерным креплением база 400x500 (4178) ССА 100.6-2.1-Э-М | шт
59.1.25.03-1553 | Стойка железобетонная центрифугированная с коничностью 1,5% повышенной коррозионной стойкости и для температуры наружного воздуха ниже минус 40 °C с анкерным креплением база 400x500 (4178) ССА 100.6-3.1-Э-М | шт
23.61.12.162.59.1.25.03-1553-000 | Стойка железобетонная центрифугированная с коничностью 1,5% повышенной коррозионной стойкости и для температуры наружного воздуха ниже минус 40 °C с анкерным креплением база 400x500 (4178) ССА 100.6-3.1-Э-М | шт
59.1.25.03-1554 | Стойка железобетонная центрифугированная с коничностью 1,5% повышенной коррозионной стойкости и для температуры наружного воздуха ниже минус 40 °C с анкерным креплением база 400x500 (4178) ССА 100.7-4.1-Э-М | шт
23.61.12.162.59.1.25.03-1554-000 | Стойка железобетонная центрифугированная с коничностью 1,5% повышенной коррозионной стойкости и для температуры наружного воздуха ниже минус 40 °C с анкерным креплением база 400x500 (4178) ССА 100.7-4.1-Э-М | шт
59.1.25.03-1555 | Стойка железобетонная центрифугированная с коничностью 1,5% повышенной коррозионной стойкости и для температуры наружного воздуха ниже минус 40 °C с анкерным креплением база 400x500 (4178) ССА 120.6-2.1-Э-М | шт
23.61.12.162.59.1.25.03-1555-000 | Стойка железобетонная центрифугированная с коничностью 1,5% повышенной коррозионной стойкости и для температуры наружного воздуха ниже минус 40 °C с анкерным креплением база 400x500 (4178) ССА 120.6-2.1-Э-М | шт
59.1.25.03-1556 | Стойка железобетонная центрифугированная с коничностью 1,5% повышенной коррозионной стойкости и для температуры наружного воздуха ниже минус 40 °C с анкерным креплением база 400x500 (4178) ССА 120.6-3.1-Э-М | шт
23.61.12.162.59.1.25.03-1556-000 | Стойка железобетонная центрифугированная с коничностью 1,5% повышенной коррозионной стойкости и для температуры наружного воздуха ниже минус 40 °C с анкерным креплением база 400x500 (4178) ССА 120.6-3.1-Э-М | шт
59.1.25.03-1557 | Стойка железобетонная центрифугированная с коничностью 1,5% повышенной коррозионной стойкости и для температуры наружного воздуха ниже минус 40 °C с анкерным креплением база 400x500 (4178) ССА 120.7-4.1-Э-М | шт
23.61.12.162.59.1.25.03-1557-000 | Стойка железобетонная центрифугированная с коничностью 1,5% повышенной коррозионной стойкости и для температуры наружного воздуха ниже минус 40 °C с анкерным креплением база 400x500 (4178) ССА 120.7-4.1-Э-М | шт
59.1.25.03-1558 | Стойка железобетонная центрифугированная с коничностью 1,5% повышенной коррозионной стойкости с анкерным креплением база 400x500 (4178) СПА 100.6-2.2-Э | шт
23.61.12.162.59.1.25.03-1558-000 | Стойка железобетонная центрифугированная с коничностью 1,5% повышенной коррозионной стойкости с анкерным креплением база 400x500 (4178) СПА 100.6-2.2-Э | шт
59.1.25.03-1559 | Стойка железобетонная центрифугированная с коничностью 1,5% повышенной коррозионной стойкости с анкерным креплением база 400x500 (4178) СПА 100.6-2.3-Э | шт
23.61.12.162.59.1.25.03-1559-000 | Стойка железобетонная центрифугированная с коничностью 1,5% повышенной коррозионной стойкости с анкерным креплением база 400x500 (4178) СПА 100.6-2.3-Э | шт
59.1.25.03-1560 | Стойка железобетонная центрифугированная с коничностью 1,5% повышенной коррозионной стойкости с анкерным креплением база 400x500 (4178) СПА 100.6-2.4-Э | шт
23.61.12.162.59.1.25.03-1560-000 | Стойка железобетонная центрифугированная с коничностью 1,5% повышенной коррозионной стойкости с анкерным креплением база 400x500 (4178) СПА 100.6-2.4-Э | шт
59.1.25.03-1561 | Стойка железобетонная центрифугированная с коничностью 1,5% повышенной коррозионной стойкости с анкерным креплением база 400x500 (4178) СПА 100.6-3.2-Э | шт
23.61.12.162.59.1.25.03-1561-000 | Стойка железобетонная центрифугированная с коничностью 1,5% повышенной коррозионной стойкости с анкерным креплением база 400x500 (4178) СПА 100.6-3.2-Э | шт
59.1.25.03-1562 | Стойка железобетонная центрифугированная с коничностью 1,5% повышенной коррозионной стойкости с анкерным креплением база 400x500 (4178) СПА 100.6-3.3-Э | шт
23.61.12.162.59.1.25.03-1562-000 | Стойка железобетонная центрифугированная с коничностью 1,5% повышенной коррозионной стойкости с анкерным креплением база 400x500 (4178) СПА 100.6-3.3-Э | шт
59.1.25.03-1563 | Стойка железобетонная центрифугированная с коничностью 1,5% повышенной коррозионной стойкости с анкерным креплением база 400x500 (4178) СПА 100.6-3.4-Э | шт
23.61.12.162.59.1.25.03-1563-000 | Стойка железобетонная центрифугированная с коничностью 1,5% повышенной коррозионной стойкости с анкерным креплением база 400x500 (4178) СПА 100.6-3.4-Э | шт
59.1.25.03-1564 | Стойка железобетонная центрифугированная с коничностью 1,5% повышенной коррозионной стойкости с анкерным креплением база 400x500 (4178) СПА 100.7-4.2-Э | шт
23.61.12.162.59.1.25.03-1564-000 | Стойка железобетонная центрифугированная с коничностью 1,5% повышенной коррозионной стойкости с анкерным креплением база 400x500 (4178) СПА 100.7-4.2-Э | шт
59.1.25.03-1565 | Стойка железобетонная центрифугированная с коничностью 1,5% повышенной коррозионной стойкости с анкерным креплением база 400x500 (4178) СПА 100.7-4.3-Э | шт
23.61.12.162.59.1.25.03-1565-000 | Стойка железобетонная центрифугированная с коничностью 1,5% повышенной коррозионной стойкости с анкерным креплением база 400x500 (4178) СПА 100.7-4.3-Э | шт
59.1.25.03-1566 | Стойка железобетонная центрифугированная с коничностью 1,5% повышенной коррозионной стойкости с анкерным креплением база 400x500 (4178) СПА 100.7-4.4-Э | шт
23.61.12.162.59.1.25.03-1566-000 | Стойка железобетонная центрифугированная с коничностью 1,5% повышенной коррозионной стойкости с анкерным креплением база 400x500 (4178) СПА 100.7-4.4-Э | шт
59.1.25.03-1567 | Стойка железобетонная центрифугированная с коничностью 1,5% повышенной коррозионной стойкости с анкерным креплением база 400x500 (4178) СПА 120.6-2.2-Э | шт
23.61.12.162.59.1.25.03-1567-000 | Стойка железобетонная центрифугированная с коничностью 1,5% повышенной коррозионной стойкости с анкерным креплением база 400x500 (4178) СПА 120.6-2.2-Э | шт
59.1.25.03-1568 | Стойка железобетонная центрифугированная с коничностью 1,5% повышенной коррозионной стойкости с анкерным креплением база 400x500 (4178) СПА 120.6-2.3-Э | шт
23.61.12.162.59.1.25.03-1568-000 | Стойка железобетонная центрифугированная с коничностью 1,5% повышенной коррозионной стойкости с анкерным креплением база 400x500 (4178) СПА 120.6-2.3-Э | шт
59.1.25.03-1569 | Стойка железобетонная центрифугированная с коничностью 1,5% повышенной коррозионной стойкости с анкерным креплением база 400x500 (4178) СПА 120.6-2.4-Э | шт
23.61.12.162.59.1.25.03-1569-000 | Стойка железобетонная центрифугированная с коничностью 1,5% повышенной коррозионной стойкости с анкерным креплением база 400x500 (4178) СПА 120.6-2.4-Э | шт
59.1.25.03-1570 | Стойка железобетонная центрифугированная с коничностью 1,5% повышенной коррозионной стойкости с анкерным креплением база 400x500 (4178) СПА 120.6-3.2-Э | шт
23.61.12.162.59.1.25.03-1570-000 | Стойка железобетонная центрифугированная с коничностью 1,5% повышенной коррозионной стойкости с анкерным креплением база 400x500 (4178) СПА 120.6-3.2-Э | шт
59.1.25.03-1571 | Стойка железобетонная центрифугированная с коничностью 1,5% повышенной коррозионной стойкости с анкерным креплением база 400x500 (4178) СПА 120.6-3.3-Э | шт
23.61.12.162.59.1.25.03-1571-000 | Стойка железобетонная центрифугированная с коничностью 1,5% повышенной коррозионной стойкости с анкерным креплением база 400x500 (4178) СПА 120.6-3.3-Э | шт
59.1.25.03-1572 | Стойка железобетонная центрифугированная с коничностью 1,5% повышенной коррозионной стойкости с анкерным креплением база 400x500 (4178) СПА 120.6-3.4-Э | шт
23.61.12.162.59.1.25.03-1572-000 | Стойка железобетонная центрифугированная с коничностью 1,5% повышенной коррозионной стойкости с анкерным креплением база 400x500 (4178) СПА 120.6-3.4-Э | шт
59.1.25.03-1573 | Стойка железобетонная центрифугированная с коничностью 1,5% повышенной коррозионной стойкости с анкерным креплением база 400x500 (4178) СПА 120.7-4.2-Э | шт
23.61.12.162.59.1.25.03-1573-000 | Стойка железобетонная центрифугированная с коничностью 1,5% повышенной коррозионной стойкости с анкерным креплением база 400x500 (4178) СПА 120.7-4.2-Э | шт
59.1.25.03-1574 | Стойка железобетонная центрифугированная с коничностью 1,5% повышенной коррозионной стойкости с анкерным креплением база 400x500 (4178) СПА 120.7-4.3-Э | шт
23.61.12.162.59.1.25.03-1574-000 | Стойка железобетонная центрифугированная с коничностью 1,5% повышенной коррозионной стойкости с анкерным креплением база 400x500 (4178) СПА 120.7-4.3-Э | шт
59.1.25.03-1575 | Стойка железобетонная центрифугированная с коничностью 1,5% повышенной коррозионной стойкости с анкерным креплением база 400x500 (4178) СПА 120.7-4.4-Э | шт
23.61.12.162.59.1.25.03-1575-000 | Стойка железобетонная центрифугированная с коничностью 1,5% повышенной коррозионной стойкости с анкерным креплением база 400x500 (4178) СПА 120.7-4.4-Э | шт
59.1.25.03-1576 | Стойка железобетонная центрифугированная с коничностью 1,5% повышенной коррозионной стойкости с анкерным креплением база 400x500 (4178) ССА 100.6-2.1-Э | шт
23.61.12.162.59.1.25.03-1576-000 | Стойка железобетонная центрифугированная с коничностью 1,5% повышенной коррозионной стойкости с анкерным креплением база 400x500 (4178) ССА 100.6-2.1-Э | шт
59.1.25.03-1577 | Стойка железобетонная центрифугированная с коничностью 1,5% повышенной коррозионной стойкости с анкерным креплением база 400x500 (4178) ССА 100.6-3.1-Э | шт
23.61.12.162.59.1.25.03-1577-000 | Стойка железобетонная центрифугированная с коничностью 1,5% повышенной коррозионной стойкости с анкерным креплением база 400x500 (4178) ССА 100.6-3.1-Э | шт
59.1.25.03-1578 | Стойка железобетонная центрифугированная с коничностью 1,5% повышенной коррозионной стойкости с анкерным креплением база 400x500 (4178) ССА 100.7-4.1-Э | шт
23.61.12.162.59.1.25.03-1578-000 | Стойка железобетонная центрифугированная с коничностью 1,5% повышенной коррозионной стойкости с анкерным креплением база 400x500 (4178) ССА 100.7-4.1-Э | шт
59.1.25.03-1579 | Стойка железобетонная центрифугированная с коничностью 1,5% повышенной коррозионной стойкости с анкерным креплением база 400x500 (4178) ССА 120.6-2.1-Э | шт
23.61.12.162.59.1.25.03-1579-000 | Стойка железобетонная центрифугированная с коничностью 1,5% повышенной коррозионной стойкости с анкерным креплением база 400x500 (4178) ССА 120.6-2.1-Э | шт
59.1.25.03-1580 | Стойка железобетонная центрифугированная с коничностью 1,5% повышенной коррозионной стойкости с анкерным креплением база 400x500 (4178) ССА 120.6-3.1-Э | шт
23.61.12.162.59.1.25.03-1580-000 | Стойка железобетонная центрифугированная с коничностью 1,5% повышенной коррозионной стойкости с анкерным креплением база 400x500 (4178) ССА 120.6-3.1-Э | шт
59.1.25.03-1581 | Стойка железобетонная центрифугированная с коничностью 1,5% повышенной коррозионной стойкости с анкерным креплением база 400x500 (4178) ССА 120.7-4.1-Э | шт
23.61.12.162.59.1.25.03-1581-000 | Стойка железобетонная центрифугированная с коничностью 1,5% повышенной коррозионной стойкости с анкерным креплением база 400x500 (4178) ССА 120.7-4.1-Э | шт
59.1.25.03-1582 | Стойка железобетонная центрифугированная с коничностью 1,5% повышенной коррозионной стойкости, для температуры наружного воздуха ниже минус 40 °C и агрессивной среды (4180) СП 104.6-2.2-Э-М-К | шт
23.61.12.162.59.1.25.03-1582-000 | Стойка железобетонная центрифугированная с коничностью 1,5% повышенной коррозионной стойкости, для температуры наружного воздуха ниже минус 40 °C и агрессивной среды (4180) СП 104.6-2.2-Э-М-К | шт
59.1.25.03-1583 | Стойка железобетонная центрифугированная с коничностью 1,5% повышенной коррозионной стойкости, для температуры наружного воздуха ниже минус 40 °C и агрессивной среды (4180) СП 104.6-2.3-Э-М-К | шт
23.61.12.162.59.1.25.03-1583-000 | Стойка железобетонная центрифугированная с коничностью 1,5% повышенной коррозионной стойкости, для температуры наружного воздуха ниже минус 40 °C и агрессивной среды (4180) СП 104.6-2.3-Э-М-К | шт
59.1.25.03-1584 | Стойка железобетонная центрифугированная с коничностью 1,5% повышенной коррозионной стойкости, для температуры наружного воздуха ниже минус 40 °C и агрессивной среды (4180) СП 104.6-2.4-Э-М-К | шт
23.61.12.162.59.1.25.03-1584-000 | Стойка железобетонная центрифугированная с коничностью 1,5% повышенной коррозионной стойкости, для температуры наружного воздуха ниже минус 40 °C и агрессивной среды (4180) СП 104.6-2.4-Э-М-К | шт
59.1.25.03-1585 | Стойка железобетонная центрифугированная с коничностью 1,5% повышенной коррозионной стойкости, для температуры наружного воздуха ниже минус 40 °C и агрессивной среды (4180) СП 104.6-3.2-Э-М-К | шт
23.61.12.162.59.1.25.03-1585-000 | Стойка железобетонная центрифугированная с коничностью 1,5% повышенной коррозионной стойкости, для температуры наружного воздуха ниже минус 40 °C и агрессивной среды (4180) СП 104.6-3.2-Э-М-К | шт
59.1.25.03-1586 | Стойка железобетонная центрифугированная с коничностью 1,5% повышенной коррозионной стойкости, для температуры наружного воздуха ниже минус 40 °C и агрессивной среды (4180) СП 104.6-3.3-Э-М-К | шт
23.61.12.162.59.1.25.03-1586-000 | Стойка железобетонная центрифугированная с коничностью 1,5% повышенной коррозионной стойкости, для температуры наружного воздуха ниже минус 40 °C и агрессивной среды (4180) СП 104.6-3.3-Э-М-К | шт
59.1.25.03-1587 | Стойка железобетонная центрифугированная с коничностью 1,5% повышенной коррозионной стойкости, для температуры наружного воздуха ниже минус 40 °C и агрессивной среды (4180) СП 104.6-3.4-Э-М-К | шт
23.61.12.162.59.1.25.03-1587-000 | Стойка железобетонная центрифугированная с коничностью 1,5% повышенной коррозионной стойкости, для температуры наружного воздуха ниже минус 40 °C и агрессивной среды (4180) СП 104.6-3.4-Э-М-К | шт
59.1.25.03-1588 | Стойка железобетонная центрифугированная с коничностью 1,5% повышенной коррозионной стойкости, для температуры наружного воздуха ниже минус 40 °C и агрессивной среды (4180) СП 104.7-4.2-Э-М-К | шт
23.61.12.162.59.1.25.03-1588-000 | Стойка железобетонная центрифугированная с коничностью 1,5% повышенной коррозионной стойкости, для температуры наружного воздуха ниже минус 40 °C и агрессивной среды (4180) СП 104.7-4.2-Э-М-К | шт
59.1.25.03-1589 | Стойка железобетонная центрифугированная с коничностью 1,5% повышенной коррозионной стойкости, для температуры наружного воздуха ниже минус 40 °C и агрессивной среды (4180) СП 104.7-4.3-Э-М-К | шт
23.61.12.162.59.1.25.03-1589-000 | Стойка железобетонная центрифугированная с коничностью 1,5% повышенной коррозионной стойкости, для температуры наружного воздуха ниже минус 40 °C и агрессивной среды (4180) СП 104.7-4.3-Э-М-К | шт
59.1.25.03-1590 | Стойка железобетонная центрифугированная с коничностью 1,5% повышенной коррозионной стойкости, для температуры наружного воздуха ниже минус 40 °C и агрессивной среды (4180) СП 104.7-4.4-Э-М-К | шт
23.61.12.162.59.1.25.03-1590-000 | Стойка железобетонная центрифугированная с коничностью 1,5% повышенной коррозионной стойкости, для температуры наружного воздуха ниже минус 40 °C и агрессивной среды (4180) СП 104.7-4.4-Э-М-К | шт
59.1.25.03-1591 | Стойка железобетонная центрифугированная с коничностью 1,5% повышенной коррозионной стойкости, для температуры наружного воздуха ниже минус 40 °C и агрессивной среды (4180) СП 108.6-2.2-Э-М-К | шт
23.61.12.162.59.1.25.03-1591-000 | Стойка железобетонная центрифугированная с коничностью 1,5% повышенной коррозионной стойкости, для температуры наружного воздуха ниже минус 40 °C и агрессивной среды (4180) СП 108.6-2.2-Э-М-К | шт
59.1.25.03-1592 | Стойка железобетонная центрифугированная с коничностью 1,5% повышенной коррозионной стойкости, для температуры наружного воздуха ниже минус 40 °C и агрессивной среды (4180) СП 108.6-2.3-Э-М-К | шт
23.61.12.162.59.1.25.03-1592-000 | Стойка железобетонная центрифугированная с коничностью 1,5% повышенной коррозионной стойкости, для температуры наружного воздуха ниже минус 40 °C и агрессивной среды (4180) СП 108.6-2.3-Э-М-К | шт
59.1.25.03-1593 | Стойка железобетонная центрифугированная с коничностью 1,5% повышенной коррозионной стойкости, для температуры наружного воздуха ниже минус 40 °C и агрессивной среды (4180) СП 108.6-2.4-Э-М-К | шт
23.61.12.162.59.1.25.03-1593-000 | Стойка железобетонная центрифугированная с коничностью 1,5% повышенной коррозионной стойкости, для температуры наружного воздуха ниже минус 40 °C и агрессивной среды (4180) СП 108.6-2.4-Э-М-К | шт
59.1.25.03-1594 | Стойка железобетонная центрифугированная с коничностью 1,5% повышенной коррозионной стойкости, для температуры наружного воздуха ниже минус 40 °C и агрессивной среды (4180) СП 108.6-3.2-Э-М-К | шт
23.61.12.162.59.1.25.03-1594-000 | Стойка железобетонная центрифугированная с коничностью 1,5% повышенной коррозионной стойкости, для температуры наружного воздуха ниже минус 40 °C и агрессивной среды (4180) СП 108.6-3.2-Э-М-К | шт
59.1.25.03-1595 | Стойка железобетонная центрифугированная с коничностью 1,5% повышенной коррозионной стойкости, для температуры наружного воздуха ниже минус 40 °C и агрессивной среды (4180) СП 108.6-3.3-Э-М-К | шт
23.61.12.162.59.1.25.03-1595-000 | Стойка железобетонная центрифугированная с коничностью 1,5% повышенной коррозионной стойкости, для температуры наружного воздуха ниже минус 40 °C и агрессивной среды (4180) СП 108.6-3.3-Э-М-К | шт
59.1.25.03-1596 | Стойка железобетонная центрифугированная с коничностью 1,5% повышенной коррозионной стойкости, для температуры наружного воздуха ниже минус 40 °C и агрессивной среды (4180) СП 108.6-3.4-Э-М-К | шт
23.61.12.162.59.1.25.03-1596-000 | Стойка железобетонная центрифугированная с коничностью 1,5% повышенной коррозионной стойкости, для температуры наружного воздуха ниже минус 40 °C и агрессивной среды (4180) СП 108.6-3.4-Э-М-К | шт
59.1.25.03-1597 | Стойка железобетонная центрифугированная с коничностью 1,5% повышенной коррозионной стойкости, для температуры наружного воздуха ниже минус 40 °C и агрессивной среды (4180) СП 108.7-4.2-Э-М-К | шт
23.61.12.162.59.1.25.03-1597-000 | Стойка железобетонная центрифугированная с коничностью 1,5% повышенной коррозионной стойкости, для температуры наружного воздуха ниже минус 40 °C и агрессивной среды (4180) СП 108.7-4.2-Э-М-К | шт
59.1.25.03-1598 | Стойка железобетонная центрифугированная с коничностью 1,5% повышенной коррозионной стойкости, для температуры наружного воздуха ниже минус 40 °C и агрессивной среды (4180) СП 108.7-4.3-Э-М-К | шт
23.61.12.162.59.1.25.03-1598-000 | Стойка железобетонная центрифугированная с коничностью 1,5% повышенной коррозионной стойкости, для температуры наружного воздуха ниже минус 40 °C и агрессивной среды (4180) СП 108.7-4.3-Э-М-К | шт
59.1.25.03-1599 | Стойка железобетонная центрифугированная с коничностью 1,5% повышенной коррозионной стойкости, для температуры наружного воздуха ниже минус 40 °C и агрессивной среды (4180) СП 108.7-4.4-Э-М-К | шт
23.61.12.162.59.1.25.03-1599-000 | Стойка железобетонная центрифугированная с коничностью 1,5% повышенной коррозионной стойкости, для температуры наружного воздуха ниже минус 40 °C и агрессивной среды (4180) СП 108.7-4.4-Э-М-К | шт
59.1.25.03-1600 | Стойка железобетонная центрифугированная с коничностью 1,5% повышенной коррозионной стойкости, для температуры наружного воздуха ниже минус 40 °C и агрессивной среды (4180) СП 128.6-2.2-Э-М-К | шт
23.61.12.162.59.1.25.03-1600-000 | Стойка железобетонная центрифугированная с коничностью 1,5% повышенной коррозионной стойкости, для температуры наружного воздуха ниже минус 40 °C и агрессивной среды (4180) СП 128.6-2.2-Э-М-К | шт
59.1.25.03-1601 | Стойка железобетонная центрифугированная с коничностью 1,5% повышенной коррозионной стойкости, для температуры наружного воздуха ниже минус 40 °C и агрессивной среды (4180) СП 128.6-2.3-Э-М-К | шт
23.61.12.162.59.1.25.03-1601-000 | Стойка железобетонная центрифугированная с коничностью 1,5% повышенной коррозионной стойкости, для температуры наружного воздуха ниже минус 40 °C и агрессивной среды (4180) СП 128.6-2.3-Э-М-К | шт
59.1.25.03-1602 | Стойка железобетонная центрифугированная с коничностью 1,5% повышенной коррозионной стойкости, для температуры наружного воздуха ниже минус 40 °C и агрессивной среды (4180) СП 128.6-2.4-Э-М-К | шт
23.61.12.162.59.1.25.03-1602-000 | Стойка железобетонная центрифугированная с коничностью 1,5% повышенной коррозионной стойкости, для температуры наружного воздуха ниже минус 40 °C и агрессивной среды (4180) СП 128.6-2.4-Э-М-К | шт
59.1.25.03-1603 | Стойка железобетонная центрифугированная с коничностью 1,5% повышенной коррозионной стойкости, для температуры наружного воздуха ниже минус 40 °C и агрессивной среды (4180) СП 128.6-3.2-Э-М-К | шт
23.61.12.162.59.1.25.03-1603-000 | Стойка железобетонная центрифугированная с коничностью 1,5% повышенной коррозионной стойкости, для температуры наружного воздуха ниже минус 40 °C и агрессивной среды (4180) СП 128.6-3.2-Э-М-К | шт
59.1.25.03-1604 | Стойка железобетонная центрифугированная с коничностью 1,5% повышенной коррозионной стойкости, для температуры наружного воздуха ниже минус 40 °C и агрессивной среды (4180) СП 128.6-3.3-Э-М-К | шт
23.61.12.162.59.1.25.03-1604-000 | Стойка железобетонная центрифугированная с коничностью 1,5% повышенной коррозионной стойкости, для температуры наружного воздуха ниже минус 40 °C и агрессивной среды (4180) СП 128.6-3.3-Э-М-К | шт
59.1.25.03-1605 | Стойка железобетонная центрифугированная с коничностью 1,5% повышенной коррозионной стойкости, для температуры наружного воздуха ниже минус 40 °C и агрессивной среды (4180) СП 128.6-3.4-Э-М-К | шт
23.61.12.162.59.1.25.03-1605-000 | Стойка железобетонная центрифугированная с коничностью 1,5% повышенной коррозионной стойкости, для температуры наружного воздуха ниже минус 40 °C и агрессивной среды (4180) СП 128.6-3.4-Э-М-К | шт
59.1.25.03-1606 | Стойка железобетонная центрифугированная с коничностью 1,5% повышенной коррозионной стойкости, для температуры наружного воздуха ниже минус 40 °C и агрессивной среды (4180) СП 128.7-4.2-Э-М-К | шт
23.61.12.162.59.1.25.03-1606-000 | Стойка железобетонная центрифугированная с коничностью 1,5% повышенной коррозионной стойкости, для температуры наружного воздуха ниже минус 40 °C и агрессивной среды (4180) СП 128.7-4.2-Э-М-К | шт
59.1.25.03-1607 | Стойка железобетонная центрифугированная с коничностью 1,5% повышенной коррозионной стойкости, для температуры наружного воздуха ниже минус 40 °C и агрессивной среды (4180) СП 128.7-4.3-Э-М-К | шт
23.61.12.162.59.1.25.03-1607-000 | Стойка железобетонная центрифугированная с коничностью 1,5% повышенной коррозионной стойкости, для температуры наружного воздуха ниже минус 40 °C и агрессивной среды (4180) СП 128.7-4.3-Э-М-К | шт
59.1.25.03-1608 | Стойка железобетонная центрифугированная с коничностью 1,5% повышенной коррозионной стойкости, для температуры наружного воздуха ниже минус 40 °C и агрессивной среды (4180) СП 128.7-4.4-Э-М-К | шт
23.61.12.162.59.1.25.03-1608-000 | Стойка железобетонная центрифугированная с коничностью 1,5% повышенной коррозионной стойкости, для температуры наружного воздуха ниже минус 40 °C и агрессивной среды (4180) СП 128.7-4.4-Э-М-К | шт
59.1.25.03-1609 | Стойка железобетонная центрифугированная с коничностью 1,5% повышенной коррозионной стойкости, для температуры наружного воздуха ниже минус 40 °C и агрессивной среды (4180) СП 136.6-2.2-Э-М-К | шт
23.61.12.162.59.1.25.03-1609-000 | Стойка железобетонная центрифугированная с коничностью 1,5% повышенной коррозионной стойкости, для температуры наружного воздуха ниже минус 40 °C и агрессивной среды (4180) СП 136.6-2.2-Э-М-К | шт
59.1.25.03-1610 | Стойка железобетонная центрифугированная с коничностью 1,5% повышенной коррозионной стойкости, для температуры наружного воздуха ниже минус 40 °C и агрессивной среды (4180) СП 136.6-2.3-Э-М-К | шт
23.61.12.162.59.1.25.03-1610-000 | Стойка железобетонная центрифугированная с коничностью 1,5% повышенной коррозионной стойкости, для температуры наружного воздуха ниже минус 40 °C и агрессивной среды (4180) СП 136.6-2.3-Э-М-К | шт
59.1.25.03-1611 | Стойка железобетонная центрифугированная с коничностью 1,5% повышенной коррозионной стойкости, для температуры наружного воздуха ниже минус 40 °C и агрессивной среды (4180) СП 136.6-2.4-Э-М-К | шт
23.61.12.162.59.1.25.03-1611-000 | Стойка железобетонная центрифугированная с коничностью 1,5% повышенной коррозионной стойкости, для температуры наружного воздуха ниже минус 40 °C и агрессивной среды (4180) СП 136.6-2.4-Э-М-К | шт
59.1.25.03-1612 | Стойка железобетонная центрифугированная с коничностью 1,5% повышенной коррозионной стойкости, для температуры наружного воздуха ниже минус 40 °C и агрессивной среды (4180) СП 136.6-3.2-Э-М-К | шт
23.61.12.162.59.1.25.03-1612-000 | Стойка железобетонная центрифугированная с коничностью 1,5% повышенной коррозионной стойкости, для температуры наружного воздуха ниже минус 40 °C и агрессивной среды (4180) СП 136.6-3.2-Э-М-К | шт
59.1.25.03-1613 | Стойка железобетонная центрифугированная с коничностью 1,5% повышенной коррозионной стойкости, для температуры наружного воздуха ниже минус 40 °C и агрессивной среды (4180) СП 136.6-3.3-Э-М-К | шт
23.61.12.162.59.1.25.03-1613-000 | Стойка железобетонная центрифугированная с коничностью 1,5% повышенной коррозионной стойкости, для температуры наружного воздуха ниже минус 40 °C и агрессивной среды (4180) СП 136.6-3.3-Э-М-К | шт
59.1.25.03-1614 | Стойка железобетонная центрифугированная с коничностью 1,5% повышенной коррозионной стойкости, для температуры наружного воздуха ниже минус 40 °C и агрессивной среды (4180) СП 136.6-3.4-Э-М-К | шт
23.61.12.162.59.1.25.03-1614-000 | Стойка железобетонная центрифугированная с коничностью 1,5% повышенной коррозионной стойкости, для температуры наружного воздуха ниже минус 40 °C и агрессивной среды (4180) СП 136.6-3.4-Э-М-К | шт
59.1.25.03-1615 | Стойка железобетонная центрифугированная с коничностью 1,5% повышенной коррозионной стойкости, для температуры наружного воздуха ниже минус 40 °C и агрессивной среды (4180) СП 136.7-4.2-Э-М-К | шт
23.61.12.162.59.1.25.03-1615-000 | Стойка железобетонная центрифугированная с коничностью 1,5% повышенной коррозионной стойкости, для температуры наружного воздуха ниже минус 40 °C и агрессивной среды (4180) СП 136.7-4.2-Э-М-К | шт
59.1.25.03-1616 | Стойка железобетонная центрифугированная с коничностью 1,5% повышенной коррозионной стойкости, для температуры наружного воздуха ниже минус 40 °C и агрессивной среды (4180) СП 136.7-4.3-Э-М-К | шт
23.61.12.162.59.1.25.03-1616-000 | Стойка железобетонная центрифугированная с коничностью 1,5% повышенной коррозионной стойкости, для температуры наружного воздуха ниже минус 40 °C и агрессивной среды (4180) СП 136.7-4.3-Э-М-К | шт
59.1.25.03-1617 | Стойка железобетонная центрифугированная с коничностью 1,5% повышенной коррозионной стойкости, для температуры наружного воздуха ниже минус 40 °C и агрессивной среды (4180) СП 136.7-4.4-Э-М-К | шт
23.61.12.162.59.1.25.03-1617-000 | Стойка железобетонная центрифугированная с коничностью 1,5% повышенной коррозионной стойкости, для температуры наружного воздуха ниже минус 40 °C и агрессивной среды (4180) СП 136.7-4.4-Э-М-К | шт
59.1.25.03-1618 | Стойка железобетонная центрифугированная с коничностью 1,5% повышенной коррозионной стойкости, для температуры наружного воздуха ниже минус 40 °C и агрессивной среды (4180) СП 146.6-2.2-Э-М-К | шт
23.61.12.162.59.1.25.03-1618-000 | Стойка железобетонная центрифугированная с коничностью 1,5% повышенной коррозионной стойкости, для температуры наружного воздуха ниже минус 40 °C и агрессивной среды (4180) СП 146.6-2.2-Э-М-К | шт
59.1.25.03-1619 | Стойка железобетонная центрифугированная с коничностью 1,5% повышенной коррозионной стойкости, для температуры наружного воздуха ниже минус 40 °C и агрессивной среды (4180) СП 146.6-2.3-Э-М-К | шт
23.61.12.162.59.1.25.03-1619-000 | Стойка железобетонная центрифугированная с коничностью 1,5% повышенной коррозионной стойкости, для температуры наружного воздуха ниже минус 40 °C и агрессивной среды (4180) СП 146.6-2.3-Э-М-К | шт
59.1.25.03-1620 | Стойка железобетонная центрифугированная с коничностью 1,5% повышенной коррозионной стойкости, для температуры наружного воздуха ниже минус 40 °C и агрессивной среды (4180) СП 146.6-2.4-Э-М-К | шт
23.61.12.162.59.1.25.03-1620-000 | Стойка железобетонная центрифугированная с коничностью 1,5% повышенной коррозионной стойкости, для температуры наружного воздуха ниже минус 40 °C и агрессивной среды (4180) СП 146.6-2.4-Э-М-К | шт
59.1.25.03-1621 | Стойка железобетонная центрифугированная с коничностью 1,5% повышенной коррозионной стойкости, для температуры наружного воздуха ниже минус 40 °C и агрессивной среды (4180) СП 146.6-3.2-Э-М-К | шт
23.61.12.162.59.1.25.03-1621-000 | Стойка железобетонная центрифугированная с коничностью 1,5% повышенной коррозионной стойкости, для температуры наружного воздуха ниже минус 40 °C и агрессивной среды (4180) СП 146.6-3.2-Э-М-К | шт
59.1.25.03-1622 | Стойка железобетонная центрифугированная с коничностью 1,5% повышенной коррозионной стойкости, для температуры наружного воздуха ниже минус 40 °C и агрессивной среды (4180) СП 146.6-3.3-Э-М-К | шт
23.61.12.162.59.1.25.03-1622-000 | Стойка железобетонная центрифугированная с коничностью 1,5% повышенной коррозионной стойкости, для температуры наружного воздуха ниже минус 40 °C и агрессивной среды (4180) СП 146.6-3.3-Э-М-К | шт
59.1.25.03-1623 | Стойка железобетонная центрифугированная с коничностью 1,5% повышенной коррозионной стойкости, для температуры наружного воздуха ниже минус 40 °C и агрессивной среды (4180) СП 146.6-3.4-Э-М-К | шт
23.61.12.162.59.1.25.03-1623-000 | Стойка железобетонная центрифугированная с коничностью 1,5% повышенной коррозионной стойкости, для температуры наружного воздуха ниже минус 40 °C и агрессивной среды (4180) СП 146.6-3.4-Э-М-К | шт
59.1.25.03-1624 | Стойка железобетонная центрифугированная с коничностью 1,5% повышенной коррозионной стойкости, для температуры наружного воздуха ниже минус 40 °C и агрессивной среды (4180) СП 146.7-4.2-Э-М-К | шт
23.61.12.162.59.1.25.03-1624-000 | Стойка железобетонная центрифугированная с коничностью 1,5% повышенной коррозионной стойкости, для температуры наружного воздуха ниже минус 40 °C и агрессивной среды (4180) СП 146.7-4.2-Э-М-К | шт
59.1.25.03-1625 | Стойка железобетонная центрифугированная с коничностью 1,5% повышенной коррозионной стойкости, для температуры наружного воздуха ниже минус 40 °C и агрессивной среды (4180) СП 146.7-4.3-Э-М-К | шт
23.61.12.162.59.1.25.03-1625-000 | Стойка железобетонная центрифугированная с коничностью 1,5% повышенной коррозионной стойкости, для температуры наружного воздуха ниже минус 40 °C и агрессивной среды (4180) СП 146.7-4.3-Э-М-К | шт
59.1.25.03-1626 | Стойка железобетонная центрифугированная с коничностью 1,5% повышенной коррозионной стойкости, для температуры наружного воздуха ниже минус 40 °C и агрессивной среды (4180) СП 146.7-4.4-Э-М-К | шт
23.61.12.162.59.1.25.03-1626-000 | Стойка железобетонная центрифугированная с коничностью 1,5% повышенной коррозионной стойкости, для температуры наружного воздуха ниже минус 40 °C и агрессивной среды (4180) СП 146.7-4.4-Э-М-К | шт
59.1.25.03-1627 | Стойка железобетонная центрифугированная с коничностью 1,5% повышенной коррозионной стойкости, для температуры наружного воздуха ниже минус 40 °C и агрессивной среды (4180) СП 146.7-5.2-Э-М-К | шт
23.61.12.162.59.1.25.03-1627-000 | Стойка железобетонная центрифугированная с коничностью 1,5% повышенной коррозионной стойкости, для температуры наружного воздуха ниже минус 40 °C и агрессивной среды (4180) СП 146.7-5.2-Э-М-К | шт
59.1.25.03-1628 | Стойка железобетонная центрифугированная с коничностью 1,5% повышенной коррозионной стойкости, для температуры наружного воздуха ниже минус 40 °C и агрессивной среды (4180) СС 104.6-3.1-Э-М-К | шт
23.61.12.162.59.1.25.03-1628-000 | Стойка железобетонная центрифугированная с коничностью 1,5% повышенной коррозионной стойкости, для температуры наружного воздуха ниже минус 40 °C и агрессивной среды (4180) СС 104.6-3.1-Э-М-К | шт
59.1.25.03-1629 | Стойка железобетонная центрифугированная с коничностью 1,5% повышенной коррозионной стойкости, для температуры наружного воздуха ниже минус 40 °C и агрессивной среды (4180) СС 104.7-4.1-Э-М-К | шт
23.61.12.162.59.1.25.03-1629-000 | Стойка железобетонная центрифугированная с коничностью 1,5% повышенной коррозионной стойкости, для температуры наружного воздуха ниже минус 40 °C и агрессивной среды (4180) СС 104.7-4.1-Э-М-К | шт
59.1.25.03-1630 | Стойка железобетонная центрифугированная с коничностью 1,5% повышенной коррозионной стойкости, для температуры наружного воздуха ниже минус 40 °C и агрессивной среды (4180) СС 108.6-2.1-Э-М-К | шт
23.61.12.162.59.1.25.03-1630-000 | Стойка железобетонная центрифугированная с коничностью 1,5% повышенной коррозионной стойкости, для температуры наружного воздуха ниже минус 40 °C и агрессивной среды (4180) СС 108.6-2.1-Э-М-К | шт
59.1.25.03-1631 | Стойка железобетонная центрифугированная с коничностью 1,5% повышенной коррозионной стойкости, для температуры наружного воздуха ниже минус 40 °C и агрессивной среды (4180) СС 108.6-3.1-Э-М-К | шт
23.61.12.162.59.1.25.03-1631-000 | Стойка железобетонная центрифугированная с коничностью 1,5% повышенной коррозионной стойкости, для температуры наружного воздуха ниже минус 40 °C и агрессивной среды (4180) СС 108.6-3.1-Э-М-К | шт
59.1.25.03-1632 | Стойка железобетонная центрифугированная с коничностью 1,5% повышенной коррозионной стойкости, для температуры наружного воздуха ниже минус 40 °C и агрессивной среды (4180) СС 108.7-4.1-Э-М-К | шт
23.61.12.162.59.1.25.03-1632-000 | Стойка железобетонная центрифугированная с коничностью 1,5% повышенной коррозионной стойкости, для температуры наружного воздуха ниже минус 40 °C и агрессивной среды (4180) СС 108.7-4.1-Э-М-К | шт
59.1.25.03-1633 | Стойка железобетонная центрифугированная с коничностью 1,5% повышенной коррозионной стойкости, для температуры наружного воздуха ниже минус 40 °C и агрессивной среды (4180) СС 128.6-2.1-Э-М-К | шт
23.61.12.162.59.1.25.03-1633-000 | Стойка железобетонная центрифугированная с коничностью 1,5% повышенной коррозионной стойкости, для температуры наружного воздуха ниже минус 40 °C и агрессивной среды (4180) СС 128.6-2.1-Э-М-К | шт
59.1.25.03-1634 | Стойка железобетонная центрифугированная с коничностью 1,5% повышенной коррозионной стойкости, для температуры наружного воздуха ниже минус 40 °C и агрессивной среды (4180) СС 128.6-3.1-Э-М-К | шт
23.61.12.162.59.1.25.03-1634-000 | Стойка железобетонная центрифугированная с коничностью 1,5% повышенной коррозионной стойкости, для температуры наружного воздуха ниже минус 40 °C и агрессивной среды (4180) СС 128.6-3.1-Э-М-К | шт
59.1.25.03-1635 | Стойка железобетонная центрифугированная с коничностью 1,5% повышенной коррозионной стойкости, для температуры наружного воздуха ниже минус 40 °C и агрессивной среды (4180) СС 128.7-4.1-Э-М-К | шт
23.61.12.162.59.1.25.03-1635-000 | Стойка железобетонная центрифугированная с коничностью 1,5% повышенной коррозионной стойкости, для температуры наружного воздуха ниже минус 40 °C и агрессивной среды (4180) СС 128.7-4.1-Э-М-К | шт
59.1.25.03-1636 | Стойка железобетонная центрифугированная с коничностью 1,5% повышенной коррозионной стойкости, для температуры наружного воздуха ниже минус 40 °C и агрессивной среды (4180) СС 136.6-2.1-Э-М-К | шт
23.61.12.162.59.1.25.03-1636-000 | Стойка железобетонная центрифугированная с коничностью 1,5% повышенной коррозионной стойкости, для температуры наружного воздуха ниже минус 40 °C и агрессивной среды (4180) СС 136.6-2.1-Э-М-К | шт
59.1.25.03-1637 | Стойка железобетонная центрифугированная с коничностью 1,5% повышенной коррозионной стойкости, для температуры наружного воздуха ниже минус 40 °C и агрессивной среды (4180) СС 136.6-3.1-Э-М-К | шт
23.61.12.162.59.1.25.03-1637-000 | Стойка железобетонная центрифугированная с коничностью 1,5% повышенной коррозионной стойкости, для температуры наружного воздуха ниже минус 40 °C и агрессивной среды (4180) СС 136.6-3.1-Э-М-К | шт
59.1.25.03-1638 | Стойка железобетонная центрифугированная с коничностью 1,5% повышенной коррозионной стойкости, для температуры наружного воздуха ниже минус 40 °C и агрессивной среды (4180) СС 136.7-4.1-Э-М-К | шт
23.61.12.162.59.1.25.03-1638-000 | Стойка железобетонная центрифугированная с коничностью 1,5% повышенной коррозионной стойкости, для температуры наружного воздуха ниже минус 40 °C и агрессивной среды (4180) СС 136.7-4.1-Э-М-К | шт
59.1.25.03-1639 | Стойка железобетонная центрифугированная с коничностью 1,5% повышенной коррозионной стойкости, для температуры наружного воздуха ниже минус 40 °C и агрессивной среды (4180) СС 146.6-2.1-Э-М-К | шт
23.61.12.162.59.1.25.03-1639-000 | Стойка железобетонная центрифугированная с коничностью 1,5% повышенной коррозионной стойкости, для температуры наружного воздуха ниже минус 40 °C и агрессивной среды (4180) СС 146.6-2.1-Э-М-К | шт
59.1.25.03-1640 | Стойка железобетонная центрифугированная с коничностью 1,5% повышенной коррозионной стойкости, для температуры наружного воздуха ниже минус 40 °C и агрессивной среды (4180) СС 146.6-3.1-Э-М-К | шт
23.61.12.162.59.1.25.03-1640-000 | Стойка железобетонная центрифугированная с коничностью 1,5% повышенной коррозионной стойкости, для температуры наружного воздуха ниже минус 40 °C и агрессивной среды (4180) СС 146.6-3.1-Э-М-К | шт
59.1.25.03-1641 | Стойка железобетонная центрифугированная с коничностью 1,5% повышенной коррозионной стойкости, для температуры наружного воздуха ниже минус 40 °C и агрессивной среды (4180) СС 146.7-4.1-Э-М-К | шт
23.61.12.162.59.1.25.03-1641-000 | Стойка железобетонная центрифугированная с коничностью 1,5% повышенной коррозионной стойкости, для температуры наружного воздуха ниже минус 40 °C и агрессивной среды (4180) СС 146.7-4.1-Э-М-К | шт
59.1.25.03-1642 | Стойка железобетонная центрифугированная с коничностью 1,5% повышенной коррозионной стойкости, для температуры наружного воздуха ниже минус 40 °C и агрессивной среды с анкерным креплением база 400x500 (4178) СПА 100.6-2.2-Э-М-К | шт
23.61.12.162.59.1.25.03-1642-000 | Стойка железобетонная центрифугированная с коничностью 1,5% повышенной коррозионной стойкости, для температуры наружного воздуха ниже минус 40 °C и агрессивной среды с анкерным креплением база 400x500 (4178) СПА 100.6-2.2-Э-М-К | шт
59.1.25.03-1643 | Стойка железобетонная центрифугированная с коничностью 1,5% повышенной коррозионной стойкости, для температуры наружного воздуха ниже минус 40 °C и агрессивной среды с анкерным креплением база 400x500 (4178) СПА 100.6-2.3-Э-М-К | шт
23.61.12.162.59.1.25.03-1643-000 | Стойка железобетонная центрифугированная с коничностью 1,5% повышенной коррозионной стойкости, для температуры наружного воздуха ниже минус 40 °C и агрессивной среды с анкерным креплением база 400x500 (4178) СПА 100.6-2.3-Э-М-К | шт
59.1.25.03-1644 | Стойка железобетонная центрифугированная с коничностью 1,5% повышенной коррозионной стойкости, для температуры наружного воздуха ниже минус 40 °C и агрессивной среды с анкерным креплением база 400x500 (4178) СПА 100.6-2.4-Э-М-К | шт
23.61.12.162.59.1.25.03-1644-000 | Стойка железобетонная центрифугированная с коничностью 1,5% повышенной коррозионной стойкости, для температуры наружного воздуха ниже минус 40 °C и агрессивной среды с анкерным креплением база 400x500 (4178) СПА 100.6-2.4-Э-М-К | шт
59.1.25.03-1645 | Стойка железобетонная центрифугированная с коничностью 1,5% повышенной коррозионной стойкости, для температуры наружного воздуха ниже минус 40 °C и агрессивной среды с анкерным креплением база 400x500 (4178) СПА 100.6-3.2-Э-М-К | шт
23.61.12.162.59.1.25.03-1645-000 | Стойка железобетонная центрифугированная с коничностью 1,5% повышенной коррозионной стойкости, для температуры наружного воздуха ниже минус 40 °C и агрессивной среды с анкерным креплением база 400x500 (4178) СПА 100.6-3.2-Э-М-К | шт
59.1.25.03-1646 | Стойка железобетонная центрифугированная с коничностью 1,5% повышенной коррозионной стойкости, для температуры наружного воздуха ниже минус 40 °C и агрессивной среды с анкерным креплением база 400x500 (4178) СПА 100.6-3.3-Э-М-К | шт
23.61.12.162.59.1.25.03-1646-000 | Стойка железобетонная центрифугированная с коничностью 1,5% повышенной коррозионной стойкости, для температуры наружного воздуха ниже минус 40 °C и агрессивной среды с анкерным креплением база 400x500 (4178) СПА 100.6-3.3-Э-М-К | шт
59.1.25.03-1647 | Стойка железобетонная центрифугированная с коничностью 1,5% повышенной коррозионной стойкости, для температуры наружного воздуха ниже минус 40 °C и агрессивной среды с анкерным креплением база 400x500 (4178) СПА 100.6-3.4-Э-М-К | шт
23.61.12.162.59.1.25.03-1647-000 | Стойка железобетонная центрифугированная с коничностью 1,5% повышенной коррозионной стойкости, для температуры наружного воздуха ниже минус 40 °C и агрессивной среды с анкерным креплением база 400x500 (4178) СПА 100.6-3.4-Э-М-К | шт
59.1.25.03-1648 | Стойка железобетонная центрифугированная с коничностью 1,5% повышенной коррозионной стойкости, для температуры наружного воздуха ниже минус 40 °C и агрессивной среды с анкерным креплением база 400x500 (4178) СПА 100.7-4.2-Э-М-К | шт
23.61.12.162.59.1.25.03-1648-000 | Стойка железобетонная центрифугированная с коничностью 1,5% повышенной коррозионной стойкости, для температуры наружного воздуха ниже минус 40 °C и агрессивной среды с анкерным креплением база 400x500 (4178) СПА 100.7-4.2-Э-М-К | шт
59.1.25.03-1649 | Стойка железобетонная центрифугированная с коничностью 1,5% повышенной коррозионной стойкости, для температуры наружного воздуха ниже минус 40 °C и агрессивной среды с анкерным креплением база 400x500 (4178) СПА 100.7-4.3-Э-М-К | шт
23.61.12.162.59.1.25.03-1649-000 | Стойка железобетонная центрифугированная с коничностью 1,5% повышенной коррозионной стойкости, для температуры наружного воздуха ниже минус 40 °C и агрессивной среды с анкерным креплением база 400x500 (4178) СПА 100.7-4.3-Э-М-К | шт
59.1.25.03-1650 | Стойка железобетонная центрифугированная с коничностью 1,5% повышенной коррозионной стойкости, для температуры наружного воздуха ниже минус 40 °C и агрессивной среды с анкерным креплением база 400x500 (4178) СПА 100.7-4.4-Э-М-К | шт
23.61.12.162.59.1.25.03-1650-000 | Стойка железобетонная центрифугированная с коничностью 1,5% повышенной коррозионной стойкости, для температуры наружного воздуха ниже минус 40 °C и агрессивной среды с анкерным креплением база 400x500 (4178) СПА 100.7-4.4-Э-М-К | шт
59.1.25.03-1651 | Стойка железобетонная центрифугированная с коничностью 1,5% повышенной коррозионной стойкости, для температуры наружного воздуха ниже минус 40 °C и агрессивной среды с анкерным креплением база 400x500 (4178) СПА 120.6-2.2-Э-М-К | шт
23.61.12.162.59.1.25.03-1651-000 | Стойка железобетонная центрифугированная с коничностью 1,5% повышенной коррозионной стойкости, для температуры наружного воздуха ниже минус 40 °C и агрессивной среды с анкерным креплением база 400x500 (4178) СПА 120.6-2.2-Э-М-К | шт
59.1.25.03-1652 | Стойка железобетонная центрифугированная с коничностью 1,5% повышенной коррозионной стойкости, для температуры наружного воздуха ниже минус 40 °C и агрессивной среды с анкерным креплением база 400x500 (4178) СПА 120.6-2.3-Э-М-К | шт
23.61.12.162.59.1.25.03-1652-000 | Стойка железобетонная центрифугированная с коничностью 1,5% повышенной коррозионной стойкости, для температуры наружного воздуха ниже минус 40 °C и агрессивной среды с анкерным креплением база 400x500 (4178) СПА 120.6-2.3-Э-М-К | шт
59.1.25.03-1653 | Стойка железобетонная центрифугированная с коничностью 1,5% повышенной коррозионной стойкости, для температуры наружного воздуха ниже минус 40 °C и агрессивной среды с анкерным креплением база 400x500 (4178) СПА 120.6-2.4-Э-М-К | шт
23.61.12.162.59.1.25.03-1653-000 | Стойка железобетонная центрифугированная с коничностью 1,5% повышенной коррозионной стойкости, для температуры наружного воздуха ниже минус 40 °C и агрессивной среды с анкерным креплением база 400x500 (4178) СПА 120.6-2.4-Э-М-К | шт
59.1.25.03-1654 | Стойка железобетонная центрифугированная с коничностью 1,5% повышенной коррозионной стойкости, для температуры наружного воздуха ниже минус 40 °C и агрессивной среды с анкерным креплением база 400x500 (4178) СПА 120.6-3.2-Э-М-К | шт
23.61.12.162.59.1.25.03-1654-000 | Стойка железобетонная центрифугированная с коничностью 1,5% повышенной коррозионной стойкости, для температуры наружного воздуха ниже минус 40 °C и агрессивной среды с анкерным креплением база 400x500 (4178) СПА 120.6-3.2-Э-М-К | шт
59.1.25.03-1655 | Стойка железобетонная центрифугированная с коничностью 1,5% повышенной коррозионной стойкости, для температуры наружного воздуха ниже минус 40 °C и агрессивной среды с анкерным креплением база 400x500 (4178) СПА 120.6-3.3-Э-М-К | шт
23.61.12.162.59.1.25.03-1655-000 | Стойка железобетонная центрифугированная с коничностью 1,5% повышенной коррозионной стойкости, для температуры наружного воздуха ниже минус 40 °C и агрессивной среды с анкерным креплением база 400x500 (4178) СПА 120.6-3.3-Э-М-К | шт
59.1.25.03-1656 | Стойка железобетонная центрифугированная с коничностью 1,5% повышенной коррозионной стойкости, для температуры наружного воздуха ниже минус 40 °C и агрессивной среды с анкерным креплением база 400x500 (4178) СПА 120.6-3.4-Э-М-К | шт
23.61.12.162.59.1.25.03-1656-000 | Стойка железобетонная центрифугированная с коничностью 1,5% повышенной коррозионной стойкости, для температуры наружного воздуха ниже минус 40 °C и агрессивной среды с анкерным креплением база 400x500 (4178) СПА 120.6-3.4-Э-М-К | шт
59.1.25.03-1657 | Стойка железобетонная центрифугированная с коничностью 1,5% повышенной коррозионной стойкости, для температуры наружного воздуха ниже минус 40 °C и агрессивной среды с анкерным креплением база 400x500 (4178) СПА 120.7-4.2-Э-М-К | шт
23.61.12.162.59.1.25.03-1657-000 | Стойка железобетонная центрифугированная с коничностью 1,5% повышенной коррозионной стойкости, для температуры наружного воздуха ниже минус 40 °C и агрессивной среды с анкерным креплением база 400x500 (4178) СПА 120.7-4.2-Э-М-К | шт
59.1.25.03-1658 | Стойка железобетонная центрифугированная с коничностью 1,5% повышенной коррозионной стойкости, для температуры наружного воздуха ниже минус 40 °C и агрессивной среды с анкерным креплением база 400x500 (4178) СПА 120.7-4.3-Э-М-К | шт
23.61.12.162.59.1.25.03-1658-000 | Стойка железобетонная центрифугированная с коничностью 1,5% повышенной коррозионной стойкости, для температуры наружного воздуха ниже минус 40 °C и агрессивной среды с анкерным креплением база 400x500 (4178) СПА 120.7-4.3-Э-М-К | шт
59.1.25.03-1659 | Стойка железобетонная центрифугированная с коничностью 1,5% повышенной коррозионной стойкости, для температуры наружного воздуха ниже минус 40 °C и агрессивной среды с анкерным креплением база 400x500 (4178) СПА 120.7-4.4-Э-М-К | шт
23.61.12.162.59.1.25.03-1659-000 | Стойка железобетонная центрифугированная с коничностью 1,5% повышенной коррозионной стойкости, для температуры наружного воздуха ниже минус 40 °C и агрессивной среды с анкерным креплением база 400x500 (4178) СПА 120.7-4.4-Э-М-К | шт
59.1.25.03-1660 | Стойка железобетонная центрифугированная с коничностью 1,5% повышенной коррозионной стойкости, для температуры наружного воздуха ниже минус 40 °C и агрессивной среды с анкерным креплением база 400x500 (4178) ССА 100.6-2.1-Э-М-К | шт
23.61.12.162.59.1.25.03-1660-000 | Стойка железобетонная центрифугированная с коничностью 1,5% повышенной коррозионной стойкости, для температуры наружного воздуха ниже минус 40 °C и агрессивной среды с анкерным креплением база 400x500 (4178) ССА 100.6-2.1-Э-М-К | шт
59.1.25.03-1661 | Стойка железобетонная центрифугированная с коничностью 1,5% повышенной коррозионной стойкости, для температуры наружного воздуха ниже минус 40 °C и агрессивной среды с анкерным креплением база 400x500 (4178) ССА 100.6-3.1-Э-М-К | шт
23.61.12.162.59.1.25.03-1661-000 | Стойка железобетонная центрифугированная с коничностью 1,5% повышенной коррозионной стойкости, для температуры наружного воздуха ниже минус 40 °C и агрессивной среды с анкерным креплением база 400x500 (4178) ССА 100.6-3.1-Э-М-К | шт
59.1.25.03-1662 | Стойка железобетонная центрифугированная с коничностью 1,5% повышенной коррозионной стойкости, для температуры наружного воздуха ниже минус 40 °C и агрессивной среды с анкерным креплением база 400x500 (4178) ССА 100.7-4.1-Э-М-К | шт
23.61.12.162.59.1.25.03-1662-000 | Стойка железобетонная центрифугированная с коничностью 1,5% повышенной коррозионной стойкости, для температуры наружного воздуха ниже минус 40 °C и агрессивной среды с анкерным креплением база 400x500 (4178) ССА 100.7-4.1-Э-М-К | шт
59.1.25.03-1663 | Стойка железобетонная центрифугированная с коничностью 1,5% повышенной коррозионной стойкости, для температуры наружного воздуха ниже минус 40 °C и агрессивной среды с анкерным креплением база 400x500 (4178) ССА 120.6-2.1-Э-М-К | шт
23.61.12.162.59.1.25.03-1663-000 | Стойка железобетонная центрифугированная с коничностью 1,5% повышенной коррозионной стойкости, для температуры наружного воздуха ниже минус 40 °C и агрессивной среды с анкерным креплением база 400x500 (4178) ССА 120.6-2.1-Э-М-К | шт
59.1.25.03-1664 | Стойка железобетонная центрифугированная с коничностью 1,5% повышенной коррозионной стойкости, для температуры наружного воздуха ниже минус 40 °C и агрессивной среды с анкерным креплением база 400x500 (4178) ССА 120.6-3.1-Э-М-К | шт
23.61.12.162.59.1.25.03-1664-000 | Стойка железобетонная центрифугированная с коничностью 1,5% повышенной коррозионной стойкости, для температуры наружного воздуха ниже минус 40 °C и агрессивной среды с анкерным креплением база 400x500 (4178) ССА 120.6-3.1-Э-М-К | шт
59.1.25.03-1665 | Стойка железобетонная центрифугированная с коничностью 1,5% повышенной коррозионной стойкости, для температуры наружного воздуха ниже минус 40 °C и агрессивной среды с анкерным креплением база 400x500 (4178) ССА 120.7-4.1-Э-М-К | шт
23.61.12.162.59.1.25.03-1665-000 | Стойка железобетонная центрифугированная с коничностью 1,5% повышенной коррозионной стойкости, для температуры наружного воздуха ниже минус 40 °C и агрессивной среды с анкерным креплением база 400x500 (4178) ССА 120.7-4.1-Э-М-К | шт
59.1.25.03-1666 | Стойка железобетонная центрифугированная с коничностью 1,5% с анкерным креплением база 400x500 (4178) СПА 100.6-2.2 | шт
23.61.12.162.59.1.25.03-1666-000 | Стойка железобетонная центрифугированная с коничностью 1,5% с анкерным креплением база 400x500 (4178) СПА 100.6-2.2 | шт
59.1.25.03-1667 | Стойка железобетонная центрифугированная с коничностью 1,5% с анкерным креплением база 400x500 (4178) СПА 100.6-2.3 | шт
23.61.12.162.59.1.25.03-1667-000 | Стойка железобетонная центрифугированная с коничностью 1,5% с анкерным креплением база 400x500 (4178) СПА 100.6-2.3 | шт
59.1.25.03-1668 | Стойка железобетонная центрифугированная с коничностью 1,5% с анкерным креплением база 400x500 (4178) СПА 100.6-2.4 | шт
23.61.12.162.59.1.25.03-1668-000 | Стойка железобетонная центрифугированная с коничностью 1,5% с анкерным креплением база 400x500 (4178) СПА 100.6-2.4 | шт
59.1.25.03-1669 | Стойка железобетонная центрифугированная с коничностью 1,5% с анкерным креплением база 400x500 (4178) СПА 100.6-3.2 | шт
23.61.12.162.59.1.25.03-1669-000 | Стойка железобетонная центрифугированная с коничностью 1,5% с анкерным креплением база 400x500 (4178) СПА 100.6-3.2 | шт
59.1.25.03-1670 | Стойка железобетонная центрифугированная с коничностью 1,5% с анкерным креплением база 400x500 (4178) СПА 100.6-3.3 | шт
23.61.12.162.59.1.25.03-1670-000 | Стойка железобетонная центрифугированная с коничностью 1,5% с анкерным креплением база 400x500 (4178) СПА 100.6-3.3 | шт
59.1.25.03-1671 | Стойка железобетонная центрифугированная с коничностью 1,5% с анкерным креплением база 400x500 (4178) СПА 100.6-3.4 | шт
23.61.12.162.59.1.25.03-1671-000 | Стойка железобетонная центрифугированная с коничностью 1,5% с анкерным креплением база 400x500 (4178) СПА 100.6-3.4 | шт
59.1.25.03-1672 | Стойка железобетонная центрифугированная с коничностью 1,5% с анкерным креплением база 400x500 (4178) СПА 100.7-4.2 | шт
23.61.12.162.59.1.25.03-1672-000 | Стойка железобетонная центрифугированная с коничностью 1,5% с анкерным креплением база 400x500 (4178) СПА 100.7-4.2 | шт
59.1.25.03-1673 | Стойка железобетонная центрифугированная с коничностью 1,5% с анкерным креплением база 400x500 (4178) СПА 100.7-4.3 | шт
23.61.12.162.59.1.25.03-1673-000 | Стойка железобетонная центрифугированная с коничностью 1,5% с анкерным креплением база 400x500 (4178) СПА 100.7-4.3 | шт
59.1.25.03-1674 | Стойка железобетонная центрифугированная с коничностью 1,5% с анкерным креплением база 400x500 (4178) СПА 100.7-4.4 | шт
23.61.12.162.59.1.25.03-1674-000 | Стойка железобетонная центрифугированная с коничностью 1,5% с анкерным креплением база 400x500 (4178) СПА 100.7-4.4 | шт
59.1.25.03-1675 | Стойка железобетонная центрифугированная с коничностью 1,5% с анкерным креплением база 400x500 (4178) СПА 120.6-2.2 | шт
23.61.12.162.59.1.25.03-1675-000 | Стойка железобетонная центрифугированная с коничностью 1,5% с анкерным креплением база 400x500 (4178) СПА 120.6-2.2 | шт
59.1.25.03-1676 | Стойка железобетонная центрифугированная с коничностью 1,5% с анкерным креплением база 400x500 (4178) СПА 120.6-2.3 | шт
23.61.12.162.59.1.25.03-1676-000 | Стойка железобетонная центрифугированная с коничностью 1,5% с анкерным креплением база 400x500 (4178) СПА 120.6-2.3 | шт
59.1.25.03-1677 | Стойка железобетонная центрифугированная с коничностью 1,5% с анкерным креплением база 400x500 (4178) СПА 120.6-2.4 | шт
23.61.12.162.59.1.25.03-1677-000 | Стойка железобетонная центрифугированная с коничностью 1,5% с анкерным креплением база 400x500 (4178) СПА 120.6-2.4 | шт
59.1.25.03-1678 | Стойка железобетонная центрифугированная с коничностью 1,5% с анкерным креплением база 400x500 (4178) СПА 120.6-3.2 | шт
23.61.12.162.59.1.25.03-1678-000 | Стойка железобетонная центрифугированная с коничностью 1,5% с анкерным креплением база 400x500 (4178) СПА 120.6-3.2 | шт
59.1.25.03-1679 | Стойка железобетонная центрифугированная с коничностью 1,5% с анкерным креплением база 400x500 (4178) СПА 120.6-3.3 | шт
23.61.12.162.59.1.25.03-1679-000 | Стойка железобетонная центрифугированная с коничностью 1,5% с анкерным креплением база 400x500 (4178) СПА 120.6-3.3 | шт
59.1.25.03-1680 | Стойка железобетонная центрифугированная с коничностью 1,5% с анкерным креплением база 400x500 (4178) СПА 120.6-3.4 | шт
23.61.12.162.59.1.25.03-1680-000 | Стойка железобетонная центрифугированная с коничностью 1,5% с анкерным креплением база 400x500 (4178) СПА 120.6-3.4 | шт
59.1.25.03-1681 | Стойка железобетонная центрифугированная с коничностью 1,5% с анкерным креплением база 400x500 (4178) СПА 120.7-4.2 | шт
23.61.12.162.59.1.25.03-1681-000 | Стойка железобетонная центрифугированная с коничностью 1,5% с анкерным креплением база 400x500 (4178) СПА 120.7-4.2 | шт
59.1.25.03-1682 | Стойка железобетонная центрифугированная с коничностью 1,5% с анкерным креплением база 400x500 (4178) СПА 120.7-4.3 | шт
23.61.12.162.59.1.25.03-1682-000 | Стойка железобетонная центрифугированная с коничностью 1,5% с анкерным креплением база 400x500 (4178) СПА 120.7-4.3 | шт
59.1.25.03-1683 | Стойка железобетонная центрифугированная с коничностью 1,5% с анкерным креплением база 400x500 (4178) СПА 120.7-4.4 | шт
23.61.12.162.59.1.25.03-1683-000 | Стойка железобетонная центрифугированная с коничностью 1,5% с анкерным креплением база 400x500 (4178) СПА 120.7-4.4 | шт
59.1.25.03-1684 | Стойка железобетонная центрифугированная с коничностью 1,5% с анкерным креплением база 400x500 (4178) ССА 100.6-2.1 | шт
23.61.12.162.59.1.25.03-1684-000 | Стойка железобетонная центрифугированная с коничностью 1,5% с анкерным креплением база 400x500 (4178) ССА 100.6-2.1 | шт
59.1.25.03-1685 | Стойка железобетонная центрифугированная с коничностью 1,5% с анкерным креплением база 400x500 (4178) ССА 100.6-3.1 | шт
23.61.12.162.59.1.25.03-1685-000 | Стойка железобетонная центрифугированная с коничностью 1,5% с анкерным креплением база 400x500 (4178) ССА 100.6-3.1 | шт
59.1.25.03-1686 | Стойка железобетонная центрифугированная с коничностью 1,5% с анкерным креплением база 400x500 (4178) ССА 100.7-4.1 | шт
23.61.12.162.59.1.25.03-1686-000 | Стойка железобетонная центрифугированная с коничностью 1,5% с анкерным креплением база 400x500 (4178) ССА 100.7-4.1 | шт
59.1.25.03-1687 | Стойка железобетонная центрифугированная с коничностью 1,5% с анкерным креплением база 400x500 (4178) ССА 120.6-2.1 | шт
23.61.12.162.59.1.25.03-1687-000 | Стойка железобетонная центрифугированная с коничностью 1,5% с анкерным креплением база 400x500 (4178) ССА 120.6-2.1 | шт
59.1.25.03-1688 | Стойка железобетонная центрифугированная с коничностью 1,5% с анкерным креплением база 400x500 (4178) ССА 120.6-3.1 | шт
23.61.12.162.59.1.25.03-1688-000 | Стойка железобетонная центрифугированная с коничностью 1,5% с анкерным креплением база 400x500 (4178) ССА 120.6-3.1 | шт
59.1.25.03-1689 | Стойка железобетонная центрифугированная с коничностью 1,5% с анкерным креплением база 400x500 (4178) ССА 120.7-4.1 | шт
23.61.12.162.59.1.25.03-1689-000 | Стойка железобетонная центрифугированная с коничностью 1,5% с анкерным креплением база 400x500 (4178) ССА 120.7-4.1 | шт
59.1.25.03-1690 | Стойка опоры С 1.85/10.1 объем бетона-0,297 м3 | шт
23.61.12.162.59.1.25.03-1690-000 | Стойка опоры С 1.85/10.1 объем бетона-0,297 м3 | шт
59.1.25.03-1691 | Стойка опоры С 1.85/10.1-С объем бетона-0,297 м3 | шт
23.61.12.162.59.1.25.03-1691-000 | Стойка опоры С 1.85/10.1-С объем бетона-0,297 м3 | шт
59.1.25.03-1692 | Стойка опоры С 2/11.1 объем бетона-0,338 м3 | шт
23.61.12.162.59.1.25.03-1692-000 | Стойка опоры С 2/11.1 объем бетона-0,338 м3 | шт
59.1.25.03-1693 | Стойка опоры С 2/11.1-С объем бетона-0,338 м3 | шт
23.61.12.162.59.1.25.03-1693-000 | Стойка опоры С 2/11.1-С объем бетона-0,338 м3 | шт
59.1.25.03-1694 | Стойка опоры СК 22,1-1,0 из бетона класса В 30 (с гидроизоляцией фундаментной части) объем бетона-1,9 м3, расход стали-401,6 кг | шт
23.61.12.162.59.1.25.03-1694-000 | Стойка опоры СК 22,1-1,0 из бетона класса В 30 (с гидроизоляцией фундаментной части) объем бетона-1,9 м3, расход стали-401,6 кг | шт
59.1.25.03-1695 | Стойка опоры СК 22,1-1,0 из бетона класса В 30 (с гидроизоляцией фундаментной части, с закладными частями оцинкованными) объем бетона-1,9 м3, расход стали-401,6 кг | шт
23.61.12.162.59.1.25.03-1695-000 | Стойка опоры СК 22,1-1,0 из бетона класса В 30 (с гидроизоляцией фундаментной части, с закладными частями оцинкованными) объем бетона-1,9 м3, расход стали-401,6 кг | шт
59.1.25.03-1696 | Стойка опоры СК 22,1-1.1 из бетона класса В 30 (с гидроизоляцией фундаментной части) объем бетона-1,9 м3, расход стали-368,7 кг | шт
23.61.12.162.59.1.25.03-1696-000 | Стойка опоры СК 22,1-1.1 из бетона класса В 30 (с гидроизоляцией фундаментной части) объем бетона-1,9 м3, расход стали-368,7 кг | шт
59.1.25.03-1697 | Стойка опоры СК 22,1-1.1 из бетона класса В 30 (с гидроизоляцией фундаментной части, с закладными частями оцинкованными) объем бетона-1,9 м3, расход стали-368,7 кг | шт
23.61.12.162.59.1.25.03-1697-000 | Стойка опоры СК 22,1-1.1 из бетона класса В 30 (с гидроизоляцией фундаментной части, с закладными частями оцинкованными) объем бетона-1,9 м3, расход стали-368,7 кг | шт
59.1.25.03-1698 | Стойка опоры СК 26,1-1,0 из бетона класса В 40 (с гидроизоляцией фундаментной части) объем бетона-2,5 м3, расход стали-645,5 кг | шт
23.61.12.162.59.1.25.03-1698-000 | Стойка опоры СК 26,1-1,0 из бетона класса В 40 (с гидроизоляцией фундаментной части) объем бетона-2,5 м3, расход стали-645,5 кг | шт
59.1.25.03-1699 | Стойка опоры СК 26,1-1,0 из бетона класса В 40 (с гидроизоляцией фундаментной части, с закладными частями оцинкованными) объем бетона-2,5 м3, расход стали-645,5 кг | шт
23.61.12.162.59.1.25.03-1699-000 | Стойка опоры СК 26,1-1,0 из бетона класса В 40 (с гидроизоляцией фундаментной части, с закладными частями оцинкованными) объем бетона-2,5 м3, расход стали-645,5 кг | шт
59.1.25.03-1700 | Стойка опоры СК 26,1-1.1 из бетона класса В 40 (с гидроизоляцией фундаментной части) объем бетона-2,5 м3, расход стали-571,1 кг | шт
23.61.12.162.59.1.25.03-1700-000 | Стойка опоры СК 26,1-1.1 из бетона класса В 40 (с гидроизоляцией фундаментной части) объем бетона-2,5 м3, расход стали-571,1 кг | шт
59.1.25.03-1701 | Стойка опоры СК 26,1-1.1 из бетона класса В 40 (с гидроизоляцией фундаментной части, с закладными частями оцинкованными) объем бетона-2,5 м3, расход стали-571,1 кг | шт
23.61.12.162.59.1.25.03-1701-000 | Стойка опоры СК 26,1-1.1 из бетона класса В 40 (с гидроизоляцией фундаментной части, с закладными частями оцинкованными) объем бетона-2,5 м3, расход стали-571,1 кг | шт
59.1.25.03-1702 | Стойка опоры СС 104.6-2 объем бетона-0,61 м3 расход стали-292,2 кг | шт
23.61.12.162.59.1.25.03-1702-000 | Стойка опоры СС 104.6-2 объем бетона-0,61 м3 расход стали-292,2 кг | шт
59.1.25.03-1703 | Стойка опоры СС 104.6-2м-Э (с гидроизоляцией фундаментной части) объем бетона-0,614 м3 | шт
23.61.12.162.59.1.25.03-1703-000 | Стойка опоры СС 104.6-2м-Э (с гидроизоляцией фундаментной части) объем бетона-0,614 м3 | шт
59.1.25.03-1704 | Стойка опоры СС 104.6-2м-Э (с гидроизоляцией фундаментной части, с закладными деталями оцинкованными) объем бетона-0,614 м3 | шт
23.61.12.162.59.1.25.03-1704-000 | Стойка опоры СС 104.6-2м-Э (с гидроизоляцией фундаментной части, с закладными деталями оцинкованными) объем бетона-0,614 м3 | шт
59.1.25.03-1705 | Стойка опоры СС 104.6-2м-Э объем бетона-0,614 м3 | шт
23.61.12.162.59.1.25.03-1705-000 | Стойка опоры СС 104.6-2м-Э объем бетона-0,614 м3 | шт
59.1.25.03-1706 | Стойка опоры СС 104.6-3 объем бетона-0,61 м3 расход стали-292,2 кг | шт
23.61.12.162.59.1.25.03-1706-000 | Стойка опоры СС 104.6-3 объем бетона-0,61 м3 расход стали-292,2 кг | шт
59.1.25.03-1707 | Стойка опоры СС 104.6-3м-Э (с гидроизоляцией фундаментной части) объем бетона-0,614 м3 | шт
23.61.12.162.59.1.25.03-1707-000 | Стойка опоры СС 104.6-3м-Э (с гидроизоляцией фундаментной части) объем бетона-0,614 м3 | шт
59.1.25.03-1708 | Стойка опоры СС 104.6-3м-Э (с гидроизоляцией фундаментной части, с закладными деталями оцинкованными) объем бетона-0,614 м3 | шт
23.61.12.162.59.1.25.03-1708-000 | Стойка опоры СС 104.6-3м-Э (с гидроизоляцией фундаментной части, с закладными деталями оцинкованными) объем бетона-0,614 м3 | шт
59.1.25.03-1709 | Стойка опоры СС 104.6-3м-Э объем бетона-0,614 м3 | шт
23.61.12.162.59.1.25.03-1709-000 | Стойка опоры СС 104.6-3м-Э объем бетона-0,614 м3 | шт
59.1.25.03-1710 | Стойка опоры СС 104.7-4 объем бетона-0,743 м3 расход стали-198,5 кг | шт
23.61.12.162.59.1.25.03-1710-000 | Стойка опоры СС 104.7-4 объем бетона-0,743 м3 расход стали-198,5 кг | шт
59.1.25.03-1711 | Стойка опоры СС 104.7-4м-Э (с гидроизоляцией фундаментной части) объем бетона-0,747 м3 | шт
23.61.12.162.59.1.25.03-1711-000 | Стойка опоры СС 104.7-4м-Э (с гидроизоляцией фундаментной части) объем бетона-0,747 м3 | шт
59.1.25.03-1712 | Стойка опоры СС 104.7-4м-Э (с гидроизоляцией фундаментной части, с закладными деталями оцинкованными) объем бетона-0,747 м3 | шт
23.61.12.162.59.1.25.03-1712-000 | Стойка опоры СС 104.7-4м-Э (с гидроизоляцией фундаментной части, с закладными деталями оцинкованными) объем бетона-0,747 м3 | шт
59.1.25.03-1713 | Стойка опоры СС 104.7-4м-Э объем бетона-0,747 м3 | шт
23.61.12.162.59.1.25.03-1713-000 | Стойка опоры СС 104.7-4м-Э объем бетона-0,747 м3 | шт
59.1.25.03-1714 | Стойка опоры СС 108.6-2 (с гидроизоляцией фундаментной части) объем бетона-0,63 м3 расход стали-303,85 кг | шт
23.61.12.162.59.1.25.03-1714-000 | Стойка опоры СС 108.6-2 (с гидроизоляцией фундаментной части) объем бетона-0,63 м3 расход стали-303,85 кг | шт
59.1.25.03-1715 | Стойка опоры СС 108.6-2 (с гидроизоляцией фундаментной части, с закладными частями окрашенными) объем бетона-0,63 м3 расход стали-303,85 кг | шт
23.61.12.162.59.1.25.03-1715-000 | Стойка опоры СС 108.6-2 (с гидроизоляцией фундаментной части, с закладными частями окрашенными) объем бетона-0,63 м3 расход стали-303,85 кг | шт
59.1.25.03-1716 | Стойка опоры СС 108.6-2 объем бетона-0,63 м3 расход стали-303,85 кг | шт
23.61.12.162.59.1.25.03-1716-000 | Стойка опоры СС 108.6-2 объем бетона-0,63 м3 расход стали-303,85 кг | шт
59.1.25.03-1717 | Стойка опоры СС 108.6-2м-Э (с гидроизоляцией фундаментной части) объем бетона-0,633 м3 | шт
23.61.12.162.59.1.25.03-1717-000 | Стойка опоры СС 108.6-2м-Э (с гидроизоляцией фундаментной части) объем бетона-0,633 м3 | шт
59.1.25.03-1718 | Стойка опоры СС 108.6-2м-Э (с гидроизоляцией фундаментной части, с закладными деталями оцинкованными) объем бетона-0,633 м3 | шт
23.61.12.162.59.1.25.03-1718-000 | Стойка опоры СС 108.6-2м-Э (с гидроизоляцией фундаментной части, с закладными деталями оцинкованными) объем бетона-0,633 м3 | шт
59.1.25.03-1719 | Стойка опоры СС 108.6-2м-Э объем бетона-0,633 м3 | шт
23.61.12.162.59.1.25.03-1719-000 | Стойка опоры СС 108.6-2м-Э объем бетона-0,633 м3 | шт
59.1.25.03-1720 | Стойка опоры СС 108.6-3 (с гидроизоляцией фундаментной части) объем бетона-0,63 м3 расход стали-303,85 кг | шт
23.61.12.162.59.1.25.03-1720-000 | Стойка опоры СС 108.6-3 (с гидроизоляцией фундаментной части) объем бетона-0,63 м3 расход стали-303,85 кг | шт
59.1.25.03-1721 | Стойка опоры СС 108.6-3 (с гидроизоляцией фундаментной части, с закладными частями окрашенными) объем бетона-0,63 м3 расход стали-303,85 кг | шт
23.61.12.162.59.1.25.03-1721-000 | Стойка опоры СС 108.6-3 (с гидроизоляцией фундаментной части, с закладными частями окрашенными) объем бетона-0,63 м3 расход стали-303,85 кг | шт
59.1.25.03-1722 | Стойка опоры СС 108.6-3 объем бетона-0,63 м3 расход стали-303,85 кг | шт
23.61.12.162.59.1.25.03-1722-000 | Стойка опоры СС 108.6-3 объем бетона-0,63 м3 расход стали-303,85 кг | шт
59.1.25.03-1723 | Стойка опоры СС 108.6-3м-Э (с гидроизоляцией фундаментной части) объем бетона-0,633 м3 | шт
23.61.12.162.59.1.25.03-1723-000 | Стойка опоры СС 108.6-3м-Э (с гидроизоляцией фундаментной части) объем бетона-0,633 м3 | шт
59.1.25.03-1724 | Стойка опоры СС 108.6-3м-Э (с гидроизоляцией фундаментной части, с закладными деталями оцинкованными) объем бетона-0,633 м3 | шт
23.61.12.162.59.1.25.03-1724-000 | Стойка опоры СС 108.6-3м-Э (с гидроизоляцией фундаментной части, с закладными деталями оцинкованными) объем бетона-0,633 м3 | шт
59.1.25.03-1725 | Стойка опоры СС 108.6-3м-Э объем бетона-0,633 м3 | шт
23.61.12.162.59.1.25.03-1725-000 | Стойка опоры СС 108.6-3м-Э объем бетона-0,633 м3 | шт
59.1.25.03-1726 | Стойка опоры СС 108.7-4 (с гидроизоляцией фундаментной части) объем бетона-0,75 м3 расход стали-206,18 кг | шт
23.61.12.162.59.1.25.03-1726-000 | Стойка опоры СС 108.7-4 (с гидроизоляцией фундаментной части) объем бетона-0,75 м3 расход стали-206,18 кг | шт
59.1.25.03-1727 | Стойка опоры СС 108.7-4 (с гидроизоляцией фундаментной части, с закладными частями окрашенными) объем бетона-0,75 м3 расход стали-206,18 кг | шт
23.61.12.162.59.1.25.03-1727-000 | Стойка опоры СС 108.7-4 (с гидроизоляцией фундаментной части, с закладными частями окрашенными) объем бетона-0,75 м3 расход стали-206,18 кг | шт
59.1.25.03-1728 | Стойка опоры СС 108.7-4 объем бетона-0,75 м3 расход стали-206,18 кг | шт
23.61.12.162.59.1.25.03-1728-000 | Стойка опоры СС 108.7-4 объем бетона-0,75 м3 расход стали-206,18 кг | шт
59.1.25.03-1729 | Стойка опоры СС 108.7-4м-Э (с гидроизоляцией фундаментной части) объем бетона-0,75 м3 | шт
23.61.12.162.59.1.25.03-1729-000 | Стойка опоры СС 108.7-4м-Э (с гидроизоляцией фундаментной части) объем бетона-0,75 м3 | шт
59.1.25.03-1730 | Стойка опоры СС 108.7-4м-Э (с гидроизоляцией фундаментной части, с закладными деталями оцинкованными) объем бетона-0,75 м3 | шт
23.61.12.162.59.1.25.03-1730-000 | Стойка опоры СС 108.7-4м-Э (с гидроизоляцией фундаментной части, с закладными деталями оцинкованными) объем бетона-0,75 м3 | шт
59.1.25.03-1731 | Стойка опоры СС 108.7-4м-Э объем бетона-0,75 м3 | шт
23.61.12.162.59.1.25.03-1731-000 | Стойка опоры СС 108.7-4м-Э объем бетона-0,75 м3 | шт
59.1.25.03-1732 | Стойка опоры СС 136.6-2 (с гидроизоляцией фундаментной части) объем бетона-0,85 м3 расход стали-383,16 кг | шт
23.61.12.162.59.1.25.03-1732-000 | Стойка опоры СС 136.6-2 (с гидроизоляцией фундаментной части) объем бетона-0,85 м3 расход стали-383,16 кг | шт
59.1.25.03-1733 | Стойка опоры СС 136.6-2 (с гидроизоляцией фундаментной части, с закладными частями окрашенными) объем бетона-0,85 м3 расход стали-383,16 кг | шт
23.61.12.162.59.1.25.03-1733-000 | Стойка опоры СС 136.6-2 (с гидроизоляцией фундаментной части, с закладными частями окрашенными) объем бетона-0,85 м3 расход стали-383,16 кг | шт
59.1.25.03-1734 | Стойка опоры СС 136.6-2 объем бетона-0,85 м3 расход стали-383,16 кг | шт
23.61.12.162.59.1.25.03-1734-000 | Стойка опоры СС 136.6-2 объем бетона-0,85 м3 расход стали-383,16 кг | шт
59.1.25.03-1735 | Стойка опоры СС 136.6-2м-Э (с гидроизоляцией фундаментной части) объем бетона-0,874 м3 | шт
23.61.12.162.59.1.25.03-1735-000 | Стойка опоры СС 136.6-2м-Э (с гидроизоляцией фундаментной части) объем бетона-0,874 м3 | шт
59.1.25.03-1736 | Стойка опоры СС 136.6-2м-Э (с гидроизоляцией фундаментной части, с закладными деталями оцинкованными) объем бетона-0,874 м3 | шт
23.61.12.162.59.1.25.03-1736-000 | Стойка опоры СС 136.6-2м-Э (с гидроизоляцией фундаментной части, с закладными деталями оцинкованными) объем бетона-0,874 м3 | шт
59.1.25.03-1737 | Стойка опоры СС 136.6-2м-Э объем бетона-0,874 м3 | шт
23.61.12.162.59.1.25.03-1737-000 | Стойка опоры СС 136.6-2м-Э объем бетона-0,874 м3 | шт
59.1.25.03-1738 | Стойка опоры СС 136.6-3 (с гидроизоляцией фундаментной части) объем бетона-0,85 м3 расход стали-383,16 кг | шт
23.61.12.162.59.1.25.03-1738-000 | Стойка опоры СС 136.6-3 (с гидроизоляцией фундаментной части) объем бетона-0,85 м3 расход стали-383,16 кг | шт
59.1.25.03-1739 | Стойка опоры СС 136.6-3 (с гидроизоляцией фундаментной части, с закладными частями окрашенными) объем бетона-0,85 м3 расход стали-383,16 кг | шт
23.61.12.162.59.1.25.03-1739-000 | Стойка опоры СС 136.6-3 (с гидроизоляцией фундаментной части, с закладными частями окрашенными) объем бетона-0,85 м3 расход стали-383,16 кг | шт
59.1.25.03-1740 | Стойка опоры СС 136.6-3 объем бетона-0,85 м3 расход стали-383,16 кг | шт
23.61.12.162.59.1.25.03-1740-000 | Стойка опоры СС 136.6-3 объем бетона-0,85 м3 расход стали-383,16 кг | шт
59.1.25.03-1741 | Стойка опоры СС 136.6-3м-Э (с гидроизоляцией фундаментной части) объем бетона-0,874 м3 | шт
23.61.12.162.59.1.25.03-1741-000 | Стойка опоры СС 136.6-3м-Э (с гидроизоляцией фундаментной части) объем бетона-0,874 м3 | шт
59.1.25.03-1742 | Стойка опоры СС 136.6-3м-Э (с гидроизоляцией фундаментной части, с закладными деталями оцинкованными) объем бетона-0,874 м3 | шт
23.61.12.162.59.1.25.03-1742-000 | Стойка опоры СС 136.6-3м-Э (с гидроизоляцией фундаментной части, с закладными деталями оцинкованными) объем бетона-0,874 м3 | шт
59.1.25.03-1743 | Стойка опоры СС 136.6-3м-Э объем бетона-0,874 м3 | шт
23.61.12.162.59.1.25.03-1743-000 | Стойка опоры СС 136.6-3м-Э объем бетона-0,874 м3 | шт
59.1.25.03-1744 | Стойка опоры СС 136.7-4 (с гидроизоляцией фундаментной части) объем бетона-1,01 м3 расход стали-259,98 кг | шт
23.61.12.162.59.1.25.03-1744-000 | Стойка опоры СС 136.7-4 (с гидроизоляцией фундаментной части) объем бетона-1,01 м3 расход стали-259,98 кг | шт
59.1.25.03-1745 | Стойка опоры СС 136.7-4 (с гидроизоляцией фундаментной части, с закладными частями окрашенными) объем бетона-1,01 м3 расход стали-259,98 кг | шт
23.61.12.162.59.1.25.03-1745-000 | Стойка опоры СС 136.7-4 (с гидроизоляцией фундаментной части, с закладными частями окрашенными) объем бетона-1,01 м3 расход стали-259,98 кг | шт
59.1.25.03-1746 | Стойка опоры СС 136.7-4 объем бетона-1,01 м3 расход стали-259,98 кг | шт
23.61.12.162.59.1.25.03-1746-000 | Стойка опоры СС 136.7-4 объем бетона-1,01 м3 расход стали-259,98 кг | шт
59.1.25.03-1747 | Стойка опоры СС 136.7-4м-Э (с гидроизоляцией фундаментной части) объем бетона-1,034 м3 | шт
23.61.12.162.59.1.25.03-1747-000 | Стойка опоры СС 136.7-4м-Э (с гидроизоляцией фундаментной части) объем бетона-1,034 м3 | шт
59.1.25.03-1748 | Стойка опоры СС 136.7-4м-Э (с гидроизоляцией фундаментной части, с закладными деталями оцинкованными) объем бетона-1,034 м3 | шт
23.61.12.162.59.1.25.03-1748-000 | Стойка опоры СС 136.7-4м-Э (с гидроизоляцией фундаментной части, с закладными деталями оцинкованными) объем бетона-1,034 м3 | шт
59.1.25.03-1749 | Стойка опоры СС 136.7-4м-Э объем бетона-1,034 м3 | шт
23.61.12.162.59.1.25.03-1749-000 | Стойка опоры СС 136.7-4м-Э объем бетона-1,034 м3 | шт
59.1.25.03-1750 | Стойка опоры ССА 100.6-3 объем бетона-0,576 м3 расход стали-229,05 кг | шт
23.61.12.162.59.1.25.03-1750-000 | Стойка опоры ССА 100.6-3 объем бетона-0,576 м3 расход стали-229,05 кг | шт
59.1.25.03-1751 | Стойка опоры ССА 100.7-4 объем бетона-0,684 м3 расход стали-269,00 кг | шт
23.61.12.162.59.1.25.03-1751-000 | Стойка опоры ССА 100.7-4 объем бетона-0,684 м3 расход стали-269,00 кг | шт
59.1.25.03-1752 | Стойка опоры ССА 120.6-3 объем бетона-0,725 м3 расход стали-261,34 кг | шт
23.61.12.162.59.1.25.03-1752-000 | Стойка опоры ССА 120.6-3 объем бетона-0,725 м3 расход стали-261,34 кг | шт
59.1.25.03-1753 | Стойка опоры ССА 120.7-4 объем бетона-0,862 м3 расход стали-308,92 кг | шт
23.61.12.162.59.1.25.03-1753-000 | Стойка опоры ССА 120.7-4 объем бетона-0,862 м3 расход стали-308,92 кг | шт
59.1.25.03-1754 | Стойка опоры СТ 108.6-2.4-Э объем бетона-0,69 м3 расход стали-165 кг | шт
23.61.12.162.59.1.25.03-1754-000 | Стойка опоры СТ 108.6-2.4-Э объем бетона-0,69 м3 расход стали-165 кг | шт
59.1.25.03-1755 | Стойка опоры СТ 108.6-3.4-Э объем бетона-0,69 м3 расход стали-220,36 кг | шт
23.61.12.162.59.1.25.03-1755-000 | Стойка опоры СТ 108.6-3.4-Э объем бетона-0,69 м3 расход стали-220,36 кг | шт
59.1.25.03-1756 | Стойка опоры СТ 108.7-4.4-Э объем бетона-0,83 м3 расход стали-283,86 кг | шт
23.61.12.162.59.1.25.03-1756-000 | Стойка опоры СТ 108.7-4.4-Э объем бетона-0,83 м3 расход стали-283,86 кг | шт
59.1.25.03-1757 | Стойка опоры СТ 108.7-5.4-Э объем бетона-0,83 м3 расход стали-356 кг | шт
23.61.12.162.59.1.25.03-1757-000 | Стойка опоры СТ 108.7-5.4-Э объем бетона-0,83 м3 расход стали-356 кг | шт
59.1.25.03-1758 | Стойка опоры СТ 136.6-2.4-Э объем бетона-0,91 м3 расход стали-207,43 кг | шт
23.61.12.162.59.1.25.03-1758-000 | Стойка опоры СТ 136.6-2.4-Э объем бетона-0,91 м3 расход стали-207,43 кг | шт
59.1.25.03-1759 | Стойка опоры СТ 136.6-3.4-Э объем бетона-0,91 м3 расход стали-277,18 кг | шт
23.61.12.162.59.1.25.03-1759-000 | Стойка опоры СТ 136.6-3.4-Э объем бетона-0,91 м3 расход стали-277,18 кг | шт
59.1.25.03-1760 | Стойка опоры СТ 136.7-4.4-Э объем бетона-1,09 м3 расход стали-357,32 кг | шт
23.61.12.162.59.1.25.03-1760-000 | Стойка опоры СТ 136.7-4.4-Э объем бетона-1,09 м3 расход стали-357,32 кг | шт
59.1.25.03-1761 | Стойка опоры СТ 136.7-5.4-Э объем бетона-1,09 м3 расход стали-448,34 кг | шт
23.61.12.162.59.1.25.03-1761-000 | Стойка опоры СТ 136.7-5.4-Э объем бетона-1,09 м3 расход стали-448,34 кг | шт
59.1.25.03-1762 | Стойка фундаментная СФ6-1п из бетона класса В 25 объем бетона-0,97 м3, расход стали-398,0 кг | шт
23.61.12.119.59.1.25.03-1762-000 | Стойка фундаментная СФ6-1п из бетона класса В 25 объем бетона-0,97 м3, расход стали-398,0 кг | шт
59.1.25.03-1763 | Стойка фундаментная СФ6-2п из бетона класса В 25 объем бетона-1,51 м3, расход стали-565,9 кг | шт
23.61.12.119.59.1.25.03-1763-000 | Стойка фундаментная СФ6-2п из бетона класса В 25 объем бетона-1,51 м3, расход стали-565,9 кг | шт
59.1.25.03-1764 | Столбик железобетонный для знаков путевых и сигнальных железных дорог размером 120х150х2800 мм. объем бетона-0,057 м3 | шт
23.61.12.119.59.1.25.03-1764-000 | Столбик железобетонный для знаков путевых и сигнальных железных дорог размером 120х150х2800 мм. объем бетона-0,057 м3 | шт
59.1.25.03-1765 | Столик опорный жестких поперечин для одиночных железобетонных опор ОГ 3-1, КС 304.301.000 | шт
25.11.23.119.59.1.25.03-1765-000 | Столик опорный жестких поперечин для одиночных железобетонных опор ОГ 3-1, КС 304.301.000 | шт
59.1.25.03-1766 | Столик опорный жестких поперечин для одиночных железобетонных опор ОГ 3-2, КС 304.301.000-01 | шт
25.11.23.119.59.1.25.03-1766-000 | Столик опорный жестких поперечин для одиночных железобетонных опор ОГ 3-2, КС 304.301.000-01 | шт
59.1.25.03-1767 | Столик опорный жестких поперечин для одиночных железобетонных опор ОГ 4-1, КС 304.301.000-02 | шт
25.11.23.119.59.1.25.03-1767-000 | Столик опорный жестких поперечин для одиночных железобетонных опор ОГ 4-1, КС 304.301.000-02 | шт
59.1.25.03-1768 | Столик опорный жестких поперечин для одиночных железобетонных опор ОГ 4-2, КС 304.301.000-03 | шт
25.11.23.119.59.1.25.03-1768-000 | Столик опорный жестких поперечин для одиночных железобетонных опор ОГ 4-2, КС 304.301.000-03 | шт
59.1.25.03-1769 | Столик опорный жестких поперечин для сдвоенных железобетонных опор ОГ 5-1, КС 304.302.000 | шт
25.11.23.119.59.1.25.03-1769-000 | Столик опорный жестких поперечин для сдвоенных железобетонных опор ОГ 5-1, КС 304.302.000 | шт
59.1.25.03-1770 | Столик опорный жестких поперечин для сдвоенных железобетонных опор ОГ 5-3, КС 304.302.000-01 | шт
23.61.12.119.59.1.25.03-1770-000 | Столик опорный жестких поперечин для сдвоенных железобетонных опор ОГ 5-3, КС 304.302.000-01 | шт
59.1.25.03-1771 | Узел соединения фундамента со стойкой (4182и) | шт
23.61.12.119.59.1.25.03-1771-000 | Узел соединения фундамента со стойкой (4182и) | шт
59.1.25.03-1772 | Фундамент АФ-1 из бетона класса В 15 объем бетона-0,21 м3, расход стали-86,0 кг | шт
23.61.12.112.59.1.25.03-1772-000 | Фундамент АФ-1 из бетона класса В 15 объем бетона-0,21 м3, расход стали-86,0 кг | шт
59.1.25.03-1773 | Фундамент бетонный маневровых колонок, 12811-00-00А объем бетона-0,125 м3 | шт
23.61.12.119.59.1.25.03-1773-000 | Фундамент бетонный маневровых колонок, 12811-00-00А объем бетона-0,125 м3 | шт
59.1.25.03-1774 | Фундамент бетонный переездных светофоров, 12843-00-00А объем бетона-0,125 м3 | шт
23.61.12.119.59.1.25.03-1774-000 | Фундамент бетонный переездных светофоров, 12843-00-00А объем бетона-0,125 м3 | шт
59.1.25.03-1775 | Фундамент бетонный светофоров карликовых с двумя головками, тип II, У-12810-00-00 объем бетона-0,26 м3 | шт
23.61.12.119.59.1.25.03-1775-000 | Фундамент бетонный светофоров карликовых с двумя головками, тип II, У-12810-00-00 объем бетона-0,26 м3 | шт
59.1.25.03-1776 | Фундамент бетонный светофоров карликовых с одной головкой, тип I, У-11786-00-00 объем бетона-0,125 м3 | шт
23.61.12.119.59.1.25.03-1776-000 | Фундамент бетонный светофоров карликовых с одной головкой, тип I, У-11786-00-00 объем бетона-0,125 м3 | шт
59.1.25.03-1780 | Фундамент блочный ЗФ-1 объем бетона-0,96 м3 расход стали-68,7 кг | шт
23.61.12.119.59.1.25.03-1780-000 | Фундамент блочный ЗФ-1 объем бетона-0,96 м3 расход стали-68,7 кг | шт
59.1.25.03-1781 | Фундамент для опоры контактной сети трехлучевой стаканный с заострением ТСС-4,0-2 объем бетона-0,72 м3 расход стали-74,6 кг | шт
23.61.12.112.59.1.25.03-1781-000 | Фундамент для опоры контактной сети трехлучевой стаканный с заострением ТСС-4,0-2 объем бетона-0,72 м3 расход стали-74,6 кг | шт
59.1.25.03-1782 | Фундамент для опоры контактной сети трехлучевой стаканный с заострением ТСС-4,0-3 объем бетона-0,72 м3 расход стали-87,1 кг | шт
23.61.12.112.59.1.25.03-1782-000 | Фундамент для опоры контактной сети трехлучевой стаканный с заострением ТСС-4,0-3 объем бетона-0,72 м3 расход стали-87,1 кг | шт
59.1.25.03-1783 | Фундамент для опоры контактной сети трехлучевой стаканный с заострением ТСС-4,0-4 объем бетона-0,72 м3 расход стали-100,7 кг | шт
23.61.12.112.59.1.25.03-1783-000 | Фундамент для опоры контактной сети трехлучевой стаканный с заострением ТСС-4,0-4 объем бетона-0,72 м3 расход стали-100,7 кг | шт
59.1.25.03-1784 | Фундамент для опоры контактной сети трехлучевой стаканный с заострением ТСС-4,5-2 объем бетона-0,77 м3 расход стали-100,7 кг | шт
23.61.12.112.59.1.25.03-1784-000 | Фундамент для опоры контактной сети трехлучевой стаканный с заострением ТСС-4,5-2 объем бетона-0,77 м3 расход стали-100,7 кг | шт
59.1.25.03-1785 | Фундамент для опоры контактной сети трехлучевой стаканный с заострением ТСС-4,5-3 объем бетона-0,77 м3 расход стали-96,0 кг | шт
23.61.12.112.59.1.25.03-1785-000 | Фундамент для опоры контактной сети трехлучевой стаканный с заострением ТСС-4,5-3 объем бетона-0,77 м3 расход стали-96,0 кг | шт
59.1.25.03-1786 | Фундамент для опоры контактной сети трехлучевой стаканный с заострением ТСС-5,0-2 объем бетона-0,82 м3 расход стали-94,5 кг | шт
23.61.12.112.59.1.25.03-1786-000 | Фундамент для опоры контактной сети трехлучевой стаканный с заострением ТСС-5,0-2 объем бетона-0,82 м3 расход стали-94,5 кг | шт
59.1.25.03-1787 | Фундамент для опоры контактной сети трехлучевой стаканный с заострением ТСС-5,0-3 объем бетона-0,82 м3 расход стали-104,4 кг | шт
23.61.12.112.59.1.25.03-1787-000 | Фундамент для опоры контактной сети трехлучевой стаканный с заострением ТСС-5,0-3 объем бетона-0,82 м3 расход стали-104,4 кг | шт
59.1.25.03-1788 | Фундамент для опоры контактной сети трехлучевой стаканный с заострением ТСС-5,0-4 объем бетона-0,82 м3 расход стали-121,6 кг | шт
23.61.12.112.59.1.25.03-1788-000 | Фундамент для опоры контактной сети трехлучевой стаканный с заострением ТСС-5,0-4 объем бетона-0,82 м3 расход стали-121,6 кг | шт
59.1.25.03-1789 | Фундамент для скальных грунтов ФС-117-1,7 объем бетона-0,29 м3 расход стали-60,06 кг | шт
23.61.12.119.59.1.25.03-1789-000 | Фундамент для скальных грунтов ФС-117-1,7 объем бетона-0,29 м3 расход стали-60,06 кг | шт
59.1.25.03-1790 | Фундамент для скальных грунтов ФС-117-2,7 объем бетона-0,29 м3 расход стали-90,53 кг | шт
23.61.12.119.59.1.25.03-1790-000 | Фундамент для скальных грунтов ФС-117-2,7 объем бетона-0,29 м3 расход стали-90,53 кг | шт
59.1.25.03-1791 | Фундамент для скальных грунтов ФС-98-1,7 объем бетона-0,29 м3 расход стали-51,46 кг | шт
23.61.12.119.59.1.25.03-1791-000 | Фундамент для скальных грунтов ФС-98-1,7 объем бетона-0,29 м3 расход стали-51,46 кг | шт
59.1.25.03-1792 | Фундамент для скальных грунтов ФС-98-2,7 объем бетона-0,39 м3 расход стали-76,53 кг | шт
23.61.12.119.59.1.25.03-1792-000 | Фундамент для скальных грунтов ФС-98-2,7 объем бетона-0,39 м3 расход стали-76,53 кг | шт
59.1.25.03-1793 | Фундамент для установки железобетонных опор в особых условиях типа ЗФ-1, объем бетона 0,96 м3, расход стали 68,7 кг | шт
23.61.12.119.59.1.25.03-1793-000 | Фундамент для установки железобетонных опор в особых условиях типа ЗФ-1, объем бетона 0,96 м3, расход стали 68,7 кг | шт
59.1.25.03-1794 | Фундамент для установки опор с анкерным креплением на участках переменного тока в особых условиях типа ЗФА, объем бетона 1,25 м3, расход стали 108,08 кг | шт
23.61.12.119.59.1.25.03-1794-000 | Фундамент для установки опор с анкерным креплением на участках переменного тока в особых условиях типа ЗФА, объем бетона 1,25 м3, расход стали 108,08 кг | шт
59.1.25.03-1795 | Фундамент для установки опор с анкерным креплением на участках постоянного тока в особых условиях типа ЗФАЭ, объем бетона 1,25 м3, расход стали 108,08 кг | шт
23.61.12.119.59.1.25.03-1795-000 | Фундамент для установки опор с анкерным креплением на участках постоянного тока в особых условиях типа ЗФАЭ, объем бетона 1,25 м3, расход стали 108,08 кг | шт
59.1.25.03-1796 | Фундамент железобетонный скальный цилиндрический с анкерным креплением база 400x500 (3332и) ФСА-2-4 | шт
23.61.12.119.59.1.25.03-1796-000 | Фундамент железобетонный скальный цилиндрический с анкерным креплением база 400x500 (3332и) ФСА-2-4 | шт
59.1.25.03-1797 | Фундамент железобетонный скальный цилиндрический с анкерным креплением база 400x500 (3332и) ФСА-2-5 | шт
23.61.12.119.59.1.25.03-1797-000 | Фундамент железобетонный скальный цилиндрический с анкерным креплением база 400x500 (3332и) ФСА-2-5 | шт
59.1.25.03-1798 | Фундамент железобетонный скальный цилиндрический с анкерным креплением база 400x500 (3332и) ФСА-3-3 | шт
23.61.12.119.59.1.25.03-1798-000 | Фундамент железобетонный скальный цилиндрический с анкерным креплением база 400x500 (3332и) ФСА-3-3 | шт
59.1.25.03-1799 | Фундамент железобетонный скальный цилиндрический с анкерным креплением база 400x500 (3332и) ФСА-3-4 | шт
23.61.12.119.59.1.25.03-1799-000 | Фундамент железобетонный скальный цилиндрический с анкерным креплением база 400x500 (3332и) ФСА-3-4 | шт
59.1.25.03-1800 | Фундамент железобетонный скальный цилиндрический с анкерным креплением база 400x500 (3332и) ФСА-3-5 | шт
23.61.12.119.59.1.25.03-1800-000 | Фундамент железобетонный скальный цилиндрический с анкерным креплением база 400x500 (3332и) ФСА-3-5 | шт
59.1.25.03-1801 | Фундамент железобетонный скальный цилиндрический с анкерным креплением база 400x500 (3332и) ФСА-4-3 | шт
23.61.12.119.59.1.25.03-1801-000 | Фундамент железобетонный скальный цилиндрический с анкерным креплением база 400x500 (3332и) ФСА-4-3 | шт
59.1.25.03-1802 | Фундамент железобетонный скальный цилиндрический с анкерным креплением база 400x500 (3332и) ФСА-4-4 | шт
23.61.12.119.59.1.25.03-1802-000 | Фундамент железобетонный скальный цилиндрический с анкерным креплением база 400x500 (3332и) ФСА-4-4 | шт
59.1.25.03-1803 | Фундамент железобетонный скальный цилиндрический с анкерным креплением база 400x500 (3332и) ФСА-4-5 | шт
23.61.12.119.59.1.25.03-1803-000 | Фундамент железобетонный скальный цилиндрический с анкерным креплением база 400x500 (3332и) ФСА-4-5 | шт
59.1.25.03-1804 | Фундамент железобетонный скальный цилиндрический с анкерным креплением база 400x500 повышенной коррозионной стойкости (3332и) ФСА-2-3-Э | шт
23.61.12.119.59.1.25.03-1804-000 | Фундамент железобетонный скальный цилиндрический с анкерным креплением база 400x500 повышенной коррозионной стойкости (3332и) ФСА-2-3-Э | шт
59.1.25.03-1805 | Фундамент железобетонный скальный цилиндрический с анкерным креплением база 400x500 повышенной коррозионной стойкости (3332и) ФСА-2-4-Э | шт
23.61.12.119.59.1.25.03-1805-000 | Фундамент железобетонный скальный цилиндрический с анкерным креплением база 400x500 повышенной коррозионной стойкости (3332и) ФСА-2-4-Э | шт
59.1.25.03-1806 | Фундамент железобетонный скальный цилиндрический с анкерным креплением база 400x500 повышенной коррозионной стойкости (3332и) ФСА-2-5-Э | шт
23.61.12.119.59.1.25.03-1806-000 | Фундамент железобетонный скальный цилиндрический с анкерным креплением база 400x500 повышенной коррозионной стойкости (3332и) ФСА-2-5-Э | шт
59.1.25.03-1807 | Фундамент железобетонный скальный цилиндрический с анкерным креплением база 400x500 повышенной коррозионной стойкости (3332и) ФСА-3-3-Э | шт
23.61.12.119.59.1.25.03-1807-000 | Фундамент железобетонный скальный цилиндрический с анкерным креплением база 400x500 повышенной коррозионной стойкости (3332и) ФСА-3-3-Э | шт
59.1.25.03-1808 | Фундамент железобетонный скальный цилиндрический с анкерным креплением база 400x500 повышенной коррозионной стойкости (3332и) ФСА-3-4-Э | шт
23.61.12.119.59.1.25.03-1808-000 | Фундамент железобетонный скальный цилиндрический с анкерным креплением база 400x500 повышенной коррозионной стойкости (3332и) ФСА-3-4-Э | шт
59.1.25.03-1809 | Фундамент железобетонный скальный цилиндрический с анкерным креплением база 400x500 повышенной коррозионной стойкости (3332и) ФСА-3-5-Э | шт
23.61.12.119.59.1.25.03-1809-000 | Фундамент железобетонный скальный цилиндрический с анкерным креплением база 400x500 повышенной коррозионной стойкости (3332и) ФСА-3-5-Э | шт
59.1.25.03-1810 | Фундамент железобетонный скальный цилиндрический с анкерным креплением база 400x500 повышенной коррозионной стойкости (3332и) ФСА-4-3-Э | шт
23.61.12.119.59.1.25.03-1810-000 | Фундамент железобетонный скальный цилиндрический с анкерным креплением база 400x500 повышенной коррозионной стойкости (3332и) ФСА-4-3-Э | шт
59.1.25.03-1811 | Фундамент железобетонный скальный цилиндрический с анкерным креплением база 400x500 повышенной коррозионной стойкости (3332и) ФСА-4-4-Э | шт
23.61.12.119.59.1.25.03-1811-000 | Фундамент железобетонный скальный цилиндрический с анкерным креплением база 400x500 повышенной коррозионной стойкости (3332и) ФСА-4-4-Э | шт
59.1.25.03-1812 | Фундамент железобетонный скальный цилиндрический с анкерным креплением база 400x500 повышенной коррозионной стойкости (3332и) ФСА-4-5-Э | шт
23.61.12.119.59.1.25.03-1812-000 | Фундамент железобетонный скальный цилиндрический с анкерным креплением база 400x500 повышенной коррозионной стойкости (3332и) ФСА-4-5-Э | шт
59.1.25.03-1813 | Фундамент железобетонный скальный цилиндрический с анкерным креплением база 400x500 повышенной коррозионной стойкости и со стойкостью к воздействию агрессивной среды (3332и) ФСА-2-3-Э-К | шт
23.61.12.119.59.1.25.03-1813-000 | Фундамент железобетонный скальный цилиндрический с анкерным креплением база 400x500 повышенной коррозионной стойкости и со стойкостью к воздействию агрессивной среды (3332и) ФСА-2-3-Э-К | шт
59.1.25.03-1814 | Фундамент железобетонный скальный цилиндрический с анкерным креплением база 400x500 повышенной коррозионной стойкости и со стойкостью к воздействию агрессивной среды (3332и) ФСА-2-4-Э-К | шт
23.61.12.119.59.1.25.03-1814-000 | Фундамент железобетонный скальный цилиндрический с анкерным креплением база 400x500 повышенной коррозионной стойкости и со стойкостью к воздействию агрессивной среды (3332и) ФСА-2-4-Э-К | шт
59.1.25.03-1815 | Фундамент железобетонный скальный цилиндрический с анкерным креплением база 400x500 повышенной коррозионной стойкости и со стойкостью к воздействию агрессивной среды (3332и) ФСА-2-5-Э-К | шт
23.61.12.119.59.1.25.03-1815-000 | Фундамент железобетонный скальный цилиндрический с анкерным креплением база 400x500 повышенной коррозионной стойкости и со стойкостью к воздействию агрессивной среды (3332и) ФСА-2-5-Э-К | шт
59.1.25.03-1816 | Фундамент железобетонный скальный цилиндрический с анкерным креплением база 400x500 повышенной коррозионной стойкости и со стойкостью к воздействию агрессивной среды (3332и) ФСА-3-3-Э-К | шт
23.61.12.119.59.1.25.03-1816-000 | Фундамент железобетонный скальный цилиндрический с анкерным креплением база 400x500 повышенной коррозионной стойкости и со стойкостью к воздействию агрессивной среды (3332и) ФСА-3-3-Э-К | шт
59.1.25.03-1817 | Фундамент железобетонный скальный цилиндрический с анкерным креплением база 400x500 повышенной коррозионной стойкости и со стойкостью к воздействию агрессивной среды (3332и) ФСА-3-4-Э-К | шт
23.61.12.119.59.1.25.03-1817-000 | Фундамент железобетонный скальный цилиндрический с анкерным креплением база 400x500 повышенной коррозионной стойкости и со стойкостью к воздействию агрессивной среды (3332и) ФСА-3-4-Э-К | шт
59.1.25.03-1818 | Фундамент железобетонный скальный цилиндрический с анкерным креплением база 400x500 повышенной коррозионной стойкости и со стойкостью к воздействию агрессивной среды (3332и) ФСА-3-5-Э-К | шт
23.61.12.119.59.1.25.03-1818-000 | Фундамент железобетонный скальный цилиндрический с анкерным креплением база 400x500 повышенной коррозионной стойкости и со стойкостью к воздействию агрессивной среды (3332и) ФСА-3-5-Э-К | шт
59.1.25.03-1819 | Фундамент железобетонный скальный цилиндрический с анкерным креплением база 400x500 повышенной коррозионной стойкости и со стойкостью к воздействию агрессивной среды (3332и) ФСА-4-3-Э-К | шт
23.61.12.119.59.1.25.03-1819-000 | Фундамент железобетонный скальный цилиндрический с анкерным креплением база 400x500 повышенной коррозионной стойкости и со стойкостью к воздействию агрессивной среды (3332и) ФСА-4-3-Э-К | шт
59.1.25.03-1820 | Фундамент железобетонный скальный цилиндрический с анкерным креплением база 400x500 повышенной коррозионной стойкости и со стойкостью к воздействию агрессивной среды (3332и) ФСА-4-4-Э-К | шт
23.61.12.119.59.1.25.03-1820-000 | Фундамент железобетонный скальный цилиндрический с анкерным креплением база 400x500 повышенной коррозионной стойкости и со стойкостью к воздействию агрессивной среды (3332и) ФСА-4-4-Э-К | шт
59.1.25.03-1821 | Фундамент железобетонный скальный цилиндрический с анкерным креплением база 400x500 повышенной коррозионной стойкости и со стойкостью к воздействию агрессивной среды (3332и) ФСА-4-5-Э-К | шт
23.61.12.119.59.1.25.03-1821-000 | Фундамент железобетонный скальный цилиндрический с анкерным креплением база 400x500 повышенной коррозионной стойкости и со стойкостью к воздействию агрессивной среды (3332и) ФСА-4-5-Э-К | шт
59.1.25.03-1822 | Фундамент железобетонный скальный цилиндрический с анкерным креплением база 400x500 повышенной коррозионной стойкости и со стойкостью к воздействию температуры наружного воздуха ниже минус 40 °C (3332и) ФСА-2-3-Э-М | шт
23.61.12.119.59.1.25.03-1822-000 | Фундамент железобетонный скальный цилиндрический с анкерным креплением база 400x500 повышенной коррозионной стойкости и со стойкостью к воздействию температуры наружного воздуха ниже минус 40 °C (3332и) ФСА-2-3-Э-М | шт
59.1.25.03-1823 | Фундамент железобетонный скальный цилиндрический с анкерным креплением база 400x500 повышенной коррозионной стойкости и со стойкостью к воздействию температуры наружного воздуха ниже минус 40 °C (3332и) ФСА-2-4-Э-М | шт
23.61.12.119.59.1.25.03-1823-000 | Фундамент железобетонный скальный цилиндрический с анкерным креплением база 400x500 повышенной коррозионной стойкости и со стойкостью к воздействию температуры наружного воздуха ниже минус 40 °C (3332и) ФСА-2-4-Э-М | шт
59.1.25.03-1824 | Фундамент железобетонный скальный цилиндрический с анкерным креплением база 400x500 повышенной коррозионной стойкости и со стойкостью к воздействию температуры наружного воздуха ниже минус 40 °C (3332и) ФСА-2-5-Э-М | шт
23.61.12.119.59.1.25.03-1824-000 | Фундамент железобетонный скальный цилиндрический с анкерным креплением база 400x500 повышенной коррозионной стойкости и со стойкостью к воздействию температуры наружного воздуха ниже минус 40 °C (3332и) ФСА-2-5-Э-М | шт
59.1.25.03-1825 | Фундамент железобетонный скальный цилиндрический с анкерным креплением база 400x500 повышенной коррозионной стойкости и со стойкостью к воздействию температуры наружного воздуха ниже минус 40 °C (3332и) ФСА-3-3-Э-М | шт
23.61.12.119.59.1.25.03-1825-000 | Фундамент железобетонный скальный цилиндрический с анкерным креплением база 400x500 повышенной коррозионной стойкости и со стойкостью к воздействию температуры наружного воздуха ниже минус 40 °C (3332и) ФСА-3-3-Э-М | шт
59.1.25.03-1826 | Фундамент железобетонный скальный цилиндрический с анкерным креплением база 400x500 повышенной коррозионной стойкости и со стойкостью к воздействию температуры наружного воздуха ниже минус 40 °C (3332и) ФСА-3-4-Э-М | шт
23.61.12.119.59.1.25.03-1826-000 | Фундамент железобетонный скальный цилиндрический с анкерным креплением база 400x500 повышенной коррозионной стойкости и со стойкостью к воздействию температуры наружного воздуха ниже минус 40 °C (3332и) ФСА-3-4-Э-М | шт
59.1.25.03-1827 | Фундамент железобетонный скальный цилиндрический с анкерным креплением база 400x500 повышенной коррозионной стойкости и со стойкостью к воздействию температуры наружного воздуха ниже минус 40 °C (3332и) ФСА-3-5-Э-М | шт
23.61.12.119.59.1.25.03-1827-000 | Фундамент железобетонный скальный цилиндрический с анкерным креплением база 400x500 повышенной коррозионной стойкости и со стойкостью к воздействию температуры наружного воздуха ниже минус 40 °C (3332и) ФСА-3-5-Э-М | шт
59.1.25.03-1828 | Фундамент железобетонный скальный цилиндрический с анкерным креплением база 400x500 повышенной коррозионной стойкости и со стойкостью к воздействию температуры наружного воздуха ниже минус 40 °C (3332и) ФСА-4-3-Э-М | шт
23.61.12.119.59.1.25.03-1828-000 | Фундамент железобетонный скальный цилиндрический с анкерным креплением база 400x500 повышенной коррозионной стойкости и со стойкостью к воздействию температуры наружного воздуха ниже минус 40 °C (3332и) ФСА-4-3-Э-М | шт
59.1.25.03-1829 | Фундамент железобетонный скальный цилиндрический с анкерным креплением база 400x500 повышенной коррозионной стойкости и со стойкостью к воздействию температуры наружного воздуха ниже минус 40 °C (3332и) ФСА-4-4-Э-М | шт
23.61.12.119.59.1.25.03-1829-000 | Фундамент железобетонный скальный цилиндрический с анкерным креплением база 400x500 повышенной коррозионной стойкости и со стойкостью к воздействию температуры наружного воздуха ниже минус 40 °C (3332и) ФСА-4-4-Э-М | шт
59.1.25.03-1830 | Фундамент железобетонный скальный цилиндрический с анкерным креплением база 400x500 повышенной коррозионной стойкости и со стойкостью к воздействию температуры наружного воздуха ниже минус 40 °C (3332и) ФСА-4-5-Э-М | шт
23.61.12.119.59.1.25.03-1830-000 | Фундамент железобетонный скальный цилиндрический с анкерным креплением база 400x500 повышенной коррозионной стойкости и со стойкостью к воздействию температуры наружного воздуха ниже минус 40 °C (3332и) ФСА-4-5-Э-М | шт
59.1.25.03-1831 | Фундамент железобетонный скальный цилиндрический с анкерным креплением база 400x500 повышенной коррозионной стойкости, со стойкостью к воздействию агрессивной среды и со стойкостью к воздействию температуры наружного воздуха ниже минус 40 °C (3332и) ФСА-3-3-Э-К-М | шт
23.61.12.119.59.1.25.03-1831-000 | Фундамент железобетонный скальный цилиндрический с анкерным креплением база 400x500 повышенной коррозионной стойкости, со стойкостью к воздействию агрессивной среды и со стойкостью к воздействию температуры наружного воздуха ниже минус 40 °C (3332и) ФСА-3-3-Э-К-М | шт
59.1.25.03-1832 | Фундамент железобетонный скальный цилиндрический с анкерным креплением база 400x500 повышенной коррозионной стойкости, со стойкостью к воздействию агрессивной среды и со стойкостью к воздействию температуры наружного воздуха ниже минус 40 °C (3332и) ФСА-2-5-Э-К-М | шт
23.61.12.119.59.1.25.03-1832-000 | Фундамент железобетонный скальный цилиндрический с анкерным креплением база 400x500 повышенной коррозионной стойкости, со стойкостью к воздействию агрессивной среды и со стойкостью к воздействию температуры наружного воздуха ниже минус 40 °C (3332и) ФСА-2-5-Э-К-М | шт
59.1.25.03-1833 | Фундамент железобетонный скальный цилиндрический с анкерным креплением база 400x500 повышенной коррозионной стойкости, со стойкостью к воздействию агрессивной среды и со стойкостью к воздействию температуры наружного воздуха ниже минус 40 °C (3332и) ФСА-4-3-Э-К-М | шт
23.61.12.119.59.1.25.03-1833-000 | Фундамент железобетонный скальный цилиндрический с анкерным креплением база 400x500 повышенной коррозионной стойкости, со стойкостью к воздействию агрессивной среды и со стойкостью к воздействию температуры наружного воздуха ниже минус 40 °C (3332и) ФСА-4-3-Э-К-М | шт
59.1.25.03-1834 | Фундамент железобетонный скальный цилиндрический с анкерным креплением база 400x500 со стойкостью к воздействию агрессивной среды (3332и) ФСА-2-3-К | шт
23.61.12.119.59.1.25.03-1834-000 | Фундамент железобетонный скальный цилиндрический с анкерным креплением база 400x500 со стойкостью к воздействию агрессивной среды (3332и) ФСА-2-3-К | шт
59.1.25.03-1835 | Фундамент железобетонный скальный цилиндрический с анкерным креплением база 400x500 со стойкостью к воздействию агрессивной среды (3332и) ФСА-2-4-К | шт
23.61.12.119.59.1.25.03-1835-000 | Фундамент железобетонный скальный цилиндрический с анкерным креплением база 400x500 со стойкостью к воздействию агрессивной среды (3332и) ФСА-2-4-К | шт
59.1.25.03-1836 | Фундамент железобетонный скальный цилиндрический с анкерным креплением база 400x500 со стойкостью к воздействию агрессивной среды (3332и) ФСА-2-5-К | шт
23.61.12.119.59.1.25.03-1836-000 | Фундамент железобетонный скальный цилиндрический с анкерным креплением база 400x500 со стойкостью к воздействию агрессивной среды (3332и) ФСА-2-5-К | шт
59.1.25.03-1837 | Фундамент железобетонный скальный цилиндрический с анкерным креплением база 400x500 со стойкостью к воздействию агрессивной среды (3332и) ФСА-3-3-К | шт
23.61.12.119.59.1.25.03-1837-000 | Фундамент железобетонный скальный цилиндрический с анкерным креплением база 400x500 со стойкостью к воздействию агрессивной среды (3332и) ФСА-3-3-К | шт
59.1.25.03-1838 | Фундамент железобетонный скальный цилиндрический с анкерным креплением база 400x500 со стойкостью к воздействию агрессивной среды (3332и) ФСА-3-4-К | шт
23.61.12.119.59.1.25.03-1838-000 | Фундамент железобетонный скальный цилиндрический с анкерным креплением база 400x500 со стойкостью к воздействию агрессивной среды (3332и) ФСА-3-4-К | шт
59.1.25.03-1839 | Фундамент железобетонный скальный цилиндрический с анкерным креплением база 400x500 со стойкостью к воздействию агрессивной среды (3332и) ФСА-3-5-К | шт
23.61.12.119.59.1.25.03-1839-000 | Фундамент железобетонный скальный цилиндрический с анкерным креплением база 400x500 со стойкостью к воздействию агрессивной среды (3332и) ФСА-3-5-К | шт
59.1.25.03-1840 | Фундамент железобетонный скальный цилиндрический с анкерным креплением база 400x500 со стойкостью к воздействию агрессивной среды (3332и) ФСА-4-3-К | шт
23.61.12.119.59.1.25.03-1840-000 | Фундамент железобетонный скальный цилиндрический с анкерным креплением база 400x500 со стойкостью к воздействию агрессивной среды (3332и) ФСА-4-3-К | шт
59.1.25.03-1841 | Фундамент железобетонный скальный цилиндрический с анкерным креплением база 400x500 со стойкостью к воздействию агрессивной среды (3332и) ФСА-4-4-К | шт
23.61.12.119.59.1.25.03-1841-000 | Фундамент железобетонный скальный цилиндрический с анкерным креплением база 400x500 со стойкостью к воздействию агрессивной среды (3332и) ФСА-4-4-К | шт
59.1.25.03-1842 | Фундамент железобетонный скальный цилиндрический с анкерным креплением база 400x500 со стойкостью к воздействию агрессивной среды (3332и) ФСА-4-5-К | шт
23.61.12.119.59.1.25.03-1842-000 | Фундамент железобетонный скальный цилиндрический с анкерным креплением база 400x500 со стойкостью к воздействию агрессивной среды (3332и) ФСА-4-5-К | шт
59.1.25.03-1843 | Фундамент железобетонный скальный цилиндрический с анкерным креплением база 400x500 со стойкостью к воздействию агрессивной среды и со стойкостью к воздействию температуры наружного воздуха ниже минус 40 °C (3332и) ФСА-2-3-К-М | шт
23.61.12.119.59.1.25.03-1843-000 | Фундамент железобетонный скальный цилиндрический с анкерным креплением база 400x500 со стойкостью к воздействию агрессивной среды и со стойкостью к воздействию температуры наружного воздуха ниже минус 40 °C (3332и) ФСА-2-3-К-М | шт
59.1.25.03-1844 | Фундамент железобетонный скальный цилиндрический с анкерным креплением база 400x500 со стойкостью к воздействию агрессивной среды и со стойкостью к воздействию температуры наружного воздуха ниже минус 40 °C (3332и) ФСА-2-4-К-М | шт
23.61.12.119.59.1.25.03-1844-000 | Фундамент железобетонный скальный цилиндрический с анкерным креплением база 400x500 со стойкостью к воздействию агрессивной среды и со стойкостью к воздействию температуры наружного воздуха ниже минус 40 °C (3332и) ФСА-2-4-К-М | шт
59.1.25.03-1845 | Фундамент железобетонный скальный цилиндрический с анкерным креплением база 400x500 со стойкостью к воздействию агрессивной среды и со стойкостью к воздействию температуры наружного воздуха ниже минус 40 °C (3332и) ФСА-2-5-К-М | шт
23.61.12.119.59.1.25.03-1845-000 | Фундамент железобетонный скальный цилиндрический с анкерным креплением база 400x500 со стойкостью к воздействию агрессивной среды и со стойкостью к воздействию температуры наружного воздуха ниже минус 40 °C (3332и) ФСА-2-5-К-М | шт
59.1.25.03-1846 | Фундамент железобетонный скальный цилиндрический с анкерным креплением база 400x500 со стойкостью к воздействию агрессивной среды и со стойкостью к воздействию температуры наружного воздуха ниже минус 40 °C (3332и) ФСА-3-3-К-М | шт
23.61.12.119.59.1.25.03-1846-000 | Фундамент железобетонный скальный цилиндрический с анкерным креплением база 400x500 со стойкостью к воздействию агрессивной среды и со стойкостью к воздействию температуры наружного воздуха ниже минус 40 °C (3332и) ФСА-3-3-К-М | шт
59.1.25.03-1847 | Фундамент железобетонный скальный цилиндрический с анкерным креплением база 400x500 со стойкостью к воздействию агрессивной среды и со стойкостью к воздействию температуры наружного воздуха ниже минус 40 °C (3332и) ФСА-3-4-К-М | шт
23.61.12.119.59.1.25.03-1847-000 | Фундамент железобетонный скальный цилиндрический с анкерным креплением база 400x500 со стойкостью к воздействию агрессивной среды и со стойкостью к воздействию температуры наружного воздуха ниже минус 40 °C (3332и) ФСА-3-4-К-М | шт
59.1.25.03-1848 | Фундамент железобетонный скальный цилиндрический с анкерным креплением база 400x500 со стойкостью к воздействию агрессивной среды и со стойкостью к воздействию температуры наружного воздуха ниже минус 40 °C (3332и) ФСА-3-5-К-М | шт
23.61.12.119.59.1.25.03-1848-000 | Фундамент железобетонный скальный цилиндрический с анкерным креплением база 400x500 со стойкостью к воздействию агрессивной среды и со стойкостью к воздействию температуры наружного воздуха ниже минус 40 °C (3332и) ФСА-3-5-К-М | шт
59.1.25.03-1849 | Фундамент железобетонный скальный цилиндрический с анкерным креплением база 400x500 со стойкостью к воздействию агрессивной среды и со стойкостью к воздействию температуры наружного воздуха ниже минус 40 °C (3332и) ФСА-4-3-К-М | шт
23.61.12.119.59.1.25.03-1849-000 | Фундамент железобетонный скальный цилиндрический с анкерным креплением база 400x500 со стойкостью к воздействию агрессивной среды и со стойкостью к воздействию температуры наружного воздуха ниже минус 40 °C (3332и) ФСА-4-3-К-М | шт
59.1.25.03-1850 | Фундамент железобетонный скальный цилиндрический с анкерным креплением база 400x500 со стойкостью к воздействию агрессивной среды и со стойкостью к воздействию температуры наружного воздуха ниже минус 40 °C (3332и) ФСА-4-4-К-М | шт
23.61.12.119.59.1.25.03-1850-000 | Фундамент железобетонный скальный цилиндрический с анкерным креплением база 400x500 со стойкостью к воздействию агрессивной среды и со стойкостью к воздействию температуры наружного воздуха ниже минус 40 °C (3332и) ФСА-4-4-К-М | шт
59.1.25.03-1851 | Фундамент железобетонный скальный цилиндрический с анкерным креплением база 400x500 со стойкостью к воздействию агрессивной среды и со стойкостью к воздействию температуры наружного воздуха ниже минус 40 °C (3332и) ФСА-4-5-К-М | шт
23.61.12.119.59.1.25.03-1851-000 | Фундамент железобетонный скальный цилиндрический с анкерным креплением база 400x500 со стойкостью к воздействию агрессивной среды и со стойкостью к воздействию температуры наружного воздуха ниже минус 40 °C (3332и) ФСА-4-5-К-М | шт
59.1.25.03-1852 | Фундамент железобетонный скальный цилиндрический с анкерным креплением база 400x500 со стойкостью к воздействию температуры наружного воздуха ниже минус 40 °C (3332и) ФСА-2-3-М | шт
23.61.12.119.59.1.25.03-1852-000 | Фундамент железобетонный скальный цилиндрический с анкерным креплением база 400x500 со стойкостью к воздействию температуры наружного воздуха ниже минус 40 °C (3332и) ФСА-2-3-М | шт
59.1.25.03-1853 | Фундамент железобетонный скальный цилиндрический с анкерным креплением база 400x500 со стойкостью к воздействию температуры наружного воздуха ниже минус 40 °C (3332и) ФСА-2-4-М | шт
23.61.12.119.59.1.25.03-1853-000 | Фундамент железобетонный скальный цилиндрический с анкерным креплением база 400x500 со стойкостью к воздействию температуры наружного воздуха ниже минус 40 °C (3332и) ФСА-2-4-М | шт
59.1.25.03-1854 | Фундамент железобетонный скальный цилиндрический с анкерным креплением база 400x500 со стойкостью к воздействию температуры наружного воздуха ниже минус 40 °C (3332и) ФСА-2-5-М | шт
23.61.12.119.59.1.25.03-1854-000 | Фундамент железобетонный скальный цилиндрический с анкерным креплением база 400x500 со стойкостью к воздействию температуры наружного воздуха ниже минус 40 °C (3332и) ФСА-2-5-М | шт
59.1.25.03-1855 | Фундамент железобетонный скальный цилиндрический с анкерным креплением база 400x500 со стойкостью к воздействию температуры наружного воздуха ниже минус 40 °C (3332и) ФСА-3-3-М | шт
23.61.12.119.59.1.25.03-1855-000 | Фундамент железобетонный скальный цилиндрический с анкерным креплением база 400x500 со стойкостью к воздействию температуры наружного воздуха ниже минус 40 °C (3332и) ФСА-3-3-М | шт
59.1.25.03-1856 | Фундамент железобетонный скальный цилиндрический с анкерным креплением база 400x500 со стойкостью к воздействию температуры наружного воздуха ниже минус 40 °C (3332и) ФСА-3-4-М | шт
23.61.12.119.59.1.25.03-1856-000 | Фундамент железобетонный скальный цилиндрический с анкерным креплением база 400x500 со стойкостью к воздействию температуры наружного воздуха ниже минус 40 °C (3332и) ФСА-3-4-М | шт
59.1.25.03-1857 | Фундамент железобетонный скальный цилиндрический с анкерным креплением база 400x500 со стойкостью к воздействию температуры наружного воздуха ниже минус 40 °C (3332и) ФСА-3-5-М | шт
23.61.12.119.59.1.25.03-1857-000 | Фундамент железобетонный скальный цилиндрический с анкерным креплением база 400x500 со стойкостью к воздействию температуры наружного воздуха ниже минус 40 °C (3332и) ФСА-3-5-М | шт
59.1.25.03-1858 | Фундамент железобетонный скальный цилиндрический с анкерным креплением база 400x500 со стойкостью к воздействию температуры наружного воздуха ниже минус 40 °C (3332и) ФСА-4-3-М | шт
23.61.12.119.59.1.25.03-1858-000 | Фундамент железобетонный скальный цилиндрический с анкерным креплением база 400x500 со стойкостью к воздействию температуры наружного воздуха ниже минус 40 °C (3332и) ФСА-4-3-М | шт
59.1.25.03-1859 | Фундамент железобетонный скальный цилиндрический с анкерным креплением база 400x500 со стойкостью к воздействию температуры наружного воздуха ниже минус 40 °C (3332и) ФСА-4-4-М | шт
23.61.12.119.59.1.25.03-1859-000 | Фундамент железобетонный скальный цилиндрический с анкерным креплением база 400x500 со стойкостью к воздействию температуры наружного воздуха ниже минус 40 °C (3332и) ФСА-4-4-М | шт
59.1.25.03-1860 | Фундамент железобетонный скальный цилиндрический с анкерным креплением база 400x500 со стойкостью к воздействию температуры наружного воздуха ниже минус 40 °C (3332и) ФСА-4-5-М | шт
23.61.12.119.59.1.25.03-1860-000 | Фундамент железобетонный скальный цилиндрический с анкерным креплением база 400x500 со стойкостью к воздействию температуры наружного воздуха ниже минус 40 °C (3332и) ФСА-4-5-М | шт
59.1.25.03-1861 | Фундамент железобетонный скальный цилиндрический с анкерным креплением опор контактной сети база 400x500 (3332и) ФСА-2-3 | шт
23.61.12.119.59.1.25.03-1861-000 | Фундамент железобетонный скальный цилиндрический с анкерным креплением опор контактной сети база 400x500 (3332и) ФСА-2-3 | шт
59.1.25.03-1862 | Фундамент клиновидный ФКА-117-4,0 объем бетона-0,88 м3 расход стали-124,42 кг | шт
23.61.12.119.59.1.25.03-1862-000 | Фундамент клиновидный ФКА-117-4,0 объем бетона-0,88 м3 расход стали-124,42 кг | шт
59.1.25.03-1863 | Фундамент клиновидный ФКА-117-4,5 объем бетона-0,94 м3 расход стали-139,58 кг | шт
23.61.12.119.59.1.25.03-1863-000 | Фундамент клиновидный ФКА-117-4,5 объем бетона-0,94 м3 расход стали-139,58 кг | шт
59.1.25.03-1864 | Фундамент клиновидный ФКА-117-5,0 объем бетона-1,0 м3 расход стали-116,04 кг | шт
23.61.12.119.59.1.25.03-1864-000 | Фундамент клиновидный ФКА-117-5,0 объем бетона-1,0 м3 расход стали-116,04 кг | шт
59.1.25.03-1865 | Фундамент клиновидный ФКА-98-4,0 объем бетона-0,88 м3 расход стали-102,7 кг | шт
23.61.12.119.59.1.25.03-1865-000 | Фундамент клиновидный ФКА-98-4,0 объем бетона-0,88 м3 расход стали-102,7 кг | шт
59.1.25.03-1866 | Фундамент клиновидный ФКА-98-4,5 объем бетона-0,94 м3 расход стали-115,10 кг | шт
23.61.12.119.59.1.25.03-1866-000 | Фундамент клиновидный ФКА-98-4,5 объем бетона-0,94 м3 расход стали-115,10 кг | шт
59.1.25.03-1867 | Фундамент клиновидный ФКА-98-5,0 объем бетона-1,0 м3 расход стали-133,8 кг | шт
23.61.12.119.59.1.25.03-1867-000 | Фундамент клиновидный ФКА-98-5,0 объем бетона-1,0 м3 расход стали-133,8 кг | шт
59.1.25.03-1868 | Фундамент с анкерным креплением стоек для опор контактной сети база 400x500 (4182и) ТСА-4,0-2 | шт
23.61.12.119.59.1.25.03-1868-000 | Фундамент с анкерным креплением стоек для опор контактной сети база 400x500 (4182и) ТСА-4,0-2 | шт
59.1.25.03-1869 | Фундамент с анкерным креплением стоек для опор контактной сети база 400x500 (4182и) ТСА-4,0-3 | шт
23.61.12.119.59.1.25.03-1869-000 | Фундамент с анкерным креплением стоек для опор контактной сети база 400x500 (4182и) ТСА-4,0-3 | шт
59.1.25.03-1870 | Фундамент с анкерным креплением стоек для опор контактной сети база 400x500 (4182и) ТСА-4,0-4 | шт
23.61.12.119.59.1.25.03-1870-000 | Фундамент с анкерным креплением стоек для опор контактной сети база 400x500 (4182и) ТСА-4,0-4 | шт
59.1.25.03-1871 | Фундамент с анкерным креплением стоек для опор контактной сети база 400x500 (4182и) ТСА-4,5-2 | шт
23.61.12.119.59.1.25.03-1871-000 | Фундамент с анкерным креплением стоек для опор контактной сети база 400x500 (4182и) ТСА-4,5-2 | шт
59.1.25.03-1872 | Фундамент с анкерным креплением стоек для опор контактной сети база 400x500 (4182и) ТСА-4,5-3 | шт
23.61.12.119.59.1.25.03-1872-000 | Фундамент с анкерным креплением стоек для опор контактной сети база 400x500 (4182и) ТСА-4,5-3 | шт
59.1.25.03-1873 | Фундамент с анкерным креплением стоек для опор контактной сети база 400x500 (4182и) ТСА-4,5-4 | шт
23.61.12.119.59.1.25.03-1873-000 | Фундамент с анкерным креплением стоек для опор контактной сети база 400x500 (4182и) ТСА-4,5-4 | шт
59.1.25.03-1874 | Фундамент с анкерным креплением стоек для опор контактной сети база 400x500 (4182и) ТСА-4,5-5 | шт
23.61.12.119.59.1.25.03-1874-000 | Фундамент с анкерным креплением стоек для опор контактной сети база 400x500 (4182и) ТСА-4,5-5 | шт
59.1.25.03-1875 | Фундамент с анкерным креплением стоек для опор контактной сети база 400x500 (4182и) ТСА-5,0-2 | шт
23.61.12.119.59.1.25.03-1875-000 | Фундамент с анкерным креплением стоек для опор контактной сети база 400x500 (4182и) ТСА-5,0-2 | шт
59.1.25.03-1876 | Фундамент с анкерным креплением стоек для опор контактной сети база 400x500 (4182и) ТСА-5,0-3 | шт
23.61.12.119.59.1.25.03-1876-000 | Фундамент с анкерным креплением стоек для опор контактной сети база 400x500 (4182и) ТСА-5,0-3 | шт
59.1.25.03-1877 | Фундамент с анкерным креплением стоек для опор контактной сети база 400x500 (4182и) ТСА-5,0-4 | шт
23.61.12.119.59.1.25.03-1877-000 | Фундамент с анкерным креплением стоек для опор контактной сети база 400x500 (4182и) ТСА-5,0-4 | шт
59.1.25.03-1878 | Фундамент с анкерным креплением стоек для опор контактной сети база 400x500 (4182и) ТСА-5,0-5 | шт
23.61.12.119.59.1.25.03-1878-000 | Фундамент с анкерным креплением стоек для опор контактной сети база 400x500 (4182и) ТСА-5,0-5 | шт
59.1.25.03-1879 | Фундамент с анкерным креплением стоек для опор контактной сети база 400x500 со стойкостью к воздействию агрессивной среды (4182и) ТСА-4,0-2-К | шт
23.61.12.119.59.1.25.03-1879-000 | Фундамент с анкерным креплением стоек для опор контактной сети база 400x500 со стойкостью к воздействию агрессивной среды (4182и) ТСА-4,0-2-К | шт
59.1.25.03-1880 | Фундамент с анкерным креплением стоек для опор контактной сети база 400x500 со стойкостью к воздействию агрессивной среды (4182и) ТСА-4,0-3-К | шт
23.61.12.119.59.1.25.03-1880-000 | Фундамент с анкерным креплением стоек для опор контактной сети база 400x500 со стойкостью к воздействию агрессивной среды (4182и) ТСА-4,0-3-К | шт
59.1.25.03-1881 | Фундамент с анкерным креплением стоек для опор контактной сети база 400x500 со стойкостью к воздействию агрессивной среды (4182и) ТСА-4,0-4-К | шт
23.61.12.119.59.1.25.03-1881-000 | Фундамент с анкерным креплением стоек для опор контактной сети база 400x500 со стойкостью к воздействию агрессивной среды (4182и) ТСА-4,0-4-К | шт
59.1.25.03-1882 | Фундамент с анкерным креплением стоек для опор контактной сети база 400x500 со стойкостью к воздействию агрессивной среды (4182и) ТСА-4,5-2-К | шт
23.61.12.119.59.1.25.03-1882-000 | Фундамент с анкерным креплением стоек для опор контактной сети база 400x500 со стойкостью к воздействию агрессивной среды (4182и) ТСА-4,5-2-К | шт
59.1.25.03-1883 | Фундамент с анкерным креплением стоек для опор контактной сети база 400x500 со стойкостью к воздействию агрессивной среды (4182и) ТСА-4,5-3-К | шт
23.61.12.119.59.1.25.03-1883-000 | Фундамент с анкерным креплением стоек для опор контактной сети база 400x500 со стойкостью к воздействию агрессивной среды (4182и) ТСА-4,5-3-К | шт
59.1.25.03-1884 | Фундамент с анкерным креплением стоек для опор контактной сети база 400x500 со стойкостью к воздействию агрессивной среды (4182и) ТСА-4,5-4-К | шт
23.61.12.119.59.1.25.03-1884-000 | Фундамент с анкерным креплением стоек для опор контактной сети база 400x500 со стойкостью к воздействию агрессивной среды (4182и) ТСА-4,5-4-К | шт
59.1.25.03-1885 | Фундамент с анкерным креплением стоек для опор контактной сети база 400x500 со стойкостью к воздействию агрессивной среды (4182и) ТСА-4,5-5-К | шт
23.61.12.119.59.1.25.03-1885-000 | Фундамент с анкерным креплением стоек для опор контактной сети база 400x500 со стойкостью к воздействию агрессивной среды (4182и) ТСА-4,5-5-К | шт
59.1.25.03-1886 | Фундамент с анкерным креплением стоек для опор контактной сети база 400x500 со стойкостью к воздействию агрессивной среды (4182и) ТСА-5,0-2-К | шт
23.61.12.119.59.1.25.03-1886-000 | Фундамент с анкерным креплением стоек для опор контактной сети база 400x500 со стойкостью к воздействию агрессивной среды (4182и) ТСА-5,0-2-К | шт
59.1.25.03-1887 | Фундамент с анкерным креплением стоек для опор контактной сети база 400x500 со стойкостью к воздействию агрессивной среды (4182и) ТСА-5,0-3-К | шт
23.61.12.119.59.1.25.03-1887-000 | Фундамент с анкерным креплением стоек для опор контактной сети база 400x500 со стойкостью к воздействию агрессивной среды (4182и) ТСА-5,0-3-К | шт
59.1.25.03-1888 | Фундамент с анкерным креплением стоек для опор контактной сети база 400x500 со стойкостью к воздействию агрессивной среды (4182и) ТСА-5,0-4-К | шт
23.61.12.119.59.1.25.03-1888-000 | Фундамент с анкерным креплением стоек для опор контактной сети база 400x500 со стойкостью к воздействию агрессивной среды (4182и) ТСА-5,0-4-К | шт
59.1.25.03-1889 | Фундамент с анкерным креплением стоек для опор контактной сети база 400x500 со стойкостью к воздействию агрессивной среды (4182и) ТСА-5,0-5-К | шт
23.61.12.119.59.1.25.03-1889-000 | Фундамент с анкерным креплением стоек для опор контактной сети база 400x500 со стойкостью к воздействию агрессивной среды (4182и) ТСА-5,0-5-К | шт
59.1.25.03-1890 | Фундамент с анкерным креплением стоек для опор контактной сети база 400x500 со стойкостью к воздействию агрессивной среды и воздействию температуры наружного воздуха ниже минус 40 °C (4182и) ТСА-4,0-2-К-М | шт
23.61.12.119.59.1.25.03-1890-000 | Фундамент с анкерным креплением стоек для опор контактной сети база 400x500 со стойкостью к воздействию агрессивной среды и воздействию температуры наружного воздуха ниже минус 40 °C (4182и) ТСА-4,0-2-К-М | шт
59.1.25.03-1891 | Фундамент с анкерным креплением стоек для опор контактной сети база 400x500 со стойкостью к воздействию агрессивной среды и воздействию температуры наружного воздуха ниже минус 40 °C (4182и) ТСА-4,0-3-К-М | шт
23.61.12.119.59.1.25.03-1891-000 | Фундамент с анкерным креплением стоек для опор контактной сети база 400x500 со стойкостью к воздействию агрессивной среды и воздействию температуры наружного воздуха ниже минус 40 °C (4182и) ТСА-4,0-3-К-М | шт
59.1.25.03-1892 | Фундамент с анкерным креплением стоек для опор контактной сети база 400x500 со стойкостью к воздействию агрессивной среды и воздействию температуры наружного воздуха ниже минус 40 °C (4182и) ТСА-4,0-4-К-М | шт
23.61.12.119.59.1.25.03-1892-000 | Фундамент с анкерным креплением стоек для опор контактной сети база 400x500 со стойкостью к воздействию агрессивной среды и воздействию температуры наружного воздуха ниже минус 40 °C (4182и) ТСА-4,0-4-К-М | шт
59.1.25.03-1893 | Фундамент с анкерным креплением стоек для опор контактной сети база 400x500 со стойкостью к воздействию агрессивной среды и воздействию температуры наружного воздуха ниже минус 40 °C (4182и) ТСА-4,5-2-К-М | шт
23.61.12.119.59.1.25.03-1893-000 | Фундамент с анкерным креплением стоек для опор контактной сети база 400x500 со стойкостью к воздействию агрессивной среды и воздействию температуры наружного воздуха ниже минус 40 °C (4182и) ТСА-4,5-2-К-М | шт
59.1.25.03-1894 | Фундамент с анкерным креплением стоек для опор контактной сети база 400x500 со стойкостью к воздействию агрессивной среды и воздействию температуры наружного воздуха ниже минус 40 °C (4182и) ТСА-4,5-3-К-М | шт
23.61.12.119.59.1.25.03-1894-000 | Фундамент с анкерным креплением стоек для опор контактной сети база 400x500 со стойкостью к воздействию агрессивной среды и воздействию температуры наружного воздуха ниже минус 40 °C (4182и) ТСА-4,5-3-К-М | шт
59.1.25.03-1895 | Фундамент с анкерным креплением стоек для опор контактной сети база 400x500 со стойкостью к воздействию агрессивной среды и воздействию температуры наружного воздуха ниже минус 40 °C (4182и) ТСА-4,5-4-К-М | шт
23.61.12.119.59.1.25.03-1895-000 | Фундамент с анкерным креплением стоек для опор контактной сети база 400x500 со стойкостью к воздействию агрессивной среды и воздействию температуры наружного воздуха ниже минус 40 °C (4182и) ТСА-4,5-4-К-М | шт
59.1.25.03-1896 | Фундамент с анкерным креплением стоек для опор контактной сети база 400x500 со стойкостью к воздействию агрессивной среды и воздействию температуры наружного воздуха ниже минус 40 °C (4182и) ТСА-4,5-5-К-М | шт
23.61.12.119.59.1.25.03-1896-000 | Фундамент с анкерным креплением стоек для опор контактной сети база 400x500 со стойкостью к воздействию агрессивной среды и воздействию температуры наружного воздуха ниже минус 40 °C (4182и) ТСА-4,5-5-К-М | шт
59.1.25.03-1897 | Фундамент с анкерным креплением стоек для опор контактной сети база 400x500 со стойкостью к воздействию агрессивной среды и воздействию температуры наружного воздуха ниже минус 40 °C (4182и) ТСА-5,0-2-К-М | шт
23.61.12.119.59.1.25.03-1897-000 | Фундамент с анкерным креплением стоек для опор контактной сети база 400x500 со стойкостью к воздействию агрессивной среды и воздействию температуры наружного воздуха ниже минус 40 °C (4182и) ТСА-5,0-2-К-М | шт
59.1.25.03-1898 | Фундамент с анкерным креплением стоек для опор контактной сети база 400x500 со стойкостью к воздействию агрессивной среды и воздействию температуры наружного воздуха ниже минус 40 °C (4182и) ТСА-5,0-3-К-М | шт
23.61.12.119.59.1.25.03-1898-000 | Фундамент с анкерным креплением стоек для опор контактной сети база 400x500 со стойкостью к воздействию агрессивной среды и воздействию температуры наружного воздуха ниже минус 40 °C (4182и) ТСА-5,0-3-К-М | шт
59.1.25.03-1899 | Фундамент с анкерным креплением стоек для опор контактной сети база 400x500 со стойкостью к воздействию агрессивной среды и воздействию температуры наружного воздуха ниже минус 40 °C (4182и) ТСА-5,0-4-К-М | шт
23.61.12.119.59.1.25.03-1899-000 | Фундамент с анкерным креплением стоек для опор контактной сети база 400x500 со стойкостью к воздействию агрессивной среды и воздействию температуры наружного воздуха ниже минус 40 °C (4182и) ТСА-5,0-4-К-М | шт
59.1.25.03-1900 | Фундамент с анкерным креплением стоек для опор контактной сети база 400x500 со стойкостью к воздействию агрессивной среды и воздействию температуры наружного воздуха ниже минус 40 °C (4182и) ТСА-5,0-5-К-М | шт
23.61.12.119.59.1.25.03-1900-000 | Фундамент с анкерным креплением стоек для опор контактной сети база 400x500 со стойкостью к воздействию агрессивной среды и воздействию температуры наружного воздуха ниже минус 40 °C (4182и) ТСА-5,0-5-К-М | шт
59.1.25.03-1901 | Фундамент с анкерным креплением стоек для опор контактной сети база 400x500 со стойкостью к воздействию температуры наружного воздуха ниже минус 40 °C (4182и) ТСА-4,0-2-М | шт
23.61.12.119.59.1.25.03-1901-000 | Фундамент с анкерным креплением стоек для опор контактной сети база 400x500 со стойкостью к воздействию температуры наружного воздуха ниже минус 40 °C (4182и) ТСА-4,0-2-М | шт
59.1.25.03-1904 | Фундамент с анкерным креплением стоек для опор контактной сети база 400x500 со стойкостью к воздействию температуры наружного воздуха ниже минус 40 °C (4182и) ТСА-4,5-2-М | шт
23.61.12.119.59.1.25.03-1904-000 | Фундамент с анкерным креплением стоек для опор контактной сети база 400x500 со стойкостью к воздействию температуры наружного воздуха ниже минус 40 °C (4182и) ТСА-4,5-2-М | шт
59.1.25.03-1905 | Фундамент с анкерным креплением стоек для опор контактной сети база 400x500 со стойкостью к воздействию температуры наружного воздуха ниже минус 40 °C (4182и) ТСА-4,5-3-М | шт
23.61.12.119.59.1.25.03-1905-000 | Фундамент с анкерным креплением стоек для опор контактной сети база 400x500 со стойкостью к воздействию температуры наружного воздуха ниже минус 40 °C (4182и) ТСА-4,5-3-М | шт
59.1.25.03-1908 | Фундамент с анкерным креплением стоек для опор контактной сети база 400x500 со стойкостью к воздействию температуры наружного воздуха ниже минус 40 °C (4182и) ТСА-5,0-2-М | шт
23.61.12.119.59.1.25.03-1908-000 | Фундамент с анкерным креплением стоек для опор контактной сети база 400x500 со стойкостью к воздействию температуры наружного воздуха ниже минус 40 °C (4182и) ТСА-5,0-2-М | шт
59.1.25.03-1909 | Фундамент с анкерным креплением стоек для опор контактной сети база 400x500 со стойкостью к воздействию температуры наружного воздуха ниже минус 40 °C (4182и) ТСА-5,0-3-М | шт
23.61.12.119.59.1.25.03-1909-000 | Фундамент с анкерным креплением стоек для опор контактной сети база 400x500 со стойкостью к воздействию температуры наружного воздуха ниже минус 40 °C (4182и) ТСА-5,0-3-М | шт
59.1.25.03-1910 | Фундамент с анкерным креплением стоек для опор контактной сети база 400x500 со стойкостью к воздействию температуры наружного воздуха ниже минус 40 °C (4182и) ТСА-5,0-4-М | шт
23.61.12.119.59.1.25.03-1910-000 | Фундамент с анкерным креплением стоек для опор контактной сети база 400x500 со стойкостью к воздействию температуры наружного воздуха ниже минус 40 °C (4182и) ТСА-5,0-4-М | шт
59.1.25.03-1912 | Фундамент свайный СФ-1 объем бетона-1,21 м3 расход стали-245,27 кг | шт
23.61.12.119.59.1.25.03-1912-000 | Фундамент свайный СФ-1 объем бетона-1,21 м3 расход стали-245,27 кг | шт
59.1.25.03-1913 | Фундамент свайный СФ-2 объем бетона-1,21 м3 расход стали-289,44 кг | шт
23.61.12.119.59.1.25.03-1913-000 | Фундамент свайный СФ-2 объем бетона-1,21 м3 расход стали-289,44 кг | шт
59.1.25.03-1914 | Фундамент скальный блочный с анкерным основанием база 400x500 (3332и) ФСБ-2-3 | шт
23.61.12.119.59.1.25.03-1914-000 | Фундамент скальный блочный с анкерным основанием база 400x500 (3332и) ФСБ-2-3 | шт
59.1.25.03-1915 | Фундамент скальный блочный с анкерным основанием база 400x500 (3332и) ФСБ-2-4 | шт
23.61.12.119.59.1.25.03-1915-000 | Фундамент скальный блочный с анкерным основанием база 400x500 (3332и) ФСБ-2-4 | шт
59.1.25.03-1916 | Фундамент скальный блочный с анкерным основанием база 400x500 (3332и) ФСБ-2-5 | шт
23.61.12.119.59.1.25.03-1916-000 | Фундамент скальный блочный с анкерным основанием база 400x500 (3332и) ФСБ-2-5 | шт
59.1.25.03-1917 | Фундамент скальный блочный с анкерным основанием база 400x500 повышенной коррозионной стойкости (3332и) ФСБ-1-3-Э | шт
23.61.12.119.59.1.25.03-1917-000 | Фундамент скальный блочный с анкерным основанием база 400x500 повышенной коррозионной стойкости (3332и) ФСБ-1-3-Э | шт
59.1.25.03-1918 | Фундамент скальный блочный с анкерным основанием база 400x500 повышенной коррозионной стойкости (3332и) ФСБ-1-4-Э | шт
23.61.12.119.59.1.25.03-1918-000 | Фундамент скальный блочный с анкерным основанием база 400x500 повышенной коррозионной стойкости (3332и) ФСБ-1-4-Э | шт
59.1.25.03-1919 | Фундамент скальный блочный с анкерным основанием база 400x500 повышенной коррозионной стойкости (3332и) ФСБ-1-5-Э | шт
23.61.12.119.59.1.25.03-1919-000 | Фундамент скальный блочный с анкерным основанием база 400x500 повышенной коррозионной стойкости (3332и) ФСБ-1-5-Э | шт
59.1.25.03-1920 | Фундамент скальный блочный с анкерным основанием база 400x500 повышенной коррозионной стойкости (3332и) ФСБ-2-3-Э | шт
23.61.12.119.59.1.25.03-1920-000 | Фундамент скальный блочный с анкерным основанием база 400x500 повышенной коррозионной стойкости (3332и) ФСБ-2-3-Э | шт
59.1.25.03-1921 | Фундамент скальный блочный с анкерным основанием база 400x500 повышенной коррозионной стойкости (3332и) ФСБ-2-4-Э | шт
23.61.12.119.59.1.25.03-1921-000 | Фундамент скальный блочный с анкерным основанием база 400x500 повышенной коррозионной стойкости (3332и) ФСБ-2-4-Э | шт
59.1.25.03-1922 | Фундамент скальный блочный с анкерным основанием база 400x500 повышенной коррозионной стойкости (3332и) ФСБ-2-5-Э | шт
23.61.12.119.59.1.25.03-1922-000 | Фундамент скальный блочный с анкерным основанием база 400x500 повышенной коррозионной стойкости (3332и) ФСБ-2-5-Э | шт
59.1.25.03-1923 | Фундамент скальный блочный с анкерным основанием база 400x500 повышенной коррозионной стойкости и со стойкостью к воздействию агрессивной среды (3332и) ФСБ-1-3-Э-К | шт
23.61.12.119.59.1.25.03-1923-000 | Фундамент скальный блочный с анкерным основанием база 400x500 повышенной коррозионной стойкости и со стойкостью к воздействию агрессивной среды (3332и) ФСБ-1-3-Э-К | шт
59.1.25.03-1924 | Фундамент скальный блочный с анкерным основанием база 400x500 повышенной коррозионной стойкости и со стойкостью к воздействию агрессивной среды (3332и) ФСБ-1-4-Э-К | шт
23.61.12.119.59.1.25.03-1924-000 | Фундамент скальный блочный с анкерным основанием база 400x500 повышенной коррозионной стойкости и со стойкостью к воздействию агрессивной среды (3332и) ФСБ-1-4-Э-К | шт
59.1.25.03-1925 | Фундамент скальный блочный с анкерным основанием база 400x500 повышенной коррозионной стойкости и со стойкостью к воздействию агрессивной среды (3332и) ФСБ-1-5-Э-К | шт
23.61.12.119.59.1.25.03-1925-000 | Фундамент скальный блочный с анкерным основанием база 400x500 повышенной коррозионной стойкости и со стойкостью к воздействию агрессивной среды (3332и) ФСБ-1-5-Э-К | шт
59.1.25.03-1926 | Фундамент скальный блочный с анкерным основанием база 400x500 повышенной коррозионной стойкости и со стойкостью к воздействию агрессивной среды (3332и) ФСБ-2-3-Э-К | шт
23.61.12.119.59.1.25.03-1926-000 | Фундамент скальный блочный с анкерным основанием база 400x500 повышенной коррозионной стойкости и со стойкостью к воздействию агрессивной среды (3332и) ФСБ-2-3-Э-К | шт
59.1.25.03-1927 | Фундамент скальный блочный с анкерным основанием база 400x500 повышенной коррозионной стойкости и со стойкостью к воздействию агрессивной среды (3332и) ФСБ-2-4-Э-К | шт
23.61.12.119.59.1.25.03-1927-000 | Фундамент скальный блочный с анкерным основанием база 400x500 повышенной коррозионной стойкости и со стойкостью к воздействию агрессивной среды (3332и) ФСБ-2-4-Э-К | шт
59.1.25.03-1928 | Фундамент скальный блочный с анкерным основанием база 400x500 повышенной коррозионной стойкости и со стойкостью к воздействию агрессивной среды (3332и) ФСБ-2-5-Э-К | шт
23.61.12.119.59.1.25.03-1928-000 | Фундамент скальный блочный с анкерным основанием база 400x500 повышенной коррозионной стойкости и со стойкостью к воздействию агрессивной среды (3332и) ФСБ-2-5-Э-К | шт
59.1.25.03-1929 | Фундамент скальный блочный с анкерным основанием база 400x500 повышенной коррозионной стойкости и со стойкостью к воздействию температуры наружного воздуха ниже минус 40 °C (3332и) ФСБ-1-3-Э-М | шт
23.61.12.119.59.1.25.03-1929-000 | Фундамент скальный блочный с анкерным основанием база 400x500 повышенной коррозионной стойкости и со стойкостью к воздействию температуры наружного воздуха ниже минус 40 °C (3332и) ФСБ-1-3-Э-М | шт
59.1.25.03-1930 | Фундамент скальный блочный с анкерным основанием база 400x500 повышенной коррозионной стойкости и со стойкостью к воздействию температуры наружного воздуха ниже минус 40 °C (3332и) ФСБ-1-4-Э-М | шт
23.61.12.119.59.1.25.03-1930-000 | Фундамент скальный блочный с анкерным основанием база 400x500 повышенной коррозионной стойкости и со стойкостью к воздействию температуры наружного воздуха ниже минус 40 °C (3332и) ФСБ-1-4-Э-М | шт
59.1.25.03-1931 | Фундамент скальный блочный с анкерным основанием база 400x500 повышенной коррозионной стойкости и со стойкостью к воздействию температуры наружного воздуха ниже минус 40 °C (3332и) ФСБ-1-5-Э-М | шт
23.61.12.119.59.1.25.03-1931-000 | Фундамент скальный блочный с анкерным основанием база 400x500 повышенной коррозионной стойкости и со стойкостью к воздействию температуры наружного воздуха ниже минус 40 °C (3332и) ФСБ-1-5-Э-М | шт
59.1.25.03-1932 | Фундамент скальный блочный с анкерным основанием база 400x500 повышенной коррозионной стойкости и со стойкостью к воздействию температуры наружного воздуха ниже минус 40 °C (3332и) ФСБ-2-3-Э-М | шт
23.61.12.119.59.1.25.03-1932-000 | Фундамент скальный блочный с анкерным основанием база 400x500 повышенной коррозионной стойкости и со стойкостью к воздействию температуры наружного воздуха ниже минус 40 °C (3332и) ФСБ-2-3-Э-М | шт
59.1.25.03-1933 | Фундамент скальный блочный с анкерным основанием база 400x500 повышенной коррозионной стойкости и со стойкостью к воздействию температуры наружного воздуха ниже минус 40 °C (3332и) ФСБ-2-4-Э-М | шт
23.61.12.119.59.1.25.03-1933-000 | Фундамент скальный блочный с анкерным основанием база 400x500 повышенной коррозионной стойкости и со стойкостью к воздействию температуры наружного воздуха ниже минус 40 °C (3332и) ФСБ-2-4-Э-М | шт
59.1.25.03-1934 | Фундамент скальный блочный с анкерным основанием база 400x500 повышенной коррозионной стойкости и со стойкостью к воздействию температуры наружного воздуха ниже минус 40 °C (3332и) ФСБ-2-5-Э-М | шт
23.61.12.119.59.1.25.03-1934-000 | Фундамент скальный блочный с анкерным основанием база 400x500 повышенной коррозионной стойкости и со стойкостью к воздействию температуры наружного воздуха ниже минус 40 °C (3332и) ФСБ-2-5-Э-М | шт
59.1.25.03-1935 | Фундамент скальный блочный с анкерным основанием база 400x500 повышенной коррозионной стойкости, со стойкостью к воздействию агрессивной среды и со стойкостью к воздействию температуры наружного воздуха ниже минус 40 °C (3332и) ФСБ-1-5-Э-К-М | шт
23.61.12.119.59.1.25.03-1935-000 | Фундамент скальный блочный с анкерным основанием база 400x500 повышенной коррозионной стойкости, со стойкостью к воздействию агрессивной среды и со стойкостью к воздействию температуры наружного воздуха ниже минус 40 °C (3332и) ФСБ-1-5-Э-К-М | шт
59.1.25.03-1936 | Фундамент скальный блочный с анкерным основанием база 400x500 повышенной коррозионной стойкости, со стойкостью к воздействию агрессивной среды и со стойкостью к воздействию температуры наружного воздуха ниже минус 40 °C (3332и) ФСБ-1-3-Э-К-М | шт
23.61.12.119.59.1.25.03-1936-000 | Фундамент скальный блочный с анкерным основанием база 400x500 повышенной коррозионной стойкости, со стойкостью к воздействию агрессивной среды и со стойкостью к воздействию температуры наружного воздуха ниже минус 40 °C (3332и) ФСБ-1-3-Э-К-М | шт
59.1.25.03-1937 | Фундамент скальный блочный с анкерным основанием база 400x500 повышенной коррозионной стойкости, со стойкостью к воздействию агрессивной среды и со стойкостью к воздействию температуры наружного воздуха ниже минус 40 °C (3332и) ФСБ-1-4-Э-К-М | шт
23.61.12.119.59.1.25.03-1937-000 | Фундамент скальный блочный с анкерным основанием база 400x500 повышенной коррозионной стойкости, со стойкостью к воздействию агрессивной среды и со стойкостью к воздействию температуры наружного воздуха ниже минус 40 °C (3332и) ФСБ-1-4-Э-К-М | шт
59.1.25.03-1938 | Фундамент скальный блочный с анкерным основанием база 400x500 повышенной коррозионной стойкости, со стойкостью к воздействию агрессивной среды и со стойкостью к воздействию температуры наружного воздуха ниже минус 40 °C (3332и) ФСБ-2-3-Э-К-М | шт
23.61.12.119.59.1.25.03-1938-000 | Фундамент скальный блочный с анкерным основанием база 400x500 повышенной коррозионной стойкости, со стойкостью к воздействию агрессивной среды и со стойкостью к воздействию температуры наружного воздуха ниже минус 40 °C (3332и) ФСБ-2-3-Э-К-М | шт
59.1.25.03-1939 | Фундамент скальный блочный с анкерным основанием база 400x500 повышенной коррозионной стойкости, со стойкостью к воздействию агрессивной среды и со стойкостью к воздействию температуры наружного воздуха ниже минус 40 °C (3332и) ФСБ-2-4-Э-К-М | шт
23.61.12.119.59.1.25.03-1939-000 | Фундамент скальный блочный с анкерным основанием база 400x500 повышенной коррозионной стойкости, со стойкостью к воздействию агрессивной среды и со стойкостью к воздействию температуры наружного воздуха ниже минус 40 °C (3332и) ФСБ-2-4-Э-К-М | шт
59.1.25.03-1940 | Фундамент скальный блочный с анкерным основанием база 400x500 повышенной коррозионной стойкости, со стойкостью к воздействию агрессивной среды и со стойкостью к воздействию температуры наружного воздуха ниже минус 40 °C (3332и) ФСБ-2-5-Э-К-М | шт
23.61.12.119.59.1.25.03-1940-000 | Фундамент скальный блочный с анкерным основанием база 400x500 повышенной коррозионной стойкости, со стойкостью к воздействию агрессивной среды и со стойкостью к воздействию температуры наружного воздуха ниже минус 40 °C (3332и) ФСБ-2-5-Э-К-М | шт
59.1.25.03-1941 | Фундамент скальный блочный с анкерным основанием база 400x500 со стойкостью к воздействию агрессивной среды (3332и) ФСБ-1-3-К | шт
23.61.12.119.59.1.25.03-1941-000 | Фундамент скальный блочный с анкерным основанием база 400x500 со стойкостью к воздействию агрессивной среды (3332и) ФСБ-1-3-К | шт
59.1.25.03-1942 | Фундамент скальный блочный с анкерным основанием база 400x500 со стойкостью к воздействию агрессивной среды (3332и) ФСБ-1-4-К | шт
23.61.12.119.59.1.25.03-1942-000 | Фундамент скальный блочный с анкерным основанием база 400x500 со стойкостью к воздействию агрессивной среды (3332и) ФСБ-1-4-К | шт
59.1.25.03-1943 | Фундамент скальный блочный с анкерным основанием база 400x500 со стойкостью к воздействию агрессивной среды (3332и) ФСБ-1-5-К | шт
23.61.12.119.59.1.25.03-1943-000 | Фундамент скальный блочный с анкерным основанием база 400x500 со стойкостью к воздействию агрессивной среды (3332и) ФСБ-1-5-К | шт
59.1.25.03-1944 | Фундамент скальный блочный с анкерным основанием база 400x500 со стойкостью к воздействию агрессивной среды (3332и) ФСБ-2-3-К | шт
23.61.12.119.59.1.25.03-1944-000 | Фундамент скальный блочный с анкерным основанием база 400x500 со стойкостью к воздействию агрессивной среды (3332и) ФСБ-2-3-К | шт
59.1.25.03-1945 | Фундамент скальный блочный с анкерным основанием база 400x500 со стойкостью к воздействию агрессивной среды (3332и) ФСБ-2-4-К | шт
23.61.12.119.59.1.25.03-1945-000 | Фундамент скальный блочный с анкерным основанием база 400x500 со стойкостью к воздействию агрессивной среды (3332и) ФСБ-2-4-К | шт
59.1.25.03-1946 | Фундамент скальный блочный с анкерным основанием база 400x500 со стойкостью к воздействию агрессивной среды (3332и) ФСБ-2-5-К | шт
23.61.12.119.59.1.25.03-1946-000 | Фундамент скальный блочный с анкерным основанием база 400x500 со стойкостью к воздействию агрессивной среды (3332и) ФСБ-2-5-К | шт
59.1.25.03-1947 | Фундамент скальный блочный с анкерным основанием база 400x500 со стойкостью к воздействию агрессивной среды и воздействию температуры наружного воздуха ниже минус 40 °C (3332и) ФСБ-1-3-К-М | шт
23.61.12.119.59.1.25.03-1947-000 | Фундамент скальный блочный с анкерным основанием база 400x500 со стойкостью к воздействию агрессивной среды и воздействию температуры наружного воздуха ниже минус 40 °C (3332и) ФСБ-1-3-К-М | шт
59.1.25.03-1948 | Фундамент скальный блочный с анкерным основанием база 400x500 со стойкостью к воздействию агрессивной среды и воздействию температуры наружного воздуха ниже минус 40 °C (3332и) ФСБ-1-4-К-М | шт
23.61.12.119.59.1.25.03-1948-000 | Фундамент скальный блочный с анкерным основанием база 400x500 со стойкостью к воздействию агрессивной среды и воздействию температуры наружного воздуха ниже минус 40 °C (3332и) ФСБ-1-4-К-М | шт
59.1.25.03-1949 | Фундамент скальный блочный с анкерным основанием база 400x500 со стойкостью к воздействию агрессивной среды и воздействию температуры наружного воздуха ниже минус 40 °C (3332и) ФСБ-1-5-К-М | шт
23.61.12.119.59.1.25.03-1949-000 | Фундамент скальный блочный с анкерным основанием база 400x500 со стойкостью к воздействию агрессивной среды и воздействию температуры наружного воздуха ниже минус 40 °C (3332и) ФСБ-1-5-К-М | шт
59.1.25.03-1950 | Фундамент скальный блочный с анкерным основанием база 400x500 со стойкостью к воздействию агрессивной среды и воздействию температуры наружного воздуха ниже минус 40 °C (3332и) ФСБ-2-3-К-М | шт
23.61.12.119.59.1.25.03-1950-000 | Фундамент скальный блочный с анкерным основанием база 400x500 со стойкостью к воздействию агрессивной среды и воздействию температуры наружного воздуха ниже минус 40 °C (3332и) ФСБ-2-3-К-М | шт
59.1.25.03-1951 | Фундамент скальный блочный с анкерным основанием база 400x500 со стойкостью к воздействию агрессивной среды и воздействию температуры наружного воздуха ниже минус 40 °C (3332и) ФСБ-2-4-К-М | шт
23.61.12.119.59.1.25.03-1951-000 | Фундамент скальный блочный с анкерным основанием база 400x500 со стойкостью к воздействию агрессивной среды и воздействию температуры наружного воздуха ниже минус 40 °C (3332и) ФСБ-2-4-К-М | шт
59.1.25.03-1952 | Фундамент скальный блочный с анкерным основанием база 400x500 со стойкостью к воздействию агрессивной среды и воздействию температуры наружного воздуха ниже минус 40 °C (3332и) ФСБ-2-5-К-М | шт
23.61.12.119.59.1.25.03-1952-000 | Фундамент скальный блочный с анкерным основанием база 400x500 со стойкостью к воздействию агрессивной среды и воздействию температуры наружного воздуха ниже минус 40 °C (3332и) ФСБ-2-5-К-М | шт
59.1.25.03-1953 | Фундамент скальный блочный с анкерным основанием база 400x500 со стойкостью к воздействию температуры наружного воздуха ниже минус 40 °C (3332и) ФСБ-1-3-М | шт
23.61.12.119.59.1.25.03-1953-000 | Фундамент скальный блочный с анкерным основанием база 400x500 со стойкостью к воздействию температуры наружного воздуха ниже минус 40 °C (3332и) ФСБ-1-3-М | шт
59.1.25.03-1954 | Фундамент скальный блочный с анкерным основанием база 400x500 со стойкостью к воздействию температуры наружного воздуха ниже минус 40 °C (3332и) ФСБ-1-4-М | шт
23.61.12.119.59.1.25.03-1954-000 | Фундамент скальный блочный с анкерным основанием база 400x500 со стойкостью к воздействию температуры наружного воздуха ниже минус 40 °C (3332и) ФСБ-1-4-М | шт
59.1.25.03-1955 | Фундамент скальный блочный с анкерным основанием база 400x500 со стойкостью к воздействию температуры наружного воздуха ниже минус 40 °C (3332и) ФСБ-1-5-М | шт
23.61.12.119.59.1.25.03-1955-000 | Фундамент скальный блочный с анкерным основанием база 400x500 со стойкостью к воздействию температуры наружного воздуха ниже минус 40 °C (3332и) ФСБ-1-5-М | шт
59.1.25.03-1956 | Фундамент скальный блочный с анкерным основанием база 400x500 со стойкостью к воздействию температуры наружного воздуха ниже минус 40 °C (3332и) ФСБ-2-3-М | шт
23.61.12.119.59.1.25.03-1956-000 | Фундамент скальный блочный с анкерным основанием база 400x500 со стойкостью к воздействию температуры наружного воздуха ниже минус 40 °C (3332и) ФСБ-2-3-М | шт
59.1.25.03-1957 | Фундамент скальный блочный с анкерным основанием база 400x500 со стойкостью к воздействию температуры наружного воздуха ниже минус 40 °C (3332и) ФСБ-2-4-М | шт
23.61.12.119.59.1.25.03-1957-000 | Фундамент скальный блочный с анкерным основанием база 400x500 со стойкостью к воздействию температуры наружного воздуха ниже минус 40 °C (3332и) ФСБ-2-4-М | шт
59.1.25.03-1958 | Фундамент скальный блочный с анкерным основанием база 400x500 со стойкостью к воздействию температуры наружного воздуха ниже минус 40 °C (3332и) ФСБ-2-5-М | шт
23.61.12.119.59.1.25.03-1958-000 | Фундамент скальный блочный с анкерным основанием база 400x500 со стойкостью к воздействию температуры наружного воздуха ниже минус 40 °C (3332и) ФСБ-2-5-М | шт
59.1.25.03-1959 | Фундамент со стаканным креплением стоек для опор контактной сети со стойкостью к воздействию агрессивной среды (4182и) ТСС-4,0-2-К | шт
23.61.12.112.59.1.25.03-1959-000 | Фундамент со стаканным креплением стоек для опор контактной сети со стойкостью к воздействию агрессивной среды (4182и) ТСС-4,0-2-К | шт
59.1.25.03-1960 | Фундамент со стаканным креплением стоек для опор контактной сети со стойкостью к воздействию агрессивной среды (4182и) ТСС-4,0-3-К | шт
23.61.12.112.59.1.25.03-1960-000 | Фундамент со стаканным креплением стоек для опор контактной сети со стойкостью к воздействию агрессивной среды (4182и) ТСС-4,0-3-К | шт
59.1.25.03-1961 | Фундамент со стаканным креплением стоек для опор контактной сети со стойкостью к воздействию агрессивной среды (4182и) ТСС-4,0-4-К | шт
23.61.12.112.59.1.25.03-1961-000 | Фундамент со стаканным креплением стоек для опор контактной сети со стойкостью к воздействию агрессивной среды (4182и) ТСС-4,0-4-К | шт
59.1.25.03-1962 | Фундамент со стаканным креплением стоек для опор контактной сети со стойкостью к воздействию агрессивной среды (4182и) ТСС-4,5-2-К | шт
23.61.12.112.59.1.25.03-1962-000 | Фундамент со стаканным креплением стоек для опор контактной сети со стойкостью к воздействию агрессивной среды (4182и) ТСС-4,5-2-К | шт
59.1.25.03-1963 | Фундамент со стаканным креплением стоек для опор контактной сети со стойкостью к воздействию агрессивной среды (4182и) ТСС-4,5-3-К | шт
23.61.12.112.59.1.25.03-1963-000 | Фундамент со стаканным креплением стоек для опор контактной сети со стойкостью к воздействию агрессивной среды (4182и) ТСС-4,5-3-К | шт
59.1.25.03-1964 | Фундамент со стаканным креплением стоек для опор контактной сети со стойкостью к воздействию агрессивной среды (4182и) ТСС-4,5-4-К | шт
23.61.12.112.59.1.25.03-1964-000 | Фундамент со стаканным креплением стоек для опор контактной сети со стойкостью к воздействию агрессивной среды (4182и) ТСС-4,5-4-К | шт
59.1.25.03-1965 | Фундамент со стаканным креплением стоек для опор контактной сети со стойкостью к воздействию агрессивной среды (4182и) ТСС-5,0-2-К | шт
23.61.12.112.59.1.25.03-1965-000 | Фундамент со стаканным креплением стоек для опор контактной сети со стойкостью к воздействию агрессивной среды (4182и) ТСС-5,0-2-К | шт
59.1.25.03-1966 | Фундамент со стаканным креплением стоек для опор контактной сети со стойкостью к воздействию агрессивной среды (4182и) ТСС-5,0-3-К | шт
23.61.12.112.59.1.25.03-1966-000 | Фундамент со стаканным креплением стоек для опор контактной сети со стойкостью к воздействию агрессивной среды (4182и) ТСС-5,0-3-К | шт
59.1.25.03-1967 | Фундамент со стаканным креплением стоек для опор контактной сети со стойкостью к воздействию агрессивной среды (4182и) ТСС-5,0-4-К | шт
23.61.12.112.59.1.25.03-1967-000 | Фундамент со стаканным креплением стоек для опор контактной сети со стойкостью к воздействию агрессивной среды (4182и) ТСС-5,0-4-К | шт
59.1.25.03-1968 | Фундамент со стаканным креплением стоек для опор контактной сети со стойкостью к воздействию агрессивной среды и воздействию температуры наружного воздуха ниже минус 40 °C (4182и) ТСС-4,0-2-К-М | шт
23.61.12.112.59.1.25.03-1968-000 | Фундамент со стаканным креплением стоек для опор контактной сети со стойкостью к воздействию агрессивной среды и воздействию температуры наружного воздуха ниже минус 40 °C (4182и) ТСС-4,0-2-К-М | шт
59.1.25.03-1969 | Фундамент со стаканным креплением стоек для опор контактной сети со стойкостью к воздействию агрессивной среды и воздействию температуры наружного воздуха ниже минус 40 °C (4182и) ТСС-4,0-3-К-М | шт
23.61.12.112.59.1.25.03-1969-000 | Фундамент со стаканным креплением стоек для опор контактной сети со стойкостью к воздействию агрессивной среды и воздействию температуры наружного воздуха ниже минус 40 °C (4182и) ТСС-4,0-3-К-М | шт
59.1.25.03-1970 | Фундамент со стаканным креплением стоек для опор контактной сети со стойкостью к воздействию агрессивной среды и воздействию температуры наружного воздуха ниже минус 40 °C (4182и) ТСС-4,0-4-К-М | шт
23.61.12.112.59.1.25.03-1970-000 | Фундамент со стаканным креплением стоек для опор контактной сети со стойкостью к воздействию агрессивной среды и воздействию температуры наружного воздуха ниже минус 40 °C (4182и) ТСС-4,0-4-К-М | шт
59.1.25.03-1971 | Фундамент со стаканным креплением стоек для опор контактной сети со стойкостью к воздействию агрессивной среды и воздействию температуры наружного воздуха ниже минус 40 °C (4182и) ТСС-4,5-2-К-М | шт
23.61.12.112.59.1.25.03-1971-000 | Фундамент со стаканным креплением стоек для опор контактной сети со стойкостью к воздействию агрессивной среды и воздействию температуры наружного воздуха ниже минус 40 °C (4182и) ТСС-4,5-2-К-М | шт
59.1.25.03-1972 | Фундамент со стаканным креплением стоек для опор контактной сети со стойкостью к воздействию агрессивной среды и воздействию температуры наружного воздуха ниже минус 40 °C (4182и) ТСС-4,5-3-К-М | шт
23.61.12.112.59.1.25.03-1972-000 | Фундамент со стаканным креплением стоек для опор контактной сети со стойкостью к воздействию агрессивной среды и воздействию температуры наружного воздуха ниже минус 40 °C (4182и) ТСС-4,5-3-К-М | шт
59.1.25.03-1973 | Фундамент со стаканным креплением стоек для опор контактной сети со стойкостью к воздействию агрессивной среды и воздействию температуры наружного воздуха ниже минус 40 °C (4182и) ТСС-4,5-4-К-М | шт
23.61.12.112.59.1.25.03-1973-000 | Фундамент со стаканным креплением стоек для опор контактной сети со стойкостью к воздействию агрессивной среды и воздействию температуры наружного воздуха ниже минус 40 °C (4182и) ТСС-4,5-4-К-М | шт
59.1.25.03-1974 | Фундамент со стаканным креплением стоек для опор контактной сети со стойкостью к воздействию агрессивной среды и воздействию температуры наружного воздуха ниже минус 40 °C (4182и) ТСС-5,0-2-К-М | шт
23.61.12.112.59.1.25.03-1974-000 | Фундамент со стаканным креплением стоек для опор контактной сети со стойкостью к воздействию агрессивной среды и воздействию температуры наружного воздуха ниже минус 40 °C (4182и) ТСС-5,0-2-К-М | шт
59.1.25.03-1975 | Фундамент со стаканным креплением стоек для опор контактной сети со стойкостью к воздействию агрессивной среды и воздействию температуры наружного воздуха ниже минус 40 °C (4182и) ТСС-5,0-3-К-М | шт
23.61.12.112.59.1.25.03-1975-000 | Фундамент со стаканным креплением стоек для опор контактной сети со стойкостью к воздействию агрессивной среды и воздействию температуры наружного воздуха ниже минус 40 °C (4182и) ТСС-5,0-3-К-М | шт
59.1.25.03-1976 | Фундамент со стаканным креплением стоек для опор контактной сети со стойкостью к воздействию агрессивной среды и воздействию температуры наружного воздуха ниже минус 40 °C (4182и) ТСС-5,0-4-К-М | шт
23.61.12.112.59.1.25.03-1976-000 | Фундамент со стаканным креплением стоек для опор контактной сети со стойкостью к воздействию агрессивной среды и воздействию температуры наружного воздуха ниже минус 40 °C (4182и) ТСС-5,0-4-К-М | шт
59.1.25.03-1977 | Фундамент со стаканным креплением стоек для опор контактной сети со стойкостью к воздействию температуры наружного воздуха ниже минус 40 °C (4182и) ТСС-4,0-2-М | шт
23.61.12.112.59.1.25.03-1977-000 | Фундамент со стаканным креплением стоек для опор контактной сети со стойкостью к воздействию температуры наружного воздуха ниже минус 40 °C (4182и) ТСС-4,0-2-М | шт
59.1.25.03-1978 | Фундамент со стаканным креплением стоек для опор контактной сети со стойкостью к воздействию температуры наружного воздуха ниже минус 40 °C (4182и) ТСС-4,0-3-М | шт
23.61.12.112.59.1.25.03-1978-000 | Фундамент со стаканным креплением стоек для опор контактной сети со стойкостью к воздействию температуры наружного воздуха ниже минус 40 °C (4182и) ТСС-4,0-3-М | шт
59.1.25.03-1979 | Фундамент со стаканным креплением стоек для опор контактной сети со стойкостью к воздействию температуры наружного воздуха ниже минус 40 °C (4182и) ТСС-4,0-4-М | шт
23.61.12.112.59.1.25.03-1979-000 | Фундамент со стаканным креплением стоек для опор контактной сети со стойкостью к воздействию температуры наружного воздуха ниже минус 40 °C (4182и) ТСС-4,0-4-М | шт
59.1.25.03-1980 | Фундамент со стаканным креплением стоек для опор контактной сети со стойкостью к воздействию температуры наружного воздуха ниже минус 40 °C (4182и) ТСС-4,5-2-М | шт
23.61.12.112.59.1.25.03-1980-000 | Фундамент со стаканным креплением стоек для опор контактной сети со стойкостью к воздействию температуры наружного воздуха ниже минус 40 °C (4182и) ТСС-4,5-2-М | шт
59.1.25.03-1981 | Фундамент со стаканным креплением стоек для опор контактной сети со стойкостью к воздействию температуры наружного воздуха ниже минус 40 °C (4182и) ТСС-4,5-3-М | шт
23.61.12.112.59.1.25.03-1981-000 | Фундамент со стаканным креплением стоек для опор контактной сети со стойкостью к воздействию температуры наружного воздуха ниже минус 40 °C (4182и) ТСС-4,5-3-М | шт
59.1.25.03-1982 | Фундамент со стаканным креплением стоек для опор контактной сети со стойкостью к воздействию температуры наружного воздуха ниже минус 40 °C (4182и) ТСС-4,5-4-М | шт
23.61.12.112.59.1.25.03-1982-000 | Фундамент со стаканным креплением стоек для опор контактной сети со стойкостью к воздействию температуры наружного воздуха ниже минус 40 °C (4182и) ТСС-4,5-4-М | шт
59.1.25.03-1983 | Фундамент со стаканным креплением стоек для опор контактной сети со стойкостью к воздействию температуры наружного воздуха ниже минус 40 °C (4182и) ТСС-5,0-2-М | шт
23.61.12.112.59.1.25.03-1983-000 | Фундамент со стаканным креплением стоек для опор контактной сети со стойкостью к воздействию температуры наружного воздуха ниже минус 40 °C (4182и) ТСС-5,0-2-М | шт
59.1.25.03-1984 | Фундамент со стаканным креплением стоек для опор контактной сети со стойкостью к воздействию температуры наружного воздуха ниже минус 40 °C (4182и) ТСС-5,0-3-М | шт
23.61.12.112.59.1.25.03-1984-000 | Фундамент со стаканным креплением стоек для опор контактной сети со стойкостью к воздействию температуры наружного воздуха ниже минус 40 °C (4182и) ТСС-5,0-3-М | шт
59.1.25.03-1985 | Фундамент со стаканным креплением стоек для опор контактной сети со стойкостью к воздействию температуры наружного воздуха ниже минус 40 °C (4182и) ТСС-5,0-4-М | шт
23.61.12.112.59.1.25.03-1985-000 | Фундамент со стаканным креплением стоек для опор контактной сети со стойкостью к воздействию температуры наружного воздуха ниже минус 40 °C (4182и) ТСС-5,0-4-М | шт
59.1.25.03-1994 | Фундамент трехлучевой с заострением с анкерным креплением стоек жестких поперечин ТСП-4,5-3 объем бетона-0,78 м3 расход стали-121,4 кг | шт
23.61.12.112.59.1.25.03-1994-000 | Фундамент трехлучевой с заострением с анкерным креплением стоек жестких поперечин ТСП-4,5-3 объем бетона-0,78 м3 расход стали-121,4 кг | шт
59.1.25.03-1995 | Фундамент трехлучевой с заострением с анкерным креплением стоек жестких поперечин ТСП-4,5-5 объем бетона-0,78 м3 расход стали-160,3 кг | шт
23.61.12.112.59.1.25.03-1995-000 | Фундамент трехлучевой с заострением с анкерным креплением стоек жестких поперечин ТСП-4,5-5 объем бетона-0,78 м3 расход стали-160,3 кг | шт
59.1.25.03-1996 | Фундамент трехлучевой с заострением с анкерным креплением стоек жестких поперечин ТСП-5,0-3 объем бетона-0,83 м3 расход стали-128,9 кг | шт
23.61.12.112.59.1.25.03-1996-000 | Фундамент трехлучевой с заострением с анкерным креплением стоек жестких поперечин ТСП-5,0-3 объем бетона-0,83 м3 расход стали-128,9 кг | шт
59.1.25.03-1997 | Фундамент трехлучевой с заострением с анкерным креплением стоек жестких поперечин ТСП-5,0-4 объем бетона-0,83 м3 расход стали-152,8 кг | шт
23.61.12.112.59.1.25.03-1997-000 | Фундамент трехлучевой с заострением с анкерным креплением стоек жестких поперечин ТСП-5,0-4 объем бетона-0,83 м3 расход стали-152,8 кг | шт
59.1.25.03-1998 | Фундамент трехлучевой с заострением с анкерным креплением стоек жестких поперечин ТСП-5,0-5 объем бетона-0,83 м3 расход стали-172,2 кг | шт
23.61.12.112.59.1.25.03-1998-000 | Фундамент трехлучевой с заострением с анкерным креплением стоек жестких поперечин ТСП-5,0-5 объем бетона-0,83 м3 расход стали-172,2 кг | шт
59.1.25.03-1999 | Фундамент Ф5-2п из бетона класса В 22,5 объем бетона-1,79 м3, расход стали-333,0 кг | шт
23.61.12.112.59.1.25.03-1999-000 | Фундамент Ф5-2п из бетона класса В 22,5 объем бетона-1,79 м3, расход стали-333,0 кг | шт
59.1.25.03-2000 | Фундамент Ф5-4п из бетона класса В 22,5 объем бетона-1,79 м3, расход стали-345,0 кг | шт
23.61.12.112.59.1.25.03-2000-000 | Фундамент Ф5-4п из бетона класса В 22,5 объем бетона-1,79 м3, расход стали-345,0 кг | шт
59.1.25.03-2001 | Фундамент Ф5-Уп из бетона класса В 22,5 объем бетона-1,8 м3, расход стали-652,1 кг | шт
23.61.12.112.59.1.25.03-2001-000 | Фундамент Ф5-Уп из бетона класса В 22,5 объем бетона-1,8 м3, расход стали-652,1 кг | шт
59.1.25.03-2002 | Анкер клиновый для установки в растянутой и сжатой зоне бетона и природном камне с цинковым покрытием от 5 мкм и гальваническим покрытием, временное сопротивление стали растяжению более 70 кг/мм2, диаметр 8 мм, длина 95 мм | шт
25.94.12.190.59.1.25.03-2002-000 | Анкер клиновый для установки в растянутой и сжатой зоне бетона и природном камне с цинковым покрытием от 5 мкм и гальваническим покрытием, временное сопротивление стали растяжению более 70 кг/мм2, диаметр 8 мм, длина 95 мм | шт
59.1.25.03-2003 | Анкер клиновый для установки в растянутой и сжатой зоне бетона и природном камне с цинковым покрытием от 5 мкм и гальваническим покрытием, временное сопротивление стали растяжению более 70 кг/мм2, диаметр 10 мм, длина 130 мм | шт
25.94.12.190.59.1.25.03-2003-000 | Анкер клиновый для установки в растянутой и сжатой зоне бетона и природном камне с цинковым покрытием от 5 мкм и гальваническим покрытием, временное сопротивление стали растяжению более 70 кг/мм2, диаметр 10 мм, длина 130 мм | шт
59.1.25.03-2004 | Анкер клиновый для установки в растянутой и сжатой зоне бетона и природном камне с цинковым покрытием от 5 мкм и гальваническим покрытием, временное сопротивление стали растяжению более 70 кг/мм2, диаметр 12 мм, длина 125 мм | шт
25.94.12.190.59.1.25.03-2004-000 | Анкер клиновый для установки в растянутой и сжатой зоне бетона и природном камне с цинковым покрытием от 5 мкм и гальваническим покрытием, временное сопротивление стали растяжению более 70 кг/мм2, диаметр 12 мм, длина 125 мм | шт
59.1.25.03-2005 | Анкер клиновый для установки в растянутой и сжатой зоне бетона и природном камне с цинковым покрытием от 5 мкм и гальваническим покрытием, временное сопротивление стали растяжению более 70 кг/мм2, диаметр 16 мм, длина 145 мм | шт
25.94.12.190.59.1.25.03-2005-000 | Анкер клиновый для установки в растянутой и сжатой зоне бетона и природном камне с цинковым покрытием от 5 мкм и гальваническим покрытием, временное сопротивление стали растяжению более 70 кг/мм2, диаметр 16 мм, длина 145 мм | шт
59.1.25.03-2006 | Анкер клиновый для установки в растянутой и сжатой зоне бетона и природном камне с цинковым покрытием от 5 мкм и гальваническим покрытием, временное сопротивление стали растяжению более 70 кг/мм2, диаметр 20 мм, длина 195 мм | шт
25.94.12.190.59.1.25.03-2006-000 | Анкер клиновый для установки в растянутой и сжатой зоне бетона и природном камне с цинковым покрытием от 5 мкм и гальваническим покрытием, временное сопротивление стали растяжению более 70 кг/мм2, диаметр 20 мм, длина 195 мм | шт
59.1.25.03-2007 | Анкер клиновый для установки в растянутой и сжатой зоне бетона и природном камне с цинковым покрытием от 5 мкм и гальваническим покрытием, временное сопротивление стали растяжению более 70 кг/мм2, диаметр 24 мм, длина 220 мм | шт
25.94.12.190.59.1.25.03-2007-000 | Анкер клиновый для установки в растянутой и сжатой зоне бетона и природном камне с цинковым покрытием от 5 мкм и гальваническим покрытием, временное сопротивление стали растяжению более 70 кг/мм2, диаметр 24 мм, длина 220 мм | шт
59.1.25.03-2008 | Анкер клиновый для установки в сжатой зоне бетона и природном камне с цинковым покрытием от 5 мкм и гальваническим покрытием, временное сопротивление стали растяжению более 60 кг/мм2, диаметр 8 мм, длина 60 мм | шт
25.94.12.190.59.1.25.03-2008-000 | Анкер клиновый для установки в сжатой зоне бетона и природном камне с цинковым покрытием от 5 мкм и гальваническим покрытием, временное сопротивление стали растяжению более 60 кг/мм2, диаметр 8 мм, длина 60 мм | шт
59.1.25.03-2009 | Анкер клиновый для установки в сжатой зоне бетона и природном камне с цинковым покрытием от 5 мкм и гальваническим покрытием, временное сопротивление стали растяжению более 60 кг/мм2, диаметр 10 мм, длина 120 мм | шт
25.94.12.190.59.1.25.03-2009-000 | Анкер клиновый для установки в сжатой зоне бетона и природном камне с цинковым покрытием от 5 мкм и гальваническим покрытием, временное сопротивление стали растяжению более 60 кг/мм2, диаметр 10 мм, длина 120 мм | шт
59.1.25.03-2010 | Анкер клиновый для установки в сжатой зоне бетона и природном камне с цинковым покрытием от 5 мкм и гальваническим покрытием, временное сопротивление стали растяжению более 60 кг/мм2, диаметр 12 мм, длина 125 мм | шт
25.94.12.190.59.1.25.03-2010-000 | Анкер клиновый для установки в сжатой зоне бетона и природном камне с цинковым покрытием от 5 мкм и гальваническим покрытием, временное сопротивление стали растяжению более 60 кг/мм2, диаметр 12 мм, длина 125 мм | шт
59.1.25.03-2011 | Анкер клиновый для установки в сжатой зоне бетона и природном камне с цинковым покрытием от 5 мкм и гальваническим покрытием, временное сопротивление стали растяжению более 60 кг/мм2, диаметр 16 мм, длина 150 мм | шт
25.94.12.190.59.1.25.03-2011-000 | Анкер клиновый для установки в сжатой зоне бетона и природном камне с цинковым покрытием от 5 мкм и гальваническим покрытием, временное сопротивление стали растяжению более 60 кг/мм2, диаметр 16 мм, длина 150 мм | шт
59.1.25.03-2012 | Анкер клиновый для установки в сжатой зоне бетона и природном камне с цинковым покрытием от 5 мкм и гальваническим покрытием, временное сопротивление стали растяжению более 60 кг/мм2, диаметр 20 мм, длина 205 мм | шт
25.94.12.190.59.1.25.03-2012-000 | Анкер клиновый для установки в сжатой зоне бетона и природном камне с цинковым покрытием от 5 мкм и гальваническим покрытием, временное сопротивление стали растяжению более 60 кг/мм2, диаметр 20 мм, длина 205 мм | шт
59.1.25.03-2013 | Анкер клиновый для установки в сжатой зоне бетона и природном камне с цинковым покрытием от 45 мкм и гальваническим покрытием, временное сопротивление стали растяжению более 60 кг/мм2, диаметр 10 мм, длина 120 мм | шт
25.94.12.190.59.1.25.03-2013-000 | Анкер клиновый для установки в сжатой зоне бетона и природном камне с цинковым покрытием от 45 мкм и гальваническим покрытием, временное сопротивление стали растяжению более 60 кг/мм2, диаметр 10 мм, длина 120 мм | шт
59.1.25.03-2014 | Анкер клиновый для установки в сжатой зоне бетона и природном камне с цинковым покрытием от 45 мкм и гальваническим покрытием, временное сопротивление стали растяжению более 60 кг/мм2, диаметр 12 мм, длина 125 мм | шт
25.94.12.190.59.1.25.03-2014-000 | Анкер клиновый для установки в сжатой зоне бетона и природном камне с цинковым покрытием от 45 мкм и гальваническим покрытием, временное сопротивление стали растяжению более 60 кг/мм2, диаметр 12 мм, длина 125 мм | шт
59.1.25.03-2015 | Анкер клиновый для установки в сжатой зоне бетона и природном камне с цинковым покрытием от 45 мкм и гальваническим покрытием, временное сопротивление стали растяжению более 60 кг/мм2, диаметр 16 мм, длина 150 мм | шт
25.94.12.190.59.1.25.03-2015-000 | Анкер клиновый для установки в сжатой зоне бетона и природном камне с цинковым покрытием от 45 мкм и гальваническим покрытием, временное сопротивление стали растяжению более 60 кг/мм2, диаметр 16 мм, длина 150 мм | шт
59.1.25.03-2016 | Анкер распорный, латунный, для установки в бетон, диаметр 8 мм, длина 22 мм, внутренняя резьба 6 мм | шт
25.94.13.129.59.1.25.03-2016-000 | Анкер распорный, латунный, для установки в бетон, диаметр 8 мм, длина 22 мм, внутренняя резьба 6 мм | шт
59.1.25.03-2017 | Анкер клиновый, из нержавеющей стали с высоким сопротивлением коррозии, для установки в растянутой и сжатой зоне бетона и природном камне, диаметр 8 мм, длина 75 мм | шт
25.94.12.190.59.1.25.03-2017-000 | Анкер клиновый, из нержавеющей стали с высоким сопротивлением коррозии, для установки в растянутой и сжатой зоне бетона и природном камне, диаметр 8 мм, длина 75 мм | шт
59.1.25.03-2018 | Лоток водоотводной междушпальный бетонный, глубина канала 0,49 м, размер 1500х730х600 мм, бетон В45 (М600), объем 0,3 м3, расход арматуры 18,3 кг | шт
23.61.12.154.59.1.25.03-2018-000 | Лоток водоотводной междушпальный бетонный, глубина канала 0,49 м, размер 1500х730х600 мм, бетон В45 (М600), объем 0,3 м3, расход арматуры 18,3 кг | шт
59.1.25.03-2019 | Лоток водоотводной междушпальный бетонный, глубина канала 0,5 м, размер 1500х700х600 мм, бетон В45 (М600), объем 0,251 м3, расход арматуры 18,3 кг | шт
23.61.12.154.59.1.25.03-2019-000 | Лоток водоотводной междушпальный бетонный, глубина канала 0,5 м, размер 1500х700х600 мм, бетон В45 (М600), объем 0,251 м3, расход арматуры 18,3 кг | шт
59.1.25.03-2020 | Лоток водоотводной междушпальный бетонный, глубина канала 0,59 м, размер 1500х730х700 мм, бетон В45 (М600), объем 0,34 м3, расход арматуры 18,3 кг | шт
23.61.12.154.59.1.25.03-2020-000 | Лоток водоотводной междушпальный бетонный, глубина канала 0,59 м, размер 1500х730х700 мм, бетон В45 (М600), объем 0,34 м3, расход арматуры 18,3 кг | шт
59.1.25.03-2021 | Лоток водоотводной междушпальный бетонный, глубина канала 0,6 м, размер 1500х700х700 мм, бетон В45 (М600), объем 0,28 м3, расход арматуры 18,3 кг | шт
23.61.12.154.59.1.25.03-2021-000 | Лоток водоотводной междушпальный бетонный, глубина канала 0,6 м, размер 1500х700х700 мм, бетон В45 (М600), объем 0,28 м3, расход арматуры 18,3 кг | шт
59.1.25.03-2022 | Лоток водоотводной междушпальный бетонный, глубина канала 0,69 м, размер 1500х730х800 мм, бетон В45 (М600), объем 0,38 м3, расход арматуры 26,9 кг | шт
23.61.12.154.59.1.25.03-2022-000 | Лоток водоотводной междушпальный бетонный, глубина канала 0,69 м, размер 1500х730х800 мм, бетон В45 (М600), объем 0,38 м3, расход арматуры 26,9 кг | шт
59.1.25.03-2023 | Лоток водоотводной междушпальный бетонный, глубина канала 0,7 м, размер 1500х700х800 мм, бетон В45 (М600), объем 0,31 м3, расход арматуры 26,9 кг | шт
23.61.12.154.59.1.25.03-2023-000 | Лоток водоотводной междушпальный бетонный, глубина канала 0,7 м, размер 1500х700х800 мм, бетон В45 (М600), объем 0,31 м3, расход арматуры 26,9 кг | шт
59.1.25.03-2024 | Лоток водоотводной междушпальный бетонный с пониженными дренажными отверстиями, глубина канала 0,74 м, размер 1500х730х850 мм, бетон В45 (М600), объем 0,37 м3, расход арматуры 28,6 кг | шт
23.61.12.154.59.1.25.03-2024-000 | Лоток водоотводной междушпальный бетонный с пониженными дренажными отверстиями, глубина канала 0,74 м, размер 1500х730х850 мм, бетон В45 (М600), объем 0,37 м3, расход арматуры 28,6 кг | шт
59.1.25.03-2025 | Лоток водоотводной междушпальный бетонный, глубина канала 0,75 м, размер 1500х700х850 мм, бетон В45 (М600), объем 0,324 м3, расход арматуры 28,6 кг | шт
23.61.12.154.59.1.25.03-2025-000 | Лоток водоотводной междушпальный бетонный, глубина канала 0,75 м, размер 1500х700х850 мм, бетон В45 (М600), объем 0,324 м3, расход арматуры 28,6 кг | шт
59.1.25.03-2026 | Лоток водоотводной междушпальный бетонный с пониженными дренажными отверстиями, глубина канала 0,79 м, размер 1500х730х900 мм, бетон В45 (М600), объем 0,39 м3, расход арматуры 30,24 кг | шт
23.61.12.154.59.1.25.03-2026-000 | Лоток водоотводной междушпальный бетонный с пониженными дренажными отверстиями, глубина канала 0,79 м, размер 1500х730х900 мм, бетон В45 (М600), объем 0,39 м3, расход арматуры 30,24 кг | шт
59.1.25.03-2027 | Лоток водоотводной междушпальный бетонный, глубина канала 0,8 м, размер 1500х700х900 мм, бетон В45 (М600), объем 0,34 м3, расход арматуры 30,24 кг | шт
23.61.12.154.59.1.25.03-2027-000 | Лоток водоотводной междушпальный бетонный, глубина канала 0,8 м, размер 1500х700х900 мм, бетон В45 (М600), объем 0,34 м3, расход арматуры 30,24 кг | шт
59.1.25.03-2028 | Лоток водоотводной междушпальный бетонный с пониженными дренажными отверстиями, глубина канала 0,89 м, размер 1500х730х1000 мм, бетон В45 (М600), объем 0,42 м3, расход арматуры 33,6 кг | шт
23.61.12.154.59.1.25.03-2028-000 | Лоток водоотводной междушпальный бетонный с пониженными дренажными отверстиями, глубина канала 0,89 м, размер 1500х730х1000 мм, бетон В45 (М600), объем 0,42 м3, расход арматуры 33,6 кг | шт
59.1.25.03-2029 | Лоток водоотводной междушпальный бетонный, глубина канала 0,9 м, размер 1500х700х1000 мм, бетон В45 (М600), объем 0,37 м3, расход арматуры 33,6 кг | шт
23.61.12.154.59.1.25.03-2029-000 | Лоток водоотводной междушпальный бетонный, глубина канала 0,9 м, размер 1500х700х1000 мм, бетон В45 (М600), объем 0,37 м3, расход арматуры 33,6 кг | шт
59.1.25.03-2030 | Лоток водоотводной междушпальный бетонный с пониженными дренажными отверстиями, глубина канала 0,99 м, размер 1500х730х1100 мм, бетон В45 (М600), объем 0,45 м3, расход арматуры 37,0 кг | шт
23.61.12.154.59.1.25.03-2030-000 | Лоток водоотводной междушпальный бетонный с пониженными дренажными отверстиями, глубина канала 0,99 м, размер 1500х730х1100 мм, бетон В45 (М600), объем 0,45 м3, расход арматуры 37,0 кг | шт
59.1.25.03-2031 | Лоток водоотводной междушпальный бетонный, глубина канала 1,0 м, размер 1500х700х1100 мм, бетон В45 (М600), объем 0,4 м3, расход арматуры 37,0 кг | шт
23.61.12.154.59.1.25.03-2031-000 | Лоток водоотводной междушпальный бетонный, глубина канала 1,0 м, размер 1500х700х1100 мм, бетон В45 (М600), объем 0,4 м3, расход арматуры 37,0 кг | шт
59.1.25.03-2032 | Лоток водоотводной междушпальный бетонный с пониженными дренажными отверстиями, глубина канала 0,109 м, размер 1500х730х1200 мм, бетон В45 (М600), объем 0,49 м3, расход арматуры 40,32 кг | шт
23.61.12.154.59.1.25.03-2032-000 | Лоток водоотводной междушпальный бетонный с пониженными дренажными отверстиями, глубина канала 0,109 м, размер 1500х730х1200 мм, бетон В45 (М600), объем 0,49 м3, расход арматуры 40,32 кг | шт
59.1.25.03-2033 | Лоток водоотводной междушпальный бетонный с пониженными дренажными отверстиями, глубина канала 0,114 м, размер 1500х730х1250 мм, бетон В45 (М600), объем 0,5 м3, расход арматуры 42,0 кг | шт
23.61.12.154.59.1.25.03-2033-000 | Лоток водоотводной междушпальный бетонный с пониженными дренажными отверстиями, глубина канала 0,114 м, размер 1500х730х1250 мм, бетон В45 (М600), объем 0,5 м3, расход арматуры 42,0 кг | шт
59.1.25.03-2034 | Блок междупутного лотка железобетонный, бетон В22,5, объем 0,31 м3, расход стали 16,1 кг, глубина 0,75 м, размер 1500х700х850 мм | шт
23.61.12.154.59.1.25.03-2034-000 | Блок междупутного лотка железобетонный, бетон В22,5, объем 0,31 м3, расход стали 16,1 кг, глубина 0,75 м, размер 1500х700х850 мм | шт
59.1.25.03-2035 | Мачта светофорная центрифугированная железобетонная, бетон В22,5, объем 0,22 м3, диаметр верх/низ 170/290 мм, толщина стенки 45 мм, длинна 8000 мм | шт
23.61.12.169.59.1.25.03-2035-000 | Мачта светофорная центрифугированная железобетонная, бетон В22,5, объем 0,22 м3, диаметр верх/низ 170/290 мм, толщина стенки 45 мм, длинна 8000 мм | шт
59.1.25.03-2036 | Мачта светофорная центрифугированная железобетонная, бетон В22,5, объем 0,29 м3, диаметр верх/низ 170/320 мм, толщина стенки 45 мм, длинна 10000 мм | шт
23.61.12.169.59.1.25.03-2036-000 | Мачта светофорная центрифугированная железобетонная, бетон В22,5, объем 0,29 м3, диаметр верх/низ 170/320 мм, толщина стенки 45 мм, длинна 10000 мм | шт
59.1.25.03-2037 | Плита безбалластного мостового полотна железобетонная, бетон B30, расход стали 269,24 кг/м3 | м3
23.61.12.159.59.1.25.03-2037-000 | Плита безбалластного мостового полотна железобетонная, бетон B30, расход стали 269,24 кг/м3 | м3
59.1.25.03-2039 | Груз компенсаторный полимербетонный для компенсирующих устройств контактной сети 01.01-16 | шт
23.69.19.000.59.1.25.03-2039-000 | Груз компенсаторный полимербетонный для компенсирующих устройств контактной сети 01.01-16 | шт
59.1.25.03-2040 | Знак для нумерации опор контактной сети на пластине из металла размером 260x140 мм толщиной 1,6 мм | 100 шт
25.11.23.119.59.1.25.03-2040-000 | Знак для нумерации опор контактной сети на пластине из металла размером 260x140 мм толщиной 1,6 мм | 100 шт
59.1.25.03-2041 | Знак для нумерации опор контактной сети на пластине из пластика размером 260x140 мм толщиной 5,0 мм | 100 шт
22.29.29.190.59.1.25.03-2041-000 | Знак для нумерации опор контактной сети на пластине из пластика размером 260x140 мм толщиной 5,0 мм | 100 шт
59.1.25.03-2042 | Знак путевой и сигнальный железных дорог "Километровые знаки" размером 220x1100 мм | 100 шт
25.11.23.119.59.1.25.03-2042-000 | Знак путевой и сигнальный железных дорог "Километровые знаки" размером 220x1100 мм | 100 шт
59.1.25.03-2043 | Знак путевой и сигнальный железных дорог "Километровые знаки" размером 220x840 мм | 100 шт
25.11.23.119.59.1.25.03-2043-000 | Знак путевой и сигнальный железных дорог "Километровые знаки" размером 220x840 мм | 100 шт
59.1.25.03-2044 | Знак путевой и сигнальный железных дорог "Километровые знаки" размером 270x300 мм | 100 шт
25.11.23.119.59.1.25.03-2044-000 | Знак путевой и сигнальный железных дорог "Километровые знаки" размером 270x300 мм | 100 шт
59.1.25.03-2045 | Знак путевой и сигнальный железных дорог "Километровые знаки" размером 270x360 мм | 100 шт
25.11.23.119.59.1.25.03-2045-000 | Знак путевой и сигнальный железных дорог "Километровые знаки" размером 270x360 мм | 100 шт
59.1.25.03-2046 | Знак путевой и сигнальный железных дорог "Свисток" со стойкой (постоянный) | 100 шт
25.11.23.119.59.1.25.03-2046-000 | Знак путевой и сигнальный железных дорог "Свисток" со стойкой (постоянный) | 100 шт
59.1.25.03-2047 | Знак путевой и сигнальный железных дорог "Включить ток на электровозе" с креплениями, размер 450x450 мм | 100 шт
25.11.23.119.59.1.25.03-2047-000 | Знак путевой и сигнальный железных дорог "Включить ток на электровозе" с креплениями, размер 450x450 мм | 100 шт
59.1.25.03-2048 | Знак путевой и сигнальный железных дорог "Включить ток на электропоезде" с креплениями, размер 450x450 мм | 100 компл
25.11.23.119.59.1.25.03-2048-000 | Знак путевой и сигнальный железных дорог "Включить ток на электропоезде" с креплениями, размер 450x450 мм | 100 компл
59.1.25.03-2049 | Знак путевой и сигнальный железных дорог "Внимание! Токораздел" с креплениями | 100 шт
25.11.23.119.59.1.25.03-2049-000 | Знак путевой и сигнальный железных дорог "Внимание! Токораздел" с креплениями | 100 шт
59.1.25.03-2050 | Знак путевой и сигнальный железных дорог "Газ" | 100 шт
25.11.23.119.59.1.25.03-2050-000 | Знак путевой и сигнальный железных дорог "Газ" | 100 шт
59.1.25.03-2051 | Знак путевой и сигнальный железных дорог "Граница подъездного пути" | 100 шт
25.11.23.119.59.1.25.03-2051-000 | Знак путевой и сигнальный железных дорог "Граница подъездного пути" | 100 шт
59.1.25.03-2052 | Знак путевой и сигнальный железных дорог "Граница станции" | 100 шт
25.11.23.119.59.1.25.03-2052-000 | Знак путевой и сигнальный железных дорог "Граница станции" | 100 шт
59.1.25.03-2053 | Знак путевой и сигнальный железных дорог "Диск уменьшения скорости" со стойкой | 100 шт
25.11.23.119.59.1.25.03-2053-000 | Знак путевой и сигнальный железных дорог "Диск уменьшения скорости" со стойкой | 100 шт
59.1.25.03-2054 | Знак путевой и сигнальный железных дорог "Конец контактной подвески" | 100 шт
25.11.23.119.59.1.25.03-2054-000 | Знак путевой и сигнальный железных дорог "Конец контактной подвески" | 100 шт
59.1.25.03-2055 | Знак путевой и сигнальный железных дорог "Нефть" | 100 шт
25.11.23.119.59.1.25.03-2055-000 | Знак путевой и сигнальный железных дорог "Нефть" | 100 шт
59.1.25.03-2056 | Знак путевой и сигнальный железных дорог "Опустить нож, открыть крылья" со стойкой | 100 шт
25.11.23.119.59.1.25.03-2056-000 | Знак путевой и сигнальный железных дорог "Опустить нож, открыть крылья" со стойкой | 100 шт
59.1.25.03-2057 | Знак путевой и сигнальный железных дорог "Опустить токоприемник" с креплениями | 100 шт
25.11.23.119.59.1.25.03-2057-000 | Знак путевой и сигнальный железных дорог "Опустить токоприемник" с креплениями | 100 шт
59.1.25.03-2058 | Знак путевой и сигнальный железных дорог "Остановка локомотива" | 100 шт
25.11.23.119.59.1.25.03-2058-000 | Знак путевой и сигнальный железных дорог "Остановка локомотива" | 100 шт
59.1.25.03-2059 | Знак путевой и сигнальный железных дорог "Остановка первого вагона" | 100 шт
25.11.23.119.59.1.25.03-2059-000 | Знак путевой и сигнальный железных дорог "Остановка первого вагона" | 100 шт
59.1.25.03-2060 | Знак путевой и сигнальный железных дорог "Отключить ток" с креплениями | 100 шт
25.11.23.119.59.1.25.03-2060-000 | Знак путевой и сигнальный железных дорог "Отключить ток" с креплениями | 100 шт
59.1.25.03-2061 | Знак путевой и сигнальный железных дорог "Подготовиться к опусканию токоприемника" с креплениями | 100 шт
25.11.23.119.59.1.25.03-2061-000 | Знак путевой и сигнальный железных дорог "Подготовиться к опусканию токоприемника" с креплениями | 100 шт
59.1.25.03-2062 | Знак путевой и сигнальный железных дорог "Подготовиться к поднятию ножа и закрытию крыльев" со стойкой | 100 шт
25.11.23.119.59.1.25.03-2062-000 | Знак путевой и сигнальный железных дорог "Подготовиться к поднятию ножа и закрытию крыльев" со стойкой | 100 шт
59.1.25.03-2063 | Знак путевой и сигнальный железных дорог "Поднять нож, закрыть крылья" со стойкой | 100 шт
25.11.23.119.59.1.25.03-2063-000 | Знак путевой и сигнальный железных дорог "Поднять нож, закрыть крылья" со стойкой | 100 шт
59.1.25.03-2064 | Знак путевой и сигнальный железных дорог "Поднять токоприемник на электровозе" с креплениями, размер 450x450 мм | 100 шт
25.11.23.119.59.1.25.03-2064-000 | Знак путевой и сигнальный железных дорог "Поднять токоприемник на электровозе" с креплениями, размер 450x450 мм | 100 шт
59.1.25.03-2065 | Знак путевой и сигнальный железных дорог "Поднять токоприемник на электропоезде" с креплениями, размер 450x450 мм | 100 компл
25.11.23.119.59.1.25.03-2065-000 | Знак путевой и сигнальный железных дорог "Поднять токоприемник на электропоезде" с креплениями, размер 450x450 мм | 100 компл
59.1.25.03-2066 | Знак путевой и сигнальный железных дорог "Поднять токоприемник" с креплениями | 100 шт
25.11.23.119.59.1.25.03-2066-000 | Знак путевой и сигнальный железных дорог "Поднять токоприемник" с креплениями | 100 шт
59.1.25.03-2067 | Знак путевой и сигнальный железных дорог "Свисток" со стойкой (переносной) | 100 шт
25.11.23.119.59.1.25.03-2067-000 | Знак путевой и сигнальный железных дорог "Свисток" со стойкой (переносной) | 100 шт
59.1.25.03-2068 | Знак путевой и сигнальный железных дорог "Уменьшение скорости" со стойкой | 100 шт
25.11.23.119.59.1.25.03-2068-000 | Знак путевой и сигнальный железных дорог "Уменьшение скорости" со стойкой | 100 шт
59.1.25.03-2069 | Знак путевой и сигнальный железных дорог "Щит сигнальный желтый" со стойкой | 100 шт
25.11.23.119.59.1.25.03-2069-000 | Знак путевой и сигнальный железных дорог "Щит сигнальный желтый" со стойкой | 100 шт
59.1.25.03-2070 | Знак путевой и сигнальный железных дорог "Щит сигнальный красный" со стойкой (сигнал остановки) | 100 шт
25.11.23.119.59.1.25.03-2070-000 | Знак путевой и сигнальный железных дорог "Щит сигнальный красный" со стойкой (сигнал остановки) | 100 шт
59.1.25.03-2071 | Изолятор штыревой стержневой полимерный: ШСК 12,5-10-4 УХЛ | шт
27.90.12.110.59.1.25.03-2071-000 | Изолятор штыревой стержневой полимерный: ШСК 12,5-10-4 УХЛ | шт
59.1.25.03-2072 | Изолятор штыревой стержневой полимерный: ШСК 12,5-10-4 УХЛ1 исп. 1 | шт
27.90.12.110.59.1.25.03-2072-000 | Изолятор штыревой стержневой полимерный: ШСК 12,5-10-4 УХЛ1 исп. 1 | шт
59.1.25.03-2073 | Изолятор штыревой стержневой полимерный: ШСК 12,5-10-4 УХЛ1 исп. 2 | шт
27.90.12.110.59.1.25.03-2073-000 | Изолятор штыревой стержневой полимерный: ШСК 12,5-10-4 УХЛ1 исп. 2 | шт
59.1.25.03-2074 | Изолятор штыревой стержневой полимерный: ШСК 12,5-10-4 УХЛ1 исп. 3 | шт
27.90.12.110.59.1.25.03-2074-000 | Изолятор штыревой стержневой полимерный: ШСК 12,5-10-4 УХЛ1 исп. 3 | шт
59.1.25.03-2075 | Изолятор штыревой стержневой полимерный: ШСК 12,5-20-4 УХЛ1 | шт
27.90.12.110.59.1.25.03-2075-000 | Изолятор штыревой стержневой полимерный: ШСК 12,5-20-4 УХЛ1 | шт
59.1.25.03-2076 | Изолятор штыревой стержневой полимерный: ШСК 12,5-20-4 УХЛ1 исп. 1 | шт
27.90.12.110.59.1.25.03-2076-000 | Изолятор штыревой стержневой полимерный: ШСК 12,5-20-4 УХЛ1 исп. 1 | шт
59.1.25.03-2077 | Изолятор штыревой стержневой полимерный: ШСК 12,5-20-4 УХЛ1 исп. 2 | шт
27.90.12.110.59.1.25.03-2077-000 | Изолятор штыревой стержневой полимерный: ШСК 12,5-20-4 УХЛ1 исп. 2 | шт
59.1.25.03-2078 | Изолятор штыревой стержневой полимерный: ШСК 12,5-20-4 УХЛ1 исп. 3 | шт
27.90.12.110.59.1.25.03-2078-000 | Изолятор штыревой стержневой полимерный: ШСК 12,5-20-4 УХЛ1 исп. 3 | шт
59.1.25.03-2079 | Изолятор штыревой стержневой полимерный: ШСК 16-35-2 УХЛ1 | шт
27.90.12.110.59.1.25.03-2079-000 | Изолятор штыревой стержневой полимерный: ШСК 16-35-2 УХЛ1 | шт
59.1.25.03-2080 | Изолятор штыревой стержневой полимерный: ШСК 16-35-2-М УХЛ1 | шт
27.90.12.110.59.1.25.03-2080-000 | Изолятор штыревой стержневой полимерный: ШСК 16-35-2-М УХЛ1 | шт
59.1.25.03-2081 | Лента крепления шириной 20 мм, толщиной 0,7 мм, длиной 25 м из нержавеющей стали (в картонной коробке) (СИП) Л 207 | шт
27.33.13.130.59.1.25.03-2081-000 | Лента крепления шириной 20 мм, толщиной 0,7 мм, длиной 25 м из нержавеющей стали (в картонной коробке) (СИП) Л 207 | шт
59.1.25.03-2082 | Лента крепления шириной 20 мм, толщиной 0,7 мм, длиной 50 м из нержавеющей стали (в пластмассовой коробке с кабельной бухтой) (СИП) F2007 | шт
27.33.13.130.59.1.25.03-2082-000 | Лента крепления шириной 20 мм, толщиной 0,7 мм, длиной 50 м из нержавеющей стали (в пластмассовой коробке с кабельной бухтой) (СИП) F2007 | шт
59.1.25.03-2083 | Лента полиэтиленовая 30-40 мм | кг
22.21.42.141.59.1.25.03-2083-000 | Лента полиэтиленовая 30-40 мм | кг
59.1.25.03-2084 | Лоток водоотводный АпАТэК из композиционных материалов 0,4x0,45, ЛАД.0151.000-01 | м
22.23.19.000.59.1.25.03-2084-000 | Лоток водоотводный АпАТэК из композиционных материалов 0,4x0,45, ЛАД.0151.000-01 | м
59.1.25.03-2085 | Лоток водоотводный АпАТэК из композиционных материалов 0,5x0,45, ЛАД.0201.000-70 | м
22.23.19.000.59.1.25.03-2085-000 | Лоток водоотводный АпАТэК из композиционных материалов 0,5x0,45, ЛАД.0201.000-70 | м
59.1.25.03-2086 | Лоток водоотводный АпАТэК из композиционных материалов 0,68x1,168, ЛАД.0242.000 | м
22.23.19.000.59.1.25.03-2086-000 | Лоток водоотводный АпАТэК из композиционных материалов 0,68x1,168, ЛАД.0242.000 | м
59.1.25.03-2087 | Лоток водоотводный АпАТэК из композиционных материалов 0,75x0,48, ЛАД.0251.000-40 | м
22.23.19.000.59.1.25.03-2087-000 | Лоток водоотводный АпАТэК из композиционных материалов 0,75x0,48, ЛАД.0251.000-40 | м
59.1.25.03-2088 | Лоток водоотводный АпАТэК из композиционных материалов 1,0x0,62, ЛАД.0301.000-09 | м
22.23.19.000.59.1.25.03-2088-000 | Лоток водоотводный АпАТэК из композиционных материалов 1,0x0,62, ЛАД.0301.000-09 | м
59.1.25.03-2089 | Лоток водоотводный АпАТэК поворотный, угол поворота 30 град. из композиционных материалов 0,75x0,48, ЛАД.0251.000-30 | шт
22.23.19.000.59.1.25.03-2089-000 | Лоток водоотводный АпАТэК поворотный, угол поворота 30 град. из композиционных материалов 0,75x0,48, ЛАД.0251.000-30 | шт
59.1.25.03-2090 | Лоток водоотводный АпАТэК поворотный, угол поворота 30 град. из композиционных материалов 1,0x0,62, ЛАД.0301.000-30 | шт
22.23.19.000.59.1.25.03-2090-000 | Лоток водоотводный АпАТэК поворотный, угол поворота 30 град. из композиционных материалов 1,0x0,62, ЛАД.0301.000-30 | шт
59.1.25.03-2091 | Лоток водоотводный АпАТэК поворотный, угол поворота 45 град. из композиционных материалов 1,0x0,62, ЛАД.0301.000-45 | шт
22.23.19.000.59.1.25.03-2091-000 | Лоток водоотводный АпАТэК поворотный, угол поворота 45 град. из композиционных материалов 1,0x0,62, ЛАД.0301.000-45 | шт
59.1.25.03-2093 | Лоток коммуникационный АпАТэК из композиционных материалов 0,2x0,3, ЛАД.0110.000 | м
22.23.19.000.59.1.25.03-2093-000 | Лоток коммуникационный АпАТэК из композиционных материалов 0,2x0,3, ЛАД.0110.000 | м
59.1.25.03-2094 | Лоток коммуникационный АпАТэК из композиционных материалов 0,3x0,3, ЛАД.0112.000 | м
22.23.19.000.59.1.25.03-2094-000 | Лоток коммуникационный АпАТэК из композиционных материалов 0,3x0,3, ЛАД.0112.000 | м
59.1.25.03-2095 | Лоток коммуникационный АпАТэК из композиционных материалов 0,3x0,4, ЛАД.0115.000 | м
22.23.19.000.59.1.25.03-2095-000 | Лоток коммуникационный АпАТэК из композиционных материалов 0,3x0,4, ЛАД.0115.000 | м
59.1.25.03-2096 | Панель шумозащитная из композиционных материалов | м2
22.23.19.000.59.1.25.03-2096-000 | Панель шумозащитная из композиционных материалов | м2
59.1.25.03-2097 | Панель шумозащитная, прозрачная из акрилового стекла толщиной 10 мм | м2
22.23.19.000.59.1.25.03-2097-000 | Панель шумозащитная, прозрачная из акрилового стекла толщиной 10 мм | м2
59.1.25.03-2098 | Панель шумозащитная, прозрачная из акрилового стекла толщиной 15 мм | м2
22.23.19.000.59.1.25.03-2098-000 | Панель шумозащитная, прозрачная из акрилового стекла толщиной 15 мм | м2
59.1.25.03-2099 | Плиты из пенополистирола, размером 0,6x4 м для укрепления земляного полотна | м3
22.21.41.111.59.1.25.03-2099-000 | Плиты из пенополистирола, размером 0,6x4 м для укрепления земляного полотна | м3
59.1.25.03-2100 | Башмакосбрасыватель, тип рельсов Р65, на деревянных брусьях, 1704.000 | компл
25.11.23.119.59.1.25.03-2100-000 | Башмакосбрасыватель, тип рельсов Р65, на деревянных брусьях, 1704.000 | компл
59.1.25.03-2101 | Крестовина отдельная, тип рельсов Р65 1/11, 2750.02.000 | шт
30.20.40.172.59.1.25.03-2101-000 | Крестовина отдельная, тип рельсов Р65 1/11, 2750.02.000 | шт
59.1.25.03-2102 | Крестовина отдельная, тип рельсов Р65 1/18, 1323.02.000 | шт
30.20.40.172.59.1.25.03-2102-000 | Крестовина отдельная, тип рельсов Р65 1/18, 1323.02.000 | шт
59.1.25.03-2103 | Крестовина отдельная, тип рельсов Р65 1/18, 2451.03.000 | шт
30.20.40.172.59.1.25.03-2103-000 | Крестовина отдельная, тип рельсов Р65 1/18, 2451.03.000 | шт
59.1.25.03-2104 | Крестовина отдельная, тип рельсов Р65 1/22, 2832.02.000 | шт
30.20.40.172.59.1.25.03-2104-000 | Крестовина отдельная, тип рельсов Р65 1/22, 2832.02.000 | шт
59.1.25.03-2105 | Крестовина отдельная, тип рельсов Р65 1/6, 2628.02.000 | шт
30.20.40.172.59.1.25.03-2105-000 | Крестовина отдельная, тип рельсов Р65 1/6, 2628.02.000 | шт
59.1.25.03-2106 | Крестовина отдельная, тип рельсов Р65, 1/11, СП 408, подвергшаяся упрочнению энергией взрывной волны | шт
30.20.40.172.59.1.25.03-2106-000 | Крестовина отдельная, тип рельсов Р65, 1/11, СП 408, подвергшаяся упрочнению энергией взрывной волны | шт
59.1.25.03-2107 | Крестовина отдельная, тип рельсов Р65, 1/9, 1580.02.000 | шт
30.20.40.172.59.1.25.03-2107-000 | Крестовина отдельная, тип рельсов Р65, 1/9, 1580.02.000 | шт
59.1.25.03-2108 | Крестовина отдельная, тип рельсов Р65, 1/9, 1580.02.000, подвергшаяся упрочнению энергией взрывной волны | шт
30.20.40.172.59.1.25.03-2108-000 | Крестовина отдельная, тип рельсов Р65, 1/9, 1580.02.000, подвергшаяся упрочнению энергией взрывной волны | шт
59.1.25.03-2109 | Крестовина отдельная, тип рельсов Р65, 1/9, СП418 | шт
30.20.40.172.59.1.25.03-2109-000 | Крестовина отдельная, тип рельсов Р65, 1/9, СП418 | шт
59.1.25.03-2110 | Крестовина отдельная, тип рельсов Р65, 1/9, СП418, подвергшаяся упрочнению энергией взрывной волны | шт
30.20.40.172.59.1.25.03-2110-000 | Крестовина отдельная, тип рельсов Р65, 1/9, СП418, подвергшаяся упрочнению энергией взрывной волны | шт
59.1.25.03-2111 | Накладка старогодная для повторной укладки в путь 1Р65 | шт
24.10.75.115.59.1.25.03-2111-000 | Накладка старогодная для повторной укладки в путь 1Р65 | шт
59.1.25.03-2112 | Остряк отдельный, тип рельсов Р65, 1/11 (1/9), длиной 8,3 м, СП 520 (СП 521) | шт
24.10.75.114.59.1.25.03-2112-000 | Остряк отдельный, тип рельсов Р65, 1/11 (1/9), длиной 8,3 м, СП 520 (СП 521) | шт
59.1.25.03-2113 | Перевод стрелочный двойной перекрестный, тип рельсов Р65 1/9 на деревянных брусьях, 1580.00.000-01 | компл
30.20.40.171.59.1.25.03-2113-000 | Перевод стрелочный двойной перекрестный, тип рельсов Р65 1/9 на деревянных брусьях, 1580.00.000-01 | компл
59.1.25.03-2114 | Перевод стрелочный двойной перекрестный, тип рельсов Р65 1/9 на деревянных брусьях, 2869.00.000 | компл
30.20.40.171.59.1.25.03-2114-000 | Перевод стрелочный двойной перекрестный, тип рельсов Р65 1/9 на деревянных брусьях, 2869.00.000 | компл
59.1.25.03-2115 | Перевод стрелочный двойной перекрестный, тип рельсов Р65 1/9 на железобетонных брусьях, 2843.00.000 | компл
30.20.40.171.59.1.25.03-2115-000 | Перевод стрелочный двойной перекрестный, тип рельсов Р65 1/9 на железобетонных брусьях, 2843.00.000 | компл
59.1.25.03-2116 | Перевод стрелочный для укладки в кривой радиуса Р-900 с гибкими остряками на деревянных брусьях, криволинейный, тип Р-65, 1/11, проект 2851.00.000 | компл
30.20.40.171.59.1.25.03-2116-000 | Перевод стрелочный для укладки в кривой радиуса Р-900 с гибкими остряками на деревянных брусьях, криволинейный, тип Р-65, 1/11, проект 2851.00.000 | компл
59.1.25.03-2117 | Перевод стрелочный для укладки в кривых участках пути на деревянных брусьях, криволинейный, тип Р-65, 1/11, проект 2759.00.000 | компл
30.20.40.171.59.1.25.03-2117-000 | Перевод стрелочный для укладки в кривых участках пути на деревянных брусьях, криволинейный, тип Р-65, 1/11, проект 2759.00.000 | компл
59.1.25.03-2118 | Перевод стрелочный для укладки в кривых участках пути на деревянных брусьях, криволинейный, тип Р-65, 1/11, проект 2802.00.000 | компл
30.20.40.171.59.1.25.03-2118-000 | Перевод стрелочный для укладки в кривых участках пути на деревянных брусьях, криволинейный, тип Р-65, 1/11, проект 2802.00.000 | компл
59.1.25.03-2119 | Перевод стрелочный для укладки в кривых участках пути на ЖБ брусе обыкновенный, тип Р-65, марка 1/11 | компл
30.20.40.171.59.1.25.03-2119-000 | Перевод стрелочный для укладки в кривых участках пути на ЖБ брусе обыкновенный, тип Р-65, марка 1/11 | компл
59.1.25.03-2120 | Перевод стрелочный симметричный тип Р-65, марка 1/11 с деревянными брусьями | компл
30.20.40.171.59.1.25.03-2120-000 | Перевод стрелочный симметричный тип Р-65, марка 1/11 с деревянными брусьями | компл
59.1.25.03-2121 | Перевод стрелочный симметричный, тип рельсов Р65 марка 1/6 на железобетонных брусьях | компл
30.20.40.171.59.1.25.03-2121-000 | Перевод стрелочный симметричный, тип рельсов Р65 марка 1/6 на железобетонных брусьях | компл
59.1.25.03-2122 | Перевод стрелочный, тип рельсов Р65 марка 1/11, на деревянных брусьях | компл
30.20.40.171.59.1.25.03-2122-000 | Перевод стрелочный, тип рельсов Р65 марка 1/11, на деревянных брусьях | компл
59.1.25.03-2123 | Перевод стрелочный, тип рельсов Р65 марка 1/18, на деревянных брусьях | компл
30.20.40.171.59.1.25.03-2123-000 | Перевод стрелочный, тип рельсов Р65 марка 1/18, на деревянных брусьях | компл
59.1.25.03-2124 | Перевод стрелочный, тип рельсов Р65, на железобетонных брусьях для высокоскоростного движения марка 1/11 | компл
30.20.40.171.59.1.25.03-2124-000 | Перевод стрелочный, тип рельсов Р65, на железобетонных брусьях для высокоскоростного движения марка 1/11 | компл
59.1.25.03-2125 | Перевод стрелочный, тип рельсов Р65 марка 1/9, на железобетонных брусьях | компл
30.20.40.171.59.1.25.03-2125-000 | Перевод стрелочный, тип рельсов Р65 марка 1/9, на железобетонных брусьях | компл
59.1.25.03-2126 | Пересечение глухое, тип рельсов Р-65, марка 2/11 с деревянными брусьями | компл
30.20.40.172.59.1.25.03-2126-000 | Пересечение глухое, тип рельсов Р-65, марка 2/11 с деревянными брусьями | компл
59.1.25.03-2127 | Пересечение глухое, тип рельсов Р-65, марка 2/9 с деревянными брусьями | компл
30.20.40.172.59.1.25.03-2127-000 | Пересечение глухое, тип рельсов Р-65, марка 2/9 с деревянными брусьями | компл
59.1.25.03-2128 | Пересечение глухое, тип рельсов Р65, на деревянных брусьях марка 2/6 | компл
30.20.40.172.59.1.25.03-2128-000 | Пересечение глухое, тип рельсов Р65, на деревянных брусьях марка 2/6 | компл
59.1.25.03-2129 | Плети рельсовые железнодорожные бесстыкового пути из рельсов типа Р65 сварные, категории ДТ350 | м
24.10.75.111.59.1.25.03-2129-000 | Плети рельсовые железнодорожные бесстыкового пути из рельсов типа Р65 сварные, категории ДТ350 | м
59.1.25.03-2130 | Плети рельсовые железнодорожные бесстыкового пути из рельсов типа Р65 сварные, категории ДТ350ВС | м
24.10.75.111.59.1.25.03-2130-000 | Плети рельсовые железнодорожные бесстыкового пути из рельсов типа Р65 сварные, категории ДТ350ВС | м
59.1.25.03-2131 | Плети рельсовые железнодорожные бесстыкового пути из рельсов типа Р65 сварные, категории ДТ350НН | м
24.10.75.111.59.1.25.03-2131-000 | Плети рельсовые железнодорожные бесстыкового пути из рельсов типа Р65 сварные, категории ДТ350НН | м
59.1.25.03-2132 | Плети рельсовые железнодорожные бесстыкового пути из рельсов типа Р65 сварные, категории ДТ350СС | м
24.10.75.111.59.1.25.03-2132-000 | Плети рельсовые железнодорожные бесстыкового пути из рельсов типа Р65 сварные, категории ДТ350СС | м
59.1.25.03-2133 | Плети рельсовые железнодорожные бесстыкового пути из рельсов типа Р65 сварные, категории ДТ370ИК | м
24.10.75.111.59.1.25.03-2133-000 | Плети рельсовые железнодорожные бесстыкового пути из рельсов типа Р65 сварные, категории ДТ370ИК | м
59.1.25.03-2134 | Плети рельсовые железнодорожные бесстыкового пути из рельсов типа Р65 сварные, категории НТ260 | м
24.10.75.111.59.1.25.03-2134-000 | Плети рельсовые железнодорожные бесстыкового пути из рельсов типа Р65 сварные, категории НТ260 | м
59.1.25.03-2135 | Плети рельсовые железнодорожные бесстыкового пути из рельсов типа Р65 сварные, категории НТ300 | м
24.10.75.111.59.1.25.03-2135-000 | Плети рельсовые железнодорожные бесстыкового пути из рельсов типа Р65 сварные, категории НТ300 | м
59.1.25.03-2136 | Плети рельсовые железнодорожные бесстыкового пути из рельсов типа Р65 сварные, категории НТ320 | м
24.10.75.111.59.1.25.03-2136-000 | Плети рельсовые железнодорожные бесстыкового пути из рельсов типа Р65 сварные, категории НТ320 | м
59.1.25.03-2137 | Плети рельсовые железнодорожные бесстыкового пути из рельсов типа Р65 сварные, категории НТ320ВС | м
24.10.75.111.59.1.25.03-2137-000 | Плети рельсовые железнодорожные бесстыкового пути из рельсов типа Р65 сварные, категории НТ320ВС | м
59.1.25.03-2138 | Плети рельсовые железнодорожные бесстыкового пути из рельсов типа Р65 сварные, категории ОТ350 | м
24.10.75.111.59.1.25.03-2138-000 | Плети рельсовые железнодорожные бесстыкового пути из рельсов типа Р65 сварные, категории ОТ350 | м
59.1.25.03-2139 | Плети рельсовые железнодорожные бесстыкового пути из рельсов типа Р65 сварные, категории ОТ350НН | м
24.10.75.111.59.1.25.03-2139-000 | Плети рельсовые железнодорожные бесстыкового пути из рельсов типа Р65 сварные, категории ОТ350НН | м
59.1.25.03-2140 | Плети рельсовые железнодорожные бесстыкового пути из рельсов типа Р65 сварные, категории ОТ350СС | м
24.10.75.111.59.1.25.03-2140-000 | Плети рельсовые железнодорожные бесстыкового пути из рельсов типа Р65 сварные, категории ОТ350СС | м
59.1.25.03-2141 | Плети рельсовые железнодорожные бесстыкового пути из рельсов типа Р65 сварные, категории ОТ370ИК | м
24.10.75.111.59.1.25.03-2141-000 | Плети рельсовые железнодорожные бесстыкового пути из рельсов типа Р65 сварные, категории ОТ370ИК | м
59.1.25.03-2142 | Подкладка костыльного скрепления железнодорожного пути СД-50 | т
24.10.75.116.59.1.25.03-2142-000 | Подкладка костыльного скрепления железнодорожного пути СД-50 | т
59.1.25.03-2143 | Подкладка костыльного скрепления железнодорожного пути СД-65 | т
24.10.75.116.59.1.25.03-2143-000 | Подкладка костыльного скрепления железнодорожного пути СД-65 | т
59.1.25.03-2144 | Подкладка раздельного скрепления железнодорожного пути КБ-65 | т
24.10.75.116.59.1.25.03-2144-000 | Подкладка раздельного скрепления железнодорожного пути КБ-65 | т
59.1.25.03-2145 | Подкладка раздельного скрепления железнодорожного пути СК-50 | т
24.10.75.116.59.1.25.03-2145-000 | Подкладка раздельного скрепления железнодорожного пути СК-50 | т
59.1.25.03-2146 | Подкладка раздельного скрепления железнодорожного пути СК-65 | т
24.10.75.116.59.1.25.03-2146-000 | Подкладка раздельного скрепления железнодорожного пути СК-65 | т
59.1.25.03-2147 | Подкладка старогодная для повторной укладки в путь Д65 | шт
24.10.75.116.59.1.25.03-2147-000 | Подкладка старогодная для повторной укладки в путь Д65 | шт
59.1.25.03-2148 | Подкладка старогодная для повторной укладки в путь ДН6-65 | шт
24.10.75.116.59.1.25.03-2148-000 | Подкладка старогодная для повторной укладки в путь ДН6-65 | шт
59.1.25.03-2149 | Подкладка старогодная для повторной укладки в путь СД-65 | шт
24.10.75.116.59.1.25.03-2149-000 | Подкладка старогодная для повторной укладки в путь СД-65 | шт
59.1.25.03-2150 | Прибор уравнительный на деревянных брусьях, тип рельсов Р65 | компл
30.20.40.172.59.1.25.03-2150-000 | Прибор уравнительный на деревянных брусьях, тип рельсов Р65 | компл
59.1.25.03-2151 | Прокладка под тросовую петлю 25-35мм | 100 шт
25.11.23.119.59.1.25.03-2151-000 | Прокладка под тросовую петлю 25-35мм | 100 шт
59.1.25.03-2152 | Прокладка под тросовую петлю 50-70 мм | 100 шт
25.11.23.119.59.1.25.03-2152-000 | Прокладка под тросовую петлю 50-70 мм | 100 шт
59.1.25.03-2153 | Прокладка рельсовых скреплений железнодорожного пути АРС-04.07.003 II категории, исполнение ПД | шт
24.10.75.116.59.1.25.03-2153-000 | Прокладка рельсовых скреплений железнодорожного пути АРС-04.07.003 II категории, исполнение ПД | шт
59.1.25.03-2154 | Прокладка рельсовых скреплений железнодорожного пути СП-487 II категории, исполнение Д | шт
24.10.75.116.59.1.25.03-2154-000 | Прокладка рельсовых скреплений железнодорожного пути СП-487 II категории, исполнение Д | шт
59.1.25.03-2155 | Прокладка рельсовых скреплений железнодорожного пути ЦП-143 II категории, исполнение Д | шт
24.10.75.116.59.1.25.03-2155-000 | Прокладка рельсовых скреплений железнодорожного пути ЦП-143 II категории, исполнение Д | шт
59.1.25.03-2156 | Прокладка рельсовых скреплений железнодорожного пути ЦП-153 II категории, исполнение Д | шт
24.10.75.116.59.1.25.03-2156-000 | Прокладка рельсовых скреплений железнодорожного пути ЦП-153 II категории, исполнение Д | шт
59.1.25.03-2157 | Прокладка рельсовых скреплений железнодорожного пути ЦП-204 II категории, исполнение Д | шт
24.10.75.116.59.1.25.03-2157-000 | Прокладка рельсовых скреплений железнодорожного пути ЦП-204 II категории, исполнение Д | шт
59.1.25.03-2158 | Прокладка рельсовых скреплений железнодорожного пути ЦП-204М-АРС II категории, исполнение Д | шт
24.10.75.116.59.1.25.03-2158-000 | Прокладка рельсовых скреплений железнодорожного пути ЦП-204М-АРС II категории, исполнение Д | шт
59.1.25.03-2159 | Прокладка рельсовых скреплений железнодорожного пути ЦП-204М-АРС II категории, исполнение ПД | шт
24.10.75.116.59.1.25.03-2159-000 | Прокладка рельсовых скреплений железнодорожного пути ЦП-204М-АРС II категории, исполнение ПД | шт
59.1.25.03-2160 | Прокладка рельсовых скреплений железнодорожного пути ЦП-328 II категории, исполнение Д | шт
24.10.75.116.59.1.25.03-2160-000 | Прокладка рельсовых скреплений железнодорожного пути ЦП-328 II категории, исполнение Д | шт
59.1.25.03-2161 | Прокладка рельсовых скреплений железнодорожного пути ЦП-363 II категории, исполнение Д | шт
24.10.75.116.59.1.25.03-2161-000 | Прокладка рельсовых скреплений железнодорожного пути ЦП-363 II категории, исполнение Д | шт
59.1.25.03-2162 | Прокладка рельсовых скреплений железнодорожного пути ЦП-363 II категории, исполнение ПД | шт
24.10.75.116.59.1.25.03-2162-000 | Прокладка рельсовых скреплений железнодорожного пути ЦП-363 II категории, исполнение ПД | шт
59.1.25.03-2163 | Прокладка рельсовых скреплений железнодорожного пути ЦП-538 II категории, исполнение Д | шт
24.10.75.116.59.1.25.03-2163-000 | Прокладка рельсовых скреплений железнодорожного пути ЦП-538 II категории, исполнение Д | шт
59.1.25.03-2164 | Прокладка рельсовых скреплений железнодорожного пути ЦП-538 II категории, исполнение ПД | шт
24.10.75.116.59.1.25.03-2164-000 | Прокладка рельсовых скреплений железнодорожного пути ЦП-538 II категории, исполнение ПД | шт
59.1.25.03-2165 | Прокладка рельсовых скреплений железнодорожного пути ЦП-638 II категории, исполнение Д | шт
24.10.75.116.59.1.25.03-2165-000 | Прокладка рельсовых скреплений железнодорожного пути ЦП-638 II категории, исполнение Д | шт
59.1.25.03-2166 | Прокладка рельсовых скреплений железнодорожного пути ЦП-67 II категории, исполнение ДД | шт
24.10.75.116.59.1.25.03-2166-000 | Прокладка рельсовых скреплений железнодорожного пути ЦП-67 II категории, исполнение ДД | шт
59.1.25.03-2167 | Прокладка рельсовых скреплений железнодорожного пути ЦП-738 II категории, исполнение Д | шт
24.10.75.116.59.1.25.03-2167-000 | Прокладка рельсовых скреплений железнодорожного пути ЦП-738 II категории, исполнение Д | шт
59.1.25.03-2168 | Прокладка рельсовых скреплений железнодорожного пути ЦП-738 II категории, исполнение ПД | шт
24.10.75.116.59.1.25.03-2168-000 | Прокладка рельсовых скреплений железнодорожного пути ЦП-738 II категории, исполнение ПД | шт
59.1.25.03-2169 | Прокладка рельсовых скреплений железнодорожного пути ЦП-74 II категории, исполнение ПД | шт
24.10.75.116.59.1.25.03-2169-000 | Прокладка рельсовых скреплений железнодорожного пути ЦП-74 II категории, исполнение ПД | шт
59.1.25.03-2170 | Рельс крестовины с контррельсом тип Р50, 1/11, 2642 | шт
30.20.40.172.59.1.25.03-2170-000 | Рельс крестовины с контррельсом тип Р50, 1/11, 2642 | шт
59.1.25.03-2171 | Рельс крестовины с контррельсом тип Р50, 1/9, 2643 | шт
30.20.40.172.59.1.25.03-2171-000 | Рельс крестовины с контррельсом тип Р50, 1/9, 2643 | шт
59.1.25.03-2172 | Рельс крестовины с контррельсом тип Р65, 1/11, 2750 | шт
30.20.40.172.59.1.25.03-2172-000 | Рельс крестовины с контррельсом тип Р65, 1/11, 2750 | шт
59.1.25.03-2173 | Рельс крестовины с контррельсом тип Р65, 1/11, 2764 | шт
30.20.40.172.59.1.25.03-2173-000 | Рельс крестовины с контррельсом тип Р65, 1/11, 2764 | шт
59.1.25.03-2174 | Рельс крестовины с контррельсом тип Р65, 1/18, 1323 | шт
30.20.40.172.59.1.25.03-2174-000 | Рельс крестовины с контррельсом тип Р65, 1/18, 1323 | шт
59.1.25.03-2175 | Рельс крестовины с контррельсом тип Р65, 1/6, 2307 | шт
30.20.40.172.59.1.25.03-2175-000 | Рельс крестовины с контррельсом тип Р65, 1/6, 2307 | шт
59.1.25.03-2176 | Рельс крестовины с контррельсом тип Р65, 1/6, 2628 | шт
30.20.40.172.59.1.25.03-2176-000 | Рельс крестовины с контррельсом тип Р65, 1/6, 2628 | шт
59.1.25.03-2177 | Рельс крестовины с контррельсом тип Р65, 1/9, 2766 | шт
30.20.40.172.59.1.25.03-2177-000 | Рельс крестовины с контррельсом тип Р65, 1/9, 2766 | шт
59.1.25.03-2178 | Рельс крестовины с контррельсом тип Р65, 1/9, 2769 | шт
30.20.40.172.59.1.25.03-2178-000 | Рельс крестовины с контррельсом тип Р65, 1/9, 2769 | шт
59.1.25.03-2179 | Рельс рамный отдельный, тип рельсов Р65, 1/11 (1/9), длиной 12,5 м, СП 401 (СП 402) | шт
24.10.75.111.59.1.25.03-2179-000 | Рельс рамный отдельный, тип рельсов Р65, 1/11 (1/9), длиной 12,5 м, СП 401 (СП 402) | шт
59.1.25.03-2180 | Рельсовые плети старогодные железнодорожные сварные бесстыкового пути для повторной укладки в путь из рельсов типа Р65 I группы годности | м
24.10.75.111.59.1.25.03-2180-000 | Рельсовые плети старогодные железнодорожные сварные бесстыкового пути для повторной укладки в путь из рельсов типа Р65 I группы годности | м
59.1.25.03-2181 | Рельсовые плети старогодные железнодорожные сварные бесстыкового пути для повторной укладки в путь из рельсов типа Р65 II группы годности | м
24.10.75.111.59.1.25.03-2181-000 | Рельсовые плети старогодные железнодорожные сварные бесстыкового пути для повторной укладки в путь из рельсов типа Р65 II группы годности | м
59.1.25.03-2182 | Рельсовые плети старогодные железнодорожные сварные бесстыкового пути для повторной укладки в путь из рельсов типа Р65 III группы годности | м
24.10.75.111.59.1.25.03-2182-000 | Рельсовые плети старогодные железнодорожные сварные бесстыкового пути для повторной укладки в путь из рельсов типа Р65 III группы годности | м
59.1.25.03-2183 | Рельсы железнодорожные типа Р65 категории НТ300 | м
24.10.75.111.59.1.25.03-2183-000 | Рельсы железнодорожные типа Р65 категории НТ300 | м
59.1.25.03-2184 | Рельсы железнодорожные типа Р65 категории НТ320 | м
24.10.75.111.59.1.25.03-2184-000 | Рельсы железнодорожные типа Р65 категории НТ320 | м
59.1.25.03-2185 | Рельсы железнодорожные типа Р65 категории НТ320ВС | м
24.10.75.111.59.1.25.03-2185-000 | Рельсы железнодорожные типа Р65 категории НТ320ВС | м
59.1.25.03-2186 | Рельсы контррельсовые типа РК 50 | м
24.10.75.113.59.1.25.03-2186-000 | Рельсы контррельсовые типа РК 50 | м
59.1.25.03-2187 | Рельсы контррельсовые типа РК 65 | м
24.10.75.113.59.1.25.03-2187-000 | Рельсы контррельсовые типа РК 65 | м
59.1.25.03-2188 | Рельсы остряковые типа ОР 50 | м
24.10.75.114.59.1.25.03-2188-000 | Рельсы остряковые типа ОР 50 | м
59.1.25.03-2189 | Рельсы остряковые типа ОР 65 | м
24.10.75.114.59.1.25.03-2189-000 | Рельсы остряковые типа ОР 65 | м
59.1.25.03-2190 | Рельсы старогодные железнодорожные для повторной укладки в путь типа Р50 I группы годности | т
24.10.75.111.59.1.25.03-2190-000 | Рельсы старогодные железнодорожные для повторной укладки в путь типа Р50 I группы годности | т
59.1.25.03-2191 | Рельсы старогодные железнодорожные для повторной укладки в путь типа Р50 II группы годности | т
24.10.75.111.59.1.25.03-2191-000 | Рельсы старогодные железнодорожные для повторной укладки в путь типа Р50 II группы годности | т
59.1.25.03-2192 | Рельсы старогодные железнодорожные для повторной укладки в путь типа Р50 III группы годности | т
24.10.75.111.59.1.25.03-2192-000 | Рельсы старогодные железнодорожные для повторной укладки в путь типа Р50 III группы годности | т
59.1.25.03-2193 | Рельсы старогодные железнодорожные для повторной укладки в путь типа Р65 I группы годности | м
24.10.75.111.59.1.25.03-2193-000 | Рельсы старогодные железнодорожные для повторной укладки в путь типа Р65 I группы годности | м
59.1.25.03-2194 | Рельсы старогодные железнодорожные для повторной укладки в путь типа Р65 II группы годности | м
24.10.75.111.59.1.25.03-2194-000 | Рельсы старогодные железнодорожные для повторной укладки в путь типа Р65 II группы годности | м
59.1.25.03-2195 | Рельсы старогодные железнодорожные для повторной укладки в путь типа Р65 III группы годности | м
24.10.75.111.59.1.25.03-2195-000 | Рельсы старогодные железнодорожные для повторной укладки в путь типа Р65 III группы годности | м
59.1.25.03-2196 | Рельсы старогодные железнодорожные не годные для повторной укладки в путь | т
24.10.75.111.59.1.25.03-2196-000 | Рельсы старогодные железнодорожные не годные для повторной укладки в путь | т
59.1.25.03-2197 | Рельсы усовиковые типа УР 65 | м
24.10.75.111.59.1.25.03-2197-000 | Рельсы усовиковые типа УР 65 | м
59.1.25.03-2198 | Серьга остряка | шт
25.94.12.190.59.1.25.03-2198-000 | Серьга остряка | шт
59.1.25.03-2199 | Стык изолирующий рельсов типа Р65 с комбинированными (металлокомпозитными) накладками в составе: накладка АпАТэК Р65 МК-2 шт, прокладка стыковая-1 шт, шайба-6 шт, втулка-6 шт, болт М27x150-6 шт, гайка-6 шт | компл
27.90.12.120.59.1.25.03-2199-000 | Стык изолирующий рельсов типа Р65 с комбинированными (металлокомпозитными) накладками в составе: накладка АпАТэК Р65 МК-2 шт, прокладка стыковая-1 шт, шайба-6 шт, втулка-6 шт, болт М27x150-6 шт, гайка-6 шт | компл
59.1.25.03-2200 | Тяга переводная | шт
30.20.40.180.59.1.25.03-2200-000 | Тяга переводная | шт
59.1.25.03-2201 | Прокладка рельсовых скреплений железнодорожного пути старогодная для повторной укладки в путь ЦП-638 II категории, исполнение Д | шт
24.10.75.116.59.1.25.03-2201-000 | Прокладка рельсовых скреплений железнодорожного пути старогодная для повторной укладки в путь ЦП-638 II категории, исполнение Д | шт
59.1.25.03-2202 | Прокладка рельсовых скреплений железнодорожного пути старогодная для повторной укладки в путь ЦП-638 II категории, исполнение ПД | шт
24.10.75.116.59.1.25.03-2202-000 | Прокладка рельсовых скреплений железнодорожного пути старогодная для повторной укладки в путь ЦП-638 II категории, исполнение ПД | шт
59.1.25.03-2203 | Арматура пневматической очистки стрелочных переводов марки 1/11 (1/9) на железобетонных брусьях, тип рельсов Р65, 2542.000-09 | компл
30.20.40.175.59.1.25.03-2203-000 | Арматура пневматической очистки стрелочных переводов марки 1/11 (1/9) на железобетонных брусьях, тип рельсов Р65, 2542.000-09 | компл
59.1.25.03-2204 | Арматура пневматической очистки стрелочных переводов марки 1/11 (1/9) с гибкими остряками, тип рельсов Р65 и Р75, 2542.000-01 | компл
30.20.40.175.59.1.25.03-2204-000 | Арматура пневматической очистки стрелочных переводов марки 1/11 (1/9) с гибкими остряками, тип рельсов Р65 и Р75, 2542.000-01 | компл
59.1.25.03-2205 | Арматура пневматической очистки стрелочных переводов марки 1/11 (1/9) тип рельсов Р50, 2542.000-04 | компл
30.20.40.175.59.1.25.03-2205-000 | Арматура пневматической очистки стрелочных переводов марки 1/11 (1/9) тип рельсов Р50, 2542.000-04 | компл
59.1.25.03-2206 | Арматура пневматической очистки стрелочных переводов марки 1/11 (1/9) тип рельсов Р50, 1/6 тип рельсов Р50 и Р65, 2542.000-08 | компл
30.20.40.175.59.1.25.03-2206-000 | Арматура пневматической очистки стрелочных переводов марки 1/11 (1/9) тип рельсов Р50, 1/6 тип рельсов Р50 и Р65, 2542.000-08 | компл
59.1.25.03-2207 | Арматура пневматической очистки стрелочных переводов марки 1/11 (1/9) тип рельсов Р65 и Р75, 2542.000 | компл
30.20.40.175.59.1.25.03-2207-000 | Арматура пневматической очистки стрелочных переводов марки 1/11 (1/9) тип рельсов Р65 и Р75, 2542.000 | компл
59.1.25.03-2208 | Арматура пневматической очистки стрелочных переводов марки 1/11 (1/9) тип рельсов Р65 и Р75, 2542.000-06 | компл
30.20.40.175.59.1.25.03-2208-000 | Арматура пневматической очистки стрелочных переводов марки 1/11 (1/9) тип рельсов Р65 и Р75, 2542.000-06 | компл
59.1.25.03-2209 | Арматура пневматической очистки стрелочных переводов марки 1/18 тип рельсов Р65 и Р75, 2542.000-02 | компл
30.20.40.175.59.1.25.03-2209-000 | Арматура пневматической очистки стрелочных переводов марки 1/18 тип рельсов Р65 и Р75, 2542.000-02 | компл
59.1.25.03-2210 | Арматура пневматической очистки стрелочных переводов марки 1/18 тип рельсов Р65 и Р75, 2542.000-07 | компл
30.20.40.175.59.1.25.03-2210-000 | Арматура пневматической очистки стрелочных переводов марки 1/18 тип рельсов Р65 и Р75, 2542.000-07 | компл
59.1.25.03-2211 | Арматура пневматической очистки стрелочных переводов марки 1/6 тип рельсов Р50 и Р65, 2542.000-03 | компл
30.20.40.175.59.1.25.03-2211-000 | Арматура пневматической очистки стрелочных переводов марки 1/6 тип рельсов Р50 и Р65, 2542.000-03 | компл
59.1.25.03-2212 | Арматура пневматической очистки стрелочных переводов марки 1/9 тип рельсов Р50 и Р65, 2542.000-05 | компл
30.20.40.175.59.1.25.03-2212-000 | Арматура пневматической очистки стрелочных переводов марки 1/9 тип рельсов Р50 и Р65, 2542.000-05 | компл
59.1.25.03-2213 | Блок компенсатора КС-041-1 | шт
25.11.23.111.59.1.25.03-2213-000 | Блок компенсатора КС-041-1 | шт
59.1.25.03-2215 | Блок компенсирующий анкеровки двух контактных проводов, УКС 00049 | шт
25.11.23.111.59.1.25.03-2215-000 | Блок компенсирующий анкеровки двух контактных проводов, УКС 00049 | шт
59.1.25.03-2216 | Верхний узел ВУ-1 в составе: планка, штырь верхушечный | компл
25.11.23.111.59.1.25.03-2216-000 | Верхний узел ВУ-1 в составе: планка, штырь верхушечный | компл
59.1.25.03-2217 | Верхний узел ВУ-2 в составе: наголовник, накладка, штырь (2 шт) | компл
25.11.23.111.59.1.25.03-2217-000 | Верхний узел ВУ-2 в составе: наголовник, накладка, штырь (2 шт) | компл
59.1.25.03-2218 | Верхний узел ВУ-3 в составе: наголовник, накладка, штырь (2 шт) | компл
25.11.23.111.59.1.25.03-2218-000 | Верхний узел ВУ-3 в составе: наголовник, накладка, штырь (2 шт) | компл
59.1.25.03-2219 | Верхний узел ВУ-4 в составе: наголовник (2 шт), накладка, штырь (3 шт) | компл
25.11.23.111.59.1.25.03-2219-000 | Верхний узел ВУ-4 в составе: наголовник (2 шт), накладка, штырь (3 шт) | компл
59.1.25.03-2220 | Верхний узел ВУ-5 в составе: наголовник (2 шт), накладка | компл
25.11.23.111.59.1.25.03-2220-000 | Верхний узел ВУ-5 в составе: наголовник (2 шт), накладка | компл
59.1.25.03-2221 | Вкладыш вилочного коуша 068-1 | шт
27.33.13.130.59.1.25.03-2221-000 | Вкладыш вилочного коуша 068-1 | шт
59.1.25.03-2222 | Втулка изолирующая для поддерживающих струн фиксаторов на участках с плавкой гололеда на диаметр 50 мм, УКС 01816-01 | шт
27.33.14.000.59.1.25.03-2222-000 | Втулка изолирующая для поддерживающих струн фиксаторов на участках с плавкой гололеда на диаметр 50 мм, УКС 01816-01 | шт
59.1.25.03-2223 | Габион из проволоки с гальфановым покрытием диаметром 2,4 мм, размером, м 3x2x0,5 | шт
25.11.23.119.59.1.25.03-2223-000 | Габион из проволоки с гальфановым покрытием диаметром 2,4 мм, размером, м 3x2x0,5 | шт
59.1.25.03-2224 | Габион из проволоки с гальфановым покрытием диаметром 2,4 мм, размером, м 4x2x0,5 | шт
25.11.23.119.59.1.25.03-2224-000 | Габион из проволоки с гальфановым покрытием диаметром 2,4 мм, размером, м 4x2x0,5 | шт
59.1.25.03-2225 | Габион из проволоки с гальфановым покрытием диаметром 2,4 мм, размером, м 5x2x0,5 | шт
25.11.23.119.59.1.25.03-2225-000 | Габион из проволоки с гальфановым покрытием диаметром 2,4 мм, размером, м 5x2x0,5 | шт
59.1.25.03-2226 | Габион из проволоки с гальфановым покрытием диаметром 2,4 мм, размером, м 6x2x0,5 | шт
25.11.23.119.59.1.25.03-2226-000 | Габион из проволоки с гальфановым покрытием диаметром 2,4 мм, размером, м 6x2x0,5 | шт
59.1.25.03-2227 | Габион из проволоки с гальфановым покрытием диаметром 2,7 мм, размером, м 3x2x0,5 | шт
25.11.23.119.59.1.25.03-2227-000 | Габион из проволоки с гальфановым покрытием диаметром 2,7 мм, размером, м 3x2x0,5 | шт
59.1.25.03-2228 | Габион из проволоки с гальфановым покрытием диаметром 2,7 мм, размером, м 4x2x0,5 | шт
25.11.23.119.59.1.25.03-2228-000 | Габион из проволоки с гальфановым покрытием диаметром 2,7 мм, размером, м 4x2x0,5 | шт
59.1.25.03-2229 | Габион из проволоки с гальфановым покрытием диаметром 2,7 мм, размером, м 5x2x0,5 | шт
25.11.23.119.59.1.25.03-2229-000 | Габион из проволоки с гальфановым покрытием диаметром 2,7 мм, размером, м 5x2x0,5 | шт
59.1.25.03-2230 | Габион из проволоки с гальфановым покрытием диаметром 2,7 мм, размером, м 6x2x0,5 | шт
25.11.23.119.59.1.25.03-2230-000 | Габион из проволоки с гальфановым покрытием диаметром 2,7 мм, размером, м 6x2x0,5 | шт
59.1.25.03-2231 | Габион из проволоки с гальфановым покрытием диаметром 3,0 мм, размером, м 3x2x0,5 | шт
25.11.23.119.59.1.25.03-2231-000 | Габион из проволоки с гальфановым покрытием диаметром 3,0 мм, размером, м 3x2x0,5 | шт
59.1.25.03-2232 | Габион из проволоки с гальфановым покрытием диаметром 3,0 мм, размером, м 4x2x0,5 | шт
25.11.23.119.59.1.25.03-2232-000 | Габион из проволоки с гальфановым покрытием диаметром 3,0 мм, размером, м 4x2x0,5 | шт
59.1.25.03-2233 | Габион из проволоки с гальфановым покрытием диаметром 3,0 мм, размером, м 5x2x0,5 | шт
25.11.23.119.59.1.25.03-2233-000 | Габион из проволоки с гальфановым покрытием диаметром 3,0 мм, размером, м 5x2x0,5 | шт
59.1.25.03-2234 | Габион из проволоки с гальфановым покрытием диаметром 3,0 мм, размером, м 6x2x0,5 | шт
25.11.23.119.59.1.25.03-2234-000 | Габион из проволоки с гальфановым покрытием диаметром 3,0 мм, размером, м 6x2x0,5 | шт
59.1.25.03-2235 | Габион из проволоки с плотным цинковым покрытием диаметром 2,7 мм, размером, м 3x2x0,5 | шт
25.11.23.119.59.1.25.03-2235-000 | Габион из проволоки с плотным цинковым покрытием диаметром 2,7 мм, размером, м 3x2x0,5 | шт
59.1.25.03-2236 | Габион из проволоки с плотным цинковым покрытием диаметром 2,7 мм, размером, м 4x2x0,5 | шт
25.11.23.119.59.1.25.03-2236-000 | Габион из проволоки с плотным цинковым покрытием диаметром 2,7 мм, размером, м 4x2x0,5 | шт
59.1.25.03-2237 | Габион из проволоки с плотным цинковым покрытием диаметром 2,7 мм, размером, м 5x2x0,5 | шт
25.11.23.119.59.1.25.03-2237-000 | Габион из проволоки с плотным цинковым покрытием диаметром 2,7 мм, размером, м 5x2x0,5 | шт
59.1.25.03-2238 | Габион из проволоки с плотным цинковым покрытием диаметром 2,7 мм, размером, м 6x2x0,5 | шт
25.11.23.119.59.1.25.03-2238-000 | Габион из проволоки с плотным цинковым покрытием диаметром 2,7 мм, размером, м 6x2x0,5 | шт
59.1.25.03-2239 | Габион из проволоки с плотным цинковым покрытием диаметром 3,0 мм, размером, м 3x2x0,5 | шт
25.11.23.119.59.1.25.03-2239-000 | Габион из проволоки с плотным цинковым покрытием диаметром 3,0 мм, размером, м 3x2x0,5 | шт
59.1.25.03-2240 | Габион из проволоки с плотным цинковым покрытием диаметром 3,0 мм, размером, м 4x2x0,5 | шт
25.11.23.119.59.1.25.03-2240-000 | Габион из проволоки с плотным цинковым покрытием диаметром 3,0 мм, размером, м 4x2x0,5 | шт
59.1.25.03-2241 | Габион из проволоки с плотным цинковым покрытием диаметром 3,0 мм, размером, м 5x2x0,5 | шт
25.11.23.119.59.1.25.03-2241-000 | Габион из проволоки с плотным цинковым покрытием диаметром 3,0 мм, размером, м 5x2x0,5 | шт
59.1.25.03-2242 | Габион из проволоки с плотным цинковым покрытием диаметром 3,0 мм, размером, м 6x2x0,5 | шт
25.11.23.119.59.1.25.03-2242-000 | Габион из проволоки с плотным цинковым покрытием диаметром 3,0 мм, размером, м 6x2x0,5 | шт
59.1.25.03-2243 | Габион из проволоки с плотным цинковым покрытием и дополнительным ПВХ покрытием диаметром 2,7/3,7 мм, размером, м 3x2x0,5 | шт
25.11.23.119.59.1.25.03-2243-000 | Габион из проволоки с плотным цинковым покрытием и дополнительным ПВХ покрытием диаметром 2,7/3,7 мм, размером, м 3x2x0,5 | шт
59.1.25.03-2244 | Габион из проволоки с плотным цинковым покрытием и дополнительным ПВХ покрытием диаметром 2,7/3,7 мм, размером, м 4x2x0,5 | шт
25.11.23.119.59.1.25.03-2244-000 | Габион из проволоки с плотным цинковым покрытием и дополнительным ПВХ покрытием диаметром 2,7/3,7 мм, размером, м 4x2x0,5 | шт
59.1.25.03-2245 | Габион из проволоки с плотным цинковым покрытием и дополнительным ПВХ покрытием диаметром 2,7/3,7 мм, размером, м 5x2x0,5 | шт
25.11.23.119.59.1.25.03-2245-000 | Габион из проволоки с плотным цинковым покрытием и дополнительным ПВХ покрытием диаметром 2,7/3,7 мм, размером, м 5x2x0,5 | шт
59.1.25.03-2246 | Габион из проволоки с плотным цинковым покрытием и дополнительным ПВХ покрытием диаметром 2,7/3,7 мм, размером, м 6x2x0,5 | шт
25.11.23.119.59.1.25.03-2246-000 | Габион из проволоки с плотным цинковым покрытием и дополнительным ПВХ покрытием диаметром 2,7/3,7 мм, размером, м 6x2x0,5 | шт
59.1.25.03-2247 | Габион коробчатый из проволоки с гальфановым покрытием диаметром 2,7 мм, размером, м 1,5x1x0,5 | шт
25.11.23.119.59.1.25.03-2247-000 | Габион коробчатый из проволоки с гальфановым покрытием диаметром 2,7 мм, размером, м 1,5x1x0,5 | шт
59.1.25.03-2248 | Габион коробчатый из проволоки с гальфановым покрытием диаметром 2,7 мм, размером, м 1,5x1x1 | шт
25.11.23.119.59.1.25.03-2248-000 | Габион коробчатый из проволоки с гальфановым покрытием диаметром 2,7 мм, размером, м 1,5x1x1 | шт
59.1.25.03-2249 | Габион коробчатый из проволоки с гальфановым покрытием диаметром 2,7 мм, размером, м 2x1x0,5 | шт
25.11.23.119.59.1.25.03-2249-000 | Габион коробчатый из проволоки с гальфановым покрытием диаметром 2,7 мм, размером, м 2x1x0,5 | шт
59.1.25.03-2250 | Габион коробчатый из проволоки с гальфановым покрытием диаметром 2,7 мм, размером, м 2x1x1 | шт
25.11.23.119.59.1.25.03-2250-000 | Габион коробчатый из проволоки с гальфановым покрытием диаметром 2,7 мм, размером, м 2x1x1 | шт
59.1.25.03-2251 | Габион коробчатый из проволоки с гальфановым покрытием диаметром 2,7 мм, размером, м 3x1x0,5 | шт
25.11.23.119.59.1.25.03-2251-000 | Габион коробчатый из проволоки с гальфановым покрытием диаметром 2,7 мм, размером, м 3x1x0,5 | шт
59.1.25.03-2252 | Габион коробчатый из проволоки с гальфановым покрытием диаметром 2,7 мм, размером, м 3x1x1 | шт
25.11.23.119.59.1.25.03-2252-000 | Габион коробчатый из проволоки с гальфановым покрытием диаметром 2,7 мм, размером, м 3x1x1 | шт
59.1.25.03-2253 | Габион коробчатый из проволоки с гальфановым покрытием диаметром 2,7 мм, размером, м 4x1x0,5 | шт
25.11.23.119.59.1.25.03-2253-000 | Габион коробчатый из проволоки с гальфановым покрытием диаметром 2,7 мм, размером, м 4x1x0,5 | шт
59.1.25.03-2254 | Габион коробчатый из проволоки с гальфановым покрытием диаметром 2,7 мм, размером, м 4x1x1 | шт
25.11.23.119.59.1.25.03-2254-000 | Габион коробчатый из проволоки с гальфановым покрытием диаметром 2,7 мм, размером, м 4x1x1 | шт
59.1.25.03-2255 | Габион коробчатый из проволоки с гальфановым покрытием диаметром 3,0 мм, размером, м 1,5x1x0,5 | шт
25.11.23.119.59.1.25.03-2255-000 | Габион коробчатый из проволоки с гальфановым покрытием диаметром 3,0 мм, размером, м 1,5x1x0,5 | шт
59.1.25.03-2256 | Габион коробчатый из проволоки с гальфановым покрытием диаметром 3,0 мм, размером, м 1,5x1x1 | шт
25.11.23.119.59.1.25.03-2256-000 | Габион коробчатый из проволоки с гальфановым покрытием диаметром 3,0 мм, размером, м 1,5x1x1 | шт
59.1.25.03-2257 | Габион коробчатый из проволоки с гальфановым покрытием диаметром 3,0 мм, размером, м 2x1x0,5 | шт
25.11.23.119.59.1.25.03-2257-000 | Габион коробчатый из проволоки с гальфановым покрытием диаметром 3,0 мм, размером, м 2x1x0,5 | шт
59.1.25.03-2258 | Габион коробчатый из проволоки с гальфановым покрытием диаметром 3,0 мм, размером, м 2x1x1 | шт
25.11.23.119.59.1.25.03-2258-000 | Габион коробчатый из проволоки с гальфановым покрытием диаметром 3,0 мм, размером, м 2x1x1 | шт
59.1.25.03-2259 | Габион коробчатый из проволоки с гальфановым покрытием диаметром 3,0 мм, размером, м 3x1x0,5 | шт
25.11.23.119.59.1.25.03-2259-000 | Габион коробчатый из проволоки с гальфановым покрытием диаметром 3,0 мм, размером, м 3x1x0,5 | шт
59.1.25.03-2260 | Габион коробчатый из проволоки с гальфановым покрытием диаметром 3,0 мм, размером, м 3x1x1 | шт
25.11.23.119.59.1.25.03-2260-000 | Габион коробчатый из проволоки с гальфановым покрытием диаметром 3,0 мм, размером, м 3x1x1 | шт
59.1.25.03-2261 | Габион коробчатый из проволоки с гальфановым покрытием диаметром 3,0 мм, размером, м 4x1x0,5 | шт
25.11.23.119.59.1.25.03-2261-000 | Габион коробчатый из проволоки с гальфановым покрытием диаметром 3,0 мм, размером, м 4x1x0,5 | шт
59.1.25.03-2262 | Габион коробчатый из проволоки с гальфановым покрытием диаметром 3,0 мм, размером, м 4x1x1 | шт
25.11.23.119.59.1.25.03-2262-000 | Габион коробчатый из проволоки с гальфановым покрытием диаметром 3,0 мм, размером, м 4x1x1 | шт
59.1.25.03-2263 | Габион коробчатый из проволоки с плотным цинковым покрытием диаметром 2,7 мм, размером, м 1,5x1x0,5 | шт
25.11.23.119.59.1.25.03-2263-000 | Габион коробчатый из проволоки с плотным цинковым покрытием диаметром 2,7 мм, размером, м 1,5x1x0,5 | шт
59.1.25.03-2264 | Габион коробчатый из проволоки с плотным цинковым покрытием диаметром 2,7 мм, размером, м 1,5x1x1 | шт
25.11.23.119.59.1.25.03-2264-000 | Габион коробчатый из проволоки с плотным цинковым покрытием диаметром 2,7 мм, размером, м 1,5x1x1 | шт
59.1.25.03-2265 | Габион коробчатый из проволоки с плотным цинковым покрытием диаметром 2,7 мм, размером, м 2x1x0,5 | шт
25.11.23.119.59.1.25.03-2265-000 | Габион коробчатый из проволоки с плотным цинковым покрытием диаметром 2,7 мм, размером, м 2x1x0,5 | шт
59.1.25.03-2266 | Габион коробчатый из проволоки с плотным цинковым покрытием диаметром 2,7 мм, размером, м 2x1x1 | шт
25.11.23.119.59.1.25.03-2266-000 | Габион коробчатый из проволоки с плотным цинковым покрытием диаметром 2,7 мм, размером, м 2x1x1 | шт
59.1.25.03-2267 | Габион коробчатый из проволоки с плотным цинковым покрытием диаметром 2,7 мм, размером, м 3x1x0,5 | шт
25.11.23.119.59.1.25.03-2267-000 | Габион коробчатый из проволоки с плотным цинковым покрытием диаметром 2,7 мм, размером, м 3x1x0,5 | шт
59.1.25.03-2268 | Габион коробчатый из проволоки с плотным цинковым покрытием диаметром 2,7 мм, размером, м 3x1x1 | шт
25.11.23.119.59.1.25.03-2268-000 | Габион коробчатый из проволоки с плотным цинковым покрытием диаметром 2,7 мм, размером, м 3x1x1 | шт
59.1.25.03-2269 | Габион коробчатый из проволоки с плотным цинковым покрытием диаметром 2,7 мм, размером, м 4x1x0,5 | шт
25.11.23.119.59.1.25.03-2269-000 | Габион коробчатый из проволоки с плотным цинковым покрытием диаметром 2,7 мм, размером, м 4x1x0,5 | шт
59.1.25.03-2270 | Габион коробчатый из проволоки с плотным цинковым покрытием диаметром 2,7 мм, размером, м 4x1x1 | шт
25.11.23.119.59.1.25.03-2270-000 | Габион коробчатый из проволоки с плотным цинковым покрытием диаметром 2,7 мм, размером, м 4x1x1 | шт
59.1.25.03-2271 | Габион коробчатый из проволоки с плотным цинковым покрытием диаметром 3,0 мм, размером, м 1,5x1x0,5 | шт
25.11.23.119.59.1.25.03-2271-000 | Габион коробчатый из проволоки с плотным цинковым покрытием диаметром 3,0 мм, размером, м 1,5x1x0,5 | шт
59.1.25.03-2272 | Габион коробчатый из проволоки с плотным цинковым покрытием диаметром 3,0 мм, размером, м 1,5x1x1 | шт
25.11.23.119.59.1.25.03-2272-000 | Габион коробчатый из проволоки с плотным цинковым покрытием диаметром 3,0 мм, размером, м 1,5x1x1 | шт
59.1.25.03-2273 | Габион коробчатый из проволоки с плотным цинковым покрытием диаметром 3,0 мм, размером, м 2x1x0,5 | шт
25.11.23.119.59.1.25.03-2273-000 | Габион коробчатый из проволоки с плотным цинковым покрытием диаметром 3,0 мм, размером, м 2x1x0,5 | шт
59.1.25.03-2274 | Габион коробчатый из проволоки с плотным цинковым покрытием диаметром 3,0 мм, размером, м 2x1x1 | шт
25.11.23.119.59.1.25.03-2274-000 | Габион коробчатый из проволоки с плотным цинковым покрытием диаметром 3,0 мм, размером, м 2x1x1 | шт
59.1.25.03-2275 | Габион коробчатый из проволоки с плотным цинковым покрытием диаметром 3,0 мм, размером, м 3x1x0,5 | шт
25.11.23.119.59.1.25.03-2275-000 | Габион коробчатый из проволоки с плотным цинковым покрытием диаметром 3,0 мм, размером, м 3x1x0,5 | шт
59.1.25.03-2276 | Габион коробчатый из проволоки с плотным цинковым покрытием диаметром 3,0 мм, размером, м 3x1x1 | шт
25.11.23.119.59.1.25.03-2276-000 | Габион коробчатый из проволоки с плотным цинковым покрытием диаметром 3,0 мм, размером, м 3x1x1 | шт
59.1.25.03-2277 | Габион коробчатый из проволоки с плотным цинковым покрытием диаметром 3,0 мм, размером, м 4x1x0,5 | шт
25.11.23.119.59.1.25.03-2277-000 | Габион коробчатый из проволоки с плотным цинковым покрытием диаметром 3,0 мм, размером, м 4x1x0,5 | шт
59.1.25.03-2278 | Габион коробчатый из проволоки с плотным цинковым покрытием диаметром 3,0 мм, размером, м 4x1x1 | шт
25.11.23.119.59.1.25.03-2278-000 | Габион коробчатый из проволоки с плотным цинковым покрытием диаметром 3,0 мм, размером, м 4x1x1 | шт
59.1.25.03-2279 | Габион коробчатый из проволоки с плотным цинковым покрытием и дополнительным ПВХ покрытием диаметром 2,7/3,7 мм, размером, м 1,5x1x0,5 | шт
25.11.23.119.59.1.25.03-2279-000 | Габион коробчатый из проволоки с плотным цинковым покрытием и дополнительным ПВХ покрытием диаметром 2,7/3,7 мм, размером, м 1,5x1x0,5 | шт
59.1.25.03-2280 | Габион коробчатый из проволоки с плотным цинковым покрытием и дополнительным ПВХ покрытием диаметром 2,7/3,7 мм, размером, м 1,5x1x1 | шт
25.11.23.119.59.1.25.03-2280-000 | Габион коробчатый из проволоки с плотным цинковым покрытием и дополнительным ПВХ покрытием диаметром 2,7/3,7 мм, размером, м 1,5x1x1 | шт
59.1.25.03-2281 | Габион коробчатый из проволоки с плотным цинковым покрытием и дополнительным ПВХ покрытием диаметром 2,7/3,7 мм, размером, м 2x1x0,5 | шт
25.11.23.119.59.1.25.03-2281-000 | Габион коробчатый из проволоки с плотным цинковым покрытием и дополнительным ПВХ покрытием диаметром 2,7/3,7 мм, размером, м 2x1x0,5 | шт
59.1.25.03-2282 | Габион коробчатый из проволоки с плотным цинковым покрытием и дополнительным ПВХ покрытием диаметром 2,7/3,7 мм, размером, м 2x1x1 | шт
25.11.23.119.59.1.25.03-2282-000 | Габион коробчатый из проволоки с плотным цинковым покрытием и дополнительным ПВХ покрытием диаметром 2,7/3,7 мм, размером, м 2x1x1 | шт
59.1.25.03-2283 | Габион коробчатый из проволоки с плотным цинковым покрытием и дополнительным ПВХ покрытием диаметром 2,7/3,7 мм, размером, м 3x1x0,5 | шт
25.11.23.119.59.1.25.03-2283-000 | Габион коробчатый из проволоки с плотным цинковым покрытием и дополнительным ПВХ покрытием диаметром 2,7/3,7 мм, размером, м 3x1x0,5 | шт
59.1.25.03-2284 | Габион коробчатый из проволоки с плотным цинковым покрытием и дополнительным ПВХ покрытием диаметром 2,7/3,7 мм, размером, м 3x1x1 | шт
25.11.23.119.59.1.25.03-2284-000 | Габион коробчатый из проволоки с плотным цинковым покрытием и дополнительным ПВХ покрытием диаметром 2,7/3,7 мм, размером, м 3x1x1 | шт
59.1.25.03-2285 | Габион коробчатый из проволоки с плотным цинковым покрытием и дополнительным ПВХ покрытием диаметром 2,7/3,7 мм, размером, м 4x1x0,5 | шт
25.11.23.119.59.1.25.03-2285-000 | Габион коробчатый из проволоки с плотным цинковым покрытием и дополнительным ПВХ покрытием диаметром 2,7/3,7 мм, размером, м 4x1x0,5 | шт
59.1.25.03-2286 | Габион коробчатый из проволоки с плотным цинковым покрытием и дополнительным ПВХ покрытием диаметром 2,7/3,7 мм, размером, м 4x1x1 | шт
25.11.23.119.59.1.25.03-2286-000 | Габион коробчатый из проволоки с плотным цинковым покрытием и дополнительным ПВХ покрытием диаметром 2,7/3,7 мм, размером, м 4x1x1 | шт
59.1.25.03-2287 | Габион матрац из проволоки с гальфановым покрытием диаметром 2,4 мм, размером, м 3x2x0,17 | шт
25.11.23.119.59.1.25.03-2287-000 | Габион матрац из проволоки с гальфановым покрытием диаметром 2,4 мм, размером, м 3x2x0,17 | шт
59.1.25.03-2288 | Габион матрац из проволоки с гальфановым покрытием диаметром 2,4 мм, размером, м 3x2x0,23 | шт
25.11.23.119.59.1.25.03-2288-000 | Габион матрац из проволоки с гальфановым покрытием диаметром 2,4 мм, размером, м 3x2x0,23 | шт
59.1.25.03-2289 | Габион матрац из проволоки с гальфановым покрытием диаметром 2,4 мм, размером, м 3x2x0,3 | шт
25.11.23.119.59.1.25.03-2289-000 | Габион матрац из проволоки с гальфановым покрытием диаметром 2,4 мм, размером, м 3x2x0,3 | шт
59.1.25.03-2290 | Габион матрац из проволоки с гальфановым покрытием диаметром 2,4 мм, размером, м 4x2x0,17 | шт
25.11.23.119.59.1.25.03-2290-000 | Габион матрац из проволоки с гальфановым покрытием диаметром 2,4 мм, размером, м 4x2x0,17 | шт
59.1.25.03-2291 | Габион матрац из проволоки с гальфановым покрытием диаметром 2,4 мм, размером, м 4x2x0,23 | шт
25.11.23.119.59.1.25.03-2291-000 | Габион матрац из проволоки с гальфановым покрытием диаметром 2,4 мм, размером, м 4x2x0,23 | шт
59.1.25.03-2292 | Габион матрац из проволоки с гальфановым покрытием диаметром 2,4 мм, размером, м 4x2x0,3 | шт
25.11.23.119.59.1.25.03-2292-000 | Габион матрац из проволоки с гальфановым покрытием диаметром 2,4 мм, размером, м 4x2x0,3 | шт
59.1.25.03-2293 | Габион матрац из проволоки с гальфановым покрытием диаметром 2,4 мм, размером, м 5x2x0,17 | шт
25.11.23.119.59.1.25.03-2293-000 | Габион матрац из проволоки с гальфановым покрытием диаметром 2,4 мм, размером, м 5x2x0,17 | шт
59.1.25.03-2294 | Габион матрац из проволоки с гальфановым покрытием диаметром 2,4 мм, размером, м 5x2x0,23 | шт
25.11.23.119.59.1.25.03-2294-000 | Габион матрац из проволоки с гальфановым покрытием диаметром 2,4 мм, размером, м 5x2x0,23 | шт
59.1.25.03-2295 | Габион матрац из проволоки с гальфановым покрытием диаметром 2,4 мм, размером, м 5x2x0,3 | шт
25.11.23.119.59.1.25.03-2295-000 | Габион матрац из проволоки с гальфановым покрытием диаметром 2,4 мм, размером, м 5x2x0,3 | шт
59.1.25.03-2296 | Габион матрац из проволоки с гальфановым покрытием диаметром 2,4 мм, размером, м 6x2x0,17 | шт
25.11.23.119.59.1.25.03-2296-000 | Габион матрац из проволоки с гальфановым покрытием диаметром 2,4 мм, размером, м 6x2x0,17 | шт
59.1.25.03-2297 | Габион матрац из проволоки с гальфановым покрытием диаметром 2,4 мм, размером, м 6x2x0,23 | шт
25.11.23.119.59.1.25.03-2297-000 | Габион матрац из проволоки с гальфановым покрытием диаметром 2,4 мм, размером, м 6x2x0,23 | шт
59.1.25.03-2298 | Габион матрац из проволоки с гальфановым покрытием диаметром 2,4 мм, размером, м 6x2x0,3 | шт
25.11.23.119.59.1.25.03-2298-000 | Габион матрац из проволоки с гальфановым покрытием диаметром 2,4 мм, размером, м 6x2x0,3 | шт
59.1.25.03-2299 | Габион матрац из проволоки с гальфановым покрытием диаметром 2,7 мм, размером, м 3x2x0,17 | шт
25.11.23.119.59.1.25.03-2299-000 | Габион матрац из проволоки с гальфановым покрытием диаметром 2,7 мм, размером, м 3x2x0,17 | шт
59.1.25.03-2300 | Габион матрац из проволоки с гальфановым покрытием диаметром 2,7 мм, размером, м 3x2x0,23 | шт
25.11.23.119.59.1.25.03-2300-000 | Габион матрац из проволоки с гальфановым покрытием диаметром 2,7 мм, размером, м 3x2x0,23 | шт
59.1.25.03-2301 | Габион матрац из проволоки с гальфановым покрытием диаметром 2,7 мм, размером, м 3x2x0,3 | шт
25.11.23.119.59.1.25.03-2301-000 | Габион матрац из проволоки с гальфановым покрытием диаметром 2,7 мм, размером, м 3x2x0,3 | шт
59.1.25.03-2302 | Габион матрац из проволоки с гальфановым покрытием диаметром 2,7 мм, размером, м 4x2x0,17 | шт
25.11.23.119.59.1.25.03-2302-000 | Габион матрац из проволоки с гальфановым покрытием диаметром 2,7 мм, размером, м 4x2x0,17 | шт
59.1.25.03-2303 | Габион матрац из проволоки с гальфановым покрытием диаметром 2,7 мм, размером, м 4x2x0,23 | шт
25.11.23.119.59.1.25.03-2303-000 | Габион матрац из проволоки с гальфановым покрытием диаметром 2,7 мм, размером, м 4x2x0,23 | шт
59.1.25.03-2304 | Габион матрац из проволоки с гальфановым покрытием диаметром 2,7 мм, размером, м 4x2x0,3 | шт
25.11.23.119.59.1.25.03-2304-000 | Габион матрац из проволоки с гальфановым покрытием диаметром 2,7 мм, размером, м 4x2x0,3 | шт
59.1.25.03-2305 | Габион матрац из проволоки с гальфановым покрытием диаметром 2,7 мм, размером, м 5x2x0,17 | шт
25.11.23.119.59.1.25.03-2305-000 | Габион матрац из проволоки с гальфановым покрытием диаметром 2,7 мм, размером, м 5x2x0,17 | шт
59.1.25.03-2306 | Габион матрац из проволоки с гальфановым покрытием диаметром 2,7 мм, размером, м 5x2x0,23 | шт
25.11.23.119.59.1.25.03-2306-000 | Габион матрац из проволоки с гальфановым покрытием диаметром 2,7 мм, размером, м 5x2x0,23 | шт
59.1.25.03-2307 | Габион матрац из проволоки с гальфановым покрытием диаметром 2,7 мм, размером, м 5x2x0,3 | шт
25.11.23.119.59.1.25.03-2307-000 | Габион матрац из проволоки с гальфановым покрытием диаметром 2,7 мм, размером, м 5x2x0,3 | шт
59.1.25.03-2308 | Габион матрац из проволоки с гальфановым покрытием диаметром 2,7 мм, размером, м 6x2x0,17 | шт
25.11.23.119.59.1.25.03-2308-000 | Габион матрац из проволоки с гальфановым покрытием диаметром 2,7 мм, размером, м 6x2x0,17 | шт
59.1.25.03-2309 | Габион матрац из проволоки с гальфановым покрытием диаметром 2,7 мм, размером, м 6x2x0,23 | шт
25.11.23.119.59.1.25.03-2309-000 | Габион матрац из проволоки с гальфановым покрытием диаметром 2,7 мм, размером, м 6x2x0,23 | шт
59.1.25.03-2310 | Габион матрац из проволоки с гальфановым покрытием диаметром 2,7 мм, размером, м 6x2x0,3 | шт
25.11.23.119.59.1.25.03-2310-000 | Габион матрац из проволоки с гальфановым покрытием диаметром 2,7 мм, размером, м 6x2x0,3 | шт
59.1.25.03-2311 | Габион матрац из проволоки с плотным цинковым покрытием диаметром 2,7 мм, размером, м 3x2x0,17 | шт
25.11.23.119.59.1.25.03-2311-000 | Габион матрац из проволоки с плотным цинковым покрытием диаметром 2,7 мм, размером, м 3x2x0,17 | шт
59.1.25.03-2312 | Габион матрац из проволоки с плотным цинковым покрытием диаметром 2,7 мм, размером, м 3x2x0,23 | шт
25.11.23.119.59.1.25.03-2312-000 | Габион матрац из проволоки с плотным цинковым покрытием диаметром 2,7 мм, размером, м 3x2x0,23 | шт
59.1.25.03-2313 | Габион матрац из проволоки с плотным цинковым покрытием диаметром 2,7 мм, размером, м 3x2x0,3 | шт
25.11.23.119.59.1.25.03-2313-000 | Габион матрац из проволоки с плотным цинковым покрытием диаметром 2,7 мм, размером, м 3x2x0,3 | шт
59.1.25.03-2314 | Габион матрац из проволоки с плотным цинковым покрытием диаметром 2,7 мм, размером, м 4x2x0,17 | шт
25.11.23.119.59.1.25.03-2314-000 | Габион матрац из проволоки с плотным цинковым покрытием диаметром 2,7 мм, размером, м 4x2x0,17 | шт
59.1.25.03-2315 | Габион матрац из проволоки с плотным цинковым покрытием диаметром 2,7 мм, размером, м 4x2x0,23 | шт
25.11.23.119.59.1.25.03-2315-000 | Габион матрац из проволоки с плотным цинковым покрытием диаметром 2,7 мм, размером, м 4x2x0,23 | шт
59.1.25.03-2316 | Габион матрац из проволоки с плотным цинковым покрытием диаметром 2,7 мм, размером, м 4x2x0,3 | шт
25.11.23.119.59.1.25.03-2316-000 | Габион матрац из проволоки с плотным цинковым покрытием диаметром 2,7 мм, размером, м 4x2x0,3 | шт
59.1.25.03-2317 | Габион матрац из проволоки с плотным цинковым покрытием диаметром 2,7 мм, размером, м 5x2x0,17 | шт
25.11.23.119.59.1.25.03-2317-000 | Габион матрац из проволоки с плотным цинковым покрытием диаметром 2,7 мм, размером, м 5x2x0,17 | шт
59.1.25.03-2318 | Габион матрац из проволоки с плотным цинковым покрытием диаметром 2,7 мм, размером, м 5x2x0,23 | шт
25.11.23.119.59.1.25.03-2318-000 | Габион матрац из проволоки с плотным цинковым покрытием диаметром 2,7 мм, размером, м 5x2x0,23 | шт
59.1.25.03-2319 | Габион матрац из проволоки с плотным цинковым покрытием диаметром 2,7 мм, размером, м 5x2x0,3 | шт
25.11.23.119.59.1.25.03-2319-000 | Габион матрац из проволоки с плотным цинковым покрытием диаметром 2,7 мм, размером, м 5x2x0,3 | шт
59.1.25.03-2320 | Габион матрац из проволоки с плотным цинковым покрытием диаметром 2,7 мм, размером, м 6x2x0,17 | шт
25.11.23.119.59.1.25.03-2320-000 | Габион матрац из проволоки с плотным цинковым покрытием диаметром 2,7 мм, размером, м 6x2x0,17 | шт
59.1.25.03-2321 | Габион матрац из проволоки с плотным цинковым покрытием диаметром 2,7 мм, размером, м 6x2x0,23 | шт
25.11.23.119.59.1.25.03-2321-000 | Габион матрац из проволоки с плотным цинковым покрытием диаметром 2,7 мм, размером, м 6x2x0,23 | шт
59.1.25.03-2322 | Габион матрац из проволоки с плотным цинковым покрытием диаметром 2,7 мм, размером, м 6x2x0,3 | шт
25.11.23.119.59.1.25.03-2322-000 | Габион матрац из проволоки с плотным цинковым покрытием диаметром 2,7 мм, размером, м 6x2x0,3 | шт
59.1.25.03-2323 | Габион матрац из проволоки с плотным цинковым покрытием и дополнительным ПВХ покрытием диаметром 2,7/3,7 мм, размером м 3x2x0,17 | шт
25.11.23.119.59.1.25.03-2323-000 | Габион матрац из проволоки с плотным цинковым покрытием и дополнительным ПВХ покрытием диаметром 2,7/3,7 мм, размером м 3x2x0,17 | шт
59.1.25.03-2324 | Габион матрац из проволоки с плотным цинковым покрытием и дополнительным ПВХ покрытием диаметром 2,7/3,7 мм, размером м 3x2x0,23 | шт
25.11.23.119.59.1.25.03-2324-000 | Габион матрац из проволоки с плотным цинковым покрытием и дополнительным ПВХ покрытием диаметром 2,7/3,7 мм, размером м 3x2x0,23 | шт
59.1.25.03-2325 | Габион матрац из проволоки с плотным цинковым покрытием и дополнительным ПВХ покрытием диаметром 2,7/3,7 мм, размером м 3x2x0,3 | шт
25.11.23.119.59.1.25.03-2325-000 | Габион матрац из проволоки с плотным цинковым покрытием и дополнительным ПВХ покрытием диаметром 2,7/3,7 мм, размером м 3x2x0,3 | шт
59.1.25.03-2326 | Габион матрац из проволоки с плотным цинковым покрытием и дополнительным ПВХ покрытием диаметром 2,7/3,7 мм, размером м 4x2x0,17 | шт
25.11.23.119.59.1.25.03-2326-000 | Габион матрац из проволоки с плотным цинковым покрытием и дополнительным ПВХ покрытием диаметром 2,7/3,7 мм, размером м 4x2x0,17 | шт
59.1.25.03-2327 | Габион матрац из проволоки с плотным цинковым покрытием и дополнительным ПВХ покрытием диаметром 2,7/3,7 мм, размером м 4x2x0,23 | шт
25.11.23.119.59.1.25.03-2327-000 | Габион матрац из проволоки с плотным цинковым покрытием и дополнительным ПВХ покрытием диаметром 2,7/3,7 мм, размером м 4x2x0,23 | шт
59.1.25.03-2328 | Габион матрац из проволоки с плотным цинковым покрытием и дополнительным ПВХ покрытием диаметром 2,7/3,7 мм, размером м 4x2x0,3 | шт
25.11.23.119.59.1.25.03-2328-000 | Габион матрац из проволоки с плотным цинковым покрытием и дополнительным ПВХ покрытием диаметром 2,7/3,7 мм, размером м 4x2x0,3 | шт
59.1.25.03-2329 | Габион матрац из проволоки с плотным цинковым покрытием и дополнительным ПВХ покрытием диаметром 2,7/3,7 мм, размером м 5x2x0,17 | шт
25.11.23.119.59.1.25.03-2329-000 | Габион матрац из проволоки с плотным цинковым покрытием и дополнительным ПВХ покрытием диаметром 2,7/3,7 мм, размером м 5x2x0,17 | шт
59.1.25.03-2330 | Габион матрац из проволоки с плотным цинковым покрытием и дополнительным ПВХ покрытием диаметром 2,7/3,7 мм, размером м 5x2x0,23 | шт
25.11.23.119.59.1.25.03-2330-000 | Габион матрац из проволоки с плотным цинковым покрытием и дополнительным ПВХ покрытием диаметром 2,7/3,7 мм, размером м 5x2x0,23 | шт
59.1.25.03-2331 | Габион матрац из проволоки с плотным цинковым покрытием и дополнительным ПВХ покрытием диаметром 2,7/3,7 мм, размером м 5x2x0,3 | шт
25.11.23.119.59.1.25.03-2331-000 | Габион матрац из проволоки с плотным цинковым покрытием и дополнительным ПВХ покрытием диаметром 2,7/3,7 мм, размером м 5x2x0,3 | шт
59.1.25.03-2332 | Габион матрац из проволоки с плотным цинковым покрытием и дополнительным ПВХ покрытием диаметром 2,7/3,7 мм, размером м 6x2x0,17 | шт
25.11.23.119.59.1.25.03-2332-000 | Габион матрац из проволоки с плотным цинковым покрытием и дополнительным ПВХ покрытием диаметром 2,7/3,7 мм, размером м 6x2x0,17 | шт
59.1.25.03-2333 | Габион матрац из проволоки с плотным цинковым покрытием и дополнительным ПВХ покрытием диаметром 2,7/3,7 мм, размером м 6x2x0,23 | шт
25.11.23.119.59.1.25.03-2333-000 | Габион матрац из проволоки с плотным цинковым покрытием и дополнительным ПВХ покрытием диаметром 2,7/3,7 мм, размером м 6x2x0,23 | шт
59.1.25.03-2334 | Габион матрац из проволоки с плотным цинковым покрытием и дополнительным ПВХ покрытием диаметром 2,7/3,7 мм, размером м 6x2x0,3 | шт
25.11.23.119.59.1.25.03-2334-000 | Габион матрац из проволоки с плотным цинковым покрытием и дополнительным ПВХ покрытием диаметром 2,7/3,7 мм, размером м 6x2x0,3 | шт
59.1.25.03-2335 | Габион системы из проволоки с плотным цинковым покрытием и дополнительным ПВХ покрытием диаметром 2,7/3,7 мм, размером м 3x2x0,5 | шт
25.11.23.119.59.1.25.03-2335-000 | Габион системы из проволоки с плотным цинковым покрытием и дополнительным ПВХ покрытием диаметром 2,7/3,7 мм, размером м 3x2x0,5 | шт
59.1.25.03-2336 | Габион системы из проволоки с плотным цинковым покрытием и дополнительным ПВХ покрытием диаметром 2,7/3,7 мм, размером м 3x2x1 | шт
25.11.23.119.59.1.25.03-2336-000 | Габион системы из проволоки с плотным цинковым покрытием и дополнительным ПВХ покрытием диаметром 2,7/3,7 мм, размером м 3x2x1 | шт
59.1.25.03-2337 | Габион системы из проволоки с плотным цинковым покрытием и дополнительным ПВХ покрытием диаметром 2,7/3,7 мм, размером м 4x2x0,4 | шт
25.11.23.119.59.1.25.03-2337-000 | Габион системы из проволоки с плотным цинковым покрытием и дополнительным ПВХ покрытием диаметром 2,7/3,7 мм, размером м 4x2x0,4 | шт
59.1.25.03-2338 | Габион системы из проволоки с плотным цинковым покрытием и дополнительным ПВХ покрытием диаметром 2,7/3,7 мм, размером м 4x2x0 | шт
25.11.23.119.59.1.25.03-2338-000 | Габион системы из проволоки с плотным цинковым покрытием и дополнительным ПВХ покрытием диаметром 2,7/3,7 мм, размером м 4x2x0 | шт
59.1.25.03-2339 | Габион системы из проволоки с плотным цинковым покрытием и дополнительным ПВХ покрытием диаметром 2,7/3,7 мм, размером м 5x2x0,4 | шт
25.11.23.119.59.1.25.03-2339-000 | Габион системы из проволоки с плотным цинковым покрытием и дополнительным ПВХ покрытием диаметром 2,7/3,7 мм, размером м 5x2x0,4 | шт
59.1.25.03-2340 | Габион системы из проволоки с плотным цинковым покрытием и дополнительным ПВХ покрытием диаметром 2,7/3,7 мм, размером м 5x2x0 | шт
25.11.23.119.59.1.25.03-2340-000 | Габион системы из проволоки с плотным цинковым покрытием и дополнительным ПВХ покрытием диаметром 2,7/3,7 мм, размером м 5x2x0 | шт
59.1.25.03-2341 | Габион системы из проволоки с плотным цинковым покрытием и дополнительным ПВХ покрытием диаметром 2,7/3,7 мм, размером м 6x2x0,4 | шт
25.11.23.119.59.1.25.03-2341-000 | Габион системы из проволоки с плотным цинковым покрытием и дополнительным ПВХ покрытием диаметром 2,7/3,7 мм, размером м 6x2x0,4 | шт
59.1.25.03-2342 | Габион системы из проволоки с плотным цинковым покрытием и дополнительным ПВХ покрытием диаметром 2,7/3,7 мм, размером м 6x2x0 | шт
25.11.23.119.59.1.25.03-2342-000 | Габион системы из проволоки с плотным цинковым покрытием и дополнительным ПВХ покрытием диаметром 2,7/3,7 мм, размером м 6x2x0 | шт
59.1.25.03-2343 | Габион цилиндрический из проволоки с гальфановым покрытием диаметром 2,7 мм длиной 2 м, диаметром 0,65 м, объемом 0,65 м3 | шт
25.11.23.119.59.1.25.03-2343-000 | Габион цилиндрический из проволоки с гальфановым покрытием диаметром 2,7 мм длиной 2 м, диаметром 0,65 м, объемом 0,65 м3 | шт
59.1.25.03-2344 | Габион цилиндрический из проволоки с гальфановым покрытием диаметром 2,7 мм длиной 2 м, диаметром 0,95 м, объемом 1,4 м3 | шт
25.11.23.119.59.1.25.03-2344-000 | Габион цилиндрический из проволоки с гальфановым покрытием диаметром 2,7 мм длиной 2 м, диаметром 0,95 м, объемом 1,4 м3 | шт
59.1.25.03-2345 | Габион цилиндрический из проволоки с гальфановым покрытием диаметром 2,7 мм длиной 3 м, диаметром 0,65 м, объемом 1,0 м3 | шт
25.11.23.119.59.1.25.03-2345-000 | Габион цилиндрический из проволоки с гальфановым покрытием диаметром 2,7 мм длиной 3 м, диаметром 0,65 м, объемом 1,0 м3 | шт
59.1.25.03-2346 | Габион цилиндрический из проволоки с гальфановым покрытием диаметром 2,7 мм длиной 4 м, диаметром 0,65 м, объемом 1,3 м3 | шт
25.11.23.119.59.1.25.03-2346-000 | Габион цилиндрический из проволоки с гальфановым покрытием диаметром 2,7 мм длиной 4 м, диаметром 0,65 м, объемом 1,3 м3 | шт
59.1.25.03-2347 | Габион цилиндрический из проволоки с гальфановым покрытием диаметром 3,0 мм длиной 2 м, диаметром 0,65 м, объемом 0,65 м3 | шт
25.11.23.119.59.1.25.03-2347-000 | Габион цилиндрический из проволоки с гальфановым покрытием диаметром 3,0 мм длиной 2 м, диаметром 0,65 м, объемом 0,65 м3 | шт
59.1.25.03-2348 | Габион цилиндрический из проволоки с гальфановым покрытием диаметром 3,0 мм длиной 2 м, диаметром 0,95 м, объемом 1,4 м3 | шт
25.11.23.119.59.1.25.03-2348-000 | Габион цилиндрический из проволоки с гальфановым покрытием диаметром 3,0 мм длиной 2 м, диаметром 0,95 м, объемом 1,4 м3 | шт
59.1.25.03-2349 | Габион цилиндрический из проволоки с гальфановым покрытием диаметром 3,0 мм длиной 3 м, диаметром 0,65 м, объемом 1,0 м3 | шт
25.11.23.119.59.1.25.03-2349-000 | Габион цилиндрический из проволоки с гальфановым покрытием диаметром 3,0 мм длиной 3 м, диаметром 0,65 м, объемом 1,0 м3 | шт
59.1.25.03-2350 | Габион цилиндрический из проволоки с гальфановым покрытием диаметром 3,0 мм длиной 3 м, диаметром 0,95 м, объемом 2,15 м3 | шт
25.11.23.119.59.1.25.03-2350-000 | Габион цилиндрический из проволоки с гальфановым покрытием диаметром 3,0 мм длиной 3 м, диаметром 0,95 м, объемом 2,15 м3 | шт
59.1.25.03-2351 | Габион цилиндрический из проволоки с гальфановым покрытием диаметром 3,0 мм длиной 4 м, диаметром 0,65 м, объемом 1,3 м3 | шт
25.11.23.119.59.1.25.03-2351-000 | Габион цилиндрический из проволоки с гальфановым покрытием диаметром 3,0 мм длиной 4 м, диаметром 0,65 м, объемом 1,3 м3 | шт
59.1.25.03-2352 | Габион цилиндрический из проволоки с плотным цинковым покрытием диаметром 2,7 мм длиной 2 м, диаметром 0,34 м, объемом 0,19 м3 | шт
25.11.23.119.59.1.25.03-2352-000 | Габион цилиндрический из проволоки с плотным цинковым покрытием диаметром 2,7 мм длиной 2 м, диаметром 0,34 м, объемом 0,19 м3 | шт
59.1.25.03-2353 | Габион цилиндрический из проволоки с плотным цинковым покрытием диаметром 2,7 мм длиной 2 м, диаметром 0,65 м, объемом 0,65 м3 | шт
25.11.23.119.59.1.25.03-2353-000 | Габион цилиндрический из проволоки с плотным цинковым покрытием диаметром 2,7 мм длиной 2 м, диаметром 0,65 м, объемом 0,65 м3 | шт
59.1.25.03-2354 | Габион цилиндрический из проволоки с плотным цинковым покрытием диаметром 2,7 мм длиной 2 м, диаметром 0,95 м, объемом 1,4 м3 | шт
25.11.23.119.59.1.25.03-2354-000 | Габион цилиндрический из проволоки с плотным цинковым покрытием диаметром 2,7 мм длиной 2 м, диаметром 0,95 м, объемом 1,4 м3 | шт
59.1.25.03-2355 | Габион цилиндрический из проволоки с плотным цинковым покрытием диаметром 2,7 мм длиной 3 м, диаметром 0,65 м, объемом 1,0 м3 | шт
25.11.23.119.59.1.25.03-2355-000 | Габион цилиндрический из проволоки с плотным цинковым покрытием диаметром 2,7 мм длиной 3 м, диаметром 0,65 м, объемом 1,0 м3 | шт
59.1.25.03-2356 | Габион цилиндрический из проволоки с плотным цинковым покрытием диаметром 2,7 мм длиной 4 м, диаметром 0,65 м, объемом 1,3 м3 | шт
25.11.23.119.59.1.25.03-2356-000 | Габион цилиндрический из проволоки с плотным цинковым покрытием диаметром 2,7 мм длиной 4 м, диаметром 0,65 м, объемом 1,3 м3 | шт
59.1.25.03-2357 | Габион цилиндрический из проволоки с плотным цинковым покрытием диаметром 3,0 мм длиной 2 м, диаметром 0,65 м, объемом 0,65 м3 | шт
25.11.23.119.59.1.25.03-2357-000 | Габион цилиндрический из проволоки с плотным цинковым покрытием диаметром 3,0 мм длиной 2 м, диаметром 0,65 м, объемом 0,65 м3 | шт
59.1.25.03-2358 | Габион цилиндрический из проволоки с плотным цинковым покрытием диаметром 3,0 мм длиной 2 м, диаметром 0,95 м, объемом 1,4 м3 | шт
25.11.23.119.59.1.25.03-2358-000 | Габион цилиндрический из проволоки с плотным цинковым покрытием диаметром 3,0 мм длиной 2 м, диаметром 0,95 м, объемом 1,4 м3 | шт
59.1.25.03-2359 | Габион цилиндрический из проволоки с плотным цинковым покрытием диаметром 3,0 мм длиной 3 м, диаметром 0,65 м, объемом 1,0 м3 | шт
25.11.23.119.59.1.25.03-2359-000 | Габион цилиндрический из проволоки с плотным цинковым покрытием диаметром 3,0 мм длиной 3 м, диаметром 0,65 м, объемом 1,0 м3 | шт
59.1.25.03-2360 | Габион цилиндрический из проволоки с плотным цинковым покрытием диаметром 3,0 мм длиной 3 м, диаметром 0,95 м, объемом 2,15 м3 | шт
25.11.23.119.59.1.25.03-2360-000 | Габион цилиндрический из проволоки с плотным цинковым покрытием диаметром 3,0 мм длиной 3 м, диаметром 0,95 м, объемом 2,15 м3 | шт
59.1.25.03-2361 | Габион цилиндрический из проволоки с плотным цинковым покрытием диаметром 3,0 мм длиной 4 м, диаметром 0,65 м, объемом 1,3 м3 | шт
25.11.23.119.59.1.25.03-2361-000 | Габион цилиндрический из проволоки с плотным цинковым покрытием диаметром 3,0 мм длиной 4 м, диаметром 0,65 м, объемом 1,3 м3 | шт
59.1.25.03-2362 | Габион цилиндрический из проволоки с плотным цинковым покрытием и дополнительным ПВХ покрытием диаметром 2,7/3,7 мм длиной 2 м, диаметром 0,65 м, объемом 0,65 м3 | шт
25.11.23.119.59.1.25.03-2362-000 | Габион цилиндрический из проволоки с плотным цинковым покрытием и дополнительным ПВХ покрытием диаметром 2,7/3,7 мм длиной 2 м, диаметром 0,65 м, объемом 0,65 м3 | шт
59.1.25.03-2363 | Габион цилиндрический из проволоки с плотным цинковым покрытием и дополнительным ПВХ покрытием диаметром 2,7/3,7 мм длиной 2 м, диаметром 0,95 м, объемом 1,4 м3 | шт
25.11.23.119.59.1.25.03-2363-000 | Габион цилиндрический из проволоки с плотным цинковым покрытием и дополнительным ПВХ покрытием диаметром 2,7/3,7 мм длиной 2 м, диаметром 0,95 м, объемом 1,4 м3 | шт
59.1.25.03-2364 | Габион цилиндрический из проволоки с плотным цинковым покрытием и дополнительным ПВХ покрытием диаметром 2,7/3,7 мм длиной 3 м, диаметром 0,65 м, объемом 1,0 м3 | шт
25.11.23.119.59.1.25.03-2364-000 | Габион цилиндрический из проволоки с плотным цинковым покрытием и дополнительным ПВХ покрытием диаметром 2,7/3,7 мм длиной 3 м, диаметром 0,65 м, объемом 1,0 м3 | шт
59.1.25.03-2365 | Габион цилиндрический из проволоки с плотным цинковым покрытием и дополнительным ПВХ покрытием диаметром 2,7/3,7 мм длиной 3 м, диаметром 0,95 м, объемом 2,15 м3 | шт
25.11.23.119.59.1.25.03-2365-000 | Габион цилиндрический из проволоки с плотным цинковым покрытием и дополнительным ПВХ покрытием диаметром 2,7/3,7 мм длиной 3 м, диаметром 0,95 м, объемом 2,15 м3 | шт
59.1.25.03-2366 | Габион цилиндрический из проволоки с плотным цинковым покрытием и дополнительным ПВХ покрытием диаметром 2,7/3,7 мм длиной 4 м, диаметром 0,65 м, объемом 1,3 м3 | шт
25.11.23.119.59.1.25.03-2366-000 | Габион цилиндрический из проволоки с плотным цинковым покрытием и дополнительным ПВХ покрытием диаметром 2,7/3,7 мм длиной 4 м, диаметром 0,65 м, объемом 1,3 м3 | шт
59.1.25.03-2367 | Груз компенсаторный железобетонный, К-650-61 | шт
23.69.19.000.59.1.25.03-2367-000 | Груз компенсаторный железобетонный, К-650-61 | шт
59.1.25.03-2368 | Держатель для организации кабеля для стойки 19" вертикальный | шт
25.11.23.119.59.1.25.03-2368-000 | Держатель для организации кабеля для стойки 19" вертикальный | шт
59.1.25.03-2369 | Держатель для организации кабеля для стойки 19" горизонтальный | шт
25.11.23.119.59.1.25.03-2369-000 | Держатель для организации кабеля для стойки 19" горизонтальный | шт
59.1.25.03-2370 | Диэлектрический кронштейн волновода типа ДК на металлические и бетонные опоры контактной сети | шт
27.33.13.130.59.1.25.03-2370-000 | Диэлектрический кронштейн волновода типа ДК на металлические и бетонные опоры контактной сети | шт
59.1.25.03-2371 | Зажим ответвительный с прокалыванием изоляции (СИП) Р2-95 | 100 шт
27.33.13.120.59.1.25.03-2371-000 | Зажим ответвительный с прокалыванием изоляции (СИП) Р2-95 | 100 шт
59.1.25.03-2372 | Зажим ответвительный с прокалыванием изоляции (СИП) Р3-95 | 100 шт
27.33.13.120.59.1.25.03-2372-000 | Зажим ответвительный с прокалыванием изоляции (СИП) Р3-95 | 100 шт
59.1.25.03-2373 | Зажимы прессуемые ПЗ-501, ПЗ-502, ПЗ-503, ПЗ-504 | шт
27.33.13.120.59.1.25.03-2373-000 | Зажимы прессуемые ПЗ-501, ПЗ-502, ПЗ-503, ПЗ-504 | шт
59.1.25.03-2374 | Изолятор штыревой ШСК-12,5-10-4 | шт
27.90.12.110.59.1.25.03-2374-000 | Изолятор штыревой ШСК-12,5-10-4 | шт
59.1.25.03-2375 | Изолятор штыревой ШСК-12,5-10-4-1 | шт
27.90.12.110.59.1.25.03-2375-000 | Изолятор штыревой ШСК-12,5-10-4-1 | шт
59.1.25.03-2376 | Изолятор штыревой ШСК-12,5-10-4-2 | шт
27.90.12.110.59.1.25.03-2376-000 | Изолятор штыревой ШСК-12,5-10-4-2 | шт
59.1.25.03-2377 | Изолятор штыревой ШСК-12,5-10-4-3 | шт
27.90.12.110.59.1.25.03-2377-000 | Изолятор штыревой ШСК-12,5-10-4-3 | шт
59.1.25.03-2378 | Канат грузового назначения, марки I, оцинкованный по группе Ж, правой свивки, нескручивающийся, нормальной точности, маркировочной группы 1180 Н/мм2 (120 кгс/мм2), диаметром, мм: 13 | 10 м
25.93.11.120.59.1.25.03-2378-000 | Канат грузового назначения, марки I, оцинкованный по группе Ж, правой свивки, нескручивающийся, нормальной точности, маркировочной группы 1180 Н/мм2 (120 кгс/мм2), диаметром, мм: 13 | 10 м
59.1.25.03-2379 | Канат грузового назначения, марки I, оцинкованный по группе Ж, правой свивки, нескручивающийся, нормальной точности, маркировочной группы 1180 Н/мм2 (120 кгс/мм2), диаметром, мм: 11 | 10 м
25.93.11.120.59.1.25.03-2379-000 | Канат грузового назначения, марки I, оцинкованный по группе Ж, правой свивки, нескручивающийся, нормальной точности, маркировочной группы 1180 Н/мм2 (120 кгс/мм2), диаметром, мм: 11 | 10 м
59.1.25.03-2380 | Канат грузового назначения, марки I, оцинкованный по группе Ж, правой свивки, нескручивающийся, нормальной точности, маркировочной группы 1370 Н/мм2 (140 кгс/мм2), диаметром 9,1 мм | 10 м
25.93.11.120.59.1.25.03-2380-000 | Канат грузового назначения, марки I, оцинкованный по группе Ж, правой свивки, нескручивающийся, нормальной точности, маркировочной группы 1370 Н/мм2 (140 кгс/мм2), диаметром 9,1 мм | 10 м
59.1.25.03-2382 | Компенсатор блочно-полиспастный со стальным канатом для несущего троса при раздельной анкеровке компенсированной подвески, КБП-3-29 | шт
25.11.23.111.59.1.25.03-2382-000 | Компенсатор блочно-полиспастный со стальным канатом для несущего троса при раздельной анкеровке компенсированной подвески, КБП-3-29 | шт
59.1.25.03-2383 | Консоли оцинкованные двухпутные для металлических опор типа ДЦ | т
25.11.23.111.59.1.25.03-2383-000 | Консоли оцинкованные двухпутные для металлических опор типа ДЦ | т
59.1.25.03-2384 | Консоль анкеруемой ветви оцинкованная изолированная горизонтальная трубчатая, с нормальной конструктивной высотой, с подкосом, с нормальной базой ИТГ-0а-п | шт
25.11.23.111.59.1.25.03-2384-000 | Консоль анкеруемой ветви оцинкованная изолированная горизонтальная трубчатая, с нормальной конструктивной высотой, с подкосом, с нормальной базой ИТГ-0а-п | шт
59.1.25.03-2385 | Консоль анкеруемой ветви оцинкованная изолированная горизонтальная трубчатая, с нормальной конструктивной высотой, с подкосом, с нормальной базой ИТГ-6а-п | шт
25.11.23.111.59.1.25.03-2385-000 | Консоль анкеруемой ветви оцинкованная изолированная горизонтальная трубчатая, с нормальной конструктивной высотой, с подкосом, с нормальной базой ИТГ-6а-п | шт
59.1.25.03-2386 | Консоль анкеруемой ветви оцинкованная изолированная горизонтальная трубчатая, с нормальной конструктивной высотой, с подкосом, с нормальной базой ИТГ-5а-п | шт
25.11.23.111.59.1.25.03-2386-000 | Консоль анкеруемой ветви оцинкованная изолированная горизонтальная трубчатая, с нормальной конструктивной высотой, с подкосом, с нормальной базой ИТГ-5а-п | шт
59.1.25.03-2387 | Консоль анкеруемой ветви оцинкованная изолированная горизонтальная трубчатая, с нормальной конструктивной высотой, с подкосом, с нормальной базой ИТГ-3а-п | шт
25.11.23.111.59.1.25.03-2387-000 | Консоль анкеруемой ветви оцинкованная изолированная горизонтальная трубчатая, с нормальной конструктивной высотой, с подкосом, с нормальной базой ИТГ-3а-п | шт
59.1.25.03-2388 | Консоль анкеруемой ветви оцинкованная изолированная горизонтальная трубчатая, с нормальной конструктивной высотой, с подкосом, с нормальной базой ИТГ-4а-п | шт
25.11.23.111.59.1.25.03-2388-000 | Консоль анкеруемой ветви оцинкованная изолированная горизонтальная трубчатая, с нормальной конструктивной высотой, с подкосом, с нормальной базой ИТГ-4а-п | шт
59.1.25.03-2389 | Консоль анкеруемой ветви оцинкованная изолированная горизонтальная трубчатая, с нормальной конструктивной высотой, с подкосом, с нормальной базой ИТГ-2а-п | шт
25.11.23.111.59.1.25.03-2389-000 | Консоль анкеруемой ветви оцинкованная изолированная горизонтальная трубчатая, с нормальной конструктивной высотой, с подкосом, с нормальной базой ИТГ-2а-п | шт
59.1.25.03-2390 | Консоль анкеруемой ветви оцинкованная изолированная горизонтальная трубчатая, с нормальной конструктивной высотой, с подкосом, с нормальной базой ИТГ-1а-п | шт
25.11.23.111.59.1.25.03-2390-000 | Консоль анкеруемой ветви оцинкованная изолированная горизонтальная трубчатая, с нормальной конструктивной высотой, с подкосом, с нормальной базой ИТГ-1а-п | шт
59.1.25.03-2391 | Консоль анкеруемой ветви оцинкованная изолированная горизонтальная трубчатая, с нормальной конструктивной высотой, с подкосом, с увеличенной базой ИТГ-5а-пб | шт
25.11.23.111.59.1.25.03-2391-000 | Консоль анкеруемой ветви оцинкованная изолированная горизонтальная трубчатая, с нормальной конструктивной высотой, с подкосом, с увеличенной базой ИТГ-5а-пб | шт
59.1.25.03-2392 | Консоль анкеруемой ветви оцинкованная изолированная горизонтальная трубчатая, с нормальной конструктивной высотой, с подкосом, с увеличенной базой ИТГ-12а-пб | шт
25.11.23.111.59.1.25.03-2392-000 | Консоль анкеруемой ветви оцинкованная изолированная горизонтальная трубчатая, с нормальной конструктивной высотой, с подкосом, с увеличенной базой ИТГ-12а-пб | шт
59.1.25.03-2393 | Консоль анкеруемой ветви оцинкованная изолированная горизонтальная трубчатая, с нормальной конструктивной высотой, с подкосом, с увеличенной базой ИТГ-11а-пб | шт
25.11.23.111.59.1.25.03-2393-000 | Консоль анкеруемой ветви оцинкованная изолированная горизонтальная трубчатая, с нормальной конструктивной высотой, с подкосом, с увеличенной базой ИТГ-11а-пб | шт
59.1.25.03-2394 | Консоль анкеруемой ветви оцинкованная изолированная горизонтальная трубчатая, с нормальной конструктивной высотой, с подкосом, с увеличенной базой ИТГ-3а-пб | шт
25.11.23.111.59.1.25.03-2394-000 | Консоль анкеруемой ветви оцинкованная изолированная горизонтальная трубчатая, с нормальной конструктивной высотой, с подкосом, с увеличенной базой ИТГ-3а-пб | шт
59.1.25.03-2395 | Консоль анкеруемой ветви оцинкованная изолированная горизонтальная трубчатая, с нормальной конструктивной высотой, с подкосом, с увеличенной базой ИТГ-9а-пб | шт
25.11.23.111.59.1.25.03-2395-000 | Консоль анкеруемой ветви оцинкованная изолированная горизонтальная трубчатая, с нормальной конструктивной высотой, с подкосом, с увеличенной базой ИТГ-9а-пб | шт
59.1.25.03-2396 | Консоль анкеруемой ветви оцинкованная изолированная горизонтальная трубчатая, с нормальной конструктивной высотой, с подкосом, с увеличенной базой ИТГ-4а-пб | шт
25.11.23.111.59.1.25.03-2396-000 | Консоль анкеруемой ветви оцинкованная изолированная горизонтальная трубчатая, с нормальной конструктивной высотой, с подкосом, с увеличенной базой ИТГ-4а-пб | шт
59.1.25.03-2397 | Консоль анкеруемой ветви оцинкованная изолированная горизонтальная трубчатая, с нормальной конструктивной высотой, с подкосом, с увеличенной базой ИТГ-7а-пб | шт
25.11.23.111.59.1.25.03-2397-000 | Консоль анкеруемой ветви оцинкованная изолированная горизонтальная трубчатая, с нормальной конструктивной высотой, с подкосом, с увеличенной базой ИТГ-7а-пб | шт
59.1.25.03-2398 | Консоль анкеруемой ветви оцинкованная изолированная горизонтальная трубчатая, с нормальной конструктивной высотой, с подкосом, с увеличенной базой ИТГ-8а-пб | шт
25.11.23.111.59.1.25.03-2398-000 | Консоль анкеруемой ветви оцинкованная изолированная горизонтальная трубчатая, с нормальной конструктивной высотой, с подкосом, с увеличенной базой ИТГ-8а-пб | шт
59.1.25.03-2399 | Консоль анкеруемой ветви оцинкованная изолированная горизонтальная трубчатая, с нормальной конструктивной высотой, с подкосом, с увеличенной базой ИТГ-10а-пб | шт
25.11.23.111.59.1.25.03-2399-000 | Консоль анкеруемой ветви оцинкованная изолированная горизонтальная трубчатая, с нормальной конструктивной высотой, с подкосом, с увеличенной базой ИТГ-10а-пб | шт
59.1.25.03-2400 | Консоль анкеруемой ветви оцинкованная изолированная горизонтальная трубчатая, с нормальной конструктивной высотой, с подкосом, с увеличенной базой ИТГ-6а-пб | шт
25.11.23.111.59.1.25.03-2400-000 | Консоль анкеруемой ветви оцинкованная изолированная горизонтальная трубчатая, с нормальной конструктивной высотой, с подкосом, с увеличенной базой ИТГ-6а-пб | шт
59.1.25.03-2401 | Консоль анкеруемой ветви оцинкованная изолированная горизонтальная трубчатая, с повышенной конструктивной высотой, с подкосом с увеличенной базой ИТГ-10а-пбв | шт
25.11.23.111.59.1.25.03-2401-000 | Консоль анкеруемой ветви оцинкованная изолированная горизонтальная трубчатая, с повышенной конструктивной высотой, с подкосом с увеличенной базой ИТГ-10а-пбв | шт
59.1.25.03-2402 | Консоль анкеруемой ветви оцинкованная изолированная горизонтальная трубчатая, с повышенной конструктивной высотой, с подкосом, с нормальной базой ИТГ-3а-пв | шт
25.11.23.111.59.1.25.03-2402-000 | Консоль анкеруемой ветви оцинкованная изолированная горизонтальная трубчатая, с повышенной конструктивной высотой, с подкосом, с нормальной базой ИТГ-3а-пв | шт
59.1.25.03-2403 | Консоль анкеруемой ветви оцинкованная изолированная горизонтальная трубчатая, с повышенной конструктивной высотой, с подкосом, с нормальной базой ИТГ-4а-пв | шт
25.11.23.111.59.1.25.03-2403-000 | Консоль анкеруемой ветви оцинкованная изолированная горизонтальная трубчатая, с повышенной конструктивной высотой, с подкосом, с нормальной базой ИТГ-4а-пв | шт
59.1.25.03-2404 | Консоль анкеруемой ветви оцинкованная изолированная горизонтальная трубчатая, с повышенной конструктивной высотой, с подкосом, с нормальной базой ИТГ-5а-пв | шт
25.11.23.111.59.1.25.03-2404-000 | Консоль анкеруемой ветви оцинкованная изолированная горизонтальная трубчатая, с повышенной конструктивной высотой, с подкосом, с нормальной базой ИТГ-5а-пв | шт
59.1.25.03-2405 | Консоль анкеруемой ветви оцинкованная изолированная горизонтальная трубчатая, с повышенной конструктивной высотой, с подкосом, с нормальной базой ИТГ-2а-пв | шт
25.11.23.111.59.1.25.03-2405-000 | Консоль анкеруемой ветви оцинкованная изолированная горизонтальная трубчатая, с повышенной конструктивной высотой, с подкосом, с нормальной базой ИТГ-2а-пв | шт
59.1.25.03-2406 | Консоль анкеруемой ветви оцинкованная изолированная горизонтальная трубчатая, с повышенной конструктивной высотой, с подкосом, с нормальной базой ИТГ-1а-пв | шт
25.11.23.111.59.1.25.03-2406-000 | Консоль анкеруемой ветви оцинкованная изолированная горизонтальная трубчатая, с повышенной конструктивной высотой, с подкосом, с нормальной базой ИТГ-1а-пв | шт
59.1.25.03-2407 | Консоль анкеруемой ветви оцинкованная изолированная горизонтальная трубчатая, с повышенной конструктивной высотой, с подкосом, с нормальной базой ИТГ-6а-пв | шт
25.11.23.111.59.1.25.03-2407-000 | Консоль анкеруемой ветви оцинкованная изолированная горизонтальная трубчатая, с повышенной конструктивной высотой, с подкосом, с нормальной базой ИТГ-6а-пв | шт
59.1.25.03-2408 | Консоль анкеруемой ветви оцинкованная изолированная горизонтальная трубчатая, с повышенной конструктивной высотой, с подкосом, с нормальной базой ИТГ-0а-пв | шт
25.11.23.111.59.1.25.03-2408-000 | Консоль анкеруемой ветви оцинкованная изолированная горизонтальная трубчатая, с повышенной конструктивной высотой, с подкосом, с нормальной базой ИТГ-0а-пв | шт
59.1.25.03-2409 | Консоль анкеруемой ветви оцинкованная изолированная горизонтальная трубчатая, с повышенной конструктивной высотой, с подкосом, с увеличенной базой ИТГ-5а-пбв | шт
25.11.23.111.59.1.25.03-2409-000 | Консоль анкеруемой ветви оцинкованная изолированная горизонтальная трубчатая, с повышенной конструктивной высотой, с подкосом, с увеличенной базой ИТГ-5а-пбв | шт
59.1.25.03-2410 | Консоль анкеруемой ветви оцинкованная изолированная горизонтальная трубчатая, с повышенной конструктивной высотой, с подкосом, с увеличенной базой ИТГ-9а-пбв | шт
25.11.23.111.59.1.25.03-2410-000 | Консоль анкеруемой ветви оцинкованная изолированная горизонтальная трубчатая, с повышенной конструктивной высотой, с подкосом, с увеличенной базой ИТГ-9а-пбв | шт
59.1.25.03-2411 | Консоль анкеруемой ветви оцинкованная изолированная горизонтальная трубчатая, с повышенной конструктивной высотой, с подкосом, с увеличенной базой ИТГ-8а-пбв | шт
25.11.23.111.59.1.25.03-2411-000 | Консоль анкеруемой ветви оцинкованная изолированная горизонтальная трубчатая, с повышенной конструктивной высотой, с подкосом, с увеличенной базой ИТГ-8а-пбв | шт
59.1.25.03-2412 | Консоль анкеруемой ветви оцинкованная изолированная горизонтальная трубчатая, с повышенной конструктивной высотой, с подкосом, с увеличенной базой ИТГ-11а-пбв | шт
25.11.23.111.59.1.25.03-2412-000 | Консоль анкеруемой ветви оцинкованная изолированная горизонтальная трубчатая, с повышенной конструктивной высотой, с подкосом, с увеличенной базой ИТГ-11а-пбв | шт
59.1.25.03-2413 | Консоль анкеруемой ветви оцинкованная изолированная горизонтальная трубчатая, с повышенной конструктивной высотой, с подкосом, с увеличенной базой ИТГ-4а-пбв | шт
25.11.23.111.59.1.25.03-2413-000 | Консоль анкеруемой ветви оцинкованная изолированная горизонтальная трубчатая, с повышенной конструктивной высотой, с подкосом, с увеличенной базой ИТГ-4а-пбв | шт
59.1.25.03-2414 | Консоль анкеруемой ветви оцинкованная изолированная горизонтальная трубчатая, с повышенной конструктивной высотой, с подкосом, с увеличенной базой ИТГ-12а-пбв | шт
25.11.23.111.59.1.25.03-2414-000 | Консоль анкеруемой ветви оцинкованная изолированная горизонтальная трубчатая, с повышенной конструктивной высотой, с подкосом, с увеличенной базой ИТГ-12а-пбв | шт
59.1.25.03-2415 | Консоль анкеруемой ветви оцинкованная изолированная горизонтальная трубчатая, с повышенной конструктивной высотой, с подкосом, с увеличенной базой ИТГ-3а-пбв | шт
25.11.23.111.59.1.25.03-2415-000 | Консоль анкеруемой ветви оцинкованная изолированная горизонтальная трубчатая, с повышенной конструктивной высотой, с подкосом, с увеличенной базой ИТГ-3а-пбв | шт
59.1.25.03-2416 | Консоль анкеруемой ветви оцинкованная изолированная горизонтальная трубчатая, с повышенной конструктивной высотой, с подкосом, с увеличенной базой ИТГ-7а-пбв | шт
25.11.23.111.59.1.25.03-2416-000 | Консоль анкеруемой ветви оцинкованная изолированная горизонтальная трубчатая, с повышенной конструктивной высотой, с подкосом, с увеличенной базой ИТГ-7а-пбв | шт
59.1.25.03-2417 | Консоль анкеруемой ветви оцинкованная изолированная горизонтальная трубчатая, с повышенной конструктивной высотой, с подкосом, с увеличенной базой ИТГ-6а-пбв | шт
25.11.23.111.59.1.25.03-2417-000 | Консоль анкеруемой ветви оцинкованная изолированная горизонтальная трубчатая, с повышенной конструктивной высотой, с подкосом, с увеличенной базой ИТГ-6а-пбв | шт
59.1.25.03-2418 | Консоль изолированная стальная КИС | шт
25.11.23.111.59.1.25.03-2418-000 | Консоль изолированная стальная КИС | шт
59.1.25.03-2419 | Консоль изолированная трубчатая горизонтальная анкеруемых ветвей переходных опор, приподнятая на 500 мм, длиной: до 3,4 м | шт
25.11.23.111.59.1.25.03-2419-000 | Консоль изолированная трубчатая горизонтальная анкеруемых ветвей переходных опор, приподнятая на 500 мм, длиной: до 3,4 м | шт
59.1.25.03-2420 | Консоль изолированная трубчатая горизонтальная анкеруемых ветвей переходных опор, приподнятая на 500 мм, длиной: свыше 3,4 м до 4,9 м | шт
25.11.23.111.59.1.25.03-2420-000 | Консоль изолированная трубчатая горизонтальная анкеруемых ветвей переходных опор, приподнятая на 500 мм, длиной: свыше 3,4 м до 4,9 м | шт
59.1.25.03-2421 | Консоль изолированная трубчатая горизонтальная обратной фиксации промежуточных и рабочих ветвей переходных опор, длиной: до 3,2 м | шт
25.11.23.111.59.1.25.03-2421-000 | Консоль изолированная трубчатая горизонтальная обратной фиксации промежуточных и рабочих ветвей переходных опор, длиной: до 3,2 м | шт
59.1.25.03-2422 | Консоль изолированная трубчатая горизонтальная обратной фиксации промежуточных и рабочих ветвей переходных опор, длиной: свыше 3,2 м до 4,0 м | шт
25.11.23.111.59.1.25.03-2422-000 | Консоль изолированная трубчатая горизонтальная обратной фиксации промежуточных и рабочих ветвей переходных опор, длиной: свыше 3,2 м до 4,0 м | шт
59.1.25.03-2423 | Консоль изолированная трубчатая горизонтальная обратной фиксации промежуточных и рабочих ветвей переходных опор, длиной: свыше 4,0 м до 4,9 м | шт
25.11.23.111.59.1.25.03-2423-000 | Консоль изолированная трубчатая горизонтальная обратной фиксации промежуточных и рабочих ветвей переходных опор, длиной: свыше 4,0 м до 4,9 м | шт
59.1.25.03-2424 | Консоль изолированная трубчатая горизонтальная обратной фиксации средних опор, длиной: до 3,2 м | шт
25.11.23.111.59.1.25.03-2424-000 | Консоль изолированная трубчатая горизонтальная обратной фиксации средних опор, длиной: до 3,2 м | шт
59.1.25.03-2425 | Консоль изолированная трубчатая горизонтальная прямой фиксации промежуточных и рабочих ветвей переходных опор, длиной: длиной свыше 4,0 м до 4,9 м | шт
25.11.23.111.59.1.25.03-2425-000 | Консоль изолированная трубчатая горизонтальная прямой фиксации промежуточных и рабочих ветвей переходных опор, длиной: длиной свыше 4,0 м до 4,9 м | шт
59.1.25.03-2426 | Консоль изолированная трубчатая горизонтальная прямой фиксации промежуточных и рабочих ветвей переходных опор, длиной: до 3,2 м | шт
25.11.23.111.59.1.25.03-2426-000 | Консоль изолированная трубчатая горизонтальная прямой фиксации промежуточных и рабочих ветвей переходных опор, длиной: до 3,2 м | шт
59.1.25.03-2427 | Консоль изолированная трубчатая горизонтальная прямой фиксации промежуточных и рабочих ветвей переходных опор, длиной: свыше 3,2 м до 4,0 м | шт
25.11.23.111.59.1.25.03-2427-000 | Консоль изолированная трубчатая горизонтальная прямой фиксации промежуточных и рабочих ветвей переходных опор, длиной: свыше 3,2 м до 4,0 м | шт
59.1.25.03-2428 | Консоль изолированная трубчатая горизонтальная прямой фиксации промежуточных и рабочих ветвей переходных опор, длиной: свыше 4,0 м до 4,9 м | шт
25.11.23.111.59.1.25.03-2428-000 | Консоль изолированная трубчатая горизонтальная прямой фиксации промежуточных и рабочих ветвей переходных опор, длиной: свыше 4,0 м до 4,9 м | шт
59.1.25.03-2429 | Консоль изолированная трубчатая горизонтальная прямой фиксации средних опор, длиной: до 3,2 м | шт
25.11.23.111.59.1.25.03-2429-000 | Консоль изолированная трубчатая горизонтальная прямой фиксации средних опор, длиной: до 3,2 м | шт
59.1.25.03-2430 | Консоль неизолированная для жестких поперечин НЖ-1-25.0 | шт
25.11.23.111.59.1.25.03-2430-000 | Консоль неизолированная для жестких поперечин НЖ-1-25.0 | шт
59.1.25.03-2432 | Консоль неизолированная для жестких поперечин НЖ-2-25.0 | шт
25.11.23.111.59.1.25.03-2432-000 | Консоль неизолированная для жестких поперечин НЖ-2-25.0 | шт
59.1.25.03-2434 | Консоль неизолированная для жестких поперечин НЖ-3-25.0 | шт
25.11.23.111.59.1.25.03-2434-000 | Консоль неизолированная для жестких поперечин НЖ-3-25.0 | шт
59.1.25.03-2435 | Консоль неизолированная для жестких поперечин НЖ-3-3.0 | шт
25.11.23.111.59.1.25.03-2435-000 | Консоль неизолированная для жестких поперечин НЖ-3-3.0 | шт
59.1.25.03-2436 | Консоль неизолированная с коротким бугелем для жестких поперечин НЖК | шт
25.11.23.111.59.1.25.03-2436-000 | Консоль неизолированная с коротким бугелем для жестких поперечин НЖК | шт
59.1.25.03-2437 | Консоль неизолированная с коротким бугелем для жестких поперечин НЖК-1 | шт
25.11.23.111.59.1.25.03-2437-000 | Консоль неизолированная с коротким бугелем для жестких поперечин НЖК-1 | шт
59.1.25.03-2438 | Консоль неизолированная с коротким бугелем для жестких поперечин НЖК-2 | шт
25.11.23.111.59.1.25.03-2438-000 | Консоль неизолированная с коротким бугелем для жестких поперечин НЖК-2 | шт
59.1.25.03-2439 | Консоль неизолированная с нормальным бугелем для жестких поперечин НЖ-1 | шт
25.11.23.111.59.1.25.03-2439-000 | Консоль неизолированная с нормальным бугелем для жестких поперечин НЖ-1 | шт
59.1.25.03-2440 | Консоль неизолированная с нормальным бугелем для жестких поперечин НЖ-2 | шт
25.11.23.111.59.1.25.03-2440-000 | Консоль неизолированная с нормальным бугелем для жестких поперечин НЖ-2 | шт
59.1.25.03-2441 | Консоль оцинкованная изолированная наклонная однопутная с растянутой тягой ИР-II-5 | шт
25.11.23.111.59.1.25.03-2441-000 | Консоль оцинкованная изолированная наклонная однопутная с растянутой тягой ИР-II-5 | шт
59.1.25.03-2442 | Консоль оцинкованная изолированная наклонная однопутная с растянутой тягой ИР-II-6,5-п | шт
25.11.23.111.59.1.25.03-2442-000 | Консоль оцинкованная изолированная наклонная однопутная с растянутой тягой ИР-II-6,5-п | шт
59.1.25.03-2443 | Консоль оцинкованная изолированная наклонная однопутная с растянутой тягой ИР-III-5 | шт
25.11.23.111.59.1.25.03-2443-000 | Консоль оцинкованная изолированная наклонная однопутная с растянутой тягой ИР-III-5 | шт
59.1.25.03-2444 | Консоль оцинкованная изолированная наклонная однопутная с растянутой тягой ИР-III-6,5 | шт
25.11.23.111.59.1.25.03-2444-000 | Консоль оцинкованная изолированная наклонная однопутная с растянутой тягой ИР-III-6,5 | шт
59.1.25.03-2445 | Консоль оцинкованная изолированная наклонная однопутная с растянутой тягой ИР-III-6,5-п | шт
25.11.23.111.59.1.25.03-2445-000 | Консоль оцинкованная изолированная наклонная однопутная с растянутой тягой ИР-III-6,5-п | шт
59.1.25.03-2446 | Консоль оцинкованная изолированная наклонная однопутная с растянутой тягой ИР-IIIу-5 | шт
25.11.23.111.59.1.25.03-2446-000 | Консоль оцинкованная изолированная наклонная однопутная с растянутой тягой ИР-IIIу-5 | шт
59.1.25.03-2447 | Консоль оцинкованная изолированная наклонная однопутная с растянутой тягой ИР-IIIу-6,4 | шт
25.11.23.111.59.1.25.03-2447-000 | Консоль оцинкованная изолированная наклонная однопутная с растянутой тягой ИР-IIIу-6,4 | шт
59.1.25.03-2448 | Консоль оцинкованная изолированная наклонная однопутная с растянутой тягой ИР-IIIу-6,5-п | шт
25.11.23.111.59.1.25.03-2448-000 | Консоль оцинкованная изолированная наклонная однопутная с растянутой тягой ИР-IIIу-6,5-п | шт
59.1.25.03-2449 | Консоль оцинкованная изолированная наклонная однопутная с растянутой тягой ИР-IIу-4 | шт
25.11.23.111.59.1.25.03-2449-000 | Консоль оцинкованная изолированная наклонная однопутная с растянутой тягой ИР-IIу-4 | шт
59.1.25.03-2450 | Консоль оцинкованная изолированная наклонная однопутная с растянутой тягой ИР-IIу-6,4 | шт
25.11.23.111.59.1.25.03-2450-000 | Консоль оцинкованная изолированная наклонная однопутная с растянутой тягой ИР-IIу-6,4 | шт
59.1.25.03-2451 | Консоль оцинкованная изолированная наклонная однопутная с растянутой тягой ИР-IIу-6,5-п | шт
25.11.23.111.59.1.25.03-2451-000 | Консоль оцинкованная изолированная наклонная однопутная с растянутой тягой ИР-IIу-6,5-п | шт
59.1.25.03-2452 | Консоль оцинкованная изолированная наклонная однопутная с растянутой тягой ИР-IV-5-п | шт
25.11.23.111.59.1.25.03-2452-000 | Консоль оцинкованная изолированная наклонная однопутная с растянутой тягой ИР-IV-5-п | шт
59.1.25.03-2453 | Консоль оцинкованная изолированная наклонная однопутная с растянутой тягой ИР-IV-6,5-п | шт
25.11.23.111.59.1.25.03-2453-000 | Консоль оцинкованная изолированная наклонная однопутная с растянутой тягой ИР-IV-6,5-п | шт
59.1.25.03-2454 | Консоль оцинкованная изолированная наклонная однопутная с растянутой тягой ИР-IVу-5-п | шт
25.11.23.111.59.1.25.03-2454-000 | Консоль оцинкованная изолированная наклонная однопутная с растянутой тягой ИР-IVу-5-п | шт
59.1.25.03-2455 | Консоль оцинкованная изолированная наклонная однопутная с растянутой тягой ИР-IVу-6,5-п | шт
25.11.23.111.59.1.25.03-2455-000 | Консоль оцинкованная изолированная наклонная однопутная с растянутой тягой ИР-IVу-6,5-п | шт
59.1.25.03-2456 | Консоль оцинкованная изолированная наклонная однопутная с растянутой тягой ИР-V-5-п | шт
25.11.23.111.59.1.25.03-2456-000 | Консоль оцинкованная изолированная наклонная однопутная с растянутой тягой ИР-V-5-п | шт
59.1.25.03-2457 | Консоль оцинкованная изолированная наклонная однопутная с растянутой тягой ИР-V-6,5-п | шт
25.11.23.111.59.1.25.03-2457-000 | Консоль оцинкованная изолированная наклонная однопутная с растянутой тягой ИР-V-6,5-п | шт
59.1.25.03-2458 | Консоль оцинкованная изолированная наклонная однопутная с растянутой тягой ИР-VI-5-п | шт
25.11.23.111.59.1.25.03-2458-000 | Консоль оцинкованная изолированная наклонная однопутная с растянутой тягой ИР-VI-5-п | шт
59.1.25.03-2459 | Консоль оцинкованная изолированная наклонная однопутная с растянутой тягой ИР-VI-6,5-п | шт
25.11.23.111.59.1.25.03-2459-000 | Консоль оцинкованная изолированная наклонная однопутная с растянутой тягой ИР-VI-6,5-п | шт
59.1.25.03-2460 | Консоль оцинкованная изолированная наклонная однопутная с растянутой тягой ИР-VIу-5-п | шт
25.11.23.111.59.1.25.03-2460-000 | Консоль оцинкованная изолированная наклонная однопутная с растянутой тягой ИР-VIу-5-п | шт
59.1.25.03-2461 | Консоль оцинкованная изолированная наклонная однопутная с растянутой тягой ИР-VIу-6,5-п | шт
25.11.23.111.59.1.25.03-2461-000 | Консоль оцинкованная изолированная наклонная однопутная с растянутой тягой ИР-VIу-6,5-п | шт
59.1.25.03-2462 | Консоль оцинкованная изолированная наклонная однопутная с растянутой тягой ИР-Vу-5-п | шт
25.11.23.111.59.1.25.03-2462-000 | Консоль оцинкованная изолированная наклонная однопутная с растянутой тягой ИР-Vу-5-п | шт
59.1.25.03-2463 | Консоль оцинкованная изолированная наклонная однопутная с растянутой тягой ИР-Vу-6,5-п | шт
25.11.23.111.59.1.25.03-2463-000 | Консоль оцинкованная изолированная наклонная однопутная с растянутой тягой ИР-Vу-6,5-п | шт
59.1.25.03-2464 | Консоль оцинкованная изолированная наклонная однопутная со сжатой тягой ИС-II-5 | шт
25.11.23.111.59.1.25.03-2464-000 | Консоль оцинкованная изолированная наклонная однопутная со сжатой тягой ИС-II-5 | шт
59.1.25.03-2465 | Консоль оцинкованная изолированная наклонная однопутная со сжатой тягой ИС-II-6,5 | шт
25.11.23.111.59.1.25.03-2465-000 | Консоль оцинкованная изолированная наклонная однопутная со сжатой тягой ИС-II-6,5 | шт
59.1.25.03-2466 | Консоль оцинкованная изолированная наклонная однопутная со сжатой тягой ИС-II-6,5-п | шт
25.11.23.111.59.1.25.03-2466-000 | Консоль оцинкованная изолированная наклонная однопутная со сжатой тягой ИС-II-6,5-п | шт
59.1.25.03-2467 | Консоль оцинкованная изолированная наклонная однопутная со сжатой тягой ИС-III-5 | шт
25.11.23.111.59.1.25.03-2467-000 | Консоль оцинкованная изолированная наклонная однопутная со сжатой тягой ИС-III-5 | шт
59.1.25.03-2468 | Консоль оцинкованная изолированная наклонная однопутная со сжатой тягой ИС-III-5-п | шт
25.11.23.111.59.1.25.03-2468-000 | Консоль оцинкованная изолированная наклонная однопутная со сжатой тягой ИС-III-5-п | шт
59.1.25.03-2469 | Консоль оцинкованная изолированная наклонная однопутная со сжатой тягой ИС-III-6,5 | шт
25.11.23.111.59.1.25.03-2469-000 | Консоль оцинкованная изолированная наклонная однопутная со сжатой тягой ИС-III-6,5 | шт
59.1.25.03-2470 | Консоль оцинкованная изолированная наклонная однопутная со сжатой тягой ИС-III-6,5-п | шт
25.11.23.111.59.1.25.03-2470-000 | Консоль оцинкованная изолированная наклонная однопутная со сжатой тягой ИС-III-6,5-п | шт
59.1.25.03-2471 | Консоль оцинкованная изолированная наклонная однопутная со сжатой тягой ИС-IIIу-5 | шт
25.11.23.111.59.1.25.03-2471-000 | Консоль оцинкованная изолированная наклонная однопутная со сжатой тягой ИС-IIIу-5 | шт
59.1.25.03-2472 | Консоль оцинкованная изолированная наклонная однопутная со сжатой тягой ИС-IIIу-5-п | шт
25.11.23.111.59.1.25.03-2472-000 | Консоль оцинкованная изолированная наклонная однопутная со сжатой тягой ИС-IIIу-5-п | шт
59.1.25.03-2473 | Консоль оцинкованная изолированная наклонная однопутная со сжатой тягой ИС-IIIу-6,5 | шт
25.11.23.111.59.1.25.03-2473-000 | Консоль оцинкованная изолированная наклонная однопутная со сжатой тягой ИС-IIIу-6,5 | шт
59.1.25.03-2474 | Консоль оцинкованная изолированная наклонная однопутная со сжатой тягой ИС-IIIу-6,5-п | шт
25.11.23.111.59.1.25.03-2474-000 | Консоль оцинкованная изолированная наклонная однопутная со сжатой тягой ИС-IIIу-6,5-п | шт
59.1.25.03-2475 | Консоль оцинкованная изолированная наклонная однопутная со сжатой тягой ИС-IIу-5 | шт
25.11.23.111.59.1.25.03-2475-000 | Консоль оцинкованная изолированная наклонная однопутная со сжатой тягой ИС-IIу-5 | шт
59.1.25.03-2476 | Консоль оцинкованная изолированная наклонная однопутная со сжатой тягой ИС-IIу-6,4 | шт
25.11.23.111.59.1.25.03-2476-000 | Консоль оцинкованная изолированная наклонная однопутная со сжатой тягой ИС-IIу-6,4 | шт
59.1.25.03-2477 | Консоль оцинкованная изолированная наклонная однопутная со сжатой тягой ИС-IIу-6,5-п | шт
25.11.23.111.59.1.25.03-2477-000 | Консоль оцинкованная изолированная наклонная однопутная со сжатой тягой ИС-IIу-6,5-п | шт
59.1.25.03-2478 | Консоль оцинкованная изолированная наклонная однопутная со сжатой тягой ИС-IV-5-п | шт
25.11.23.111.59.1.25.03-2478-000 | Консоль оцинкованная изолированная наклонная однопутная со сжатой тягой ИС-IV-5-п | шт
59.1.25.03-2479 | Консоль оцинкованная изолированная наклонная однопутная со сжатой тягой ИС-IV-6,5-п | шт
25.11.23.111.59.1.25.03-2479-000 | Консоль оцинкованная изолированная наклонная однопутная со сжатой тягой ИС-IV-6,5-п | шт
59.1.25.03-2480 | Консоль оцинкованная изолированная наклонная однопутная со сжатой тягой ИС-IVу-5-п | шт
25.11.23.111.59.1.25.03-2480-000 | Консоль оцинкованная изолированная наклонная однопутная со сжатой тягой ИС-IVу-5-п | шт
59.1.25.03-2481 | Консоль оцинкованная изолированная наклонная однопутная со сжатой тягой ИС-IVу-6,5-п | шт
25.11.23.111.59.1.25.03-2481-000 | Консоль оцинкованная изолированная наклонная однопутная со сжатой тягой ИС-IVу-6,5-п | шт
59.1.25.03-2482 | Консоль оцинкованная изолированная наклонная однопутная со сжатой тягой ИС-V-5-п | шт
25.11.23.111.59.1.25.03-2482-000 | Консоль оцинкованная изолированная наклонная однопутная со сжатой тягой ИС-V-5-п | шт
59.1.25.03-2483 | Консоль оцинкованная изолированная наклонная однопутная со сжатой тягой ИС-V-6,5-п | шт
25.11.23.111.59.1.25.03-2483-000 | Консоль оцинкованная изолированная наклонная однопутная со сжатой тягой ИС-V-6,5-п | шт
59.1.25.03-2484 | Консоль оцинкованная изолированная наклонная однопутная со сжатой тягой ИС-VI-5-п | шт
25.11.23.111.59.1.25.03-2484-000 | Консоль оцинкованная изолированная наклонная однопутная со сжатой тягой ИС-VI-5-п | шт
59.1.25.03-2485 | Консоль оцинкованная изолированная наклонная однопутная со сжатой тягой ИС-VI-6,5-п | шт
25.11.23.111.59.1.25.03-2485-000 | Консоль оцинкованная изолированная наклонная однопутная со сжатой тягой ИС-VI-6,5-п | шт
59.1.25.03-2486 | Консоль оцинкованная изолированная наклонная однопутная со сжатой тягой ИС-VII-5-п | шт
25.11.23.111.59.1.25.03-2486-000 | Консоль оцинкованная изолированная наклонная однопутная со сжатой тягой ИС-VII-5-п | шт
59.1.25.03-2487 | Консоль оцинкованная изолированная наклонная однопутная со сжатой тягой ИС-VII-6,5-пЛЭЗ.40.0508-08 | шт
25.11.23.111.59.1.25.03-2487-000 | Консоль оцинкованная изолированная наклонная однопутная со сжатой тягой ИС-VII-6,5-пЛЭЗ.40.0508-08 | шт
59.1.25.03-2488 | Консоль оцинкованная изолированная наклонная однопутная со сжатой тягой ИС-VIIу-5-п | шт
25.11.23.111.59.1.25.03-2488-000 | Консоль оцинкованная изолированная наклонная однопутная со сжатой тягой ИС-VIIу-5-п | шт
59.1.25.03-2489 | Консоль оцинкованная изолированная наклонная однопутная со сжатой тягой ИС-VIIу-6,5-п | шт
25.11.23.111.59.1.25.03-2489-000 | Консоль оцинкованная изолированная наклонная однопутная со сжатой тягой ИС-VIIу-6,5-п | шт
59.1.25.03-2490 | Консоль оцинкованная изолированная наклонная однопутная со сжатой тягой ИС-VIу-5-п | шт
25.11.23.111.59.1.25.03-2490-000 | Консоль оцинкованная изолированная наклонная однопутная со сжатой тягой ИС-VIу-5-п | шт
59.1.25.03-2491 | Консоль оцинкованная изолированная наклонная однопутная со сжатой тягой ИС-VIу-6,5-п | шт
25.11.23.111.59.1.25.03-2491-000 | Консоль оцинкованная изолированная наклонная однопутная со сжатой тягой ИС-VIу-6,5-п | шт
59.1.25.03-2492 | Консоль оцинкованная изолированная наклонная однопутная со сжатой тягой ИС-Vу-5-п | шт
25.11.23.111.59.1.25.03-2492-000 | Консоль оцинкованная изолированная наклонная однопутная со сжатой тягой ИС-Vу-5-п | шт
59.1.25.03-2493 | Консоль оцинкованная изолированная наклонная однопутная со сжатой тягой ИС-Vу-6,5-п | шт
25.11.23.111.59.1.25.03-2493-000 | Консоль оцинкованная изолированная наклонная однопутная со сжатой тягой ИС-Vу-6,5-п | шт
59.1.25.03-2494 | Консоль оцинкованная неизолированная наклонная однопутная с растянутой тягой НР-0-5 | шт
25.11.23.111.59.1.25.03-2494-000 | Консоль оцинкованная неизолированная наклонная однопутная с растянутой тягой НР-0-5 | шт
59.1.25.03-2495 | Консоль оцинкованная неизолированная наклонная однопутная с растянутой тягой НР-0-5к | шт
25.11.23.111.59.1.25.03-2495-000 | Консоль оцинкованная неизолированная наклонная однопутная с растянутой тягой НР-0-5к | шт
59.1.25.03-2497 | Консоль оцинкованная неизолированная наклонная однопутная с растянутой тягой НР-I-5к | шт
25.11.23.111.59.1.25.03-2497-000 | Консоль оцинкованная неизолированная наклонная однопутная с растянутой тягой НР-I-5к | шт
59.1.25.03-2498 | Консоль оцинкованная неизолированная наклонная однопутная с растянутой тягой НР-II-5 | шт
25.11.23.111.59.1.25.03-2498-000 | Консоль оцинкованная неизолированная наклонная однопутная с растянутой тягой НР-II-5 | шт
59.1.25.03-2499 | Консоль оцинкованная неизолированная наклонная однопутная с растянутой тягой НР-II-5к | шт
25.11.23.111.59.1.25.03-2499-000 | Консоль оцинкованная неизолированная наклонная однопутная с растянутой тягой НР-II-5к | шт
59.1.25.03-2500 | Консоль оцинкованная неизолированная наклонная однопутная с растянутой тягой НР-III-5 | шт
25.11.23.111.59.1.25.03-2500-000 | Консоль оцинкованная неизолированная наклонная однопутная с растянутой тягой НР-III-5 | шт
59.1.25.03-2501 | Консоль оцинкованная неизолированная наклонная однопутная с растянутой тягой НР-III-5-25 | шт
25.11.23.111.59.1.25.03-2501-000 | Консоль оцинкованная неизолированная наклонная однопутная с растянутой тягой НР-III-5-25 | шт
59.1.25.03-2502 | Консоль оцинкованная неизолированная наклонная однопутная с растянутой тягой НР-III-5к | шт
25.11.23.111.59.1.25.03-2502-000 | Консоль оцинкованная неизолированная наклонная однопутная с растянутой тягой НР-III-5к | шт
59.1.25.03-2503 | Консоль оцинкованная неизолированная наклонная однопутная с растянутой тягой НР-III-5к-25 | шт
25.11.23.111.59.1.25.03-2503-000 | Консоль оцинкованная неизолированная наклонная однопутная с растянутой тягой НР-III-5к-25 | шт
59.1.25.03-2504 | Консоль оцинкованная неизолированная наклонная однопутная с растянутой тягой НР-IV-5 | шт
25.11.23.111.59.1.25.03-2504-000 | Консоль оцинкованная неизолированная наклонная однопутная с растянутой тягой НР-IV-5 | шт
59.1.25.03-2505 | Консоль оцинкованная неизолированная наклонная однопутная с растянутой тягой НР-IV-5-25 | шт
25.11.23.111.59.1.25.03-2505-000 | Консоль оцинкованная неизолированная наклонная однопутная с растянутой тягой НР-IV-5-25 | шт
59.1.25.03-2506 | Консоль оцинкованная неизолированная наклонная однопутная с растянутой тягой НР-IV-5к | шт
25.11.23.111.59.1.25.03-2506-000 | Консоль оцинкованная неизолированная наклонная однопутная с растянутой тягой НР-IV-5к | шт
59.1.25.03-2507 | Консоль оцинкованная неизолированная наклонная однопутная с растянутой тягой НР-IV-5к-25 | шт
25.11.23.111.59.1.25.03-2507-000 | Консоль оцинкованная неизолированная наклонная однопутная с растянутой тягой НР-IV-5к-25 | шт
59.1.25.03-2508 | Консоль оцинкованная неизолированная наклонная однопутная со сжатой тягой НС-0-5 | шт
25.11.23.111.59.1.25.03-2508-000 | Консоль оцинкованная неизолированная наклонная однопутная со сжатой тягой НС-0-5 | шт
59.1.25.03-2509 | Консоль оцинкованная неизолированная наклонная однопутная со сжатой тягой НС-0-5-п | шт
25.11.23.111.59.1.25.03-2509-000 | Консоль оцинкованная неизолированная наклонная однопутная со сжатой тягой НС-0-5-п | шт
59.1.25.03-2510 | Консоль оцинкованная неизолированная наклонная однопутная со сжатой тягой НС-0-6,5 | шт
25.11.23.111.59.1.25.03-2510-000 | Консоль оцинкованная неизолированная наклонная однопутная со сжатой тягой НС-0-6,5 | шт
59.1.25.03-2511 | Консоль оцинкованная неизолированная наклонная однопутная со сжатой тягой НС-0-6,5-п | шт
25.11.23.111.59.1.25.03-2511-000 | Консоль оцинкованная неизолированная наклонная однопутная со сжатой тягой НС-0-6,5-п | шт
59.1.25.03-2512 | Консоль оцинкованная неизолированная наклонная однопутная со сжатой тягой НС-I-5 | шт
25.11.23.111.59.1.25.03-2512-000 | Консоль оцинкованная неизолированная наклонная однопутная со сжатой тягой НС-I-5 | шт
59.1.25.03-2513 | Консоль оцинкованная неизолированная наклонная однопутная со сжатой тягой НС-I-5-п | шт
25.11.23.111.59.1.25.03-2513-000 | Консоль оцинкованная неизолированная наклонная однопутная со сжатой тягой НС-I-5-п | шт
59.1.25.03-2514 | Консоль оцинкованная неизолированная наклонная однопутная со сжатой тягой НС-I-6,5 | шт
25.11.23.111.59.1.25.03-2514-000 | Консоль оцинкованная неизолированная наклонная однопутная со сжатой тягой НС-I-6,5 | шт
59.1.25.03-2515 | Консоль оцинкованная неизолированная наклонная однопутная со сжатой тягой НС-I-6,5-п | шт
25.11.23.111.59.1.25.03-2515-000 | Консоль оцинкованная неизолированная наклонная однопутная со сжатой тягой НС-I-6,5-п | шт
59.1.25.03-2516 | Консоль оцинкованная неизолированная наклонная однопутная со сжатой тягой НС-II-5 | шт
25.11.23.111.59.1.25.03-2516-000 | Консоль оцинкованная неизолированная наклонная однопутная со сжатой тягой НС-II-5 | шт
59.1.25.03-2517 | Консоль оцинкованная неизолированная наклонная однопутная со сжатой тягой НС-II-5-п | шт
25.11.23.111.59.1.25.03-2517-000 | Консоль оцинкованная неизолированная наклонная однопутная со сжатой тягой НС-II-5-п | шт
59.1.25.03-2518 | Консоль оцинкованная неизолированная наклонная однопутная со сжатой тягой НС-II-6,5 | шт
25.11.23.111.59.1.25.03-2518-000 | Консоль оцинкованная неизолированная наклонная однопутная со сжатой тягой НС-II-6,5 | шт
59.1.25.03-2519 | Консоль оцинкованная неизолированная наклонная однопутная со сжатой тягой НС-II-6,5-п | шт
25.11.23.111.59.1.25.03-2519-000 | Консоль оцинкованная неизолированная наклонная однопутная со сжатой тягой НС-II-6,5-п | шт
59.1.25.03-2520 | Консоль оцинкованная неизолированная наклонная однопутная со сжатой тягой НС-III-5 | шт
25.11.23.111.59.1.25.03-2520-000 | Консоль оцинкованная неизолированная наклонная однопутная со сжатой тягой НС-III-5 | шт
59.1.25.03-2521 | Консоль оцинкованная неизолированная наклонная однопутная со сжатой тягой НС-III-5-п | шт
25.11.23.111.59.1.25.03-2521-000 | Консоль оцинкованная неизолированная наклонная однопутная со сжатой тягой НС-III-5-п | шт
59.1.25.03-2522 | Консоль оцинкованная неизолированная наклонная однопутная со сжатой тягой НС-III-6,5 | шт
25.11.23.111.59.1.25.03-2522-000 | Консоль оцинкованная неизолированная наклонная однопутная со сжатой тягой НС-III-6,5 | шт
59.1.25.03-2523 | Консоль оцинкованная неизолированная наклонная однопутная со сжатой тягой НС-III-6,5-п | шт
25.11.23.111.59.1.25.03-2523-000 | Консоль оцинкованная неизолированная наклонная однопутная со сжатой тягой НС-III-6,5-п | шт
59.1.25.03-2524 | Консоль оцинкованная неизолированная наклонная однопутная со сжатой тягой НС-IV-5 | шт
25.11.23.111.59.1.25.03-2524-000 | Консоль оцинкованная неизолированная наклонная однопутная со сжатой тягой НС-IV-5 | шт
59.1.25.03-2525 | Консоль оцинкованная неизолированная наклонная однопутная со сжатой тягой НС-IV-5-п | шт
25.11.23.111.59.1.25.03-2525-000 | Консоль оцинкованная неизолированная наклонная однопутная со сжатой тягой НС-IV-5-п | шт
59.1.25.03-2526 | Консоль оцинкованная неизолированная наклонная однопутная со сжатой тягой НС-IV-6,4 | шт
25.11.23.111.59.1.25.03-2526-000 | Консоль оцинкованная неизолированная наклонная однопутная со сжатой тягой НС-IV-6,4 | шт
59.1.25.03-2527 | Консоль оцинкованная неизолированная наклонная однопутная со сжатой тягой НС-IV-6,5-п | шт
25.11.23.111.59.1.25.03-2527-000 | Консоль оцинкованная неизолированная наклонная однопутная со сжатой тягой НС-IV-6,5-п | шт
59.1.25.03-2528 | Консоль оцинкованная неизолированная наклонная однопутная со сжатой тягой НСУ-0-4 | шт
25.11.23.111.59.1.25.03-2528-000 | Консоль оцинкованная неизолированная наклонная однопутная со сжатой тягой НСУ-0-4 | шт
59.1.25.03-2529 | Консоль оцинкованная неизолированная наклонная однопутная со сжатой тягой НСУ-0-5-п | шт
25.11.23.111.59.1.25.03-2529-000 | Консоль оцинкованная неизолированная наклонная однопутная со сжатой тягой НСУ-0-5-п | шт
59.1.25.03-2530 | Консоль оцинкованная неизолированная наклонная однопутная со сжатой тягой НСУ-0-6,4 | шт
25.11.23.111.59.1.25.03-2530-000 | Консоль оцинкованная неизолированная наклонная однопутная со сжатой тягой НСУ-0-6,4 | шт
59.1.25.03-2531 | Консоль оцинкованная неизолированная наклонная однопутная со сжатой тягой НСУ-0-6,5-п | шт
25.11.23.111.59.1.25.03-2531-000 | Консоль оцинкованная неизолированная наклонная однопутная со сжатой тягой НСУ-0-6,5-п | шт
59.1.25.03-2532 | Консоль оцинкованная неизолированная наклонная однопутная со сжатой тягой НСУ-I-5 | шт
25.11.23.111.59.1.25.03-2532-000 | Консоль оцинкованная неизолированная наклонная однопутная со сжатой тягой НСУ-I-5 | шт
59.1.25.03-2533 | Консоль оцинкованная неизолированная наклонная однопутная со сжатой тягой НСУ-I-5-п | шт
25.11.23.111.59.1.25.03-2533-000 | Консоль оцинкованная неизолированная наклонная однопутная со сжатой тягой НСУ-I-5-п | шт
59.1.25.03-2535 | Консоль оцинкованная неизолированная наклонная однопутная со сжатой тягой НСУ-I-6,5-п | шт
25.11.23.111.59.1.25.03-2535-000 | Консоль оцинкованная неизолированная наклонная однопутная со сжатой тягой НСУ-I-6,5-п | шт
59.1.25.03-2536 | Консоль оцинкованная неизолированная наклонная однопутная со сжатой тягой НСУ-II-5 | шт
25.11.23.111.59.1.25.03-2536-000 | Консоль оцинкованная неизолированная наклонная однопутная со сжатой тягой НСУ-II-5 | шт
59.1.25.03-2537 | Консоль оцинкованная неизолированная наклонная однопутная со сжатой тягой НСУ-II-5-п | шт
25.11.23.111.59.1.25.03-2537-000 | Консоль оцинкованная неизолированная наклонная однопутная со сжатой тягой НСУ-II-5-п | шт
59.1.25.03-2540 | Консоль оцинкованная неизолированная наклонная однопутная со сжатой тягой НСУ-III-5 | шт
25.11.23.111.59.1.25.03-2540-000 | Консоль оцинкованная неизолированная наклонная однопутная со сжатой тягой НСУ-III-5 | шт
59.1.25.03-2541 | Консоль оцинкованная неизолированная наклонная однопутная со сжатой тягой НСУ-III-5-п | шт
25.11.23.111.59.1.25.03-2541-000 | Консоль оцинкованная неизолированная наклонная однопутная со сжатой тягой НСУ-III-5-п | шт
59.1.25.03-2542 | Консоль оцинкованная неизолированная наклонная однопутная со сжатой тягой НСУ-III-6,5 | шт
25.11.23.111.59.1.25.03-2542-000 | Консоль оцинкованная неизолированная наклонная однопутная со сжатой тягой НСУ-III-6,5 | шт
59.1.25.03-2543 | Консоль оцинкованная неизолированная наклонная однопутная со сжатой тягой НСУ-III-6,5-п | шт
25.11.23.111.59.1.25.03-2543-000 | Консоль оцинкованная неизолированная наклонная однопутная со сжатой тягой НСУ-III-6,5-п | шт
59.1.25.03-2544 | Консоль оцинкованная неизолированная наклонная однопутная со сжатой тягой НСУ-IV-5 | шт
25.11.23.111.59.1.25.03-2544-000 | Консоль оцинкованная неизолированная наклонная однопутная со сжатой тягой НСУ-IV-5 | шт
59.1.25.03-2545 | Консоль оцинкованная неизолированная наклонная однопутная со сжатой тягой НСУ-IV-5-п | шт
25.11.23.111.59.1.25.03-2545-000 | Консоль оцинкованная неизолированная наклонная однопутная со сжатой тягой НСУ-IV-5-п | шт
59.1.25.03-2546 | Консоль оцинкованная неизолированная наклонная однопутная со сжатой тягой НСУ-IV-6,5 | шт
25.11.23.111.59.1.25.03-2546-000 | Консоль оцинкованная неизолированная наклонная однопутная со сжатой тягой НСУ-IV-6,5 | шт
59.1.25.03-2548 | Консоль оцинкованная трубчатая изолированная горизонтальная для жестких поперечин ИТГЖ-3,0 | шт
25.11.23.111.59.1.25.03-2548-000 | Консоль оцинкованная трубчатая изолированная горизонтальная для жестких поперечин ИТГЖ-3,0 | шт
59.1.25.03-2549 | Консоль оцинкованная трубчатая изолированная горизонтальная с повышенной конструктивной высотой с подкосом, с нормальной базой ИТГ-0-пв | шт
25.11.23.111.59.1.25.03-2549-000 | Консоль оцинкованная трубчатая изолированная горизонтальная с повышенной конструктивной высотой с подкосом, с нормальной базой ИТГ-0-пв | шт
59.1.25.03-2550 | Консоль оцинкованная трубчатая изолированная горизонтальная, с нормальной конструктивной высотой, без подкоса, с нормальной базой ИТГ-0 | шт
25.11.23.111.59.1.25.03-2550-000 | Консоль оцинкованная трубчатая изолированная горизонтальная, с нормальной конструктивной высотой, без подкоса, с нормальной базой ИТГ-0 | шт
59.1.25.03-2551 | Консоль оцинкованная трубчатая изолированная горизонтальная, с нормальной конструктивной высотой, без подкоса, с нормальной базой ИТГ-1 | шт
25.11.23.111.59.1.25.03-2551-000 | Консоль оцинкованная трубчатая изолированная горизонтальная, с нормальной конструктивной высотой, без подкоса, с нормальной базой ИТГ-1 | шт
59.1.25.03-2552 | Консоль оцинкованная трубчатая изолированная горизонтальная, с нормальной конструктивной высотой, без подкоса, с нормальной базой ИТГ-2 | шт
25.11.23.111.59.1.25.03-2552-000 | Консоль оцинкованная трубчатая изолированная горизонтальная, с нормальной конструктивной высотой, без подкоса, с нормальной базой ИТГ-2 | шт
59.1.25.03-2553 | Консоль оцинкованная трубчатая изолированная горизонтальная, с нормальной конструктивной высотой, без подкоса, с нормальной базой ИТГ-3 | шт
25.11.23.111.59.1.25.03-2553-000 | Консоль оцинкованная трубчатая изолированная горизонтальная, с нормальной конструктивной высотой, без подкоса, с нормальной базой ИТГ-3 | шт
59.1.25.03-2554 | Консоль оцинкованная трубчатая изолированная горизонтальная, с нормальной конструктивной высотой, на средней анкеровке, с подкосом, с нормальной базой ИТГ-3-пс | шт
25.11.23.111.59.1.25.03-2554-000 | Консоль оцинкованная трубчатая изолированная горизонтальная, с нормальной конструктивной высотой, на средней анкеровке, с подкосом, с нормальной базой ИТГ-3-пс | шт
59.1.25.03-2555 | Консоль оцинкованная трубчатая изолированная горизонтальная, с нормальной конструктивной высотой, на средней анкеровке, с подкосом, с нормальной базой ИТГ-4-пс | шт
25.11.23.111.59.1.25.03-2555-000 | Консоль оцинкованная трубчатая изолированная горизонтальная, с нормальной конструктивной высотой, на средней анкеровке, с подкосом, с нормальной базой ИТГ-4-пс | шт
59.1.25.03-2556 | Консоль оцинкованная трубчатая изолированная горизонтальная, с нормальной конструктивной высотой, на средней анкеровке, с подкосом, с нормальной базой ИТГ-2-пс | шт
25.11.23.111.59.1.25.03-2556-000 | Консоль оцинкованная трубчатая изолированная горизонтальная, с нормальной конструктивной высотой, на средней анкеровке, с подкосом, с нормальной базой ИТГ-2-пс | шт
59.1.25.03-2557 | Консоль оцинкованная трубчатая изолированная горизонтальная, с нормальной конструктивной высотой, на средней анкеровке, с подкосом, с нормальной базой ИТГ-1-пс | шт
25.11.23.111.59.1.25.03-2557-000 | Консоль оцинкованная трубчатая изолированная горизонтальная, с нормальной конструктивной высотой, на средней анкеровке, с подкосом, с нормальной базой ИТГ-1-пс | шт
59.1.25.03-2558 | Консоль оцинкованная трубчатая изолированная горизонтальная, с нормальной конструктивной высотой, на средней анкеровке, с подкосом, с нормальной базой ИТГ-0-пс | шт
25.11.23.111.59.1.25.03-2558-000 | Консоль оцинкованная трубчатая изолированная горизонтальная, с нормальной конструктивной высотой, на средней анкеровке, с подкосом, с нормальной базой ИТГ-0-пс | шт
59.1.25.03-2559 | Консоль оцинкованная трубчатая изолированная горизонтальная, с нормальной конструктивной высотой, на средней анкеровке, с подкосом, с нормальной базой ИТГ-5-пс | шт
25.11.23.111.59.1.25.03-2559-000 | Консоль оцинкованная трубчатая изолированная горизонтальная, с нормальной конструктивной высотой, на средней анкеровке, с подкосом, с нормальной базой ИТГ-5-пс | шт
59.1.25.03-2560 | Консоль оцинкованная трубчатая изолированная горизонтальная, с нормальной конструктивной высотой, на средней анкеровке, с подкосом, с нормальной базой ИТГ-6-пс | шт
25.11.23.111.59.1.25.03-2560-000 | Консоль оцинкованная трубчатая изолированная горизонтальная, с нормальной конструктивной высотой, на средней анкеровке, с подкосом, с нормальной базой ИТГ-6-пс | шт
59.1.25.03-2561 | Консоль оцинкованная трубчатая изолированная горизонтальная, с нормальной конструктивной высотой, на средней анкеровке, с подкосом, с увеличенной базой ИТГ-6-пбс | шт
25.11.23.111.59.1.25.03-2561-000 | Консоль оцинкованная трубчатая изолированная горизонтальная, с нормальной конструктивной высотой, на средней анкеровке, с подкосом, с увеличенной базой ИТГ-6-пбс | шт
59.1.25.03-2562 | Консоль оцинкованная трубчатая изолированная горизонтальная, с нормальной конструктивной высотой, на средней анкеровке, с подкосом, с увеличенной базой ИТГ-5-пбс | шт
25.11.23.111.59.1.25.03-2562-000 | Консоль оцинкованная трубчатая изолированная горизонтальная, с нормальной конструктивной высотой, на средней анкеровке, с подкосом, с увеличенной базой ИТГ-5-пбс | шт
59.1.25.03-2563 | Консоль оцинкованная трубчатая изолированная горизонтальная, с нормальной конструктивной высотой, на средней анкеровке, с подкосом, с увеличенной базой ИТГ-7-пбс | шт
25.11.23.111.59.1.25.03-2563-000 | Консоль оцинкованная трубчатая изолированная горизонтальная, с нормальной конструктивной высотой, на средней анкеровке, с подкосом, с увеличенной базой ИТГ-7-пбс | шт
59.1.25.03-2564 | Консоль оцинкованная трубчатая изолированная горизонтальная, с нормальной конструктивной высотой, на средней анкеровке, с подкосом, с увеличенной базой ИТГ-12-пбс | шт
25.11.23.111.59.1.25.03-2564-000 | Консоль оцинкованная трубчатая изолированная горизонтальная, с нормальной конструктивной высотой, на средней анкеровке, с подкосом, с увеличенной базой ИТГ-12-пбс | шт
59.1.25.03-2565 | Консоль оцинкованная трубчатая изолированная горизонтальная, с нормальной конструктивной высотой, на средней анкеровке, с подкосом, с увеличенной базой ИТГ-4-пбс | шт
25.11.23.111.59.1.25.03-2565-000 | Консоль оцинкованная трубчатая изолированная горизонтальная, с нормальной конструктивной высотой, на средней анкеровке, с подкосом, с увеличенной базой ИТГ-4-пбс | шт
59.1.25.03-2566 | Консоль оцинкованная трубчатая изолированная горизонтальная, с нормальной конструктивной высотой, на средней анкеровке, с подкосом, с увеличенной базой ИТГ-11-пбс | шт
25.11.23.111.59.1.25.03-2566-000 | Консоль оцинкованная трубчатая изолированная горизонтальная, с нормальной конструктивной высотой, на средней анкеровке, с подкосом, с увеличенной базой ИТГ-11-пбс | шт
59.1.25.03-2567 | Консоль оцинкованная трубчатая изолированная горизонтальная, с нормальной конструктивной высотой, на средней анкеровке, с подкосом, с увеличенной базой ИТГ-3-пбс | шт
25.11.23.111.59.1.25.03-2567-000 | Консоль оцинкованная трубчатая изолированная горизонтальная, с нормальной конструктивной высотой, на средней анкеровке, с подкосом, с увеличенной базой ИТГ-3-пбс | шт
59.1.25.03-2568 | Консоль оцинкованная трубчатая изолированная горизонтальная, с нормальной конструктивной высотой, на средней анкеровке, с подкосом, с увеличенной базой ИТГ-8-пбс | шт
25.11.23.111.59.1.25.03-2568-000 | Консоль оцинкованная трубчатая изолированная горизонтальная, с нормальной конструктивной высотой, на средней анкеровке, с подкосом, с увеличенной базой ИТГ-8-пбс | шт
59.1.25.03-2569 | Консоль оцинкованная трубчатая изолированная горизонтальная, с нормальной конструктивной высотой, на средней анкеровке, с подкосом, с увеличенной базой ИТГ-10-пбс | шт
25.11.23.111.59.1.25.03-2569-000 | Консоль оцинкованная трубчатая изолированная горизонтальная, с нормальной конструктивной высотой, на средней анкеровке, с подкосом, с увеличенной базой ИТГ-10-пбс | шт
59.1.25.03-2570 | Консоль оцинкованная трубчатая изолированная горизонтальная, с нормальной конструктивной высотой, на средней анкеровке, с подкосом, с увеличенной базой ИТГ-9-пбс | шт
25.11.23.111.59.1.25.03-2570-000 | Консоль оцинкованная трубчатая изолированная горизонтальная, с нормальной конструктивной высотой, на средней анкеровке, с подкосом, с увеличенной базой ИТГ-9-пбс | шт
59.1.25.03-2571 | Консоль оцинкованная трубчатая изолированная горизонтальная, с нормальной конструктивной высотой, с подкосом с увеличенной базой ИТГ-10-пб | шт
25.11.23.111.59.1.25.03-2571-000 | Консоль оцинкованная трубчатая изолированная горизонтальная, с нормальной конструктивной высотой, с подкосом с увеличенной базой ИТГ-10-пб | шт
59.1.25.03-2572 | Консоль оцинкованная трубчатая изолированная горизонтальная, с нормальной конструктивной высотой, с подкосом с увеличенной базой ИТГ-11-пб | шт
25.11.23.111.59.1.25.03-2572-000 | Консоль оцинкованная трубчатая изолированная горизонтальная, с нормальной конструктивной высотой, с подкосом с увеличенной базой ИТГ-11-пб | шт
59.1.25.03-2573 | Консоль оцинкованная трубчатая изолированная горизонтальная, с нормальной конструктивной высотой, с подкосом с увеличенной базой ИТГ-12-пб | шт
25.11.23.111.59.1.25.03-2573-000 | Консоль оцинкованная трубчатая изолированная горизонтальная, с нормальной конструктивной высотой, с подкосом с увеличенной базой ИТГ-12-пб | шт
59.1.25.03-2574 | Консоль оцинкованная трубчатая изолированная горизонтальная, с нормальной конструктивной высотой, с подкосом с увеличенной базой ИТГ-3-пб | шт
25.11.23.111.59.1.25.03-2574-000 | Консоль оцинкованная трубчатая изолированная горизонтальная, с нормальной конструктивной высотой, с подкосом с увеличенной базой ИТГ-3-пб | шт
59.1.25.03-2575 | Консоль оцинкованная трубчатая изолированная горизонтальная, с нормальной конструктивной высотой, с подкосом, с нормальной базой ИТГ-0-п | шт
25.11.23.111.59.1.25.03-2575-000 | Консоль оцинкованная трубчатая изолированная горизонтальная, с нормальной конструктивной высотой, с подкосом, с нормальной базой ИТГ-0-п | шт
59.1.25.03-2576 | Консоль оцинкованная трубчатая изолированная горизонтальная, с нормальной конструктивной высотой, с подкосом, с нормальной базой ИТГ-1-п | шт
25.11.23.111.59.1.25.03-2576-000 | Консоль оцинкованная трубчатая изолированная горизонтальная, с нормальной конструктивной высотой, с подкосом, с нормальной базой ИТГ-1-п | шт
59.1.25.03-2577 | Консоль оцинкованная трубчатая изолированная горизонтальная, с нормальной конструктивной высотой, с подкосом, с нормальной базой ИТГ-2-п | шт
25.11.23.111.59.1.25.03-2577-000 | Консоль оцинкованная трубчатая изолированная горизонтальная, с нормальной конструктивной высотой, с подкосом, с нормальной базой ИТГ-2-п | шт
59.1.25.03-2578 | Консоль оцинкованная трубчатая изолированная горизонтальная, с нормальной конструктивной высотой, с подкосом, с нормальной базой ИТГ-3-п | шт
25.11.23.111.59.1.25.03-2578-000 | Консоль оцинкованная трубчатая изолированная горизонтальная, с нормальной конструктивной высотой, с подкосом, с нормальной базой ИТГ-3-п | шт
59.1.25.03-2579 | Консоль оцинкованная трубчатая изолированная горизонтальная, с нормальной конструктивной высотой, с подкосом, с нормальной базой ИТГ-4-п | шт
25.11.23.111.59.1.25.03-2579-000 | Консоль оцинкованная трубчатая изолированная горизонтальная, с нормальной конструктивной высотой, с подкосом, с нормальной базой ИТГ-4-п | шт
59.1.25.03-2580 | Консоль оцинкованная трубчатая изолированная горизонтальная, с нормальной конструктивной высотой, с подкосом, с нормальной базой ИТГ-5-п | шт
25.11.23.111.59.1.25.03-2580-000 | Консоль оцинкованная трубчатая изолированная горизонтальная, с нормальной конструктивной высотой, с подкосом, с нормальной базой ИТГ-5-п | шт
59.1.25.03-2581 | Консоль оцинкованная трубчатая изолированная горизонтальная, с нормальной конструктивной высотой, с подкосом, с нормальной базой ИТГ-6-п | шт
25.11.23.111.59.1.25.03-2581-000 | Консоль оцинкованная трубчатая изолированная горизонтальная, с нормальной конструктивной высотой, с подкосом, с нормальной базой ИТГ-6-п | шт
59.1.25.03-2582 | Консоль оцинкованная трубчатая изолированная горизонтальная, с нормальной конструктивной высотой, с подкосом, с увеличенной базой ИТГ-10-пб | шт
25.11.23.111.59.1.25.03-2582-000 | Консоль оцинкованная трубчатая изолированная горизонтальная, с нормальной конструктивной высотой, с подкосом, с увеличенной базой ИТГ-10-пб | шт
59.1.25.03-2583 | Консоль оцинкованная трубчатая изолированная горизонтальная, с нормальной конструктивной высотой, с подкосом, с увеличенной базой ИТГ-11-пб | шт
25.11.23.111.59.1.25.03-2583-000 | Консоль оцинкованная трубчатая изолированная горизонтальная, с нормальной конструктивной высотой, с подкосом, с увеличенной базой ИТГ-11-пб | шт
59.1.25.03-2584 | Консоль оцинкованная трубчатая изолированная горизонтальная, с нормальной конструктивной высотой, с подкосом, с увеличенной базой ИТГ-12-пб | шт
25.11.23.111.59.1.25.03-2584-000 | Консоль оцинкованная трубчатая изолированная горизонтальная, с нормальной конструктивной высотой, с подкосом, с увеличенной базой ИТГ-12-пб | шт
59.1.25.03-2585 | Консоль оцинкованная трубчатая изолированная горизонтальная, с нормальной конструктивной высотой, с подкосом, с увеличенной базой ИТГ-3-пб | шт
25.11.23.111.59.1.25.03-2585-000 | Консоль оцинкованная трубчатая изолированная горизонтальная, с нормальной конструктивной высотой, с подкосом, с увеличенной базой ИТГ-3-пб | шт
59.1.25.03-2586 | Консоль оцинкованная трубчатая изолированная горизонтальная, с нормальной конструктивной высотой, с подкосом, с увеличенной базой ИТГ-4-пб | шт
25.11.23.111.59.1.25.03-2586-000 | Консоль оцинкованная трубчатая изолированная горизонтальная, с нормальной конструктивной высотой, с подкосом, с увеличенной базой ИТГ-4-пб | шт
59.1.25.03-2587 | Консоль оцинкованная трубчатая изолированная горизонтальная, с нормальной конструктивной высотой, с подкосом, с увеличенной базой ИТГ-5-пб | шт
25.11.23.111.59.1.25.03-2587-000 | Консоль оцинкованная трубчатая изолированная горизонтальная, с нормальной конструктивной высотой, с подкосом, с увеличенной базой ИТГ-5-пб | шт
59.1.25.03-2588 | Консоль оцинкованная трубчатая изолированная горизонтальная, с нормальной конструктивной высотой, с подкосом, с увеличенной базой ИТГ-6-пб | шт
25.11.23.111.59.1.25.03-2588-000 | Консоль оцинкованная трубчатая изолированная горизонтальная, с нормальной конструктивной высотой, с подкосом, с увеличенной базой ИТГ-6-пб | шт
59.1.25.03-2589 | Консоль оцинкованная трубчатая изолированная горизонтальная, с нормальной конструктивной высотой, с подкосом, с увеличенной базой ИТГ-7-пб | шт
25.11.23.111.59.1.25.03-2589-000 | Консоль оцинкованная трубчатая изолированная горизонтальная, с нормальной конструктивной высотой, с подкосом, с увеличенной базой ИТГ-7-пб | шт
59.1.25.03-2590 | Консоль оцинкованная трубчатая изолированная горизонтальная, с нормальной конструктивной высотой, с подкосом, с увеличенной базой ИТГ-8-пб | шт
25.11.23.111.59.1.25.03-2590-000 | Консоль оцинкованная трубчатая изолированная горизонтальная, с нормальной конструктивной высотой, с подкосом, с увеличенной базой ИТГ-8-пб | шт
59.1.25.03-2591 | Консоль оцинкованная трубчатая изолированная горизонтальная, с нормальной конструктивной высотой, с подкосом, с увеличенной базой ИТГ-9-пб | шт
25.11.23.111.59.1.25.03-2591-000 | Консоль оцинкованная трубчатая изолированная горизонтальная, с нормальной конструктивной высотой, с подкосом, с увеличенной базой ИТГ-9-пб | шт
59.1.25.03-2592 | Консоль оцинкованная трубчатая изолированная горизонтальная, с повышенной конструктивной высотой с подкосом с нормальной базой ИТГ-6-пв | шт
25.11.23.111.59.1.25.03-2592-000 | Консоль оцинкованная трубчатая изолированная горизонтальная, с повышенной конструктивной высотой с подкосом с нормальной базой ИТГ-6-пв | шт
59.1.25.03-2593 | Консоль оцинкованная трубчатая изолированная горизонтальная, с повышенной конструктивной высотой с подкосом, с нормальной базой ИТГ-1-пв | шт
25.11.23.111.59.1.25.03-2593-000 | Консоль оцинкованная трубчатая изолированная горизонтальная, с повышенной конструктивной высотой с подкосом, с нормальной базой ИТГ-1-пв | шт
59.1.25.03-2594 | Консоль оцинкованная трубчатая изолированная горизонтальная, с повышенной конструктивной высотой с подкосом, с нормальной базой ИТГ-2-пв | шт
25.11.23.111.59.1.25.03-2594-000 | Консоль оцинкованная трубчатая изолированная горизонтальная, с повышенной конструктивной высотой с подкосом, с нормальной базой ИТГ-2-пв | шт
59.1.25.03-2595 | Консоль оцинкованная трубчатая изолированная горизонтальная, с повышенной конструктивной высотой с подкосом, с нормальной базой ИТГ-3-пв | шт
25.11.23.111.59.1.25.03-2595-000 | Консоль оцинкованная трубчатая изолированная горизонтальная, с повышенной конструктивной высотой с подкосом, с нормальной базой ИТГ-3-пв | шт
59.1.25.03-2596 | Консоль оцинкованная трубчатая изолированная горизонтальная, с повышенной конструктивной высотой с подкосом, с нормальной базой ИТГ-4-пв | шт
25.11.23.111.59.1.25.03-2596-000 | Консоль оцинкованная трубчатая изолированная горизонтальная, с повышенной конструктивной высотой с подкосом, с нормальной базой ИТГ-4-пв | шт
59.1.25.03-2597 | Консоль оцинкованная трубчатая изолированная горизонтальная, с повышенной конструктивной высотой с подкосом, с нормальной базой ИТГ-5-пв | шт
25.11.23.111.59.1.25.03-2597-000 | Консоль оцинкованная трубчатая изолированная горизонтальная, с повышенной конструктивной высотой с подкосом, с нормальной базой ИТГ-5-пв | шт
59.1.25.03-2598 | Консоль оцинкованная трубчатая изолированная горизонтальная, с повышенной конструктивной высотой с подкосом, с увеличенной базой ИТГ-10-пбв | шт
25.11.23.111.59.1.25.03-2598-000 | Консоль оцинкованная трубчатая изолированная горизонтальная, с повышенной конструктивной высотой с подкосом, с увеличенной базой ИТГ-10-пбв | шт
59.1.25.03-2599 | Консоль оцинкованная трубчатая изолированная горизонтальная, с повышенной конструктивной высотой с подкосом, с увеличенной базой ИТГ-11-пбв | шт
25.11.23.111.59.1.25.03-2599-000 | Консоль оцинкованная трубчатая изолированная горизонтальная, с повышенной конструктивной высотой с подкосом, с увеличенной базой ИТГ-11-пбв | шт
59.1.25.03-2600 | Консоль оцинкованная трубчатая изолированная горизонтальная, с повышенной конструктивной высотой с подкосом, с увеличенной базой ИТГ-12-пбв | шт
25.11.23.111.59.1.25.03-2600-000 | Консоль оцинкованная трубчатая изолированная горизонтальная, с повышенной конструктивной высотой с подкосом, с увеличенной базой ИТГ-12-пбв | шт
59.1.25.03-2601 | Консоль оцинкованная трубчатая изолированная горизонтальная, с повышенной конструктивной высотой с подкосом, с увеличенной базой ИТГ-3-пбв | шт
25.11.23.111.59.1.25.03-2601-000 | Консоль оцинкованная трубчатая изолированная горизонтальная, с повышенной конструктивной высотой с подкосом, с увеличенной базой ИТГ-3-пбв | шт
59.1.25.03-2602 | Консоль оцинкованная трубчатая изолированная горизонтальная, с повышенной конструктивной высотой с подкосом, с увеличенной базой ИТГ-4-пбв | шт
25.11.23.111.59.1.25.03-2602-000 | Консоль оцинкованная трубчатая изолированная горизонтальная, с повышенной конструктивной высотой с подкосом, с увеличенной базой ИТГ-4-пбв | шт
59.1.25.03-2603 | Консоль оцинкованная трубчатая изолированная горизонтальная, с повышенной конструктивной высотой с подкосом, с увеличенной базой ИТГ-5-пбв | шт
25.11.23.111.59.1.25.03-2603-000 | Консоль оцинкованная трубчатая изолированная горизонтальная, с повышенной конструктивной высотой с подкосом, с увеличенной базой ИТГ-5-пбв | шт
59.1.25.03-2604 | Консоль оцинкованная трубчатая изолированная горизонтальная, с повышенной конструктивной высотой с подкосом, с увеличенной базой ИТГ-6-пбв | шт
25.11.23.111.59.1.25.03-2604-000 | Консоль оцинкованная трубчатая изолированная горизонтальная, с повышенной конструктивной высотой с подкосом, с увеличенной базой ИТГ-6-пбв | шт
59.1.25.03-2605 | Консоль оцинкованная трубчатая изолированная горизонтальная, с повышенной конструктивной высотой с подкосом, с увеличенной базой ИТГ-7-пбв | шт
25.11.23.111.59.1.25.03-2605-000 | Консоль оцинкованная трубчатая изолированная горизонтальная, с повышенной конструктивной высотой с подкосом, с увеличенной базой ИТГ-7-пбв | шт
59.1.25.03-2606 | Консоль оцинкованная трубчатая изолированная горизонтальная, с повышенной конструктивной высотой с подкосом, с увеличенной базой ИТГ-8-пбв | шт
25.11.23.111.59.1.25.03-2606-000 | Консоль оцинкованная трубчатая изолированная горизонтальная, с повышенной конструктивной высотой с подкосом, с увеличенной базой ИТГ-8-пбв | шт
59.1.25.03-2607 | Консоль оцинкованная трубчатая изолированная горизонтальная, с повышенной конструктивной высотой с подкосом, с увеличенной базой ИТГ-9-пбв | шт
25.11.23.111.59.1.25.03-2607-000 | Консоль оцинкованная трубчатая изолированная горизонтальная, с повышенной конструктивной высотой с подкосом, с увеличенной базой ИТГ-9-пбв | шт
59.1.25.03-2608 | Консоль оцинкованная трубчатая изолированная горизонтальная, с повышенной конструктивной высотой, с подкосом с нормальной базой ИТГ-0-пв | шт
25.11.23.111.59.1.25.03-2608-000 | Консоль оцинкованная трубчатая изолированная горизонтальная, с повышенной конструктивной высотой, с подкосом с нормальной базой ИТГ-0-пв | шт
59.1.25.03-2609 | Консоль оцинкованная трубчатая изолированная горизонтальная, с повышенной конструктивной высотой, с подкосом с нормальной базой ИТГ-1-пв | шт
25.11.23.111.59.1.25.03-2609-000 | Консоль оцинкованная трубчатая изолированная горизонтальная, с повышенной конструктивной высотой, с подкосом с нормальной базой ИТГ-1-пв | шт
59.1.25.03-2610 | Консоль оцинкованная трубчатая изолированная горизонтальная, с повышенной конструктивной высотой, с подкосом с нормальной базой ИТГ-2-пв | шт
25.11.23.111.59.1.25.03-2610-000 | Консоль оцинкованная трубчатая изолированная горизонтальная, с повышенной конструктивной высотой, с подкосом с нормальной базой ИТГ-2-пв | шт
59.1.25.03-2611 | Консоль оцинкованная трубчатая изолированная горизонтальная, с повышенной конструктивной высотой, с подкосом с нормальной базой ИТГ-3-пв | шт
25.11.23.111.59.1.25.03-2611-000 | Консоль оцинкованная трубчатая изолированная горизонтальная, с повышенной конструктивной высотой, с подкосом с нормальной базой ИТГ-3-пв | шт
59.1.25.03-2612 | Консоль оцинкованная трубчатая изолированная горизонтальная, с повышенной конструктивной высотой, с подкосом с нормальной базой ИТГ-4-пв | шт
25.11.23.111.59.1.25.03-2612-000 | Консоль оцинкованная трубчатая изолированная горизонтальная, с повышенной конструктивной высотой, с подкосом с нормальной базой ИТГ-4-пв | шт
59.1.25.03-2613 | Консоль оцинкованная трубчатая изолированная горизонтальная, с повышенной конструктивной высотой, с подкосом с нормальной базой ИТГ-5-пв | шт
25.11.23.111.59.1.25.03-2613-000 | Консоль оцинкованная трубчатая изолированная горизонтальная, с повышенной конструктивной высотой, с подкосом с нормальной базой ИТГ-5-пв | шт
59.1.25.03-2614 | Консоль оцинкованная трубчатая изолированная горизонтальная, с повышенной конструктивной высотой, с подкосом с нормальной базой ИТГ-6-пв | шт
25.11.23.111.59.1.25.03-2614-000 | Консоль оцинкованная трубчатая изолированная горизонтальная, с повышенной конструктивной высотой, с подкосом с нормальной базой ИТГ-6-пв | шт
59.1.25.03-2615 | Консоль оцинкованная трубчатая изолированная горизонтальная, с повышенной конструктивной высотой, с подкосом, с увеличенной базой ИТГ-10-пбв | шт
25.11.23.111.59.1.25.03-2615-000 | Консоль оцинкованная трубчатая изолированная горизонтальная, с повышенной конструктивной высотой, с подкосом, с увеличенной базой ИТГ-10-пбв | шт
59.1.25.03-2616 | Консоль оцинкованная трубчатая изолированная горизонтальная, с повышенной конструктивной высотой, с подкосом, с увеличенной базой ИТГ-11-пбв | шт
25.11.23.111.59.1.25.03-2616-000 | Консоль оцинкованная трубчатая изолированная горизонтальная, с повышенной конструктивной высотой, с подкосом, с увеличенной базой ИТГ-11-пбв | шт
59.1.25.03-2617 | Консоль оцинкованная трубчатая изолированная горизонтальная, с повышенной конструктивной высотой, с подкосом, с увеличенной базой ИТГ-12-пбв | шт
25.11.23.111.59.1.25.03-2617-000 | Консоль оцинкованная трубчатая изолированная горизонтальная, с повышенной конструктивной высотой, с подкосом, с увеличенной базой ИТГ-12-пбв | шт
59.1.25.03-2618 | Консоль оцинкованная трубчатая изолированная горизонтальная, с повышенной конструктивной высотой, с подкосом, с увеличенной базой ИТГ-3-пбв | шт
25.11.23.111.59.1.25.03-2618-000 | Консоль оцинкованная трубчатая изолированная горизонтальная, с повышенной конструктивной высотой, с подкосом, с увеличенной базой ИТГ-3-пбв | шт
59.1.25.03-2619 | Консоль оцинкованная трубчатая изолированная горизонтальная, с повышенной конструктивной высотой, с подкосом, с увеличенной базой ИТГ-4-пбв | шт
25.11.23.111.59.1.25.03-2619-000 | Консоль оцинкованная трубчатая изолированная горизонтальная, с повышенной конструктивной высотой, с подкосом, с увеличенной базой ИТГ-4-пбв | шт
59.1.25.03-2620 | Консоль оцинкованная трубчатая изолированная горизонтальная, с повышенной конструктивной высотой, с подкосом, с увеличенной базой ИТГ-5-пбв | шт
25.11.23.111.59.1.25.03-2620-000 | Консоль оцинкованная трубчатая изолированная горизонтальная, с повышенной конструктивной высотой, с подкосом, с увеличенной базой ИТГ-5-пбв | шт
59.1.25.03-2621 | Консоль оцинкованная трубчатая изолированная горизонтальная, с повышенной конструктивной высотой, с подкосом, с увеличенной базой ИТГ-6-пбв | шт
25.11.23.111.59.1.25.03-2621-000 | Консоль оцинкованная трубчатая изолированная горизонтальная, с повышенной конструктивной высотой, с подкосом, с увеличенной базой ИТГ-6-пбв | шт
59.1.25.03-2622 | Консоль оцинкованная трубчатая изолированная горизонтальная, с повышенной конструктивной высотой, с подкосом, с увеличенной базой ИТГ-7-пбв | шт
25.11.23.111.59.1.25.03-2622-000 | Консоль оцинкованная трубчатая изолированная горизонтальная, с повышенной конструктивной высотой, с подкосом, с увеличенной базой ИТГ-7-пбв | шт
59.1.25.03-2623 | Консоль оцинкованная трубчатая изолированная горизонтальная, с повышенной конструктивной высотой, с подкосом, с увеличенной базой ИТГ-8-пбв | шт
25.11.23.111.59.1.25.03-2623-000 | Консоль оцинкованная трубчатая изолированная горизонтальная, с повышенной конструктивной высотой, с подкосом, с увеличенной базой ИТГ-8-пбв | шт
59.1.25.03-2624 | Консоль оцинкованная трубчатая изолированная горизонтальная, с повышенной конструктивной высотой, с подкосом, с увеличенной базой ИТГ-9-пбв | шт
25.11.23.111.59.1.25.03-2624-000 | Консоль оцинкованная трубчатая изолированная горизонтальная, с повышенной конструктивной высотой, с подкосом, с увеличенной базой ИТГ-9-пбв | шт
59.1.25.03-2625 | Консоль оцинкованная трубчатая изолированная наклонная с растянутой тягой без подкоса ИТР-2 | шт
25.11.23.111.59.1.25.03-2625-000 | Консоль оцинкованная трубчатая изолированная наклонная с растянутой тягой без подкоса ИТР-2 | шт
59.1.25.03-2626 | Консоль оцинкованная трубчатая изолированная наклонная с растянутой тягой без подкоса ИТР-3 | шт
25.11.23.111.59.1.25.03-2626-000 | Консоль оцинкованная трубчатая изолированная наклонная с растянутой тягой без подкоса ИТР-3 | шт
59.1.25.03-2628 | Консоль оцинкованная трубчатая изолированная наклонная со сжатой тягой без подкоса ИТС-3 | шт
25.11.23.111.59.1.25.03-2628-000 | Консоль оцинкованная трубчатая изолированная наклонная со сжатой тягой без подкоса ИТС-3 | шт
59.1.25.03-2629 | Консоль оцинкованная трубчатая изолированная наклонная со сжатой тягой с подкосом ИТС-2п | шт
25.11.23.111.59.1.25.03-2629-000 | Консоль оцинкованная трубчатая изолированная наклонная со сжатой тягой с подкосом ИТС-2п | шт
59.1.25.03-2633 | Консоль оцинкованная трубчатая изолированная наклонная со сжатой тягой с подкосом ИТС-6п | шт
25.11.23.111.59.1.25.03-2633-000 | Консоль оцинкованная трубчатая изолированная наклонная со сжатой тягой с подкосом ИТС-6п | шт
59.1.25.03-2634 | Консоль оцинкованная трубчатая неизолированная наклонная без подкоса с коротким бугелем НТК-0-3.0, УКС 01860-03 | шт
25.11.23.111.59.1.25.03-2634-000 | Консоль оцинкованная трубчатая неизолированная наклонная без подкоса с коротким бугелем НТК-0-3.0, УКС 01860-03 | шт
59.1.25.03-2635 | Консоль оцинкованная трубчатая неизолированная наклонная без подкоса с коротким бугелем НТК-1-25.0, УКС 02272-03 | шт
25.11.23.111.59.1.25.03-2635-000 | Консоль оцинкованная трубчатая неизолированная наклонная без подкоса с коротким бугелем НТК-1-25.0, УКС 02272-03 | шт
59.1.25.03-2636 | Консоль оцинкованная трубчатая неизолированная наклонная без подкоса с коротким бугелем НТК-1-3.0, УКС 01860-04 | шт
25.11.23.111.59.1.25.03-2636-000 | Консоль оцинкованная трубчатая неизолированная наклонная без подкоса с коротким бугелем НТК-1-3.0, УКС 01860-04 | шт
59.1.25.03-2637 | Консоль оцинкованная трубчатая неизолированная наклонная без подкоса с коротким бугелем НТК-2-25.0, УКС 02272-04 | шт
25.11.23.111.59.1.25.03-2637-000 | Консоль оцинкованная трубчатая неизолированная наклонная без подкоса с коротким бугелем НТК-2-25.0, УКС 02272-04 | шт
59.1.25.03-2638 | Консоль оцинкованная трубчатая неизолированная наклонная без подкоса с коротким бугелем НТК-2-3.0, УКС 01860-05 | шт
25.11.23.111.59.1.25.03-2638-000 | Консоль оцинкованная трубчатая неизолированная наклонная без подкоса с коротким бугелем НТК-2-3.0, УКС 01860-05 | шт
59.1.25.03-2639 | Консоль оцинкованная трубчатая неизолированная наклонная без подкоса с нормальным бугелем НТ-0-3,0, УКС 01860 | шт
25.11.23.111.59.1.25.03-2639-000 | Консоль оцинкованная трубчатая неизолированная наклонная без подкоса с нормальным бугелем НТ-0-3,0, УКС 01860 | шт
59.1.25.03-2640 | Консоль оцинкованная трубчатая неизолированная наклонная без подкоса с нормальным бугелем НТ-1-25.0, УКС 02272-01 | шт
25.11.23.111.59.1.25.03-2640-000 | Консоль оцинкованная трубчатая неизолированная наклонная без подкоса с нормальным бугелем НТ-1-25.0, УКС 02272-01 | шт
59.1.25.03-2641 | Консоль оцинкованная трубчатая неизолированная наклонная без подкоса с нормальным бугелем НТ-1-3.0, УКС 01860-01 | шт
25.11.23.111.59.1.25.03-2641-000 | Консоль оцинкованная трубчатая неизолированная наклонная без подкоса с нормальным бугелем НТ-1-3.0, УКС 01860-01 | шт
59.1.25.03-2642 | Консоль оцинкованная трубчатая неизолированная наклонная без подкоса с нормальным бугелем НТ-2-3.0, УКС 01860-02 | шт
25.11.23.111.59.1.25.03-2642-000 | Консоль оцинкованная трубчатая неизолированная наклонная без подкоса с нормальным бугелем НТ-2-3.0, УКС 01860-02 | шт
59.1.25.03-2643 | Консоль оцинкованная трубчатая неизолированная наклонная без подкоса с нормальным бугелем сс, УКС 02272-02 | шт
25.11.23.111.59.1.25.03-2643-000 | Консоль оцинкованная трубчатая неизолированная наклонная без подкоса с нормальным бугелем сс, УКС 02272-02 | шт
59.1.25.03-2644 | Консоль оцинкованная трубчатая неизолированная наклонная с подкосом с коротким бугелем НТК-1 п-25.0, УКС 02273-03 | шт
25.11.23.111.59.1.25.03-2644-000 | Консоль оцинкованная трубчатая неизолированная наклонная с подкосом с коротким бугелем НТК-1 п-25.0, УКС 02273-03 | шт
59.1.25.03-2645 | Консоль оцинкованная трубчатая неизолированная наклонная с подкосом с коротким бугелем НТК-1п-3.0, УКС 01862-02 | шт
25.11.23.111.59.1.25.03-2645-000 | Консоль оцинкованная трубчатая неизолированная наклонная с подкосом с коротким бугелем НТК-1п-3.0, УКС 01862-02 | шт
59.1.25.03-2646 | Консоль оцинкованная трубчатая неизолированная наклонная с подкосом с коротким бугелем НТК-2 п-25.0, УКС 02273-04 | шт
25.11.23.111.59.1.25.03-2646-000 | Консоль оцинкованная трубчатая неизолированная наклонная с подкосом с коротким бугелем НТК-2 п-25.0, УКС 02273-04 | шт
59.1.25.03-2647 | Консоль оцинкованная трубчатая неизолированная наклонная с подкосом с коротким бугелем НТК-2п-3.0, УКС 01860-03 | шт
25.11.23.111.59.1.25.03-2647-000 | Консоль оцинкованная трубчатая неизолированная наклонная с подкосом с коротким бугелем НТК-2п-3.0, УКС 01860-03 | шт
59.1.25.03-2648 | Консоль оцинкованная трубчатая неизолированная наклонная с подкосом с нормальным бугелем НТ-1п-25.0, УКС 02273-01 | шт
25.11.23.111.59.1.25.03-2648-000 | Консоль оцинкованная трубчатая неизолированная наклонная с подкосом с нормальным бугелем НТ-1п-25.0, УКС 02273-01 | шт
59.1.25.03-2649 | Консоль оцинкованная трубчатая неизолированная наклонная с подкосом с нормальным бугелем НТ-1п-3.0, УКС 01862 | шт
25.11.23.111.59.1.25.03-2649-000 | Консоль оцинкованная трубчатая неизолированная наклонная с подкосом с нормальным бугелем НТ-1п-3.0, УКС 01862 | шт
59.1.25.03-2650 | Консоль оцинкованная трубчатая неизолированная наклонная с подкосом с нормальным бугелем НТ-2п-25.0, УКС 02273-02 | шт
25.11.23.111.59.1.25.03-2650-000 | Консоль оцинкованная трубчатая неизолированная наклонная с подкосом с нормальным бугелем НТ-2п-25.0, УКС 02273-02 | шт
59.1.25.03-2651 | Консоль оцинкованная трубчатая неизолированная наклонная с подкосом с нормальным бугелем НТ-2п-3.0, УКС 01862-01 | шт
25.11.23.111.59.1.25.03-2651-000 | Консоль оцинкованная трубчатая неизолированная наклонная с подкосом с нормальным бугелем НТ-2п-3.0, УКС 01862-01 | шт
59.1.25.03-2652 | Консоль оцинкованная швеллерная неизолированная наклонная без подкоса с коротким бугелем НК-0-5, УКС 01836-05 | шт
25.11.23.111.59.1.25.03-2652-000 | Консоль оцинкованная швеллерная неизолированная наклонная без подкоса с коротким бугелем НК-0-5, УКС 01836-05 | шт
59.1.25.03-2653 | Консоль оцинкованная швеллерная неизолированная наклонная без подкоса с коротким бугелем НК-0-6.5, УКС 01676-05 | шт
25.11.23.111.59.1.25.03-2653-000 | Консоль оцинкованная швеллерная неизолированная наклонная без подкоса с коротким бугелем НК-0-6.5, УКС 01676-05 | шт
59.1.25.03-2654 | Консоль оцинкованная швеллерная неизолированная наклонная без подкоса с коротким бугелем НК-1-5, УКС 01836-06 | шт
25.11.23.111.59.1.25.03-2654-000 | Консоль оцинкованная швеллерная неизолированная наклонная без подкоса с коротким бугелем НК-1-5, УКС 01836-06 | шт
59.1.25.03-2655 | Консоль оцинкованная швеллерная неизолированная наклонная без подкоса с коротким бугелем НК-1-6.5, УКС 01676-06 | шт
25.11.23.111.59.1.25.03-2655-000 | Консоль оцинкованная швеллерная неизолированная наклонная без подкоса с коротким бугелем НК-1-6.5, УКС 01676-06 | шт
59.1.25.03-2656 | Консоль оцинкованная швеллерная неизолированная наклонная без подкоса с коротким бугелем НК-2-5, УКС 01836-07 | шт
25.11.23.111.59.1.25.03-2656-000 | Консоль оцинкованная швеллерная неизолированная наклонная без подкоса с коротким бугелем НК-2-5, УКС 01836-07 | шт
59.1.25.03-2657 | Консоль оцинкованная швеллерная неизолированная наклонная без подкоса с коротким бугелем НК-2-6.5, УКС 01676-07 | шт
25.11.23.111.59.1.25.03-2657-000 | Консоль оцинкованная швеллерная неизолированная наклонная без подкоса с коротким бугелем НК-2-6.5, УКС 01676-07 | шт
59.1.25.03-2658 | Консоль оцинкованная швеллерная неизолированная наклонная без подкоса с коротким бугелем НК-3-5, УКС 01836-08 | шт
25.11.23.111.59.1.25.03-2658-000 | Консоль оцинкованная швеллерная неизолированная наклонная без подкоса с коротким бугелем НК-3-5, УКС 01836-08 | шт
59.1.25.03-2659 | Консоль оцинкованная швеллерная неизолированная наклонная без подкоса с коротким бугелем НК-3-6.5, УКС 01676-08 | шт
25.11.23.111.59.1.25.03-2659-000 | Консоль оцинкованная швеллерная неизолированная наклонная без подкоса с коротким бугелем НК-3-6.5, УКС 01676-08 | шт
59.1.25.03-2660 | Консоль оцинкованная швеллерная неизолированная наклонная без подкоса с коротким бугелем НК-4-5, УКС 01836-09 | шт
25.11.23.111.59.1.25.03-2660-000 | Консоль оцинкованная швеллерная неизолированная наклонная без подкоса с коротким бугелем НК-4-5, УКС 01836-09 | шт
59.1.25.03-2661 | Консоль оцинкованная швеллерная неизолированная наклонная без подкоса с коротким бугелем НК-4-6.5, УКС 01676-09 | шт
25.11.23.111.59.1.25.03-2661-000 | Консоль оцинкованная швеллерная неизолированная наклонная без подкоса с коротким бугелем НК-4-6.5, УКС 01676-09 | шт
59.1.25.03-2662 | Консоль оцинкованная швеллерная неизолированная наклонная без подкоса с нормальным бугелем Н-0-5, УКС 01836 | шт
25.11.23.111.59.1.25.03-2662-000 | Консоль оцинкованная швеллерная неизолированная наклонная без подкоса с нормальным бугелем Н-0-5, УКС 01836 | шт
59.1.25.03-2663 | Консоль оцинкованная швеллерная неизолированная наклонная без подкоса с нормальным бугелем Н-0-6.5, УКС 01676 | шт
25.11.23.111.59.1.25.03-2663-000 | Консоль оцинкованная швеллерная неизолированная наклонная без подкоса с нормальным бугелем Н-0-6.5, УКС 01676 | шт
59.1.25.03-2664 | Консоль оцинкованная швеллерная неизолированная наклонная без подкоса с нормальным бугелем Н-1-5, УКС 01836-01 | шт
25.11.23.111.59.1.25.03-2664-000 | Консоль оцинкованная швеллерная неизолированная наклонная без подкоса с нормальным бугелем Н-1-5, УКС 01836-01 | шт
59.1.25.03-2665 | Консоль оцинкованная швеллерная неизолированная наклонная без подкоса с нормальным бугелем Н-1-6.5, УКС 01676-01 | шт
25.11.23.111.59.1.25.03-2665-000 | Консоль оцинкованная швеллерная неизолированная наклонная без подкоса с нормальным бугелем Н-1-6.5, УКС 01676-01 | шт
59.1.25.03-2666 | Консоль оцинкованная швеллерная неизолированная наклонная без подкоса с нормальным бугелем Н-2-5, УКС 01836-02 | шт
25.11.23.111.59.1.25.03-2666-000 | Консоль оцинкованная швеллерная неизолированная наклонная без подкоса с нормальным бугелем Н-2-5, УКС 01836-02 | шт
59.1.25.03-2667 | Консоль оцинкованная швеллерная неизолированная наклонная без подкоса с нормальным бугелем Н-2-6.5, УКС 01676-02 | шт
25.11.23.111.59.1.25.03-2667-000 | Консоль оцинкованная швеллерная неизолированная наклонная без подкоса с нормальным бугелем Н-2-6.5, УКС 01676-02 | шт
59.1.25.03-2668 | Консоль оцинкованная швеллерная неизолированная наклонная без подкоса с нормальным бугелем Н-3-5, УКС 01836-03 | шт
25.11.23.111.59.1.25.03-2668-000 | Консоль оцинкованная швеллерная неизолированная наклонная без подкоса с нормальным бугелем Н-3-5, УКС 01836-03 | шт
59.1.25.03-2669 | Консоль оцинкованная швеллерная неизолированная наклонная без подкоса с нормальным бугелем Н-3-6.5, УКС 01676-03 | шт
25.11.23.111.59.1.25.03-2669-000 | Консоль оцинкованная швеллерная неизолированная наклонная без подкоса с нормальным бугелем Н-3-6.5, УКС 01676-03 | шт
59.1.25.03-2670 | Консоль оцинкованная швеллерная неизолированная наклонная без подкоса с нормальным бугелем Н-4-5, УКС 01836-04 | шт
25.11.23.111.59.1.25.03-2670-000 | Консоль оцинкованная швеллерная неизолированная наклонная без подкоса с нормальным бугелем Н-4-5, УКС 01836-04 | шт
59.1.25.03-2671 | Консоль оцинкованная швеллерная неизолированная наклонная без подкоса с нормальным бугелем Н-4-6.5, УКС 01676-04 | шт
25.11.23.111.59.1.25.03-2671-000 | Консоль оцинкованная швеллерная неизолированная наклонная без подкоса с нормальным бугелем Н-4-6.5, УКС 01676-04 | шт
59.1.25.03-2672 | Консоль оцинкованная швеллерная неизолированная наклонная с подкосом с коротким бугелем НК-0п-6.5, УКС 01839-05 | шт
25.11.23.111.59.1.25.03-2672-000 | Консоль оцинкованная швеллерная неизолированная наклонная с подкосом с коротким бугелем НК-0п-6.5, УКС 01839-05 | шт
59.1.25.03-2673 | Консоль оцинкованная швеллерная неизолированная наклонная с подкосом с коротким бугелем НК-1п-5, УКС 02274-05 | шт
25.11.23.111.59.1.25.03-2673-000 | Консоль оцинкованная швеллерная неизолированная наклонная с подкосом с коротким бугелем НК-1п-5, УКС 02274-05 | шт
59.1.25.03-2674 | Консоль оцинкованная швеллерная неизолированная наклонная с подкосом с коротким бугелем НК-1п-6.5, УКС 01839-06 | шт
25.11.23.111.59.1.25.03-2674-000 | Консоль оцинкованная швеллерная неизолированная наклонная с подкосом с коротким бугелем НК-1п-6.5, УКС 01839-06 | шт
59.1.25.03-2675 | Консоль оцинкованная швеллерная неизолированная наклонная с подкосом с коротким бугелем НК-2п-5, УКС 02274-06 | шт
25.11.23.111.59.1.25.03-2675-000 | Консоль оцинкованная швеллерная неизолированная наклонная с подкосом с коротким бугелем НК-2п-5, УКС 02274-06 | шт
59.1.25.03-2676 | Консоль оцинкованная швеллерная неизолированная наклонная с подкосом с коротким бугелем НК-2п-6.5, УКС 01839-07 | шт
25.11.23.111.59.1.25.03-2676-000 | Консоль оцинкованная швеллерная неизолированная наклонная с подкосом с коротким бугелем НК-2п-6.5, УКС 01839-07 | шт
59.1.25.03-2677 | Консоль оцинкованная швеллерная неизолированная наклонная с подкосом с коротким бугелем НК-3п-5, УКС 02274-07 | шт
25.11.23.111.59.1.25.03-2677-000 | Консоль оцинкованная швеллерная неизолированная наклонная с подкосом с коротким бугелем НК-3п-5, УКС 02274-07 | шт
59.1.25.03-2678 | Консоль оцинкованная швеллерная неизолированная наклонная с подкосом с коротким бугелем НК-3п-6.5, УКС 01839-08 | шт
25.11.23.111.59.1.25.03-2678-000 | Консоль оцинкованная швеллерная неизолированная наклонная с подкосом с коротким бугелем НК-3п-6.5, УКС 01839-08 | шт
59.1.25.03-2679 | Консоль оцинкованная швеллерная неизолированная наклонная с подкосом с коротким бугелем НК-4п-5, УКС 02274-08 | шт
25.11.23.111.59.1.25.03-2679-000 | Консоль оцинкованная швеллерная неизолированная наклонная с подкосом с коротким бугелем НК-4п-5, УКС 02274-08 | шт
59.1.25.03-2680 | Консоль оцинкованная швеллерная неизолированная наклонная с подкосом с коротким бугелем НК-4п-6.5, УКС 01839-09 | шт
25.11.23.111.59.1.25.03-2680-000 | Консоль оцинкованная швеллерная неизолированная наклонная с подкосом с коротким бугелем НК-4п-6.5, УКС 01839-09 | шт
59.1.25.03-2681 | Консоль оцинкованная швеллерная неизолированная наклонная с подкосом с нормальным бугелем Н-0п-6.5, УКС 01839 | шт
25.11.23.111.59.1.25.03-2681-000 | Консоль оцинкованная швеллерная неизолированная наклонная с подкосом с нормальным бугелем Н-0п-6.5, УКС 01839 | шт
59.1.25.03-2682 | Консоль оцинкованная швеллерная неизолированная наклонная с подкосом с нормальным бугелем Н-1п-5, УКС 02274-01 | шт
25.11.23.111.59.1.25.03-2682-000 | Консоль оцинкованная швеллерная неизолированная наклонная с подкосом с нормальным бугелем Н-1п-5, УКС 02274-01 | шт
59.1.25.03-2683 | Консоль оцинкованная швеллерная неизолированная наклонная с подкосом с нормальным бугелем Н-1п-6.5, УКС 01839-01 | шт
25.11.23.111.59.1.25.03-2683-000 | Консоль оцинкованная швеллерная неизолированная наклонная с подкосом с нормальным бугелем Н-1п-6.5, УКС 01839-01 | шт
59.1.25.03-2684 | Консоль оцинкованная швеллерная неизолированная наклонная с подкосом с нормальным бугелем Н-2п-5, УКС 02274-02 | шт
25.11.23.111.59.1.25.03-2684-000 | Консоль оцинкованная швеллерная неизолированная наклонная с подкосом с нормальным бугелем Н-2п-5, УКС 02274-02 | шт
59.1.25.03-2685 | Консоль оцинкованная швеллерная неизолированная наклонная с подкосом с нормальным бугелем Н-2п-6.5, УКС 01839-02 | шт
25.11.23.111.59.1.25.03-2685-000 | Консоль оцинкованная швеллерная неизолированная наклонная с подкосом с нормальным бугелем Н-2п-6.5, УКС 01839-02 | шт
59.1.25.03-2686 | Консоль оцинкованная швеллерная неизолированная наклонная с подкосом с нормальным бугелем Н-3п-5, УКС 02274-03 | шт
25.11.23.111.59.1.25.03-2686-000 | Консоль оцинкованная швеллерная неизолированная наклонная с подкосом с нормальным бугелем Н-3п-5, УКС 02274-03 | шт
59.1.25.03-2687 | Консоль оцинкованная швеллерная неизолированная наклонная с подкосом с нормальным бугелем Н-3п-6.5, УКС 01839-03 | шт
25.11.23.111.59.1.25.03-2687-000 | Консоль оцинкованная швеллерная неизолированная наклонная с подкосом с нормальным бугелем Н-3п-6.5, УКС 01839-03 | шт
59.1.25.03-2688 | Консоль оцинкованная швеллерная неизолированная наклонная с подкосом с нормальным бугелем Н-4п-5, УКС 02274-04 | шт
25.11.23.111.59.1.25.03-2688-000 | Консоль оцинкованная швеллерная неизолированная наклонная с подкосом с нормальным бугелем Н-4п-5, УКС 02274-04 | шт
59.1.25.03-2689 | Консоль оцинкованная швеллерная неизолированная наклонная с подкосом с нормальным бугелем Н-4п-6.5, УКС 01839-04 | шт
25.11.23.111.59.1.25.03-2689-000 | Консоль оцинкованная швеллерная неизолированная наклонная с подкосом с нормальным бугелем Н-4п-6.5, УКС 01839-04 | шт
59.1.25.03-2690 | Конструкции металлические габионные системы зеленый термаш | шт
25.11.23.119.59.1.25.03-2690-000 | Конструкции металлические габионные системы зеленый термаш | шт
59.1.25.03-2691 | Конструкции металлические габионные, матрацно-тюфячные, размер 3x2x0,17 м | шт
25.11.23.119.59.1.25.03-2691-000 | Конструкции металлические габионные, матрацно-тюфячные, размер 3x2x0,17 м | шт
59.1.25.03-2692 | Конструкции металлические габионные, матрацно-тюфячные, размер 3x2x0,3 м | шт
25.11.23.119.59.1.25.03-2692-000 | Конструкции металлические габионные, матрацно-тюфячные, размер 3x2x0,3 м | шт
59.1.25.03-2693 | Конструкции металлические габионные, матрацно-тюфячные, размер 3x2x0,5 м | шт
25.11.23.119.59.1.25.03-2693-000 | Конструкции металлические габионные, матрацно-тюфячные, размер 3x2x0,5 м | шт
59.1.25.03-2694 | Конструкции оцинкованные металлические гофрированные (ЭМГК), с гофрой 164x57 мм, толщиной листа от 3 мм до 8 мм арочного типа радиусом от 1,97 м до 7,0 м | т
25.11.23.119.59.1.25.03-2694-000 | Конструкции оцинкованные металлические гофрированные (ЭМГК), с гофрой 164x57 мм, толщиной листа от 3 мм до 8 мм арочного типа радиусом от 1,97 м до 7,0 м | т
59.1.25.03-2695 | Конструкции оцинкованные металлические гофрированные (ЭМГК), с гофрой 164x57 мм, толщиной листа от 3 мм до 8 мм замкнутого типа диаметром от 1,5 м до 3,0 м | т
25.11.23.119.59.1.25.03-2695-000 | Конструкции оцинкованные металлические гофрированные (ЭМГК), с гофрой 164x57 мм, толщиной листа от 3 мм до 8 мм замкнутого типа диаметром от 1,5 м до 3,0 м | т
59.1.25.03-2696 | Кронштейн волновода КИП-1,0 | шт
27.33.13.130.59.1.25.03-2696-000 | Кронштейн волновода КИП-1,0 | шт
59.1.25.03-2697 | Кронштейн волновода КИП-1,4 | шт
27.33.13.130.59.1.25.03-2697-000 | Кронштейн волновода КИП-1,4 | шт
59.1.25.03-2698 | Кронштейн волновода КИП-1,4м | шт
27.33.13.130.59.1.25.03-2698-000 | Кронштейн волновода КИП-1,4м | шт
59.1.25.03-2699 | Кронштейн волновода КИП-2,0 | шт
27.33.13.130.59.1.25.03-2699-000 | Кронштейн волновода КИП-2,0 | шт
59.1.25.03-2700 | Кронштейн волновода КИП-2,0м | шт
27.33.13.130.59.1.25.03-2700-000 | Кронштейн волновода КИП-2,0м | шт
59.1.25.03-2701 | Кронштейн волновода КИПу-1,4м УКС 07037 | шт
27.33.13.130.59.1.25.03-2701-000 | Кронштейн волновода КИПу-1,4м УКС 07037 | шт
59.1.25.03-2702 | Кронштейн волновода КИПу-1,4м-01 УКС 07037-02 | шт
27.33.13.130.59.1.25.03-2702-000 | Кронштейн волновода КИПу-1,4м-01 УКС 07037-02 | шт
59.1.25.03-2703 | Кронштейн волновода КИПу-2,0м УКС 07037-01 | шт
27.33.13.130.59.1.25.03-2703-000 | Кронштейн волновода КИПу-2,0м УКС 07037-01 | шт
59.1.25.03-2704 | Кронштейн волновода КИПу-2,0м-01 УКС 07037-03 | шт
27.33.13.130.59.1.25.03-2704-000 | Кронштейн волновода КИПу-2,0м-01 УКС 07037-03 | шт
59.1.25.03-2705 | Кронштейн волновода на узкую сторону стойки КИПу-1,4м-02 УКС 07171 | шт
27.33.13.130.59.1.25.03-2705-000 | Кронштейн волновода на узкую сторону стойки КИПу-1,4м-02 УКС 07171 | шт
59.1.25.03-2706 | Кронштейн волновода на узкую сторону стойки КИПу-1,4м-03 УКС 07171-01 | шт
27.33.13.130.59.1.25.03-2706-000 | Кронштейн волновода на узкую сторону стойки КИПу-1,4м-03 УКС 07171-01 | шт
59.1.25.03-2707 | Кронштейн диэлектрический ДК-В-1 для подвеса провода волновода с одним изолятором | шт
27.33.13.130.59.1.25.03-2707-000 | Кронштейн диэлектрический ДК-В-1 для подвеса провода волновода с одним изолятором | шт
59.1.25.03-2708 | Кронштейн диэлектрический ДК-В-2 для подвеса провода волновода с двумя изоляторами | шт
27.33.13.130.59.1.25.03-2708-000 | Кронштейн диэлектрический ДК-В-2 для подвеса провода волновода с двумя изоляторами | шт
59.1.25.03-2709 | Кронштейн ДНО-I | шт
27.33.13.130.59.1.25.03-2709-000 | Кронштейн ДНО-I | шт
59.1.25.03-2710 | Кронштейн изолирующий полимерный для двух проводов волновода тип КИП длиной 2,0 м (марки КИП-2,0м, КИП-2,0м-01) | шт
27.33.13.130.59.1.25.03-2710-000 | Кронштейн изолирующий полимерный для двух проводов волновода тип КИП длиной 2,0 м (марки КИП-2,0м, КИП-2,0м-01) | шт
59.1.25.03-2711 | Кронштейн изолирующий полимерный для одного провода волновода тип КИПу длиной 1,4 м (марки КИПу-1,4м, КИПу-1,4м-01, КИПу-1,4м-02, КИПу-1,4м-03) | шт
27.33.13.130.59.1.25.03-2711-000 | Кронштейн изолирующий полимерный для одного провода волновода тип КИПу длиной 1,4 м (марки КИПу-1,4м, КИПу-1,4м-01, КИПу-1,4м-02, КИПу-1,4м-03) | шт
59.1.25.03-2712 | Металлические винтовые сваи диаметром 325-530 мм длиной от 4,5 м до 8 м для опор контактной сети проекта 3015 | т
25.11.23.119.59.1.25.03-2712-000 | Металлические винтовые сваи диаметром 325-530 мм длиной от 4,5 м до 8 м для опор контактной сети проекта 3015 | т
59.1.25.03-2713 | Муфта кабельная подземная разветвительная (с шинными клеммами) ПРМз.4-60 МП | шт
27.33.13.130.59.1.25.03-2713-000 | Муфта кабельная подземная разветвительная (с шинными клеммами) ПРМз.4-60 МП | шт
59.1.25.03-2714 | Муфта кабельная подземная разветвительная (с шинными клеммами) ПРМз.4-60 ШК | шт
27.33.13.130.59.1.25.03-2714-000 | Муфта кабельная подземная разветвительная (с шинными клеммами) ПРМз.4-60 ШК | шт
59.1.25.03-2715 | Муфта кабельная подземная разветвительная (с шинными клеммами) ПРМз.4-60 ШК ЗП | шт
27.33.13.130.59.1.25.03-2715-000 | Муфта кабельная подземная разветвительная (с шинными клеммами) ПРМз.4-60 ШК ЗП | шт
59.1.25.03-2716 | Муфта кабельная подземная разветвительная (с шинными клеммами) ПРМз.6-90 ШК | шт
27.33.13.130.59.1.25.03-2716-000 | Муфта кабельная подземная разветвительная (с шинными клеммами) ПРМз.6-90 ШК | шт
59.1.25.03-2717 | Муфта кабельная подземная разветвительная (с шинными клеммами) ПРМз.6-90 ШК ЗП | шт
27.33.13.130.59.1.25.03-2717-000 | Муфта кабельная подземная разветвительная (с шинными клеммами) ПРМз.6-90 ШК ЗП | шт
59.1.25.03-2718 | Муфта кабельная разветвительная герметизированная РМГ-8-112 | шт
27.33.13.130.59.1.25.03-2718-000 | Муфта кабельная разветвительная герметизированная РМГ-8-112 | шт
59.1.25.03-2719 | Муфта кабельная разветвительная герметизированная РМГУ-8-100ШК | шт
27.33.13.130.59.1.25.03-2719-000 | Муфта кабельная разветвительная герметизированная РМГУ-8-100ШК | шт
59.1.25.03-2720 | Муфта кабельная разветвительная герметизированная РМГУ-8-128ШК | шт
27.33.13.130.59.1.25.03-2720-000 | Муфта кабельная разветвительная герметизированная РМГУ-8-128ШК | шт
59.1.25.03-2721 | Муфта кабельная разветвительная герметизированная РМГУ8-96 | шт
27.33.13.130.59.1.25.03-2721-000 | Муфта кабельная разветвительная герметизированная РМГУ8-96 | шт
59.1.25.03-2722 | Муфта кабельная универсальная герметизированная МГУ-2 | шт
27.33.13.130.59.1.25.03-2722-000 | Муфта кабельная универсальная герметизированная МГУ-2 | шт
59.1.25.03-2723 | Муфта кабельная универсальная герметизированная | шт
27.33.13.130.59.1.25.03-2723-000 | Муфта кабельная универсальная герметизированная | шт
59.1.25.03-2724 | Муфта кабельная универсальная герметизированная МГУ-4 | шт
27.33.13.130.59.1.25.03-2724-000 | Муфта кабельная универсальная герметизированная МГУ-4 | шт
59.1.25.03-2725 | Муфта кабельная универсальная герметизированная РМГУ-8-112ШК | шт
27.33.13.130.59.1.25.03-2725-000 | Муфта кабельная универсальная герметизированная РМГУ-8-112ШК | шт
59.1.25.03-2726 | Муфта кабельная универсальная герметизированная РМГУ-8-56 | шт
27.33.13.130.59.1.25.03-2726-000 | Муфта кабельная универсальная герметизированная РМГУ-8-56 | шт
59.1.25.03-2727 | Муфта кабельная, подземная разветвительная с гидрофобным заполнением (с монтажными площадками), ПРМз4-60МП | шт
27.33.13.130.59.1.25.03-2727-000 | Муфта кабельная, подземная разветвительная с гидрофобным заполнением (с монтажными площадками), ПРМз4-60МП | шт
59.1.25.03-2728 | Муфта кабельная, подземная разветвительная с гидрофобным заполнением (с монтажными площадками), ПРМз6-90МП | шт
27.33.13.130.59.1.25.03-2728-000 | Муфта кабельная, подземная разветвительная с гидрофобным заполнением (с монтажными площадками), ПРМз6-90МП | шт
59.1.25.03-2729 | Муфта МСБТ-2 | шт
27.33.13.130.59.1.25.03-2729-000 | Муфта МСБТ-2 | шт
59.1.25.03-2730 | Надставка Г-образная база ригеля 1200x740 мм, УКС 02843-01 | шт
25.11.23.115.59.1.25.03-2730-000 | Надставка Г-образная база ригеля 1200x740 мм, УКС 02843-01 | шт
59.1.25.03-2731 | Надставка Г-образная база ригеля 700x450 мм, УКС 02843 | шт
25.11.23.115.59.1.25.03-2731-000 | Надставка Г-образная база ригеля 700x450 мм, УКС 02843 | шт
59.1.25.03-2732 | Надставка тип I | шт
25.11.23.115.59.1.25.03-2732-000 | Надставка тип I | шт
59.1.25.03-2733 | Надставка тип II | шт
25.11.23.115.59.1.25.03-2733-000 | Надставка тип II | шт
59.1.25.03-2734 | Надставка тип ГР-I, база ригеля 450x700 мм | шт
25.11.23.115.59.1.25.03-2734-000 | Надставка тип ГР-I, база ригеля 450x700 мм | шт
59.1.25.03-2735 | Надставка тип ГР-II, база ригеля 740x1200 мм | шт
25.11.23.115.59.1.25.03-2735-000 | Надставка тип ГР-II, база ригеля 740x1200 мм | шт
59.1.25.03-2736 | Надставка тип Н-I | шт
25.11.23.115.59.1.25.03-2736-000 | Надставка тип Н-I | шт
59.1.25.03-2737 | Надставка тип Р-I | шт
25.11.23.115.59.1.25.03-2737-000 | Надставка тип Р-I | шт
59.1.25.03-2738 | Надставка тип Р-II | шт
25.11.23.115.59.1.25.03-2738-000 | Надставка тип Р-II | шт
59.1.25.03-2739 | Надставка тип Р-IIу | шт
25.11.23.115.59.1.25.03-2739-000 | Надставка тип Р-IIу | шт
59.1.25.03-2740 | Надставка тип Р-Iу | шт
25.11.23.115.59.1.25.03-2740-000 | Надставка тип Р-Iу | шт
59.1.25.03-2741 | Надставка Т-образная база ригеля 1200x740 мм, УКС 01596-01 | шт
25.11.23.115.59.1.25.03-2741-000 | Надставка Т-образная база ригеля 1200x740 мм, УКС 01596-01 | шт
59.1.25.03-2742 | Надставка Т-образная база ригеля 1200x740 мм, УКС 01684-01 | шт
25.11.23.115.59.1.25.03-2742-000 | Надставка Т-образная база ригеля 1200x740 мм, УКС 01684-01 | шт
59.1.25.03-2743 | Надставка Т-образная база ригеля 700x450 мм, УКС 01596 | шт
25.11.23.115.59.1.25.03-2743-000 | Надставка Т-образная база ригеля 700x450 мм, УКС 01596 | шт
59.1.25.03-2744 | Надставка Т-образная база ригеля 700x450 мм, УКС 01684 | шт
25.11.23.115.59.1.25.03-2744-000 | Надставка Т-образная база ригеля 700x450 мм, УКС 01684 | шт
59.1.25.03-2745 | Надставка Т-образная тип-I, 4971-60.00 | шт
25.11.23.115.59.1.25.03-2745-000 | Надставка Т-образная тип-I, 4971-60.00 | шт
59.1.25.03-2746 | Надставка Т-образная тип-II, 4971-61.00 | шт
25.11.23.115.59.1.25.03-2746-000 | Надставка Т-образная тип-II, 4971-61.00 | шт
59.1.25.03-2747 | Надставка Т-образная тип-III, 4971-62.00 | шт
25.11.23.115.59.1.25.03-2747-000 | Надставка Т-образная тип-III, 4971-62.00 | шт
59.1.25.03-2748 | Надставка Т-образная тип-IV, 4971-63.00 | шт
25.11.23.115.59.1.25.03-2748-000 | Надставка Т-образная тип-IV, 4971-63.00 | шт
59.1.25.03-2749 | Накладка для уголка 50x50x5, Д6-00 | шт
25.11.23.115.59.1.25.03-2749-000 | Накладка для уголка 50x50x5, Д6-00 | шт
59.1.25.03-2750 | Накладка для уголка 60x60x5, Д6-00-01 | шт
25.11.23.115.59.1.25.03-2750-000 | Накладка для уголка 60x60x5, Д6-00-01 | шт
59.1.25.03-2751 | Наконечник изолированный алюминиевый с медной клеммой (СИП) CPTAU 50 | 100 шт
27.33.13.130.59.1.25.03-2751-000 | Наконечник изолированный алюминиевый с медной клеммой (СИП) CPTAU 50 | 100 шт
59.1.25.03-2752 | Наконечник изолированный алюминиевый с медной клеммой (СИП) CPTAU 54 | 100 шт
27.33.13.130.59.1.25.03-2752-000 | Наконечник изолированный алюминиевый с медной клеммой (СИП) CPTAU 54 | 100 шт
59.1.25.03-2753 | Ограничитель грузов ЛЭЗ 40.0121 | шт
25.11.23.111.59.1.25.03-2753-000 | Ограничитель грузов ЛЭЗ 40.0121 | шт
59.1.25.03-2754 | Ограничитель грузов ЛЭЗ 40.0121-01 | шт
25.11.23.111.59.1.25.03-2754-000 | Ограничитель грузов ЛЭЗ 40.0121-01 | шт
59.1.25.03-2755 | Ограничитель одинарный, ЛЭЗ 42.0389 | шт
25.11.23.111.59.1.25.03-2755-000 | Ограничитель одинарный, ЛЭЗ 42.0389 | шт
59.1.25.03-2756 | Ограничитель сдвоенный, ЛЭЗ 42.0390 | шт
25.11.23.111.59.1.25.03-2756-000 | Ограничитель сдвоенный, ЛЭЗ 42.0390 | шт
59.1.25.03-2757 | Опора анкерная концевая с натяжной изоляцией АС10П-3 | шт
25.11.22.110.59.1.25.03-2757-000 | Опора анкерная концевая с натяжной изоляцией АС10П-3 | шт
59.1.25.03-2758 | Опора анкерная концевая с натяжной изоляцией АС10ПИ-1А | шт
25.11.22.110.59.1.25.03-2758-000 | Опора анкерная концевая с натяжной изоляцией АС10ПИ-1А | шт
59.1.25.03-2759 | Опора анкерная концевая с натяжной изоляцией одностоечная, АСО10П-1 | шт
25.11.22.110.59.1.25.03-2759-000 | Опора анкерная концевая с натяжной изоляцией одностоечная, АСО10П-1 | шт
59.1.25.03-2760 | Опора анкерная концевая с натяжной изоляцией одностоечная, АСО10ПИ-1А | шт
25.11.22.110.59.1.25.03-2760-000 | Опора анкерная концевая с натяжной изоляцией одностоечная, АСО10ПИ-1А | шт
59.1.25.03-2761 | Опора анкерная ответвительная с подвесной и натяжной изоляцией АОС10П-5 | шт
25.11.22.110.59.1.25.03-2761-000 | Опора анкерная ответвительная с подвесной и натяжной изоляцией АОС10П-5 | шт
59.1.25.03-2762 | Опора анкерная ответвительная с подвесной и натяжной изоляцией АОС10ПИ-2А | шт
25.11.22.110.59.1.25.03-2762-000 | Опора анкерная ответвительная с подвесной и натяжной изоляцией АОС10ПИ-2А | шт
59.1.25.03-2763 | Опора анкерная ответвительная с подвесной и натяжной изоляцией одностоечная, АОСО10П-1 | шт
25.11.22.110.59.1.25.03-2763-000 | Опора анкерная ответвительная с подвесной и натяжной изоляцией одностоечная, АОСО10П-1 | шт
59.1.25.03-2764 | Опора анкерная ответвительная с подвесной и натяжной изоляцией одностоечная, АОСО10П-2 | шт
25.11.22.110.59.1.25.03-2764-000 | Опора анкерная ответвительная с подвесной и натяжной изоляцией одностоечная, АОСО10П-2 | шт
59.1.25.03-2765 | Опора анкерная ответвительная с подвесной и натяжной изоляцией одностоечная, АОСО10ПИ-2А | шт
25.11.22.110.59.1.25.03-2765-000 | Опора анкерная ответвительная с подвесной и натяжной изоляцией одностоечная, АОСО10ПИ-2А | шт
59.1.25.03-2766 | Опора анкерная ответвительная со штыревой и натяжной изоляцией АОС10ПИ-1А | шт
25.11.22.110.59.1.25.03-2766-000 | Опора анкерная ответвительная со штыревой и натяжной изоляцией АОС10ПИ-1А | шт
59.1.25.03-2767 | Опора анкерная ответвительная со штыревой и натяжной изоляцией одностоечная, АОСО10ПИ-1А | шт
25.11.22.110.59.1.25.03-2767-000 | Опора анкерная ответвительная со штыревой и натяжной изоляцией одностоечная, АОСО10ПИ-1А | шт
59.1.25.03-2768 | Опора анкерная ответвительная со штыревой и натяжной изоляцией, АОС10П-6 | шт
25.11.22.110.59.1.25.03-2768-000 | Опора анкерная ответвительная со штыревой и натяжной изоляцией, АОС10П-6 | шт
59.1.25.03-2769 | Опора анкерная трехстоечная двухцепная без тросостойки, 2АС35/110П-1 | шт
25.11.22.110.59.1.25.03-2769-000 | Опора анкерная трехстоечная двухцепная без тросостойки, 2АС35/110П-1 | шт
59.1.25.03-2770 | Опора анкерная трехстоечная двухцепная с тросостойкой, 2АС35/110П-2 | шт
25.11.22.110.59.1.25.03-2770-000 | Опора анкерная трехстоечная двухцепная с тросостойкой, 2АС35/110П-2 | шт
59.1.25.03-2771 | Опора анкерная трехстоечная одноцепная без тросостойки, АС35/110П-1 | шт
25.11.22.110.59.1.25.03-2771-000 | Опора анкерная трехстоечная одноцепная без тросостойки, АС35/110П-1 | шт
59.1.25.03-2772 | Опора анкерная трехстоечная одноцепная с тросостойкой, АС35/110П-2 | шт
25.11.22.110.59.1.25.03-2772-000 | Опора анкерная трехстоечная одноцепная с тросостойкой, АС35/110П-2 | шт
59.1.25.03-2773 | Опора анкерная угловая двухстоечная одноцепная с тросостойкой, АУС35/110П-3 | шт
25.11.22.110.59.1.25.03-2773-000 | Опора анкерная угловая двухстоечная одноцепная с тросостойкой, АУС35/110П-3 | шт
59.1.25.03-2774 | Опора анкерная угловая ответвительная с натяжной изоляцией АУОС10П-3 | шт
25.11.22.110.59.1.25.03-2774-000 | Опора анкерная угловая ответвительная с натяжной изоляцией АУОС10П-3 | шт
59.1.25.03-2775 | Опора анкерная угловая ответвительная с натяжной изоляцией АУОС10ПИ-1А | шт
25.11.22.110.59.1.25.03-2775-000 | Опора анкерная угловая ответвительная с натяжной изоляцией АУОС10ПИ-1А | шт
59.1.25.03-2776 | Опора анкерная угловая ответвительная с натяжной изоляцией одностоечная, АУОСО10П-1 | шт
25.11.22.110.59.1.25.03-2776-000 | Опора анкерная угловая ответвительная с натяжной изоляцией одностоечная, АУОСО10П-1 | шт
59.1.25.03-2777 | Опора анкерная угловая ответвительная с натяжной изоляцией одностоечная, АУОСО10ПИ-1А | шт
25.11.22.110.59.1.25.03-2777-000 | Опора анкерная угловая ответвительная с натяжной изоляцией одностоечная, АУОСО10ПИ-1А | шт
59.1.25.03-2778 | Опора анкерная угловая с натяжной изоляцией АУС10П-3 | шт
25.11.22.110.59.1.25.03-2778-000 | Опора анкерная угловая с натяжной изоляцией АУС10П-3 | шт
59.1.25.03-2779 | Опора анкерная угловая с натяжной изоляцией АУС10ПИ-1А | шт
25.11.22.110.59.1.25.03-2779-000 | Опора анкерная угловая с натяжной изоляцией АУС10ПИ-1А | шт
59.1.25.03-2780 | Опора анкерная угловая с натяжной изоляцией одностоечная, АУСО10П-1 | шт
25.11.22.110.59.1.25.03-2780-000 | Опора анкерная угловая с натяжной изоляцией одностоечная, АУСО10П-1 | шт
59.1.25.03-2781 | Опора анкерная угловая с натяжной изоляцией одностоечная, АУСО10ПИ-1А | шт
25.11.22.110.59.1.25.03-2781-000 | Опора анкерная угловая с натяжной изоляцией одностоечная, АУСО10ПИ-1А | шт
59.1.25.03-2782 | Опора анкерная угловая трехстоечная двухцепная без тросостойки, 2АУС35/110-1 | шт
25.11.22.110.59.1.25.03-2782-000 | Опора анкерная угловая трехстоечная двухцепная без тросостойки, 2АУС35/110-1 | шт
59.1.25.03-2783 | Опора анкерная угловая трехстоечная двухцепная с тросостойкой, 2АУС35/110-1.Т | шт
25.11.22.110.59.1.25.03-2783-000 | Опора анкерная угловая трехстоечная двухцепная с тросостойкой, 2АУС35/110-1.Т | шт
59.1.25.03-2784 | Опора анкерная угловая трехстоечная одноцепная без тросостойки, АУС35/110П-1 | шт
25.11.22.110.59.1.25.03-2784-000 | Опора анкерная угловая трехстоечная одноцепная без тросостойки, АУС35/110П-1 | шт
59.1.25.03-2785 | Опора анкерная угловая трехстоечная одноцепная с тросостойкой, АУС35/110П-2 | шт
25.11.22.110.59.1.25.03-2785-000 | Опора анкерная угловая трехстоечная одноцепная с тросостойкой, АУС35/110П-2 | шт
59.1.25.03-2786 | Опора металлическая анкерная оцинкованная самонесущая, УКС 03082 | шт
25.11.22.110.59.1.25.03-2786-000 | Опора металлическая анкерная оцинкованная самонесущая, УКС 03082 | шт
59.1.25.03-2787 | Опора промежуточная двухцепная без тросостойки, 2ПС35П-4 | шт
25.11.22.110.59.1.25.03-2787-000 | Опора промежуточная двухцепная без тросостойки, 2ПС35П-4 | шт
59.1.25.03-2788 | Опора промежуточная двухцепная повышенная с тросостойкой 2ПС110П-6П | шт
25.11.22.110.59.1.25.03-2788-000 | Опора промежуточная двухцепная повышенная с тросостойкой 2ПС110П-6П | шт
59.1.25.03-2789 | Опора промежуточная двухцепная повышенная с тросостойкой 2ПС35/110ПУ-1.110.ТП | шт
25.11.22.110.59.1.25.03-2789-000 | Опора промежуточная двухцепная повышенная с тросостойкой 2ПС35/110ПУ-1.110.ТП | шт
59.1.25.03-2790 | Опора промежуточная двухцепная с тросостойкой 2ПС110П-6 | шт
25.11.22.110.59.1.25.03-2790-000 | Опора промежуточная двухцепная с тросостойкой 2ПС110П-6 | шт
59.1.25.03-2791 | Опора промежуточная двухцепная с тросостойкой 2ПС35/110ПУ-1.110.Т | шт
25.11.22.110.59.1.25.03-2791-000 | Опора промежуточная двухцепная с тросостойкой 2ПС35/110ПУ-1.110.Т | шт
59.1.25.03-2792 | Опора промежуточная двухцепная с тросостойкой, 2ПС35П-5 | шт
25.11.22.110.59.1.25.03-2792-000 | Опора промежуточная двухцепная с тросостойкой, 2ПС35П-5 | шт
59.1.25.03-2793 | Опора промежуточная одноцепная без тросостойки ПС35/110ПУ-1.110 | шт
25.11.22.110.59.1.25.03-2793-000 | Опора промежуточная одноцепная без тросостойки ПС35/110ПУ-1.110 | шт
59.1.25.03-2794 | Опора промежуточная одноцепная без тросостойки ПС35/110ПУ-1.35 | шт
25.11.22.110.59.1.25.03-2794-000 | Опора промежуточная одноцепная без тросостойки ПС35/110ПУ-1.35 | шт
59.1.25.03-2795 | Опора промежуточная одноцепная без тросостойки ПС35/110ПУ-2.110 | шт
25.11.22.110.59.1.25.03-2795-000 | Опора промежуточная одноцепная без тросостойки ПС35/110ПУ-2.110 | шт
59.1.25.03-2796 | Опора промежуточная одноцепная без тросостойки ПС35/110ПУ-2.35 | шт
25.11.22.110.59.1.25.03-2796-000 | Опора промежуточная одноцепная без тросостойки ПС35/110ПУ-2.35 | шт
59.1.25.03-2797 | Опора промежуточная одноцепная без тросостойки ПС35/110ПУ-3.110 | шт
25.11.22.110.59.1.25.03-2797-000 | Опора промежуточная одноцепная без тросостойки ПС35/110ПУ-3.110 | шт
59.1.25.03-2798 | Опора промежуточная одноцепная без тросостойки ПС35/110ПУ-3.35 | шт
25.11.22.110.59.1.25.03-2798-000 | Опора промежуточная одноцепная без тросостойки ПС35/110ПУ-3.35 | шт
59.1.25.03-2799 | Опора промежуточная одноцепная без тросостойки ПС35П-4Б | шт
25.11.22.110.59.1.25.03-2799-000 | Опора промежуточная одноцепная без тросостойки ПС35П-4Б | шт
59.1.25.03-2800 | Опора промежуточная одноцепная пониженная без тросостойки, ПС35П-6 | шт
25.11.22.110.59.1.25.03-2800-000 | Опора промежуточная одноцепная пониженная без тросостойки, ПС35П-6 | шт
59.1.25.03-2801 | Опора промежуточная одноцепная пониженная с тросостойкой, ПС35П-5 | шт
25.11.22.110.59.1.25.03-2801-000 | Опора промежуточная одноцепная пониженная с тросостойкой, ПС35П-5 | шт
59.1.25.03-2802 | Опора промежуточная одноцепная с тросостойкой ПС110П-4 | шт
25.11.22.110.59.1.25.03-2802-000 | Опора промежуточная одноцепная с тросостойкой ПС110П-4 | шт
59.1.25.03-2803 | Опора промежуточная одноцепная с тросостойкой ПС35/110ПУ-1.110.Т | шт
25.11.22.110.59.1.25.03-2803-000 | Опора промежуточная одноцепная с тросостойкой ПС35/110ПУ-1.110.Т | шт
59.1.25.03-2804 | Опора промежуточная одноцепная с тросостойкой ПС35/110ПУ-1.35.Т | шт
25.11.22.110.59.1.25.03-2804-000 | Опора промежуточная одноцепная с тросостойкой ПС35/110ПУ-1.35.Т | шт
59.1.25.03-2805 | Опора промежуточная одноцепная с тросостойкой ПС35/110ПУ-2.110.Т | шт
25.11.22.110.59.1.25.03-2805-000 | Опора промежуточная одноцепная с тросостойкой ПС35/110ПУ-2.110.Т | шт
59.1.25.03-2806 | Опора промежуточная одноцепная с тросостойкой ПС35/110ПУ-2.35.Т | шт
25.11.22.110.59.1.25.03-2806-000 | Опора промежуточная одноцепная с тросостойкой ПС35/110ПУ-2.35.Т | шт
59.1.25.03-2807 | Опора промежуточная одноцепная с тросостойкой ПС35/110ПУ-3.110.Т | шт
25.11.22.110.59.1.25.03-2807-000 | Опора промежуточная одноцепная с тросостойкой ПС35/110ПУ-3.110.Т | шт
59.1.25.03-2808 | Опора промежуточная одноцепная с тросостойкой ПС35/110ПУ-3.35.Т | шт
25.11.22.110.59.1.25.03-2808-000 | Опора промежуточная одноцепная с тросостойкой ПС35/110ПУ-3.35.Т | шт
59.1.25.03-2809 | Опора промежуточная одноцепная с тросостойкой ПС35П-5А | шт
25.11.22.110.59.1.25.03-2809-000 | Опора промежуточная одноцепная с тросостойкой ПС35П-5А | шт
59.1.25.03-2810 | Опора промежуточная с подвесной изоляцией ПС10П-17Б | шт
25.11.22.110.59.1.25.03-2810-000 | Опора промежуточная с подвесной изоляцией ПС10П-17Б | шт
59.1.25.03-2811 | Опора промежуточная с подвесной изоляцией ПС10П-18Б | шт
25.11.22.110.59.1.25.03-2811-000 | Опора промежуточная с подвесной изоляцией ПС10П-18Б | шт
59.1.25.03-2812 | Опора промежуточная с подвесной изоляцией ПС10П-19А | шт
25.11.22.110.59.1.25.03-2812-000 | Опора промежуточная с подвесной изоляцией ПС10П-19А | шт
59.1.25.03-2813 | Опора промежуточная с подвесной изоляцией ПС10П-20А | шт
25.11.22.110.59.1.25.03-2813-000 | Опора промежуточная с подвесной изоляцией ПС10П-20А | шт
59.1.25.03-2814 | Опора промежуточная с подвесной изоляцией ПС10ПИ-2А | шт
25.11.22.110.59.1.25.03-2814-000 | Опора промежуточная с подвесной изоляцией ПС10ПИ-2А | шт
59.1.25.03-2815 | Опора промежуточная с подвесной изоляцией ПС10ПИ-3А | шт
25.11.22.110.59.1.25.03-2815-000 | Опора промежуточная с подвесной изоляцией ПС10ПИ-3А | шт
59.1.25.03-2816 | Опора промежуточная с подвесной изоляцией ПС10ПИ-4А | шт
25.11.22.110.59.1.25.03-2816-000 | Опора промежуточная с подвесной изоляцией ПС10ПИ-4А | шт
59.1.25.03-2817 | Опора промежуточная с подвесной изоляцией ПС10ПИ-6А | шт
25.11.22.110.59.1.25.03-2817-000 | Опора промежуточная с подвесной изоляцией ПС10ПИ-6А | шт
59.1.25.03-2818 | Опора промежуточная с подвесной изоляцией ПС10ПИ-7А | шт
25.11.22.110.59.1.25.03-2818-000 | Опора промежуточная с подвесной изоляцией ПС10ПИ-7А | шт
59.1.25.03-2819 | Опора промежуточная с подвесной изоляцией ПС10ПИ-8А | шт
25.11.22.110.59.1.25.03-2819-000 | Опора промежуточная с подвесной изоляцией ПС10ПИ-8А | шт
59.1.25.03-2820 | Опора промежуточная со штыревой изоляцией ПС10П-14А | шт
25.11.22.110.59.1.25.03-2820-000 | Опора промежуточная со штыревой изоляцией ПС10П-14А | шт
59.1.25.03-2821 | Опора промежуточная со штыревой изоляцией ПС10П-15А | шт
25.11.22.110.59.1.25.03-2821-000 | Опора промежуточная со штыревой изоляцией ПС10П-15А | шт
59.1.25.03-2822 | Опора промежуточная со штыревой изоляцией ПС10П-6А | шт
25.11.22.110.59.1.25.03-2822-000 | Опора промежуточная со штыревой изоляцией ПС10П-6А | шт
59.1.25.03-2823 | Опора промежуточная со штыревой изоляцией ПС10П-7А | шт
25.11.22.110.59.1.25.03-2823-000 | Опора промежуточная со штыревой изоляцией ПС10П-7А | шт
59.1.25.03-2824 | Опора промежуточная со штыревой изоляцией ПС10ПИ-1А | шт
25.11.22.110.59.1.25.03-2824-000 | Опора промежуточная со штыревой изоляцией ПС10ПИ-1А | шт
59.1.25.03-2825 | Опора промежуточная со штыревой изоляцией ПС10ПИ-5А | шт
25.11.22.110.59.1.25.03-2825-000 | Опора промежуточная со штыревой изоляцией ПС10ПИ-5А | шт
59.1.25.03-2826 | Опора промежуточно-угловая с подвесной изоляцией, ПУС10П-2Б | шт
25.11.22.110.59.1.25.03-2826-000 | Опора промежуточно-угловая с подвесной изоляцией, ПУС10П-2Б | шт
59.1.25.03-2827 | Опора промежуточно-угловая с подвесной изоляцией, ПУС10ПИ-2А | шт
25.11.22.110.59.1.25.03-2827-000 | Опора промежуточно-угловая с подвесной изоляцией, ПУС10ПИ-2А | шт
59.1.25.03-2828 | Опора промежуточно-угловая со штыревой изоляцией, ПУС10П-4Б | шт
25.11.22.110.59.1.25.03-2828-000 | Опора промежуточно-угловая со штыревой изоляцией, ПУС10П-4Б | шт
59.1.25.03-2829 | Опора промежуточно-угловая со штыревой изоляцией, ПУС10ПИ-1А | шт
25.11.22.110.59.1.25.03-2829-000 | Опора промежуточно-угловая со штыревой изоляцией, ПУС10ПИ-1А | шт
59.1.25.03-2830 | Опора унифицированная стальная анкерно-угловая ответвительная, УС110-3 | шт
25.11.22.110.59.1.25.03-2830-000 | Опора унифицированная стальная анкерно-угловая ответвительная, УС110-3 | шт
59.1.25.03-2831 | Опора унифицированная стальная анкерно-угловая с молниеотводом У110-4 | шт
25.11.22.110.59.1.25.03-2831-000 | Опора унифицированная стальная анкерно-угловая с молниеотводом У110-4 | шт
59.1.25.03-2832 | Опора унифицированная стальная анкерно-угловая с молниеотводом У110-4+5 | шт
25.11.22.110.59.1.25.03-2832-000 | Опора унифицированная стальная анкерно-угловая с молниеотводом У110-4+5 | шт
59.1.25.03-2833 | Опора унифицированная стальная анкерно-угловая с молниеотводом У35-4 | шт
25.11.22.110.59.1.25.03-2833-000 | Опора унифицированная стальная анкерно-угловая с молниеотводом У35-4 | шт
59.1.25.03-2834 | Опора унифицированная стальная анкерно-угловая с молниеотводом У35-4+5 | шт
25.11.22.110.59.1.25.03-2834-000 | Опора унифицированная стальная анкерно-угловая с молниеотводом У35-4+5 | шт
59.1.25.03-2835 | Опора унифицированная стальная анкерно-угловая с молниеотводом У35-4+9 | шт
25.11.22.110.59.1.25.03-2835-000 | Опора унифицированная стальная анкерно-угловая с молниеотводом У35-4+9 | шт
59.1.25.03-2836 | Опора унифицированная стальная двухцепная анкерно-угловая с тросостойкой для двух тросов У220-2т | шт
25.11.22.110.59.1.25.03-2836-000 | Опора унифицированная стальная двухцепная анкерно-угловая с тросостойкой для двух тросов У220-2т | шт
59.1.25.03-2837 | Опора унифицированная стальная двухцепная анкерно-угловая с тросостойкой для двух тросов У220-2т+14 | шт
25.11.22.110.59.1.25.03-2837-000 | Опора унифицированная стальная двухцепная анкерно-угловая с тросостойкой для двух тросов У220-2т+14 | шт
59.1.25.03-2838 | Опора унифицированная стальная двухцепная анкерно-угловая с тросостойкой для двух тросов У220-2т+9 | шт
25.11.22.110.59.1.25.03-2838-000 | Опора унифицированная стальная двухцепная анкерно-угловая с тросостойкой для двух тросов У220-2т+9 | шт
59.1.25.03-2839 | Опора унифицированная стальная двухцепная анкерно-угловая У110-2 | шт
25.11.22.110.59.1.25.03-2839-000 | Опора унифицированная стальная двухцепная анкерно-угловая У110-2 | шт
59.1.25.03-2840 | Опора унифицированная стальная двухцепная анкерно-угловая У110-2+14 | шт
25.11.22.110.59.1.25.03-2840-000 | Опора унифицированная стальная двухцепная анкерно-угловая У110-2+14 | шт
59.1.25.03-2841 | Опора унифицированная стальная двухцепная анкерно-угловая У110-2+5 | шт
25.11.22.110.59.1.25.03-2841-000 | Опора унифицированная стальная двухцепная анкерно-угловая У110-2+5 | шт
59.1.25.03-2842 | Опора унифицированная стальная двухцепная анкерно-угловая У110-2+9 | шт
25.11.22.110.59.1.25.03-2842-000 | Опора унифицированная стальная двухцепная анкерно-угловая У110-2+9 | шт
59.1.25.03-2843 | Опора унифицированная стальная двухцепная анкерно-угловая У110-2П | шт
25.11.22.110.59.1.25.03-2843-000 | Опора унифицированная стальная двухцепная анкерно-угловая У110-2П | шт
59.1.25.03-2844 | Опора унифицированная стальная двухцепная анкерно-угловая У110-2П+14 | шт
25.11.22.110.59.1.25.03-2844-000 | Опора унифицированная стальная двухцепная анкерно-угловая У110-2П+14 | шт
59.1.25.03-2845 | Опора унифицированная стальная двухцепная анкерно-угловая У110-2П+5 | шт
25.11.22.110.59.1.25.03-2845-000 | Опора унифицированная стальная двухцепная анкерно-угловая У110-2П+5 | шт
59.1.25.03-2846 | Опора унифицированная стальная двухцепная анкерно-угловая У110-2П+9 | шт
25.11.22.110.59.1.25.03-2846-000 | Опора унифицированная стальная двухцепная анкерно-угловая У110-2П+9 | шт
59.1.25.03-2847 | Опора унифицированная стальная двухцепная анкерно-угловая У220-2 | шт
25.11.22.110.59.1.25.03-2847-000 | Опора унифицированная стальная двухцепная анкерно-угловая У220-2 | шт
59.1.25.03-2848 | Опора унифицированная стальная двухцепная анкерно-угловая У220-2+14 | шт
25.11.22.110.59.1.25.03-2848-000 | Опора унифицированная стальная двухцепная анкерно-угловая У220-2+14 | шт
59.1.25.03-2849 | Опора унифицированная стальная двухцепная анкерно-угловая У220-2+9 | шт
25.11.22.110.59.1.25.03-2849-000 | Опора унифицированная стальная двухцепная анкерно-угловая У220-2+9 | шт
59.1.25.03-2850 | Опора унифицированная стальная двухцепная анкерно-угловая У35-2 | шт
25.11.22.110.59.1.25.03-2850-000 | Опора унифицированная стальная двухцепная анкерно-угловая У35-2 | шт
59.1.25.03-2851 | Опора унифицированная стальная двухцепная анкерно-угловая У35-2+5 | шт
25.11.22.110.59.1.25.03-2851-000 | Опора унифицированная стальная двухцепная анкерно-угловая У35-2+5 | шт
59.1.25.03-2852 | Опора унифицированная стальная двухцепная промежуточная П220-2 | шт
25.11.22.110.59.1.25.03-2852-000 | Опора унифицированная стальная двухцепная промежуточная П220-2 | шт
59.1.25.03-2853 | Опора унифицированная стальная двухцепная промежуточная П220-2+5 | шт
25.11.22.110.59.1.25.03-2853-000 | Опора унифицированная стальная двухцепная промежуточная П220-2+5 | шт
59.1.25.03-2854 | Опора унифицированная стальная двухцепная промежуточная с болтовыми секциями П110-6В | шт
25.11.22.110.59.1.25.03-2854-000 | Опора унифицированная стальная двухцепная промежуточная с болтовыми секциями П110-6В | шт
59.1.25.03-2855 | Опора унифицированная стальная двухцепная промежуточная с болтовыми секциями П110-6В+4 | шт
25.11.22.110.59.1.25.03-2855-000 | Опора унифицированная стальная двухцепная промежуточная с болтовыми секциями П110-6В+4 | шт
59.1.25.03-2856 | Опора унифицированная стальная двухцепная промежуточная с тросостойкой для двух тросов П220-2т | шт
25.11.22.110.59.1.25.03-2856-000 | Опора унифицированная стальная двухцепная промежуточная с тросостойкой для двух тросов П220-2т | шт
59.1.25.03-2857 | Опора унифицированная стальная двухцепная промежуточная с тросостойкой для двух тросов П220-2т+5 | шт
25.11.22.110.59.1.25.03-2857-000 | Опора унифицированная стальная двухцепная промежуточная с тросостойкой для двух тросов П220-2т+5 | шт
59.1.25.03-2858 | Опора унифицированная стальная двухцепная промежуточная специальная, ПС220-2 | шт
25.11.22.110.59.1.25.03-2858-000 | Опора унифицированная стальная двухцепная промежуточная специальная, ПС220-2 | шт
59.1.25.03-2859 | Опора унифицированная стальная одноцепная анкерно-угловая на малая провода У110-3 | шт
25.11.22.110.59.1.25.03-2859-000 | Опора унифицированная стальная одноцепная анкерно-угловая на малая провода У110-3 | шт
59.1.25.03-2860 | Опора унифицированная стальная одноцепная анкерно-угловая на малая провода У110-3+5 | шт
25.11.22.110.59.1.25.03-2860-000 | Опора унифицированная стальная одноцепная анкерно-угловая на малая провода У110-3+5 | шт
59.1.25.03-2861 | Опора унифицированная стальная одноцепная анкерно-угловая на малая провода У35-3 | шт
25.11.22.110.59.1.25.03-2861-000 | Опора унифицированная стальная одноцепная анкерно-угловая на малая провода У35-3 | шт
59.1.25.03-2862 | Опора унифицированная стальная одноцепная анкерно-угловая на малая провода У35-3+5 | шт
25.11.22.110.59.1.25.03-2862-000 | Опора унифицированная стальная одноцепная анкерно-угловая на малая провода У35-3+5 | шт
59.1.25.03-2863 | Опора унифицированная стальная одноцепная анкерно-угловая на малая провода У35-3+9 | шт
25.11.22.110.59.1.25.03-2863-000 | Опора унифицированная стальная одноцепная анкерно-угловая на малая провода У35-3+9 | шт
59.1.25.03-2864 | Опора унифицированная стальная одноцепная анкерно-угловая с тросостойкой У35-1т | шт
25.11.22.110.59.1.25.03-2864-000 | Опора унифицированная стальная одноцепная анкерно-угловая с тросостойкой У35-1т | шт
59.1.25.03-2865 | Опора унифицированная стальная одноцепная анкерно-угловая с тросостойкой У35-1т+5 | шт
25.11.22.110.59.1.25.03-2865-000 | Опора унифицированная стальная одноцепная анкерно-угловая с тросостойкой У35-1т+5 | шт
59.1.25.03-2866 | Опора унифицированная стальная одноцепная анкерно-угловая с тросостойкой У35-2т | шт
25.11.22.110.59.1.25.03-2866-000 | Опора унифицированная стальная одноцепная анкерно-угловая с тросостойкой У35-2т | шт
59.1.25.03-2867 | Опора унифицированная стальная одноцепная анкерно-угловая У110-1 | шт
25.11.22.110.59.1.25.03-2867-000 | Опора унифицированная стальная одноцепная анкерно-угловая У110-1 | шт
59.1.25.03-2868 | Опора унифицированная стальная одноцепная анкерно-угловая У110-1+14 | шт
25.11.22.110.59.1.25.03-2868-000 | Опора унифицированная стальная одноцепная анкерно-угловая У110-1+14 | шт
59.1.25.03-2869 | Опора унифицированная стальная одноцепная анкерно-угловая У110-1+5 | шт
25.11.22.110.59.1.25.03-2869-000 | Опора унифицированная стальная одноцепная анкерно-угловая У110-1+5 | шт
59.1.25.03-2870 | Опора унифицированная стальная одноцепная анкерно-угловая У110-1+9 | шт
25.11.22.110.59.1.25.03-2870-000 | Опора унифицированная стальная одноцепная анкерно-угловая У110-1+9 | шт
59.1.25.03-2871 | Опора унифицированная стальная одноцепная анкерно-угловая У35-1 | шт
25.11.22.110.59.1.25.03-2871-000 | Опора унифицированная стальная одноцепная анкерно-угловая У35-1 | шт
59.1.25.03-2872 | Опора унифицированная стальная одноцепная анкерно-угловая У35-1+5 | шт
25.11.22.110.59.1.25.03-2872-000 | Опора унифицированная стальная одноцепная анкерно-угловая У35-1+5 | шт
59.1.25.03-2873 | Опора унифицированная стальная одноцепная анкерно-угловая, У220-1+5 | шт
25.11.22.110.59.1.25.03-2873-000 | Опора унифицированная стальная одноцепная анкерно-угловая, У220-1+5 | шт
59.1.25.03-2874 | Опора унифицированная стальная промежуточная П35-1В | шт
25.11.22.110.59.1.25.03-2874-000 | Опора унифицированная стальная промежуточная П35-1В | шт
59.1.25.03-2875 | Опора унифицированная стальная промежуточная П35-1Впг | шт
25.11.22.110.59.1.25.03-2875-000 | Опора унифицированная стальная промежуточная П35-1Впг | шт
59.1.25.03-2876 | Опора унифицированная стальная промежуточная П35-1Вт | шт
25.11.22.110.59.1.25.03-2876-000 | Опора унифицированная стальная промежуточная П35-1Вт | шт
59.1.25.03-2877 | Опора унифицированная стальная промежуточная П35-2В | шт
25.11.22.110.59.1.25.03-2877-000 | Опора унифицированная стальная промежуточная П35-2В | шт
59.1.25.03-2878 | Опора унифицированная стальная промежуточная П35-2Впг | шт
25.11.22.110.59.1.25.03-2878-000 | Опора унифицированная стальная промежуточная П35-2Впг | шт
59.1.25.03-2879 | Опора унифицированная стальная промежуточная П35-2Вт | шт
25.11.22.110.59.1.25.03-2879-000 | Опора унифицированная стальная промежуточная П35-2Вт | шт
59.1.25.03-2880 | Основание из углового стального профиля дроссель-трансформаторов, 877.00.00 | компл
25.11.23.119.59.1.25.03-2880-000 | Основание из углового стального профиля дроссель-трансформаторов, 877.00.00 | компл
59.1.25.03-2881 | Основание из углового стального профиля муфт кабельных, 36920-311-00 | компл
25.11.23.119.59.1.25.03-2881-000 | Основание из углового стального профиля муфт кабельных, 36920-311-00 | компл
59.1.25.03-2882 | Основание из углового стального профиля путевых трансформаторных ящиков, 730-00-00 | компл
25.11.23.119.59.1.25.03-2882-000 | Основание из углового стального профиля путевых трансформаторных ящиков, 730-00-00 | компл
59.1.25.03-2883 | Основание из углового стального профиля релейных и батарейных шкафов, 745.00.00, ПР 32 ЦШ 10.02-96 | компл
25.11.23.119.59.1.25.03-2883-000 | Основание из углового стального профиля релейных и батарейных шкафов, 745.00.00, ПР 32 ЦШ 10.02-96 | компл
59.1.25.03-2884 | Оттяжка АЖ-2-01 УКС 00949.01 | шт
25.11.23.111.59.1.25.03-2884-000 | Оттяжка АЖ-2-01 УКС 00949.01 | шт
59.1.25.03-2885 | Оттяжка АК-2У-01 УКС 00528.01 | шт
25.11.23.111.59.1.25.03-2885-000 | Оттяжка АК-2У-01 УКС 00528.01 | шт
59.1.25.03-2887 | Оттяжка анкерная АК-2У, УКС 00528 | шт
25.11.23.111.59.1.25.03-2887-000 | Оттяжка анкерная АК-2У, УКС 00528 | шт
59.1.25.03-2888 | Оттяжка анкерная АК-2У, УКС 00528-М | шт
25.11.23.111.59.1.25.03-2888-000 | Оттяжка анкерная АК-2У, УКС 00528-М | шт
59.1.25.03-2889 | Оттяжка анкерная АК-2У-ж, УКС 01561-02 | шт
25.11.23.111.59.1.25.03-2889-000 | Оттяжка анкерная АК-2У-ж, УКС 01561-02 | шт
59.1.25.03-2890 | Оттяжка анкерная АПЦ-2, УКС 01375 | шт
25.11.23.111.59.1.25.03-2890-000 | Оттяжка анкерная АПЦ-2, УКС 01375 | шт
59.1.25.03-2891 | Оттяжка анкерная АПЦ-2ж, УКС 01561-01 | шт
25.11.23.111.59.1.25.03-2891-000 | Оттяжка анкерная АПЦ-2ж, УКС 01561-01 | шт
59.1.25.03-2892 | Оттяжка анкерная АС-1, УКС 00953 | шт
25.11.23.111.59.1.25.03-2892-000 | Оттяжка анкерная АС-1, УКС 00953 | шт
59.1.25.03-2893 | Оттяжка анкерная АС-1-Ж, УКС 01573 | шт
25.11.23.111.59.1.25.03-2893-000 | Оттяжка анкерная АС-1-Ж, УКС 01573 | шт
59.1.25.03-2894 | Оттяжка анкерная БЖ-2, УКС 00951-01 | шт
25.11.23.111.59.1.25.03-2894-000 | Оттяжка анкерная БЖ-2, УКС 00951-01 | шт
59.1.25.03-2895 | Оттяжка анкерная БЖ-2-01, КС 160.3.034 | шт
25.11.23.111.59.1.25.03-2895-000 | Оттяжка анкерная БЖ-2-01, КС 160.3.034 | шт
59.1.25.03-2896 | Оттяжка анкерная БЖ-2ж, УКС 02661 | шт
25.11.23.111.59.1.25.03-2896-000 | Оттяжка анкерная БЖ-2ж, УКС 02661 | шт
59.1.25.03-2897 | Оттяжка анкерная БЖД-2, УКС 01958 | шт
25.11.23.111.59.1.25.03-2897-000 | Оттяжка анкерная БЖД-2, УКС 01958 | шт
59.1.25.03-2898 | Оттяжка анкерная БК-2У, УКС 01447-01 | шт
25.11.23.111.59.1.25.03-2898-000 | Оттяжка анкерная БК-2У, УКС 01447-01 | шт
59.1.25.03-2899 | Оттяжка анкерная БК-2У-01, КС 160.3.030 | шт
25.11.23.111.59.1.25.03-2899-000 | Оттяжка анкерная БК-2У-01, КС 160.3.030 | шт
59.1.25.03-2900 | Оттяжка анкерная БК-2У-ж, УКС 02661-02 | шт
25.11.23.111.59.1.25.03-2900-000 | Оттяжка анкерная БК-2У-ж, УКС 02661-02 | шт
59.1.25.03-2901 | Оттяжка анкерная БКЦД-2ж, УКС 02901СБ | шт
25.11.23.111.59.1.25.03-2901-000 | Оттяжка анкерная БКЦД-2ж, УКС 02901СБ | шт
59.1.25.03-2902 | Оттяжка анкерная БП-2-М, УКС 00737 | шт
25.11.23.111.59.1.25.03-2902-000 | Оттяжка анкерная БП-2-М, УКС 00737 | шт
59.1.25.03-2903 | Оттяжка анкерная БПЦ-2, УКС 01762-01 | шт
25.11.23.111.59.1.25.03-2903-000 | Оттяжка анкерная БПЦ-2, УКС 01762-01 | шт
59.1.25.03-2904 | Оттяжка анкерная БПЦ-2-01, КС 160.3.036 | шт
25.11.23.111.59.1.25.03-2904-000 | Оттяжка анкерная БПЦ-2-01, КС 160.3.036 | шт
59.1.25.03-2905 | Оттяжка анкерная БПЦ-2ж, УКС 02661-01 | шт
25.11.23.111.59.1.25.03-2905-000 | Оттяжка анкерная БПЦ-2ж, УКС 02661-01 | шт
59.1.25.03-2906 | Оттяжка анкерная БПЦД-2, УКС 01957 | шт
25.11.23.111.59.1.25.03-2906-000 | Оттяжка анкерная БПЦД-2, УКС 01957 | шт
59.1.25.03-2907 | Оттяжка анкерная БС-1, УКС 00955-01 | шт
25.11.23.111.59.1.25.03-2907-000 | Оттяжка анкерная БС-1, УКС 00955-01 | шт
59.1.25.03-2908 | Оттяжка анкерная БС-1-01, КС 160.3.032 | шт
25.11.23.111.59.1.25.03-2908-000 | Оттяжка анкерная БС-1-01, КС 160.3.032 | шт
59.1.25.03-2909 | Оттяжка анкерная БС-1ж, УКС 02724 | шт
25.11.23.111.59.1.25.03-2909-000 | Оттяжка анкерная БС-1ж, УКС 02724 | шт
59.1.25.03-2911 | Оттяжка АПЦ-2-01 УКС 01375.01 | шт
25.11.23.111.59.1.25.03-2911-000 | Оттяжка АПЦ-2-01 УКС 01375.01 | шт
59.1.25.03-2912 | Оттяжка АС-1-01 УКС 01573.01 | шт
25.11.23.111.59.1.25.03-2912-000 | Оттяжка АС-1-01 УКС 01573.01 | шт
59.1.25.03-2913 | Оттяжка жесткой анкеровки ОАС-1 с анкерным кронштейном, КС 401.104.320-01 | шт
25.11.23.111.59.1.25.03-2913-000 | Оттяжка жесткой анкеровки ОАС-1 с анкерным кронштейном, КС 401.104.320-01 | шт
59.1.25.03-2914 | Оттяжка ОАС-2, КС-200-06-К.036 | шт
25.11.23.111.59.1.25.03-2914-000 | Оттяжка ОАС-2, КС-200-06-К.036 | шт
59.1.25.03-2915 | Оттяжка разанкеровки одноуровневая УКС 04076 | шт
25.11.23.111.59.1.25.03-2915-000 | Оттяжка разанкеровки одноуровневая УКС 04076 | шт
59.1.25.03-2916 | Оттяжки анкерные для металлических опор в сборе (КС-160), КС.МК-08.044 | т
25.11.23.111.59.1.25.03-2916-000 | Оттяжки анкерные для металлических опор в сборе (КС-160), КС.МК-08.044 | т
59.1.25.03-2917 | Перегородка кабельных желобов металлических, габаритными размерами 2000х130х3 мм, ЕИУС.668414.001.030 | шт
25.11.23.119.59.1.25.03-2917-000 | Перегородка кабельных желобов металлических, габаритными размерами 2000х130х3 мм, ЕИУС.668414.001.030 | шт
59.1.25.03-2918 | Пестик с нарезкой 3/4" 076 | шт
25.11.23.119.59.1.25.03-2918-000 | Пестик с нарезкой 3/4" 076 | шт
59.1.25.03-2919 | Планка соединительная 082 оцинкованная | шт
25.11.23.119.59.1.25.03-2919-000 | Планка соединительная 082 оцинкованная | шт
59.1.25.03-2920 | Подвесной кронштейн ВОЛС на железобетонные опоры контактной сети | шт
25.11.23.119.59.1.25.03-2920-000 | Подвесной кронштейн ВОЛС на железобетонные опоры контактной сети | шт
59.1.25.03-2921 | Поддерживающий зажим ВОЛС ПСО-10П-13 | шт
25.11.23.119.59.1.25.03-2921-000 | Поддерживающий зажим ВОЛС ПСО-10П-13 | шт
59.1.25.03-2922 | Поддерживающий зажим ВОЛС ПСО-11П-13 | шт
25.11.23.119.59.1.25.03-2922-000 | Поддерживающий зажим ВОЛС ПСО-11П-13 | шт
59.1.25.03-2923 | Поддерживающий зажим ВОЛС ПСО-12П-13 | шт
25.11.23.119.59.1.25.03-2923-000 | Поддерживающий зажим ВОЛС ПСО-12П-13 | шт
59.1.25.03-2924 | Поддерживающий зажим ВОЛС ПСО-13П-13 | шт
25.11.23.119.59.1.25.03-2924-000 | Поддерживающий зажим ВОЛС ПСО-13П-13 | шт
59.1.25.03-2925 | Поддерживающий зажим ВОЛС ПСО-14П-13 | шт
25.11.23.119.59.1.25.03-2925-000 | Поддерживающий зажим ВОЛС ПСО-14П-13 | шт
59.1.25.03-2926 | Поддерживающий зажим ВОЛС ПСО-15П-13 | шт
25.11.23.119.59.1.25.03-2926-000 | Поддерживающий зажим ВОЛС ПСО-15П-13 | шт
59.1.25.03-2927 | Поддерживающий зажим ВОЛС ПСО-16П-13 | шт
25.11.23.119.59.1.25.03-2927-000 | Поддерживающий зажим ВОЛС ПСО-16П-13 | шт
59.1.25.03-2928 | Поддерживающий зажим ВОЛС ПСО-17П-13 | шт
25.11.23.119.59.1.25.03-2928-000 | Поддерживающий зажим ВОЛС ПСО-17П-13 | шт
59.1.25.03-2929 | Полимерный кронштейн волновода типа КИП на металлические и бетонные опоры контактной сети | шт
27.33.13.130.59.1.25.03-2929-000 | Полимерный кронштейн волновода типа КИП на металлические и бетонные опоры контактной сети | шт
59.1.25.03-2930 | Полухомут для крепления кронштейна анкерного (оттяжки) радиусом 155 мм, тип I, ЛЭЗ 41.0806 | шт
25.11.23.119.59.1.25.03-2930-000 | Полухомут для крепления кронштейна анкерного (оттяжки) радиусом 155 мм, тип I, ЛЭЗ 41.0806 | шт
59.1.25.03-2931 | Полухомут для крепления кронштейна анкерного (оттяжки) радиусом 165 мм, тип II, ЛЭЗ 41.0806-01 | шт
25.11.23.119.59.1.25.03-2931-000 | Полухомут для крепления кронштейна анкерного (оттяжки) радиусом 165 мм, тип II, ЛЭЗ 41.0806-01 | шт
59.1.25.03-2932 | Полухомут для крепления кронштейна анкерного (оттяжки) радиусом 190 мм, тип III, ЛЭЗ 41.0806-02 | шт
25.11.23.119.59.1.25.03-2932-000 | Полухомут для крепления кронштейна анкерного (оттяжки) радиусом 190 мм, тип III, ЛЭЗ 41.0806-02 | шт
59.1.25.03-2933 | Полухомут для крепления кронштейна анкерного (оттяжки) радиусом 205 мм, тип IV, ЛЭЗ 41.0806-03 | шт
25.11.23.119.59.1.25.03-2933-000 | Полухомут для крепления кронштейна анкерного (оттяжки) радиусом 205 мм, тип IV, ЛЭЗ 41.0806-03 | шт
59.1.25.03-2934 | Полухомут для крепления кронштейна анкерного (оттяжки) радиусом 220 мм, тип V, ЛЭЗ 41.0806-04 | шт
25.11.23.119.59.1.25.03-2934-000 | Полухомут для крепления кронштейна анкерного (оттяжки) радиусом 220 мм, тип V, ЛЭЗ 41.0806-04 | шт
59.1.25.03-2935 | Полухомут для крепления кронштейна анкерного (оттяжки) радиусом 240 мм, тип VI, ЛЭЗ 41.0806-05 | шт
25.11.23.119.59.1.25.03-2935-000 | Полухомут для крепления кронштейна анкерного (оттяжки) радиусом 240 мм, тип VI, ЛЭЗ 41.0806-05 | шт
59.1.25.03-2936 | Провод контактный бронзовый, марки БрОл, сечением 120 мм2 | т
27.32.13.131.59.1.25.03-2936-000 | Провод контактный бронзовый, марки БрОл, сечением 120 мм2 | т
59.1.25.03-2937 | Провода неизолированные для воздушных линий электропередачи бронзовые БР, сечением 120 мм2 | т
27.32.13.131.59.1.25.03-2937-000 | Провода неизолированные для воздушных линий электропередачи бронзовые БР, сечением 120 мм2 | т
59.1.25.03-2938 | Провода неизолированные контактные бронзовые фасонные марки БрФ, сечением 120 мм2 | т
27.32.13.131.59.1.25.03-2938-000 | Провода неизолированные контактные бронзовые фасонные марки БрФ, сечением 120 мм2 | т
59.1.25.03-2939 | Распорка длиной 1800 мм, тип I, 40.00.03 | шт
25.11.23.119.59.1.25.03-2939-000 | Распорка длиной 1800 мм, тип I, 40.00.03 | шт
59.1.25.03-2940 | Распорка длиной 1800 мм, тип У-I, 40.01.00 | шт
25.11.23.119.59.1.25.03-2940-000 | Распорка длиной 1800 мм, тип У-I, 40.01.00 | шт
59.1.25.03-2941 | Распорка длиной 2100 мм, тип II, 40.00.03-01 | шт
25.11.23.119.59.1.25.03-2941-000 | Распорка длиной 2100 мм, тип II, 40.00.03-01 | шт
59.1.25.03-2942 | Распорка длиной 2100 мм, тип У-II, 40.01.00-01 | шт
25.11.23.119.59.1.25.03-2942-000 | Распорка длиной 2100 мм, тип У-II, 40.01.00-01 | шт
59.1.25.03-2943 | Распорка длиной 2400 мм, тип III, 40.00.03-02 | шт
25.11.23.119.59.1.25.03-2943-000 | Распорка длиной 2400 мм, тип III, 40.00.03-02 | шт
59.1.25.03-2944 | Распорка длиной 2400 мм, тип У-III, 40.01.00-02 | шт
25.11.23.119.59.1.25.03-2944-000 | Распорка длиной 2400 мм, тип У-III, 40.01.00-02 | шт
59.1.25.03-2945 | Распорка длиной 2600 мм, тип IV, 40.00.03-03 | шт
25.11.23.119.59.1.25.03-2945-000 | Распорка длиной 2600 мм, тип IV, 40.00.03-03 | шт
59.1.25.03-2946 | Распорка длиной 2600 мм, тип У-IV, 40.01.00-03 | шт
25.11.23.119.59.1.25.03-2946-000 | Распорка длиной 2600 мм, тип У-IV, 40.01.00-03 | шт
59.1.25.03-2947 | Распорка жесткая по проекту КС-160.1 (в комплекте с двумя струновыми ушками УКС-510), УКС 00686-13 | компл
25.11.23.119.59.1.25.03-2947-000 | Распорка жесткая по проекту КС-160.1 (в комплекте с двумя струновыми ушками УКС-510), УКС 00686-13 | компл
59.1.25.03-2948 | Распорка жесткая по проекту КС-160.5 и КС-160.6, УКС 00687 | шт
25.11.23.119.59.1.25.03-2948-000 | Распорка жесткая по проекту КС-160.5 и КС-160.6, УКС 00687 | шт
59.1.25.03-2949 | Ригели жестких поперечин с количеством секций от 2 до 5 с комплектами оцинкованного крепежа и накладок | т
25.11.23.119.59.1.25.03-2949-000 | Ригели жестких поперечин с количеством секций от 2 до 5 с комплектами оцинкованного крепежа и накладок | т
59.1.25.03-2950 | Свая винтовая для установки стоек опор контактной сети, из ст. 20 с защитным лакокрасочным покрытием СВ-325-4,5 | шт
25.11.23.111.59.1.25.03-2950-000 | Свая винтовая для установки стоек опор контактной сети, из ст. 20 с защитным лакокрасочным покрытием СВ-325-4,5 | шт
59.1.25.03-2951 | Свая винтовая для установки стоек опор контактной сети, из ст. 20 с защитным лакокрасочным покрытием СВ-325-6,0 | шт
25.11.23.111.59.1.25.03-2951-000 | Свая винтовая для установки стоек опор контактной сети, из ст. 20 с защитным лакокрасочным покрытием СВ-325-6,0 | шт
59.1.25.03-2952 | Свая винтовая для установки стоек опор контактной сети, из ст. 20 с защитным лакокрасочным покрытием СВП-325-4,5 | шт
25.11.23.111.59.1.25.03-2952-000 | Свая винтовая для установки стоек опор контактной сети, из ст. 20 с защитным лакокрасочным покрытием СВП-325-4,5 | шт
59.1.25.03-2953 | Свая винтовая для установки стоек опор контактной сети, из ст. 20 с защитным лакокрасочным покрытием СВП-325-6,0 | шт
25.11.23.111.59.1.25.03-2953-000 | Свая винтовая для установки стоек опор контактной сети, из ст. 20 с защитным лакокрасочным покрытием СВП-325-6,0 | шт
59.1.25.03-2954 | Секция пролетная кабельных желобов металлических, габаритными размерами, мм 2000x140x200 | шт
25.11.23.111.59.1.25.03-2954-000 | Секция пролетная кабельных желобов металлических, габаритными размерами, мм 2000x140x200 | шт
59.1.25.03-2955 | Соединитель для крестовин ЭМС-120-1500 | шт
25.11.23.111.59.1.25.03-2955-000 | Соединитель для крестовин ЭМС-120-1500 | шт
59.1.25.03-2956 | Соединитель для крестовин ЭМС-120-3500 | шт
25.11.23.111.59.1.25.03-2956-000 | Соединитель для крестовин ЭМС-120-3500 | шт
59.1.25.03-2957 | Соединитель для крестовин ЭМС-120-4000 | шт
25.11.23.111.59.1.25.03-2957-000 | Соединитель для крестовин ЭМС-120-4000 | шт
59.1.25.03-2958 | Соединитель для крестовин ЭМС-120-4500 | шт
25.11.23.111.59.1.25.03-2958-000 | Соединитель для крестовин ЭМС-120-4500 | шт
59.1.25.03-2959 | Соединитель для крестовин ЭМС-70-1500 | шт
25.11.23.111.59.1.25.03-2959-000 | Соединитель для крестовин ЭМС-70-1500 | шт
59.1.25.03-2960 | Соединитель для крестовин ЭМС-70-3500 | шт
25.11.23.111.59.1.25.03-2960-000 | Соединитель для крестовин ЭМС-70-3500 | шт
59.1.25.03-2961 | Соединитель для крестовин ЭМС-70-4000 | шт
25.11.23.111.59.1.25.03-2961-000 | Соединитель для крестовин ЭМС-70-4000 | шт
59.1.25.03-2962 | Соединитель для крестовин ЭМС-70-4500 | шт
25.11.23.111.59.1.25.03-2962-000 | Соединитель для крестовин ЭМС-70-4500 | шт
59.1.25.03-2963 | Соединитель для крестовин ЭМС-95-1500 | шт
25.11.23.111.59.1.25.03-2963-000 | Соединитель для крестовин ЭМС-95-1500 | шт
59.1.25.03-2964 | Соединитель для крестовин ЭМС-95-3500 | шт
25.11.23.111.59.1.25.03-2964-000 | Соединитель для крестовин ЭМС-95-3500 | шт
59.1.25.03-2965 | Соединитель для крестовин ЭМС-95-4000 | шт
25.11.23.111.59.1.25.03-2965-000 | Соединитель для крестовин ЭМС-95-4000 | шт
59.1.25.03-2966 | Соединитель для крестовин ЭМС-95-4500 | шт
25.11.23.111.59.1.25.03-2966-000 | Соединитель для крестовин ЭМС-95-4500 | шт
59.1.25.03-2967 | Соединитель дроссель-трансформатора, число проводников-3, сечение проводника 120 мм, длина 13 м | шт
25.11.23.111.59.1.25.03-2967-000 | Соединитель дроссель-трансформатора, число проводников-3, сечение проводника 120 мм, длина 13 м | шт
59.1.25.03-2968 | Соединитель дроссель-трансформатора, число проводников-3, сечение проводника 120 мм, длина 13,75 м | шт
25.11.23.111.59.1.25.03-2968-000 | Соединитель дроссель-трансформатора, число проводников-3, сечение проводника 120 мм, длина 13,75 м | шт
59.1.25.03-2969 | Соединитель дроссель-трансформатора, число проводников-3, сечение проводника 120 мм, длина 15,0 м | шт
25.11.23.111.59.1.25.03-2969-000 | Соединитель дроссель-трансформатора, число проводников-3, сечение проводника 120 мм, длина 15,0 м | шт
59.1.25.03-2970 | Соединитель дроссель-трансформатора, число проводников-4, сечение проводника 120 мм, длина 11,0 м | шт
25.11.23.111.59.1.25.03-2970-000 | Соединитель дроссель-трансформатора, число проводников-4, сечение проводника 120 мм, длина 11,0 м | шт
59.1.25.03-2971 | Соединитель дроссель-трансформатора, число проводников-4, сечение проводника 120 мм, длина 3,75 м | шт
25.11.23.111.59.1.25.03-2971-000 | Соединитель дроссель-трансформатора, число проводников-4, сечение проводника 120 мм, длина 3,75 м | шт
59.1.25.03-2972 | Соединитель дроссель-трансформатора, число проводников-4, сечение проводника 120 мм, длина 5,0 м | шт
25.11.23.111.59.1.25.03-2972-000 | Соединитель дроссель-трансформатора, число проводников-4, сечение проводника 120 мм, длина 5,0 м | шт
59.1.25.03-2973 | Соединитель дроссель-трансформатора, число проводников-4, сечение проводника 120 мм, длина 5,5 | шт
25.11.23.111.59.1.25.03-2973-000 | Соединитель дроссель-трансформатора, число проводников-4, сечение проводника 120 мм, длина 5,5 | шт
59.1.25.03-2974 | Соединитель дроссель-трансформатора, число проводников-4, сечение проводника 120 мм, длина 6,5 м | шт
25.11.23.111.59.1.25.03-2974-000 | Соединитель дроссель-трансформатора, число проводников-4, сечение проводника 120 мм, длина 6,5 м | шт
59.1.25.03-2975 | Соединитель дроссель-трансформатора, число проводников-4, сечение проводника 120 мм, длина 7,0 м | шт
25.11.23.111.59.1.25.03-2975-000 | Соединитель дроссель-трансформатора, число проводников-4, сечение проводника 120 мм, длина 7,0 м | шт
59.1.25.03-2976 | Соединитель стрелочный герметизированный тип I длиной 600 мм, диаметром 6,2 мм, 1557.00.000 | шт
25.11.23.111.59.1.25.03-2976-000 | Соединитель стрелочный герметизированный тип I длиной 600 мм, диаметром 6,2 мм, 1557.00.000 | шт
59.1.25.03-2977 | Соединитель стрелочный герметизированный тип II длиной 1200 мм, диаметром 6,2 мм, 1557.00.000-01 | шт
25.11.23.111.59.1.25.03-2977-000 | Соединитель стрелочный герметизированный тип II длиной 1200 мм, диаметром 6,2 мм, 1557.00.000-01 | шт
59.1.25.03-2978 | Соединитель стрелочный герметизированный тип III длиной 3300 мм, диаметром 8,4 мм, 1557.00.000-02 | шт
25.11.23.111.59.1.25.03-2978-000 | Соединитель стрелочный герметизированный тип III длиной 3300 мм, диаметром 8,4 мм, 1557.00.000-02 | шт
59.1.25.03-2979 | Соединитель стрелочный герметизированный тип IV длиной 6700 мм, диаметром 8,4 мм, 1557.00.000-03 | шт
25.11.23.111.59.1.25.03-2979-000 | Соединитель стрелочный герметизированный тип IV длиной 6700 мм, диаметром 8,4 мм, 1557.00.000-03 | шт
59.1.25.03-2980 | Соединитель стрелочный длиной 1200 мм, 510.00.00 | шт
25.11.23.111.59.1.25.03-2980-000 | Соединитель стрелочный длиной 1200 мм, 510.00.00 | шт
59.1.25.03-2981 | Соединитель стрелочный длиной 3300 мм, 512.00.00 | шт
25.11.23.111.59.1.25.03-2981-000 | Соединитель стрелочный длиной 3300 мм, 512.00.00 | шт
59.1.25.03-2982 | Соединитель стрелочный тип I длиной 600 мм, диаметром 6,2 мм, 19.00.00 | шт
25.11.23.111.59.1.25.03-2982-000 | Соединитель стрелочный тип I длиной 600 мм, диаметром 6,2 мм, 19.00.00 | шт
59.1.25.03-2983 | Соединитель стрелочный тип II длиной 1200 мм, диаметром 6,2 мм, 20.00.00 | шт
25.11.23.111.59.1.25.03-2983-000 | Соединитель стрелочный тип II длиной 1200 мм, диаметром 6,2 мм, 20.00.00 | шт
59.1.25.03-2984 | Соединитель стрелочный тип III длиной 3300 мм, диаметром 8,4 мм, 21.00.00 | шт
25.11.23.111.59.1.25.03-2984-000 | Соединитель стрелочный тип III длиной 3300 мм, диаметром 8,4 мм, 21.00.00 | шт
59.1.25.03-2985 | Соединитель стрелочный тип IV длиной 6700 мм, диаметром 8,4 мм, 22.00.00 | шт
25.11.23.111.59.1.25.03-2985-000 | Соединитель стрелочный тип IV длиной 6700 мм, диаметром 8,4 мм, 22.00.00 | шт
59.1.25.03-2986 | Соединитель стыковой приварной сталемедный СПСМ 120х290, ЦМС-98-03-00-02 | шт
25.11.23.111.59.1.25.03-2986-000 | Соединитель стыковой приварной сталемедный СПСМ 120х290, ЦМС-98-03-00-02 | шт
59.1.25.03-2987 | Соединитель стыковой приварной сталемедный СПСМ 70х290, ЦМС-98-03-00 | шт
25.11.23.111.59.1.25.03-2987-000 | Соединитель стыковой приварной сталемедный СПСМ 70х290, ЦМС-98-03-00 | шт
59.1.25.03-2988 | Соединитель стыковой приварной сталемедный СПСМ 95х290, ЦМС-98-03-00-01 | шт
25.11.23.111.59.1.25.03-2988-000 | Соединитель стыковой приварной сталемедный СПСМ 95х290, ЦМС-98-03-00-01 | шт
59.1.25.03-2989 | Соединитель стыковой СРС-6, СРС-6-00 | шт
25.11.23.111.59.1.25.03-2989-000 | Соединитель стыковой СРС-6, СРС-6-00 | шт
59.1.25.03-2990 | Соединитель стыковой СРСМ6, СРСМ6-01 | шт
25.11.23.111.59.1.25.03-2990-000 | Соединитель стыковой СРСМ6, СРСМ6-01 | шт
59.1.25.03-2991 | Соединитель штепсельный стыковой длиной 1400 мм, 831.00.00 | шт
25.11.23.111.59.1.25.03-2991-000 | Соединитель штепсельный стыковой длиной 1400 мм, 831.00.00 | шт
59.1.25.03-2992 | Соединитель электрический рельсовый стыковой фартучного типа РЭСФ-01/120 медный длиной 200 мм, диаметром 16,17 мм, 1526.00.000-02 | шт
25.11.23.111.59.1.25.03-2992-000 | Соединитель электрический рельсовый стыковой фартучного типа РЭСФ-01/120 медный длиной 200 мм, диаметром 16,17 мм, 1526.00.000-02 | шт
59.1.25.03-2993 | Соединитель электрический рельсовый стыковой фартучного типа РЭСФ-01/50 медный длиной 200 мм, диаметром 10,2 мм, 1526.00.000 | шт
25.11.23.111.59.1.25.03-2993-000 | Соединитель электрический рельсовый стыковой фартучного типа РЭСФ-01/50 медный длиной 200 мм, диаметром 10,2 мм, 1526.00.000 | шт
59.1.25.03-2994 | Соединитель электрический рельсовый стыковой фартучного типа РЭСФ-01/70 медный длиной 200 мм, диаметром 12,55 мм, 1526.00.000-01 | шт
25.11.23.111.59.1.25.03-2994-000 | Соединитель электрический рельсовый стыковой фартучного типа РЭСФ-01/70 медный длиной 200 мм, диаметром 12,55 мм, 1526.00.000-01 | шт
59.1.25.03-2995 | Соединитель электротяговый ЭМС-120-1500, 17360-06-00-11 | шт
25.11.23.111.59.1.25.03-2995-000 | Соединитель электротяговый ЭМС-120-1500, 17360-06-00-11 | шт
59.1.25.03-2996 | Соединитель электротяговый ЭМС-120-2600, 17360-06-00-12 | шт
25.11.23.111.59.1.25.03-2996-000 | Соединитель электротяговый ЭМС-120-2600, 17360-06-00-12 | шт
59.1.25.03-2997 | Соединитель электротяговый ЭМС-120-3300, 17360-06-00-13 | шт
25.11.23.111.59.1.25.03-2997-000 | Соединитель электротяговый ЭМС-120-3300, 17360-06-00-13 | шт
59.1.25.03-2998 | Соединитель электротяговый ЭМС-120-3800, 17360-06-00-14 | шт
25.11.23.111.59.1.25.03-2998-000 | Соединитель электротяговый ЭМС-120-3800, 17360-06-00-14 | шт
59.1.25.03-2999 | Соединитель электротяговый ЭМС-120-900, 17360-06-00-10 | шт
25.11.23.111.59.1.25.03-2999-000 | Соединитель электротяговый ЭМС-120-900, 17360-06-00-10 | шт
59.1.25.03-3000 | Соединитель электротяговый ЭМС-70-1500, 17360-06-00-01 | шт
25.11.23.111.59.1.25.03-3000-000 | Соединитель электротяговый ЭМС-70-1500, 17360-06-00-01 | шт
59.1.25.03-3001 | Соединитель электротяговый ЭМС-70-2600, 17360-06-00-02 | шт
25.11.23.111.59.1.25.03-3001-000 | Соединитель электротяговый ЭМС-70-2600, 17360-06-00-02 | шт
59.1.25.03-3002 | Соединитель электротяговый ЭМС-70-3300, 17360-06-00-03 | шт
25.11.23.111.59.1.25.03-3002-000 | Соединитель электротяговый ЭМС-70-3300, 17360-06-00-03 | шт
59.1.25.03-3003 | Соединитель электротяговый ЭМС-70-3800, 17360-06-00-04 | шт
25.11.23.111.59.1.25.03-3003-000 | Соединитель электротяговый ЭМС-70-3800, 17360-06-00-04 | шт
59.1.25.03-3004 | Соединитель электротяговый ЭМС-70-900, 17360-06-00-00 | шт
25.11.23.111.59.1.25.03-3004-000 | Соединитель электротяговый ЭМС-70-900, 17360-06-00-00 | шт
59.1.25.03-3005 | Соединитель электротяговый ЭМС-95-1500, 17360-06-00-06 | шт
25.11.23.111.59.1.25.03-3005-000 | Соединитель электротяговый ЭМС-95-1500, 17360-06-00-06 | шт
59.1.25.03-3006 | Соединитель электротяговый ЭМС-95-2600, 17360-06-00-07 | шт
25.11.23.111.59.1.25.03-3006-000 | Соединитель электротяговый ЭМС-95-2600, 17360-06-00-07 | шт
59.1.25.03-3007 | Соединитель электротяговый ЭМС-95-3300, 17360-06-00-08 | шт
25.11.23.111.59.1.25.03-3007-000 | Соединитель электротяговый ЭМС-95-3300, 17360-06-00-08 | шт
59.1.25.03-3008 | Соединитель электротяговый ЭМС-95-3800, 17360-06-00-09 | шт
25.11.23.111.59.1.25.03-3008-000 | Соединитель электротяговый ЭМС-95-3800, 17360-06-00-09 | шт
59.1.25.03-3009 | Соединитель электротяговый ЭМС-95-900, 17360-06-00-05 | шт
25.11.23.111.59.1.25.03-3009-000 | Соединитель электротяговый ЭМС-95-900, 17360-06-00-05 | шт
59.1.25.03-3010 | Соединитель электротяговый ЭТСС-28x4 длиной 1400 мм, 856.00.00 | шт
25.11.23.112.59.1.25.03-3010-000 | Соединитель электротяговый ЭТСС-28x4 длиной 1400 мм, 856.00.00 | шт
59.1.25.03-3011 | Стойка для крепления кронштейнов на ригеле жесткой поперечины тип Р-I | шт
25.11.23.119.59.1.25.03-3011-000 | Стойка для крепления кронштейнов на ригеле жесткой поперечины тип Р-I | шт
59.1.25.03-3012 | Стойка для крепления кронштейнов на ригеле жесткой поперечины тип Р-II | шт
25.11.23.119.59.1.25.03-3012-000 | Стойка для крепления кронштейнов на ригеле жесткой поперечины тип Р-II | шт
59.1.25.03-3013 | Стойка для крепления кронштейнов на ригеле жесткой поперечины тип Р-IIу | шт
25.11.23.119.59.1.25.03-3013-000 | Стойка для крепления кронштейнов на ригеле жесткой поперечины тип Р-IIу | шт
59.1.25.03-3014 | Стойка для крепления кронштейнов на ригеле жесткой поперечины тип Р-Iу | шт
25.11.23.119.59.1.25.03-3014-000 | Стойка для крепления кронштейнов на ригеле жесткой поперечины тип Р-Iу | шт
59.1.25.03-3015 | Стойка для экрана шумозащитного оцинкованная в комплекте с крепежными деталями СШ. 1 | т
25.11.23.119.59.1.25.03-3015-000 | Стойка для экрана шумозащитного оцинкованная в комплекте с крепежными деталями СШ. 1 | т
59.1.25.03-3016 | Стойка консольная промежуточная база ригеля 700x450 мм | шт
25.11.23.119.59.1.25.03-3016-000 | Стойка консольная промежуточная база ригеля 700x450 мм | шт
59.1.25.03-3017 | Стойка консольная промежуточная база ригеля 1200x740 мм | шт
25.11.23.119.59.1.25.03-3017-000 | Стойка консольная промежуточная база ригеля 1200x740 мм | шт
59.1.25.03-3018 | Стойка консольной опоры контактной сети гранями поясов из гнутого профиля из стали 09Г2С, состоящая из двух элементов МГК2-12-80С | шт
25.11.22.160.59.1.25.03-3018-000 | Стойка консольной опоры контактной сети гранями поясов из гнутого профиля из стали 09Г2С, состоящая из двух элементов МГК2-12-80С | шт
59.1.25.03-3019 | Стойка консольной опоры контактной сети гранями поясов из гнутого профиля из стали 09Г2СМГК1-10-100С | шт
25.11.22.160.59.1.25.03-3019-000 | Стойка консольной опоры контактной сети гранями поясов из гнутого профиля из стали 09Г2СМГК1-10-100С | шт
59.1.25.03-3020 | Стойка консольной опоры контактной сети гранями поясов из гнутого профиля из стали 09Г2СМГК1-10-80С | шт
25.11.22.160.59.1.25.03-3020-000 | Стойка консольной опоры контактной сети гранями поясов из гнутого профиля из стали 09Г2СМГК1-10-80С | шт
59.1.25.03-3021 | Стойка консольной опоры контактной сети гранями поясов из гнутого профиля из стали 09Г2СМГК1-12-80С | шт
25.11.22.160.59.1.25.03-3021-000 | Стойка консольной опоры контактной сети гранями поясов из гнутого профиля из стали 09Г2СМГК1-12-80С | шт
59.1.25.03-3022 | Стойка консольной опоры контактной сети гранями поясов из гнутого профиля, сталь марки С 245 МГК1-10-100 | шт
25.11.22.160.59.1.25.03-3022-000 | Стойка консольной опоры контактной сети гранями поясов из гнутого профиля, сталь марки С 245 МГК1-10-100 | шт
59.1.25.03-3023 | Стойка консольной опоры контактной сети металлическая из горячекатаного швеллера, сталь марки 09Г2С, состоящая из двух элементов МШК2-12-100С | шт
25.11.22.160.59.1.25.03-3023-000 | Стойка консольной опоры контактной сети металлическая из горячекатаного швеллера, сталь марки 09Г2С, состоящая из двух элементов МШК2-12-100С | шт
59.1.25.03-3025 | Стойка консольной опоры контактной сети металлической из горячекатаного швеллера, сталь марки 09Г2С, состоящая из двух элементов МШК2-12-80С | шт
25.11.22.160.59.1.25.03-3025-000 | Стойка консольной опоры контактной сети металлической из горячекатаного швеллера, сталь марки 09Г2С, состоящая из двух элементов МШК2-12-80С | шт
59.1.25.03-3029 | Стойка консольной опоры контактной сети металлической из горячекатаного швеллера, сталь марки С 245, состоящая из двух элементов МШК2-12-100 | шт
25.11.22.160.59.1.25.03-3029-000 | Стойка консольной опоры контактной сети металлической из горячекатаного швеллера, сталь марки С 245, состоящая из двух элементов МШК2-12-100 | шт
59.1.25.03-3034 | Стойка консольной опоры контактной сети с гранями поясов из гнутого профиля из стали 09Г2С, состоящая из двух элементов МГК2-12-100С | шт
25.11.22.160.59.1.25.03-3034-000 | Стойка консольной опоры контактной сети с гранями поясов из гнутого профиля из стали 09Г2С, состоящая из двух элементов МГК2-12-100С | шт
59.1.25.03-3035 | Стойка консольной опоры контактной сети с гранями поясов из гнутого профиля из стали 09Г2С, состоящая из двух элементов МГК2-12-60С | шт
25.11.22.160.59.1.25.03-3035-000 | Стойка консольной опоры контактной сети с гранями поясов из гнутого профиля из стали 09Г2С, состоящая из двух элементов МГК2-12-60С | шт
59.1.25.03-3036 | Стойка консольной опоры контактной сети с гранями поясов из гнутого профиля из стали 09Г2СМГК1-10-60С | шт
25.11.22.160.59.1.25.03-3036-000 | Стойка консольной опоры контактной сети с гранями поясов из гнутого профиля из стали 09Г2СМГК1-10-60С | шт
59.1.25.03-3037 | Стойка консольной опоры контактной сети с гранями поясов из гнутого профиля из стали 09Г2СМГК1-12-100С | шт
25.11.22.160.59.1.25.03-3037-000 | Стойка консольной опоры контактной сети с гранями поясов из гнутого профиля из стали 09Г2СМГК1-12-100С | шт
59.1.25.03-3038 | Стойка консольной опоры контактной сети с гранями поясов из гнутого профиля из стали 09Г2СМГК1-12-60С | шт
25.11.22.160.59.1.25.03-3038-000 | Стойка консольной опоры контактной сети с гранями поясов из гнутого профиля из стали 09Г2СМГК1-12-60С | шт
59.1.25.03-3039 | Стойка консольной опоры контактной сети с гранями поясов из гнутого профиля, сталь марки С 245 МГК1-10-60 | шт
25.11.22.160.59.1.25.03-3039-000 | Стойка консольной опоры контактной сети с гранями поясов из гнутого профиля, сталь марки С 245 МГК1-10-60 | шт
59.1.25.03-3040 | Стойка консольной опоры контактной сети с гранями поясов из гнутого профиля, сталь марки С 245 МГК1-12-60 | шт
25.11.22.160.59.1.25.03-3040-000 | Стойка консольной опоры контактной сети с гранями поясов из гнутого профиля, сталь марки С 245 МГК1-12-60 | шт
59.1.25.03-3041 | Стойка консольной опоры контактной сети с гранями поясов из гнутого профиля, сталь марки С 245 МГК1-12-80 | шт
25.11.22.160.59.1.25.03-3041-000 | Стойка консольной опоры контактной сети с гранями поясов из гнутого профиля, сталь марки С 245 МГК1-12-80 | шт
59.1.25.03-3042 | Стойка консольной опоры контактной сети с гранями поясов из гнутого профиля, сталь марки С 245 МГТГ-13,6-100 | шт
25.11.22.160.59.1.25.03-3042-000 | Стойка консольной опоры контактной сети с гранями поясов из гнутого профиля, сталь марки С 245 МГТГ-13,6-100 | шт
59.1.25.03-3043 | Стойка консольной опоры контактной сети с гранями поясов из гнутого профиля, сталь марки С 245 МГТГ-13,6-120 | шт
25.11.22.160.59.1.25.03-3043-000 | Стойка консольной опоры контактной сети с гранями поясов из гнутого профиля, сталь марки С 245 МГТГ-13,6-120 | шт
59.1.25.03-3044 | Стойка консольной опоры контактной сети с гранями поясов из гнутого профиля, сталь марки С 245 МГТГ-13,6-150 | шт
25.11.22.160.59.1.25.03-3044-000 | Стойка консольной опоры контактной сети с гранями поясов из гнутого профиля, сталь марки С 245 МГТГ-13,6-150 | шт
59.1.25.03-3045 | Стойка консольной опоры контактной сети с гранями поясов из гнутого профиля, сталь марки С 245 МГТГ-15,0-100 | шт
25.11.22.160.59.1.25.03-3045-000 | Стойка консольной опоры контактной сети с гранями поясов из гнутого профиля, сталь марки С 245 МГТГ-15,0-100 | шт
59.1.25.03-3046 | Стойка консольной опоры контактной сети с гранями поясов из гнутого профиля, сталь марки С 245 МГТГ-15,0-120 | шт
25.11.22.160.59.1.25.03-3046-000 | Стойка консольной опоры контактной сети с гранями поясов из гнутого профиля, сталь марки С 245 МГТГ-15,0-120 | шт
59.1.25.03-3047 | Стойка консольной опоры контактной сети с гранями поясов из гнутого профиля, сталь марки С 245 МГТГ-15,0-150 | шт
25.11.22.160.59.1.25.03-3047-000 | Стойка консольной опоры контактной сети с гранями поясов из гнутого профиля, сталь марки С 245 МГТГ-15,0-150 | шт
59.1.25.03-3048 | Стойка консольной опоры контактной сети с гранями поясов из гнутого профиля, сталь марки С 245, состоящая из двух элементов МГК2-12-60 | шт
25.11.22.160.59.1.25.03-3048-000 | Стойка консольной опоры контактной сети с гранями поясов из гнутого профиля, сталь марки С 245, состоящая из двух элементов МГК2-12-60 | шт
59.1.25.03-3049 | Стойка консольной опоры контактной сети с гранями поясов из гнутого профиля, сталь марки С 245, состоящая из двух элементов МГК2-12-80 | шт
25.11.22.160.59.1.25.03-3049-000 | Стойка консольной опоры контактной сети с гранями поясов из гнутого профиля, сталь марки С 245, состоящая из двух элементов МГК2-12-80 | шт
59.1.25.03-3050 | Стойка консольной опоры контактной сети с гранями поясов из гнутого профиля, сталь марки С 245МГК1-10-80 | шт
25.11.22.160.59.1.25.03-3050-000 | Стойка консольной опоры контактной сети с гранями поясов из гнутого профиля, сталь марки С 245МГК1-10-80 | шт
59.1.25.03-3051 | Стойка консольной опоры металлической из горячекатаного швеллера, сталь марки 09Г2С, состоящая из двух элементов МШК2-12-60С | шт
25.11.22.160.59.1.25.03-3051-000 | Стойка консольной опоры металлической из горячекатаного швеллера, сталь марки 09Г2С, состоящая из двух элементов МШК2-12-60С | шт
59.1.25.03-3054 | Стойка консольной опоры металлической из горячекатаного швеллера, сталь марки С 245, состоящая из двух элементов МШК2-12-80 | шт
25.11.22.160.59.1.25.03-3054-000 | Стойка консольной опоры металлической из горячекатаного швеллера, сталь марки С 245, состоящая из двух элементов МШК2-12-80 | шт
59.1.25.03-3055 | Стойка консольной опоры металлической из горячекатаного швеллера, сталь марки С 245, состоящая из двух элементовМШК2-12-60 | шт
25.11.22.160.59.1.25.03-3055-000 | Стойка консольной опоры металлической из горячекатаного швеллера, сталь марки С 245, состоящая из двух элементовМШК2-12-60 | шт
59.1.25.03-3058 | Стойка консольной опоры с гранями поясов из гнутого профиля, сталь марки С 245 МГК1-12-100 | шт
25.11.22.160.59.1.25.03-3058-000 | Стойка консольной опоры с гранями поясов из гнутого профиля, сталь марки С 245 МГК1-12-100 | шт
59.1.25.03-3059 | Стойка консольной опоры с гранями поясов из гнутого профиля, сталь марки С 245, состоящая из двух элементов МГК2-12-100 | шт
25.11.22.160.59.1.25.03-3059-000 | Стойка консольной опоры с гранями поясов из гнутого профиля, сталь марки С 245, состоящая из двух элементов МГК2-12-100 | шт
59.1.25.03-3060 | Стойка опоры контактной сети металлической из горячекатаного швеллера, сталь марки С245 МШТШ-13,6-150 | шт
25.11.22.160.59.1.25.03-3060-000 | Стойка опоры контактной сети металлической из горячекатаного швеллера, сталь марки С245 МШТШ-13,6-150 | шт
59.1.25.03-3061 | Стойка опоры контактной сети металлической из горячекатаного швеллера, сталь марки С245 МШТШ-15,0-100 | шт
25.11.22.160.59.1.25.03-3061-000 | Стойка опоры контактной сети металлической из горячекатаного швеллера, сталь марки С245 МШТШ-15,0-100 | шт
59.1.25.03-3062 | Стойка опоры контактной сети металлической из горячекатаного швеллера, сталь марки С245 МШТШ-15,0-120 | шт
25.11.22.160.59.1.25.03-3062-000 | Стойка опоры контактной сети металлической из горячекатаного швеллера, сталь марки С245 МШТШ-15,0-120 | шт
59.1.25.03-3063 | Стойка опоры контактной сети металлической из горячекатаного швеллера, сталь марки С245 МШТШ-15,0-150 | шт
25.11.22.160.59.1.25.03-3063-000 | Стойка опоры контактной сети металлической из горячекатаного швеллера, сталь марки С245 МШТШ-15,0-150 | шт
59.1.25.03-3064 | Стойка опоры контактной сети металлической из горячекатаного швеллера, сталь марки С245МШТШ-13,6-100 | шт
25.11.22.160.59.1.25.03-3064-000 | Стойка опоры контактной сети металлической из горячекатаного швеллера, сталь марки С245МШТШ-13,6-100 | шт
59.1.25.03-3065 | Стойка опоры контактной сети металлической из горячекатаного швеллера, сталь марки С245МШТШ-13,6-120 | шт
25.11.22.160.59.1.25.03-3065-000 | Стойка опоры контактной сети металлической из горячекатаного швеллера, сталь марки С245МШТШ-13,6-120 | шт
59.1.25.03-3066 | Стойка опоры металлической анкерной из гнутого профиля, марка стали С 245 МКГА-10-100 КС201.111.100А 10М | шт
25.11.22.160.59.1.25.03-3066-000 | Стойка опоры металлической анкерной из гнутого профиля, марка стали С 245 МКГА-10-100 КС201.111.100А 10М | шт
59.1.25.03-3067 | Стойка опоры металлической анкерной из гнутого профиля, марка стали С 245 МКГА-12-100 КС201.111.100А 10М | шт
25.11.22.160.59.1.25.03-3067-000 | Стойка опоры металлической анкерной из гнутого профиля, марка стали С 245 МКГА-12-100 КС201.111.100А 10М | шт
59.1.25.03-3068 | Стойка опоры металлической жестких поперечин контактной сети с гранями поясов из гнутого профиля, сталь марки 09Г2С МГП1-10-100С | шт
25.11.22.160.59.1.25.03-3068-000 | Стойка опоры металлической жестких поперечин контактной сети с гранями поясов из гнутого профиля, сталь марки 09Г2С МГП1-10-100С | шт
59.1.25.03-3069 | Стойка опоры металлической жестких поперечин контактной сети с гранями поясов из гнутого профиля, сталь марки 09Г2С МГП1-10-120С | шт
25.11.22.160.59.1.25.03-3069-000 | Стойка опоры металлической жестких поперечин контактной сети с гранями поясов из гнутого профиля, сталь марки 09Г2С МГП1-10-120С | шт
59.1.25.03-3070 | Стойка опоры металлической жестких поперечин контактной сети с гранями поясов из гнутого профиля, сталь марки 09Г2С МГП1-10-150С | шт
25.11.22.160.59.1.25.03-3070-000 | Стойка опоры металлической жестких поперечин контактной сети с гранями поясов из гнутого профиля, сталь марки 09Г2С МГП1-10-150С | шт
59.1.25.03-3071 | Стойка опоры металлической жестких поперечин контактной сети с гранями поясов из гнутого профиля, сталь марки 09Г2С МГП1-12-100С | шт
25.11.22.160.59.1.25.03-3071-000 | Стойка опоры металлической жестких поперечин контактной сети с гранями поясов из гнутого профиля, сталь марки 09Г2С МГП1-12-100С | шт
59.1.25.03-3072 | Стойка опоры металлической жестких поперечин контактной сети с гранями поясов из гнутого профиля, сталь марки 09Г2С МГП1-12-120С | шт
25.11.22.160.59.1.25.03-3072-000 | Стойка опоры металлической жестких поперечин контактной сети с гранями поясов из гнутого профиля, сталь марки 09Г2С МГП1-12-120С | шт
59.1.25.03-3073 | Стойка опоры металлической жестких поперечин контактной сети с гранями поясов из гнутого профиля, сталь марки 09Г2С МГП1-12-150С | шт
25.11.22.160.59.1.25.03-3073-000 | Стойка опоры металлической жестких поперечин контактной сети с гранями поясов из гнутого профиля, сталь марки 09Г2С МГП1-12-150С | шт
59.1.25.03-3074 | Стойка опоры металлической жестких поперечин контактной сети с гранями поясов из гнутого профиля, сталь марки 09Г2С, состоящая из двух элементов МГП2-12-120С | шт
25.11.22.160.59.1.25.03-3074-000 | Стойка опоры металлической жестких поперечин контактной сети с гранями поясов из гнутого профиля, сталь марки 09Г2С, состоящая из двух элементов МГП2-12-120С | шт
59.1.25.03-3075 | Стойка опоры металлической жестких поперечин контактной сети с гранями поясов из гнутого профиля, сталь марки 09Г2С, состоящая из двух элементов МГП2-12-150С | шт
25.11.22.160.59.1.25.03-3075-000 | Стойка опоры металлической жестких поперечин контактной сети с гранями поясов из гнутого профиля, сталь марки 09Г2С, состоящая из двух элементов МГП2-12-150С | шт
59.1.25.03-3076 | Стойка опоры металлической жестких поперечин контактной сети с гранями поясов из гнутого профиля, сталь марки 09Г2С, состоящая из двух элементов МГП2-12-100С | шт
25.11.22.160.59.1.25.03-3076-000 | Стойка опоры металлической жестких поперечин контактной сети с гранями поясов из гнутого профиля, сталь марки 09Г2С, состоящая из двух элементов МГП2-12-100С | шт
59.1.25.03-3077 | Стойка опоры металлической жестких поперечин контактной сети с гранями поясов из гнутого профиля, сталь марки С 245 МГП1-10-100 | шт
25.11.22.160.59.1.25.03-3077-000 | Стойка опоры металлической жестких поперечин контактной сети с гранями поясов из гнутого профиля, сталь марки С 245 МГП1-10-100 | шт
59.1.25.03-3078 | Стойка опоры металлической жестких поперечин контактной сети с гранями поясов из гнутого профиля, сталь марки С 245 МГП1-10-150 | шт
25.11.22.160.59.1.25.03-3078-000 | Стойка опоры металлической жестких поперечин контактной сети с гранями поясов из гнутого профиля, сталь марки С 245 МГП1-10-150 | шт
59.1.25.03-3079 | Стойка опоры металлической жестких поперечин контактной сети с гранями поясов из гнутого профиля, сталь марки С 245 МГП1-12-100 | шт
25.11.22.160.59.1.25.03-3079-000 | Стойка опоры металлической жестких поперечин контактной сети с гранями поясов из гнутого профиля, сталь марки С 245 МГП1-12-100 | шт
59.1.25.03-3080 | Стойка опоры металлической жестких поперечин контактной сети с гранями поясов из гнутого профиля, сталь марки С 245 МГП1-12-120 | шт
25.11.22.160.59.1.25.03-3080-000 | Стойка опоры металлической жестких поперечин контактной сети с гранями поясов из гнутого профиля, сталь марки С 245 МГП1-12-120 | шт
59.1.25.03-3081 | Стойка опоры металлической жестких поперечин контактной сети с гранями поясов из гнутого профиля, сталь марки С 245 МГП1-12-150 | шт
25.11.22.160.59.1.25.03-3081-000 | Стойка опоры металлической жестких поперечин контактной сети с гранями поясов из гнутого профиля, сталь марки С 245 МГП1-12-150 | шт
59.1.25.03-3082 | Стойка опоры металлической жестких поперечин контактной сети с гранями поясов из гнутого профиля, сталь марки С 245, состоящая из двух элементов МГП2-12-150 | шт
25.11.22.160.59.1.25.03-3082-000 | Стойка опоры металлической жестких поперечин контактной сети с гранями поясов из гнутого профиля, сталь марки С 245, состоящая из двух элементов МГП2-12-150 | шт
59.1.25.03-3083 | Стойка опоры металлической жестких поперечин контактной сети с гранями поясов из гнутого профиля, сталь марки С 245, состоящая из двух элементов МГП2-12-120 | шт
25.11.22.160.59.1.25.03-3083-000 | Стойка опоры металлической жестких поперечин контактной сети с гранями поясов из гнутого профиля, сталь марки С 245, состоящая из двух элементов МГП2-12-120 | шт
59.1.25.03-3084 | Стойка опоры металлической жестких поперечин контактной сети с гранями поясов из гнутого профиля, сталь марки С 245, состоящая из двух элементов МГП2-12-100 | шт
25.11.22.160.59.1.25.03-3084-000 | Стойка опоры металлической жестких поперечин контактной сети с гранями поясов из гнутого профиля, сталь марки С 245, состоящая из двух элементов МГП2-12-100 | шт
59.1.25.03-3085 | Стойка опоры металлической жестких поперечин контактной сети с гранями поясов из гнутого профиля, сталь марки С 245МГП1-10-120 | шт
25.11.22.160.59.1.25.03-3085-000 | Стойка опоры металлической жестких поперечин контактной сети с гранями поясов из гнутого профиля, сталь марки С 245МГП1-10-120 | шт
59.1.25.03-3091 | Стойка опоры металлической жестких поперечин контактной сети с гранями поясов из горячекатаного швеллера, сталь марки 09Г2С МШП1-12-150С | шт
25.11.22.160.59.1.25.03-3091-000 | Стойка опоры металлической жестких поперечин контактной сети с гранями поясов из горячекатаного швеллера, сталь марки 09Г2С МШП1-12-150С | шт
59.1.25.03-3092 | Стойка опоры металлической жестких поперечин контактной сети с гранями поясов из горячекатаного швеллера, сталь марки 09Г2С, состоящая из двух элементов МШП2-12-120С | шт
25.11.22.160.59.1.25.03-3092-000 | Стойка опоры металлической жестких поперечин контактной сети с гранями поясов из горячекатаного швеллера, сталь марки 09Г2С, состоящая из двух элементов МШП2-12-120С | шт
59.1.25.03-3093 | Стойка опоры металлической жестких поперечин контактной сети с гранями поясов из горячекатаного швеллера, сталь марки 09Г2С, состоящая из двух элементов МШП2-12-150С | шт
25.11.22.160.59.1.25.03-3093-000 | Стойка опоры металлической жестких поперечин контактной сети с гранями поясов из горячекатаного швеллера, сталь марки 09Г2С, состоящая из двух элементов МШП2-12-150С | шт
59.1.25.03-3094 | Стойка опоры металлической жестких поперечин контактной сети с гранями поясов из горячекатаного швеллера, сталь марки 09Г2С, состоящая из двух элементов МШП2-12-100С | шт
25.11.22.160.59.1.25.03-3094-000 | Стойка опоры металлической жестких поперечин контактной сети с гранями поясов из горячекатаного швеллера, сталь марки 09Г2С, состоящая из двух элементов МШП2-12-100С | шт
59.1.25.03-3100 | Стойка опоры металлической жестких поперечин контактной сети с гранями поясов из горячекатаного швеллера, сталь марки С 245 МШП1-12-150 | шт
25.11.22.160.59.1.25.03-3100-000 | Стойка опоры металлической жестких поперечин контактной сети с гранями поясов из горячекатаного швеллера, сталь марки С 245 МШП1-12-150 | шт
59.1.25.03-3101 | Стойка опоры металлической жестких поперечин контактной сети с гранями поясов из горячекатаного швеллера, сталь марки С 245, состоящая из двух элементов МШП2-12-150 | шт
25.11.22.160.59.1.25.03-3101-000 | Стойка опоры металлической жестких поперечин контактной сети с гранями поясов из горячекатаного швеллера, сталь марки С 245, состоящая из двух элементов МШП2-12-150 | шт
59.1.25.03-3102 | Стойка опоры металлической жестких поперечин контактной сети с гранями поясов из горячекатаного швеллера, сталь марки С 245, состоящая из двух элементов МШП2-12-100 | шт
25.11.22.160.59.1.25.03-3102-000 | Стойка опоры металлической жестких поперечин контактной сети с гранями поясов из горячекатаного швеллера, сталь марки С 245, состоящая из двух элементов МШП2-12-100 | шт
59.1.25.03-3103 | Стойка опоры металлической жестких поперечин контактной сети с гранями поясов из горячекатаного швеллера, сталь марки С 245, состоящая из двух элементов МШП2-12-120 | шт
25.11.22.160.59.1.25.03-3103-000 | Стойка опоры металлической жестких поперечин контактной сети с гранями поясов из горячекатаного швеллера, сталь марки С 245, состоящая из двух элементов МШП2-12-120 | шт
59.1.25.03-3104 | Стойка опоры металлической из атмосферостойкой стали 10ХНДП класса С345К покрытая лаком, МС-96-80 | шт
25.11.23.119.59.1.25.03-3104-000 | Стойка опоры металлической из атмосферостойкой стали 10ХНДП класса С345К покрытая лаком, МС-96-80 | шт
59.1.25.03-3105 | Стойка опоры металлической оцинкованная из ст. 3 пс5 класса С245 и стали 09Г2 класса С345, МС-96-80 | шт
25.11.23.119.59.1.25.03-3105-000 | Стойка опоры металлической оцинкованная из ст. 3 пс5 класса С245 и стали 09Г2 класса С345, МС-96-80 | шт
59.1.25.03-3106 | Стойка опоры металлической повышенной несущей способности УКС03584 МКР-12-150 12М | шт
25.11.22.160.59.1.25.03-3106-000 | Стойка опоры металлической повышенной несущей способности УКС03584 МКР-12-150 12М | шт
59.1.25.03-3107 | Стойки консольные переходные типа СКП | т
25.11.23.119.59.1.25.03-3107-000 | Стойки консольные переходные типа СКП | т
59.1.25.03-3108 | Стойки консольные промежуточные типа СК | т
25.11.23.119.59.1.25.03-3108-000 | Стойки консольные промежуточные типа СК | т
59.1.25.03-3109 | Стойки опор контактной сети металлические швеллерные оцинкованные из стали класса С245 | т
25.11.23.111.59.1.25.03-3109-000 | Стойки опор контактной сети металлические швеллерные оцинкованные из стали класса С245 | т
59.1.25.03-3110 | Струна звеньевая из сталемедной проволоки, УКС 05568 | шт
25.11.23.119.59.1.25.03-3110-000 | Струна звеньевая из сталемедной проволоки, УКС 05568 | шт
59.1.25.03-3111 | Струна поддерживающая, УКС 00544 (проект КС-160.1) | шт
25.11.23.119.59.1.25.03-3111-000 | Струна поддерживающая, УКС 00544 (проект КС-160.1) | шт
59.1.25.03-3112 | Траверса в комплекте со штырем ТВО-1,2-2 I | компл
25.11.23.115.59.1.25.03-3112-000 | Траверса в комплекте со штырем ТВО-1,2-2 I | компл
59.1.25.03-3113 | Траверса в комплекте со штырем ТВО-1,2-2 II | компл
25.11.23.115.59.1.25.03-3113-000 | Траверса в комплекте со штырем ТВО-1,2-2 II | компл
59.1.25.03-3114 | Траверса в комплекте со штырем ТВО-1,2-2 III | компл
25.11.23.115.59.1.25.03-3114-000 | Траверса в комплекте со штырем ТВО-1,2-2 III | компл
59.1.25.03-3115 | Траверса в комплекте со штырем ТВО-1,5-2 | компл
25.11.23.115.59.1.25.03-3115-000 | Траверса в комплекте со штырем ТВО-1,5-2 | компл
59.1.25.03-3116 | Траверса в комплекте со штырем ТВО-1,6-3 | компл
25.11.23.115.59.1.25.03-3116-000 | Траверса в комплекте со штырем ТВО-1,6-3 | компл
59.1.25.03-3117 | Траверса в комплекте со штырем ТВО-2,5-2 | компл
25.11.23.115.59.1.25.03-3117-000 | Траверса в комплекте со штырем ТВО-2,5-2 | компл
59.1.25.03-3118 | Траверса в комплекте со штырем ТВО-2,5-4 | компл
25.11.23.115.59.1.25.03-3118-000 | Траверса в комплекте со штырем ТВО-2,5-4 | компл
59.1.25.03-3119 | Траверса в комплекте со штырем ТВО-3,0-4 I | компл
25.11.23.115.59.1.25.03-3119-000 | Траверса в комплекте со штырем ТВО-3,0-4 I | компл
59.1.25.03-3120 | Траверса в комплекте со штырем ТВО-3,0-4 II | компл
25.11.23.115.59.1.25.03-3120-000 | Траверса в комплекте со штырем ТВО-3,0-4 II | компл
59.1.25.03-3121 | Траверса в комплекте со штырем ТВО-3,0-4 III | компл
25.11.23.115.59.1.25.03-3121-000 | Траверса в комплекте со штырем ТВО-3,0-4 III | компл
59.1.25.03-3122 | Траверса в комплекте со штырем ТВО-3,5-2 | компл
25.11.23.115.59.1.25.03-3122-000 | Траверса в комплекте со штырем ТВО-3,5-2 | компл
59.1.25.03-3123 | Траверса в комплекте со штырем ТВО-3,5-2 I | компл
25.11.23.115.59.1.25.03-3123-000 | Траверса в комплекте со штырем ТВО-3,5-2 I | компл
59.1.25.03-3124 | Траверса в комплекте со штырем ТВО-3,6-4 | компл
25.11.23.115.59.1.25.03-3124-000 | Траверса в комплекте со штырем ТВО-3,6-4 | компл
59.1.25.03-3125 | Траверса в комплекте со штырем ТВО-3,6-8 | компл
25.11.23.115.59.1.25.03-3125-000 | Траверса в комплекте со штырем ТВО-3,6-8 | компл
59.1.25.03-3126 | Траверса в комплекте со штырем ТСО-1,3-4 | компл
25.11.23.115.59.1.25.03-3126-000 | Траверса в комплекте со штырем ТСО-1,3-4 | компл
59.1.25.03-3127 | Траверса в комплекте со штырем ТСО-1,9-6 | компл
25.11.23.115.59.1.25.03-3127-000 | Траверса в комплекте со штырем ТСО-1,9-6 | компл
59.1.25.03-3128 | Траверса в комплекте со штырем ТСО-2,1-4 | компл
25.11.23.115.59.1.25.03-3128-000 | Траверса в комплекте со штырем ТСО-2,1-4 | компл
59.1.25.03-3129 | Траверса в комплекте со штырем ТСО-2,1-6 | компл
25.11.23.115.59.1.25.03-3129-000 | Траверса в комплекте со штырем ТСО-2,1-6 | компл
59.1.25.03-3130 | Траверса в комплекте со штырем ТСО-2,5-6 | компл
25.11.23.115.59.1.25.03-3130-000 | Траверса в комплекте со штырем ТСО-2,5-6 | компл
59.1.25.03-3131 | Траверса в комплекте со штырем ТСО-2,5-8 | компл
25.11.23.115.59.1.25.03-3131-000 | Траверса в комплекте со штырем ТСО-2,5-8 | компл
59.1.25.03-3132 | Траверса в комплекте со штырем ТСО-2,6-4 | компл
25.11.23.115.59.1.25.03-3132-000 | Траверса в комплекте со штырем ТСО-2,6-4 | компл
59.1.25.03-3133 | Траверса в комплекте со штырем ТСО-2,7-6 I | компл
25.11.23.115.59.1.25.03-3133-000 | Траверса в комплекте со штырем ТСО-2,7-6 I | компл
59.1.25.03-3134 | Траверса в комплекте со штырем ТСО-3,0-6 | компл
25.11.23.115.59.1.25.03-3134-000 | Траверса в комплекте со штырем ТСО-3,0-6 | компл
59.1.25.03-3135 | Траверса в комплекте со штырем ТСО-3,0-8 | компл
25.11.23.115.59.1.25.03-3135-000 | Траверса в комплекте со штырем ТСО-3,0-8 | компл
59.1.25.03-3136 | Траверса в составе: планка, подкос, штырь, болты, гайки, шайбы ТВО-1,2-2П | компл
25.11.23.115.59.1.25.03-3136-000 | Траверса в составе: планка, подкос, штырь, болты, гайки, шайбы ТВО-1,2-2П | компл
59.1.25.03-3137 | Траверса в составе: планка, подкос, штырь, болты, гайки, шайбы ТВО-1,2-4П | компл
25.11.23.115.59.1.25.03-3137-000 | Траверса в составе: планка, подкос, штырь, болты, гайки, шайбы ТВО-1,2-4П | компл
59.1.25.03-3138 | Траверса в составе: планка, подкос, штырь, болты, гайки, шайбы ТВО-1,5-4П | компл
25.11.23.115.59.1.25.03-3138-000 | Траверса в составе: планка, подкос, штырь, болты, гайки, шайбы ТВО-1,5-4П | компл
59.1.25.03-3139 | Траверса в составе: планка, подкос, штырь, болты, гайки, шайбы ТВО-2,5-2П | компл
25.11.23.115.59.1.25.03-3139-000 | Траверса в составе: планка, подкос, штырь, болты, гайки, шайбы ТВО-2,5-2П | компл
59.1.25.03-3140 | Траверса в составе: планка, подкос, штырь, болты, гайки, шайбы ТВО-2,5-4П | компл
25.11.23.115.59.1.25.03-3140-000 | Траверса в составе: планка, подкос, штырь, болты, гайки, шайбы ТВО-2,5-4П | компл
59.1.25.03-3141 | Траверса в составе: планка, подкос, штырь, болты, гайки, шайбы ТВО-3,0-4П I | компл
25.11.23.115.59.1.25.03-3141-000 | Траверса в составе: планка, подкос, штырь, болты, гайки, шайбы ТВО-3,0-4П I | компл
59.1.25.03-3142 | Траверса в составе: планка, подкос, штырь, болты, гайки, шайбы ТВО-3,0-4П II | компл
25.11.23.115.59.1.25.03-3142-000 | Траверса в составе: планка, подкос, штырь, болты, гайки, шайбы ТВО-3,0-4П II | компл
59.1.25.03-3143 | Траверса в составе: планка, подкос, штырь, болты, гайки, шайбы ТВО-3,0-8П | компл
25.11.23.115.59.1.25.03-3143-000 | Траверса в составе: планка, подкос, штырь, болты, гайки, шайбы ТВО-3,0-8П | компл
59.1.25.03-3144 | Траверса в составе: планка, подкос, штырь, болты, гайки, шайбы ТСО-1,3-4П | компл
25.11.23.115.59.1.25.03-3144-000 | Траверса в составе: планка, подкос, штырь, болты, гайки, шайбы ТСО-1,3-4П | компл
59.1.25.03-3145 | Траверса в составе: планка, подкос, штырь, болты, гайки, шайбы ТСО-1,9-6П | компл
25.11.23.115.59.1.25.03-3145-000 | Траверса в составе: планка, подкос, штырь, болты, гайки, шайбы ТСО-1,9-6П | компл
59.1.25.03-3146 | Траверса в составе: планка, подкос, штырь, болты, гайки, шайбы ТСО-2,5-6П | компл
25.11.23.115.59.1.25.03-3146-000 | Траверса в составе: планка, подкос, штырь, болты, гайки, шайбы ТСО-2,5-6П | компл
59.1.25.03-3147 | Траверса в составе: планка, подкос, штырь, болты, гайки, шайбы ТСО-2,5-8П | компл
25.11.23.115.59.1.25.03-3147-000 | Траверса в составе: планка, подкос, штырь, болты, гайки, шайбы ТСО-2,5-8П | компл
59.1.25.03-3148 | Траверса ВЛ-6(10) кВ на железобетонные опоры Т1 | шт
25.11.23.115.59.1.25.03-3148-000 | Траверса ВЛ-6(10) кВ на железобетонные опоры Т1 | шт
59.1.25.03-3149 | Траверса ВЛ-6(10) кВ на железобетонные опоры Т2 | шт
25.11.23.115.59.1.25.03-3149-000 | Траверса ВЛ-6(10) кВ на железобетонные опоры Т2 | шт
59.1.25.03-3150 | Траверса ВЛ-6(10) кВ на железобетонные опоры Т3 | шт
25.11.23.115.59.1.25.03-3150-000 | Траверса ВЛ-6(10) кВ на железобетонные опоры Т3 | шт
59.1.25.03-3151 | Траверса ВЛ-6(10) кВ на железобетонные опоры Т4 | шт
25.11.23.115.59.1.25.03-3151-000 | Траверса ВЛ-6(10) кВ на железобетонные опоры Т4 | шт
59.1.25.03-3152 | Траверса ВЛ-6(10) кВ на железобетонные опоры Т5 | шт
25.11.23.115.59.1.25.03-3152-000 | Траверса ВЛ-6(10) кВ на железобетонные опоры Т5 | шт
59.1.25.03-3153 | Траверса ВЛ-6(10) кВ на железобетонные опоры Т6 | шт
25.11.23.115.59.1.25.03-3153-000 | Траверса ВЛ-6(10) кВ на железобетонные опоры Т6 | шт
59.1.25.03-3154 | Траверса волновода для двух проводов при установке на узкой стороне металлической опоры, УКС 04951 | шт
25.11.23.115.59.1.25.03-3154-000 | Траверса волновода для двух проводов при установке на узкой стороне металлической опоры, УКС 04951 | шт
59.1.25.03-3155 | Траверса волновода для двух проводов при установке на широкой стороне металлической опоры, УКС 04689 | шт
25.11.23.115.59.1.25.03-3155-000 | Траверса волновода для двух проводов при установке на широкой стороне металлической опоры, УКС 04689 | шт
59.1.25.03-3156 | Траверса волновода для одного провода при установке на узкой стороне металлической опоры, УКС 04955 | шт
25.11.23.115.59.1.25.03-3156-000 | Траверса волновода для одного провода при установке на узкой стороне металлической опоры, УКС 04955 | шт
59.1.25.03-3157 | Траверса волновода для одного провода при установке на широкой стороне металлической опоры, УКС 04657 | шт
25.11.23.115.59.1.25.03-3157-000 | Траверса волновода для одного провода при установке на широкой стороне металлической опоры, УКС 04657 | шт
59.1.25.03-3158 | Траверса для двойной разнесенной фиксации контактных проводов на металлической опоре | шт
25.11.23.115.59.1.25.03-3158-000 | Траверса для двойной разнесенной фиксации контактных проводов на металлической опоре | шт
59.1.25.03-3159 | Траверса для крепления двух консолей на закладных для металлических опор | шт
25.11.23.115.59.1.25.03-3159-000 | Траверса для крепления двух консолей на закладных для металлических опор | шт
59.1.25.03-3160 | Траверса для крепления переходных консолей на металлических опорах, длина 1200 мм, высота 140 мм | шт
25.11.23.115.59.1.25.03-3160-000 | Траверса для крепления переходных консолей на металлических опорах, длина 1200 мм, высота 140 мм | шт
59.1.25.03-3161 | Траверса для крепления переходных консолей на металлических опорах, длина 1200 мм, высота 160 мм | шт
25.11.23.115.59.1.25.03-3161-000 | Траверса для крепления переходных консолей на металлических опорах, длина 1200 мм, высота 160 мм | шт
59.1.25.03-3162 | Траверса для крепления переходных консолей на металлических опорах, длина 1200 мм, высота 180 мм | шт
25.11.23.115.59.1.25.03-3162-000 | Траверса для крепления переходных консолей на металлических опорах, длина 1200 мм, высота 180 мм | шт
59.1.25.03-3163 | Траверса для крепления переходных консолей на металлических опорах, длина 1200 мм, высота 200 мм | шт
25.11.23.115.59.1.25.03-3163-000 | Траверса для крепления переходных консолей на металлических опорах, длина 1200 мм, высота 200 мм | шт
59.1.25.03-3164 | Траверса ответвления на концевых опорах Т10УОК.1 | шт
25.11.23.115.59.1.25.03-3164-000 | Траверса ответвления на концевых опорах Т10УОК.1 | шт
59.1.25.03-3165 | Траверса ответвления на концевых опорах Т10УОК.2 | шт
25.11.23.115.59.1.25.03-3165-000 | Траверса ответвления на концевых опорах Т10УОК.2 | шт
59.1.25.03-3166 | Траверса ответвления на концевых опорах Т10УОКИ | шт
25.11.23.115.59.1.25.03-3166-000 | Траверса ответвления на концевых опорах Т10УОКИ | шт
59.1.25.03-3167 | Траверса ответвления на промежуточных опорах Т10УОП | шт
25.11.23.115.59.1.25.03-3167-000 | Траверса ответвления на промежуточных опорах Т10УОП | шт
59.1.25.03-3168 | Траверса ответвления на промежуточных опорах Т10УОП.1 | шт
25.11.23.115.59.1.25.03-3168-000 | Траверса ответвления на промежуточных опорах Т10УОП.1 | шт
59.1.25.03-3169 | Траверса ответвления на промежуточных опорах Т10УОПИ | шт
25.11.23.115.59.1.25.03-3169-000 | Траверса ответвления на промежуточных опорах Т10УОПИ | шт
59.1.25.03-3170 | Траверса ответвления на промежуточных опорах Т10УОПИ.1А | шт
25.11.23.115.59.1.25.03-3170-000 | Траверса ответвления на промежуточных опорах Т10УОПИ.1А | шт
59.1.25.03-3171 | Траверса переменного тока длиной 1000 мм, УКС 02598 | шт
25.11.23.115.59.1.25.03-3171-000 | Траверса переменного тока длиной 1000 мм, УКС 02598 | шт
59.1.25.03-3172 | Траверса переменного тока длиной 1200 мм | шт
25.11.23.115.59.1.25.03-3172-000 | Траверса переменного тока длиной 1200 мм | шт
59.1.25.03-3173 | Траверса переменного тока длиной 700 мм | шт
25.11.23.115.59.1.25.03-3173-000 | Траверса переменного тока длиной 700 мм | шт
59.1.25.03-3174 | Траверса переходная нижнего узла консоли для железобетонных опор на хомутах радиусом 160 мм | шт
25.11.23.115.59.1.25.03-3174-000 | Траверса переходная нижнего узла консоли для железобетонных опор на хомутах радиусом 160 мм | шт
59.1.25.03-3175 | Траверса переходная нижнего узла консоли для железобетонных опор на хомутах радиусом 175 мм | шт
25.11.23.115.59.1.25.03-3175-000 | Траверса переходная нижнего узла консоли для железобетонных опор на хомутах радиусом 175 мм | шт
59.1.25.03-3176 | Траверса переходная нижнего узла консоли для железобетонных опор на хомутах радиусом 190 мм | шт
25.11.23.115.59.1.25.03-3176-000 | Траверса переходная нижнего узла консоли для железобетонных опор на хомутах радиусом 190 мм | шт
59.1.25.03-3177 | Траверса переходная нижнего узла консоли для железобетонных опор на хомутах радиусом 210 мм | шт
25.11.23.115.59.1.25.03-3177-000 | Траверса переходная нижнего узла консоли для железобетонных опор на хомутах радиусом 210 мм | шт
59.1.25.03-3178 | Траверса переходной консоли для металлических опор | шт
25.11.23.115.59.1.25.03-3178-000 | Траверса переходной консоли для металлических опор | шт
59.1.25.03-3179 | Траверса переходных железобетонных опор в составе: кронштейн ЛЭВ 41.0631-1 шт, планка, полухомут с прутком заземления ЛЭЗ 41.0685-1 шт, СКТБ 42.9030М-1 шт ЛЭЗ 401.108.970 "К"-01 | компл
25.11.23.115.59.1.25.03-3179-000 | Траверса переходных железобетонных опор в составе: кронштейн ЛЭВ 41.0631-1 шт, планка, полухомут с прутком заземления ЛЭЗ 41.0685-1 шт, СКТБ 42.9030М-1 шт ЛЭЗ 401.108.970 "К"-01 | компл
59.1.25.03-3180 | Траверса переходных железобетонных опор в составе: кронштейн ЛЭВ 41.0631-1 шт, планка, полухомут с прутком заземления ЛЭЗ 41.0685-1 шт, СКТБ 42.9030М-1 шт ЛЭЗ 401.108.970 "К" | компл
25.11.23.115.59.1.25.03-3180-000 | Траверса переходных железобетонных опор в составе: кронштейн ЛЭВ 41.0631-1 шт, планка, полухомут с прутком заземления ЛЭЗ 41.0685-1 шт, СКТБ 42.9030М-1 шт ЛЭЗ 401.108.970 "К" | компл
59.1.25.03-3181 | Траверса переходных железобетонных опор в составе: кронштейн ЛЭВ 41.0631-1 шт, планка, полухомут с прутком заземления ЛЭЗ 41.0685-1 шт, СКТБ 42.9030М-1 шт ЛЭЗ 401.108.970 "К"-02 | компл
25.11.23.115.59.1.25.03-3181-000 | Траверса переходных железобетонных опор в составе: кронштейн ЛЭВ 41.0631-1 шт, планка, полухомут с прутком заземления ЛЭЗ 41.0685-1 шт, СКТБ 42.9030М-1 шт ЛЭЗ 401.108.970 "К"-02 | компл
59.1.25.03-3182 | Траверса постоянного тока длиной 1000 мм, УКС 02598 | шт
25.11.23.115.59.1.25.03-3182-000 | Траверса постоянного тока длиной 1000 мм, УКС 02598 | шт
59.1.25.03-3183 | Траверса постоянного тока длиной 1200 мм, УКС 02598 | шт
25.11.23.115.59.1.25.03-3183-000 | Траверса постоянного тока длиной 1200 мм, УКС 02598 | шт
59.1.25.03-3184 | Траверса постоянного тока длиной 700 мм, УКС 02598 | шт
25.11.23.115.59.1.25.03-3184-000 | Траверса постоянного тока длиной 700 мм, УКС 02598 | шт
59.1.25.03-3185 | Траверса радиусом 160 мм, тип I, ЛЭЗ 40.0080уП | шт
25.11.23.115.59.1.25.03-3185-000 | Траверса радиусом 160 мм, тип I, ЛЭЗ 40.0080уП | шт
59.1.25.03-3186 | Траверса радиусом 190 мм, тип II, ЛЭЗ 40.0080уП-01 | шт
25.11.23.115.59.1.25.03-3186-000 | Траверса радиусом 190 мм, тип II, ЛЭЗ 40.0080уП-01 | шт
59.1.25.03-3187 | Траверса, 2.05.00.00 СБ | шт
25.11.23.115.59.1.25.03-3187-000 | Траверса, 2.05.00.00 СБ | шт
59.1.25.03-3188 | Удлинитель верхней части консоли для переходных железобетонных опор длиной 1105 мм радиусом 165 мм, УКС 00551 | шт
25.11.23.119.59.1.25.03-3188-000 | Удлинитель верхней части консоли для переходных железобетонных опор длиной 1105 мм радиусом 165 мм, УКС 00551 | шт
59.1.25.03-3189 | Удлинитель верхней части консоли для переходных железобетонных опор длиной 1105 мм радиусом 175 мм, УКС 00551-01 | шт
25.11.23.119.59.1.25.03-3189-000 | Удлинитель верхней части консоли для переходных железобетонных опор длиной 1105 мм радиусом 175 мм, УКС 00551-01 | шт
59.1.25.03-3190 | Удлинитель верхней части консоли для промежуточных железобетонных опор длиной 1105 мм радиусом 165 мм, УКС 00556 | шт
25.11.23.119.59.1.25.03-3190-000 | Удлинитель верхней части консоли для промежуточных железобетонных опор длиной 1105 мм радиусом 165 мм, УКС 00556 | шт
59.1.25.03-3191 | Удлинитель верхней части консоли для промежуточных железобетонных опор длиной 1105 мм радиусом 175 мм, УКС 00556-01 | шт
25.11.23.119.59.1.25.03-3191-000 | Удлинитель верхней части консоли для промежуточных железобетонных опор длиной 1105 мм радиусом 175 мм, УКС 00556-01 | шт
59.1.25.03-3192 | Удлинитель для крепления двух консолей на закладных для металлических опор (без возможности крепления кронштейна), УКС 01736 | шт
25.11.23.119.59.1.25.03-3192-000 | Удлинитель для крепления двух консолей на закладных для металлических опор (без возможности крепления кронштейна), УКС 01736 | шт
59.1.25.03-3193 | Удлинитель для крепления одной консоли на закладных для металлических опор, УКС 01740 | шт
25.11.23.119.59.1.25.03-3193-000 | Удлинитель для крепления одной консоли на закладных для металлических опор, УКС 01740 | шт
59.1.25.03-3194 | Удлинитель консоли длиной 1505 мм для переходных железобетонных опор, УКС 00158 | шт
25.11.23.119.59.1.25.03-3194-000 | Удлинитель консоли длиной 1505 мм для переходных железобетонных опор, УКС 00158 | шт
59.1.25.03-3195 | Удлинитель консоли длиной 1505 мм для промежуточных железобетонных опор, УКС 00147 | шт
25.11.23.119.59.1.25.03-3195-000 | Удлинитель консоли длиной 1505 мм для промежуточных железобетонных опор, УКС 00147 | шт
59.1.25.03-3196 | Удлинитель консоли для переходных железобетонных опор переменного тока длиной 1200 мм радиусом 165 мм, УКС 00551 | шт
25.11.23.119.59.1.25.03-3196-000 | Удлинитель консоли для переходных железобетонных опор переменного тока длиной 1200 мм радиусом 165 мм, УКС 00551 | шт
59.1.25.03-3197 | Удлинитель консоли для переходных железобетонных опор переменного тока длиной 1200 мм радиусом 175 мм, УКС 00551-01 | шт
25.11.23.119.59.1.25.03-3197-000 | Удлинитель консоли для переходных железобетонных опор переменного тока длиной 1200 мм радиусом 175 мм, УКС 00551-01 | шт
59.1.25.03-3198 | Удлинитель консоли для переходных железобетонных опор переменного тока длиной 1200 мм радиусом 180 мм, УКС 00551-02 | шт
25.11.23.119.59.1.25.03-3198-000 | Удлинитель консоли для переходных железобетонных опор переменного тока длиной 1200 мм радиусом 180 мм, УКС 00551-02 | шт
59.1.25.03-3199 | Удлинитель консоли для переходных железобетонных опор постоянного тока длиной 1200 мм радиусом 165 мм, УКС 01062 | шт
25.11.23.119.59.1.25.03-3199-000 | Удлинитель консоли для переходных железобетонных опор постоянного тока длиной 1200 мм радиусом 165 мм, УКС 01062 | шт
59.1.25.03-3200 | Удлинитель консоли для переходных железобетонных опор постоянного тока длиной 1200 мм радиусом 175 мм, УКС 01062-01 | шт
25.11.23.119.59.1.25.03-3200-000 | Удлинитель консоли для переходных железобетонных опор постоянного тока длиной 1200 мм радиусом 175 мм, УКС 01062-01 | шт
59.1.25.03-3201 | Удлинитель консоли для переходных железобетонных опор постоянного тока длиной 1200 мм радиусом 180 мм, УКС 01062-02 | шт
25.11.23.119.59.1.25.03-3201-000 | Удлинитель консоли для переходных железобетонных опор постоянного тока длиной 1200 мм радиусом 180 мм, УКС 01062-02 | шт
59.1.25.03-3202 | Удлинитель консоли для промежуточных железобетонных опор переменного тока, УКС 00556 | шт
25.11.23.119.59.1.25.03-3202-000 | Удлинитель консоли для промежуточных железобетонных опор переменного тока, УКС 00556 | шт
59.1.25.03-3203 | Удлинитель консоли для промежуточных железобетонных опор постоянного тока, УКС 01061 | шт
25.11.23.119.59.1.25.03-3203-000 | Удлинитель консоли для промежуточных железобетонных опор постоянного тока, УКС 01061 | шт
59.1.25.03-3204 | Удлинитель нижней части консоли для переходных железобетонных опор длиной 1105 мм, радиусом 185 мм, УКС 00551-02 | шт
25.11.23.119.59.1.25.03-3204-000 | Удлинитель нижней части консоли для переходных железобетонных опор длиной 1105 мм, радиусом 185 мм, УКС 00551-02 | шт
59.1.25.03-3205 | Удлинитель нижней части консоли для промежуточных железобетонных опор длиной 1105 мм, радиусом 185 мм, УКС 00556-02 | шт
25.11.23.119.59.1.25.03-3205-000 | Удлинитель нижней части консоли для промежуточных железобетонных опор длиной 1105 мм, радиусом 185 мм, УКС 00556-02 | шт
59.1.25.03-3206 | Удлинитель фиксаторов длиной 200 мм, УКС 02354 | шт
25.11.23.119.59.1.25.03-3206-000 | Удлинитель фиксаторов длиной 200 мм, УКС 02354 | шт
59.1.25.03-3207 | Удлинитель фиксаторов длиной 400 мм, УКС 02354-01 | шт
25.11.23.119.59.1.25.03-3207-000 | Удлинитель фиксаторов длиной 400 мм, УКС 02354-01 | шт
59.1.25.03-3208 | Узел анкеровки кабеля ВОЛС на металлической опоре контактной сети | шт
25.11.23.119.59.1.25.03-3208-000 | Узел анкеровки кабеля ВОЛС на металлической опоре контактной сети | шт
59.1.25.03-3209 | Узел подвески двух ВОК и кабеля СИП на опоре автоблокировки | шт
25.11.23.119.59.1.25.03-3209-000 | Узел подвески двух ВОК и кабеля СИП на опоре автоблокировки | шт
59.1.25.03-3210 | Узел подвески удлиненный двух ВОК и СИП на железобетонной опоре | шт
25.11.23.119.59.1.25.03-3210-000 | Узел подвески удлиненный двух ВОК и СИП на железобетонной опоре | шт
59.1.25.03-3211 | Узел стыковой для крепления фиксатора из алюминиевых сплавов УКС 04620-02 | шт
25.11.23.120.59.1.25.03-3211-000 | Узел стыковой для крепления фиксатора из алюминиевых сплавов УКС 04620-02 | шт
59.1.25.03-3212 | Устройство защитное репелентное, ЗР-01 в составе: хвостовик полимерный (полиамид), хомут стальной, болты и гайки | компл
25.11.23.119.59.1.25.03-3212-000 | Устройство защитное репелентное, ЗР-01 в составе: хвостовик полимерный (полиамид), хомут стальной, болты и гайки | компл
59.1.25.03-3213 | Фиксатор контактных проводов анкеруемой ветви для одного контактного провода (КС-160.4) ФА-1-3.0А, УКС 01695-01А | шт
25.11.23.119.59.1.25.03-3213-000 | Фиксатор контактных проводов анкеруемой ветви для одного контактного провода (КС-160.4) ФА-1-3.0А, УКС 01695-01А | шт
59.1.25.03-3214 | Фиксатор контактных проводов анкеруемой ветви для одного контактного провода (КС-160.4) ФА-3-3.0А, УКС 01695-03А | шт
25.11.23.119.59.1.25.03-3214-000 | Фиксатор контактных проводов анкеруемой ветви для одного контактного провода (КС-160.4) ФА-3-3.0А, УКС 01695-03А | шт
59.1.25.03-3215 | Фиксатор сочлененный обратный без ветровой струны с удлиненной стойкой для одного контактного провода (КС-160.4) ФО-3у-3.0А, УКС 01702-03уА | шт
25.11.23.119.59.1.25.03-3215-000 | Фиксатор сочлененный обратный без ветровой струны с удлиненной стойкой для одного контактного провода (КС-160.4) ФО-3у-3.0А, УКС 01702-03уА | шт
59.1.25.03-3216 | Фиксатор сочлененный обратный без ветровой струны со стойкой нормальной длины для одного контактного провода (КС-160.4) ФО-3-3.0А, УКС 01702-03А | шт
25.11.23.119.59.1.25.03-3216-000 | Фиксатор сочлененный обратный без ветровой струны со стойкой нормальной длины для одного контактного провода (КС-160.4) ФО-3-3.0А, УКС 01702-03А | шт
59.1.25.03-3217 | Фиксатор сочлененный прямой без ветровой струны с удлиненной стойкой для одного контактного провода (КС-160.4) ФП-1у-3.0А, УКС 01701-01уА | шт
25.11.23.119.59.1.25.03-3217-000 | Фиксатор сочлененный прямой без ветровой струны с удлиненной стойкой для одного контактного провода (КС-160.4) ФП-1у-3.0А, УКС 01701-01уА | шт
59.1.25.03-3218 | Фиксатор сочлененный прямой без ветровой струны со стойкой нормальной длины для одного контактного провода (КС-160.4) ФП-1-3.0А, УКС 01701-01А | шт
25.11.23.119.59.1.25.03-3218-000 | Фиксатор сочлененный прямой без ветровой струны со стойкой нормальной длины для одного контактного провода (КС-160.4) ФП-1-3.0А, УКС 01701-01А | шт
59.1.25.03-3219 | Фундамент для светофоров с наклонной лестницей и с двумя трансформаторными ящиками, 15378-00-00 | шт
23.61.12.111.59.1.25.03-3219-000 | Фундамент для светофоров с наклонной лестницей и с двумя трансформаторными ящиками, 15378-00-00 | шт
59.1.25.03-3220 | Фундамент металлический светофоров карликовых с двумя головками, 739-01-00, ПР32 ЦШ10.02.-96 | шт
25.11.23.119.59.1.25.03-3220-000 | Фундамент металлический светофоров карликовых с двумя головками, 739-01-00, ПР32 ЦШ10.02.-96 | шт
59.1.25.03-3221 | Фундамент металлический светофоров карликовых с одной головкой, 738-01-00, ПР32 ЦШ10.02.-96 | шт
25.11.23.119.59.1.25.03-3221-000 | Фундамент металлический светофоров карликовых с одной головкой, 738-01-00, ПР32 ЦШ10.02.-96 | шт
59.1.25.03-3222 | Фундамент металлический светофоров карликовых тип I, 16908-01-00 | шт
25.11.23.119.59.1.25.03-3222-000 | Фундамент металлический светофоров карликовых тип I, 16908-01-00 | шт
59.1.25.03-3223 | Фундамент металлический светофоров карликовых тип II, 16910-01-00 | шт
25.11.23.119.59.1.25.03-3223-000 | Фундамент металлический светофоров карликовых тип II, 16910-01-00 | шт
59.1.25.03-3224 | Фундамент металлический светофоров переездных, 739-01-00 | шт
25.11.23.119.59.1.25.03-3224-000 | Фундамент металлический светофоров переездных, 739-01-00 | шт
59.1.25.03-3225 | Фундамент металлический ФМ 35/15 | шт
25.11.23.119.59.1.25.03-3225-000 | Фундамент металлический ФМ 35/15 | шт
59.1.25.03-3226 | Фундамент металлический ФСБ 105/20-6,0 | шт
25.11.23.119.59.1.25.03-3226-000 | Фундамент металлический ФСБ 105/20-6,0 | шт
59.1.25.03-3227 | Фундамент металлический ФСБ 105/20-7,0 | шт
25.11.23.119.59.1.25.03-3227-000 | Фундамент металлический ФСБ 105/20-7,0 | шт
59.1.25.03-3228 | Фундамент металлический ФСБ 105/20-9,0 | шт
25.11.23.119.59.1.25.03-3228-000 | Фундамент металлический ФСБ 105/20-9,0 | шт
59.1.25.03-3229 | Фундамент металлический ФСБ 150/20-12,0 | шт
25.11.23.119.59.1.25.03-3229-000 | Фундамент металлический ФСБ 150/20-12,0 | шт
59.1.25.03-3230 | Фундамент металлический ФСБ 150/20-7,0 | шт
25.11.23.119.59.1.25.03-3230-000 | Фундамент металлический ФСБ 150/20-7,0 | шт
59.1.25.03-3231 | Фундамент металлический ФСБ 150/20-9,0 | шт
25.11.23.119.59.1.25.03-3231-000 | Фундамент металлический ФСБ 150/20-9,0 | шт
59.1.25.03-3232 | Фундамент металлический ФСБ 45/15-4,0 | шт
25.11.23.119.59.1.25.03-3232-000 | Фундамент металлический ФСБ 45/15-4,0 | шт
59.1.25.03-3233 | Фундамент металлический ФСБ 45/15-5,0 | шт
25.11.23.119.59.1.25.03-3233-000 | Фундамент металлический ФСБ 45/15-5,0 | шт
59.1.25.03-3234 | Фундамент металлический ФСБ 65/15-4,0 | шт
25.11.23.119.59.1.25.03-3234-000 | Фундамент металлический ФСБ 65/15-4,0 | шт
59.1.25.03-3235 | Фундамент металлический ФСБ 65/15-5,0 | шт
25.11.23.119.59.1.25.03-3235-000 | Фундамент металлический ФСБ 65/15-5,0 | шт
59.1.25.03-3236 | Фундамент металлический ФСБ 65/15-6,0 | шт
25.11.23.119.59.1.25.03-3236-000 | Фундамент металлический ФСБ 65/15-6,0 | шт
59.1.25.03-3237 | Фундамент металлический ФСБ 65/20-4,0 | шт
25.11.23.119.59.1.25.03-3237-000 | Фундамент металлический ФСБ 65/20-4,0 | шт
59.1.25.03-3238 | Фундамент металлический ФСБ 65/20-5,0 | шт
25.11.23.119.59.1.25.03-3238-000 | Фундамент металлический ФСБ 65/20-5,0 | шт
59.1.25.03-3239 | Фундамент металлический ФСБ 65/20-6,0 | шт
25.11.23.119.59.1.25.03-3239-000 | Фундамент металлический ФСБ 65/20-6,0 | шт
59.1.25.03-3240 | Хомут для анкеровки троса группового заземления на железобетонных опорах радиусом 173 мм, ЛЭЗ 41.0626 | шт
25.11.23.119.59.1.25.03-3240-000 | Хомут для анкеровки троса группового заземления на железобетонных опорах радиусом 173 мм, ЛЭЗ 41.0626 | шт
59.1.25.03-3241 | Хомут для анкеровки троса группового заземления на железобетонных опорах радиусом 188 мм, ЛЭЗ 41.0626-01 | шт
25.11.23.119.59.1.25.03-3241-000 | Хомут для анкеровки троса группового заземления на железобетонных опорах радиусом 188 мм, ЛЭЗ 41.0626-01 | шт
59.1.25.03-3242 | Хомут для анкеровки троса группового заземления на железобетонных опорах радиусом 203 мм, ЛЭЗ 41.0626-02 | шт
25.11.23.119.59.1.25.03-3242-000 | Хомут для анкеровки троса группового заземления на железобетонных опорах радиусом 203 мм, ЛЭЗ 41.0626-02 | шт
59.1.25.03-3243 | Хомут для анкеровки троса ЛЭЗ 41.0168 | шт
25.11.23.119.59.1.25.03-3243-000 | Хомут для анкеровки троса ЛЭЗ 41.0168 | шт
59.1.25.03-3244 | Хомут для крепления нижнего фиксирующего троса окрашенный | шт
25.11.23.119.59.1.25.03-3244-000 | Хомут для крепления нижнего фиксирующего троса окрашенный | шт
59.1.25.03-3245 | Хомут для крепления нижнего фиксирующего троса оцинкованный | шт
25.11.23.119.59.1.25.03-3245-000 | Хомут для крепления нижнего фиксирующего троса оцинкованный | шт
59.1.25.03-3246 | Хомут для подвешивания троса УКС 01624 | шт
25.11.23.119.59.1.25.03-3246-000 | Хомут для подвешивания троса УКС 01624 | шт
59.1.25.03-3247 | Хомут консольный оцинкованный диаметром 310 мм, ЛЭЗ.40.0368 | шт
25.11.23.119.59.1.25.03-3247-000 | Хомут консольный оцинкованный диаметром 310 мм, ЛЭЗ.40.0368 | шт
59.1.25.03-3248 | Хомут консольный оцинкованный диаметром 350 мм, ЛЭЗ.40.0368-02 | шт
25.11.23.119.59.1.25.03-3248-000 | Хомут консольный оцинкованный диаметром 350 мм, ЛЭЗ.40.0368-02 | шт
59.1.25.03-3249 | Хомут консольный оцинкованный диаметром 380 мм, ЛЭЗ 40.0368-04 | шт
25.11.23.119.59.1.25.03-3249-000 | Хомут консольный оцинкованный диаметром 380 мм, ЛЭЗ 40.0368-04 | шт
59.1.25.03-3251 | Хомут консольный оцинкованный диаметром 420 мм, ЛЭЗ 40.0368-05 | шт
25.11.23.119.59.1.25.03-3251-000 | Хомут консольный оцинкованный диаметром 420 мм, ЛЭЗ 40.0368-05 | шт
59.1.25.03-3252 | Хомут консольный оцинкованный с упором диаметром 350 мм, ЛЭЗ.40.0368-01 | шт
25.11.23.119.59.1.25.03-3252-000 | Хомут консольный оцинкованный с упором диаметром 350 мм, ЛЭЗ.40.0368-01 | шт
59.1.25.03-3253 | Хомут крепления искрового промежутка радиусом 217 мм, тип-I, ЛЭЗ 41.0109 "К" | шт
25.94.12.190.59.1.25.03-3253-000 | Хомут крепления искрового промежутка радиусом 217 мм, тип-I, ЛЭЗ 41.0109 "К" | шт
59.1.25.03-3254 | Хомут крепления искрового промежутка радиусом 227 мм, тип-II, ЛЭЗ 41.0109-01 "К" | шт
25.94.12.190.59.1.25.03-3254-000 | Хомут крепления искрового промежутка радиусом 227 мм, тип-II, ЛЭЗ 41.0109-01 "К" | шт
59.1.25.03-3255 | Хомут крепления искрового промежутка радиусом 240 мм, тип-III, ЛЭЗ 41.0109-02 "К" | шт
25.94.12.190.59.1.25.03-3255-000 | Хомут крепления искрового промежутка радиусом 240 мм, тип-III, ЛЭЗ 41.0109-02 "К" | шт
59.1.25.03-3256 | Хомут крепления кронштейна из полосы 5x60 мм оцинкованный ЛЭЗ 40.0556 | шт
25.94.12.190.59.1.25.03-3256-000 | Хомут крепления кронштейна из полосы 5x60 мм оцинкованный ЛЭЗ 40.0556 | шт
59.1.25.03-3257 | Хомут крепления кронштейна из полосы 5x60 мм оцинкованный ЛЭЗ 40.0556-01 | шт
25.94.12.190.59.1.25.03-3257-000 | Хомут крепления кронштейна из полосы 5x60 мм оцинкованный ЛЭЗ 40.0556-01 | шт
59.1.25.03-3258 | Хомут крепления кронштейна из полосы 5x60 мм оцинкованный ЛЭЗ 40.0556-02 | шт
25.94.12.190.59.1.25.03-3258-000 | Хомут крепления кронштейна из полосы 5x60 мм оцинкованный ЛЭЗ 40.0556-02 | шт
59.1.25.03-3259 | Хомут крепления кронштейна из полосы 5x60 мм оцинкованный тип I, ЛЭЗ 40.0105 | шт
25.94.12.190.59.1.25.03-3259-000 | Хомут крепления кронштейна из полосы 5x60 мм оцинкованный тип I, ЛЭЗ 40.0105 | шт
59.1.25.03-3260 | Хомут крепления кронштейна из полосы 5x60 мм оцинкованный тип II, ЛЭЗ 40.0105-01 | шт
25.94.12.190.59.1.25.03-3260-000 | Хомут крепления кронштейна из полосы 5x60 мм оцинкованный тип II, ЛЭЗ 40.0105-01 | шт
59.1.25.03-3262 | Хомут крепления кронштейна из полосы 6x80 мм оцинкованный радиусом 155 мм, ЛЭЗ 40.0567 | шт
25.94.12.190.59.1.25.03-3262-000 | Хомут крепления кронштейна из полосы 6x80 мм оцинкованный радиусом 155 мм, ЛЭЗ 40.0567 | шт
59.1.25.03-3263 | Хомут крепления кронштейна из полосы 6x80 мм оцинкованный радиусом 180 мм, ЛЭЗ 40.0567-03 | шт
25.94.12.190.59.1.25.03-3263-000 | Хомут крепления кронштейна из полосы 6x80 мм оцинкованный радиусом 180 мм, ЛЭЗ 40.0567-03 | шт
59.1.25.03-3264 | Хомут крепления кронштейна из полосы 6x80 мм оцинкованный радиусом 190 мм, ЛЭЗ 40.0567-01 | шт
25.94.12.190.59.1.25.03-3264-000 | Хомут крепления кронштейна из полосы 6x80 мм оцинкованный радиусом 190 мм, ЛЭЗ 40.0567-01 | шт
59.1.25.03-3265 | Хомут крепления кронштейна из полосы 6x80 мм оцинкованный радиусом 210 мм, ЛЭЗ 40.0567-02 | шт
25.94.12.190.59.1.25.03-3265-000 | Хомут крепления кронштейна из полосы 6x80 мм оцинкованный радиусом 210 мм, ЛЭЗ 40.0567-02 | шт
59.1.25.03-3266 | Хомут крепления кронштейна КС 131 | шт
25.94.12.190.59.1.25.03-3266-000 | Хомут крепления кронштейна КС 131 | шт
59.1.25.03-3267 | Хомут крепления кронштейна радиусом 155 мм, ЛЭЗ 40.0338-03 | шт
25.94.12.190.59.1.25.03-3267-000 | Хомут крепления кронштейна радиусом 155 мм, ЛЭЗ 40.0338-03 | шт
59.1.25.03-3268 | Хомут крепления кронштейна радиусом 175 мм, ЛЭЗ 40.0338 | шт
25.94.12.190.59.1.25.03-3268-000 | Хомут крепления кронштейна радиусом 175 мм, ЛЭЗ 40.0338 | шт
59.1.25.03-3269 | Хомут крепления кронштейна радиусом 190 мм, ЛЭЗ 40.0338-02 | шт
25.94.12.190.59.1.25.03-3269-000 | Хомут крепления кронштейна радиусом 190 мм, ЛЭЗ 40.0338-02 | шт
59.1.25.03-3270 | Хомут крепления кронштейна радиусом 210 мм, ЛЭЗ 40.0338-01 | шт
25.94.12.190.59.1.25.03-3270-000 | Хомут крепления кронштейна радиусом 210 мм, ЛЭЗ 40.0338-01 | шт
59.1.25.03-3271 | Хомут крепления одного кабеля, СТ 100-130 | шт
27.33.13.130.59.1.25.03-3271-000 | Хомут крепления одного кабеля, СТ 100-130 | шт
59.1.25.03-3272 | Хомут крепления трех кабелей, ТРИ 99-120 | шт
27.33.13.130.59.1.25.03-3272-000 | Хомут крепления трех кабелей, ТРИ 99-120 | шт
59.1.25.03-3273 | Хомут стяжной (СИП) Е260 | шт
27.33.13.130.59.1.25.03-3273-000 | Хомут стяжной (СИП) Е260 | шт
59.1.25.03-3274 | Хомут, КС 401.104.500 | шт
27.33.13.130.59.1.25.03-3274-000 | Хомут, КС 401.104.500 | шт
59.1.25.03-3275 | Ограждение рулонно-секционное сетчатое с полимерным покрытием из ПВХ (ПЭ) железнодорожных путей и объектов железнодорожного транспорта, высотой 2,0 м, с шагом продольных прутков с гнутым профилем 50 мм и 100 мм, поперечных прутков через 50 мм, в комплекте с опорами длиной 3,5 м с креплением | м2
25.93.13.112.59.1.25.03-3275-000 | Ограждение рулонно-секционное сетчатое с полимерным покрытием из ПВХ (ПЭ) железнодорожных путей и объектов железнодорожного транспорта, высотой 2,0 м, с шагом продольных прутков с гнутым профилем 50 мм и 100 мм, поперечных прутков через 50 мм, в комплекте с опорами длиной 3,5 м с креплением | м2
59.1.25.03-3276 | Ограждение рулонно-секционное сетчатое с полимерным покрытием полотна из ПВХ (ПЭ) железнодорожных путей и объектов железнодорожного транспорта, высотой 2,0 м, с шагом продольных прутков с гнутым профилем 50 мм сверху на ширину до 400 мм и снизу на ширину до 1000 мм, остальные с шагом через 100 мм, поперечных прутков через 50 мм, имеющих в комплекте опоры длиной 3,5 м, крепления, антивандальные элементы из гибких пластин | м2
25.93.13.112.59.1.25.03-3276-000 | Ограждение рулонно-секционное сетчатое с полимерным покрытием полотна из ПВХ (ПЭ) железнодорожных путей и объектов железнодорожного транспорта, высотой 2,0 м, с шагом продольных прутков с гнутым профилем 50 мм сверху на ширину до 400 мм и снизу на ширину до 1000 мм, остальные с шагом через 100 мм, поперечных прутков через 50 мм, имеющих в комплекте опоры длиной 3,5 м, крепления, антивандальные элементы из гибких пластин | м2
59.1.25.03-3277 | Комплект установочный на 600 мм для установки шкафов АДК на панелях питания, размер 580х275х140 мм | компл
25.11.23.119.59.1.25.03-3277-000 | Комплект установочный на 600 мм для установки шкафов АДК на панелях питания, размер 580х275х140 мм | компл
59.1.25.03-3278 | Комплект установочный на 750 мм для установки шкафов АДК на панелях питания, размер 750х275х140 мм | компл
25.11.23.119.59.1.25.03-3278-000 | Комплект установочный на 750 мм для установки шкафов АДК на панелях питания, размер 750х275х140 мм | компл
59.1.25.03-3279 | Комплект установочный на 825 мм для установки шкафов АДК на панелях питания, размер 825х275х140 мм | компл
25.11.23.119.59.1.25.03-3279-000 | Комплект установочный на 825 мм для установки шкафов АДК на панелях питания, размер 825х275х140 мм | компл
59.1.25.03-3280 | Комплект установочный на 900 мм для установки шкафов АДК на панелях питания, размер 896х275х140 мм | компл
25.11.23.119.59.1.25.03-3280-000 | Комплект установочный на 900 мм для установки шкафов АДК на панелях питания, размер 896х275х140 мм | компл
59.1.25.03-3281 | Комплект установочный на 1075 мм для установки шкафов АДК на панелях питания, размер 1075х275х140 мм | компл
25.11.23.119.59.1.25.03-3281-000 | Комплект установочный на 1075 мм для установки шкафов АДК на панелях питания, размер 1075х275х140 мм | компл
59.1.25.03-3282 | Консоль оцинкованная трубчатая изолированная горизонтальная для жестких поперечин ИТГЖ-25,0 | шт
25.11.23.119.59.1.25.03-3282-000 | Консоль оцинкованная трубчатая изолированная горизонтальная для жестких поперечин ИТГЖ-25,0 | шт
59.1.25.03-3283 | Консоль оцинкованная трубчатая изолированная горизонтальная, с нормальной конструктивной высотой, без подкоса, с нормальной базой ИТГ-4 | шт
25.11.23.119.59.1.25.03-3283-000 | Консоль оцинкованная трубчатая изолированная горизонтальная, с нормальной конструктивной высотой, без подкоса, с нормальной базой ИТГ-4 | шт
59.1.25.03-3284 | Кронштейн кабельных желобов металлических для прокладки кабелей СЦБ и связи по железнодорожным мостам сечением 140х200 мм, длина 446 мм | шт
25.11.23.119.59.1.25.03-3284-000 | Кронштейн кабельных желобов металлических для прокладки кабелей СЦБ и связи по железнодорожным мостам сечением 140х200 мм, длина 446 мм | шт
59.1.25.03-3285 | Кронштейн кабельных желобов металлических для прокладки кабелей СЦБ и связи по железнодорожным мостам сечением 140х200 мм, длина 523 мм | шт
25.11.23.119.59.1.25.03-3285-000 | Кронштейн кабельных желобов металлических для прокладки кабелей СЦБ и связи по железнодорожным мостам сечением 140х200 мм, длина 523 мм | шт
59.1.25.03-3286 | Кронштейн кабельных желобов металлических для прокладки кабелей СЦБ и связи по железнодорожным мостам сечением 140х200 мм, длина 531 мм | шт
25.11.23.119.59.1.25.03-3286-000 | Кронштейн кабельных желобов металлических для прокладки кабелей СЦБ и связи по железнодорожным мостам сечением 140х200 мм, длина 531 мм | шт
59.1.25.03-3287 | Кронштейн кабельных желобов металлических для прокладки кабелей СЦБ и связи по железнодорожным мостам сечением 140х300, 200х300 мм, длина 546 мм | шт
25.11.23.119.59.1.25.03-3287-000 | Кронштейн кабельных желобов металлических для прокладки кабелей СЦБ и связи по железнодорожным мостам сечением 140х300, 200х300 мм, длина 546 мм | шт
59.1.25.03-3288 | Кронштейн кабельных желобов металлических для прокладки кабелей СЦБ и связи по железнодорожным мостам сечением 140х300, 200х300 мм, длина 623 мм | шт
25.11.23.119.59.1.25.03-3288-000 | Кронштейн кабельных желобов металлических для прокладки кабелей СЦБ и связи по железнодорожным мостам сечением 140х300, 200х300 мм, длина 623 мм | шт
59.1.25.03-3289 | Кронштейн кабельных желобов металлических для прокладки кабелей СЦБ и связи по железнодорожным мостам сечением 140х300, 200х300 мм, длина 631 мм | шт
25.11.23.119.59.1.25.03-3289-000 | Кронштейн кабельных желобов металлических для прокладки кабелей СЦБ и связи по железнодорожным мостам сечением 140х300, 200х300 мм, длина 631 мм | шт
59.1.25.03-3290 | Кронштейн кабельных желобов металлических для прокладки кабелей СЦБ и связи по железнодорожным мостам сечением 140х400, 200х400 мм, длина 646 мм | шт
25.11.23.119.59.1.25.03-3290-000 | Кронштейн кабельных желобов металлических для прокладки кабелей СЦБ и связи по железнодорожным мостам сечением 140х400, 200х400 мм, длина 646 мм | шт
59.1.25.03-3291 | Кронштейн кабельных желобов металлических для прокладки кабелей СЦБ и связи по железнодорожным мостам сечением 140х400, 200х400 мм, длина 723 мм | шт
25.11.23.119.59.1.25.03-3291-000 | Кронштейн кабельных желобов металлических для прокладки кабелей СЦБ и связи по железнодорожным мостам сечением 140х400, 200х400 мм, длина 723 мм | шт
59.1.25.03-3292 | Кронштейн кабельных желобов металлических для прокладки кабелей СЦБ и связи по железнодорожным мостам сечением 140х400, 200х400 мм, длина 731 мм | шт
25.11.23.119.59.1.25.03-3292-000 | Кронштейн кабельных желобов металлических для прокладки кабелей СЦБ и связи по железнодорожным мостам сечением 140х400, 200х400 мм, длина 731 мм | шт
59.1.25.03-3293 | Перегородка для кабельных желобов металлических для прокладки кабелей СЦБ и связи по железнодорожным мостам сечением 140х200, 140х300, 140х400 мм | шт
25.11.23.119.59.1.25.03-3293-000 | Перегородка для кабельных желобов металлических для прокладки кабелей СЦБ и связи по железнодорожным мостам сечением 140х200, 140х300, 140х400 мм | шт
59.1.25.03-3294 | Секция концевая кабельных желобов металлических для прокладки кабелей СЦБ и связи по железнодорожным мостам без изоляции, сечение 140х200 мм, длина 2000 мм | шт
25.11.23.119.59.1.25.03-3294-000 | Секция концевая кабельных желобов металлических для прокладки кабелей СЦБ и связи по железнодорожным мостам без изоляции, сечение 140х200 мм, длина 2000 мм | шт
59.1.25.03-3295 | Секция концевая кабельных желобов металлических для прокладки кабелей СЦБ и связи по железнодорожным мостам без изоляции, сечение 140х300 мм, длина 2000 мм | шт
25.11.23.119.59.1.25.03-3295-000 | Секция концевая кабельных желобов металлических для прокладки кабелей СЦБ и связи по железнодорожным мостам без изоляции, сечение 140х300 мм, длина 2000 мм | шт
59.1.25.03-3296 | Секция концевая кабельных желобов металлических для прокладки кабелей СЦБ и связи по железнодорожным мостам без изоляции, сечение 140х400 мм, длина 2000 мм | шт
25.11.23.119.59.1.25.03-3296-000 | Секция концевая кабельных желобов металлических для прокладки кабелей СЦБ и связи по железнодорожным мостам без изоляции, сечение 140х400 мм, длина 2000 мм | шт
59.1.25.03-3297 | Секция концевая кабельных желобов металлических для прокладки кабелей СЦБ и связи по железнодорожным мостам без изоляции, сечение 200х300 мм, длина 2000 мм | шт
25.11.23.119.59.1.25.03-3297-000 | Секция концевая кабельных желобов металлических для прокладки кабелей СЦБ и связи по железнодорожным мостам без изоляции, сечение 200х300 мм, длина 2000 мм | шт
59.1.25.03-3298 | Секция концевая кабельных желобов металлических для прокладки кабелей СЦБ и связи по железнодорожным мостам без изоляции, сечение 200х400 мм, длина 2000 мм | шт
25.11.23.119.59.1.25.03-3298-000 | Секция концевая кабельных желобов металлических для прокладки кабелей СЦБ и связи по железнодорожным мостам без изоляции, сечение 200х400 мм, длина 2000 мм | шт
59.1.25.03-3299 | Секция концевая кабельных желобов металлических для прокладки кабелей СЦБ и связи по железнодорожным мостам с изоляцией, сечение 140х200 мм, длина 2000 мм | шт
25.11.23.119.59.1.25.03-3299-000 | Секция концевая кабельных желобов металлических для прокладки кабелей СЦБ и связи по железнодорожным мостам с изоляцией, сечение 140х200 мм, длина 2000 мм | шт
59.1.25.03-3300 | Секция концевая кабельных желобов металлических для прокладки кабелей СЦБ и связи по железнодорожным мостам с изоляцией, сечение 140х300 мм, длина 2000 мм | шт
25.11.23.119.59.1.25.03-3300-000 | Секция концевая кабельных желобов металлических для прокладки кабелей СЦБ и связи по железнодорожным мостам с изоляцией, сечение 140х300 мм, длина 2000 мм | шт
59.1.25.03-3301 | Секция концевая кабельных желобов металлических для прокладки кабелей СЦБ и связи по железнодорожным мостам с изоляцией, сечение 140х400 мм, длина 2000 мм | шт
25.11.23.119.59.1.25.03-3301-000 | Секция концевая кабельных желобов металлических для прокладки кабелей СЦБ и связи по железнодорожным мостам с изоляцией, сечение 140х400 мм, длина 2000 мм | шт
59.1.25.03-3302 | Секция концевая кабельных желобов металлических для прокладки кабелей СЦБ и связи по железнодорожным мостам с изоляцией, сечение 200х300 мм, длина 2000 мм | шт
25.11.23.119.59.1.25.03-3302-000 | Секция концевая кабельных желобов металлических для прокладки кабелей СЦБ и связи по железнодорожным мостам с изоляцией, сечение 200х300 мм, длина 2000 мм | шт
59.1.25.03-3303 | Секция концевая кабельных желобов металлических для прокладки кабелей СЦБ и связи по железнодорожным мостам с изоляцией, сечение 200х400 мм, длина 2000 мм | шт
25.11.23.119.59.1.25.03-3303-000 | Секция концевая кабельных желобов металлических для прокладки кабелей СЦБ и связи по железнодорожным мостам с изоляцией, сечение 200х400 мм, длина 2000 мм | шт
59.1.25.03-3304 | Секция пролетная кабельных желобов металлических для прокладки кабелей СЦБ и связи по железнодорожным мостам без изоляции, сечение 140х200 мм, длина 2000 мм | шт
25.11.23.119.59.1.25.03-3304-000 | Секция пролетная кабельных желобов металлических для прокладки кабелей СЦБ и связи по железнодорожным мостам без изоляции, сечение 140х200 мм, длина 2000 мм | шт
59.1.25.03-3305 | Секция пролетная кабельных желобов металлических для прокладки кабелей СЦБ и связи по железнодорожным мостам без изоляции, сечение 140х300 мм, длина 2000 мм | шт
25.11.23.119.59.1.25.03-3305-000 | Секция пролетная кабельных желобов металлических для прокладки кабелей СЦБ и связи по железнодорожным мостам без изоляции, сечение 140х300 мм, длина 2000 мм | шт
59.1.25.03-3306 | Секция пролетная кабельных желобов металлических для прокладки кабелей СЦБ и связи по железнодорожным мостам без изоляции, сечение 140х400 мм, длина 2000 мм | шт
25.11.23.119.59.1.25.03-3306-000 | Секция пролетная кабельных желобов металлических для прокладки кабелей СЦБ и связи по железнодорожным мостам без изоляции, сечение 140х400 мм, длина 2000 мм | шт
59.1.25.03-3307 | Секция пролетная кабельных желобов металлических для прокладки кабелей СЦБ и связи по железнодорожным мостам без изоляции, сечение 200х300 мм, длина 2000 мм | шт
25.11.23.119.59.1.25.03-3307-000 | Секция пролетная кабельных желобов металлических для прокладки кабелей СЦБ и связи по железнодорожным мостам без изоляции, сечение 200х300 мм, длина 2000 мм | шт
59.1.25.03-3308 | Секция пролетная кабельных желобов металлических для прокладки кабелей СЦБ и связи по железнодорожным мостам без изоляции, сечение 200х400 мм, длина 2000 мм | шт
25.11.23.119.59.1.25.03-3308-000 | Секция пролетная кабельных желобов металлических для прокладки кабелей СЦБ и связи по железнодорожным мостам без изоляции, сечение 200х400 мм, длина 2000 мм | шт
59.1.25.03-3309 | Секция пролетная кабельных желобов металлических для прокладки кабелей СЦБ и связи по железнодорожным мостам с изоляцией, сечение 140х200 мм, длина 2000 мм | шт
25.11.23.119.59.1.25.03-3309-000 | Секция пролетная кабельных желобов металлических для прокладки кабелей СЦБ и связи по железнодорожным мостам с изоляцией, сечение 140х200 мм, длина 2000 мм | шт
59.1.25.03-3310 | Секция пролетная кабельных желобов металлических для прокладки кабелей СЦБ и связи по железнодорожным мостам с изоляцией, сечение 140х300 мм, длина 2000 мм | шт
25.11.23.119.59.1.25.03-3310-000 | Секция пролетная кабельных желобов металлических для прокладки кабелей СЦБ и связи по железнодорожным мостам с изоляцией, сечение 140х300 мм, длина 2000 мм | шт
59.1.25.03-3311 | Секция пролетная кабельных желобов металлических для прокладки кабелей СЦБ и связи по железнодорожным мостам с изоляцией, сечение 140х400 мм, длина 2000 мм | шт
25.11.23.119.59.1.25.03-3311-000 | Секция пролетная кабельных желобов металлических для прокладки кабелей СЦБ и связи по железнодорожным мостам с изоляцией, сечение 140х400 мм, длина 2000 мм | шт
59.1.25.03-3312 | Секция пролетная кабельных желобов металлических для прокладки кабелей СЦБ и связи по железнодорожным мостам с изоляцией, сечение 200х300 мм, длина 2000 мм | шт
25.11.23.119.59.1.25.03-3312-000 | Секция пролетная кабельных желобов металлических для прокладки кабелей СЦБ и связи по железнодорожным мостам с изоляцией, сечение 200х300 мм, длина 2000 мм | шт
59.1.25.03-3313 | Секция пролетная кабельных желобов металлических для прокладки кабелей СЦБ и связи по железнодорожным мостам с изоляцией, сечение 200х400 мм, длина 2000 мм | шт
25.11.23.119.59.1.25.03-3313-000 | Секция пролетная кабельных желобов металлических для прокладки кабелей СЦБ и связи по железнодорожным мостам с изоляцией, сечение 200х400 мм, длина 2000 мм | шт
59.1.25.03-3314 | Секция уширенная кабельных желобов металлических для прокладки кабелей СЦБ и связи по железнодорожным мостам без изоляции, сечение 140х200 мм, длина 2000 мм | шт
25.11.23.119.59.1.25.03-3314-000 | Секция уширенная кабельных желобов металлических для прокладки кабелей СЦБ и связи по железнодорожным мостам без изоляции, сечение 140х200 мм, длина 2000 мм | шт
59.1.25.03-3315 | Секция уширенная кабельных желобов металлических для прокладки кабелей СЦБ и связи по железнодорожным мостам без изоляции, сечение 140х300 мм, длина 2000 мм | шт
25.11.23.119.59.1.25.03-3315-000 | Секция уширенная кабельных желобов металлических для прокладки кабелей СЦБ и связи по железнодорожным мостам без изоляции, сечение 140х300 мм, длина 2000 мм | шт
59.1.25.03-3316 | Секция уширенная кабельных желобов металлических для прокладки кабелей СЦБ и связи по железнодорожным мостам без изоляции, сечение 140х400 мм, длина 2000 мм | шт
25.11.23.119.59.1.25.03-3316-000 | Секция уширенная кабельных желобов металлических для прокладки кабелей СЦБ и связи по железнодорожным мостам без изоляции, сечение 140х400 мм, длина 2000 мм | шт
59.1.25.03-3317 | Секция уширенная кабельных желобов металлических для прокладки кабелей СЦБ и связи по железнодорожным мостам без изоляции, сечение 200х300 мм, длина 2000 мм | шт
25.11.23.119.59.1.25.03-3317-000 | Секция уширенная кабельных желобов металлических для прокладки кабелей СЦБ и связи по железнодорожным мостам без изоляции, сечение 200х300 мм, длина 2000 мм | шт
59.1.25.03-3318 | Секция уширенная кабельных желобов металлических для прокладки кабелей СЦБ и связи по железнодорожным мостам без изоляции, сечение 200х400 мм, длина 2000 мм | шт
25.11.23.119.59.1.25.03-3318-000 | Секция уширенная кабельных желобов металлических для прокладки кабелей СЦБ и связи по железнодорожным мостам без изоляции, сечение 200х400 мм, длина 2000 мм | шт
59.1.25.03-3319 | Секция уширенная кабельных желобов металлических для прокладки кабелей СЦБ и связи по железнодорожным мостам с изоляцией, сечение 140х200 мм, длина 2000 мм | шт
25.11.23.119.59.1.25.03-3319-000 | Секция уширенная кабельных желобов металлических для прокладки кабелей СЦБ и связи по железнодорожным мостам с изоляцией, сечение 140х200 мм, длина 2000 мм | шт
59.1.25.03-3320 | Секция уширенная кабельных желобов металлических для прокладки кабелей СЦБ и связи по железнодорожным мостам с изоляцией, сечение 140х300 мм, длина 2000 мм | шт
25.11.23.119.59.1.25.03-3320-000 | Секция уширенная кабельных желобов металлических для прокладки кабелей СЦБ и связи по железнодорожным мостам с изоляцией, сечение 140х300 мм, длина 2000 мм | шт
59.1.25.03-3321 | Секция уширенная кабельных желобов металлических для прокладки кабелей СЦБ и связи по железнодорожным мостам с изоляцией, сечение 140х400 мм, длина 2000 мм | шт
25.11.23.119.59.1.25.03-3321-000 | Секция уширенная кабельных желобов металлических для прокладки кабелей СЦБ и связи по железнодорожным мостам с изоляцией, сечение 140х400 мм, длина 2000 мм | шт
59.1.25.03-3322 | Секция уширенная кабельных желобов металлических для прокладки кабелей СЦБ и связи по железнодорожным мостам с изоляцией, сечение 200х300 мм, длина 2000 мм | шт
25.11.23.119.59.1.25.03-3322-000 | Секция уширенная кабельных желобов металлических для прокладки кабелей СЦБ и связи по железнодорожным мостам с изоляцией, сечение 200х300 мм, длина 2000 мм | шт
59.1.25.03-3323 | Секция уширенная кабельных желобов металлических для прокладки кабелей СЦБ и связи по железнодорожным мостам с изоляцией, сечение 200х400 мм, длина 2000 мм | шт
25.11.23.119.59.1.25.03-3323-000 | Секция уширенная кабельных желобов металлических для прокладки кабелей СЦБ и связи по железнодорожным мостам с изоляцией, сечение 200х400 мм, длина 2000 мм | шт
59.1.25.03-3324 | Ригель жестких поперечин для контактной сети железнодорожного транспорта без освещения РЦ 100-2-17,715 | шт
25.11.23.111.59.1.25.03-3324-000 | Ригель жестких поперечин для контактной сети железнодорожного транспорта без освещения РЦ 100-2-17,715 | шт
59.1.25.03-3325 | Ригель жестких поперечин для контактной сети железнодорожного транспорта без освещения РЦ 100-2-18,515 | шт
25.11.23.111.59.1.25.03-3325-000 | Ригель жестких поперечин для контактной сети железнодорожного транспорта без освещения РЦ 100-2-18,515 | шт
59.1.25.03-3326 | Ригель жестких поперечин для контактной сети железнодорожного транспорта без освещения РЦ 100-2-19,315 | шт
25.11.23.111.59.1.25.03-3326-000 | Ригель жестких поперечин для контактной сети железнодорожного транспорта без освещения РЦ 100-2-19,315 | шт
59.1.25.03-3327 | Ригель жестких поперечин для контактной сети железнодорожного транспорта без освещения РЦ 100-2-20,915 | шт
25.11.23.111.59.1.25.03-3327-000 | Ригель жестких поперечин для контактной сети железнодорожного транспорта без освещения РЦ 100-2-20,915 | шт
59.1.25.03-3328 | Ригель жестких поперечин для контактной сети железнодорожного транспорта без освещения РЦ 100-2-21,715 | шт
25.11.23.111.59.1.25.03-3328-000 | Ригель жестких поперечин для контактной сети железнодорожного транспорта без освещения РЦ 100-2-21,715 | шт
59.1.25.03-3329 | Ригель жестких поперечин для контактной сети железнодорожного транспорта без освещения РЦ 100-2-22,515 | шт
25.11.23.111.59.1.25.03-3329-000 | Ригель жестких поперечин для контактной сети железнодорожного транспорта без освещения РЦ 100-2-22,515 | шт
59.1.25.03-3330 | Ригель жестких поперечин для контактной сети железнодорожного транспорта без освещения РЦ 140-2-17,715 | шт
25.11.23.111.59.1.25.03-3330-000 | Ригель жестких поперечин для контактной сети железнодорожного транспорта без освещения РЦ 140-2-17,715 | шт
59.1.25.03-3331 | Ригель жестких поперечин для контактной сети железнодорожного транспорта без освещения РЦ 140-2-18,515 | шт
25.11.23.111.59.1.25.03-3331-000 | Ригель жестких поперечин для контактной сети железнодорожного транспорта без освещения РЦ 140-2-18,515 | шт
59.1.25.03-3332 | Ригель жестких поперечин для контактной сети железнодорожного транспорта без освещения РЦ 140-2-19,315 | шт
25.11.23.111.59.1.25.03-3332-000 | Ригель жестких поперечин для контактной сети железнодорожного транспорта без освещения РЦ 140-2-19,315 | шт
59.1.25.03-3333 | Ригель жестких поперечин для контактной сети железнодорожного транспорта без освещения РЦ 140-2-20,115 | шт
25.11.23.111.59.1.25.03-3333-000 | Ригель жестких поперечин для контактной сети железнодорожного транспорта без освещения РЦ 140-2-20,115 | шт
59.1.25.03-3334 | Ригель жестких поперечин для контактной сети железнодорожного транспорта без освещения РЦ 140-2-20,915 | шт
25.11.23.111.59.1.25.03-3334-000 | Ригель жестких поперечин для контактной сети железнодорожного транспорта без освещения РЦ 140-2-20,915 | шт
59.1.25.03-3335 | Ригель жестких поперечин для контактной сети железнодорожного транспорта без освещения РЦ 140-2-21,715 | шт
25.11.23.111.59.1.25.03-3335-000 | Ригель жестких поперечин для контактной сети железнодорожного транспорта без освещения РЦ 140-2-21,715 | шт
59.1.25.03-3336 | Ригель жестких поперечин для контактной сети железнодорожного транспорта без освещения РЦ 140-2-22,515 | шт
25.11.23.111.59.1.25.03-3336-000 | Ригель жестких поперечин для контактной сети железнодорожного транспорта без освещения РЦ 140-2-22,515 | шт
59.1.25.03-3337 | Ригель жестких поперечин для контактной сети железнодорожного транспорта без освещения РЦ 180-2-12,915 | шт
25.11.23.111.59.1.25.03-3337-000 | Ригель жестких поперечин для контактной сети железнодорожного транспорта без освещения РЦ 180-2-12,915 | шт
59.1.25.03-3338 | Ригель жестких поперечин для контактной сети железнодорожного транспорта без освещения РЦ 180-2-13,715 | шт
25.11.23.111.59.1.25.03-3338-000 | Ригель жестких поперечин для контактной сети железнодорожного транспорта без освещения РЦ 180-2-13,715 | шт
59.1.25.03-3339 | Ригель жестких поперечин для контактной сети железнодорожного транспорта без освещения РЦ 180-2-14,515 | шт
25.11.23.111.59.1.25.03-3339-000 | Ригель жестких поперечин для контактной сети железнодорожного транспорта без освещения РЦ 180-2-14,515 | шт
59.1.25.03-3340 | Ригель жестких поперечин для контактной сети железнодорожного транспорта без освещения РЦ 180-2-15,315 | шт
25.11.23.111.59.1.25.03-3340-000 | Ригель жестких поперечин для контактной сети железнодорожного транспорта без освещения РЦ 180-2-15,315 | шт
59.1.25.03-3341 | Ригель жестких поперечин для контактной сети железнодорожного транспорта без освещения РЦ 180-2-16,115 | шт
25.11.23.111.59.1.25.03-3341-000 | Ригель жестких поперечин для контактной сети железнодорожного транспорта без освещения РЦ 180-2-16,115 | шт
59.1.25.03-3342 | Ригель жестких поперечин для контактной сети железнодорожного транспорта без освещения РЦ 180-2-16,915 | шт
25.11.23.111.59.1.25.03-3342-000 | Ригель жестких поперечин для контактной сети железнодорожного транспорта без освещения РЦ 180-2-16,915 | шт
59.1.25.03-3343 | Ригель жестких поперечин для контактной сети железнодорожного транспорта без освещения РЦ 180-2-17,715 | шт
25.11.23.111.59.1.25.03-3343-000 | Ригель жестких поперечин для контактной сети железнодорожного транспорта без освещения РЦ 180-2-17,715 | шт
59.1.25.03-3344 | Ригель жестких поперечин для контактной сети железнодорожного транспорта без освещения РЦ 180-2-18,515 | шт
25.11.23.111.59.1.25.03-3344-000 | Ригель жестких поперечин для контактной сети железнодорожного транспорта без освещения РЦ 180-2-18,515 | шт
59.1.25.03-3345 | Ригель жестких поперечин для контактной сети железнодорожного транспорта без освещения РЦ 180-2-19,315 | шт
25.11.23.111.59.1.25.03-3345-000 | Ригель жестких поперечин для контактной сети железнодорожного транспорта без освещения РЦ 180-2-19,315 | шт
59.1.25.03-3346 | Ригель жестких поперечин для контактной сети железнодорожного транспорта без освещения РЦ 180-2-20,115 | шт
25.11.23.111.59.1.25.03-3346-000 | Ригель жестких поперечин для контактной сети железнодорожного транспорта без освещения РЦ 180-2-20,115 | шт
59.1.25.03-3347 | Ригель жестких поперечин для контактной сети железнодорожного транспорта без освещения РЦ 180-2-20,915 | шт
25.11.23.111.59.1.25.03-3347-000 | Ригель жестких поперечин для контактной сети железнодорожного транспорта без освещения РЦ 180-2-20,915 | шт
59.1.25.03-3348 | Ригель жестких поперечин для контактной сети железнодорожного транспорта без освещения РЦ 180-2-21,715 | шт
25.11.23.111.59.1.25.03-3348-000 | Ригель жестких поперечин для контактной сети железнодорожного транспорта без освещения РЦ 180-2-21,715 | шт
59.1.25.03-3349 | Ригель жестких поперечин для контактной сети железнодорожного транспорта без освещения РЦ 180-2-22,515 | шт
25.11.23.111.59.1.25.03-3349-000 | Ригель жестких поперечин для контактной сети железнодорожного транспорта без освещения РЦ 180-2-22,515 | шт
59.1.25.03-3350 | Ригель жестких поперечин для контактной сети железнодорожного транспорта без освещения РЦ 180-3-22,760 | шт
25.11.23.111.59.1.25.03-3350-000 | Ригель жестких поперечин для контактной сети железнодорожного транспорта без освещения РЦ 180-3-22,760 | шт
59.1.25.03-3351 | Ригель жестких поперечин для контактной сети железнодорожного транспорта без освещения РЦ 180-3-24,010 | шт
25.11.23.111.59.1.25.03-3351-000 | Ригель жестких поперечин для контактной сети железнодорожного транспорта без освещения РЦ 180-3-24,010 | шт
59.1.25.03-3352 | Ригель жестких поперечин для контактной сети железнодорожного транспорта без освещения РЦ 180-3-25,260 | шт
25.11.23.111.59.1.25.03-3352-000 | Ригель жестких поперечин для контактной сети железнодорожного транспорта без освещения РЦ 180-3-25,260 | шт
59.1.25.03-3353 | Ригель жестких поперечин для контактной сети железнодорожного транспорта без освещения РЦ 180-3-26,510 | шт
25.11.23.111.59.1.25.03-3353-000 | Ригель жестких поперечин для контактной сети железнодорожного транспорта без освещения РЦ 180-3-26,510 | шт
59.1.25.03-3354 | Ригель жестких поперечин для контактной сети железнодорожного транспорта без освещения РЦ 180-3-27,760 | шт
25.11.23.111.59.1.25.03-3354-000 | Ригель жестких поперечин для контактной сети железнодорожного транспорта без освещения РЦ 180-3-27,760 | шт
59.1.25.03-3355 | Ригель жестких поперечин для контактной сети железнодорожного транспорта без освещения РЦ 180-3-29,010 | шт
25.11.23.111.59.1.25.03-3355-000 | Ригель жестких поперечин для контактной сети железнодорожного транспорта без освещения РЦ 180-3-29,010 | шт
59.1.25.03-3356 | Ригель жестких поперечин для контактной сети железнодорожного транспорта без освещения РЦ 180-3-30,260 | шт
25.11.23.111.59.1.25.03-3356-000 | Ригель жестких поперечин для контактной сети железнодорожного транспорта без освещения РЦ 180-3-30,260 | шт
59.1.25.03-3357 | Ригель жестких поперечин для контактной сети железнодорожного транспорта без освещения РЦ 200-2-17,715 | шт
25.11.23.111.59.1.25.03-3357-000 | Ригель жестких поперечин для контактной сети железнодорожного транспорта без освещения РЦ 200-2-17,715 | шт
59.1.25.03-3358 | Ригель жестких поперечин для контактной сети железнодорожного транспорта без освещения РЦ 200-2-19,135 | шт
25.11.23.111.59.1.25.03-3358-000 | Ригель жестких поперечин для контактной сети железнодорожного транспорта без освещения РЦ 200-2-19,135 | шт
59.1.25.03-3359 | Ригель жестких поперечин для контактной сети железнодорожного транспорта без освещения РЦ 200-2-20,115 | шт
25.11.23.111.59.1.25.03-3359-000 | Ригель жестких поперечин для контактной сети железнодорожного транспорта без освещения РЦ 200-2-20,115 | шт
59.1.25.03-3360 | Ригель жестких поперечин для контактной сети железнодорожного транспорта без освещения РЦ 200-2-20,915 | шт
25.11.23.111.59.1.25.03-3360-000 | Ригель жестких поперечин для контактной сети железнодорожного транспорта без освещения РЦ 200-2-20,915 | шт
59.1.25.03-3361 | Ригель жестких поперечин для контактной сети железнодорожного транспорта без освещения РЦ 200-2-21,715 | шт
25.11.23.111.59.1.25.03-3361-000 | Ригель жестких поперечин для контактной сети железнодорожного транспорта без освещения РЦ 200-2-21,715 | шт
59.1.25.03-3362 | Ригель жестких поперечин для контактной сети железнодорожного транспорта без освещения РЦ 200-2-22,515 | шт
25.11.23.111.59.1.25.03-3362-000 | Ригель жестких поперечин для контактной сети железнодорожного транспорта без освещения РЦ 200-2-22,515 | шт
59.1.25.03-3363 | Ригель жестких поперечин для контактной сети железнодорожного транспорта без освещения РЦ 220-4-30,260 | шт
25.11.23.111.59.1.25.03-3363-000 | Ригель жестких поперечин для контактной сети железнодорожного транспорта без освещения РЦ 220-4-30,260 | шт
59.1.25.03-3364 | Ригель жестких поперечин для контактной сети железнодорожного транспорта без освещения РЦ 220-4-31,510 | шт
25.11.23.111.59.1.25.03-3364-000 | Ригель жестких поперечин для контактной сети железнодорожного транспорта без освещения РЦ 220-4-31,510 | шт
59.1.25.03-3365 | Ригель жестких поперечин для контактной сети железнодорожного транспорта без освещения РЦ 220-4-32,760 | шт
25.11.23.111.59.1.25.03-3365-000 | Ригель жестких поперечин для контактной сети железнодорожного транспорта без освещения РЦ 220-4-32,760 | шт
59.1.25.03-3366 | Ригель жестких поперечин для контактной сети железнодорожного транспорта без освещения РЦ 220-4-34,010 | шт
25.11.23.111.59.1.25.03-3366-000 | Ригель жестких поперечин для контактной сети железнодорожного транспорта без освещения РЦ 220-4-34,010 | шт
59.1.25.03-3367 | Ригель жестких поперечин для контактной сети железнодорожного транспорта без освещения РЦ 280-5-34,165 | шт
25.11.23.111.59.1.25.03-3367-000 | Ригель жестких поперечин для контактной сети железнодорожного транспорта без освещения РЦ 280-5-34,165 | шт
59.1.25.03-3368 | Ригель жестких поперечин для контактной сети железнодорожного транспорта без освещения РЦ 280-5-35,415 | шт
25.11.23.111.59.1.25.03-3368-000 | Ригель жестких поперечин для контактной сети железнодорожного транспорта без освещения РЦ 280-5-35,415 | шт
59.1.25.03-3369 | Ригель жестких поперечин для контактной сети железнодорожного транспорта без освещения РЦ 280-5-36,665 | шт
25.11.23.111.59.1.25.03-3369-000 | Ригель жестких поперечин для контактной сети железнодорожного транспорта без освещения РЦ 280-5-36,665 | шт
59.1.25.03-3370 | Ригель жестких поперечин для контактной сети железнодорожного транспорта без освещения РЦ 280-5-37,915 | шт
25.11.23.111.59.1.25.03-3370-000 | Ригель жестких поперечин для контактной сети железнодорожного транспорта без освещения РЦ 280-5-37,915 | шт
59.1.25.03-3371 | Ригель жестких поперечин для контактной сети железнодорожного транспорта без освещения РЦ 280-5-39,165 | шт
25.11.23.111.59.1.25.03-3371-000 | Ригель жестких поперечин для контактной сети железнодорожного транспорта без освещения РЦ 280-5-39,165 | шт
59.1.25.03-3372 | Ригель жестких поперечин для контактной сети железнодорожного транспорта без освещения РЦ 290-3-22,760 | шт
25.11.23.111.59.1.25.03-3372-000 | Ригель жестких поперечин для контактной сети железнодорожного транспорта без освещения РЦ 290-3-22,760 | шт
59.1.25.03-3373 | Ригель жестких поперечин для контактной сети железнодорожного транспорта без освещения РЦ 290-3-24,010 | шт
25.11.23.111.59.1.25.03-3373-000 | Ригель жестких поперечин для контактной сети железнодорожного транспорта без освещения РЦ 290-3-24,010 | шт
59.1.25.03-3374 | Ригель жестких поперечин для контактной сети железнодорожного транспорта без освещения РЦ 290-3-25,260 | шт
25.11.23.111.59.1.25.03-3374-000 | Ригель жестких поперечин для контактной сети железнодорожного транспорта без освещения РЦ 290-3-25,260 | шт
59.1.25.03-3375 | Ригель жестких поперечин для контактной сети железнодорожного транспорта без освещения РЦ 290-3-26,510 | шт
25.11.23.111.59.1.25.03-3375-000 | Ригель жестких поперечин для контактной сети железнодорожного транспорта без освещения РЦ 290-3-26,510 | шт
59.1.25.03-3376 | Ригель жестких поперечин для контактной сети железнодорожного транспорта без освещения РЦ 290-3-27,760 | шт
25.11.23.111.59.1.25.03-3376-000 | Ригель жестких поперечин для контактной сети железнодорожного транспорта без освещения РЦ 290-3-27,760 | шт
59.1.25.03-3377 | Ригель жестких поперечин для контактной сети железнодорожного транспорта без освещения РЦ 290-3-29,010 | шт
25.11.23.111.59.1.25.03-3377-000 | Ригель жестких поперечин для контактной сети железнодорожного транспорта без освещения РЦ 290-3-29,010 | шт
59.1.25.03-3378 | Ригель жестких поперечин для контактной сети железнодорожного транспорта без освещения РЦ 290-3-30,260 | шт
25.11.23.111.59.1.25.03-3378-000 | Ригель жестких поперечин для контактной сети железнодорожного транспорта без освещения РЦ 290-3-30,260 | шт
59.1.25.03-3379 | Ригель жестких поперечин для контактной сети железнодорожного транспорта без освещения РЦ 320-4-30,260 | шт
25.11.23.111.59.1.25.03-3379-000 | Ригель жестких поперечин для контактной сети железнодорожного транспорта без освещения РЦ 320-4-30,260 | шт
59.1.25.03-3380 | Ригель жестких поперечин для контактной сети железнодорожного транспорта без освещения РЦ 320-4-31,510 | шт
25.11.23.111.59.1.25.03-3380-000 | Ригель жестких поперечин для контактной сети железнодорожного транспорта без освещения РЦ 320-4-31,510 | шт
59.1.25.03-3381 | Ригель жестких поперечин для контактной сети железнодорожного транспорта без освещения РЦ 320-4-32,760 | шт
25.11.23.111.59.1.25.03-3381-000 | Ригель жестких поперечин для контактной сети железнодорожного транспорта без освещения РЦ 320-4-32,760 | шт
59.1.25.03-3382 | Ригель жестких поперечин для контактной сети железнодорожного транспорта без освещения РЦ 380-3-22,760 | шт
25.11.23.111.59.1.25.03-3382-000 | Ригель жестких поперечин для контактной сети железнодорожного транспорта без освещения РЦ 380-3-22,760 | шт
59.1.25.03-3383 | Ригель жестких поперечин для контактной сети железнодорожного транспорта без освещения РЦ 380-3-24,010 | шт
25.11.23.111.59.1.25.03-3383-000 | Ригель жестких поперечин для контактной сети железнодорожного транспорта без освещения РЦ 380-3-24,010 | шт
59.1.25.03-3384 | Ригель жестких поперечин для контактной сети железнодорожного транспорта без освещения РЦ 380-3-25,260 | шт
25.11.23.111.59.1.25.03-3384-000 | Ригель жестких поперечин для контактной сети железнодорожного транспорта без освещения РЦ 380-3-25,260 | шт
59.1.25.03-3385 | Ригель жестких поперечин для контактной сети железнодорожного транспорта без освещения РЦ 380-3-26,510 | шт
25.11.23.111.59.1.25.03-3385-000 | Ригель жестких поперечин для контактной сети железнодорожного транспорта без освещения РЦ 380-3-26,510 | шт
59.1.25.03-3386 | Ригель жестких поперечин для контактной сети железнодорожного транспорта без освещения РЦ 380-3-27,760 | шт
25.11.23.111.59.1.25.03-3386-000 | Ригель жестких поперечин для контактной сети железнодорожного транспорта без освещения РЦ 380-3-27,760 | шт
59.1.25.03-3387 | Ригель жестких поперечин для контактной сети железнодорожного транспорта без освещения РЦ 380-3-29,010 | шт
25.11.23.111.59.1.25.03-3387-000 | Ригель жестких поперечин для контактной сети железнодорожного транспорта без освещения РЦ 380-3-29,010 | шт
59.1.25.03-3388 | Ригель жестких поперечин для контактной сети железнодорожного транспорта без освещения РЦ 380-3-30,260 | шт
25.11.23.111.59.1.25.03-3388-000 | Ригель жестких поперечин для контактной сети железнодорожного транспорта без освещения РЦ 380-3-30,260 | шт
59.1.25.03-3389 | Ригель жестких поперечин для контактной сети железнодорожного транспорта без освещения РЦ 400-6-40,415 | шт
25.11.23.111.59.1.25.03-3389-000 | Ригель жестких поперечин для контактной сети железнодорожного транспорта без освещения РЦ 400-6-40,415 | шт
59.1.25.03-3390 | Ригель жестких поперечин для контактной сети железнодорожного транспорта без освещения РЦ 400-6-41,665 | шт
25.11.23.111.59.1.25.03-3390-000 | Ригель жестких поперечин для контактной сети железнодорожного транспорта без освещения РЦ 400-6-41,665 | шт
59.1.25.03-3391 | Ригель жестких поперечин для контактной сети железнодорожного транспорта без освещения РЦ 400-6-42,915 | шт
25.11.23.111.59.1.25.03-3391-000 | Ригель жестких поперечин для контактной сети железнодорожного транспорта без освещения РЦ 400-6-42,915 | шт
59.1.25.03-3392 | Ригель жестких поперечин для контактной сети железнодорожного транспорта без освещения РЦ 400-6-44,165 | шт
25.11.23.111.59.1.25.03-3392-000 | Ригель жестких поперечин для контактной сети железнодорожного транспорта без освещения РЦ 400-6-44,165 | шт
59.1.25.03-3393 | Ригель жестких поперечин для контактной сети железнодорожного транспорта без освещения РЦ 410-5-34,165 | шт
25.11.23.111.59.1.25.03-3393-000 | Ригель жестких поперечин для контактной сети железнодорожного транспорта без освещения РЦ 410-5-34,165 | шт
59.1.25.03-3394 | Ригель жестких поперечин для контактной сети железнодорожного транспорта без освещения РЦ 410-5-35,415 | шт
25.11.23.111.59.1.25.03-3394-000 | Ригель жестких поперечин для контактной сети железнодорожного транспорта без освещения РЦ 410-5-35,415 | шт
59.1.25.03-3395 | Ригель жестких поперечин для контактной сети железнодорожного транспорта без освещения РЦ 410-5-36,665 | шт
25.11.23.111.59.1.25.03-3395-000 | Ригель жестких поперечин для контактной сети железнодорожного транспорта без освещения РЦ 410-5-36,665 | шт
59.1.25.03-3396 | Ригель жестких поперечин для контактной сети железнодорожного транспорта без освещения РЦ 410-5-37,915 | шт
25.11.23.111.59.1.25.03-3396-000 | Ригель жестких поперечин для контактной сети железнодорожного транспорта без освещения РЦ 410-5-37,915 | шт
59.1.25.03-3397 | Ригель жестких поперечин для контактной сети железнодорожного транспорта без освещения РЦ 410-5-39,165 | шт
25.11.23.111.59.1.25.03-3397-000 | Ригель жестких поперечин для контактной сети железнодорожного транспорта без освещения РЦ 410-5-39,165 | шт
59.1.25.03-3398 | Ригель жестких поперечин для контактной сети железнодорожного транспорта без освещения РЦ 440-4-30,260 | шт
25.11.23.111.59.1.25.03-3398-000 | Ригель жестких поперечин для контактной сети железнодорожного транспорта без освещения РЦ 440-4-30,260 | шт
59.1.25.03-3399 | Ригель жестких поперечин для контактной сети железнодорожного транспорта без освещения РЦ 440-4-31,510 | шт
25.11.23.111.59.1.25.03-3399-000 | Ригель жестких поперечин для контактной сети железнодорожного транспорта без освещения РЦ 440-4-31,510 | шт
59.1.25.03-3400 | Ригель жестких поперечин для контактной сети железнодорожного транспорта без освещения РЦ 440-4-32,760 | шт
25.11.23.111.59.1.25.03-3400-000 | Ригель жестких поперечин для контактной сети железнодорожного транспорта без освещения РЦ 440-4-32,760 | шт
59.1.25.03-3401 | Ригель жестких поперечин для контактной сети железнодорожного транспорта без освещения РЦ 440-4-34,010 | шт
25.11.23.111.59.1.25.03-3401-000 | Ригель жестких поперечин для контактной сети железнодорожного транспорта без освещения РЦ 440-4-34,010 | шт
59.1.25.03-3402 | Ригель жестких поперечин для контактной сети железнодорожного транспорта без освещения РЦ 570-5-34,165 | шт
25.11.23.111.59.1.25.03-3402-000 | Ригель жестких поперечин для контактной сети железнодорожного транспорта без освещения РЦ 570-5-34,165 | шт
59.1.25.03-3403 | Ригель жестких поперечин для контактной сети железнодорожного транспорта без освещения РЦ 570-5-35,415 | шт
25.11.23.111.59.1.25.03-3403-000 | Ригель жестких поперечин для контактной сети железнодорожного транспорта без освещения РЦ 570-5-35,415 | шт
59.1.25.03-3404 | Ригель жестких поперечин для контактной сети железнодорожного транспорта без освещения РЦ 570-5-36,665 | шт
25.11.23.111.59.1.25.03-3404-000 | Ригель жестких поперечин для контактной сети железнодорожного транспорта без освещения РЦ 570-5-36,665 | шт
59.1.25.03-3405 | Ригель жестких поперечин для контактной сети железнодорожного транспорта без освещения РЦ 570-5-37,915 | шт
25.11.23.111.59.1.25.03-3405-000 | Ригель жестких поперечин для контактной сети железнодорожного транспорта без освещения РЦ 570-5-37,915 | шт
59.1.25.03-3406 | Ригель жестких поперечин для контактной сети железнодорожного транспорта без освещения РЦ 570-5-39,165 | шт
25.11.23.111.59.1.25.03-3406-000 | Ригель жестких поперечин для контактной сети железнодорожного транспорта без освещения РЦ 570-5-39,165 | шт
59.1.25.03-3407 | Ригель жестких поперечин для контактной сети железнодорожного транспорта без освещения РЦ 570-6-40,415 | шт
25.11.23.111.59.1.25.03-3407-000 | Ригель жестких поперечин для контактной сети железнодорожного транспорта без освещения РЦ 570-6-40,415 | шт
59.1.25.03-3408 | Ригель жестких поперечин для контактной сети железнодорожного транспорта без освещения РЦ 570-6-41,665 | шт
25.11.23.111.59.1.25.03-3408-000 | Ригель жестких поперечин для контактной сети железнодорожного транспорта без освещения РЦ 570-6-41,665 | шт
59.1.25.03-3409 | Ригель жестких поперечин для контактной сети железнодорожного транспорта без освещения РЦ 570-6-42,915 | шт
25.11.23.111.59.1.25.03-3409-000 | Ригель жестких поперечин для контактной сети железнодорожного транспорта без освещения РЦ 570-6-42,915 | шт
59.1.25.03-3410 | Ригель жестких поперечин для контактной сети железнодорожного транспорта без освещения РЦ 730-6-40,415 | шт
25.11.23.111.59.1.25.03-3410-000 | Ригель жестких поперечин для контактной сети железнодорожного транспорта без освещения РЦ 730-6-40,415 | шт
59.1.25.03-3411 | Ригель жестких поперечин для контактной сети железнодорожного транспорта без освещения РЦ 730-6-41,665 | шт
25.11.23.111.59.1.25.03-3411-000 | Ригель жестких поперечин для контактной сети железнодорожного транспорта без освещения РЦ 730-6-41,665 | шт
59.1.25.03-3412 | Ригель жестких поперечин для контактной сети железнодорожного транспорта без освещения РЦ 730-6-42,915 | шт
25.11.23.111.59.1.25.03-3412-000 | Ригель жестких поперечин для контактной сети железнодорожного транспорта без освещения РЦ 730-6-42,915 | шт
59.1.25.03-3413 | Ригель жестких поперечин для контактной сети железнодорожного транспорта без освещения РЦ 730-6-44,165 | шт
25.11.23.111.59.1.25.03-3413-000 | Ригель жестких поперечин для контактной сети железнодорожного транспорта без освещения РЦ 730-6-44,165 | шт
59.1.25.03-3414 | Ригель жестких поперечин для контактной сети железнодорожного транспорта с освещением ОРЦ 190-3-22,760 | шт
25.11.23.111.59.1.25.03-3414-000 | Ригель жестких поперечин для контактной сети железнодорожного транспорта с освещением ОРЦ 190-3-22,760 | шт
59.1.25.03-3415 | Ригель жестких поперечин для контактной сети железнодорожного транспорта с освещением ОРЦ 190-3-24,010 | шт
25.11.23.111.59.1.25.03-3415-000 | Ригель жестких поперечин для контактной сети железнодорожного транспорта с освещением ОРЦ 190-3-24,010 | шт
59.1.25.03-3416 | Ригель жестких поперечин для контактной сети железнодорожного транспорта с освещением ОРЦ 190-3-25,260 | шт
25.11.23.111.59.1.25.03-3416-000 | Ригель жестких поперечин для контактной сети железнодорожного транспорта с освещением ОРЦ 190-3-25,260 | шт
59.1.25.03-3417 | Ригель жестких поперечин для контактной сети железнодорожного транспорта с освещением ОРЦ 190-3-26,510 | шт
25.11.23.111.59.1.25.03-3417-000 | Ригель жестких поперечин для контактной сети железнодорожного транспорта с освещением ОРЦ 190-3-26,510 | шт
59.1.25.03-3418 | Ригель жестких поперечин для контактной сети железнодорожного транспорта с освещением ОРЦ 190-3-27,760 | шт
25.11.23.111.59.1.25.03-3418-000 | Ригель жестких поперечин для контактной сети железнодорожного транспорта с освещением ОРЦ 190-3-27,760 | шт
59.1.25.03-3419 | Ригель жестких поперечин для контактной сети железнодорожного транспорта с освещением ОРЦ 190-3-29,010 | шт
25.11.23.111.59.1.25.03-3419-000 | Ригель жестких поперечин для контактной сети железнодорожного транспорта с освещением ОРЦ 190-3-29,010 | шт
59.1.25.03-3420 | Ригель жестких поперечин для контактной сети железнодорожного транспорта с освещением ОРЦ 190-3-30,260 | шт
25.11.23.111.59.1.25.03-3420-000 | Ригель жестких поперечин для контактной сети железнодорожного транспорта с освещением ОРЦ 190-3-30,260 | шт
59.1.25.03-3421 | Ригель жестких поперечин для контактной сети железнодорожного транспорта с освещением ОРЦ 220-4-30,260 | шт
25.11.23.111.59.1.25.03-3421-000 | Ригель жестких поперечин для контактной сети железнодорожного транспорта с освещением ОРЦ 220-4-30,260 | шт
59.1.25.03-3422 | Ригель жестких поперечин для контактной сети железнодорожного транспорта с освещением ОРЦ 220-4-31,510 | шт
25.11.23.111.59.1.25.03-3422-000 | Ригель жестких поперечин для контактной сети железнодорожного транспорта с освещением ОРЦ 220-4-31,510 | шт
59.1.25.03-3423 | Ригель жестких поперечин для контактной сети железнодорожного транспорта с освещением ОРЦ 220-4-32,760 | шт
25.11.23.111.59.1.25.03-3423-000 | Ригель жестких поперечин для контактной сети железнодорожного транспорта с освещением ОРЦ 220-4-32,760 | шт
59.1.25.03-3424 | Ригель жестких поперечин для контактной сети железнодорожного транспорта с освещением ОРЦ 220-4-34,010 | шт
25.11.23.111.59.1.25.03-3424-000 | Ригель жестких поперечин для контактной сети железнодорожного транспорта с освещением ОРЦ 220-4-34,010 | шт
59.1.25.03-3425 | Ригель жестких поперечин для контактной сети железнодорожного транспорта с освещением ОРЦ 290-3-22,760 | шт
25.11.23.111.59.1.25.03-3425-000 | Ригель жестких поперечин для контактной сети железнодорожного транспорта с освещением ОРЦ 290-3-22,760 | шт
59.1.25.03-3426 | Ригель жестких поперечин для контактной сети железнодорожного транспорта с освещением ОРЦ 290-3-24,010 | шт
25.11.23.111.59.1.25.03-3426-000 | Ригель жестких поперечин для контактной сети железнодорожного транспорта с освещением ОРЦ 290-3-24,010 | шт
59.1.25.03-3427 | Ригель жестких поперечин для контактной сети железнодорожного транспорта с освещением ОРЦ 290-3-25,260 | шт
25.11.23.111.59.1.25.03-3427-000 | Ригель жестких поперечин для контактной сети железнодорожного транспорта с освещением ОРЦ 290-3-25,260 | шт
59.1.25.03-3428 | Ригель жестких поперечин для контактной сети железнодорожного транспорта с освещением ОРЦ 290-3-26,510 | шт
25.11.23.111.59.1.25.03-3428-000 | Ригель жестких поперечин для контактной сети железнодорожного транспорта с освещением ОРЦ 290-3-26,510 | шт
59.1.25.03-3429 | Ригель жестких поперечин для контактной сети железнодорожного транспорта с освещением ОРЦ 290-3-27,760 | шт
25.11.23.111.59.1.25.03-3429-000 | Ригель жестких поперечин для контактной сети железнодорожного транспорта с освещением ОРЦ 290-3-27,760 | шт
59.1.25.03-3430 | Ригель жестких поперечин для контактной сети железнодорожного транспорта с освещением ОРЦ 290-3-29,010 | шт
25.11.23.111.59.1.25.03-3430-000 | Ригель жестких поперечин для контактной сети железнодорожного транспорта с освещением ОРЦ 290-3-29,010 | шт
59.1.25.03-3431 | Ригель жестких поперечин для контактной сети железнодорожного транспорта с освещением ОРЦ 290-3-30,260 | шт
25.11.23.111.59.1.25.03-3431-000 | Ригель жестких поперечин для контактной сети железнодорожного транспорта с освещением ОРЦ 290-3-30,260 | шт
59.1.25.03-3432 | Ригель жестких поперечин для контактной сети железнодорожного транспорта с освещением ОРЦ 290-5-34,165 | шт
25.11.23.111.59.1.25.03-3432-000 | Ригель жестких поперечин для контактной сети железнодорожного транспорта с освещением ОРЦ 290-5-34,165 | шт
59.1.25.03-3433 | Ригель жестких поперечин для контактной сети железнодорожного транспорта с освещением ОРЦ 290-5-35,415 | шт
25.11.23.111.59.1.25.03-3433-000 | Ригель жестких поперечин для контактной сети железнодорожного транспорта с освещением ОРЦ 290-5-35,415 | шт
59.1.25.03-3434 | Ригель жестких поперечин для контактной сети железнодорожного транспорта с освещением ОРЦ 290-5-36,665 | шт
25.11.23.111.59.1.25.03-3434-000 | Ригель жестких поперечин для контактной сети железнодорожного транспорта с освещением ОРЦ 290-5-36,665 | шт
59.1.25.03-3435 | Ригель жестких поперечин для контактной сети железнодорожного транспорта с освещением ОРЦ 290-5-37,915 | шт
25.11.23.111.59.1.25.03-3435-000 | Ригель жестких поперечин для контактной сети железнодорожного транспорта с освещением ОРЦ 290-5-37,915 | шт
59.1.25.03-3436 | Ригель жестких поперечин для контактной сети железнодорожного транспорта с освещением ОРЦ 290-5-39,165 | шт
25.11.23.111.59.1.25.03-3436-000 | Ригель жестких поперечин для контактной сети железнодорожного транспорта с освещением ОРЦ 290-5-39,165 | шт
59.1.25.03-3437 | Ригель жестких поперечин для контактной сети железнодорожного транспорта с освещением ОРЦ 320-4-30,260 | шт
25.11.23.111.59.1.25.03-3437-000 | Ригель жестких поперечин для контактной сети железнодорожного транспорта с освещением ОРЦ 320-4-30,260 | шт
59.1.25.03-3438 | Ригель жестких поперечин для контактной сети железнодорожного транспорта с освещением ОРЦ 320-4-31,510 | шт
25.11.23.111.59.1.25.03-3438-000 | Ригель жестких поперечин для контактной сети железнодорожного транспорта с освещением ОРЦ 320-4-31,510 | шт
59.1.25.03-3439 | Ригель жестких поперечин для контактной сети железнодорожного транспорта с освещением ОРЦ 320-4-32,760 | шт
25.11.23.111.59.1.25.03-3439-000 | Ригель жестких поперечин для контактной сети железнодорожного транспорта с освещением ОРЦ 320-4-32,760 | шт
59.1.25.03-3440 | Ригель жестких поперечин для контактной сети железнодорожного транспорта с освещением ОРЦ 320-4-34,010 | шт
25.11.23.111.59.1.25.03-3440-000 | Ригель жестких поперечин для контактной сети железнодорожного транспорта с освещением ОРЦ 320-4-34,010 | шт
59.1.25.03-3441 | Ригель жестких поперечин для контактной сети железнодорожного транспорта с освещением ОРЦ 360-3-22,760 | шт
25.11.23.111.59.1.25.03-3441-000 | Ригель жестких поперечин для контактной сети железнодорожного транспорта с освещением ОРЦ 360-3-22,760 | шт
59.1.25.03-3442 | Ригель жестких поперечин для контактной сети железнодорожного транспорта с освещением ОРЦ 360-3-24,010 | шт
25.11.23.111.59.1.25.03-3442-000 | Ригель жестких поперечин для контактной сети железнодорожного транспорта с освещением ОРЦ 360-3-24,010 | шт
59.1.25.03-3443 | Ригель жестких поперечин для контактной сети железнодорожного транспорта с освещением ОРЦ 360-3-25,260 | шт
25.11.23.111.59.1.25.03-3443-000 | Ригель жестких поперечин для контактной сети железнодорожного транспорта с освещением ОРЦ 360-3-25,260 | шт
59.1.25.03-3444 | Ригель жестких поперечин для контактной сети железнодорожного транспорта с освещением ОРЦ 360-3-26,510 | шт
25.11.23.111.59.1.25.03-3444-000 | Ригель жестких поперечин для контактной сети железнодорожного транспорта с освещением ОРЦ 360-3-26,510 | шт
59.1.25.03-3445 | Ригель жестких поперечин для контактной сети железнодорожного транспорта с освещением ОРЦ 360-3-27,760 | шт
25.11.23.111.59.1.25.03-3445-000 | Ригель жестких поперечин для контактной сети железнодорожного транспорта с освещением ОРЦ 360-3-27,760 | шт
59.1.25.03-3446 | Ригель жестких поперечин для контактной сети железнодорожного транспорта с освещением ОРЦ 360-3-29,010 | шт
25.11.23.111.59.1.25.03-3446-000 | Ригель жестких поперечин для контактной сети железнодорожного транспорта с освещением ОРЦ 360-3-29,010 | шт
59.1.25.03-3447 | Ригель жестких поперечин для контактной сети железнодорожного транспорта с освещением ОРЦ 360-3-30,260 | шт
25.11.23.111.59.1.25.03-3447-000 | Ригель жестких поперечин для контактной сети железнодорожного транспорта с освещением ОРЦ 360-3-30,260 | шт
59.1.25.03-3448 | Ригель жестких поперечин для контактной сети железнодорожного транспорта с освещением ОРЦ 380-3-22,760 | шт
25.11.23.111.59.1.25.03-3448-000 | Ригель жестких поперечин для контактной сети железнодорожного транспорта с освещением ОРЦ 380-3-22,760 | шт
59.1.25.03-3449 | Ригель жестких поперечин для контактной сети железнодорожного транспорта с освещением ОРЦ 380-3-24,010 | шт
25.11.23.111.59.1.25.03-3449-000 | Ригель жестких поперечин для контактной сети железнодорожного транспорта с освещением ОРЦ 380-3-24,010 | шт
59.1.25.03-3450 | Ригель жестких поперечин для контактной сети железнодорожного транспорта с освещением ОРЦ 380-3-25,260 | шт
25.11.23.111.59.1.25.03-3450-000 | Ригель жестких поперечин для контактной сети железнодорожного транспорта с освещением ОРЦ 380-3-25,260 | шт
59.1.25.03-3451 | Ригель жестких поперечин для контактной сети железнодорожного транспорта с освещением ОРЦ 380-3-26,510 | шт
25.11.23.111.59.1.25.03-3451-000 | Ригель жестких поперечин для контактной сети железнодорожного транспорта с освещением ОРЦ 380-3-26,510 | шт
59.1.25.03-3452 | Ригель жестких поперечин для контактной сети железнодорожного транспорта с освещением ОРЦ 380-3-27,760 | шт
25.11.23.111.59.1.25.03-3452-000 | Ригель жестких поперечин для контактной сети железнодорожного транспорта с освещением ОРЦ 380-3-27,760 | шт
59.1.25.03-3453 | Ригель жестких поперечин для контактной сети железнодорожного транспорта с освещением ОРЦ 380-3-29,010 | шт
25.11.23.111.59.1.25.03-3453-000 | Ригель жестких поперечин для контактной сети железнодорожного транспорта с освещением ОРЦ 380-3-29,010 | шт
59.1.25.03-3454 | Ригель жестких поперечин для контактной сети железнодорожного транспорта с освещением ОРЦ 380-3-30,260 | шт
25.11.23.111.59.1.25.03-3454-000 | Ригель жестких поперечин для контактной сети железнодорожного транспорта с освещением ОРЦ 380-3-30,260 | шт
59.1.25.03-3455 | Ригель жестких поперечин для контактной сети железнодорожного транспорта с освещением ОРЦ 380-4-30,260 | шт
25.11.23.111.59.1.25.03-3455-000 | Ригель жестких поперечин для контактной сети железнодорожного транспорта с освещением ОРЦ 380-4-30,260 | шт
59.1.25.03-3456 | Ригель жестких поперечин для контактной сети железнодорожного транспорта с освещением ОРЦ 380-4-31,510 | шт
25.11.23.111.59.1.25.03-3456-000 | Ригель жестких поперечин для контактной сети железнодорожного транспорта с освещением ОРЦ 380-4-31,510 | шт
59.1.25.03-3457 | Ригель жестких поперечин для контактной сети железнодорожного транспорта с освещением ОРЦ 380-4-32,760 | шт
25.11.23.111.59.1.25.03-3457-000 | Ригель жестких поперечин для контактной сети железнодорожного транспорта с освещением ОРЦ 380-4-32,760 | шт
59.1.25.03-3458 | Ригель жестких поперечин для контактной сети железнодорожного транспорта с освещением ОРЦ 380-4-34,010 | шт
25.11.23.111.59.1.25.03-3458-000 | Ригель жестких поперечин для контактной сети железнодорожного транспорта с освещением ОРЦ 380-4-34,010 | шт
59.1.25.03-3459 | Ригель жестких поперечин для контактной сети железнодорожного транспорта с освещением ОРЦ 410-5-34,165 | шт
25.11.23.111.59.1.25.03-3459-000 | Ригель жестких поперечин для контактной сети железнодорожного транспорта с освещением ОРЦ 410-5-34,165 | шт
59.1.25.03-3460 | Ригель жестких поперечин для контактной сети железнодорожного транспорта с освещением ОРЦ 410-5-35,415 | шт
25.11.23.111.59.1.25.03-3460-000 | Ригель жестких поперечин для контактной сети железнодорожного транспорта с освещением ОРЦ 410-5-35,415 | шт
59.1.25.03-3461 | Ригель жестких поперечин для контактной сети железнодорожного транспорта с освещением ОРЦ 410-5-36,665 | шт
25.11.23.111.59.1.25.03-3461-000 | Ригель жестких поперечин для контактной сети железнодорожного транспорта с освещением ОРЦ 410-5-36,665 | шт
59.1.25.03-3462 | Ригель жестких поперечин для контактной сети железнодорожного транспорта с освещением ОРЦ 410-5-37,915 | шт
25.11.23.111.59.1.25.03-3462-000 | Ригель жестких поперечин для контактной сети железнодорожного транспорта с освещением ОРЦ 410-5-37,915 | шт
59.1.25.03-3463 | Ригель жестких поперечин для контактной сети железнодорожного транспорта с освещением ОРЦ 410-5-39,165 | шт
25.11.23.111.59.1.25.03-3463-000 | Ригель жестких поперечин для контактной сети железнодорожного транспорта с освещением ОРЦ 410-5-39,165 | шт
59.1.25.03-3464 | Ригель жестких поперечин для контактной сети железнодорожного транспорта с освещением ОРЦ 410-6-40,415 | шт
25.11.23.111.59.1.25.03-3464-000 | Ригель жестких поперечин для контактной сети железнодорожного транспорта с освещением ОРЦ 410-6-40,415 | шт
59.1.25.03-3465 | Ригель жестких поперечин для контактной сети железнодорожного транспорта с освещением ОРЦ 410-6-41,665 | шт
25.11.23.111.59.1.25.03-3465-000 | Ригель жестких поперечин для контактной сети железнодорожного транспорта с освещением ОРЦ 410-6-41,665 | шт
59.1.25.03-3466 | Ригель жестких поперечин для контактной сети железнодорожного транспорта с освещением ОРЦ 410-6-42,915 | шт
25.11.23.111.59.1.25.03-3466-000 | Ригель жестких поперечин для контактной сети железнодорожного транспорта с освещением ОРЦ 410-6-42,915 | шт
59.1.25.03-3467 | Ригель жестких поперечин для контактной сети железнодорожного транспорта с освещением ОРЦ 410-6-44,165 | шт
25.11.23.111.59.1.25.03-3467-000 | Ригель жестких поперечин для контактной сети железнодорожного транспорта с освещением ОРЦ 410-6-44,165 | шт
59.1.25.03-3468 | Ригель жестких поперечин для контактной сети железнодорожного транспорта с освещением ОРЦ 440-4-30,260 | шт
25.11.23.111.59.1.25.03-3468-000 | Ригель жестких поперечин для контактной сети железнодорожного транспорта с освещением ОРЦ 440-4-30,260 | шт
59.1.25.03-3469 | Ригель жестких поперечин для контактной сети железнодорожного транспорта с освещением ОРЦ 440-4-31,510 | шт
25.11.23.111.59.1.25.03-3469-000 | Ригель жестких поперечин для контактной сети железнодорожного транспорта с освещением ОРЦ 440-4-31,510 | шт
59.1.25.03-3470 | Ригель жестких поперечин для контактной сети железнодорожного транспорта с освещением ОРЦ 440-4-32,760 | шт
25.11.23.111.59.1.25.03-3470-000 | Ригель жестких поперечин для контактной сети железнодорожного транспорта с освещением ОРЦ 440-4-32,760 | шт
59.1.25.03-3471 | Ригель жестких поперечин для контактной сети железнодорожного транспорта с освещением ОРЦ 440-4-34,010 | шт
25.11.23.111.59.1.25.03-3471-000 | Ригель жестких поперечин для контактной сети железнодорожного транспорта с освещением ОРЦ 440-4-34,010 | шт
59.1.25.03-3472 | Ригель жестких поперечин для контактной сети железнодорожного транспорта с освещением ОРЦ 480-5-34,165 | шт
25.11.23.111.59.1.25.03-3472-000 | Ригель жестких поперечин для контактной сети железнодорожного транспорта с освещением ОРЦ 480-5-34,165 | шт
59.1.25.03-3473 | Ригель жестких поперечин для контактной сети железнодорожного транспорта с освещением ОРЦ 480-5-35,415 | шт
25.11.23.111.59.1.25.03-3473-000 | Ригель жестких поперечин для контактной сети железнодорожного транспорта с освещением ОРЦ 480-5-35,415 | шт
59.1.25.03-3474 | Ригель жестких поперечин для контактной сети железнодорожного транспорта с освещением ОРЦ 480-5-36,665 | шт
25.11.23.111.59.1.25.03-3474-000 | Ригель жестких поперечин для контактной сети железнодорожного транспорта с освещением ОРЦ 480-5-36,665 | шт
59.1.25.03-3475 | Ригель жестких поперечин для контактной сети железнодорожного транспорта с освещением ОРЦ 480-5-37,915 | шт
25.11.23.111.59.1.25.03-3475-000 | Ригель жестких поперечин для контактной сети железнодорожного транспорта с освещением ОРЦ 480-5-37,915 | шт
59.1.25.03-3476 | Ригель жестких поперечин для контактной сети железнодорожного транспорта с освещением ОРЦ 480-5-39,165 | шт
25.11.23.111.59.1.25.03-3476-000 | Ригель жестких поперечин для контактной сети железнодорожного транспорта с освещением ОРЦ 480-5-39,165 | шт
59.1.25.03-3477 | Ригель жестких поперечин для контактной сети железнодорожного транспорта с освещением ОРЦ 570-6-40,415 | шт
25.11.23.111.59.1.25.03-3477-000 | Ригель жестких поперечин для контактной сети железнодорожного транспорта с освещением ОРЦ 570-6-40,415 | шт
59.1.25.03-3478 | Ригель жестких поперечин для контактной сети железнодорожного транспорта с освещением ОРЦ 570-6-41,665 | шт
25.11.23.111.59.1.25.03-3478-000 | Ригель жестких поперечин для контактной сети железнодорожного транспорта с освещением ОРЦ 570-6-41,665 | шт
59.1.25.03-3479 | Ригель жестких поперечин для контактной сети железнодорожного транспорта с освещением ОРЦ 570-6-42,915 | шт
25.11.23.111.59.1.25.03-3479-000 | Ригель жестких поперечин для контактной сети железнодорожного транспорта с освещением ОРЦ 570-6-42,915 | шт
59.1.25.03-3480 | Ригель жестких поперечин для контактной сети железнодорожного транспорта с освещением ОРЦ 570-6-44,165 | шт
25.11.23.111.59.1.25.03-3480-000 | Ригель жестких поперечин для контактной сети железнодорожного транспорта с освещением ОРЦ 570-6-44,165 | шт
59.1.25.03-3481 | Ригель жестких поперечин для контактной сети железнодорожного транспорта с освещением ОРЦ 580-5-34,165 | шт
25.11.23.111.59.1.25.03-3481-000 | Ригель жестких поперечин для контактной сети железнодорожного транспорта с освещением ОРЦ 580-5-34,165 | шт
59.1.25.03-3482 | Ригель жестких поперечин для контактной сети железнодорожного транспорта с освещением ОРЦ 580-5-35,415 | шт
25.11.23.111.59.1.25.03-3482-000 | Ригель жестких поперечин для контактной сети железнодорожного транспорта с освещением ОРЦ 580-5-35,415 | шт
59.1.25.03-3483 | Ригель жестких поперечин для контактной сети железнодорожного транспорта с освещением ОРЦ 580-5-36,665 | шт
25.11.23.111.59.1.25.03-3483-000 | Ригель жестких поперечин для контактной сети железнодорожного транспорта с освещением ОРЦ 580-5-36,665 | шт
59.1.25.03-3484 | Ригель жестких поперечин для контактной сети железнодорожного транспорта с освещением ОРЦ 580-5-37,915 | шт
25.11.23.111.59.1.25.03-3484-000 | Ригель жестких поперечин для контактной сети железнодорожного транспорта с освещением ОРЦ 580-5-37,915 | шт
59.1.25.03-3485 | Ригель жестких поперечин для контактной сети железнодорожного транспорта с освещением ОРЦ 580-5-39,165 | шт
25.11.23.111.59.1.25.03-3485-000 | Ригель жестких поперечин для контактной сети железнодорожного транспорта с освещением ОРЦ 580-5-39,165 | шт
59.1.25.03-3486 | Ригель жестких поперечин для контактной сети железнодорожного транспорта с освещением ОРЦ 630-6-39,165 | шт
25.11.23.111.59.1.25.03-3486-000 | Ригель жестких поперечин для контактной сети железнодорожного транспорта с освещением ОРЦ 630-6-39,165 | шт
59.1.25.03-3487 | Ригель жестких поперечин для контактной сети железнодорожного транспорта с освещением ОРЦ 630-6-40,415 | шт
25.11.23.111.59.1.25.03-3487-000 | Ригель жестких поперечин для контактной сети железнодорожного транспорта с освещением ОРЦ 630-6-40,415 | шт
59.1.25.03-3488 | Ригель жестких поперечин для контактной сети железнодорожного транспорта с освещением ОРЦ 630-6-41,665 | шт
25.11.23.111.59.1.25.03-3488-000 | Ригель жестких поперечин для контактной сети железнодорожного транспорта с освещением ОРЦ 630-6-41,665 | шт
59.1.25.03-3489 | Ригель жестких поперечин для контактной сети железнодорожного транспорта с освещением ОРЦ 630-6-42,915 | шт
25.11.23.111.59.1.25.03-3489-000 | Ригель жестких поперечин для контактной сети железнодорожного транспорта с освещением ОРЦ 630-6-42,915 | шт
59.1.25.03-3490 | Ригель жестких поперечин для контактной сети железнодорожного транспорта с освещением ОРЦ 630-6-44,165 | шт
25.11.23.111.59.1.25.03-3490-000 | Ригель жестких поперечин для контактной сети железнодорожного транспорта с освещением ОРЦ 630-6-44,165 | шт
59.1.25.03-3491 | Ригель жестких поперечин для контактной сети железнодорожного транспорта с освещением ОРЦ 740-6-40,415 | шт
25.11.23.111.59.1.25.03-3491-000 | Ригель жестких поперечин для контактной сети железнодорожного транспорта с освещением ОРЦ 740-6-40,415 | шт
59.1.25.03-3492 | Ригель жестких поперечин для контактной сети железнодорожного транспорта с освещением ОРЦ 740-6-41,665 | шт
25.11.23.111.59.1.25.03-3492-000 | Ригель жестких поперечин для контактной сети железнодорожного транспорта с освещением ОРЦ 740-6-41,665 | шт
59.1.25.03-3493 | Ригель жестких поперечин для контактной сети железнодорожного транспорта с освещением ОРЦ 740-6-42,915 | шт
25.11.23.111.59.1.25.03-3493-000 | Ригель жестких поперечин для контактной сети железнодорожного транспорта с освещением ОРЦ 740-6-42,915 | шт
59.1.25.03-3494 | Ригель жестких поперечин для контактной сети железнодорожного транспорта с освещением ОРЦ 740-6-44,165 | шт
25.11.23.111.59.1.25.03-3494-000 | Ригель жестких поперечин для контактной сети железнодорожного транспорта с освещением ОРЦ 740-6-44,165 | шт
59.1.25.03-3495 | Заземление высоковольтное в составе: заземлитель-2 шт, заземляющий проводник (проволока диаметром 6,0 мм длиной 11,0 м-1 шт), перемычка (проволока диаметром 6,0 мм длиной 5,5 м-1 шт), проволока диаметром 2,5 мм длиной 0,5 м-2 шт | компл
25.93.15.110.59.1.25.03-3495-000 | Заземление высоковольтное в составе: заземлитель-2 шт, заземляющий проводник (проволока диаметром 6,0 мм длиной 11,0 м-1 шт), перемычка (проволока диаметром 6,0 мм длиной 5,5 м-1 шт), проволока диаметром 2,5 мм длиной 0,5 м-2 шт | компл
59.1.25.03-3496 | Заземление низковольтное в составе: заземлитель-1 шт, заземляющий проводник (проволока диаметром 6,0 мм длиной 4,0 м-1 шт), проволока диаметром 2,5 мм длиной 0,5 м-1 шт | компл
25.93.15.110.59.1.25.03-3496-000 | Заземление низковольтное в составе: заземлитель-1 шт, заземляющий проводник (проволока диаметром 6,0 мм длиной 4,0 м-1 шт), проволока диаметром 2,5 мм длиной 0,5 м-1 шт | компл
59.1.25.03-3497 | Медный компактированный несущий трос марки МК-120 | т
25.93.12.130.59.1.25.03-3497-000 | Медный компактированный несущий трос марки МК-120 | т
59.1.25.03-3498 | Скоба для изолирующей втулки старогодная для повторной укладки в путь КБ ЦП 138 | 1000 шт
25.94.12.190.59.1.25.03-3498-000 | Скоба для изолирующей втулки старогодная для повторной укладки в путь КБ ЦП 138 | 1000 шт
59.1.25.03-3499 | Скоба для изолирующей втулки старогодная для повторной укладки в путь КБ ЦП138 | 1000 шт
25.94.12.190.59.1.25.03-3499-000 | Скоба для изолирующей втулки старогодная для повторной укладки в путь КБ ЦП138 | 1000 шт
59.1.25.03-3500 | Скоба П-образная для укрепления торцов шпал от растрескивания старогодная для повторной укладки в путь | 1000 шт
25.94.12.190.59.1.25.03-3500-000 | Скоба П-образная для укрепления торцов шпал от растрескивания старогодная для повторной укладки в путь | 1000 шт
59.1.25.03-3501 | Анкер рельсового скрепления АРС-4, ШС-АРС-4-001.01 | шт
25.94.12.190.59.1.25.03-3501-000 | Анкер рельсового скрепления АРС-4, ШС-АРС-4-001.01 | шт
59.1.25.03-3502 | Болты для рельсовых стыков в комплекте с гайками М22x135-140 | т
25.94.11.152.59.1.25.03-3502-000 | Болты для рельсовых стыков в комплекте с гайками М22x135-140 | т
59.1.25.03-3503 | Болты для рельсовых стыков железнодорожного пути в комплекте с гайками и шайбами путевыми М24x150-160 | т
25.94.11.152.59.1.25.03-3503-000 | Болты для рельсовых стыков железнодорожного пути в комплекте с гайками и шайбами путевыми М24x150-160 | т
59.1.25.03-3505 | Болты для рельсовых стыков железнодорожного пути М24x150-160 | т
25.94.11.152.59.1.25.03-3505-000 | Болты для рельсовых стыков железнодорожного пути М24x150-160 | т
59.1.25.03-3506 | Болты для рельсовых стыков М22x135-140 | т
25.94.11.152.59.1.25.03-3506-000 | Болты для рельсовых стыков М22x135-140 | т
59.1.25.03-3507 | Болты для рельсовых стыков М24x150-140 | т
25.94.11.152.59.1.25.03-3507-000 | Болты для рельсовых стыков М24x150-140 | т
59.1.25.03-3509 | Болты закладные для рельсовых скреплений железнодорожного пути в комплекте с гайками старогодные для повторной укладки в путь М 22x175 | т
25.94.11.153.59.1.25.03-3509-000 | Болты закладные для рельсовых скреплений железнодорожного пути в комплекте с гайками старогодные для повторной укладки в путь М 22x175 | т
59.1.25.03-3510 | Болты закладные для рельсовых стыков железнодорожного пути старогодные для повторной укладки в путь М 22x175 | т
25.94.11.153.59.1.25.03-3510-000 | Болты закладные для рельсовых стыков железнодорожного пути старогодные для повторной укладки в путь М 22x175 | т
59.1.25.03-3511 | Болты клеммные для рельсовых скреплений железнодорожного пути в комплекте с гайками старогодные для повторной укладки в путь М22x75 | т
25.94.11.152.59.1.25.03-3511-000 | Болты клеммные для рельсовых скреплений железнодорожного пути в комплекте с гайками старогодные для повторной укладки в путь М22x75 | т
59.1.25.03-3512 | Болты клеммные для рельсовых скреплений железнодорожного пути: с квадратным подголовком для пружинной клеммы М22x65 | т
25.94.11.152.59.1.25.03-3512-000 | Болты клеммные для рельсовых скреплений железнодорожного пути: с квадратным подголовком для пружинной клеммы М22x65 | т
59.1.25.03-3513 | Бугель размером 20 мм (СИП) NB20 | шт
25.94.12.190.59.1.25.03-3513-000 | Бугель размером 20 мм (СИП) NB20 | шт
59.1.25.03-3514 | Втулка изолирующая старогодная для повторной укладки в путь КБ ОП 142 | 1000 шт
27.33.14.000.59.1.25.03-3514-000 | Втулка изолирующая старогодная для повторной укладки в путь КБ ОП 142 | 1000 шт
59.1.25.03-3515 | Гайки для болтов рельсовых стыков железнодорожного пути М 24 | т
25.94.11.154.59.1.25.03-3515-000 | Гайки для болтов рельсовых стыков железнодорожного пути М 24 | т
59.1.25.03-3519 | Изолятор подрельсовый поперечный, для изоляции проводов перемычек и соединителей | шт
27.33.14.000.59.1.25.03-3519-000 | Изолятор подрельсовый поперечный, для изоляции проводов перемычек и соединителей | шт
59.1.25.03-3520 | Клемма ПК (резаная) | шт
25.94.12.190.59.1.25.03-3520-000 | Клемма ПК (резаная) | шт
59.1.25.03-3521 | Клемма пластинчатая ЖБР-С | шт
25.94.12.190.59.1.25.03-3521-000 | Клемма пластинчатая ЖБР-С | шт
59.1.25.03-3522 | Клемма пружинная анкерного рельсового скрепления | шт
25.94.12.190.59.1.25.03-3522-000 | Клемма пружинная анкерного рельсового скрепления | шт
59.1.25.03-3523 | Комплект арматуры для электрообогрева стрелочного перевода в составе: экраны теплоудерживающие, скобы крепежные, пружины фиксирующие, заглушки и т.п. | компл
30.20.40.175.59.1.25.03-3523-000 | Комплект арматуры для электрообогрева стрелочного перевода в составе: экраны теплоудерживающие, скобы крепежные, пружины фиксирующие, заглушки и т.п. | компл
59.1.25.03-3524 | Конструкция для крепления кабельного ящика в составе: хомут, кронштейн, гайки, шайбы | компл
25.94.12.190.59.1.25.03-3524-000 | Конструкция для крепления кабельного ящика в составе: хомут, кронштейн, гайки, шайбы | компл
59.1.25.03-3525 | Конструкция для крепления моторного привода типа УМП-2 в составе: хомут, кронштейн, болты, гайки, шайбы | компл
25.94.12.190.59.1.25.03-3525-000 | Конструкция для крепления моторного привода типа УМП-2 в составе: хомут, кронштейн, болты, гайки, шайбы | компл
59.1.25.03-3526 | Конструкция для крепления разрядника в составе: кронштейн, планка, угольник, болты, гайки, шайбы, шплинт | компл
25.94.11.190.59.1.25.03-3526-000 | Конструкция для крепления разрядника в составе: кронштейн, планка, угольник, болты, гайки, шайбы, шплинт | компл
59.1.25.03-3527 | Конструкция для крепления ручного привода типа ПРН-10м в составе: хомут (2 шт), кронштейн, болты, гайки, шайбы | компл
25.94.11.190.59.1.25.03-3527-000 | Конструкция для крепления ручного привода типа ПРН-10м в составе: хомут (2 шт), кронштейн, болты, гайки, шайбы | компл
59.1.25.03-3528 | Конструкция для крепления трансформатора в составе: болт-хомут, гайки, шайбы | компл
25.94.11.190.59.1.25.03-3528-000 | Конструкция для крепления трансформатора в составе: болт-хомут, гайки, шайбы | компл
59.1.25.03-3529 | Коромысло (д/спар крюков) | шт
25.94.12.190.59.1.25.03-3529-000 | Коромысло (д/спар крюков) | шт
59.1.25.03-3530 | Коромысло 2КУ-12-1 | шт
25.94.12.190.59.1.25.03-3530-000 | Коромысло 2КУ-12-1 | шт
59.1.25.03-3531 | Коромысло 3К2-21-3 | шт
25.94.12.190.59.1.25.03-3531-000 | Коромысло 3К2-21-3 | шт
59.1.25.03-3532 | Коромысло для двух контактных проводов, КС-158, УКС 01068 | шт
25.94.12.190.59.1.25.03-3532-000 | Коромысло для двух контактных проводов, КС-158, УКС 01068 | шт
59.1.25.03-3533 | Коромысло КТЗ-7-1 | шт
25.94.12.190.59.1.25.03-3533-000 | Коромысло КТЗ-7-1 | шт
59.1.25.03-3534 | Коромысло универсальное трехлучевое 3КУ-16-1 | шт
25.94.12.190.59.1.25.03-3534-000 | Коромысло универсальное трехлучевое 3КУ-16-1 | шт
59.1.25.03-3535 | Коромысло, 1.10.00 СБ оцинкованное | шт
25.94.12.190.59.1.25.03-3535-000 | Коромысло, 1.10.00 СБ оцинкованное | шт
59.1.25.03-3536 | Костыли для железных дорог широкой колеи старогодные для повторной укладки в путь 16x16x165 мм | т
25.94.12.141.59.1.25.03-3536-000 | Костыли для железных дорог широкой колеи старогодные для повторной укладки в путь 16x16x165 мм | т
59.1.25.03-3537 | Коуш для медных проводов увеличенный, УКС 00163 | шт
25.94.13.129.59.1.25.03-3537-000 | Коуш для медных проводов увеличенный, УКС 00163 | шт
59.1.25.03-3538 | Коуш для медных проводов, УКС 03133 | шт
25.94.13.129.59.1.25.03-3538-000 | Коуш для медных проводов, УКС 03133 | шт
59.1.25.03-3539 | Коуш стальной, УКС 01710 | шт
25.94.12.190.59.1.25.03-3539-000 | Коуш стальной, УКС 01710 | шт
59.1.25.03-3540 | Кронштейн А-III | шт
25.11.23.119.59.1.25.03-3540-000 | Кронштейн А-III | шт
59.1.25.03-3541 | Кронштейн анкерный АЦ-I | шт
25.11.23.119.59.1.25.03-3541-000 | Кронштейн анкерный АЦ-I | шт
59.1.25.03-3542 | Кронштейн анкерный АЦ-II | шт
25.11.23.119.59.1.25.03-3542-000 | Кронштейн анкерный АЦ-II | шт
59.1.25.03-3543 | Кронштейн анкерный АЦ-III | шт
25.11.23.119.59.1.25.03-3543-000 | Кронштейн анкерный АЦ-III | шт
59.1.25.03-3544 | Кронштейн анкерный АЦ-IV | шт
25.11.23.119.59.1.25.03-3544-000 | Кронштейн анкерный АЦ-IV | шт
59.1.25.03-3545 | Кронштейн анкерный для железобетонных опор, | шт
25.11.23.119.59.1.25.03-3545-000 | Кронштейн анкерный для железобетонных опор, | шт
59.1.25.03-3546 | Кронштейн анкерный для металлических опор, | шт
25.11.23.119.59.1.25.03-3546-000 | Кронштейн анкерный для металлических опор, | шт
59.1.25.03-3547 | Кронштейн АУ-4 | шт
25.11.23.119.59.1.25.03-3547-000 | Кронштейн АУ-4 | шт
59.1.25.03-3548 | Кронштейн верхний и нижний траверсы трехполюсного разъединителя для линии ВЛ на металлической опоре | шт
25.11.23.119.59.1.25.03-3548-000 | Кронштейн верхний и нижний траверсы трехполюсного разъединителя для линии ВЛ на металлической опоре | шт
59.1.25.03-3549 | Кронштейн ВК (ВК-I) | шт
25.11.23.119.59.1.25.03-3549-000 | Кронштейн ВК (ВК-I) | шт
59.1.25.03-3550 | Кронштейн ВК (ВК-IV) | шт
25.11.23.119.59.1.25.03-3550-000 | Кронштейн ВК (ВК-IV) | шт
59.1.25.03-3551 | Кронштейн ВК-I, | шт
25.11.23.119.59.1.25.03-3551-000 | Кронштейн ВК-I, | шт
59.1.25.03-3552 | Кронштейн ВОЛС для двух кабелей при установке на узкой стороне металлической опоры, | шт
25.11.23.119.59.1.25.03-3552-000 | Кронштейн ВОЛС для двух кабелей при установке на узкой стороне металлической опоры, | шт
59.1.25.03-3553 | Кронштейн ВОЛС для двух кабелей при установке на широкой стороне металлической опоры, | шт
25.11.23.119.59.1.25.03-3553-000 | Кронштейн ВОЛС для двух кабелей при установке на широкой стороне металлической опоры, | шт
59.1.25.03-3554 | Кронштейн ВОЛС для одного кабеля при установке на узкой стороне металлической опоры, | шт
25.11.23.119.59.1.25.03-3554-000 | Кронштейн ВОЛС для одного кабеля при установке на узкой стороне металлической опоры, | шт
59.1.25.03-3555 | Кронштейн ВОЛС для одного кабеля при установке на широкой стороне металлической опоры, | шт
25.11.23.119.59.1.25.03-3555-000 | Кронштейн ВОЛС для одного кабеля при установке на широкой стороне металлической опоры, | шт
59.1.25.03-3556 | Кронштейн выносной для двух шлейфов, оцинкованный | шт
25.11.23.119.59.1.25.03-3556-000 | Кронштейн выносной для двух шлейфов, оцинкованный | шт
59.1.25.03-3557 | Кронштейн выносной для одного шлейфа, оцинкованный | шт
25.11.23.119.59.1.25.03-3557-000 | Кронштейн выносной для одного шлейфа, оцинкованный | шт
59.1.25.03-3558 | Кронштейн двухполюсного разъединителя для линии ДПР на металлической опоре, | шт
25.11.23.119.59.1.25.03-3558-000 | Кронштейн двухполюсного разъединителя для линии ДПР на металлической опоре, | шт
59.1.25.03-3559 | Кронштейн деревянный, | шт
16.23.19.000.59.1.25.03-3559-000 | Кронштейн деревянный, | шт
59.1.25.03-3560 | Кронштейн диодного заземления для железобетонных опор радиусом 214 мм, КС 701.200.400-01 "К" | шт
25.11.23.119.59.1.25.03-3560-000 | Кронштейн диодного заземления для железобетонных опор радиусом 214 мм, КС 701.200.400-01 "К" | шт
59.1.25.03-3561 | Кронштейн диодного заземления для железобетонных опор радиусом 224 мм, КС 701.200.400 "К" | шт
25.11.23.119.59.1.25.03-3561-000 | Кронштейн диодного заземления для железобетонных опор радиусом 224 мм, КС 701.200.400 "К" | шт
59.1.25.03-3562 | Кронштейн диодного заземлителя для металлических опор, УКС 04887 | шт
25.11.23.119.59.1.25.03-3562-000 | Кронштейн диодного заземлителя для металлических опор, УКС 04887 | шт
59.1.25.03-3563 | Кронштейн для анкерного крепления (СИП) КИ-1-1 | шт
25.11.23.120.59.1.25.03-3563-000 | Кронштейн для анкерного крепления (СИП) КИ-1-1 | шт
59.1.25.03-3564 | Кронштейн для анкерного крепления (СИП) СА 1500 | шт
25.11.23.120.59.1.25.03-3564-000 | Кронштейн для анкерного крепления (СИП) СА 1500 | шт
59.1.25.03-3565 | Кронштейн для анкерного крепления (СИП) СА 2000 | шт
25.11.23.120.59.1.25.03-3565-000 | Кронштейн для анкерного крепления (СИП) СА 2000 | шт
59.1.25.03-3566 | Кронштейн для подвески волновода 4БСМ на железобетонной опоре в составе: траверса, штырь, кронштейн, полухомут, изолятор, колпачок, болты, гайки, шайбы | компл
25.11.23.119.59.1.25.03-3566-000 | Кронштейн для подвески волновода 4БСМ на железобетонной опоре в составе: траверса, штырь, кронштейн, полухомут, изолятор, колпачок, болты, гайки, шайбы | компл
59.1.25.03-3567 | Кронштейн для подвески волновода 6БСМ на железобетонной опоре в составе: траверса, штырь, кронштейн, полухомут, изолятор, колпачок, болты, гайки, шайбы | компл
25.11.23.119.59.1.25.03-3567-000 | Кронштейн для подвески волновода 6БСМ на железобетонной опоре в составе: траверса, штырь, кронштейн, полухомут, изолятор, колпачок, болты, гайки, шайбы | компл
59.1.25.03-3568 | Кронштейн для подвески двойного волновода 4БСМ на железобетонной опоре в составе: траверса, штырь, кронштейн, полухомут, изолятор, колпачок, болты, гайки, шайбы | компл
25.11.23.119.59.1.25.03-3568-000 | Кронштейн для подвески двойного волновода 4БСМ на железобетонной опоре в составе: траверса, штырь, кронштейн, полухомут, изолятор, колпачок, болты, гайки, шайбы | компл
59.1.25.03-3569 | Кронштейн для подвески двойного волновода 6БСМ на железобетонной опоре в составе: траверса, штырь, кронштейн, полухомут, изолятор, колпачок, болты, гайки, шайбы | компл
25.11.23.119.59.1.25.03-3569-000 | Кронштейн для подвески двойного волновода 6БСМ на железобетонной опоре в составе: траверса, штырь, кронштейн, полухомут, изолятор, колпачок, болты, гайки, шайбы | компл
59.1.25.03-3570 | Кронштейн для подвески проводов КФДИЦ-5 | шт
25.11.23.119.59.1.25.03-3570-000 | Кронштейн для подвески проводов КФДИЦ-5 | шт
59.1.25.03-3571 | Кронштейн для подвески проводов КФДПЦ | шт
25.11.23.119.59.1.25.03-3571-000 | Кронштейн для подвески проводов КФДПЦ | шт
59.1.25.03-3572 | Кронштейн для подвески проводов КФДПЦА | шт
25.11.23.119.59.1.25.03-3572-000 | Кронштейн для подвески проводов КФДПЦА | шт
59.1.25.03-3573 | Кронштейн для подвески проводов КФДСЦ-5 | шт
25.11.23.119.59.1.25.03-3573-000 | Кронштейн для подвески проводов КФДСЦ-5 | шт
59.1.25.03-3574 | Кронштейн для подвески проводов КФДСЦ-50 | шт
25.11.23.119.59.1.25.03-3574-000 | Кронштейн для подвески проводов КФДСЦ-50 | шт
59.1.25.03-3575 | Кронштейн для подвески проводов КФДСЦ-63 | шт
25.11.23.119.59.1.25.03-3575-000 | Кронштейн для подвески проводов КФДСЦ-63 | шт
59.1.25.03-3576 | Кронштейн для подвески проводов КФДУСЦ-5 | шт
25.11.23.119.59.1.25.03-3576-000 | Кронштейн для подвески проводов КФДУСЦ-5 | шт
59.1.25.03-3577 | Кронштейн для подвески проводов КФДУЦ-5 | шт
25.11.23.119.59.1.25.03-3577-000 | Кронштейн для подвески проводов КФДУЦ-5 | шт
59.1.25.03-3578 | Кронштейн для подвески проводов КФДУЦ-5, А 4971-51.00 | шт
25.11.23.119.59.1.25.03-3578-000 | Кронштейн для подвески проводов КФДУЦ-5, А 4971-51.00 | шт
59.1.25.03-3579 | Кронштейн для подвески проводов КФДЦ-5 | шт
25.11.23.119.59.1.25.03-3579-000 | Кронштейн для подвески проводов КФДЦ-5 | шт
59.1.25.03-3580 | Кронштейн для подвески проводов КФДЦ-50 | шт
25.11.23.119.59.1.25.03-3580-000 | Кронштейн для подвески проводов КФДЦ-50 | шт
59.1.25.03-3581 | Кронштейн для подвески проводов КФДЦ-50А | шт
25.11.23.119.59.1.25.03-3581-000 | Кронштейн для подвески проводов КФДЦ-50А | шт
59.1.25.03-3582 | Кронштейн для подвески проводов КФДЦ-5А | шт
25.11.23.119.59.1.25.03-3582-000 | Кронштейн для подвески проводов КФДЦ-5А | шт
59.1.25.03-3583 | Кронштейн для подвески проводов КФДЦ-63 | шт
25.11.23.119.59.1.25.03-3583-000 | Кронштейн для подвески проводов КФДЦ-63 | шт
59.1.25.03-3584 | Кронштейн для подвески проводов КФДЦ-63А | шт
25.11.23.119.59.1.25.03-3584-000 | Кронштейн для подвески проводов КФДЦ-63А | шт
59.1.25.03-3585 | Кронштейн для подвески проводов КФИДЦ-5 | шт
25.11.23.119.59.1.25.03-3585-000 | Кронштейн для подвески проводов КФИДЦ-5 | шт
59.1.25.03-3586 | Кронштейн для подвески проводов КФИДЦ-5А | шт
25.11.23.119.59.1.25.03-3586-000 | Кронштейн для подвески проводов КФИДЦ-5А | шт
59.1.25.03-3587 | Кронштейн для подвески проводов КФЛСЦ-50, КВЛСЦ-50 | шт
25.11.23.119.59.1.25.03-3587-000 | Кронштейн для подвески проводов КФЛСЦ-50, КВЛСЦ-50 | шт
59.1.25.03-3588 | Кронштейн для подвески проводов КФЛСЦ-63, КВЛСЦ-63 | шт
25.11.23.119.59.1.25.03-3588-000 | Кронштейн для подвески проводов КФЛСЦ-63, КВЛСЦ-63 | шт
59.1.25.03-3589 | Кронштейн для подвески проводов КФЛЦ-50, КВЛЦ-50 | шт
25.11.23.119.59.1.25.03-3589-000 | Кронштейн для подвески проводов КФЛЦ-50, КВЛЦ-50 | шт
59.1.25.03-3590 | Кронштейн для подвески проводов КФЛЦ-50А, КВЛЦ-50А | шт
25.11.23.119.59.1.25.03-3590-000 | Кронштейн для подвески проводов КФЛЦ-50А, КВЛЦ-50А | шт
59.1.25.03-3591 | Кронштейн для подвески проводов КФЛЦ-63, КВЛЦ-63 | шт
25.11.23.119.59.1.25.03-3591-000 | Кронштейн для подвески проводов КФЛЦ-63, КВЛЦ-63 | шт
59.1.25.03-3592 | Кронштейн для подвески проводов КФЛЦ-63А, КВЛЦ-63А | шт
25.11.23.119.59.1.25.03-3592-000 | Кронштейн для подвески проводов КФЛЦ-63А, КВЛЦ-63А | шт
59.1.25.03-3593 | Кронштейн для подвески проводов КФПУЦ-50 | шт
25.11.23.119.59.1.25.03-3593-000 | Кронштейн для подвески проводов КФПУЦ-50 | шт
59.1.25.03-3594 | Кронштейн для подвески проводов КФПУЦ-50А | шт
25.11.23.119.59.1.25.03-3594-000 | Кронштейн для подвески проводов КФПУЦ-50А | шт
59.1.25.03-3595 | Кронштейн для подвески проводов КФПУЦ-63 | шт
25.11.23.119.59.1.25.03-3595-000 | Кронштейн для подвески проводов КФПУЦ-63 | шт
59.1.25.03-3596 | Кронштейн для подвески проводов КФПУЦ-63А | шт
25.11.23.119.59.1.25.03-3596-000 | Кронштейн для подвески проводов КФПУЦ-63А | шт
59.1.25.03-3597 | Кронштейн для подвески проводов КФПЦ-50 | шт
25.11.23.119.59.1.25.03-3597-000 | Кронштейн для подвески проводов КФПЦ-50 | шт
59.1.25.03-3598 | Кронштейн для подвески проводов КФПЦ-50А 4971-36. 00 | шт
25.11.23.119.59.1.25.03-3598-000 | Кронштейн для подвески проводов КФПЦ-50А 4971-36. 00 | шт
59.1.25.03-3599 | Кронштейн для подвески проводов КФУЦ-10 | шт
25.11.23.119.59.1.25.03-3599-000 | Кронштейн для подвески проводов КФУЦ-10 | шт
59.1.25.03-3600 | Кронштейн для подвески проводов КФУЦ-10А | шт
25.11.23.119.59.1.25.03-3600-000 | Кронштейн для подвески проводов КФУЦ-10А | шт
59.1.25.03-3601 | Кронштейн для подвески проводов КФУЦ-5 | шт
25.11.23.119.59.1.25.03-3601-000 | Кронштейн для подвески проводов КФУЦ-5 | шт
59.1.25.03-3602 | Кронштейн для подвески проводов КФУЦ-5А | шт
25.11.23.119.59.1.25.03-3602-000 | Кронштейн для подвески проводов КФУЦ-5А | шт
59.1.25.03-3603 | Кронштейн для подвески проводов КФУЦ-6,5 | шт
25.11.23.119.59.1.25.03-3603-000 | Кронштейн для подвески проводов КФУЦ-6,5 | шт
59.1.25.03-3604 | Кронштейн для подвески проводов КФУЦ-6,5А | шт
25.11.23.119.59.1.25.03-3604-000 | Кронштейн для подвески проводов КФУЦ-6,5А | шт
59.1.25.03-3605 | Кронштейн для подвески проводов КФУЦ-8 | шт
25.11.23.119.59.1.25.03-3605-000 | Кронштейн для подвески проводов КФУЦ-8 | шт
59.1.25.03-3606 | Кронштейн для подвески проводов КФУЦ-8А | шт
25.11.23.119.59.1.25.03-3606-000 | Кронштейн для подвески проводов КФУЦ-8А | шт
59.1.25.03-3607 | Кронштейн для подвески проводов КФЦ-10 | шт
25.11.23.119.59.1.25.03-3607-000 | Кронштейн для подвески проводов КФЦ-10 | шт
59.1.25.03-3608 | Кронштейн для подвески проводов КФЦ-10А | шт
25.11.23.119.59.1.25.03-3608-000 | Кронштейн для подвески проводов КФЦ-10А | шт
59.1.25.03-3609 | Кронштейн для подвески проводов КФЦ-5 | шт
25.11.23.119.59.1.25.03-3609-000 | Кронштейн для подвески проводов КФЦ-5 | шт
59.1.25.03-3610 | Кронштейн для подвески проводов КФЦ-5А | шт
25.11.23.119.59.1.25.03-3610-000 | Кронштейн для подвески проводов КФЦ-5А | шт
59.1.25.03-3612 | Кронштейн для подвески проводов КФЦ-6,5А | шт
25.11.23.119.59.1.25.03-3612-000 | Кронштейн для подвески проводов КФЦ-6,5А | шт
59.1.25.03-3613 | Кронштейн для подвески проводов КФЦ-8А | шт
25.11.23.119.59.1.25.03-3613-000 | Кронштейн для подвески проводов КФЦ-8А | шт
59.1.25.03-3614 | Кронштейн для подвески проводов КФШЦ | шт
25.11.23.119.59.1.25.03-3614-000 | Кронштейн для подвески проводов КФШЦ | шт
59.1.25.03-3615 | Кронштейн для подвески проводов КФШЦА | шт
25.11.23.119.59.1.25.03-3615-000 | Кронштейн для подвески проводов КФШЦА | шт
59.1.25.03-3616 | Кронштейн для подвески проводов КФЭДЦ | шт
25.11.23.119.59.1.25.03-3616-000 | Кронштейн для подвески проводов КФЭДЦ | шт
59.1.25.03-3617 | Кронштейн для подвески проводов КФЭДЦА-5 | шт
25.11.23.119.59.1.25.03-3617-000 | Кронштейн для подвески проводов КФЭДЦА-5 | шт
59.1.25.03-3618 | Кронштейн для подвески проводов СС | шт
25.11.23.119.59.1.25.03-3618-000 | Кронштейн для подвески проводов СС | шт
59.1.25.03-3619 | Кронштейн для подвески шлейфа ограничителя перенапряжений на жесткой поперечине оцинкованный | шт
25.11.23.119.59.1.25.03-3619-000 | Кронштейн для подвески шлейфа ограничителя перенапряжений на жесткой поперечине оцинкованный | шт
59.1.25.03-3620 | Кронштейн для подвески шлейфа ограничителя перенапряжений на металлической опоре оцинкованный | шт
25.11.23.119.59.1.25.03-3620-000 | Кронштейн для подвески шлейфа ограничителя перенапряжений на металлической опоре оцинкованный | шт
59.1.25.03-3621 | Кронштейн для секций кабельных желобов металлических шириной 200 мм ЕИУС.301629.006.100 | шт
25.11.23.119.59.1.25.03-3621-000 | Кронштейн для секций кабельных желобов металлических шириной 200 мм ЕИУС.301629.006.100 | шт
59.1.25.03-3622 | Кронштейн для секций кабельных желобов металлических шириной 200 мм ЕИУС.301629.006.400 | шт
25.11.23.119.59.1.25.03-3622-000 | Кронштейн для секций кабельных желобов металлических шириной 200 мм ЕИУС.301629.006.400 | шт
59.1.25.03-3623 | Кронштейн для секций кабельных желобов металлических шириной 200 мм ЕИУС.301629.006.500 | шт
25.11.23.119.59.1.25.03-3623-000 | Кронштейн для секций кабельных желобов металлических шириной 200 мм ЕИУС.301629.006.500 | шт
59.1.25.03-3624 | Кронштейн для секций кабельных желобов металлических шириной 300 мм ЕИУС.301629.006.100-01 | шт
25.11.23.119.59.1.25.03-3624-000 | Кронштейн для секций кабельных желобов металлических шириной 300 мм ЕИУС.301629.006.100-01 | шт
59.1.25.03-3625 | Кронштейн для секций кабельных желобов металлических шириной 300 мм ЕИУС.301629.006.400-01 | шт
25.11.23.119.59.1.25.03-3625-000 | Кронштейн для секций кабельных желобов металлических шириной 300 мм ЕИУС.301629.006.400-01 | шт
59.1.25.03-3626 | Кронштейн для секций кабельных желобов металлических шириной 300 мм ЕИУС.301629.006.500-01 | шт
25.11.23.119.59.1.25.03-3626-000 | Кронштейн для секций кабельных желобов металлических шириной 300 мм ЕИУС.301629.006.500-01 | шт
59.1.25.03-3627 | Кронштейн для секций кабельных желобов металлических шириной 400 мм ЕИУС.301629.006.100-02 | шт
25.11.23.119.59.1.25.03-3627-000 | Кронштейн для секций кабельных желобов металлических шириной 400 мм ЕИУС.301629.006.100-02 | шт
59.1.25.03-3628 | Кронштейн для секций кабельных желобов металлических шириной 400 мм ЕИУС.301629.006.400-02 | шт
25.11.23.119.59.1.25.03-3628-000 | Кронштейн для секций кабельных желобов металлических шириной 400 мм ЕИУС.301629.006.400-02 | шт
59.1.25.03-3629 | Кронштейн для секций кабельных желобов металлических шириной 400 мм ЕИУС.301629.006.500-02 | шт
25.11.23.119.59.1.25.03-3629-000 | Кронштейн для секций кабельных желобов металлических шириной 400 мм ЕИУС.301629.006.500-02 | шт
59.1.25.03-3630 | Кронштейн для установки изоляторов К10И1 | шт
25.11.23.119.59.1.25.03-3630-000 | Кронштейн для установки изоляторов К10И1 | шт
59.1.25.03-3631 | Кронштейн для установки изоляторов К10И2 | шт
25.11.23.119.59.1.25.03-3631-000 | Кронштейн для установки изоляторов К10И2 | шт
59.1.25.03-3632 | Кронштейн для установки кабельных муфт К10М.1 | шт
25.11.23.119.59.1.25.03-3632-000 | Кронштейн для установки кабельных муфт К10М.1 | шт
59.1.25.03-3633 | Кронштейн для установки кабельных муфт К10М.3 | шт
25.11.23.119.59.1.25.03-3633-000 | Кронштейн для установки кабельных муфт К10М.3 | шт
59.1.25.03-3634 | Кронштейн для установки кабельных муфт К10М.4 | шт
25.11.23.119.59.1.25.03-3634-000 | Кронштейн для установки кабельных муфт К10М.4 | шт
59.1.25.03-3635 | Кронштейн для установки ограничителя перенапряжения для контактной подвески переменного тока на металлической опоре, УКС 05030 | шт
25.11.23.119.59.1.25.03-3635-000 | Кронштейн для установки ограничителя перенапряжения для контактной подвески переменного тока на металлической опоре, УКС 05030 | шт
59.1.25.03-3636 | Кронштейн для установки ограничителя перенапряжения для контактной подвески постоянного тока на металлической опоре, УКС 01378 | шт
25.11.23.119.59.1.25.03-3636-000 | Кронштейн для установки ограничителя перенапряжения для контактной подвески постоянного тока на металлической опоре, УКС 01378 | шт
59.1.25.03-3637 | Кронштейн для установки приводов разъединителей, К10ПР | шт
25.11.23.119.59.1.25.03-3637-000 | Кронштейн для установки приводов разъединителей, К10ПР | шт
59.1.25.03-3638 | Кронштейн для установки разрядников, К10РА | шт
25.11.23.119.59.1.25.03-3638-000 | Кронштейн для установки разрядников, К10РА | шт
59.1.25.03-3639 | Кронштейн для установки разъединителей, К10Р | шт
25.11.23.119.59.1.25.03-3639-000 | Кронштейн для установки разъединителей, К10Р | шт
59.1.25.03-3640 | Кронштейн индивидуального заземления для металлических опор, УКС 04911 | шт
25.11.23.119.59.1.25.03-3640-000 | Кронштейн индивидуального заземления для металлических опор, УКС 04911 | шт
59.1.25.03-3641 | Кронштейн искрового промежутка для металлических опор, УКС 01242 | шт
25.11.23.119.59.1.25.03-3641-000 | Кронштейн искрового промежутка для металлических опор, УКС 01242 | шт
59.1.25.03-3642 | Кронштейн КВ-1, УКС 01479 | шт
25.11.23.119.59.1.25.03-3642-000 | Кронштейн КВ-1, УКС 01479 | шт
59.1.25.03-3643 | Кронштейн КН-I, ЛЭЗ.40.0349 | шт
25.11.23.119.59.1.25.03-3643-000 | Кронштейн КН-I, ЛЭЗ.40.0349 | шт
59.1.25.03-3644 | Кронштейн КН-II, КС 307.500.100 | шт
25.11.23.119.59.1.25.03-3644-000 | Кронштейн КН-II, КС 307.500.100 | шт
59.1.25.03-3645 | Кронштейн контактной сети вертикальный диаметром 60 мм | шт
25.11.23.119.59.1.25.03-3645-000 | Кронштейн контактной сети вертикальный диаметром 60 мм | шт
59.1.25.03-3648 | Кронштейн контактной сети двухпутный КТП-6 диаметром 76 мм | шт
25.11.23.119.59.1.25.03-3648-000 | Кронштейн контактной сети двухпутный КТП-6 диаметром 76 мм | шт
59.1.25.03-3653 | Кронштейн контактной сети однопутный КТП-3,3 диаметром 60 мм | шт
25.11.23.119.59.1.25.03-3653-000 | Кронштейн контактной сети однопутный КТП-3,3 диаметром 60 мм | шт
59.1.25.03-3655 | Кронштейн контактной сети однопутный КТП-4 диаметром 60 мм | шт
25.11.23.119.59.1.25.03-3655-000 | Кронштейн контактной сети однопутный КТП-4 диаметром 60 мм | шт
59.1.25.03-3657 | Кронштейн контактной сети однопутный КТП-4,5 диаметром 76 мм | шт
25.11.23.119.59.1.25.03-3657-000 | Кронштейн контактной сети однопутный КТП-4,5 диаметром 76 мм | шт
59.1.25.03-3660 | Кронштейн крепления двух фиксирующих тросов на металлической опоре, УКС 04855 | шт
25.11.23.119.59.1.25.03-3660-000 | Кронштейн крепления двух фиксирующих тросов на металлической опоре, УКС 04855 | шт
59.1.25.03-3661 | Кронштейн крепления двух фиксирующих тросов с натяжной муфтой на железобетонной опоре, УКС 03257 | шт
25.11.23.119.59.1.25.03-3661-000 | Кронштейн крепления двух фиксирующих тросов с натяжной муфтой на железобетонной опоре, УКС 03257 | шт
59.1.25.03-3662 | Кронштейн крепления фиксирующего троса на металлической опоре, УКС 04851 | шт
25.11.23.119.59.1.25.03-3662-000 | Кронштейн крепления фиксирующего троса на металлической опоре, УКС 04851 | шт
59.1.25.03-3663 | Кронштейн крепления фиксирующего троса с натяжной муфтой на железобетонной опоре, УКС 03248 | шт
25.11.23.119.59.1.25.03-3663-000 | Кронштейн крепления фиксирующего троса с натяжной муфтой на железобетонной опоре, УКС 03248 | шт
59.1.25.03-3664 | Кронштейн КУ-1, КС 307.200.100 | шт
25.11.23.119.59.1.25.03-3664-000 | Кронштейн КУ-1, КС 307.200.100 | шт
59.1.25.03-3665 | Кронштейн М-2, 4971-120.00 | шт
25.11.23.119.59.1.25.03-3665-000 | Кронштейн М-2, 4971-120.00 | шт
59.1.25.03-3666 | Кронштейн М-3, 4971-121.00 | шт
25.11.23.119.59.1.25.03-3666-000 | Кронштейн М-3, 4971-121.00 | шт
59.1.25.03-3667 | Кронштейн марки КРН-1,4Д8.090.554 | шт
25.11.23.119.59.1.25.03-3667-000 | Кронштейн марки КРН-1,4Д8.090.554 | шт
59.1.25.03-3668 | Кронштейн марки КРН-11,4Д8.090.556-02 | шт
25.11.23.119.59.1.25.03-3668-000 | Кронштейн марки КРН-11,4Д8.090.556-02 | шт
59.1.25.03-3669 | Кронштейн марки КРН-5,4Д8.090.554-01 | шт
25.11.23.119.59.1.25.03-3669-000 | Кронштейн марки КРН-5,4Д8.090.554-01 | шт
59.1.25.03-3670 | Кронштейн марки КРН-6,4Д8.090.556 | шт
25.11.23.119.59.1.25.03-3670-000 | Кронштейн марки КРН-6,4Д8.090.556 | шт
59.1.25.03-3671 | Кронштейн марки КРН-7,4Д8.090.556-01 | шт
25.11.23.119.59.1.25.03-3671-000 | Кронштейн марки КРН-7,4Д8.090.556-01 | шт
59.1.25.03-3672 | Кронштейн марки КРН-8,4Д8.090.556-03 | шт
25.11.23.119.59.1.25.03-3672-000 | Кронштейн марки КРН-8,4Д8.090.556-03 | шт
59.1.25.03-3673 | Кронштейн МГ-I, КС 307.100.100-01 | шт
25.11.23.119.59.1.25.03-3673-000 | Кронштейн МГ-I, КС 307.100.100-01 | шт
59.1.25.03-3674 | Кронштейн МГ-II, КС 307.300.200 | шт
25.11.23.119.59.1.25.03-3674-000 | Кронштейн МГ-II, КС 307.300.200 | шт
59.1.25.03-3675 | Кронштейн МГ-III, КС 307.300.100 | шт
25.11.23.119.59.1.25.03-3675-000 | Кронштейн МГ-III, КС 307.300.100 | шт
59.1.25.03-3676 | Кронштейн МУ-2, 4971-122.00 | шт
25.11.23.119.59.1.25.03-3676-000 | Кронштейн МУ-2, 4971-122.00 | шт
59.1.25.03-3677 | Кронштейн МУ-3, 4971-123.00 | шт
25.11.23.119.59.1.25.03-3677-000 | Кронштейн МУ-3, 4971-123.00 | шт
59.1.25.03-3678 | Кронштейн ограничителя напряжений для металлических опор, оцинкованный | компл
25.11.23.119.59.1.25.03-3678-000 | Кронштейн ограничителя напряжений для металлических опор, оцинкованный | компл
59.1.25.03-3679 | Кронштейн ограничителя перенапряжений на железобетонной опоре, УКС 01472 | шт
25.11.23.119.59.1.25.03-3679-000 | Кронштейн ограничителя перенапряжений на железобетонной опоре, УКС 01472 | шт
59.1.25.03-3680 | Кронштейн однополюсного разъединителя переменного тока на металлической опоре, УКС 05039 | шт
25.11.23.119.59.1.25.03-3680-000 | Кронштейн однополюсного разъединителя переменного тока на металлической опоре, УКС 05039 | шт
59.1.25.03-3681 | Кронштейн однополюсного разъединителя постоянного тока на металлической опоре, УКС 01377 | шт
25.11.23.119.59.1.25.03-3681-000 | Кронштейн однополюсного разъединителя постоянного тока на металлической опоре, УКС 01377 | шт
59.1.25.03-3682 | Кронштейн подвеса троса группового заземления с креплением на клыках для металлических опор, УКС 04902 | шт
25.11.23.119.59.1.25.03-3682-000 | Кронштейн подвеса троса группового заземления с креплением на клыках для металлических опор, УКС 04902 | шт
59.1.25.03-3683 | Кронштейн подвеса троса группового заземления удлиненный для металлических опор, УКС 04877 | шт
25.11.23.119.59.1.25.03-3683-000 | Кронштейн подвеса троса группового заземления удлиненный для металлических опор, УКС 04877 | шт
59.1.25.03-3684 | Кронштейн подвешивания шлейфа разъединителя оцинкованный | шт
25.11.23.119.59.1.25.03-3684-000 | Кронштейн подвешивания шлейфа разъединителя оцинкованный | шт
59.1.25.03-3685 | Кронштейн приставной для подвески светильников на вертикальную площадку, К-1-П-0,44-0,7-ВП | шт
25.11.23.119.59.1.25.03-3685-000 | Кронштейн приставной для подвески светильников на вертикальную площадку, К-1-П-0,44-0,7-ВП | шт
59.1.25.03-3686 | Кронштейн приставной для подвески светильников на квадратную опору, К-1-П-0,44-0,35-0,18 | шт
25.11.23.119.59.1.25.03-3686-000 | Кронштейн приставной для подвески светильников на квадратную опору, К-1-П-0,44-0,35-0,18 | шт
59.1.25.03-3687 | Кронштейн приставной для подвески светильников на круглую опору, К-1-П-0,9-0,57-0,22 | шт
25.11.23.119.59.1.25.03-3687-000 | Кронштейн приставной для подвески светильников на круглую опору, К-1-П-0,9-0,57-0,22 | шт
59.1.25.03-3688 | Кронштейн промежуточной подвески КБ1 | шт
25.11.23.119.59.1.25.03-3688-000 | Кронштейн промежуточной подвески КБ1 | шт
59.1.25.03-3689 | Кронштейн промежуточной подвески КБ2 | шт
25.11.23.119.59.1.25.03-3689-000 | Кронштейн промежуточной подвески КБ2 | шт
59.1.25.03-3690 | Кронштейн промежуточной подвески КБ3 | шт
25.11.23.119.59.1.25.03-3690-000 | Кронштейн промежуточной подвески КБ3 | шт
59.1.25.03-3691 | Кронштейн промежуточной подвески КБ3.1 | шт
25.11.23.119.59.1.25.03-3691-000 | Кронштейн промежуточной подвески КБ3.1 | шт
59.1.25.03-3692 | Кронштейн промежуточной подвески КВ1 | шт
25.11.23.119.59.1.25.03-3692-000 | Кронштейн промежуточной подвески КВ1 | шт
59.1.25.03-3693 | Кронштейн промежуточной подвески КГ1 | шт
25.11.23.119.59.1.25.03-3693-000 | Кронштейн промежуточной подвески КГ1 | шт
59.1.25.03-3694 | Кронштейн промежуточной подвески КГ2 | шт
25.11.23.119.59.1.25.03-3694-000 | Кронштейн промежуточной подвески КГ2 | шт
59.1.25.03-3695 | Кронштейн промежуточной подвески КГ2.1 | шт
25.11.23.119.59.1.25.03-3695-000 | Кронштейн промежуточной подвески КГ2.1 | шт
59.1.25.03-3696 | Кронштейн промежуточной подвески КГ3 | шт
25.11.23.119.59.1.25.03-3696-000 | Кронштейн промежуточной подвески КГ3 | шт
59.1.25.03-3697 | Кронштейн промежуточной подвески КГ3.1 | шт
25.11.23.119.59.1.25.03-3697-000 | Кронштейн промежуточной подвески КГ3.1 | шт
59.1.25.03-3698 | Кронштейн промежуточной подвески КИ-2-1 | шт
25.11.23.119.59.1.25.03-3698-000 | Кронштейн промежуточной подвески КИ-2-1 | шт
59.1.25.03-3699 | Кронштейн промежуточной подвески КИ-2-2 | шт
25.11.23.119.59.1.25.03-3699-000 | Кронштейн промежуточной подвески КИ-2-2 | шт
59.1.25.03-3700 | Кронштейн промежуточной подвески КХ1 | шт
25.11.23.119.59.1.25.03-3700-000 | Кронштейн промежуточной подвески КХ1 | шт
59.1.25.03-3701 | Кронштейн промежуточной подвески КХ1.1 | шт
25.11.23.119.59.1.25.03-3701-000 | Кронштейн промежуточной подвески КХ1.1 | шт
59.1.25.03-3702 | Кронштейн промежуточной подвески КХ2 | шт
25.11.23.119.59.1.25.03-3702-000 | Кронштейн промежуточной подвески КХ2 | шт
59.1.25.03-3703 | Кронштейн промежуточной подвески КШ1 | шт
25.11.23.119.59.1.25.03-3703-000 | Кронштейн промежуточной подвески КШ1 | шт
59.1.25.03-3704 | Кронштейн разъединителя окрашенный | компл
25.11.23.119.59.1.25.03-3704-000 | Кронштейн разъединителя окрашенный | компл
59.1.25.03-3705 | Кронштейн разъединителя оцинкованный | компл
25.11.23.119.59.1.25.03-3705-000 | Кронштейн разъединителя оцинкованный | компл
59.1.25.03-3706 | Кронштейн ручного и моторного приводов двухполюсного разъединителя для линии ДПР на металлической опоре | шт
25.11.23.119.59.1.25.03-3706-000 | Кронштейн ручного и моторного приводов двухполюсного разъединителя для линии ДПР на металлической опоре | шт
59.1.25.03-3707 | Кронштейн ручного и моторного приводов однополюсного разъединителя переменного тока на металлической опоре | шт
25.11.23.119.59.1.25.03-3707-000 | Кронштейн ручного и моторного приводов однополюсного разъединителя переменного тока на металлической опоре | шт
59.1.25.03-3708 | Кронштейн ручного и моторного приводов однополюсного разъединителя постоянного тока на металлической опоре | шт
25.11.23.119.59.1.25.03-3708-000 | Кронштейн ручного и моторного приводов однополюсного разъединителя постоянного тока на металлической опоре | шт
59.1.25.03-3709 | Кронштейн ручного и моторного приводов трехполюсного разъединителя для линии ВЛ на металлической опоре | шт
25.11.23.119.59.1.25.03-3709-000 | Кронштейн ручного и моторного приводов трехполюсного разъединителя для линии ВЛ на металлической опоре | шт
59.1.25.03-3710 | Кронштейн СИП-3 | шт
25.11.23.119.59.1.25.03-3710-000 | Кронштейн СИП-3 | шт
59.1.25.03-3712 | Кронштейн СИП-3пА, 4971-9-2.00 | шт
25.11.23.119.59.1.25.03-3712-000 | Кронштейн СИП-3пА, 4971-9-2.00 | шт
59.1.25.03-3713 | Кронштейн СИП-3пС, 4971-9-3.00 | шт
25.11.23.119.59.1.25.03-3713-000 | Кронштейн СИП-3пС, 4971-9-3.00 | шт
59.1.25.03-3714 | Кронштейн тип I (гнутый), 7.501-1-3-21.00.00 | шт
25.11.23.119.59.1.25.03-3714-000 | Кронштейн тип I (гнутый), 7.501-1-3-21.00.00 | шт
59.1.25.03-3715 | Кронштейн тип II (прямой), 7.501-1-3-23.00.00 | шт
25.11.23.119.59.1.25.03-3715-000 | Кронштейн тип II (прямой), 7.501-1-3-23.00.00 | шт
59.1.25.03-3716 | Кронштейн тип III (гнутый), 7.501-1-3-22.00.00 | шт
25.11.23.119.59.1.25.03-3716-000 | Кронштейн тип III (гнутый), 7.501-1-3-22.00.00 | шт
59.1.25.03-3717 | Кронштейн тип IV (прямой), 7.501-1-3-24.00.00 | шт
25.11.23.119.59.1.25.03-3717-000 | Кронштейн тип IV (прямой), 7.501-1-3-24.00.00 | шт
59.1.25.03-3718 | Кронштейн УКС 00400-01 | шт
25.11.23.119.59.1.25.03-3718-000 | Кронштейн УКС 00400-01 | шт
59.1.25.03-3719 | Кронштейн универсальный для монтажа муфт оптических кабелей | шт
25.11.23.119.59.1.25.03-3719-000 | Кронштейн универсальный для монтажа муфт оптических кабелей | шт
59.1.25.03-3720 | Кронштейн успокоителя грузов для металлических опор, УКС 00732 | шт
25.11.23.119.59.1.25.03-3720-000 | Кронштейн успокоителя грузов для металлических опор, УКС 00732 | шт
59.1.25.03-3721 | Кронштейн успокоителя грузов с полухомутами для железобетонных опор, УКС 00418 | компл
25.11.23.119.59.1.25.03-3721-000 | Кронштейн успокоителя грузов с полухомутами для железобетонных опор, УКС 00418 | компл
59.1.25.03-3722 | Кронштейн фиксаторный для двух фиксаторов на железобетонной опоре КФ-2, УКС 03249 | шт
25.11.23.119.59.1.25.03-3722-000 | Кронштейн фиксаторный для двух фиксаторов на железобетонной опоре КФ-2, УКС 03249 | шт
59.1.25.03-3723 | Кронштейн фиксаторный для двух фиксаторов на металлической опоре, УКС 04841 | шт
25.11.23.119.59.1.25.03-3723-000 | Кронштейн фиксаторный для двух фиксаторов на металлической опоре, УКС 04841 | шт
59.1.25.03-3724 | Кронштейн фиксаторный для одного фиксатора КФ-1, УКС 01219 | шт
25.11.23.119.59.1.25.03-3724-000 | Кронштейн фиксаторный для одного фиксатора КФ-1, УКС 01219 | шт
59.1.25.03-3725 | Кронштейн фиксаторный для одного фиксатора на железобетонной опоре КФ-1, УКС 01219 | шт
25.11.23.119.59.1.25.03-3725-000 | Кронштейн фиксаторный для одного фиксатора на железобетонной опоре КФ-1, УКС 01219 | шт
59.1.25.03-3726 | Кронштейн фиксаторный для одного фиксатора на металлической опоре, УКС 04972 | шт
25.11.23.119.59.1.25.03-3726-000 | Кронштейн фиксаторный для одного фиксатора на металлической опоре, УКС 04972 | шт
59.1.25.03-3727 | Кронштейн фиксаторный развернутый для одного фиксатора на металлической опоре, УКС 04848 | шт
25.11.23.119.59.1.25.03-3727-000 | Кронштейн фиксаторный развернутый для одного фиксатора на металлической опоре, УКС 04848 | шт
59.1.25.03-3728 | Кронштейны анкерные для одиночных и сдвоенных металлических опор, КС.МК-08 | т
25.11.23.119.59.1.25.03-3728-000 | Кронштейны анкерные для одиночных и сдвоенных металлических опор, КС.МК-08 | т
59.1.25.03-3729 | Надставка к переходным опорам в составе: стойка (длина 612 мм-4 шт), пята опорная, заглушка, хомуты, ступени, ребра, болты, гайки, шайбы | компл
25.11.23.115.59.1.25.03-3729-000 | Надставка к переходным опорам в составе: стойка (длина 612 мм-4 шт), пята опорная, заглушка, хомуты, ступени, ребра, болты, гайки, шайбы | компл
59.1.25.03-3730 | Надстройка металлическая в составе: стойка (длина 2550 мм-4 шт), планки, хомуты, ребра, болты, гайки, шайбы | компл
25.11.23.115.59.1.25.03-3730-000 | Надстройка металлическая в составе: стойка (длина 2550 мм-4 шт), планки, хомуты, ребра, болты, гайки, шайбы | компл
59.1.25.03-3731 | Отрез каната диаметром 9,5 мм длиной 12,0 м, (DIN E№ 10204-2.1) | шт
25.93.11.120.59.1.25.03-3731-000 | Отрез каната диаметром 9,5 мм длиной 12,0 м, (DIN E№ 10204-2.1) | шт
59.1.25.03-3732 | Отрез каната диаметром 9,5 мм длиной 15,8 м, (DIN E№ 10204-2.1) | шт
25.93.11.120.59.1.25.03-3732-000 | Отрез каната диаметром 9,5 мм длиной 15,8 м, (DIN E№ 10204-2.1) | шт
59.1.25.03-3733 | Подвес на ригеле в комплекте с серьгой, УКС 03887 | компл
25.11.23.119.59.1.25.03-3733-000 | Подвес на ригеле в комплекте с серьгой, УКС 03887 | компл
59.1.25.03-3734 | Подвес на ригеле на двух изоляторах ПИ, УКС 03888 | шт
25.11.23.119.59.1.25.03-3734-000 | Подвес на ригеле на двух изоляторах ПИ, УКС 03888 | шт
59.1.25.03-3735 | Подвес на ригеле на уголке ПТ-1, УКС 01594 | шт
25.11.23.119.59.1.25.03-3735-000 | Подвес на ригеле на уголке ПТ-1, УКС 01594 | шт
59.1.25.03-3736 | Подвес на ригеле на уголке ПУ-Б, УКС 03887-01 | шт
25.11.23.119.59.1.25.03-3736-000 | Подвес на ригеле на уголке ПУ-Б, УКС 03887-01 | шт
59.1.25.03-3737 | Подвес несущего троса на ригеле на болт-скобах, УКС 04505 | шт
25.11.23.119.59.1.25.03-3737-000 | Подвес несущего троса на ригеле на болт-скобах, УКС 04505 | шт
59.1.25.03-3738 | Подвес несущего троса на ригеле на раме, УКС 04511 | шт
25.11.23.119.59.1.25.03-3738-000 | Подвес несущего троса на ригеле на раме, УКС 04511 | шт
59.1.25.03-3739 | Подклеммник ЖБР-С | шт
25.11.23.119.59.1.25.03-3739-000 | Подклеммник ЖБР-С | шт
59.1.25.03-3740 | Подкос траверс тип I | компл
25.11.23.119.59.1.25.03-3740-000 | Подкос траверс тип I | компл
59.1.25.03-3741 | Подкос траверс тип II | компл
25.11.23.119.59.1.25.03-3741-000 | Подкос траверс тип II | компл
59.1.25.03-3742 | Подкос траверс тип IIу | компл
25.11.23.119.59.1.25.03-3742-000 | Подкос траверс тип IIу | компл
59.1.25.03-3743 | Противоугоны пружинные к железнодорожным рельсам старогодные для повторной укладки в путь, тип П65, стали ст. 40С2 | т
25.94.12.190.59.1.25.03-3743-000 | Противоугоны пружинные к железнодорожным рельсам старогодные для повторной укладки в путь, тип П65, стали ст. 40С2 | т
59.1.25.03-3744 | Противоугоны пружинные к железнодорожным рельсам, стали ст. 40С2, тип П50, 65 | т
25.94.12.190.59.1.25.03-3744-000 | Противоугоны пружинные к железнодорожным рельсам, стали ст. 40С2, тип П50, 65 | т
59.1.25.03-3745 | Противоугоны пружинные к железнодорожным рельсам, тип П65, стали ст. 65 | т
25.94.12.190.59.1.25.03-3745-000 | Противоугоны пружинные к железнодорожным рельсам, тип П65, стали ст. 65 | т
59.1.25.03-3746 | Рейка металлическая исполнения ТН 35/7,5 для крепления электротехнического оборудования стандарта DIN длиной, мм: 110 | шт
25.11.23.119.59.1.25.03-3746-000 | Рейка металлическая исполнения ТН 35/7,5 для крепления электротехнического оборудования стандарта DIN длиной, мм: 110 | шт
59.1.25.03-3747 | Рейка металлическая исполнения ТН 35/7,5 для крепления электротехнического оборудования стандарта DIN длиной, мм: 150 | шт
25.11.23.119.59.1.25.03-3747-000 | Рейка металлическая исполнения ТН 35/7,5 для крепления электротехнического оборудования стандарта DIN длиной, мм: 150 | шт
59.1.25.03-3748 | Рейка металлическая исполнения ТН 35/7,5 для крепления электротехнического оборудования стандарта DIN длиной, мм: 70 | шт
25.11.23.119.59.1.25.03-3748-000 | Рейка металлическая исполнения ТН 35/7,5 для крепления электротехнического оборудования стандарта DIN длиной, мм: 70 | шт
59.1.25.03-3749 | Серьга СР-10-20 | шт
25.94.12.190.59.1.25.03-3749-000 | Серьга СР-10-20 | шт
59.1.25.03-3751 | Серьга СР-40-28 | шт
25.94.12.190.59.1.25.03-3751-000 | Серьга СР-40-28 | шт
59.1.25.03-3752 | Серьга СрС-4,5, УКС 02067 | шт
25.94.12.190.59.1.25.03-3752-000 | Серьга СрС-4,5, УКС 02067 | шт
59.1.25.03-3753 | Скоба длинная СКД-10-1 | шт
25.94.12.190.59.1.25.03-3753-000 | Скоба длинная СКД-10-1 | шт
59.1.25.03-3755 | Скоба СКТ-12-1 | шт
25.94.12.190.59.1.25.03-3755-000 | Скоба СКТ-12-1 | шт
59.1.25.03-3757 | Скоба струновая, УКС 00162 | шт
25.94.12.190.59.1.25.03-3757-000 | Скоба струновая, УКС 00162 | шт
59.1.25.03-3758 | Скоба трехлапчатая СКТ-12-1 | шт
25.94.12.190.59.1.25.03-3758-000 | Скоба трехлапчатая СКТ-12-1 | шт
59.1.25.03-3759 | Скоба трехлапчатая СКТ-7-1 | шт
25.94.12.190.59.1.25.03-3759-000 | Скоба трехлапчатая СКТ-7-1 | шт
59.1.25.03-3760 | Скоба, УКС 02282 | шт
25.94.12.190.59.1.25.03-3760-000 | Скоба, УКС 02282 | шт
59.1.25.03-3761 | Стержень фиксатора основной в сборе из алюминиевых сплавов, УКС 05982 | шт
25.11.23.120.59.1.25.03-3761-000 | Стержень фиксатора основной в сборе из алюминиевых сплавов, УКС 05982 | шт
59.1.25.03-3762 | Стержень фиксатора основной в сборе, УКС 05414 | шт
25.94.12.190.59.1.25.03-3762-000 | Стержень фиксатора основной в сборе, УКС 05414 | шт
59.1.25.03-3763 | Стержни фиксаторов сочлененных обратных окрашенные | шт
25.94.12.190.59.1.25.03-3763-000 | Стержни фиксаторов сочлененных обратных окрашенные | шт
59.1.25.03-3764 | Стержни фиксаторов сочлененных обратных оцинкованные | шт
25.94.12.190.59.1.25.03-3764-000 | Стержни фиксаторов сочлененных обратных оцинкованные | шт
59.1.25.03-3765 | Стержни фиксаторов сочлененных прямых окрашенные | шт
25.94.12.190.59.1.25.03-3765-000 | Стержни фиксаторов сочлененных прямых окрашенные | шт
59.1.25.03-3766 | Стержни фиксаторов сочлененных прямых оцинкованные | шт
25.94.12.190.59.1.25.03-3766-000 | Стержни фиксаторов сочлененных прямых оцинкованные | шт
59.1.25.03-3767 | Стержни фиксаторов сочлененных ромбовидных оцинкованные | шт
25.94.12.190.59.1.25.03-3767-000 | Стержни фиксаторов сочлененных ромбовидных оцинкованные | шт
59.1.25.03-3768 | Стойка для крепления кронштейнов на ригеле жесткой поперечины УКС 01626 | шт
25.11.23.119.59.1.25.03-3768-000 | Стойка для крепления кронштейнов на ригеле жесткой поперечины УКС 01626 | шт
59.1.25.03-3769 | Стойка кабельная перегонная СКП-С | шт
25.11.23.119.59.1.25.03-3769-000 | Стойка кабельная перегонная СКП-С | шт
59.1.25.03-3770 | Стойка сочлененного обратного фиксатора окрашенная (КС-118) | шт
25.11.23.119.59.1.25.03-3770-000 | Стойка сочлененного обратного фиксатора окрашенная (КС-118) | шт
59.1.25.03-3771 | Стойка сочлененного обратного фиксатора оцинкованная (КС-118) | шт
25.11.23.119.59.1.25.03-3771-000 | Стойка сочлененного обратного фиксатора оцинкованная (КС-118) | шт
59.1.25.03-3772 | Стойка сочлененного прямого фиксатора окрашенная чугунная (КС-117) | шт
25.11.23.119.59.1.25.03-3772-000 | Стойка сочлененного прямого фиксатора окрашенная чугунная (КС-117) | шт
59.1.25.03-3773 | Стойка сочлененного прямого фиксатора оцинкованная (КС-117) | шт
25.11.23.119.59.1.25.03-3773-000 | Стойка сочлененного прямого фиксатора оцинкованная (КС-117) | шт
59.1.25.03-3774 | Стойка усиливающего провода, УКС 01642 | шт
25.11.23.119.59.1.25.03-3774-000 | Стойка усиливающего провода, УКС 01642 | шт
59.1.25.03-3775 | Стойка фиксаторная изогнутая, ЛЭЗ 40.0354 | шт
25.11.23.119.59.1.25.03-3775-000 | Стойка фиксаторная изогнутая, ЛЭЗ 40.0354 | шт
59.1.25.03-3776 | Стойки фиксаторные промежуточные типа СФ и переходные типа СФП | т
25.11.23.119.59.1.25.03-3776-000 | Стойки фиксаторные промежуточные типа СФ и переходные типа СФП | т
59.1.25.03-3777 | Столик для крепления консолей переходных для железобетонных опор, КС 301.500.000 | шт
25.11.23.119.59.1.25.03-3777-000 | Столик для крепления консолей переходных для железобетонных опор, КС 301.500.000 | шт
59.1.25.03-3778 | Столик для крепления консолей переходных для металлических двухшвеллерных опор, КС 301.420.000 | шт
25.11.23.119.59.1.25.03-3778-000 | Столик для крепления консолей переходных для металлических двухшвеллерных опор, КС 301.420.000 | шт
59.1.25.03-3779 | Столик для крепления консолей промежуточных для железобетонных опор, КС 301.600.000 | шт
25.11.23.119.59.1.25.03-3779-000 | Столик для крепления консолей промежуточных для железобетонных опор, КС 301.600.000 | шт
59.1.25.03-3780 | Тросовый успокоитель грузов с канатом 9,1-Г-1-Ж-Н для компенсированной анкеровки на железобетонных опорах, УКС 00468 | компл
25.11.23.119.59.1.25.03-3780-000 | Тросовый успокоитель грузов с канатом 9,1-Г-1-Ж-Н для компенсированной анкеровки на железобетонных опорах, УКС 00468 | компл
59.1.25.03-3781 | Тросовый успокоитель грузов с канатом 9,1-Г-1-Ж-Н для полукомпенсированной анкеровки на железобетонных опорах, УКС 00600 | компл
25.11.23.119.59.1.25.03-3781-000 | Тросовый успокоитель грузов с канатом 9,1-Г-1-Ж-Н для полукомпенсированной анкеровки на железобетонных опорах, УКС 00600 | компл
59.1.25.03-3782 | Узел анкеровки двух оптических кабелей, 419813-202 для железобетонных опор в составе: кронштейн, хомут, планка, скоба, зажим | компл
25.11.23.119.59.1.25.03-3782-000 | Узел анкеровки двух оптических кабелей, 419813-202 для железобетонных опор в составе: кронштейн, хомут, планка, скоба, зажим | компл
59.1.25.03-3783 | Узел анкеровки оптического кабеля, 419813-201 для железобетонных опор в составе: кронштейн, хомут, планка, скоба, зажим | компл
25.11.23.119.59.1.25.03-3783-000 | Узел анкеровки оптического кабеля, 419813-201 для железобетонных опор в составе: кронштейн, хомут, планка, скоба, зажим | компл
59.1.25.03-3784 | Узел верхний крепления консоли для железобетонных опор на хомутах радиусом 160 мм, УКС 00533 | шт
25.11.23.119.59.1.25.03-3784-000 | Узел верхний крепления консоли для железобетонных опор на хомутах радиусом 160 мм, УКС 00533 | шт
59.1.25.03-3785 | Узел верхний крепления консоли для железобетонных опор на хомутах радиусом 175 мм, УКС 00533-01 | шт
25.11.23.119.59.1.25.03-3785-000 | Узел верхний крепления консоли для железобетонных опор на хомутах радиусом 175 мм, УКС 00533-01 | шт
59.1.25.03-3786 | Узел верхний крепления консоли для железобетонных опор на хомутах радиусом 190 мм, УКС 00533-02 | шт
25.11.23.119.59.1.25.03-3786-000 | Узел верхний крепления консоли для железобетонных опор на хомутах радиусом 190 мм, УКС 00533-02 | шт
59.1.25.03-3787 | Узел верхний крепления консоли для железобетонных опор на хомутах радиусом 210 мм, УКС 00533-03 | шт
25.11.23.119.59.1.25.03-3787-000 | Узел верхний крепления консоли для железобетонных опор на хомутах радиусом 210 мм, УКС 00533-03 | шт
59.1.25.03-3788 | Узел для установки оборудования ВОЛС, 888.00.00 в составе: уголки, упоры, подставка, стойки, седла, планки, хомуты, винты, гайки | компл
25.11.23.119.59.1.25.03-3788-000 | Узел для установки оборудования ВОЛС, 888.00.00 в составе: уголки, упоры, подставка, стойки, седла, планки, хомуты, винты, гайки | компл
59.1.25.03-3789 | Узел крепления держателя спуска заземления с держателем для железобетонных опор, УКС 04908 | шт
25.11.23.119.59.1.25.03-3789-000 | Узел крепления держателя спуска заземления с держателем для железобетонных опор, УКС 04908 | шт
59.1.25.03-3790 | Узел крепления для подвески кабеля УК-Н-01 | шт
25.11.23.119.59.1.25.03-3790-000 | Узел крепления для подвески кабеля УК-Н-01 | шт
59.1.25.03-3791 | Узел крепления для подвески кабеля УКН-2К | шт
25.11.23.119.59.1.25.03-3791-000 | Узел крепления для подвески кабеля УКН-2К | шт
59.1.25.03-3792 | Узел крепления для подвески кабеля УК-П-01 | шт
25.11.23.119.59.1.25.03-3792-000 | Узел крепления для подвески кабеля УК-П-01 | шт
59.1.25.03-3793 | Узел крепления для подвески кабеля УК-П-02 | шт
25.11.23.119.59.1.25.03-3793-000 | Узел крепления для подвески кабеля УК-П-02 | шт
59.1.25.03-3794 | Узел крепления для подвески кабеля УКП-К | шт
25.11.23.119.59.1.25.03-3794-000 | Узел крепления для подвески кабеля УКП-К | шт
59.1.25.03-3795 | Узел крепления для подвески кабеля УК-У-01 | шт
25.11.23.119.59.1.25.03-3795-000 | Узел крепления для подвески кабеля УК-У-01 | шт
59.1.25.03-3796 | Узел крепления заземления к рельсам типа Р65 для участков с переменным током, с покрытием методом горячего цинкования, УКЗ-1-3, К758.00.000 в составе: захват-1 шт, клемма-1 шт, канат S=95 мм2, трубка из светостабилизированного полиэтилена, метизы | компл
27.33.13.120.59.1.25.03-3796-000 | Узел крепления заземления к рельсам типа Р65 для участков с переменным током, с покрытием методом горячего цинкования, УКЗ-1-3, К758.00.000 в составе: захват-1 шт, клемма-1 шт, канат S=95 мм2, трубка из светостабилизированного полиэтилена, метизы | компл
59.1.25.03-3797 | Узел крепления заземления к рельсам типа Р65 для участков с переменным током, с покрытием методом горячего цинкования, УКЗ-1-4, К758.00.000 в составе: захват-1 шт, клемма-1 шт, канат S=120 мм2, трубка из светостабилизированного полиэтилена, метизы | компл
27.33.13.120.59.1.25.03-3797-000 | Узел крепления заземления к рельсам типа Р65 для участков с переменным током, с покрытием методом горячего цинкования, УКЗ-1-4, К758.00.000 в составе: захват-1 шт, клемма-1 шт, канат S=120 мм2, трубка из светостабилизированного полиэтилена, метизы | компл
59.1.25.03-3798 | Узел крепления заземления универсальный к рельсам типа Р50, Р65 для участков с переменным током, оцинкованный, УКЗУ-1, в составе: захват-1 шт, клемма-1 шт, канат длиной 4,5 м, трубка из светостабилизированного полиэтилена, метизы | компл
27.33.13.120.59.1.25.03-3798-000 | Узел крепления заземления универсальный к рельсам типа Р50, Р65 для участков с переменным током, оцинкованный, УКЗУ-1, в составе: захват-1 шт, клемма-1 шт, канат длиной 4,5 м, трубка из светостабилизированного полиэтилена, метизы | компл
59.1.25.03-3799 | Узел крепления заземления универсальный к рельсам типа Р50, Р65 для участков с постоянным током, оцинкованный, УКЗУ-2, в составе: захват-1 шт, клемма-1 шт, канат длиной 4,5 м, трубка из светостабилизированного полиэтилена, метизы | компл
27.33.13.120.59.1.25.03-3799-000 | Узел крепления заземления универсальный к рельсам типа Р50, Р65 для участков с постоянным током, оцинкованный, УКЗУ-2, в составе: захват-1 шт, клемма-1 шт, канат длиной 4,5 м, трубка из светостабилизированного полиэтилена, метизы | компл
59.1.25.03-3800 | Узел крепления консоли закладной для железобетонных опор верхний, УКС 00558 | шт
25.94.12.190.59.1.25.03-3800-000 | Узел крепления консоли закладной для железобетонных опор верхний, УКС 00558 | шт
59.1.25.03-3801 | Узел крепления консоли закладной для железобетонных опор нижний, УКС 00562 | шт
25.94.12.190.59.1.25.03-3801-000 | Узел крепления консоли закладной для железобетонных опор нижний, УКС 00562 | шт
59.1.25.03-3802 | Узел крепления консоли на клыках для металлических опор, УКС 04508 | шт
25.94.12.190.59.1.25.03-3802-000 | Узел крепления консоли на клыках для металлических опор, УКС 04508 | шт
59.1.25.03-3803 | Узел крепления кронштейна (закладная деталь) оцинкованный, ЛЭЗ 40.0154 | шт
25.94.12.190.59.1.25.03-3803-000 | Узел крепления кронштейна (закладная деталь) оцинкованный, ЛЭЗ 40.0154 | шт
59.1.25.03-3804 | Узел крепления кронштейна для металлических опор в обхват опоры, УКС 00765 | шт
25.94.12.190.59.1.25.03-3804-000 | Узел крепления кронштейна для металлических опор в обхват опоры, УКС 00765 | шт
59.1.25.03-3805 | Узел крепления кронштейна для металлических опор на закладных, УКС 00762 | шт
25.94.12.190.59.1.25.03-3805-000 | Узел крепления кронштейна для металлических опор на закладных, УКС 00762 | шт
59.1.25.03-3806 | Узел крепления кронштейна для металлических опор на передней стенке, УКС 00848 | шт
25.94.12.190.59.1.25.03-3806-000 | Узел крепления кронштейна для металлических опор на передней стенке, УКС 00848 | шт
59.1.25.03-3807 | Узел крепления кронштейна однополюсного разъединителя на железобетонной опоре, УКС 01450 | шт
25.94.12.190.59.1.25.03-3807-000 | Узел крепления кронштейна однополюсного разъединителя на железобетонной опоре, УКС 01450 | шт
59.1.25.03-3808 | Узел крепления кронштейна шлейфов, УКС 01625 | шт
25.11.23.119.59.1.25.03-3808-000 | Узел крепления кронштейна шлейфов, УКС 01625 | шт
59.1.25.03-3809 | Узел крепления отсасывающей линии на металлических опорах типа МКГ и МКГА, УКС 04665 | шт
25.94.12.190.59.1.25.03-3809-000 | Узел крепления отсасывающей линии на металлических опорах типа МКГ и МКГА, УКС 04665 | шт
59.1.25.03-3810 | Узел крепления пяты консоли для металлических опор в обхват опоры, УКС 00763 | шт
25.94.12.190.59.1.25.03-3810-000 | Узел крепления пяты консоли для металлических опор в обхват опоры, УКС 00763 | шт
59.1.25.03-3812 | Узел крепления ригеля с металлическими стойками на опорных столиках и на оголовках для одиночных и сдвоенных опор, КС.МК-08 | т
25.94.12.190.59.1.25.03-3812-000 | Узел крепления ригеля с металлическими стойками на опорных столиках и на оголовках для одиночных и сдвоенных опор, КС.МК-08 | т
59.1.25.03-3813 | Узел крепления с прокладкой, УКС 00885 | шт
25.94.12.190.59.1.25.03-3813-000 | Узел крепления с прокладкой, УКС 00885 | шт
59.1.25.03-3814 | Узел крепления трубчатого кронштейна в обхват для металлических опор, УКС 04931 | шт
25.94.12.190.59.1.25.03-3814-000 | Узел крепления трубчатого кронштейна в обхват для металлических опор, УКС 04931 | шт
59.1.25.03-3815 | Узел крепления трубчатого кронштейна на широкой стороне металлической опоры, КС.307.800.100 | шт
25.94.12.190.59.1.25.03-3815-000 | Узел крепления трубчатого кронштейна на широкой стороне металлической опоры, КС.307.800.100 | шт
59.1.25.03-3816 | Узел крепления трубчатого кронштейна под углом к оси пути для металлических опор, УКС 04979 | шт
25.94.12.190.59.1.25.03-3816-000 | Узел крепления трубчатого кронштейна под углом к оси пути для металлических опор, УКС 04979 | шт
59.1.25.03-3817 | Узел крепления тяги консоли для металлических опор в обхват опоры, УКС 00764 | шт
25.94.12.190.59.1.25.03-3817-000 | Узел крепления тяги консоли для металлических опор в обхват опоры, УКС 00764 | шт
59.1.25.03-3818 | Узел крепления тяги консоли для металлических опор на закладных с узлом крепления для кронштейна, УКС 00761 | шт
25.94.12.190.59.1.25.03-3818-000 | Узел крепления тяги консоли для металлических опор на закладных с узлом крепления для кронштейна, УКС 00761 | шт
59.1.25.03-3819 | Узел крепления швеллерного кронштейна в обхват для металлических опор, УКС 04921 | шт
25.94.12.190.59.1.25.03-3819-000 | Узел крепления швеллерного кронштейна в обхват для металлических опор, УКС 04921 | шт
59.1.25.03-3820 | Узел крепления швеллерного кронштейна на крюковых болтах для металлических опор, УКС 04915 | шт
25.94.12.190.59.1.25.03-3820-000 | Узел крепления швеллерного кронштейна на крюковых болтах для металлических опор, УКС 04915 | шт
59.1.25.03-3821 | Узел крепления швеллерного кронштейна на широкой стороне металлической опоры с накладкой от разворота, УКС 04918 | шт
25.94.12.190.59.1.25.03-3821-000 | Узел крепления швеллерного кронштейна на широкой стороне металлической опоры с накладкой от разворота, УКС 04918 | шт
59.1.25.03-3822 | Узел крепления швеллерного кронштейна на широкой стороне металлической опоры, УКС 02049 | шт
25.94.12.190.59.1.25.03-3822-000 | Узел крепления швеллерного кронштейна на широкой стороне металлической опоры, УКС 02049 | шт
59.1.25.03-3823 | Узел крепления швеллерного кронштейна под углом к оси пути для металлических опор, УКС 04925 | шт
25.94.12.190.59.1.25.03-3823-000 | Узел крепления швеллерного кронштейна под углом к оси пути для металлических опор, УКС 04925 | шт
59.1.25.03-3824 | Узел крепления швеллерного кронштейна под углом к оси пути с накладкой от разворота (положение кронштейна горизонтальное) для металлических опор, УКС 04924 | шт
25.94.12.190.59.1.25.03-3824-000 | Узел крепления швеллерного кронштейна под углом к оси пути с накладкой от разворота (положение кронштейна горизонтальное) для металлических опор, УКС 04924 | шт
59.1.25.03-3825 | Узел крепления швеллерного кронштейна с накладкой от разворота для металлических опор, УКС 04982 | шт
25.94.12.190.59.1.25.03-3825-000 | Узел крепления швеллерного кронштейна с накладкой от разворота для металлических опор, УКС 04982 | шт
59.1.25.03-3826 | Узел нижний крепления консоли для железобетонных опор на хомутах радиусом 160 мм, УКС 00536 | шт
25.94.12.190.59.1.25.03-3826-000 | Узел нижний крепления консоли для железобетонных опор на хомутах радиусом 160 мм, УКС 00536 | шт
59.1.25.03-3827 | Узел нижний крепления консоли для железобетонных опор на хомутах радиусом 175 мм, УКС 00536-01 | шт
25.94.12.190.59.1.25.03-3827-000 | Узел нижний крепления консоли для железобетонных опор на хомутах радиусом 175 мм, УКС 00536-01 | шт
59.1.25.03-3828 | Узел нижний крепления консоли для железобетонных опор на хомутах радиусом 190 мм, УКС 00536-02 | шт
25.94.12.190.59.1.25.03-3828-000 | Узел нижний крепления консоли для железобетонных опор на хомутах радиусом 190 мм, УКС 00536-02 | шт
59.1.25.03-3829 | Узел нижний крепления консоли для железобетонных опор на хомутах радиусом 210 мм, УКС 00536-03 | шт
25.94.12.190.59.1.25.03-3829-000 | Узел нижний крепления консоли для железобетонных опор на хомутах радиусом 210 мм, УКС 00536-03 | шт
59.1.25.03-3830 | Узел подвеса несущего троса средней анкеровки на ригеле (постоянный ток), УКС 05805 | шт
25.11.23.119.59.1.25.03-3830-000 | Узел подвеса несущего троса средней анкеровки на ригеле (постоянный ток), УКС 05805 | шт
59.1.25.03-3831 | Узел подвески двух оптических кабелей на кронштейне длиной 700 мм, 419813-105 для железобетонных опор в составе: кронштейн, хомуты, зажим | компл
25.11.23.119.59.1.25.03-3831-000 | Узел подвески двух оптических кабелей на кронштейне длиной 700 мм, 419813-105 для железобетонных опор в составе: кронштейн, хомуты, зажим | компл
59.1.25.03-3832 | Узел подвески двух оптических кабелей на кронштейне КВ-2, 419813-107 для железобетонных опор в составе: кронштейн, пята кронштейна, хомуты, зажим | компл
25.11.23.119.59.1.25.03-3832-000 | Узел подвески двух оптических кабелей на кронштейне КВ-2, 419813-107 для железобетонных опор в составе: кронштейн, пята кронштейна, хомуты, зажим | компл
59.1.25.03-3833 | Узел подвески оптического кабеля на кронштейне длиной 700мм, 419813-103 для железобетонных опор в составе: кронштейн, хомуты, зажим | компл
25.11.23.119.59.1.25.03-3833-000 | Узел подвески оптического кабеля на кронштейне длиной 700мм, 419813-103 для железобетонных опор в составе: кронштейн, хомуты, зажим | компл
59.1.25.03-3834 | Узел подвески оптического кабеля на кронштейне КВ-1, 419813-106 для железобетонных опор в составе: кронштейн, пята кронштейна, хомуты, зажим | компл
25.11.23.119.59.1.25.03-3834-000 | Узел подвески оптического кабеля на кронштейне КВ-1, 419813-106 для железобетонных опор в составе: кронштейн, пята кронштейна, хомуты, зажим | компл
59.1.25.03-3842 | Ушко специальное укороченное УСК-30-24 | шт
25.11.23.119.59.1.25.03-3842-000 | Ушко специальное укороченное УСК-30-24 | шт
59.1.25.03-3843 | Ушко специальное укороченное УСК-40-28 | шт
25.11.23.119.59.1.25.03-3843-000 | Ушко специальное укороченное УСК-40-28 | шт
59.1.25.03-3845 | Ушко специальное УС-12-16 | шт
25.11.23.119.59.1.25.03-3845-000 | Ушко специальное УС-12-16 | шт
59.1.25.03-3848 | Ушко специальное УС-30-24 | шт
25.11.23.119.59.1.25.03-3848-000 | Ушко специальное УС-30-24 | шт
59.1.25.03-3849 | Ушко специальное УС-40-28 | шт
25.11.23.119.59.1.25.03-3849-000 | Ушко специальное УС-40-28 | шт
59.1.25.03-3852 | Ушко У-12-16 | шт
25.11.23.119.59.1.25.03-3852-000 | Ушко У-12-16 | шт
59.1.25.03-3854 | Ушко У1-40-28 | шт
25.11.23.119.59.1.25.03-3854-000 | Ушко У1-40-28 | шт
59.1.25.03-3855 | Ушко У-16-20 | шт
25.11.23.119.59.1.25.03-3855-000 | Ушко У-16-20 | шт
59.1.25.03-3856 | Ушко У-21-20 | шт
25.11.23.119.59.1.25.03-3856-000 | Ушко У-21-20 | шт
59.1.25.03-3857 | Ушко У2-21-20 | шт
25.11.23.119.59.1.25.03-3857-000 | Ушко У2-21-20 | шт
59.1.25.03-3858 | Ушко У2-30-24 | шт
25.11.23.119.59.1.25.03-3858-000 | Ушко У2-30-24 | шт
59.1.25.03-3859 | Ушко У-7-16 | шт
25.11.23.119.59.1.25.03-3859-000 | Ушко У-7-16 | шт
59.1.25.03-3860 | Фиксатор дополнительный 109 окрашенный | шт
25.11.23.119.59.1.25.03-3860-000 | Фиксатор дополнительный 109 окрашенный | шт
59.1.25.03-3861 | Фиксатор дополнительный 109 оцинкованный | шт
25.11.23.119.59.1.25.03-3861-000 | Фиксатор дополнительный 109 оцинкованный | шт
59.1.25.03-3862 | Фиксатор дополнительный 109-6, УКС 03371 | шт
25.11.23.119.59.1.25.03-3862-000 | Фиксатор дополнительный 109-6, УКС 03371 | шт
59.1.25.03-3863 | Фиксатор дополнительный с фиксирующим зажимом из алюминиевых сплавов, УКС 05983 | шт
25.11.23.119.59.1.25.03-3863-000 | Фиксатор дополнительный с фиксирующим зажимом из алюминиевых сплавов, УКС 05983 | шт
59.1.25.03-3864 | Фиксатор обратный ФО 30/60 | шт
25.11.23.119.59.1.25.03-3864-000 | Фиксатор обратный ФО 30/60 | шт
59.1.25.03-3865 | Фиксатор обратный ФО 30/76 | шт
25.11.23.119.59.1.25.03-3865-000 | Фиксатор обратный ФО 30/76 | шт
59.1.25.03-3866 | Фиксатор обратный ФО 30/89 | шт
25.11.23.119.59.1.25.03-3866-000 | Фиксатор обратный ФО 30/89 | шт
59.1.25.03-3867 | Фиксатор обратный ФО 40/60 | шт
25.11.23.119.59.1.25.03-3867-000 | Фиксатор обратный ФО 40/60 | шт
59.1.25.03-3868 | Фиксатор обратный ФО 40/76 | шт
25.11.23.119.59.1.25.03-3868-000 | Фиксатор обратный ФО 40/76 | шт
59.1.25.03-3869 | Фиксатор обратный ФО 40/89 | шт
25.11.23.119.59.1.25.03-3869-000 | Фиксатор обратный ФО 40/89 | шт
59.1.25.03-3870 | Фиксатор обратный ФО 50/60 | шт
25.11.23.119.59.1.25.03-3870-000 | Фиксатор обратный ФО 50/60 | шт
59.1.25.03-3871 | Фиксатор обратный ФО 50/76 | шт
25.11.23.119.59.1.25.03-3871-000 | Фиксатор обратный ФО 50/76 | шт
59.1.25.03-3872 | Фиксатор обратный ФО 50/89 | шт
25.11.23.119.59.1.25.03-3872-000 | Фиксатор обратный ФО 50/89 | шт
59.1.25.03-3873 | Фиксатор разделяющий окрашенный | шт
25.11.23.119.59.1.25.03-3873-000 | Фиксатор разделяющий окрашенный | шт
59.1.25.03-3874 | Фиксатор разделяющий оцинкованный | шт
25.11.23.119.59.1.25.03-3874-000 | Фиксатор разделяющий оцинкованный | шт
59.1.25.03-3875 | Фиксатор сочлененный обратный Г-образный для одного контактного провода (КС-160.4) ФОГ-3-3.0А, УКС 01707-03А | шт
25.11.23.119.59.1.25.03-3875-000 | Фиксатор сочлененный обратный Г-образный для одного контактного провода (КС-160.4) ФОГ-3-3.0А, УКС 01707-03А | шт
59.1.25.03-3876 | Фиксатор сочлененный ромбовидной подвески (КС-160.4) ФР-3-3.0, УКС 01708-03 | шт
25.11.23.119.59.1.25.03-3876-000 | Фиксатор сочлененный ромбовидной подвески (КС-160.4) ФР-3-3.0, УКС 01708-03 | шт
59.1.25.03-3877 | Фиксатор стрелочный ФОС оцинкованный | шт
25.11.23.119.59.1.25.03-3877-000 | Фиксатор стрелочный ФОС оцинкованный | шт
59.1.25.03-3878 | Фиксатор стрелочный ФПС окрашенный | шт
25.11.23.119.59.1.25.03-3878-000 | Фиксатор стрелочный ФПС окрашенный | шт
59.1.25.03-3879 | Фиксатор типа УФО окрашенный | шт
27.33.13.130.59.1.25.03-3879-000 | Фиксатор типа УФО окрашенный | шт
59.1.25.03-3880 | Фиксатор типа УФО оцинкованный | шт
25.11.23.119.59.1.25.03-3880-000 | Фиксатор типа УФО оцинкованный | шт
59.1.25.03-3881 | Хомут для анкеровки троса оцинкованный | шт
25.11.23.119.59.1.25.03-3881-000 | Хомут для анкеровки троса оцинкованный | шт
59.1.25.03-3882 | Хомут для подвешивания троса оцинкованный | шт
25.11.23.119.59.1.25.03-3882-000 | Хомут для подвешивания троса оцинкованный | шт
59.1.25.03-3883 | Хомут крепления нижнего фиксирующего троса оцинкованный | шт
25.11.23.119.59.1.25.03-3883-000 | Хомут крепления нижнего фиксирующего троса оцинкованный | шт
59.1.25.03-3884 | Шайбы двухвитковые старогодные для повторной укладки в путь | т
25.94.12.110.59.1.25.03-3884-000 | Шайбы двухвитковые старогодные для повторной укладки в путь | т
59.1.25.03-3885 | Шайбы пружинные путевые 22 | т
25.94.12.110.59.1.25.03-3885-000 | Шайбы пружинные путевые 22 | т
59.1.25.03-3886 | Шайбы пружинные путевые 24 | т
25.94.12.110.59.1.25.03-3886-000 | Шайбы пружинные путевые 24 | т
59.1.25.03-3887 | Шайбы пружинные путевые 27 | т
25.94.12.110.59.1.25.03-3887-000 | Шайбы пружинные путевые 27 | т
59.1.25.03-3888 | Штанга двойная для грузов тип I окрашенная | шт
25.11.23.119.59.1.25.03-3888-000 | Штанга двойная для грузов тип I окрашенная | шт
59.1.25.03-3889 | Штанга двойная для грузов тип I оцинкованная | шт
25.11.23.119.59.1.25.03-3889-000 | Штанга двойная для грузов тип I оцинкованная | шт
59.1.25.03-3890 | Штанга двойная для чугунных грузов с замками, УКС 03336-01 | шт
25.11.23.119.59.1.25.03-3890-000 | Штанга двойная для чугунных грузов с замками, УКС 03336-01 | шт
59.1.25.03-3891 | Штанга одиночная для чугунных грузов, УКС 04160 | шт
25.11.23.119.59.1.25.03-3891-000 | Штанга одиночная для чугунных грузов, УКС 04160 | шт
59.1.25.03-3892 | Штанга пестик-двойное ушко (длиной 1000) мм 175 оцинкованная | шт
25.11.23.119.59.1.25.03-3892-000 | Штанга пестик-двойное ушко (длиной 1000) мм 175 оцинкованная | шт
59.1.25.03-3893 | Штанга пестик-двойное ушко длиной 1000 мм окрашенная (КС-175) | шт
25.11.23.119.59.1.25.03-3893-000 | Штанга пестик-двойное ушко длиной 1000 мм окрашенная (КС-175) | шт
59.1.25.03-3894 | Штанга пестик-ушко (длиной 1000 мм) 172 окрашенная | шт
25.11.23.119.59.1.25.03-3894-000 | Штанга пестик-ушко (длиной 1000 мм) 172 окрашенная | шт
59.1.25.03-3895 | Штанга пестик-ушко (длиной 1000 мм) 172 оцинкованная | шт
25.11.23.119.59.1.25.03-3895-000 | Штанга пестик-ушко (длиной 1000 мм) 172 оцинкованная | шт
59.1.25.03-3896 | Штанга сочлененная пестик-ушко (длиной 1600 мм) 180 оцинкованная | шт
25.11.23.119.59.1.25.03-3896-000 | Штанга сочлененная пестик-ушко (длиной 1600 мм) 180 оцинкованная | шт
59.1.25.03-3897 | Штанга сочлененная пестик-ушко длиной 1600 мм 180 окрашенная | шт
25.11.23.119.59.1.25.03-3897-000 | Штанга сочлененная пестик-ушко длиной 1600 мм 180 окрашенная | шт
59.1.25.03-3898 | Штанга сочлененная пестик-ушко длиной 1600 мм, ЛЭЗ 41.0202 | шт
25.11.23.119.59.1.25.03-3898-000 | Штанга сочлененная пестик-ушко длиной 1600 мм, ЛЭЗ 41.0202 | шт
59.1.25.03-3899 | Штанга ушко кованное-нарезка длиной 2000 мм 177 окрашенная | шт
25.11.23.119.59.1.25.03-3899-000 | Штанга ушко кованное-нарезка длиной 2000 мм 177 окрашенная | шт
59.1.25.03-3900 | Штанга ушко кованное-нарезка длиной 2000 мм 177 оцинкованная | шт
25.11.23.119.59.1.25.03-3900-000 | Штанга ушко кованное-нарезка длиной 2000 мм 177 оцинкованная | шт
59.1.25.03-3901 | Штанга ушко-двойное ушко длиной 1500 мм 174 оцинкованная | шт
25.11.23.119.59.1.25.03-3901-000 | Штанга ушко-двойное ушко длиной 1500 мм 174 оцинкованная | шт
59.1.25.03-3902 | Штанга ушко-ушко развернутая длиной 1000 мм, ЛЭЗ 42.1334-01 | шт
25.11.23.119.59.1.25.03-3902-000 | Штанга ушко-ушко развернутая длиной 1000 мм, ЛЭЗ 42.1334-01 | шт
59.1.25.03-3903 | Оголовник оцинкованный УКС 01585 | шт
25.11.23.111.59.1.25.03-3903-000 | Оголовник оцинкованный УКС 01585 | шт
59.1.25.03-3904 | Кабель комбинированный с оптическими волокнами и медными жилами, с водоблокирующим материалом, с защитным шлангом из поли-этилена, с двумя четверками диаметром жилы 1,05 мм, девятью сигнальными парами диаметром жилы 0,7 мм, с восемью одномодовыми оптическими волокнами марки МКПВБАШп 2x4x1,05+9x2x0,7/ОКЗ 2x4 | 1000 м
27.31.11.000.59.1.25.03-3904-000 | Кабель комбинированный с оптическими волокнами и медными жилами, с водоблокирующим материалом, с защитным шлангом из поли-этилена, с двумя четверками диаметром жилы 1,05 мм, девятью сигнальными парами диаметром жилы 0,7 мм, с восемью одномодовыми оптическими волокнами марки МКПВБАШп 2x4x1,05+9x2x0,7/ОКЗ 2x4 | 1000 м
59.1.25.03-3905 | Кабель магистральный диэлектрический самонесущий, со стандартными одномодовыми оптическими волокнами, рассчитанный на допустимое растягивающее усилие-10 кН, марки ОКМС-ПТА-1/5(2,4) Сп-4(2) | 1000 м
27.31.11.000.59.1.25.03-3905-000 | Кабель магистральный диэлектрический самонесущий, со стандартными одномодовыми оптическими волокнами, рассчитанный на допустимое растягивающее усилие-10 кН, марки ОКМС-ПТА-1/5(2,4) Сп-4(2) | 1000 м
59.1.25.03-3906 | Кабель магистральный диэлектрический самонесущий, со стандартными одномодовыми оптическими волокнами, рассчитанный на допустимое растягивающее усилие-10 кН, марки ОКМС-ПТА-2/4(2,4) Сп-6(2) | 1000 м
27.31.11.000.59.1.25.03-3906-000 | Кабель магистральный диэлектрический самонесущий, со стандартными одномодовыми оптическими волокнами, рассчитанный на допустимое растягивающее усилие-10 кН, марки ОКМС-ПТА-2/4(2,4) Сп-6(2) | 1000 м
59.1.25.03-3907 | Кабель магистральный диэлектрический самонесущий, со стандартными одномодовыми оптическими волокнами, рассчитанный на допустимое растягивающее усилие-10 кН, марки ОКМС-ПТА-2/4(2,4) Сп-8(2) | 1000 м
27.31.11.000.59.1.25.03-3907-000 | Кабель магистральный диэлектрический самонесущий, со стандартными одномодовыми оптическими волокнами, рассчитанный на допустимое растягивающее усилие-10 кН, марки ОКМС-ПТА-2/4(2,4) Сп-8(2) | 1000 м
59.1.25.03-3908 | Кабель магистральный диэлектрический самонесущий, со стандартными одномодовыми оптическими волокнами, рассчитанный на допустимое растягивающее усилие-10 кН, марки ОКМС-ПТА-3/3(2,4) Сп-12(2) | 1000 м
27.31.11.000.59.1.25.03-3908-000 | Кабель магистральный диэлектрический самонесущий, со стандартными одномодовыми оптическими волокнами, рассчитанный на допустимое растягивающее усилие-10 кН, марки ОКМС-ПТА-3/3(2,4) Сп-12(2) | 1000 м
59.1.25.03-3909 | Кабель магистральный диэлектрический самонесущий, со стандартными одномодовыми оптическими волокнами, рассчитанный на допустимое растягивающее усилие-10 кН, марки ОКМС-ПТА-4/2(2,4) Сп-12(2)/4(5) | 1000 м
27.31.11.000.59.1.25.03-3909-000 | Кабель магистральный диэлектрический самонесущий, со стандартными одномодовыми оптическими волокнами, рассчитанный на допустимое растягивающее усилие-10 кН, марки ОКМС-ПТА-4/2(2,4) Сп-12(2)/4(5) | 1000 м
59.1.25.03-3910 | Кабель магистральный диэлектрический самонесущий, со стандартными одномодовыми оптическими волокнами, рассчитанный на допустимое растягивающее усилие-10 кН, марки ОКМС-ПТА-4/2(2,4) Сп-16(2) | 1000 м
27.31.11.000.59.1.25.03-3910-000 | Кабель магистральный диэлектрический самонесущий, со стандартными одномодовыми оптическими волокнами, рассчитанный на допустимое растягивающее усилие-10 кН, марки ОКМС-ПТА-4/2(2,4) Сп-16(2) | 1000 м
59.1.25.03-3911 | Кабель магистральный диэлектрический самонесущий, со стандартными одномодовыми оптическими волокнами, рассчитанный на допустимое растягивающее усилие-10 кН, марки ОКМС-ПТА-6(2,4) Сп-24(2) | 1000 м
27.31.11.000.59.1.25.03-3911-000 | Кабель магистральный диэлектрический самонесущий, со стандартными одномодовыми оптическими волокнами, рассчитанный на допустимое растягивающее усилие-10 кН, марки ОКМС-ПТА-6(2,4) Сп-24(2) | 1000 м
59.1.25.03-3912 | Кабель магистральный диэлектрический самонесущий, со стандартными одномодовыми оптическими волокнами, рассчитанный на допустимое растягивающее усилие-10 кН, марки ОКМС-ПТА-6(2,8) Сп-36(2) | 1000 м
27.31.11.000.59.1.25.03-3912-000 | Кабель магистральный диэлектрический самонесущий, со стандартными одномодовыми оптическими волокнами, рассчитанный на допустимое растягивающее усилие-10 кН, марки ОКМС-ПТА-6(2,8) Сп-36(2) | 1000 м
59.1.25.03-3913 | Кабель магистральный диэлектрический самонесущий, со стандартными одномодовыми оптическими волокнами, рассчитанный на допустимое растягивающее усилие-10 кН, марки ОКМС-ПТА-6(2,8) Сп-48(2) | 1000 м
27.31.11.000.59.1.25.03-3913-000 | Кабель магистральный диэлектрический самонесущий, со стандартными одномодовыми оптическими волокнами, рассчитанный на допустимое растягивающее усилие-10 кН, марки ОКМС-ПТА-6(2,8) Сп-48(2) | 1000 м
59.1.25.03-3914 | Кабель магистральный диэлектрический самонесущий, со стандартными одномодовыми оптическими волокнами, рассчитанный на допустимое растягивающее усилие-10 кН, марки ОКМС-ПТА-8(2,4) Сп-32(2) | 1000 м
27.31.11.000.59.1.25.03-3914-000 | Кабель магистральный диэлектрический самонесущий, со стандартными одномодовыми оптическими волокнами, рассчитанный на допустимое растягивающее усилие-10 кН, марки ОКМС-ПТА-8(2,4) Сп-32(2) | 1000 м
59.1.25.03-3915 | Кабель магистральный диэлектрический самонесущий, со стандартными одномодовыми оптическими волокнами, рассчитанный на допустимое растягивающее усилие-10 кН, марки ОКМС-ПТА-8(2,8) Сп-64(2) | 1000 м
27.31.11.000.59.1.25.03-3915-000 | Кабель магистральный диэлектрический самонесущий, со стандартными одномодовыми оптическими волокнами, рассчитанный на допустимое растягивающее усилие-10 кН, марки ОКМС-ПТА-8(2,8) Сп-64(2) | 1000 м
59.1.25.03-3916 | Кабель магистральный диэлектрический самонесущий, со стандартными одномодовыми оптическими волокнами, рассчитанный на допустимое растягивающее усилие-8 кН, марки ОКМС-ПТА-1/5(2,4) Сп-4(2) | 1000 м
27.31.11.000.59.1.25.03-3916-000 | Кабель магистральный диэлектрический самонесущий, со стандартными одномодовыми оптическими волокнами, рассчитанный на допустимое растягивающее усилие-8 кН, марки ОКМС-ПТА-1/5(2,4) Сп-4(2) | 1000 м
59.1.25.03-3917 | Кабель магистральный диэлектрический самонесущий, со стандартными одномодовыми оптическими волокнами, рассчитанный на допустимое растягивающее усилие-8 кН, марки ОКМС-ПТА-2/4(2,4) Сп-6(2) | 1000 м
27.31.11.000.59.1.25.03-3917-000 | Кабель магистральный диэлектрический самонесущий, со стандартными одномодовыми оптическими волокнами, рассчитанный на допустимое растягивающее усилие-8 кН, марки ОКМС-ПТА-2/4(2,4) Сп-6(2) | 1000 м
59.1.25.03-3918 | Кабель магистральный диэлектрический самонесущий, со стандартными одномодовыми оптическими волокнами, рассчитанный на допустимое растягивающее усилие-8 кН, марки ОКМС-ПТА-2/4(2,4) Сп-8(2) | 1000 м
27.31.11.000.59.1.25.03-3918-000 | Кабель магистральный диэлектрический самонесущий, со стандартными одномодовыми оптическими волокнами, рассчитанный на допустимое растягивающее усилие-8 кН, марки ОКМС-ПТА-2/4(2,4) Сп-8(2) | 1000 м
59.1.25.03-3919 | Кабель магистральный диэлектрический самонесущий, со стандартными одномодовыми оптическими волокнами, рассчитанный на допустимое растягивающее усилие-8 кН, марки ОКМС-ПТА-3/3(2,4) Сп-12(2) | 1000 м
27.31.11.000.59.1.25.03-3919-000 | Кабель магистральный диэлектрический самонесущий, со стандартными одномодовыми оптическими волокнами, рассчитанный на допустимое растягивающее усилие-8 кН, марки ОКМС-ПТА-3/3(2,4) Сп-12(2) | 1000 м
59.1.25.03-3920 | Кабель магистральный диэлектрический самонесущий, со стандартными одномодовыми оптическими волокнами, рассчитанный на допустимое растягивающее усилие-8 кН, марки ОКМС-ПТА-4/2(2,4) Сп-12(2)/4(5) | 1000 м
27.31.11.000.59.1.25.03-3920-000 | Кабель магистральный диэлектрический самонесущий, со стандартными одномодовыми оптическими волокнами, рассчитанный на допустимое растягивающее усилие-8 кН, марки ОКМС-ПТА-4/2(2,4) Сп-12(2)/4(5) | 1000 м
59.1.25.03-3921 | Кабель магистральный диэлектрический самонесущий, со стандартными одномодовыми оптическими волокнами, рассчитанный на допустимое растягивающее усилие-8 кН, марки ОКМС-ПТА-4/2(2,4) Сп-16(2) | 1000 м
27.31.11.000.59.1.25.03-3921-000 | Кабель магистральный диэлектрический самонесущий, со стандартными одномодовыми оптическими волокнами, рассчитанный на допустимое растягивающее усилие-8 кН, марки ОКМС-ПТА-4/2(2,4) Сп-16(2) | 1000 м
59.1.25.03-3922 | Кабель магистральный диэлектрический самонесущий, со стандартными одномодовыми оптическими волокнами, рассчитанный на допустимое растягивающее усилие-8 кН, марки ОКМС-ПТА-6(2,4) Сп-24(2) | 1000 м
27.31.11.000.59.1.25.03-3922-000 | Кабель магистральный диэлектрический самонесущий, со стандартными одномодовыми оптическими волокнами, рассчитанный на допустимое растягивающее усилие-8 кН, марки ОКМС-ПТА-6(2,4) Сп-24(2) | 1000 м
59.1.25.03-3923 | Кабель магистральный диэлектрический самонесущий, со стандартными одномодовыми оптическими волокнами, рассчитанный на допустимое растягивающее усилие-8 кН, марки ОКМС-ПТА-6(2,8) Сп-36(2) | 1000 м
27.31.11.000.59.1.25.03-3923-000 | Кабель магистральный диэлектрический самонесущий, со стандартными одномодовыми оптическими волокнами, рассчитанный на допустимое растягивающее усилие-8 кН, марки ОКМС-ПТА-6(2,8) Сп-36(2) | 1000 м
59.1.25.03-3924 | Кабель магистральный диэлектрический самонесущий, со стандартными одномодовыми оптическими волокнами, рассчитанный на допустимое растягивающее усилие-8 кН, марки ОКМС-ПТА-6(2,8) Сп-48(2) | 1000 м
27.31.11.000.59.1.25.03-3924-000 | Кабель магистральный диэлектрический самонесущий, со стандартными одномодовыми оптическими волокнами, рассчитанный на допустимое растягивающее усилие-8 кН, марки ОКМС-ПТА-6(2,8) Сп-48(2) | 1000 м
59.1.25.03-3925 | Кабель магистральный диэлектрический самонесущий, со стандартными одномодовыми оптическими волокнами, рассчитанный на допустимое растягивающее усилие-8 кН, марки ОКМС-ПТА-8(2,4) Сп-32(2) | 1000 м
27.31.11.000.59.1.25.03-3925-000 | Кабель магистральный диэлектрический самонесущий, со стандартными одномодовыми оптическими волокнами, рассчитанный на допустимое растягивающее усилие-8 кН, марки ОКМС-ПТА-8(2,4) Сп-32(2) | 1000 м
59.1.25.03-3926 | Кабель магистральный диэлектрический самонесущий, со стандартными одномодовыми оптическими волокнами, рассчитанный на допустимое растягивающее усилие-8 кН, марки ОКМС-ПТА-8(2,8) Сп-64(2) | 1000 м
27.31.11.000.59.1.25.03-3926-000 | Кабель магистральный диэлектрический самонесущий, со стандартными одномодовыми оптическими волокнами, рассчитанный на допустимое растягивающее усилие-8 кН, марки ОКМС-ПТА-8(2,8) Сп-64(2) | 1000 м
59.1.25.03-3927 | Кабель магистральный диэлектрический самонесущий, со стандартными одномодовыми оптическими волокнами, рассчитанный на допустимое растягивающее усилие-8 кН, марки ОКМС-ПТА-8(2,8) Сп-96(2) | 1000 м
27.31.11.000.59.1.25.03-3927-000 | Кабель магистральный диэлектрический самонесущий, со стандартными одномодовыми оптическими волокнами, рассчитанный на допустимое растягивающее усилие-8 кН, марки ОКМС-ПТА-8(2,8) Сп-96(2) | 1000 м
59.1.25.03-3928 | Кабель магистральный диэлектрический самонесущий, со стандартными одномодовыми оптическими волокнами, рассчитанный на допустимое растягивающее усилие-10 кН, марки ОКМС-ПТА-8(2,8) Сп-96(2) | 1000 м
27.31.11.000.59.1.25.03-3928-000 | Кабель магистральный диэлектрический самонесущий, со стандартными одномодовыми оптическими волокнами, рассчитанный на допустимое растягивающее усилие-10 кН, марки ОКМС-ПТА-8(2,8) Сп-96(2) | 1000 м
59.1.25.03-3929 | Кабель магистральный диэлектрический, с оптическими и заполняющими модулями, скрученными вокруг стеклопластикового прутка, со стандартными одномодовыми оптическими волокнами, марки ОКМТ-2/4(2,4) Сп-6(2) | 1000 м
27.31.11.000.59.1.25.03-3929-000 | Кабель магистральный диэлектрический, с оптическими и заполняющими модулями, скрученными вокруг стеклопластикового прутка, со стандартными одномодовыми оптическими волокнами, марки ОКМТ-2/4(2,4) Сп-6(2) | 1000 м
59.1.25.03-3930 | Кабель магистральный диэлектрический, с оптическими и заполняющими модулями, скрученными вокруг стеклопластикового прутка, со стандартными одномодовыми оптическими волокнами, рассчитанный на допустимое растягивающее усилие-1,5 кН, марки ОКМТ-2/4(2,0) Сп-6(2) | 1000 м
27.31.11.000.59.1.25.03-3930-000 | Кабель магистральный диэлектрический, с оптическими и заполняющими модулями, скрученными вокруг стеклопластикового прутка, со стандартными одномодовыми оптическими волокнами, рассчитанный на допустимое растягивающее усилие-1,5 кН, марки ОКМТ-2/4(2,0) Сп-6(2) | 1000 м
59.1.25.03-3931 | Кабель магистральный диэлектрический, с оптическими и заполняющими модулями, скрученными вокруг стеклопластикового прутка, со стандартными одномодовыми оптическими волокнами, рассчитанный на допустимое растягивающее усилие-1,5 кН, марки ОКМТ-3/3(2,0) Сп-12(2) | 1000 м
27.31.11.000.59.1.25.03-3931-000 | Кабель магистральный диэлектрический, с оптическими и заполняющими модулями, скрученными вокруг стеклопластикового прутка, со стандартными одномодовыми оптическими волокнами, рассчитанный на допустимое растягивающее усилие-1,5 кН, марки ОКМТ-3/3(2,0) Сп-12(2) | 1000 м
59.1.25.03-3932 | Кабель магистральный диэлектрический, с оптическими и заполняющими модулями, скрученными вокруг стеклопластикового прутка, со стандартными одномодовыми оптическими волокнами, рассчитанный на допустимое растягивающее усилие-1,5 кН, марки ОКМТ-1/5(2,0) Сп-4(2) | 1000 м
27.31.11.000.59.1.25.03-3932-000 | Кабель магистральный диэлектрический, с оптическими и заполняющими модулями, скрученными вокруг стеклопластикового прутка, со стандартными одномодовыми оптическими волокнами, рассчитанный на допустимое растягивающее усилие-1,5 кН, марки ОКМТ-1/5(2,0) Сп-4(2) | 1000 м
59.1.25.03-3933 | Кабель магистральный диэлектрический, с оптическими и заполняющими модулями, скрученными вокруг стеклопластикового прутка, со стандартными одномодовыми оптическими волокнами, рассчитанный на допустимое растягивающее усилие-1,5 кН, марки ОКМТ-4/2(2,0) Сп-16(2) | 1000 м
27.31.11.000.59.1.25.03-3933-000 | Кабель магистральный диэлектрический, с оптическими и заполняющими модулями, скрученными вокруг стеклопластикового прутка, со стандартными одномодовыми оптическими волокнами, рассчитанный на допустимое растягивающее усилие-1,5 кН, марки ОКМТ-4/2(2,0) Сп-16(2) | 1000 м
59.1.25.03-3934 | Кабель магистральный диэлектрический, с оптическими и заполняющими модулями, скрученными вокруг стеклопластикового прутка, со стандартными одномодовыми оптическими волокнами, рассчитанный на допустимое растягивающее усилие-1,5 кН, марки ОКМТ-6(2,0) Сп-24(2) | 1000 м
27.31.11.000.59.1.25.03-3934-000 | Кабель магистральный диэлектрический, с оптическими и заполняющими модулями, скрученными вокруг стеклопластикового прутка, со стандартными одномодовыми оптическими волокнами, рассчитанный на допустимое растягивающее усилие-1,5 кН, марки ОКМТ-6(2,0) Сп-24(2) | 1000 м
59.1.25.03-3935 | Кабель магистральный диэлектрический, с оптическими и заполняющими модулями, скрученными вокруг стеклопластикового прутка, со стандартными одномодовыми оптическими волокнами, рассчитанный на допустимое растягивающее усилие-2,7 кН, марки ОКМТ-8(2,4) Сп-48(2) | 1000 м
27.31.11.000.59.1.25.03-3935-000 | Кабель магистральный диэлектрический, с оптическими и заполняющими модулями, скрученными вокруг стеклопластикового прутка, со стандартными одномодовыми оптическими волокнами, рассчитанный на допустимое растягивающее усилие-2,7 кН, марки ОКМТ-8(2,4) Сп-48(2) | 1000 м
59.1.25.03-3936 | Кабель магистральный диэлектрический, с оптическими и заполняющими модулями, скрученными вокруг стеклопластикового прутка, со стандартными одномодовыми оптическими волокнами, рассчитанный на допустимое растягивающее усилие-2,7 кН, марки ОКМТ-4/2(2,4) Сп-16(2) | 1000 м
27.31.11.000.59.1.25.03-3936-000 | Кабель магистральный диэлектрический, с оптическими и заполняющими модулями, скрученными вокруг стеклопластикового прутка, со стандартными одномодовыми оптическими волокнами, рассчитанный на допустимое растягивающее усилие-2,7 кН, марки ОКМТ-4/2(2,4) Сп-16(2) | 1000 м
59.1.25.03-3937 | Кабель магистральный диэлектрический, с оптическими и заполняющими модулями, скрученными вокруг стеклопластикового прутка, со стандартными одномодовыми оптическими волокнами, рассчитанный на допустимое растягивающее усилие-2,7 кН, марки ОКМТ-8(2,8) Сп-64(2) | 1000 м
27.31.11.000.59.1.25.03-3937-000 | Кабель магистральный диэлектрический, с оптическими и заполняющими модулями, скрученными вокруг стеклопластикового прутка, со стандартными одномодовыми оптическими волокнами, рассчитанный на допустимое растягивающее усилие-2,7 кН, марки ОКМТ-8(2,8) Сп-64(2) | 1000 м
59.1.25.03-3938 | Кабель магистральный диэлектрический, с оптическими и заполняющими модулями, скрученными вокруг стеклопластикового прутка, со стандартными одномодовыми оптическими волокнами, рассчитанный на допустимое растягивающее усилие-2,7 кН, марки ОКМТ-8(2,4) Сп-32(2) | 1000 м
27.31.11.000.59.1.25.03-3938-000 | Кабель магистральный диэлектрический, с оптическими и заполняющими модулями, скрученными вокруг стеклопластикового прутка, со стандартными одномодовыми оптическими волокнами, рассчитанный на допустимое растягивающее усилие-2,7 кН, марки ОКМТ-8(2,4) Сп-32(2) | 1000 м
59.1.25.03-3939 | Кабель магистральный диэлектрический, с оптическими и заполняющими модулями, скрученными вокруг стеклопластикового прутка, со стандартными одномодовыми оптическими волокнами, рассчитанный на допустимое растягивающее усилие-2,7 кН, марки ОКМТ-6(3,0) Сп-72(2) | 1000 м
27.31.11.000.59.1.25.03-3939-000 | Кабель магистральный диэлектрический, с оптическими и заполняющими модулями, скрученными вокруг стеклопластикового прутка, со стандартными одномодовыми оптическими волокнами, рассчитанный на допустимое растягивающее усилие-2,7 кН, марки ОКМТ-6(3,0) Сп-72(2) | 1000 м
59.1.25.03-3940 | Кабель магистральный диэлектрический, с оптическими и заполняющими модулями, скрученными вокруг стеклопластикового прутка, со стандартными одномодовыми оптическими волокнами, рассчитанный на допустимое растягивающее усилие-2,7 кН, марки ОКМТ-2/4(2,4) Сп-8(2) | 1000 м
27.31.11.000.59.1.25.03-3940-000 | Кабель магистральный диэлектрический, с оптическими и заполняющими модулями, скрученными вокруг стеклопластикового прутка, со стандартными одномодовыми оптическими волокнами, рассчитанный на допустимое растягивающее усилие-2,7 кН, марки ОКМТ-2/4(2,4) Сп-8(2) | 1000 м
59.1.25.03-3941 | Кабель магистральный диэлектрический, с оптическими и заполняющими модулями, скрученными вокруг стеклопластикового прутка, со стандартными одномодовыми оптическими волокнами, рассчитанный на допустимое растягивающее усилие-2,7 кН, марки ОКМТ-3/3(2,4) Сп-12(2) | 1000 м
27.31.11.000.59.1.25.03-3941-000 | Кабель магистральный диэлектрический, с оптическими и заполняющими модулями, скрученными вокруг стеклопластикового прутка, со стандартными одномодовыми оптическими волокнами, рассчитанный на допустимое растягивающее усилие-2,7 кН, марки ОКМТ-3/3(2,4) Сп-12(2) | 1000 м
59.1.25.03-3942 | Кабель магистральный диэлектрический, с оптическими и заполняющими модулями, скрученными вокруг стеклопластикового прутка, со стандартными одномодовыми оптическими волокнами, рассчитанный на допустимое растягивающее усилие-2,7 кН, марки ОКМТ-1/5(2,4) Сп-4(2) | 1000 м
27.31.11.000.59.1.25.03-3942-000 | Кабель магистральный диэлектрический, с оптическими и заполняющими модулями, скрученными вокруг стеклопластикового прутка, со стандартными одномодовыми оптическими волокнами, рассчитанный на допустимое растягивающее усилие-2,7 кН, марки ОКМТ-1/5(2,4) Сп-4(2) | 1000 м
59.1.25.03-3943 | Кабель магистральный диэлектрический, с оптическими и заполняющими модулями, скрученными вокруг стеклопластикового прутка, со стандартными одномодовыми оптическими волокнами, рассчитанный на допустимое растягивающее усилие-2,7 кН, марки ОКМТ-6(2,4) Сп-24(2) | 1000 м
27.31.11.000.59.1.25.03-3943-000 | Кабель магистральный диэлектрический, с оптическими и заполняющими модулями, скрученными вокруг стеклопластикового прутка, со стандартными одномодовыми оптическими волокнами, рассчитанный на допустимое растягивающее усилие-2,7 кН, марки ОКМТ-6(2,4) Сп-24(2) | 1000 м
59.1.25.03-3944 | Кабель магистральный диэлектрический, с оптическими и заполняющими модулями, скрученными вокруг стеклопластикового прутка, со стандартными одномодовыми оптическими волокнами, рассчитанный на допустимое растягивающее усилие-2,7 кН, марки ОКМТ-6(2,4) Сп-36(2) | 1000 м
27.31.11.000.59.1.25.03-3944-000 | Кабель магистральный диэлектрический, с оптическими и заполняющими модулями, скрученными вокруг стеклопластикового прутка, со стандартными одномодовыми оптическими волокнами, рассчитанный на допустимое растягивающее усилие-2,7 кН, марки ОКМТ-6(2,4) Сп-36(2) | 1000 м
59.1.25.03-3945 | Кабель магистральный диэлектрический, с оптическими и заполняющими модулями, скрученными вокруг стеклопластикового прутка, со стандартными одномодовыми оптическими волокнами, рассчитанный на допустимое растягивающее усилие-2,7 кН, марки ОКМТ-8(3,0) Сп-96(2) | 1000 м
27.31.11.000.59.1.25.03-3945-000 | Кабель магистральный диэлектрический, с оптическими и заполняющими модулями, скрученными вокруг стеклопластикового прутка, со стандартными одномодовыми оптическими волокнами, рассчитанный на допустимое растягивающее усилие-2,7 кН, марки ОКМТ-8(3,0) Сп-96(2) | 1000 м
59.1.25.03-3946 | Кабель магистральный диэлектрический, со стандартными одномодовыми оптическими волокнами, рассчитанный на допустимое растягивающее усилие-1,5 кН, марки ОКМТ-НГLS-4/2-8(2)-1,5кН | 1000 м
27.31.11.000.59.1.25.03-3946-000 | Кабель магистральный диэлектрический, со стандартными одномодовыми оптическими волокнами, рассчитанный на допустимое растягивающее усилие-1,5 кН, марки ОКМТ-НГLS-4/2-8(2)-1,5кН | 1000 м
59.1.25.03-3947 | Кабель с оптическими и заполняющими модулями, скрученными вокруг стального троса, со стандартными одномодовыми оптическими волокнами, рассчитанный на допустимое растягивающее усилие-1,5 кН, марки ОКЗ-С-1/5(2,0) Т-4(2) | 1000 м
27.31.11.000.59.1.25.03-3947-000 | Кабель с оптическими и заполняющими модулями, скрученными вокруг стального троса, со стандартными одномодовыми оптическими волокнами, рассчитанный на допустимое растягивающее усилие-1,5 кН, марки ОКЗ-С-1/5(2,0) Т-4(2) | 1000 м
59.1.25.03-3948 | Кабель с оптическими и заполняющими модулями, скрученными вокруг стального троса, со стандартными одномодовыми оптическими волокнами, рассчитанный на допустимое растягивающее усилие-1,5 кН, марки ОКЗ-С-2/4(2,0) Т-6(2) | 1000 м
27.31.11.000.59.1.25.03-3948-000 | Кабель с оптическими и заполняющими модулями, скрученными вокруг стального троса, со стандартными одномодовыми оптическими волокнами, рассчитанный на допустимое растягивающее усилие-1,5 кН, марки ОКЗ-С-2/4(2,0) Т-6(2) | 1000 м
59.1.25.03-3949 | Кабель с оптическими и заполняющими модулями, скрученными вокруг стального троса, со стандартными одномодовыми оптическими волокнами, рассчитанный на допустимое растягивающее усилие-1,5 кН, марки ОКЗ-С-3/3(2,0) Т-12(2) | 1000 м
27.31.11.000.59.1.25.03-3949-000 | Кабель с оптическими и заполняющими модулями, скрученными вокруг стального троса, со стандартными одномодовыми оптическими волокнами, рассчитанный на допустимое растягивающее усилие-1,5 кН, марки ОКЗ-С-3/3(2,0) Т-12(2) | 1000 м
59.1.25.03-3950 | Кабель с оптическими и заполняющими модулями, скрученными вокруг стального троса, со стандартными одномодовыми оптическими волокнами, рассчитанный на допустимое растягивающее усилие-1,5 кН, марки ОКЗ-С-4/2(2,0) Т-16(2) | 1000 м
27.31.11.000.59.1.25.03-3950-000 | Кабель с оптическими и заполняющими модулями, скрученными вокруг стального троса, со стандартными одномодовыми оптическими волокнами, рассчитанный на допустимое растягивающее усилие-1,5 кН, марки ОКЗ-С-4/2(2,0) Т-16(2) | 1000 м
59.1.25.03-3951 | Кабель с оптическими и заполняющими модулями, скрученными вокруг стального троса, со стандартными одномодовыми оптическими волокнами, рассчитанный на допустимое растягивающее усилие-1,5 кН, марки ОКЗ-С-5/1(2,0) Т-20(2) | 1000 м
27.31.11.000.59.1.25.03-3951-000 | Кабель с оптическими и заполняющими модулями, скрученными вокруг стального троса, со стандартными одномодовыми оптическими волокнами, рассчитанный на допустимое растягивающее усилие-1,5 кН, марки ОКЗ-С-5/1(2,0) Т-20(2) | 1000 м
59.1.25.03-3952 | Кабель с оптическими и заполняющими модулями, скрученными вокруг стального троса, со стандартными одномодовыми оптическими волокнами, рассчитанный на допустимое растягивающее усилие-1,5 кН, марки ОКЗ-С-6(2,0) Т-24(2) | 1000 м
27.31.11.000.59.1.25.03-3952-000 | Кабель с оптическими и заполняющими модулями, скрученными вокруг стального троса, со стандартными одномодовыми оптическими волокнами, рассчитанный на допустимое растягивающее усилие-1,5 кН, марки ОКЗ-С-6(2,0) Т-24(2) | 1000 м
59.1.25.03-3953 | Кабель с оптическими и заполняющими модулями, скрученными вокруг стального троса, со стандартными одномодовыми оптическими волокнами, рассчитанный на допустимое растягивающее усилие-1,5 кН, марки ОКЗ-С-8(2,0) Т-32(2) | 1000 м
27.31.11.000.59.1.25.03-3953-000 | Кабель с оптическими и заполняющими модулями, скрученными вокруг стального троса, со стандартными одномодовыми оптическими волокнами, рассчитанный на допустимое растягивающее усилие-1,5 кН, марки ОКЗ-С-8(2,0) Т-32(2) | 1000 м
59.1.25.03-3954 | Кабель с оптическими и заполняющими модулями, скрученными вокруг стального троса, со стандартными одномодовыми оптическими волокнами, рассчитанный на допустимое растягивающее усилие-1,5 кН, марки ОКЗ-С-2/4(2,0) Т-8(2) | 1000 м
27.31.11.000.59.1.25.03-3954-000 | Кабель с оптическими и заполняющими модулями, скрученными вокруг стального троса, со стандартными одномодовыми оптическими волокнами, рассчитанный на допустимое растягивающее усилие-1,5 кН, марки ОКЗ-С-2/4(2,0) Т-8(2) | 1000 м
59.1.25.03-3955 | Кабель с оптическими и заполняющими модулями, скрученными вокруг стального троса, со стандартными одномодовыми оптическими волокнами, рассчитанный на допустимое растягивающее усилие-2,7 кН, марки ОКЗ-СА-1/5(2,4) Т-4(2) | 1000 м
27.31.11.000.59.1.25.03-3955-000 | Кабель с оптическими и заполняющими модулями, скрученными вокруг стального троса, со стандартными одномодовыми оптическими волокнами, рассчитанный на допустимое растягивающее усилие-2,7 кН, марки ОКЗ-СА-1/5(2,4) Т-4(2) | 1000 м
59.1.25.03-3956 | Кабель с оптическими и заполняющими модулями, скрученными вокруг стального троса, со стандартными одномодовыми оптическими волокнами, рассчитанный на допустимое растягивающее усилие-2,7 кН, марки ОКЗ-СА-2/4(2,4) Т-6(2) | 1000 м
27.31.11.000.59.1.25.03-3956-000 | Кабель с оптическими и заполняющими модулями, скрученными вокруг стального троса, со стандартными одномодовыми оптическими волокнами, рассчитанный на допустимое растягивающее усилие-2,7 кН, марки ОКЗ-СА-2/4(2,4) Т-6(2) | 1000 м
59.1.25.03-3957 | Кабель с оптическими и заполняющими модулями, скрученными вокруг стального троса, со стандартными одномодовыми оптическими волокнами, рассчитанный на допустимое растягивающее усилие-2,7 кН, марки ОКЗ-СА-2/4(2,4) Т-8(2) | 1000 м
27.31.11.000.59.1.25.03-3957-000 | Кабель с оптическими и заполняющими модулями, скрученными вокруг стального троса, со стандартными одномодовыми оптическими волокнами, рассчитанный на допустимое растягивающее усилие-2,7 кН, марки ОКЗ-СА-2/4(2,4) Т-8(2) | 1000 м
59.1.25.03-3958 | Кабель с оптическими и заполняющими модулями, скрученными вокруг стального троса, со стандартными одномодовыми оптическими волокнами, рассчитанный на допустимое растягивающее усилие-2,7 кН, марки ОКЗ-СА-3/3(2,4) Т-12(2) | 1000 м
27.31.11.000.59.1.25.03-3958-000 | Кабель с оптическими и заполняющими модулями, скрученными вокруг стального троса, со стандартными одномодовыми оптическими волокнами, рассчитанный на допустимое растягивающее усилие-2,7 кН, марки ОКЗ-СА-3/3(2,4) Т-12(2) | 1000 м
59.1.25.03-3959 | Кабель с оптическими и заполняющими модулями, скрученными вокруг стального троса, со стандартными одномодовыми оптическими волокнами, рассчитанный на допустимое растягивающее усилие-2,7 кН, марки ОКЗ-СА-4/2(2,4) Т-16(2) | 1000 м
27.31.11.000.59.1.25.03-3959-000 | Кабель с оптическими и заполняющими модулями, скрученными вокруг стального троса, со стандартными одномодовыми оптическими волокнами, рассчитанный на допустимое растягивающее усилие-2,7 кН, марки ОКЗ-СА-4/2(2,4) Т-16(2) | 1000 м
59.1.25.03-3960 | Кабель с оптическими и заполняющими модулями, скрученными вокруг стального троса, со стандартными одномодовыми оптическими волокнами, рассчитанный на допустимое растягивающее усилие-2,7 кН, марки ОКЗ-СА-6(2,4) Т-24(2) | 1000 м
27.31.11.000.59.1.25.03-3960-000 | Кабель с оптическими и заполняющими модулями, скрученными вокруг стального троса, со стандартными одномодовыми оптическими волокнами, рассчитанный на допустимое растягивающее усилие-2,7 кН, марки ОКЗ-СА-6(2,4) Т-24(2) | 1000 м
59.1.25.03-3961 | Кабель с оптическими и заполняющими модулями, скрученными вокруг стального троса, со стандартными одномодовыми оптическими волокнами, рассчитанный на допустимое растягивающее усилие-2,7 кН, марки ОКЗ-СА-6(2,4) Т-36(2) | 1000 м
27.31.11.000.59.1.25.03-3961-000 | Кабель с оптическими и заполняющими модулями, скрученными вокруг стального троса, со стандартными одномодовыми оптическими волокнами, рассчитанный на допустимое растягивающее усилие-2,7 кН, марки ОКЗ-СА-6(2,4) Т-36(2) | 1000 м
59.1.25.03-3962 | Кабель с оптическими и заполняющими модулями, скрученными вокруг стеклопластикового прутка, со стандартными одномодовыми оптическими волокнами, рассчитанный на допустимое растягивающее усилие-1,5 кН, марки ОКЗ-НС-1/5(2,0) Сп-4(2) | 1000 м
27.31.11.000.59.1.25.03-3962-000 | Кабель с оптическими и заполняющими модулями, скрученными вокруг стеклопластикового прутка, со стандартными одномодовыми оптическими волокнами, рассчитанный на допустимое растягивающее усилие-1,5 кН, марки ОКЗ-НС-1/5(2,0) Сп-4(2) | 1000 м
59.1.25.03-3963 | Кабель с оптическими и заполняющими модулями, скрученными вокруг стеклопластикового прутка, со стандартными одномодовыми оптическими волокнами, рассчитанный на допустимое растягивающее усилие-1,5 кН, марки ОКЗ-НС-2/4(2,0) Сп-6(2) | 1000 м
27.31.11.000.59.1.25.03-3963-000 | Кабель с оптическими и заполняющими модулями, скрученными вокруг стеклопластикового прутка, со стандартными одномодовыми оптическими волокнами, рассчитанный на допустимое растягивающее усилие-1,5 кН, марки ОКЗ-НС-2/4(2,0) Сп-6(2) | 1000 м
59.1.25.03-3964 | Кабель с оптическими и заполняющими модулями, скрученными вокруг стеклопластикового прутка, со стандартными одномодовыми оптическими волокнами, рассчитанный на допустимое растягивающее усилие-1,5 кН, марки ОКЗ-НС-2/4(2,0) Сп-8(2) | 1000 м
27.31.11.000.59.1.25.03-3964-000 | Кабель с оптическими и заполняющими модулями, скрученными вокруг стеклопластикового прутка, со стандартными одномодовыми оптическими волокнами, рассчитанный на допустимое растягивающее усилие-1,5 кН, марки ОКЗ-НС-2/4(2,0) Сп-8(2) | 1000 м
59.1.25.03-3965 | Кабель с оптическими и заполняющими модулями, скрученными вокруг стеклопластикового прутка, со стандартными одномодовыми оптическими волокнами, рассчитанный на допустимое растягивающее усилие-1,5 кН, марки ОКЗ-НС-3/3(2,0) Сп-12(2) | 1000 м
27.31.11.000.59.1.25.03-3965-000 | Кабель с оптическими и заполняющими модулями, скрученными вокруг стеклопластикового прутка, со стандартными одномодовыми оптическими волокнами, рассчитанный на допустимое растягивающее усилие-1,5 кН, марки ОКЗ-НС-3/3(2,0) Сп-12(2) | 1000 м
59.1.25.03-3966 | Кабель с оптическими и заполняющими модулями, скрученными вокруг стеклопластикового прутка, со стандартными одномодовыми оптическими волокнами, рассчитанный на допустимое растягивающее усилие-1,5 кН, марки ОКЗ-НС-4/2(2,0) Сп-16(2) | 1000 м
27.31.11.000.59.1.25.03-3966-000 | Кабель с оптическими и заполняющими модулями, скрученными вокруг стеклопластикового прутка, со стандартными одномодовыми оптическими волокнами, рассчитанный на допустимое растягивающее усилие-1,5 кН, марки ОКЗ-НС-4/2(2,0) Сп-16(2) | 1000 м
59.1.25.03-3967 | Кабель с оптическими и заполняющими модулями, скрученными вокруг стеклопластикового прутка, со стандартными одномодовыми оптическими волокнами, рассчитанный на допустимое растягивающее усилие-1,5 кН, марки ОКЗ-НС-5/1(2,0) Сп-20(2) | 1000 м
27.31.11.000.59.1.25.03-3967-000 | Кабель с оптическими и заполняющими модулями, скрученными вокруг стеклопластикового прутка, со стандартными одномодовыми оптическими волокнами, рассчитанный на допустимое растягивающее усилие-1,5 кН, марки ОКЗ-НС-5/1(2,0) Сп-20(2) | 1000 м
59.1.25.03-3968 | Кабель с оптическими и заполняющими модулями, скрученными вокруг стеклопластикового прутка, со стандартными одномодовыми оптическими волокнами, рассчитанный на допустимое растягивающее усилие-1,5 кН, марки ОКЗ-НС-6(2,0) Сп-24(2) | 1000 м
27.31.11.000.59.1.25.03-3968-000 | Кабель с оптическими и заполняющими модулями, скрученными вокруг стеклопластикового прутка, со стандартными одномодовыми оптическими волокнами, рассчитанный на допустимое растягивающее усилие-1,5 кН, марки ОКЗ-НС-6(2,0) Сп-24(2) | 1000 м
59.1.25.03-3969 | Кабель с оптическими и заполняющими модулями, скрученными вокруг стеклопластикового прутка, со стандартными одномодовыми оптическими волокнами, рассчитанный на допустимое растягивающее усилие-1,5 кН, марки ОКЗ-НС-8(2,0) Сп-32(2) | 1000 м
27.31.11.000.59.1.25.03-3969-000 | Кабель с оптическими и заполняющими модулями, скрученными вокруг стеклопластикового прутка, со стандартными одномодовыми оптическими волокнами, рассчитанный на допустимое растягивающее усилие-1,5 кН, марки ОКЗ-НС-8(2,0) Сп-32(2) | 1000 м
59.1.25.03-3970 | Кабель с оптическими и заполняющими модулями, скрученными вокруг стеклопластикового прутка, со стандартными одномодовыми оптическими волокнами, рассчитанный на допустимое растягивающее усилие-1,5 кН, марки ОКЗ-С-1/5(2,0) Сп-4(2) | 1000 м
27.31.11.000.59.1.25.03-3970-000 | Кабель с оптическими и заполняющими модулями, скрученными вокруг стеклопластикового прутка, со стандартными одномодовыми оптическими волокнами, рассчитанный на допустимое растягивающее усилие-1,5 кН, марки ОКЗ-С-1/5(2,0) Сп-4(2) | 1000 м
59.1.25.03-3971 | Кабель с оптическими и заполняющими модулями, скрученными вокруг стеклопластикового прутка, со стандартными одномодовыми оптическими волокнами, рассчитанный на допустимое растягивающее усилие-1,5 кН, марки ОКЗ-С-2/4(2,0) Сп-6(2) | 1000 м
27.31.11.000.59.1.25.03-3971-000 | Кабель с оптическими и заполняющими модулями, скрученными вокруг стеклопластикового прутка, со стандартными одномодовыми оптическими волокнами, рассчитанный на допустимое растягивающее усилие-1,5 кН, марки ОКЗ-С-2/4(2,0) Сп-6(2) | 1000 м
59.1.25.03-3972 | Кабель с оптическими и заполняющими модулями, скрученными вокруг стеклопластикового прутка, со стандартными одномодовыми оптическими волокнами, рассчитанный на допустимое растягивающее усилие-1,5 кН, марки ОКЗ-С-2/4(2,0) Сп-8(2) | 1000 м
27.31.11.000.59.1.25.03-3972-000 | Кабель с оптическими и заполняющими модулями, скрученными вокруг стеклопластикового прутка, со стандартными одномодовыми оптическими волокнами, рассчитанный на допустимое растягивающее усилие-1,5 кН, марки ОКЗ-С-2/4(2,0) Сп-8(2) | 1000 м
59.1.25.03-3973 | Кабель с оптическими и заполняющими модулями, скрученными вокруг стеклопластикового прутка, со стандартными одномодовыми оптическими волокнами, рассчитанный на допустимое растягивающее усилие-1,5 кН, марки ОКЗ-С-3/3(2,0) Сп-12(2) | 1000 м
27.31.11.000.59.1.25.03-3973-000 | Кабель с оптическими и заполняющими модулями, скрученными вокруг стеклопластикового прутка, со стандартными одномодовыми оптическими волокнами, рассчитанный на допустимое растягивающее усилие-1,5 кН, марки ОКЗ-С-3/3(2,0) Сп-12(2) | 1000 м
59.1.25.03-3974 | Кабель с оптическими и заполняющими модулями, скрученными вокруг стеклопластикового прутка, со стандартными одномодовыми оптическими волокнами, рассчитанный на допустимое растягивающее усилие-1,5 кН, марки ОКЗ-С-4/2(2,0) Сп-16(2) | 1000 м
27.31.11.000.59.1.25.03-3974-000 | Кабель с оптическими и заполняющими модулями, скрученными вокруг стеклопластикового прутка, со стандартными одномодовыми оптическими волокнами, рассчитанный на допустимое растягивающее усилие-1,5 кН, марки ОКЗ-С-4/2(2,0) Сп-16(2) | 1000 м
59.1.25.03-3975 | Кабель с оптическими и заполняющими модулями, скрученными вокруг стеклопластикового прутка, со стандартными одномодовыми оптическими волокнами, рассчитанный на допустимое растягивающее усилие-1,5 кН, марки ОКЗ-С-5/1(2,0) Сп-20(2) | 1000 м
27.31.11.000.59.1.25.03-3975-000 | Кабель с оптическими и заполняющими модулями, скрученными вокруг стеклопластикового прутка, со стандартными одномодовыми оптическими волокнами, рассчитанный на допустимое растягивающее усилие-1,5 кН, марки ОКЗ-С-5/1(2,0) Сп-20(2) | 1000 м
59.1.25.03-3976 | Кабель с оптическими и заполняющими модулями, скрученными вокруг стеклопластикового прутка, со стандартными одномодовыми оптическими волокнами, рассчитанный на допустимое растягивающее усилие-1,5 кН, марки ОКЗ-С-6(2,0) Сп-24(2) | 1000 м
27.31.11.000.59.1.25.03-3976-000 | Кабель с оптическими и заполняющими модулями, скрученными вокруг стеклопластикового прутка, со стандартными одномодовыми оптическими волокнами, рассчитанный на допустимое растягивающее усилие-1,5 кН, марки ОКЗ-С-6(2,0) Сп-24(2) | 1000 м
59.1.25.03-3977 | Кабель с оптическими и заполняющими модулями, скрученными вокруг стеклопластикового прутка, со стандартными одномодовыми оптическими волокнами, рассчитанный на допустимое растягивающее усилие-1,5 кН, марки ОКЗ-С-8(2,0) Сп-32(2) | 1000 м
27.31.11.000.59.1.25.03-3977-000 | Кабель с оптическими и заполняющими модулями, скрученными вокруг стеклопластикового прутка, со стандартными одномодовыми оптическими волокнами, рассчитанный на допустимое растягивающее усилие-1,5 кН, марки ОКЗ-С-8(2,0) Сп-32(2) | 1000 м
59.1.25.03-3978 | Кабель связи оптический c сердечником в виде повива из 8 элементов по 16 ОВ в каждом, 128 оптических волокон с расширенной рабочей полосой волн, статической растягивающей нагрузкой 3,5 кН, марки ДПО-128А16-08-3,5/0,4 | 1000 м
27.31.11.000.59.1.25.03-3978-000 | Кабель связи оптический c сердечником в виде повива из 8 элементов по 16 ОВ в каждом, 128 оптических волокон с расширенной рабочей полосой волн, статической растягивающей нагрузкой 3,5 кН, марки ДПО-128А16-08-3,5/0,4 | 1000 м
59.1.25.03-3979 | Кабель связи оптический c сердечником в виде повива из 8 элементов по 16 ОВ в каждом, 128 оптических волокон с расширенной рабочей полосой волн, статической растягивающей нагрузкой 3,5 кН, марки ДПО-128А16-08-3,5/0,4-Н | 1000 м
27.31.11.000.59.1.25.03-3979-000 | Кабель связи оптический c сердечником в виде повива из 8 элементов по 16 ОВ в каждом, 128 оптических волокон с расширенной рабочей полосой волн, статической растягивающей нагрузкой 3,5 кН, марки ДПО-128А16-08-3,5/0,4-Н | 1000 м
59.1.25.03-3980 | Кабель связи оптический марки, длительно допустимая растягивающая нагрузка 12,5 кН ОПН-ДАС-04-016Е04-12,5 | 1000 м
27.31.11.000.59.1.25.03-3980-000 | Кабель связи оптический марки, длительно допустимая растягивающая нагрузка 12,5 кН ОПН-ДАС-04-016Е04-12,5 | 1000 м
59.1.25.03-3981 | Кабель магистральный диэлектрический, с оптическими и заполняющими модулями, скрученными вокруг стеклопластикового прутка, со стандартными одномодовыми оптическими волокнами, допустимое растягивающее усилие-1,5 кН, марки ОКМТ-2/4(2,0) Сп-8(2) | 1000 м
27.31.11.000.59.1.25.03-3981-000 | Кабель магистральный диэлектрический, с оптическими и заполняющими модулями, скрученными вокруг стеклопластикового прутка, со стандартными одномодовыми оптическими волокнами, допустимое растягивающее усилие-1,5 кН, марки ОКМТ-2/4(2,0) Сп-8(2) | 1000 м
59.1.25.03-3982 | Кабели для сигнализации и блокировки с водоблокирующими материалами СБВБВ | 1000 м
27.32.13.145.59.1.25.03-3982-000 | Кабели для сигнализации и блокировки с водоблокирующими материалами СБВБВ | 1000 м
59.1.25.03-3983 | Кабели для сигнализации и блокировки с водоблокирующими материалами СБВБПБбШп | 1000 м
27.32.13.145.59.1.25.03-3983-000 | Кабели для сигнализации и блокировки с водоблокирующими материалами СБВБПБбШп | 1000 м
59.1.25.03-3984 | Кабели для сигнализации и блокировки с водоблокирующими материалами СБВБэВ | 1000 м
27.32.13.145.59.1.25.03-3984-000 | Кабели для сигнализации и блокировки с водоблокирующими материалами СБВБэВ | 1000 м
59.1.25.03-3985 | Кабели для сигнализации и блокировки с водоблокирующими материалами СБВБэпПБбШп | 1000 м
27.32.13.145.59.1.25.03-3985-000 | Кабели для сигнализации и блокировки с водоблокирующими материалами СБВБэпПБбШп | 1000 м
59.1.25.03-3986 | Кабели для сигнализации и блокировки СБВБВБбШвнг-LS | 1000 м
27.32.13.145.59.1.25.03-3986-000 | Кабели для сигнализации и блокировки СБВБВБбШвнг-LS | 1000 м
59.1.25.03-3987 | Кабели для сигнализации и блокировки СБВБВнг-LS | 1000 м
27.32.13.145.59.1.25.03-3987-000 | Кабели для сигнализации и блокировки СБВБВнг-LS | 1000 м
59.1.25.03-3988 | Кабели для сигнализации и блокировки СБВБэВБбШвнг-LS | 1000 м
27.32.13.145.59.1.25.03-3988-000 | Кабели для сигнализации и блокировки СБВБэВБбШвнг-LS | 1000 м
59.1.25.03-3989 | Кабели для сигнализации и блокировки СБВБэВнг-LS | 1000 м
27.32.13.145.59.1.25.03-3989-000 | Кабели для сигнализации и блокировки СБВБэВнг-LS | 1000 м
59.1.25.03-3990 | Кабели для сигнализации и блокировки СБПЗАуБпГ | 1000 м
27.32.13.145.59.1.25.03-3990-000 | Кабели для сигнализации и блокировки СБПЗАуБпГ | 1000 м
59.1.25.03-3991 | Кабели для сигнализации и блокировки СБэВБбШвнг-LS | 1000 м
27.32.13.145.59.1.25.03-3991-000 | Кабели для сигнализации и блокировки СБэВБбШвнг-LS | 1000 м
59.1.25.03-3992 | Кабель высокочастотный симметричный малогабаритный однопарный для 2 Мб потоков марки КВСМВ, с количеством витых пар и диметром жилы, мм: 1x2x0,4 | 1000 м
27.32.13.150.59.1.25.03-3992-000 | Кабель высокочастотный симметричный малогабаритный однопарный для 2 Мб потоков марки КВСМВ, с количеством витых пар и диметром жилы, мм: 1x2x0,4 | 1000 м
59.1.25.03-3993 | Кабель высокочастотный симметричный малогабаритный однопарный для 2 Мб потоков марки КВСМВ, с количеством витых пар и диметром жилы, мм: 2x2x0,4 | 1000 м
27.32.13.150.59.1.25.03-3993-000 | Кабель высокочастотный симметричный малогабаритный однопарный для 2 Мб потоков марки КВСМВ, с количеством витых пар и диметром жилы, мм: 2x2x0,4 | 1000 м
59.1.25.03-3994 | Кабель высокочастотный симметричный малогабаритный однопарный для 2 Мб потоков марки КВСМВ, с количеством витых пар и диметром жилы, мм: 4x2x0,4 | 1000 м
27.32.13.150.59.1.25.03-3994-000 | Кабель высокочастотный симметричный малогабаритный однопарный для 2 Мб потоков марки КВСМВ, с количеством витых пар и диметром жилы, мм: 4x2x0,4 | 1000 м
59.1.25.03-3995 | Кабель высокочастотный симметричный малогабаритный однопарный для 2 Мб потоков марки КВСМВ, с количеством витых пар и диметром жилы, мм: 8x2x0,4 | 1000 м
27.32.13.150.59.1.25.03-3995-000 | Кабель высокочастотный симметричный малогабаритный однопарный для 2 Мб потоков марки КВСМВ, с количеством витых пар и диметром жилы, мм: 8x2x0,4 | 1000 м
59.1.25.03-3996 | Кабель для сигнализации и блокировки марки СБВБбШвнг(А)-LS, с числом жил и диаметром жилы, мм: 12x2x0,9 | 1000 м
27.32.13.145.59.1.25.03-3996-000 | Кабель для сигнализации и блокировки марки СБВБбШвнг(А)-LS, с числом жил и диаметром жилы, мм: 12x2x0,9 | 1000 м
59.1.25.03-3997 | Кабель для сигнализации и блокировки марки СБВБбШвнг(А)-LS, с числом жил и диаметром жилы, мм: 14x2x0,9 | 1000 м
27.32.13.145.59.1.25.03-3997-000 | Кабель для сигнализации и блокировки марки СБВБбШвнг(А)-LS, с числом жил и диаметром жилы, мм: 14x2x0,9 | 1000 м
59.1.25.03-3998 | Кабель для сигнализации и блокировки марки СБВБбШвнг(А)-LS, с числом жил и диаметром жилы, мм: 15x2x0,9 | 1000 м
27.32.13.145.59.1.25.03-3998-000 | Кабель для сигнализации и блокировки марки СБВБбШвнг(А)-LS, с числом жил и диаметром жилы, мм: 15x2x0,9 | 1000 м
59.1.25.03-3999 | Кабель для сигнализации и блокировки марки СБВБбШвнг(А)-LS, с числом жил и диаметром жилы, мм: 16x2x0,9 | 1000 м
27.32.13.145.59.1.25.03-3999-000 | Кабель для сигнализации и блокировки марки СБВБбШвнг(А)-LS, с числом жил и диаметром жилы, мм: 16x2x0,9 | 1000 м
59.1.25.03-4000 | Кабель для сигнализации и блокировки марки СБВБбШвнг(А)-LS, с числом жил и диаметром жилы, мм: 19x2x0,9 | 1000 м
27.32.13.145.59.1.25.03-4000-000 | Кабель для сигнализации и блокировки марки СБВБбШвнг(А)-LS, с числом жил и диаметром жилы, мм: 19x2x0,9 | 1000 м
59.1.25.03-4001 | Кабель для сигнализации и блокировки марки СБВБбШвнг(А)-LS, с числом жил и диаметром жилы, мм: 1x2x0,9 | 1000 м
27.32.13.145.59.1.25.03-4001-000 | Кабель для сигнализации и блокировки марки СБВБбШвнг(А)-LS, с числом жил и диаметром жилы, мм: 1x2x0,9 | 1000 м
59.1.25.03-4002 | Кабель для сигнализации и блокировки марки СБВБбШвнг(А)-LS, с числом жил и диаметром жилы, мм: 21x2x0,9 | 1000 м
27.32.13.145.59.1.25.03-4002-000 | Кабель для сигнализации и блокировки марки СБВБбШвнг(А)-LS, с числом жил и диаметром жилы, мм: 21x2x0,9 | 1000 м
59.1.25.03-4003 | Кабель для сигнализации и блокировки марки СБВБбШвнг(А)-LS, с числом жил и диаметром жилы, мм: 24x2x0,9 | 1000 м
27.32.13.145.59.1.25.03-4003-000 | Кабель для сигнализации и блокировки марки СБВБбШвнг(А)-LS, с числом жил и диаметром жилы, мм: 24x2x0,9 | 1000 м
59.1.25.03-4004 | Кабель для сигнализации и блокировки марки СБВБбШвнг(А)-LS, с числом жил и диаметром жилы, мм: 27x2x0,9 | 1000 м
27.32.13.145.59.1.25.03-4004-000 | Кабель для сигнализации и блокировки марки СБВБбШвнг(А)-LS, с числом жил и диаметром жилы, мм: 27x2x0,9 | 1000 м
59.1.25.03-4005 | Кабель для сигнализации и блокировки марки СБВБбШвнг(А)-LS, с числом жил и диаметром жилы, мм: 2x2x0,9 | 1000 м
27.32.13.145.59.1.25.03-4005-000 | Кабель для сигнализации и блокировки марки СБВБбШвнг(А)-LS, с числом жил и диаметром жилы, мм: 2x2x0,9 | 1000 м
59.1.25.03-4006 | Кабель для сигнализации и блокировки марки СБВБбШвнг(А)-LS, с числом жил и диаметром жилы, мм: 30x2x0,9 | 1000 м
27.32.13.145.59.1.25.03-4006-000 | Кабель для сигнализации и блокировки марки СБВБбШвнг(А)-LS, с числом жил и диаметром жилы, мм: 30x2x0,9 | 1000 м
59.1.25.03-4007 | Кабель для сигнализации и блокировки марки СБВБбШвнг(А)-LS, с числом жил и диаметром жилы, мм: 3x2x0,9 | 1000 м
27.32.13.145.59.1.25.03-4007-000 | Кабель для сигнализации и блокировки марки СБВБбШвнг(А)-LS, с числом жил и диаметром жилы, мм: 3x2x0,9 | 1000 м
59.1.25.03-4008 | Кабель для сигнализации и блокировки марки СБВБбШвнг(А)-LS, с числом жил и диаметром жилы, мм: 4x2x0,9 | 1000 м
27.32.13.145.59.1.25.03-4008-000 | Кабель для сигнализации и блокировки марки СБВБбШвнг(А)-LS, с числом жил и диаметром жилы, мм: 4x2x0,9 | 1000 м
59.1.25.03-4009 | Кабель для сигнализации и блокировки марки СБВБбШвнг(А)-LS, с числом жил и диаметром жилы, мм: 7x2x0,9 | 1000 м
27.32.13.145.59.1.25.03-4009-000 | Кабель для сигнализации и блокировки марки СБВБбШвнг(А)-LS, с числом жил и диаметром жилы, мм: 7x2x0,9 | 1000 м
59.1.25.03-4010 | Кабель для сигнализации и блокировки марки СБВГнг(A)-LS, с числом жил и диаметром жилы, мм: 15x2x0,9 | 1000 м
27.32.13.145.59.1.25.03-4010-000 | Кабель для сигнализации и блокировки марки СБВГнг(A)-LS, с числом жил и диаметром жилы, мм: 15x2x0,9 | 1000 м
59.1.25.03-4011 | Кабель для сигнализации и блокировки марки СБВГнг(A)-LS, с числом жил и диаметром жилы, мм: 16x2x0,9 | 1000 м
27.32.13.145.59.1.25.03-4011-000 | Кабель для сигнализации и блокировки марки СБВГнг(A)-LS, с числом жил и диаметром жилы, мм: 16x2x0,9 | 1000 м
59.1.25.03-4012 | Кабель для сигнализации и блокировки марки СБВГнг(A)-LS, с числом жил и диаметром жилы, мм: 19x2x0,9 | 1000 м
27.32.13.145.59.1.25.03-4012-000 | Кабель для сигнализации и блокировки марки СБВГнг(A)-LS, с числом жил и диаметром жилы, мм: 19x2x0,9 | 1000 м
59.1.25.03-4013 | Кабель для сигнализации и блокировки марки СБВГнг(A)-LS, с числом жил и диаметром жилы, мм: 1x2x0,9 | 1000 м
27.32.13.145.59.1.25.03-4013-000 | Кабель для сигнализации и блокировки марки СБВГнг(A)-LS, с числом жил и диаметром жилы, мм: 1x2x0,9 | 1000 м
59.1.25.03-4014 | Кабель для сигнализации и блокировки марки СБВГнг(A)-LS, с числом жил и диаметром жилы, мм: 21x2x0,9 | 1000 м
27.32.13.145.59.1.25.03-4014-000 | Кабель для сигнализации и блокировки марки СБВГнг(A)-LS, с числом жил и диаметром жилы, мм: 21x2x0,9 | 1000 м
59.1.25.03-4015 | Кабель для сигнализации и блокировки марки СБВГнг(A)-LS, с числом жил и диаметром жилы, мм: 24x2x0,9 | 1000 м
27.32.13.145.59.1.25.03-4015-000 | Кабель для сигнализации и блокировки марки СБВГнг(A)-LS, с числом жил и диаметром жилы, мм: 24x2x0,9 | 1000 м
59.1.25.03-4016 | Кабель для сигнализации и блокировки марки СБВГнг(A)-LS, с числом жил и диаметром жилы, мм: 27x2x0,9 | 1000 м
27.32.13.145.59.1.25.03-4016-000 | Кабель для сигнализации и блокировки марки СБВГнг(A)-LS, с числом жил и диаметром жилы, мм: 27x2x0,9 | 1000 м
59.1.25.03-4017 | Кабель для сигнализации и блокировки марки СБВГнг(A)-LS, с числом жил и диаметром жилы, мм: 2x2x0,9 | 1000 м
27.32.13.145.59.1.25.03-4017-000 | Кабель для сигнализации и блокировки марки СБВГнг(A)-LS, с числом жил и диаметром жилы, мм: 2x2x0,9 | 1000 м
59.1.25.03-4018 | Кабель для сигнализации и блокировки марки СБВГнг(A)-LS, с числом жил и диаметром жилы, мм: 30x2x0,9 | 1000 м
27.32.13.145.59.1.25.03-4018-000 | Кабель для сигнализации и блокировки марки СБВГнг(A)-LS, с числом жил и диаметром жилы, мм: 30x2x0,9 | 1000 м
59.1.25.03-4019 | Кабель для сигнализации и блокировки марки СБэВнг(A)-LS, с числом жил и диаметром жилы, мм: 12x2x0,9 | 1000 м
27.32.13.145.59.1.25.03-4019-000 | Кабель для сигнализации и блокировки марки СБэВнг(A)-LS, с числом жил и диаметром жилы, мм: 12x2x0,9 | 1000 м
59.1.25.03-4020 | Кабель для сигнализации и блокировки марки СБэВнг(A)-LS, с числом жил и диаметром жилы, мм: 14x2x0,9 | 1000 м
27.32.13.145.59.1.25.03-4020-000 | Кабель для сигнализации и блокировки марки СБэВнг(A)-LS, с числом жил и диаметром жилы, мм: 14x2x0,9 | 1000 м
59.1.25.03-4021 | Кабель для сигнализации и блокировки марки СБэВнг(A)-LS, с числом жил и диаметром жилы, мм: 15x2x0,9 | 1000 м
27.32.13.145.59.1.25.03-4021-000 | Кабель для сигнализации и блокировки марки СБэВнг(A)-LS, с числом жил и диаметром жилы, мм: 15x2x0,9 | 1000 м
59.1.25.03-4022 | Кабель для сигнализации и блокировки марки СБэВнг(A)-LS, с числом жил и диаметром жилы, мм: 16x2x0,9 | 1000 м
27.32.13.145.59.1.25.03-4022-000 | Кабель для сигнализации и блокировки марки СБэВнг(A)-LS, с числом жил и диаметром жилы, мм: 16x2x0,9 | 1000 м
59.1.25.03-4023 | Кабель для сигнализации и блокировки марки СБэВнг(A)-LS, с числом жил и диаметром жилы, мм: 1x2x0,9 | 1000 м
27.32.13.145.59.1.25.03-4023-000 | Кабель для сигнализации и блокировки марки СБэВнг(A)-LS, с числом жил и диаметром жилы, мм: 1x2x0,9 | 1000 м
59.1.25.03-4024 | Кабель для сигнализации и блокировки марки СБэВнг(A)-LS, с числом жил и диаметром жилы, мм: 21x2x0,9 | 1000 м
27.32.13.145.59.1.25.03-4024-000 | Кабель для сигнализации и блокировки марки СБэВнг(A)-LS, с числом жил и диаметром жилы, мм: 21x2x0,9 | 1000 м
59.1.25.03-4025 | Кабель для сигнализации и блокировки марки СБэВнг(A)-LS, с числом жил и диаметром жилы, мм: 24x2x0,9 | 1000 м
27.32.13.145.59.1.25.03-4025-000 | Кабель для сигнализации и блокировки марки СБэВнг(A)-LS, с числом жил и диаметром жилы, мм: 24x2x0,9 | 1000 м
59.1.25.03-4026 | Кабель для сигнализации и блокировки марки СБэВнг(A)-LS, с числом жил и диаметром жилы, мм: 27x2x0,9 | 1000 м
27.32.13.145.59.1.25.03-4026-000 | Кабель для сигнализации и блокировки марки СБэВнг(A)-LS, с числом жил и диаметром жилы, мм: 27x2x0,9 | 1000 м
59.1.25.03-4027 | Кабель для сигнализации и блокировки марки СБэВнг(A)-LS, с числом жил и диаметром жилы, мм: 2x2x0,9 | 1000 м
27.32.13.145.59.1.25.03-4027-000 | Кабель для сигнализации и блокировки марки СБэВнг(A)-LS, с числом жил и диаметром жилы, мм: 2x2x0,9 | 1000 м
59.1.25.03-4028 | Кабель для сигнализации и блокировки марки СБэВнг(A)-LS, с числом жил и диаметром жилы, мм: 30x2x0,9 | 1000 м
27.32.13.145.59.1.25.03-4028-000 | Кабель для сигнализации и блокировки марки СБэВнг(A)-LS, с числом жил и диаметром жилы, мм: 30x2x0,9 | 1000 м
59.1.25.03-4029 | Кабель для сигнализации и блокировки марки СБэВнг(A)-LS, с числом жил и диаметром жилы, мм: 3x2x0,9 | 1000 м
27.32.13.145.59.1.25.03-4029-000 | Кабель для сигнализации и блокировки марки СБэВнг(A)-LS, с числом жил и диаметром жилы, мм: 3x2x0,9 | 1000 м
59.1.25.03-4030 | Кабель для сигнализации и блокировки марки СБэВнг(A)-LS, с числом жил и диаметром жилы, мм: 4x2x0,9 | 1000 м
27.32.13.145.59.1.25.03-4030-000 | Кабель для сигнализации и блокировки марки СБэВнг(A)-LS, с числом жил и диаметром жилы, мм: 4x2x0,9 | 1000 м
59.1.25.03-4031 | Кабель для сигнализации и блокировки марки СБэВнг(A)-LS, с числом жил и диаметром жилы, мм: 7x2x0,9 | 1000 м
27.32.13.145.59.1.25.03-4031-000 | Кабель для сигнализации и блокировки марки СБэВнг(A)-LS, с числом жил и диаметром жилы, мм: 7x2x0,9 | 1000 м
59.1.25.03-4032 | Кабель связи магистральный симметричный высокочастотный с трехслойной пленкопористой изоляцией и водоблокирующими материалами, марки МКПпВБАШп, с числом четверок и диаметром жилы, мм: 4x4x1,05 | 1000 м
27.32.13.151.59.1.25.03-4032-000 | Кабель связи магистральный симметричный высокочастотный с трехслойной пленкопористой изоляцией и водоблокирующими материалами, марки МКПпВБАШп, с числом четверок и диаметром жилы, мм: 4x4x1,05 | 1000 м
59.1.25.03-4033 | Кабель связи магистральный симметричный высокочастотный с трехслойной пленкопористой изоляцией и водоблокирующими материалами, марки МКПпВБАШп, с числом четверок и диаметром жилы, мм: 7x4x1,05 | 1000 м
27.32.13.151.59.1.25.03-4033-000 | Кабель связи магистральный симметричный высокочастотный с трехслойной пленкопористой изоляцией и водоблокирующими материалами, марки МКПпВБАШп, с числом четверок и диаметром жилы, мм: 7x4x1,05 | 1000 м
59.1.25.03-4034 | Кабель связи магистральный симметричный высокочастотный с трехслойной пленкопористой изоляцией и водоблокирующими материалами, марки МКПпВБЭпП, с числом четверок и диаметром жилы, мм: 4x4x1,05 | 1000 м
27.32.13.151.59.1.25.03-4034-000 | Кабель связи магистральный симметричный высокочастотный с трехслойной пленкопористой изоляцией и водоблокирующими материалами, марки МКПпВБЭпП, с числом четверок и диаметром жилы, мм: 4x4x1,05 | 1000 м
59.1.25.03-4035 | Кабель связи магистральный симметричный высокочастотный с трехслойной пленкопористой изоляцией и водоблокирующими материалами, марки МКПпВБЭпП, с числом четверок и диаметром жилы, мм: 7x4x1,05 | 1000 м
27.32.13.151.59.1.25.03-4035-000 | Кабель связи магистральный симметричный высокочастотный с трехслойной пленкопористой изоляцией и водоблокирующими материалами, марки МКПпВБЭпП, с числом четверок и диаметром жилы, мм: 7x4x1,05 | 1000 м
59.1.25.03-4036 | Кабель связи магистральный симметричный высокочастотный с трехслойной пленкопористой изоляцией и водоблокирующими материалами, марки МКПпВБЭпПБбШп, с числом четверок и диаметром жилы, мм: 4x4x1,05 | 1000 м
27.32.13.151.59.1.25.03-4036-000 | Кабель связи магистральный симметричный высокочастотный с трехслойной пленкопористой изоляцией и водоблокирующими материалами, марки МКПпВБЭпПБбШп, с числом четверок и диаметром жилы, мм: 4x4x1,05 | 1000 м
59.1.25.03-4037 | Кабель связи магистральный симметричный высокочастотный с трехслойной пленкопористой изоляцией и водоблокирующими материалами, марки МКПпВБЭпПБбШп, с числом четверок и диаметром жилы, мм: 7x4x1,05 | 1000 м
27.32.13.151.59.1.25.03-4037-000 | Кабель связи магистральный симметричный высокочастотный с трехслойной пленкопористой изоляцией и водоблокирующими материалами, марки МКПпВБЭпПБбШп, с числом четверок и диаметром жилы, мм: 7x4x1,05 | 1000 м
59.1.25.03-4038 | Кабель связи магистральный симметричный высокочастотный, марки МКПпАШп, с числом четверок и диаметром жилы мм, с числом и диаметром сигнальных пар и вспомогательной жилы, мм: 4x4x1,05+1x2x0,7+1x0,7 | 1000 м
27.32.13.151.59.1.25.03-4038-000 | Кабель связи магистральный симметричный высокочастотный, марки МКПпАШп, с числом четверок и диаметром жилы мм, с числом и диаметром сигнальных пар и вспомогательной жилы, мм: 4x4x1,05+1x2x0,7+1x0,7 | 1000 м
59.1.25.03-4039 | Кабель связи магистральный симметричный высокочастотный, марки МКПпАШп, с числом четверок и диаметром жилы мм, с числом и диаметром сигнальных пар и вспомогательной жилы, мм: 7x4x1,05+5x2x0,7+1x0,7 | 1000 м
27.32.13.151.59.1.25.03-4039-000 | Кабель связи магистральный симметричный высокочастотный, марки МКПпАШп, с числом четверок и диаметром жилы мм, с числом и диаметром сигнальных пар и вспомогательной жилы, мм: 7x4x1,05+5x2x0,7+1x0,7 | 1000 м
59.1.25.03-4040 | Кабель связи магистральный симметричный высокочастотный, марки МКПпАШп, с числом четверок и диаметром жилы мм, с числом и диаметром сигнальных пар и вспомогательной жилы, мм: 7x4x1,2+5x2x0,9+1x0,9 | 1000 м
27.32.13.151.59.1.25.03-4040-000 | Кабель связи магистральный симметричный высокочастотный, марки МКПпАШп, с числом четверок и диаметром жилы мм, с числом и диаметром сигнальных пар и вспомогательной жилы, мм: 7x4x1,2+5x2x0,9+1x0,9 | 1000 м
59.1.25.03-4041 | Кабель связи магистральный симметричный высокочастотный, марки МКПпАШп, с числом четверок и диаметром жилы, мм: 4х4х1,05 | 1000 м
27.32.13.151.59.1.25.03-4041-000 | Кабель связи магистральный симметричный высокочастотный, марки МКПпАШп, с числом четверок и диаметром жилы, мм: 4х4х1,05 | 1000 м
59.1.25.03-4042 | Кабель связи магистральный симметричный высокочастотный, марки МКПпАШп, с числом четверок и диаметром жилы, мм: 4х4х1,2 | 1000 м
27.32.13.151.59.1.25.03-4042-000 | Кабель связи магистральный симметричный высокочастотный, марки МКПпАШп, с числом четверок и диаметром жилы, мм: 4х4х1,2 | 1000 м
59.1.25.03-4043 | Кабель связи магистральный симметричный высокочастотный, марки МКПпАШп, с числом четверок и диаметром жилы, мм: 7х4х1,2 | 1000 м
27.32.13.151.59.1.25.03-4043-000 | Кабель связи магистральный симметричный высокочастотный, марки МКПпАШп, с числом четверок и диаметром жилы, мм: 7х4х1,2 | 1000 м
59.1.25.03-4044 | Кабель связи магистральный симметричный высокочастотный, с защитным покровом типа Бп, марки МКПпАБп, с числом четверок и диаметром жилы мм, с числом и диаметром сигнальных пар и вспомогательной жилы, мм: 4x4x1,05+1x2x0,7+1x0,7 | 1000 м
27.32.13.151.59.1.25.03-4044-000 | Кабель связи магистральный симметричный высокочастотный, с защитным покровом типа Бп, марки МКПпАБп, с числом четверок и диаметром жилы мм, с числом и диаметром сигнальных пар и вспомогательной жилы, мм: 4x4x1,05+1x2x0,7+1x0,7 | 1000 м
59.1.25.03-4045 | Кабель связи магистральный симметричный высокочастотный, с защитным покровом типа Бп, марки МКПпАБп, с числом четверок и диаметром жилы мм, с числом и диаметром сигнальных пар и вспомогательной жилы, мм: 7x4x1,05+5x2x0,7+1х0,7 | 1000 м
27.32.13.151.59.1.25.03-4045-000 | Кабель связи магистральный симметричный высокочастотный, с защитным покровом типа Бп, марки МКПпАБп, с числом четверок и диаметром жилы мм, с числом и диаметром сигнальных пар и вспомогательной жилы, мм: 7x4x1,05+5x2x0,7+1х0,7 | 1000 м
59.1.25.03-4046 | Кабель связи магистральный симметричный высокочастотный, с защитным покровом типа Бп, марки МКПпАБп, с числом четверок и диаметром жилы мм, с числом и диаметром сигнальных пар и вспомогательной жилы, мм: 7x4x1,2+5x2x0,9 | 1000 м
27.32.13.151.59.1.25.03-4046-000 | Кабель связи магистральный симметричный высокочастотный, с защитным покровом типа Бп, марки МКПпАБп, с числом четверок и диаметром жилы мм, с числом и диаметром сигнальных пар и вспомогательной жилы, мм: 7x4x1,2+5x2x0,9 | 1000 м
59.1.25.03-4047 | Кабель связи магистральный симметричный высокочастотный, с защитным покровом типа Бп, марки МКПпАБп, с числом четверок и диаметром жилы мм, с числом и диаметром сигнальных пар и вспомогательной жилы, мм: 7x4x1,2+5x2x0,9+1x0,9 | 1000 м
27.32.13.151.59.1.25.03-4047-000 | Кабель связи магистральный симметричный высокочастотный, с защитным покровом типа Бп, марки МКПпАБп, с числом четверок и диаметром жилы мм, с числом и диаметром сигнальных пар и вспомогательной жилы, мм: 7x4x1,2+5x2x0,9+1x0,9 | 1000 м
59.1.25.03-4048 | Кабель связи магистральный симметричный высокочастотный, с защитным покровом типа Бп, марки МКПпАБп, с числом четверок и диаметром жилы, мм: 4x4x1,05 | 1000 м
27.32.13.151.59.1.25.03-4048-000 | Кабель связи магистральный симметричный высокочастотный, с защитным покровом типа Бп, марки МКПпАБп, с числом четверок и диаметром жилы, мм: 4x4x1,05 | 1000 м
59.1.25.03-4049 | Кабель связи магистральный симметричный высокочастотный, с защитным покровом типа Бп, марки МКПпАБп, с числом четверок и диаметром жилы, мм: 4x4x1,2 | 1000 м
27.32.13.151.59.1.25.03-4049-000 | Кабель связи магистральный симметричный высокочастотный, с защитным покровом типа Бп, марки МКПпАБп, с числом четверок и диаметром жилы, мм: 4x4x1,2 | 1000 м
59.1.25.03-4050 | Кабель связи магистральный симметричный высокочастотный, с защитным покровом типа Бп, марки МКПпАБп, с числом четверок и диаметром жилы, мм: 7x4x1,05 | 1000 м
27.32.13.151.59.1.25.03-4050-000 | Кабель связи магистральный симметричный высокочастотный, с защитным покровом типа Бп, марки МКПпАБп, с числом четверок и диаметром жилы, мм: 7x4x1,05 | 1000 м
59.1.25.03-4051 | Кабель связи магистральный симметричный высокочастотный, с защитным покровом типа Бп, марки МКПпАБп, с числом четверок и диаметром жилы, мм: 7x4x1,2 | 1000 м
27.32.13.151.59.1.25.03-4051-000 | Кабель связи магистральный симметричный высокочастотный, с защитным покровом типа Бп, марки МКПпАБп, с числом четверок и диаметром жилы, мм: 7x4x1,2 | 1000 м
59.1.25.03-4052 | Кабель связи магистральный симметричный высокочастотный, с защитным покровом типа БпШп, марки МКПпАБпШп, с числом четверок и диаметром жилы мм, с числом и даметром сигнальных пар и вспомогательной жилы, мм: 7x4x1,05+5x2x0,7+1x0,7 | 1000 м
27.32.13.151.59.1.25.03-4052-000 | Кабель связи магистральный симметричный высокочастотный, с защитным покровом типа БпШп, марки МКПпАБпШп, с числом четверок и диаметром жилы мм, с числом и даметром сигнальных пар и вспомогательной жилы, мм: 7x4x1,05+5x2x0,7+1x0,7 | 1000 м
59.1.25.03-4053 | Кабель связи магистральный симметричный высокочастотный, с защитным покровом типа БпШп, марки МКПпАБпШп, с числом четверок и диаметром жилы мм, с числом и даметром сигнальных пар и вспомогательной жилы, мм: 7x4x1,2+5x2x0,9+1x0,9 | 1000 м
27.32.13.151.59.1.25.03-4053-000 | Кабель связи магистральный симметричный высокочастотный, с защитным покровом типа БпШп, марки МКПпАБпШп, с числом четверок и диаметром жилы мм, с числом и даметром сигнальных пар и вспомогательной жилы, мм: 7x4x1,2+5x2x0,9+1x0,9 | 1000 м
59.1.25.03-4055 | Кабель связи магистральный симметричный высокочастотный, с защитным покровом типа БпШп, марки МКПпАБпШп, с числом четверок и диаметром жилы, мм: 7x4x1,2 | 1000 м
27.32.13.151.59.1.25.03-4055-000 | Кабель связи магистральный симметричный высокочастотный, с защитным покровом типа БпШп, марки МКПпАБпШп, с числом четверок и диаметром жилы, мм: 7x4x1,2 | 1000 м
59.1.25.03-4056 | Кабель связи телефонный бронированный, марки ТППэпБбШп, с числом пар и диаметром жилы мм: 100x2x0,4 | 1000 м
27.32.13.151.59.1.25.03-4056-000 | Кабель связи телефонный бронированный, марки ТППэпБбШп, с числом пар и диаметром жилы мм: 100x2x0,4 | 1000 м
59.1.25.03-4057 | Кабель связи телефонный бронированный, марки ТППэпБбШп, с числом пар и диаметром жилы мм: 100x2x0,5 | 1000 м
27.32.13.152.59.1.25.03-4057-000 | Кабель связи телефонный бронированный, марки ТППэпБбШп, с числом пар и диаметром жилы мм: 100x2x0,5 | 1000 м
59.1.25.03-4058 | Кабель связи телефонный бронированный, марки ТППэпБбШп, с числом пар и диаметром жилы мм: 100x2x0,64 | 1000 м
27.32.13.152.59.1.25.03-4058-000 | Кабель связи телефонный бронированный, марки ТППэпБбШп, с числом пар и диаметром жилы мм: 100x2x0,64 | 1000 м
59.1.25.03-4059 | Кабель связи телефонный бронированный, марки ТППэпБбШп, с числом пар и диаметром жилы мм: 10x2x0,4 | 1000 м
27.32.13.152.59.1.25.03-4059-000 | Кабель связи телефонный бронированный, марки ТППэпБбШп, с числом пар и диаметром жилы мм: 10x2x0,4 | 1000 м
59.1.25.03-4060 | Кабель связи телефонный бронированный, марки ТППэпБбШп, с числом пар и диаметром жилы мм: 10x2x0,5 | 1000 м
27.32.13.152.59.1.25.03-4060-000 | Кабель связи телефонный бронированный, марки ТППэпБбШп, с числом пар и диаметром жилы мм: 10x2x0,5 | 1000 м
59.1.25.03-4061 | Кабель связи телефонный бронированный, марки ТППэпБбШп, с числом пар и диаметром жилы мм: 10x2x0,64 | 1000 м
27.32.13.152.59.1.25.03-4061-000 | Кабель связи телефонный бронированный, марки ТППэпБбШп, с числом пар и диаметром жилы мм: 10x2x0,64 | 1000 м
59.1.25.03-4062 | Кабель связи телефонный бронированный, марки ТППэпБбШп, с числом пар и диаметром жилы мм: 150x2x0,4 | 1000 м
27.32.13.152.59.1.25.03-4062-000 | Кабель связи телефонный бронированный, марки ТППэпБбШп, с числом пар и диаметром жилы мм: 150x2x0,4 | 1000 м
59.1.25.03-4063 | Кабель связи телефонный бронированный, марки ТППэпБбШп, с числом пар и диаметром жилы мм: 150x2x0,5 | 1000 м
27.32.13.152.59.1.25.03-4063-000 | Кабель связи телефонный бронированный, марки ТППэпБбШп, с числом пар и диаметром жилы мм: 150x2x0,5 | 1000 м
59.1.25.03-4064 | Кабель связи телефонный бронированный, марки ТППэпБбШп, с числом пар и диаметром жилы мм: 150x2x0,64 | 1000 м
27.32.13.152.59.1.25.03-4064-000 | Кабель связи телефонный бронированный, марки ТППэпБбШп, с числом пар и диаметром жилы мм: 150x2x0,64 | 1000 м
59.1.25.03-4065 | Кабель связи телефонный бронированный, марки ТППэпБбШп, с числом пар и диаметром жилы мм: 200x2x0,4 | 1000 м
27.32.13.152.59.1.25.03-4065-000 | Кабель связи телефонный бронированный, марки ТППэпБбШп, с числом пар и диаметром жилы мм: 200x2x0,4 | 1000 м
59.1.25.03-4066 | Кабель связи телефонный бронированный, марки ТППэпБбШп, с числом пар и диаметром жилы мм: 200x2x0,5 | 1000 м
27.32.13.152.59.1.25.03-4066-000 | Кабель связи телефонный бронированный, марки ТППэпБбШп, с числом пар и диаметром жилы мм: 200x2x0,5 | 1000 м
59.1.25.03-4067 | Кабель связи телефонный бронированный, марки ТППэпБбШп, с числом пар и диаметром жилы мм: 200x2x0,64 | 1000 м
27.32.13.152.59.1.25.03-4067-000 | Кабель связи телефонный бронированный, марки ТППэпБбШп, с числом пар и диаметром жилы мм: 200x2x0,64 | 1000 м
59.1.25.03-4068 | Кабель связи телефонный бронированный, марки ТППэпБбШп, с числом пар и диаметром жилы мм: 20x2x0,4 | 1000 м
27.32.13.152.59.1.25.03-4068-000 | Кабель связи телефонный бронированный, марки ТППэпБбШп, с числом пар и диаметром жилы мм: 20x2x0,4 | 1000 м
59.1.25.03-4069 | Кабель связи телефонный бронированный, марки ТППэпБбШп, с числом пар и диаметром жилы мм: 20x2x0,5 | 1000 м
27.32.13.152.59.1.25.03-4069-000 | Кабель связи телефонный бронированный, марки ТППэпБбШп, с числом пар и диаметром жилы мм: 20x2x0,5 | 1000 м
59.1.25.03-4070 | Кабель связи телефонный бронированный, марки ТППэпБбШп, с числом пар и диаметром жилы мм: 20x2x0,64 | 1000 м
27.32.13.152.59.1.25.03-4070-000 | Кабель связи телефонный бронированный, марки ТППэпБбШп, с числом пар и диаметром жилы мм: 20x2x0,64 | 1000 м
59.1.25.03-4071 | Кабель связи телефонный бронированный, марки ТППэпБбШп, с числом пар и диаметром жилы мм: 300x2x0,4 | 1000 м
27.32.13.152.59.1.25.03-4071-000 | Кабель связи телефонный бронированный, марки ТППэпБбШп, с числом пар и диаметром жилы мм: 300x2x0,4 | 1000 м
59.1.25.03-4072 | Кабель связи телефонный бронированный, марки ТППэпБбШп, с числом пар и диаметром жилы мм: 300x2x0,5 | 1000 м
27.32.13.152.59.1.25.03-4072-000 | Кабель связи телефонный бронированный, марки ТППэпБбШп, с числом пар и диаметром жилы мм: 300x2x0,5 | 1000 м
59.1.25.03-4073 | Кабель связи телефонный бронированный, марки ТППэпБбШп, с числом пар и диаметром жилы мм: 30x2x0,4 | 1000 м
27.32.13.152.59.1.25.03-4073-000 | Кабель связи телефонный бронированный, марки ТППэпБбШп, с числом пар и диаметром жилы мм: 30x2x0,4 | 1000 м
59.1.25.03-4074 | Кабель связи телефонный бронированный, марки ТППэпБбШп, с числом пар и диаметром жилы мм: 30x2x0,5 | 1000 м
27.32.13.152.59.1.25.03-4074-000 | Кабель связи телефонный бронированный, марки ТППэпБбШп, с числом пар и диаметром жилы мм: 30x2x0,5 | 1000 м
59.1.25.03-4075 | Кабель связи телефонный бронированный, марки ТППэпБбШп, с числом пар и диаметром жилы мм: 30x2x0,64 | 1000 м
27.32.13.152.59.1.25.03-4075-000 | Кабель связи телефонный бронированный, марки ТППэпБбШп, с числом пар и диаметром жилы мм: 30x2x0,64 | 1000 м
59.1.25.03-4076 | Кабель связи телефонный бронированный, марки ТППэпБбШп, с числом пар и диаметром жилы мм: 400x2x0,4 | 1000 м
27.32.13.152.59.1.25.03-4076-000 | Кабель связи телефонный бронированный, марки ТППэпБбШп, с числом пар и диаметром жилы мм: 400x2x0,4 | 1000 м
59.1.25.03-4077 | Кабель связи телефонный бронированный, марки ТППэпБбШп, с числом пар и диаметром жилы мм: 50x2x0,4 | 1000 м
27.32.13.152.59.1.25.03-4077-000 | Кабель связи телефонный бронированный, марки ТППэпБбШп, с числом пар и диаметром жилы мм: 50x2x0,4 | 1000 м
59.1.25.03-4078 | Кабель связи телефонный бронированный, марки ТППэпБбШп, с числом пар и диаметром жилы мм: 50x2x0,5 | 1000 м
27.32.13.152.59.1.25.03-4078-000 | Кабель связи телефонный бронированный, марки ТППэпБбШп, с числом пар и диаметром жилы мм: 50x2x0,5 | 1000 м
59.1.25.03-4079 | Кабель связи телефонный бронированный, марки ТППэпБбШп, с числом пар и диаметром жилы мм: 50x2x0,64 | 1000 м
27.32.13.152.59.1.25.03-4079-000 | Кабель связи телефонный бронированный, марки ТППэпБбШп, с числом пар и диаметром жилы мм: 50x2x0,64 | 1000 м
59.1.25.03-4080 | Кабель связи телефонный марки ТПВ, с числом пар и диаметром жилы мм: 100x2x0,4 | 1000 м
27.32.13.152.59.1.25.03-4080-000 | Кабель связи телефонный марки ТПВ, с числом пар и диаметром жилы мм: 100x2x0,4 | 1000 м
59.1.25.03-4081 | Кабель связи телефонный марки ТПВ, с числом пар и диаметром жилы мм: 100x2x0,5 | 1000 м
27.32.13.152.59.1.25.03-4081-000 | Кабель связи телефонный марки ТПВ, с числом пар и диаметром жилы мм: 100x2x0,5 | 1000 м
59.1.25.03-4082 | Кабель связи телефонный марки ТПВ, с числом пар и диаметром жилы мм: 10x2x0,4 | 1000 м
27.32.13.152.59.1.25.03-4082-000 | Кабель связи телефонный марки ТПВ, с числом пар и диаметром жилы мм: 10x2x0,4 | 1000 м
59.1.25.03-4083 | Кабель связи телефонный марки ТПВ, с числом пар и диаметром жилы мм: 10x2x0,5 | 1000 м
27.32.13.152.59.1.25.03-4083-000 | Кабель связи телефонный марки ТПВ, с числом пар и диаметром жилы мм: 10x2x0,5 | 1000 м
59.1.25.03-4084 | Кабель связи телефонный марки ТПВ, с числом пар и диаметром жилы мм: 20x2x0,4 | 1000 м
27.32.13.152.59.1.25.03-4084-000 | Кабель связи телефонный марки ТПВ, с числом пар и диаметром жилы мм: 20x2x0,4 | 1000 м
59.1.25.03-4085 | Кабель связи телефонный марки ТПВ, с числом пар и диаметром жилы мм: 20x2x0,5 | 1000 м
27.32.13.152.59.1.25.03-4085-000 | Кабель связи телефонный марки ТПВ, с числом пар и диаметром жилы мм: 20x2x0,5 | 1000 м
59.1.25.03-4086 | Кабель связи телефонный марки ТПВ, с числом пар и диаметром жилы мм: 30x2x0,4 | 1000 м
27.32.13.152.59.1.25.03-4086-000 | Кабель связи телефонный марки ТПВ, с числом пар и диаметром жилы мм: 30x2x0,4 | 1000 м
59.1.25.03-4087 | Кабель связи телефонный марки ТПВ, с числом пар и диаметром жилы мм: 30x2x0,5 | 1000 м
27.32.13.152.59.1.25.03-4087-000 | Кабель связи телефонный марки ТПВ, с числом пар и диаметром жилы мм: 30x2x0,5 | 1000 м
59.1.25.03-4088 | Кабель связи телефонный марки ТПВ, с числом пар и диаметром жилы мм: 50x2x0,4 | 1000 м
27.32.13.152.59.1.25.03-4088-000 | Кабель связи телефонный марки ТПВ, с числом пар и диаметром жилы мм: 50x2x0,4 | 1000 м
59.1.25.03-4089 | Кабель связи телефонный марки ТПВ, с числом пар и диаметром жилы мм: 50x2x0,5 | 1000 м
27.32.13.152.59.1.25.03-4089-000 | Кабель связи телефонный марки ТПВ, с числом пар и диаметром жилы мм: 50x2x0,5 | 1000 м
59.1.25.03-4090 | Кабель связи телефонный марки ТПВ, с числом пар и диаметром жилы мм: 5x2x0,5 | 1000 м
27.32.13.152.59.1.25.03-4090-000 | Кабель связи телефонный марки ТПВ, с числом пар и диаметром жилы мм: 5x2x0,5 | 1000 м
59.1.25.03-4091 | Кабель связи телефонный с гидрофобным заполнением, бронированный, марки ТППэпЗБ, с числом пар и диаметром жилы мм: 100x2x0,4 | 1000 м
27.32.13.152.59.1.25.03-4091-000 | Кабель связи телефонный с гидрофобным заполнением, бронированный, марки ТППэпЗБ, с числом пар и диаметром жилы мм: 100x2x0,4 | 1000 м
59.1.25.03-4092 | Кабель связи телефонный с гидрофобным заполнением, бронированный, марки ТППэпЗБ, с числом пар и диаметром жилы мм: 100x2x0,5 | 1000 м
27.32.13.152.59.1.25.03-4092-000 | Кабель связи телефонный с гидрофобным заполнением, бронированный, марки ТППэпЗБ, с числом пар и диаметром жилы мм: 100x2x0,5 | 1000 м
59.1.25.03-4093 | Кабель связи телефонный с гидрофобным заполнением, бронированный, марки ТППэпЗБ, с числом пар и диаметром жилы мм: 100x2x0,7 | 1000 м
27.32.13.152.59.1.25.03-4093-000 | Кабель связи телефонный с гидрофобным заполнением, бронированный, марки ТППэпЗБ, с числом пар и диаметром жилы мм: 100x2x0,7 | 1000 м
59.1.25.03-4094 | Кабель связи телефонный с гидрофобным заполнением, бронированный, марки ТППэпЗБ, с числом пар и диаметром жилы мм: 10x2x0,4 | 1000 м
27.32.13.152.59.1.25.03-4094-000 | Кабель связи телефонный с гидрофобным заполнением, бронированный, марки ТППэпЗБ, с числом пар и диаметром жилы мм: 10x2x0,4 | 1000 м
59.1.25.03-4095 | Кабель связи телефонный с гидрофобным заполнением, бронированный, марки ТППэпЗБ, с числом пар и диаметром жилы мм: 10x2x0,5 | 1000 м
27.32.13.152.59.1.25.03-4095-000 | Кабель связи телефонный с гидрофобным заполнением, бронированный, марки ТППэпЗБ, с числом пар и диаметром жилы мм: 10x2x0,5 | 1000 м
59.1.25.03-4096 | Кабель связи телефонный с гидрофобным заполнением, бронированный, марки ТППэпЗБ, с числом пар и диаметром жилы мм: 10x2x0,7 | 1000 м
27.32.13.152.59.1.25.03-4096-000 | Кабель связи телефонный с гидрофобным заполнением, бронированный, марки ТППэпЗБ, с числом пар и диаметром жилы мм: 10x2x0,7 | 1000 м
59.1.25.03-4097 | Кабель связи телефонный с гидрофобным заполнением, бронированный, марки ТППэпЗБ, с числом пар и диаметром жилы мм: 150x2x0,5 | 1000 м
27.32.13.152.59.1.25.03-4097-000 | Кабель связи телефонный с гидрофобным заполнением, бронированный, марки ТППэпЗБ, с числом пар и диаметром жилы мм: 150x2x0,5 | 1000 м
59.1.25.03-4098 | Кабель связи телефонный с гидрофобным заполнением, бронированный, марки ТППэпЗБ, с числом пар и диаметром жилы мм: 200x2x0,5 | 1000 м
27.32.13.152.59.1.25.03-4098-000 | Кабель связи телефонный с гидрофобным заполнением, бронированный, марки ТППэпЗБ, с числом пар и диаметром жилы мм: 200x2x0,5 | 1000 м
59.1.25.03-4099 | Кабель связи телефонный с гидрофобным заполнением, бронированный, марки ТППэпЗБ, с числом пар и диаметром жилы мм: 200x2x04 | 1000 м
27.32.13.152.59.1.25.03-4099-000 | Кабель связи телефонный с гидрофобным заполнением, бронированный, марки ТППэпЗБ, с числом пар и диаметром жилы мм: 200x2x04 | 1000 м
59.1.25.03-4100 | Кабель связи телефонный с гидрофобным заполнением, бронированный, марки ТППэпЗБ, с числом пар и диаметром жилы мм: 20x2x0,4 | 1000 м
27.32.13.152.59.1.25.03-4100-000 | Кабель связи телефонный с гидрофобным заполнением, бронированный, марки ТППэпЗБ, с числом пар и диаметром жилы мм: 20x2x0,4 | 1000 м
59.1.25.03-4101 | Кабель связи телефонный с гидрофобным заполнением, бронированный, марки ТППэпЗБ, с числом пар и диаметром жилы мм: 20x2x0,5 | 1000 м
27.32.13.152.59.1.25.03-4101-000 | Кабель связи телефонный с гидрофобным заполнением, бронированный, марки ТППэпЗБ, с числом пар и диаметром жилы мм: 20x2x0,5 | 1000 м
59.1.25.03-4102 | Кабель связи телефонный с гидрофобным заполнением, бронированный, марки ТППэпЗБ, с числом пар и диаметром жилы мм: 20x2x0,7 | 1000 м
27.32.13.152.59.1.25.03-4102-000 | Кабель связи телефонный с гидрофобным заполнением, бронированный, марки ТППэпЗБ, с числом пар и диаметром жилы мм: 20x2x0,7 | 1000 м
59.1.25.03-4103 | Кабель связи телефонный с гидрофобным заполнением, бронированный, марки ТППэпЗБ, с числом пар и диаметром жилы мм: 300x2x0,4 | 1000 м
27.32.13.152.59.1.25.03-4103-000 | Кабель связи телефонный с гидрофобным заполнением, бронированный, марки ТППэпЗБ, с числом пар и диаметром жилы мм: 300x2x0,4 | 1000 м
59.1.25.03-4104 | Кабель связи телефонный с гидрофобным заполнением, бронированный, марки ТППэпЗБ, с числом пар и диаметром жилы мм: 300x2x0,5 | 1000 м
27.32.13.152.59.1.25.03-4104-000 | Кабель связи телефонный с гидрофобным заполнением, бронированный, марки ТППэпЗБ, с числом пар и диаметром жилы мм: 300x2x0,5 | 1000 м
59.1.25.03-4105 | Кабель связи телефонный с гидрофобным заполнением, бронированный, марки ТППэпЗБ, с числом пар и диаметром жилы мм: 30x2x0,4 | 1000 м
27.32.13.152.59.1.25.03-4105-000 | Кабель связи телефонный с гидрофобным заполнением, бронированный, марки ТППэпЗБ, с числом пар и диаметром жилы мм: 30x2x0,4 | 1000 м
59.1.25.03-4106 | Кабель связи телефонный с гидрофобным заполнением, бронированный, марки ТППэпЗБ, с числом пар и диаметром жилы мм: 30x2x0,5 | 1000 м
27.32.13.152.59.1.25.03-4106-000 | Кабель связи телефонный с гидрофобным заполнением, бронированный, марки ТППэпЗБ, с числом пар и диаметром жилы мм: 30x2x0,5 | 1000 м
59.1.25.03-4107 | Кабель связи телефонный с гидрофобным заполнением, бронированный, марки ТППэпЗБ, с числом пар и диаметром жилы мм: 30x2x0,7 | 1000 м
27.32.13.152.59.1.25.03-4107-000 | Кабель связи телефонный с гидрофобным заполнением, бронированный, марки ТППэпЗБ, с числом пар и диаметром жилы мм: 30x2x0,7 | 1000 м
59.1.25.03-4108 | Кабель связи телефонный с гидрофобным заполнением, бронированный, марки ТППэпЗБ, с числом пар и диаметром жилы мм: 400x2x0,4 | 1000 м
27.32.13.152.59.1.25.03-4108-000 | Кабель связи телефонный с гидрофобным заполнением, бронированный, марки ТППэпЗБ, с числом пар и диаметром жилы мм: 400x2x0,4 | 1000 м
59.1.25.03-4109 | Кабель связи телефонный с гидрофобным заполнением, бронированный, марки ТППэпЗБ, с числом пар и диаметром жилы мм: 50x2x0,4 | 1000 м
27.32.13.152.59.1.25.03-4109-000 | Кабель связи телефонный с гидрофобным заполнением, бронированный, марки ТППэпЗБ, с числом пар и диаметром жилы мм: 50x2x0,4 | 1000 м
59.1.25.03-4110 | Кабель связи телефонный с гидрофобным заполнением, бронированный, марки ТППэпЗБ, с числом пар и диаметром жилы мм: 50x2x0,5 | 1000 м
27.32.13.152.59.1.25.03-4110-000 | Кабель связи телефонный с гидрофобным заполнением, бронированный, марки ТППэпЗБ, с числом пар и диаметром жилы мм: 50x2x0,5 | 1000 м
59.1.25.03-4111 | Кабель связи телефонный с гидрофобным заполнением, бронированный, марки ТППэпЗБ, с числом пар и диаметром жилы мм: 50x2x0,7 | 1000 м
27.32.13.152.59.1.25.03-4111-000 | Кабель связи телефонный с гидрофобным заполнением, бронированный, марки ТППэпЗБ, с числом пар и диаметром жилы мм: 50x2x0,7 | 1000 м
59.1.25.03-4112 | Кабель связи телефонный с гидрофобным заполнением, бронированный, марки ТППэпЗБ, с числом пар и диаметром жилы мм: 5x2x0,4 | 1000 м
27.32.13.152.59.1.25.03-4112-000 | Кабель связи телефонный с гидрофобным заполнением, бронированный, марки ТППэпЗБ, с числом пар и диаметром жилы мм: 5x2x0,4 | 1000 м
59.1.25.03-4113 | Кабель связи телефонный с гидрофобным заполнением, бронированный, марки ТППэпЗБбШп, с числом пар и диаметром жилы мм: 100x2x0,4 | 1000 м
27.32.13.152.59.1.25.03-4113-000 | Кабель связи телефонный с гидрофобным заполнением, бронированный, марки ТППэпЗБбШп, с числом пар и диаметром жилы мм: 100x2x0,4 | 1000 м
59.1.25.03-4114 | Кабель связи телефонный с гидрофобным заполнением, бронированный, марки ТППэпЗБбШп, с числом пар и диаметром жилы мм: 100x2x0,5 | 1000 м
27.32.13.152.59.1.25.03-4114-000 | Кабель связи телефонный с гидрофобным заполнением, бронированный, марки ТППэпЗБбШп, с числом пар и диаметром жилы мм: 100x2x0,5 | 1000 м
59.1.25.03-4115 | Кабель связи телефонный с гидрофобным заполнением, бронированный, марки ТППэпЗБбШп, с числом пар и диаметром жилы мм: 10x2x0,4 | 1000 м
27.32.13.152.59.1.25.03-4115-000 | Кабель связи телефонный с гидрофобным заполнением, бронированный, марки ТППэпЗБбШп, с числом пар и диаметром жилы мм: 10x2x0,4 | 1000 м
59.1.25.03-4116 | Кабель связи телефонный с гидрофобным заполнением, бронированный, марки ТППэпЗБбШп, с числом пар и диаметром жилы мм: 10x2x0,5 | 1000 м
27.32.13.152.59.1.25.03-4116-000 | Кабель связи телефонный с гидрофобным заполнением, бронированный, марки ТППэпЗБбШп, с числом пар и диаметром жилы мм: 10x2x0,5 | 1000 м
59.1.25.03-4117 | Кабель связи телефонный с гидрофобным заполнением, бронированный, марки ТППэпЗБбШп, с числом пар и диаметром жилы мм: 150x2x0,4 | 1000 м
27.32.13.152.59.1.25.03-4117-000 | Кабель связи телефонный с гидрофобным заполнением, бронированный, марки ТППэпЗБбШп, с числом пар и диаметром жилы мм: 150x2x0,4 | 1000 м
59.1.25.03-4118 | Кабель связи телефонный с гидрофобным заполнением, бронированный, марки ТППэпЗБбШп, с числом пар и диаметром жилы мм: 150x2x0,5 | 1000 м
27.32.13.152.59.1.25.03-4118-000 | Кабель связи телефонный с гидрофобным заполнением, бронированный, марки ТППэпЗБбШп, с числом пар и диаметром жилы мм: 150x2x0,5 | 1000 м
59.1.25.03-4119 | Кабель связи телефонный с гидрофобным заполнением, бронированный, марки ТППэпЗБбШп, с числом пар и диаметром жилы мм: 200x2x0,4 | 1000 м
27.32.13.152.59.1.25.03-4119-000 | Кабель связи телефонный с гидрофобным заполнением, бронированный, марки ТППэпЗБбШп, с числом пар и диаметром жилы мм: 200x2x0,4 | 1000 м
59.1.25.03-4120 | Кабель связи телефонный с гидрофобным заполнением, бронированный, марки ТППэпЗБбШп, с числом пар и диаметром жилы мм: 200x2x0,5 | 1000 м
27.32.13.152.59.1.25.03-4120-000 | Кабель связи телефонный с гидрофобным заполнением, бронированный, марки ТППэпЗБбШп, с числом пар и диаметром жилы мм: 200x2x0,5 | 1000 м
59.1.25.03-4121 | Кабель связи телефонный с гидрофобным заполнением, бронированный, марки ТППэпЗБбШп, с числом пар и диаметром жилы мм: 20x2x0,4 | 1000 м
27.32.13.152.59.1.25.03-4121-000 | Кабель связи телефонный с гидрофобным заполнением, бронированный, марки ТППэпЗБбШп, с числом пар и диаметром жилы мм: 20x2x0,4 | 1000 м
59.1.25.03-4122 | Кабель связи телефонный с гидрофобным заполнением, бронированный, марки ТППэпЗБбШп, с числом пар и диаметром жилы мм: 20x2x0,5 | 1000 м
27.32.13.152.59.1.25.03-4122-000 | Кабель связи телефонный с гидрофобным заполнением, бронированный, марки ТППэпЗБбШп, с числом пар и диаметром жилы мм: 20x2x0,5 | 1000 м
59.1.25.03-4123 | Кабель связи телефонный с гидрофобным заполнением, бронированный, марки ТППэпЗБбШп, с числом пар и диаметром жилы мм: 300x2x0,4 | 1000 м
27.32.13.152.59.1.25.03-4123-000 | Кабель связи телефонный с гидрофобным заполнением, бронированный, марки ТППэпЗБбШп, с числом пар и диаметром жилы мм: 300x2x0,4 | 1000 м
59.1.25.03-4124 | Кабель связи телефонный с гидрофобным заполнением, бронированный, марки ТППэпЗБбШп, с числом пар и диаметром жилы мм: 300x2x0,5 | 1000 м
27.32.13.152.59.1.25.03-4124-000 | Кабель связи телефонный с гидрофобным заполнением, бронированный, марки ТППэпЗБбШп, с числом пар и диаметром жилы мм: 300x2x0,5 | 1000 м
59.1.25.03-4125 | Кабель связи телефонный с гидрофобным заполнением, бронированный, марки ТППэпЗБбШп, с числом пар и диаметром жилы мм: 30x2x0,4 | 1000 м
27.32.13.152.59.1.25.03-4125-000 | Кабель связи телефонный с гидрофобным заполнением, бронированный, марки ТППэпЗБбШп, с числом пар и диаметром жилы мм: 30x2x0,4 | 1000 м
59.1.25.03-4126 | Кабель связи телефонный с гидрофобным заполнением, бронированный, марки ТППэпЗБбШп, с числом пар и диаметром жилы мм: 30x2x0,5 | 1000 м
27.32.13.152.59.1.25.03-4126-000 | Кабель связи телефонный с гидрофобным заполнением, бронированный, марки ТППэпЗБбШп, с числом пар и диаметром жилы мм: 30x2x0,5 | 1000 м
59.1.25.03-4127 | Кабель связи телефонный с гидрофобным заполнением, бронированный, марки ТППэпЗБбШп, с числом пар и диаметром жилы мм: 50x2x0,4 | 1000 м
27.32.13.152.59.1.25.03-4127-000 | Кабель связи телефонный с гидрофобным заполнением, бронированный, марки ТППэпЗБбШп, с числом пар и диаметром жилы мм: 50x2x0,4 | 1000 м
59.1.25.03-4128 | Кабель связи телефонный с гидрофобным заполнением, бронированный, марки ТППэпЗБбШп, с числом пар и диаметром жилы мм: 50x2x0,5 | 1000 м
27.32.13.152.59.1.25.03-4128-000 | Кабель связи телефонный с гидрофобным заполнением, бронированный, марки ТППэпЗБбШп, с числом пар и диаметром жилы мм: 50x2x0,5 | 1000 м
59.1.25.03-4129 | Кабель связи телефонный с гидрофобным заполнением, марки ТППэпЗ, с числом пар и диаметром жилы мм, 100x2x0,5 | 1000 м
27.32.13.152.59.1.25.03-4129-000 | Кабель связи телефонный с гидрофобным заполнением, марки ТППэпЗ, с числом пар и диаметром жилы мм, 100x2x0,5 | 1000 м
59.1.25.03-4130 | Кабель связи телефонный с гидрофобным заполнением, марки ТППэпЗ, с числом пар и диаметром жилы мм: 100x2x0,4 | 1000 м
27.32.13.152.59.1.25.03-4130-000 | Кабель связи телефонный с гидрофобным заполнением, марки ТППэпЗ, с числом пар и диаметром жилы мм: 100x2x0,4 | 1000 м
59.1.25.03-4131 | Кабель связи телефонный с гидрофобным заполнением, марки ТППэпЗ, с числом пар и диаметром жилы мм: 100x2x0,64 | 1000 м
27.32.13.152.59.1.25.03-4131-000 | Кабель связи телефонный с гидрофобным заполнением, марки ТППэпЗ, с числом пар и диаметром жилы мм: 100x2x0,64 | 1000 м
59.1.25.03-4132 | Кабель связи телефонный с гидрофобным заполнением, марки ТППэпЗ, с числом пар и диаметром жилы мм: 100x2x0,7 | 1000 м
27.32.13.152.59.1.25.03-4132-000 | Кабель связи телефонный с гидрофобным заполнением, марки ТППэпЗ, с числом пар и диаметром жилы мм: 100x2x0,7 | 1000 м
59.1.25.03-4133 | Кабель связи телефонный с гидрофобным заполнением, марки ТППэпЗ, с числом пар и диаметром жилы мм: 10x2x0,4 | 1000 м
27.32.13.152.59.1.25.03-4133-000 | Кабель связи телефонный с гидрофобным заполнением, марки ТППэпЗ, с числом пар и диаметром жилы мм: 10x2x0,4 | 1000 м
59.1.25.03-4134 | Кабель связи телефонный с гидрофобным заполнением, марки ТППэпЗ, с числом пар и диаметром жилы мм: 10x2x0,5 | 1000 м
27.32.13.152.59.1.25.03-4134-000 | Кабель связи телефонный с гидрофобным заполнением, марки ТППэпЗ, с числом пар и диаметром жилы мм: 10x2x0,5 | 1000 м
59.1.25.03-4135 | Кабель связи телефонный с гидрофобным заполнением, марки ТППэпЗ, с числом пар и диаметром жилы мм: 10x2x0,64 | 1000 м
27.32.13.152.59.1.25.03-4135-000 | Кабель связи телефонный с гидрофобным заполнением, марки ТППэпЗ, с числом пар и диаметром жилы мм: 10x2x0,64 | 1000 м
59.1.25.03-4136 | Кабель связи телефонный с гидрофобным заполнением, марки ТППэпЗ, с числом пар и диаметром жилы мм: 10x2x0,7 | 1000 м
27.32.13.152.59.1.25.03-4136-000 | Кабель связи телефонный с гидрофобным заполнением, марки ТППэпЗ, с числом пар и диаметром жилы мм: 10x2x0,7 | 1000 м
59.1.25.03-4137 | Кабель связи телефонный с гидрофобным заполнением, марки ТППэпЗ, с числом пар и диаметром жилы мм: 150x2x0,4 | 1000 м
27.32.13.152.59.1.25.03-4137-000 | Кабель связи телефонный с гидрофобным заполнением, марки ТППэпЗ, с числом пар и диаметром жилы мм: 150x2x0,4 | 1000 м
59.1.25.03-4138 | Кабель связи телефонный с гидрофобным заполнением, марки ТППэпЗ, с числом пар и диаметром жилы мм: 150x2x0,5 | 1000 м
27.32.13.152.59.1.25.03-4138-000 | Кабель связи телефонный с гидрофобным заполнением, марки ТППэпЗ, с числом пар и диаметром жилы мм: 150x2x0,5 | 1000 м
59.1.25.03-4139 | Кабель связи телефонный с гидрофобным заполнением, марки ТППэпЗ, с числом пар и диаметром жилы мм: 150x2x0,64 | 1000 м
27.32.13.152.59.1.25.03-4139-000 | Кабель связи телефонный с гидрофобным заполнением, марки ТППэпЗ, с числом пар и диаметром жилы мм: 150x2x0,64 | 1000 м
59.1.25.03-4140 | Кабель связи телефонный с гидрофобным заполнением, марки ТППэпЗ, с числом пар и диаметром жилы мм: 200x2x0,4 | 1000 м
27.32.13.152.59.1.25.03-4140-000 | Кабель связи телефонный с гидрофобным заполнением, марки ТППэпЗ, с числом пар и диаметром жилы мм: 200x2x0,4 | 1000 м
59.1.25.03-4141 | Кабель связи телефонный с гидрофобным заполнением, марки ТППэпЗ, с числом пар и диаметром жилы мм: 200x2x0,5 | 1000 м
27.32.13.152.59.1.25.03-4141-000 | Кабель связи телефонный с гидрофобным заполнением, марки ТППэпЗ, с числом пар и диаметром жилы мм: 200x2x0,5 | 1000 м
59.1.25.03-4142 | Кабель связи телефонный с гидрофобным заполнением, марки ТППэпЗ, с числом пар и диаметром жилы мм: 200x2x0,64 | 1000 м
27.32.13.152.59.1.25.03-4142-000 | Кабель связи телефонный с гидрофобным заполнением, марки ТППэпЗ, с числом пар и диаметром жилы мм: 200x2x0,64 | 1000 м
59.1.25.03-4143 | Кабель связи телефонный с гидрофобным заполнением, марки ТППэпЗ, с числом пар и диаметром жилы мм: 20x2x0,4 | 1000 м
27.32.13.152.59.1.25.03-4143-000 | Кабель связи телефонный с гидрофобным заполнением, марки ТППэпЗ, с числом пар и диаметром жилы мм: 20x2x0,4 | 1000 м
59.1.25.03-4144 | Кабель связи телефонный с гидрофобным заполнением, марки ТППэпЗ, с числом пар и диаметром жилы мм: 20x2x0,5 | 1000 м
27.32.13.152.59.1.25.03-4144-000 | Кабель связи телефонный с гидрофобным заполнением, марки ТППэпЗ, с числом пар и диаметром жилы мм: 20x2x0,5 | 1000 м
59.1.25.03-4145 | Кабель связи телефонный с гидрофобным заполнением, марки ТППэпЗ, с числом пар и диаметром жилы мм: 20x2x0,64 | 1000 м
27.32.13.152.59.1.25.03-4145-000 | Кабель связи телефонный с гидрофобным заполнением, марки ТППэпЗ, с числом пар и диаметром жилы мм: 20x2x0,64 | 1000 м
59.1.25.03-4146 | Кабель связи телефонный с гидрофобным заполнением, марки ТППэпЗ, с числом пар и диаметром жилы мм: 20x2x0,7 | 1000 м
27.32.13.152.59.1.25.03-4146-000 | Кабель связи телефонный с гидрофобным заполнением, марки ТППэпЗ, с числом пар и диаметром жилы мм: 20x2x0,7 | 1000 м
59.1.25.03-4147 | Кабель связи телефонный с гидрофобным заполнением, марки ТППэпЗ, с числом пар и диаметром жилы мм: 300x2x0,4 | 1000 м
27.32.13.152.59.1.25.03-4147-000 | Кабель связи телефонный с гидрофобным заполнением, марки ТППэпЗ, с числом пар и диаметром жилы мм: 300x2x0,4 | 1000 м
59.1.25.03-4148 | Кабель связи телефонный с гидрофобным заполнением, марки ТППэпЗ, с числом пар и диаметром жилы мм: 300x2x0,5 | 1000 м
27.32.13.152.59.1.25.03-4148-000 | Кабель связи телефонный с гидрофобным заполнением, марки ТППэпЗ, с числом пар и диаметром жилы мм: 300x2x0,5 | 1000 м
59.1.25.03-4149 | Кабель связи телефонный с гидрофобным заполнением, марки ТППэпЗ, с числом пар и диаметром жилы мм: 300x2x0,64 | 1000 м
27.32.13.152.59.1.25.03-4149-000 | Кабель связи телефонный с гидрофобным заполнением, марки ТППэпЗ, с числом пар и диаметром жилы мм: 300x2x0,64 | 1000 м
59.1.25.03-4150 | Кабель связи телефонный с гидрофобным заполнением, марки ТППэпЗ, с числом пар и диаметром жилы мм: 30x2x0,4 | 1000 м
27.32.13.152.59.1.25.03-4150-000 | Кабель связи телефонный с гидрофобным заполнением, марки ТППэпЗ, с числом пар и диаметром жилы мм: 30x2x0,4 | 1000 м
59.1.25.03-4151 | Кабель связи телефонный с гидрофобным заполнением, марки ТППэпЗ, с числом пар и диаметром жилы мм: 30x2x0,5 | 1000 м
27.32.13.152.59.1.25.03-4151-000 | Кабель связи телефонный с гидрофобным заполнением, марки ТППэпЗ, с числом пар и диаметром жилы мм: 30x2x0,5 | 1000 м
59.1.25.03-4152 | Кабель связи телефонный с гидрофобным заполнением, марки ТППэпЗ, с числом пар и диаметром жилы мм: 30x2x0,64 | 1000 м
27.32.13.152.59.1.25.03-4152-000 | Кабель связи телефонный с гидрофобным заполнением, марки ТППэпЗ, с числом пар и диаметром жилы мм: 30x2x0,64 | 1000 м
59.1.25.03-4153 | Кабель связи телефонный с гидрофобным заполнением, марки ТППэпЗ, с числом пар и диаметром жилы мм: 30x2x0,7 | 1000 м
27.32.13.152.59.1.25.03-4153-000 | Кабель связи телефонный с гидрофобным заполнением, марки ТППэпЗ, с числом пар и диаметром жилы мм: 30x2x0,7 | 1000 м
59.1.25.03-4154 | Кабель связи телефонный с гидрофобным заполнением, марки ТППэпЗ, с числом пар и диаметром жилы мм: 400x2x0,4 | 1000 м
27.32.13.152.59.1.25.03-4154-000 | Кабель связи телефонный с гидрофобным заполнением, марки ТППэпЗ, с числом пар и диаметром жилы мм: 400x2x0,4 | 1000 м
59.1.25.03-4155 | Кабель связи телефонный с гидрофобным заполнением, марки ТППэпЗ, с числом пар и диаметром жилы мм: 400x2x0,5 | 1000 м
27.32.13.152.59.1.25.03-4155-000 | Кабель связи телефонный с гидрофобным заполнением, марки ТППэпЗ, с числом пар и диаметром жилы мм: 400x2x0,5 | 1000 м
59.1.25.03-4156 | Кабель связи телефонный с гидрофобным заполнением, марки ТППэпЗ, с числом пар и диаметром жилы мм: 400x2x0,64 | 1000 м
27.32.13.152.59.1.25.03-4156-000 | Кабель связи телефонный с гидрофобным заполнением, марки ТППэпЗ, с числом пар и диаметром жилы мм: 400x2x0,64 | 1000 м
59.1.25.03-4157 | Кабель связи телефонный с гидрофобным заполнением, марки ТППэпЗ, с числом пар и диаметром жилы мм: 500x2x0,4 | 1000 м
27.32.13.152.59.1.25.03-4157-000 | Кабель связи телефонный с гидрофобным заполнением, марки ТППэпЗ, с числом пар и диаметром жилы мм: 500x2x0,4 | 1000 м
59.1.25.03-4158 | Кабель связи телефонный с гидрофобным заполнением, марки ТППэпЗ, с числом пар и диаметром жилы мм: 500x2x0,5 | 1000 м
27.32.13.152.59.1.25.03-4158-000 | Кабель связи телефонный с гидрофобным заполнением, марки ТППэпЗ, с числом пар и диаметром жилы мм: 500x2x0,5 | 1000 м
59.1.25.03-4159 | Кабель связи телефонный с гидрофобным заполнением, марки ТППэпЗ, с числом пар и диаметром жилы мм: 500x2x0,64 | 1000 м
27.32.13.152.59.1.25.03-4159-000 | Кабель связи телефонный с гидрофобным заполнением, марки ТППэпЗ, с числом пар и диаметром жилы мм: 500x2x0,64 | 1000 м
59.1.25.03-4160 | Кабель связи телефонный с гидрофобным заполнением, марки ТППэпЗ, с числом пар и диаметром жилы мм: 50x2x0,4 | 1000 м
27.32.13.152.59.1.25.03-4160-000 | Кабель связи телефонный с гидрофобным заполнением, марки ТППэпЗ, с числом пар и диаметром жилы мм: 50x2x0,4 | 1000 м
59.1.25.03-4161 | Кабель связи телефонный с гидрофобным заполнением, марки ТППэпЗ, с числом пар и диаметром жилы мм: 50x2x0,5 | 1000 м
27.32.13.152.59.1.25.03-4161-000 | Кабель связи телефонный с гидрофобным заполнением, марки ТППэпЗ, с числом пар и диаметром жилы мм: 50x2x0,5 | 1000 м
59.1.25.03-4162 | Кабель связи телефонный с гидрофобным заполнением, марки ТППэпЗ, с числом пар и диаметром жилы мм: 50x2x0,64 | 1000 м
27.32.13.152.59.1.25.03-4162-000 | Кабель связи телефонный с гидрофобным заполнением, марки ТППэпЗ, с числом пар и диаметром жилы мм: 50x2x0,64 | 1000 м
59.1.25.03-4163 | Кабель связи телефонный с гидрофобным заполнением, марки ТППэпЗ, с числом пар и диаметром жилы мм: 50x2x0,7 | 1000 м
27.32.13.152.59.1.25.03-4163-000 | Кабель связи телефонный с гидрофобным заполнением, марки ТППэпЗ, с числом пар и диаметром жилы мм: 50x2x0,7 | 1000 м
59.1.25.03-4164 | Кабель связи телефонный с гидрофобным заполнением, марки ТППэпЗ, с числом пар и диаметром жилы мм: 5x2x0,4 | 1000 м
27.32.13.152.59.1.25.03-4164-000 | Кабель связи телефонный с гидрофобным заполнением, марки ТППэпЗ, с числом пар и диаметром жилы мм: 5x2x0,4 | 1000 м
59.1.25.03-4165 | Кабель связи телефонный с гидрофобным заполнением, марки ТППэпЗ, с числом пар и диаметром жилы мм: 5x2x0,5 | 1000 м
27.32.13.152.59.1.25.03-4165-000 | Кабель связи телефонный с гидрофобным заполнением, марки ТППэпЗ, с числом пар и диаметром жилы мм: 5x2x0,5 | 1000 м
59.1.25.03-4166 | Кабель связи телефонный с гидрофобным заполнением, марки ТППэпЗ, с числом пар и диаметром жилы мм: 600x2x0,4 | 1000 м
27.32.13.152.59.1.25.03-4166-000 | Кабель связи телефонный с гидрофобным заполнением, марки ТППэпЗ, с числом пар и диаметром жилы мм: 600x2x0,4 | 1000 м
59.1.25.03-4167 | Кабель связи телефонный с гидрофобным заполнением, марки ТППэпЗ, с числом пар и диаметром жилы мм: 600x2x0,5 | 1000 м
27.32.13.152.59.1.25.03-4167-000 | Кабель связи телефонный с гидрофобным заполнением, марки ТППэпЗ, с числом пар и диаметром жилы мм: 600x2x0,5 | 1000 м
59.1.25.03-4168 | Кабель связи телефонный с гидрофобным заполнением, марки ТППэпЗ, с числом пар и диаметром жилы мм: 600x2x0,64 | 1000 м
27.32.13.152.59.1.25.03-4168-000 | Кабель связи телефонный с гидрофобным заполнением, марки ТППэпЗ, с числом пар и диаметром жилы мм: 600x2x0,64 | 1000 м
59.1.25.03-4169 | Кабель связи телефонный станционный марки ТСВ, с числом жил и диаметром жилы, мм: 16x2x0,4 | 1000 м
27.32.13.152.59.1.25.03-4169-000 | Кабель связи телефонный станционный марки ТСВ, с числом жил и диаметром жилы, мм: 16x2x0,4 | 1000 м
59.1.25.03-4170 | Кабель связи телефонный станционный марки ТСВ, с числом жил и диаметром жилы, мм: 16x2x0,5 | 1000 м
27.32.13.152.59.1.25.03-4170-000 | Кабель связи телефонный станционный марки ТСВ, с числом жил и диаметром жилы, мм: 16x2x0,5 | 1000 м
59.1.25.03-4171 | Кабель связи телефонный станционный марки ТСВ, с числом жил и диаметром жилы, мм: 51x2x0,5 | 1000 м
27.32.13.152.59.1.25.03-4171-000 | Кабель связи телефонный станционный марки ТСВ, с числом жил и диаметром жилы, мм: 51x2x0,5 | 1000 м
59.1.25.03-4172 | Кабель связи телефонный станционный марки ТСВ, с числом жил и диаметром жилы, мм: 5x2x0,7 | 1000 м
27.32.13.152.59.1.25.03-4172-000 | Кабель связи телефонный станционный марки ТСВ, с числом жил и диаметром жилы, мм: 5x2x0,7 | 1000 м
59.1.25.03-4173 | Кабель связи телефонный станционный марки ТСВ, с числом жил и диаметром жилы, мм: 68x2x0,4 | 1000 м
27.32.13.152.59.1.25.03-4173-000 | Кабель связи телефонный станционный марки ТСВ, с числом жил и диаметром жилы, мм: 68x2x0,4 | 1000 м
59.1.25.03-4174 | Кабель связи телефонный станционный марки ТСВнг, с числом жил и диаметром жилы, мм: 103x2x0,5 | 1000 м
27.32.13.152.59.1.25.03-4174-000 | Кабель связи телефонный станционный марки ТСВнг, с числом жил и диаметром жилы, мм: 103x2x0,5 | 1000 м
59.1.25.03-4175 | Кабель связи телефонный станционный марки ТСВнг, с числом жил и диаметром жилы, мм: 10x2x0,4 | 1000 м
27.32.13.152.59.1.25.03-4175-000 | Кабель связи телефонный станционный марки ТСВнг, с числом жил и диаметром жилы, мм: 10x2x0,4 | 1000 м
59.1.25.03-4176 | Кабель связи телефонный станционный марки ТСВнг, с числом жил и диаметром жилы, мм: 10x2x0,5 | 1000 м
27.32.13.152.59.1.25.03-4176-000 | Кабель связи телефонный станционный марки ТСВнг, с числом жил и диаметром жилы, мм: 10x2x0,5 | 1000 м
59.1.25.03-4177 | Кабель связи телефонный станционный марки ТСВнг, с числом жил и диаметром жилы, мм: 10x3x0,4 | 1000 м
27.32.13.152.59.1.25.03-4177-000 | Кабель связи телефонный станционный марки ТСВнг, с числом жил и диаметром жилы, мм: 10x3x0,4 | 1000 м
59.1.25.03-4178 | Кабель связи телефонный станционный марки ТСВнг, с числом жил и диаметром жилы, мм: 10x3x0,5 | 1000 м
27.32.13.152.59.1.25.03-4178-000 | Кабель связи телефонный станционный марки ТСВнг, с числом жил и диаметром жилы, мм: 10x3x0,5 | 1000 м
59.1.25.03-4179 | Кабель связи телефонный станционный марки ТСВнг, с числом жил и диаметром жилы, мм: 16x2x0,4 | 1000 м
27.32.13.152.59.1.25.03-4179-000 | Кабель связи телефонный станционный марки ТСВнг, с числом жил и диаметром жилы, мм: 16x2x0,4 | 1000 м
59.1.25.03-4180 | Кабель связи телефонный станционный марки ТСВнг, с числом жил и диаметром жилы, мм: 16x2x0,5 | 1000 м
27.32.13.152.59.1.25.03-4180-000 | Кабель связи телефонный станционный марки ТСВнг, с числом жил и диаметром жилы, мм: 16x2x0,5 | 1000 м
59.1.25.03-4181 | Кабель связи телефонный станционный марки ТСВнг, с числом жил и диаметром жилы, мм: 20x2x0,5 | 1000 м
27.32.13.152.59.1.25.03-4181-000 | Кабель связи телефонный станционный марки ТСВнг, с числом жил и диаметром жилы, мм: 20x2x0,5 | 1000 м
59.1.25.03-4182 | Кабель связи телефонный станционный марки ТСВнг, с числом жил и диаметром жилы, мм: 20x3x0,4 | 1000 м
27.32.13.152.59.1.25.03-4182-000 | Кабель связи телефонный станционный марки ТСВнг, с числом жил и диаметром жилы, мм: 20x3x0,4 | 1000 м
59.1.25.03-4183 | Кабель связи телефонный станционный марки ТСВнг, с числом жил и диаметром жилы, мм: 20x3x0,5 | 1000 м
27.32.13.152.59.1.25.03-4183-000 | Кабель связи телефонный станционный марки ТСВнг, с числом жил и диаметром жилы, мм: 20x3x0,5 | 1000 м
59.1.25.03-4184 | Кабель связи телефонный станционный марки ТСВнг, с числом жил и диаметром жилы, мм: 30x2x0,4 | 1000 м
27.32.13.152.59.1.25.03-4184-000 | Кабель связи телефонный станционный марки ТСВнг, с числом жил и диаметром жилы, мм: 30x2x0,4 | 1000 м
59.1.25.03-4185 | Кабель связи телефонный станционный марки ТСВнг, с числом жил и диаметром жилы, мм: 30x3x0,4 | 1000 м
27.32.13.152.59.1.25.03-4185-000 | Кабель связи телефонный станционный марки ТСВнг, с числом жил и диаметром жилы, мм: 30x3x0,4 | 1000 м
59.1.25.03-4186 | Кабель связи телефонный станционный марки ТСВнг, с числом жил и диаметром жилы, мм: 30x3x0,5 | 1000 м
27.32.13.152.59.1.25.03-4186-000 | Кабель связи телефонный станционный марки ТСВнг, с числом жил и диаметром жилы, мм: 30x3x0,5 | 1000 м
59.1.25.03-4187 | Кабель связи телефонный станционный марки ТСВнг, с числом жил и диаметром жилы, мм: 41x2x0,4 | 1000 м
27.32.13.152.59.1.25.03-4187-000 | Кабель связи телефонный станционный марки ТСВнг, с числом жил и диаметром жилы, мм: 41x2x0,4 | 1000 м
59.1.25.03-4188 | Кабель связи телефонный станционный марки ТСВнг, с числом жил и диаметром жилы, мм: 41x2x0,5 | 1000 м
27.32.13.152.59.1.25.03-4188-000 | Кабель связи телефонный станционный марки ТСВнг, с числом жил и диаметром жилы, мм: 41x2x0,5 | 1000 м
59.1.25.03-4189 | Кабель связи телефонный станционный марки ТСВнг, с числом жил и диаметром жилы, мм: 5x2x0,4 | 1000 м
27.32.13.152.59.1.25.03-4189-000 | Кабель связи телефонный станционный марки ТСВнг, с числом жил и диаметром жилы, мм: 5x2x0,4 | 1000 м
59.1.25.03-4190 | Кабель связи телефонный станционный марки ТСВнг, с числом жил и диаметром жилы, мм: 5x2x0,5 | 1000 м
27.32.13.152.59.1.25.03-4190-000 | Кабель связи телефонный станционный марки ТСВнг, с числом жил и диаметром жилы, мм: 5x2x0,5 | 1000 м
59.1.25.03-4191 | Кабель связи телефонный станционный марки ТСВнг, с числом жил и диаметром жилы, мм: 5x3x0,4 | 1000 м
27.32.13.152.59.1.25.03-4191-000 | Кабель связи телефонный станционный марки ТСВнг, с числом жил и диаметром жилы, мм: 5x3x0,4 | 1000 м
59.1.25.03-4192 | Кабель связи телефонный станционный марки ТСВнг, с числом жил и диаметром жилы, мм: 5x3x0,5 | 1000 м
27.32.13.152.59.1.25.03-4192-000 | Кабель связи телефонный станционный марки ТСВнг, с числом жил и диаметром жилы, мм: 5x3x0,5 | 1000 м
59.1.25.03-4193 | Кабель сигнально-блокировочный бронированный, марки СБВБбШвнг, с числом жил и диаметром жилы, мм: 12x0,9 | 1000 м
27.32.13.145.59.1.25.03-4193-000 | Кабель сигнально-блокировочный бронированный, марки СБВБбШвнг, с числом жил и диаметром жилы, мм: 12x0,9 | 1000 м
59.1.25.03-4194 | Кабель сигнально-блокировочный бронированный, марки СБВБбШвнг, с числом жил и диаметром жилы, мм: 16x0,9 | 1000 м
27.32.13.145.59.1.25.03-4194-000 | Кабель сигнально-блокировочный бронированный, марки СБВБбШвнг, с числом жил и диаметром жилы, мм: 16x0,9 | 1000 м
59.1.25.03-4195 | Кабель сигнально-блокировочный бронированный, марки СБВБбШвнг, с числом жил и диаметром жилы, мм: 19x0,9 | 1000 м
27.32.13.145.59.1.25.03-4195-000 | Кабель сигнально-блокировочный бронированный, марки СБВБбШвнг, с числом жил и диаметром жилы, мм: 19x0,9 | 1000 м
59.1.25.03-4196 | Кабель сигнально-блокировочный бронированный, марки СБВБбШвнг, с числом жил и диаметром жилы, мм: 21x0,9 | 1000 м
27.32.13.145.59.1.25.03-4196-000 | Кабель сигнально-блокировочный бронированный, марки СБВБбШвнг, с числом жил и диаметром жилы, мм: 21x0,9 | 1000 м
59.1.25.03-4197 | Кабель сигнально-блокировочный бронированный, марки СБВБбШвнг, с числом жил и диаметром жилы, мм: 24x0,9 | 1000 м
27.32.13.145.59.1.25.03-4197-000 | Кабель сигнально-блокировочный бронированный, марки СБВБбШвнг, с числом жил и диаметром жилы, мм: 24x0,9 | 1000 м
59.1.25.03-4198 | Кабель сигнально-блокировочный бронированный, марки СБВБбШвнг, с числом жил и диаметром жилы, мм: 27x0,9 | 1000 м
27.32.13.145.59.1.25.03-4198-000 | Кабель сигнально-блокировочный бронированный, марки СБВБбШвнг, с числом жил и диаметром жилы, мм: 27x0,9 | 1000 м
59.1.25.03-4199 | Кабель сигнально-блокировочный бронированный, марки СБВБбШвнг, с числом жил и диаметром жилы, мм: 30x0,9 | 1000 м
27.32.13.145.59.1.25.03-4199-000 | Кабель сигнально-блокировочный бронированный, марки СБВБбШвнг, с числом жил и диаметром жилы, мм: 30x0,9 | 1000 м
59.1.25.03-4200 | Кабель сигнально-блокировочный бронированный, марки СБВБбШвнг, с числом жил и диаметром жилы, мм: 33x0,9 | 1000 м
27.32.13.145.59.1.25.03-4200-000 | Кабель сигнально-блокировочный бронированный, марки СБВБбШвнг, с числом жил и диаметром жилы, мм: 33x0,9 | 1000 м
59.1.25.03-4201 | Кабель сигнально-блокировочный бронированный, марки СБВБбШвнг, с числом жил и диаметром жилы, мм: 37x0,9 | 1000 м
27.32.13.145.59.1.25.03-4201-000 | Кабель сигнально-блокировочный бронированный, марки СБВБбШвнг, с числом жил и диаметром жилы, мм: 37x0,9 | 1000 м
59.1.25.03-4202 | Кабель сигнально-блокировочный бронированный, марки СБВБбШвнг, с числом жил и диаметром жилы, мм: 3x0,9 | 1000 м
27.32.13.145.59.1.25.03-4202-000 | Кабель сигнально-блокировочный бронированный, марки СБВБбШвнг, с числом жил и диаметром жилы, мм: 3x0,9 | 1000 м
59.1.25.03-4203 | Кабель сигнально-блокировочный бронированный, марки СБВБбШвнг, с числом жил и диаметром жилы, мм: 42x0,9 | 1000 м
27.32.13.145.59.1.25.03-4203-000 | Кабель сигнально-блокировочный бронированный, марки СБВБбШвнг, с числом жил и диаметром жилы, мм: 42x0,9 | 1000 м
59.1.25.03-4204 | Кабель сигнально-блокировочный бронированный, марки СБВБбШвнг, с числом жил и диаметром жилы, мм: 48x0,9 | 1000 м
27.32.13.145.59.1.25.03-4204-000 | Кабель сигнально-блокировочный бронированный, марки СБВБбШвнг, с числом жил и диаметром жилы, мм: 48x0,9 | 1000 м
59.1.25.03-4205 | Кабель сигнально-блокировочный бронированный, марки СБВБбШвнг, с числом жил и диаметром жилы, мм: 4x0,9 | 1000 м
27.32.13.145.59.1.25.03-4205-000 | Кабель сигнально-блокировочный бронированный, марки СБВБбШвнг, с числом жил и диаметром жилы, мм: 4x0,9 | 1000 м
59.1.25.03-4206 | Кабель сигнально-блокировочный бронированный, марки СБВБбШвнг, с числом жил и диаметром жилы, мм: 5x0,9 | 1000 м
27.32.13.145.59.1.25.03-4206-000 | Кабель сигнально-блокировочный бронированный, марки СБВБбШвнг, с числом жил и диаметром жилы, мм: 5x0,9 | 1000 м
59.1.25.03-4207 | Кабель сигнально-блокировочный бронированный, марки СБВБбШвнг, с числом жил и диаметром жилы, мм: 61x0,9 | 1000 м
27.32.13.145.59.1.25.03-4207-000 | Кабель сигнально-блокировочный бронированный, марки СБВБбШвнг, с числом жил и диаметром жилы, мм: 61x0,9 | 1000 м
59.1.25.03-4208 | Кабель сигнально-блокировочный бронированный, марки СБВБбШвнг, с числом жил и диаметром жилы, мм: 7x0,9 | 1000 м
27.32.13.145.59.1.25.03-4208-000 | Кабель сигнально-блокировочный бронированный, марки СБВБбШвнг, с числом жил и диаметром жилы, мм: 7x0,9 | 1000 м
59.1.25.03-4209 | Кабель сигнально-блокировочный бронированный, марки СБВБбШвнг, с числом жил и диаметром жилы, мм: 9x0,9 | 1000 м
27.32.13.145.59.1.25.03-4209-000 | Кабель сигнально-блокировочный бронированный, марки СБВБбШвнг, с числом жил и диаметром жилы, мм: 9x0,9 | 1000 м
59.1.25.03-4210 | Кабель сигнально-блокировочный бронированный, марки СБВБбШвнг, с числом пар и диаметром жилы мм: 10x2x0,9 | 1000 м
27.32.13.145.59.1.25.03-4210-000 | Кабель сигнально-блокировочный бронированный, марки СБВБбШвнг, с числом пар и диаметром жилы мм: 10x2x0,9 | 1000 м
59.1.25.03-4211 | Кабель сигнально-блокировочный бронированный, марки СБВБбШвнг, с числом пар и диаметром жилы мм: 12x2x0,9 | 1000 м
27.32.13.145.59.1.25.03-4211-000 | Кабель сигнально-блокировочный бронированный, марки СБВБбШвнг, с числом пар и диаметром жилы мм: 12x2x0,9 | 1000 м
59.1.25.03-4212 | Кабель сигнально-блокировочный бронированный, марки СБВБбШвнг, с числом пар и диаметром жилы мм: 14x2x0,9 | 1000 м
27.32.13.145.59.1.25.03-4212-000 | Кабель сигнально-блокировочный бронированный, марки СБВБбШвнг, с числом пар и диаметром жилы мм: 14x2x0,9 | 1000 м
59.1.25.03-4213 | Кабель сигнально-блокировочный бронированный, марки СБВБбШвнг, с числом пар и диаметром жилы мм: 19x2x0,9 | 1000 м
27.32.13.145.59.1.25.03-4213-000 | Кабель сигнально-блокировочный бронированный, марки СБВБбШвнг, с числом пар и диаметром жилы мм: 19x2x0,9 | 1000 м
59.1.25.03-4214 | Кабель сигнально-блокировочный бронированный, марки СБВБбШвнг, с числом пар и диаметром жилы мм: 24x2x0,9 | 1000 м
27.32.13.145.59.1.25.03-4214-000 | Кабель сигнально-блокировочный бронированный, марки СБВБбШвнг, с числом пар и диаметром жилы мм: 24x2x0,9 | 1000 м
59.1.25.03-4215 | Кабель сигнально-блокировочный бронированный, марки СБВБбШвнг, с числом пар и диаметром жилы мм: 27x2x0,9 | 1000 м
27.32.13.145.59.1.25.03-4215-000 | Кабель сигнально-блокировочный бронированный, марки СБВБбШвнг, с числом пар и диаметром жилы мм: 27x2x0,9 | 1000 м
59.1.25.03-4216 | Кабель сигнально-блокировочный бронированный, марки СБВБбШвнг, с числом пар и диаметром жилы мм: 30x2x0,9 | 1000 м
27.32.13.145.59.1.25.03-4216-000 | Кабель сигнально-блокировочный бронированный, марки СБВБбШвнг, с числом пар и диаметром жилы мм: 30x2x0,9 | 1000 м
59.1.25.03-4217 | Кабель сигнально-блокировочный бронированный, марки СБВБбШвнг, с числом пар и диаметром жилы мм: 3x2x0,9 | 1000 м
27.32.13.145.59.1.25.03-4217-000 | Кабель сигнально-блокировочный бронированный, марки СБВБбШвнг, с числом пар и диаметром жилы мм: 3x2x0,9 | 1000 м
59.1.25.03-4218 | Кабель сигнально-блокировочный бронированный, марки СБВБбШвнг, с числом пар и диаметром жилы мм: 4x2x0,9 | 1000 м
27.32.13.145.59.1.25.03-4218-000 | Кабель сигнально-блокировочный бронированный, марки СБВБбШвнг, с числом пар и диаметром жилы мм: 4x2x0,9 | 1000 м
59.1.25.03-4219 | Кабель сигнально-блокировочный бронированный, марки СБВБбШвнг, с числом пар и диаметром жилы мм: 7x2x0,9 | 1000 м
27.32.13.145.59.1.25.03-4219-000 | Кабель сигнально-блокировочный бронированный, марки СБВБбШвнг, с числом пар и диаметром жилы мм: 7x2x0,9 | 1000 м
59.1.25.03-4220 | Кабель сигнально-блокировочный бронированный, марки СБЗПБ, с числом жил и диаметром жилы, мм: 12x0,9 | 1000 м
27.32.13.145.59.1.25.03-4220-000 | Кабель сигнально-блокировочный бронированный, марки СБЗПБ, с числом жил и диаметром жилы, мм: 12x0,9 | 1000 м
59.1.25.03-4221 | Кабель сигнально-блокировочный бронированный, марки СБЗПБ, с числом жил и диаметром жилы, мм: 16x0,9 | 1000 м
27.32.13.145.59.1.25.03-4221-000 | Кабель сигнально-блокировочный бронированный, марки СБЗПБ, с числом жил и диаметром жилы, мм: 16x0,9 | 1000 м
59.1.25.03-4222 | Кабель сигнально-блокировочный бронированный, марки СБЗПБ, с числом жил и диаметром жилы, мм: 19x0,9 | 1000 м
27.32.13.145.59.1.25.03-4222-000 | Кабель сигнально-блокировочный бронированный, марки СБЗПБ, с числом жил и диаметром жилы, мм: 19x0,9 | 1000 м
59.1.25.03-4223 | Кабель сигнально-блокировочный бронированный, марки СБЗПБ, с числом жил и диаметром жилы, мм: 21x0,9 | 1000 м
27.32.13.145.59.1.25.03-4223-000 | Кабель сигнально-блокировочный бронированный, марки СБЗПБ, с числом жил и диаметром жилы, мм: 21x0,9 | 1000 м
59.1.25.03-4224 | Кабель сигнально-блокировочный бронированный, марки СБЗПБ, с числом жил и диаметром жилы, мм: 24x0,9 | 1000 м
27.32.13.145.59.1.25.03-4224-000 | Кабель сигнально-блокировочный бронированный, марки СБЗПБ, с числом жил и диаметром жилы, мм: 24x0,9 | 1000 м
59.1.25.03-4225 | Кабель сигнально-блокировочный бронированный, марки СБЗПБ, с числом жил и диаметром жилы, мм: 27x0,9 | 1000 м
27.32.13.145.59.1.25.03-4225-000 | Кабель сигнально-блокировочный бронированный, марки СБЗПБ, с числом жил и диаметром жилы, мм: 27x0,9 | 1000 м
59.1.25.03-4226 | Кабель сигнально-блокировочный бронированный, марки СБЗПБ, с числом жил и диаметром жилы, мм: 30x0,9 | 1000 м
27.32.13.145.59.1.25.03-4226-000 | Кабель сигнально-блокировочный бронированный, марки СБЗПБ, с числом жил и диаметром жилы, мм: 30x0,9 | 1000 м
59.1.25.03-4227 | Кабель сигнально-блокировочный бронированный, марки СБЗПБ, с числом жил и диаметром жилы, мм: 33x0,9 | 1000 м
27.32.13.145.59.1.25.03-4227-000 | Кабель сигнально-блокировочный бронированный, марки СБЗПБ, с числом жил и диаметром жилы, мм: 33x0,9 | 1000 м
59.1.25.03-4228 | Кабель сигнально-блокировочный бронированный, марки СБЗПБ, с числом жил и диаметром жилы, мм: 37x0,9 | 1000 м
27.32.13.145.59.1.25.03-4228-000 | Кабель сигнально-блокировочный бронированный, марки СБЗПБ, с числом жил и диаметром жилы, мм: 37x0,9 | 1000 м
59.1.25.03-4229 | Кабель сигнально-блокировочный бронированный, марки СБЗПБ, с числом жил и диаметром жилы, мм: 3x0,9 | 1000 м
27.32.13.145.59.1.25.03-4229-000 | Кабель сигнально-блокировочный бронированный, марки СБЗПБ, с числом жил и диаметром жилы, мм: 3x0,9 | 1000 м
59.1.25.03-4230 | Кабель сигнально-блокировочный бронированный, марки СБЗПБ, с числом жил и диаметром жилы, мм: 42x0,9 | 1000 м
27.32.13.145.59.1.25.03-4230-000 | Кабель сигнально-блокировочный бронированный, марки СБЗПБ, с числом жил и диаметром жилы, мм: 42x0,9 | 1000 м
59.1.25.03-4231 | Кабель сигнально-блокировочный бронированный, марки СБЗПБ, с числом жил и диаметром жилы, мм: 48x0,9 | 1000 м
27.32.13.145.59.1.25.03-4231-000 | Кабель сигнально-блокировочный бронированный, марки СБЗПБ, с числом жил и диаметром жилы, мм: 48x0,9 | 1000 м
59.1.25.03-4232 | Кабель сигнально-блокировочный бронированный, марки СБЗПБ, с числом жил и диаметром жилы, мм: 4x0,9 | 1000 м
27.32.13.145.59.1.25.03-4232-000 | Кабель сигнально-блокировочный бронированный, марки СБЗПБ, с числом жил и диаметром жилы, мм: 4x0,9 | 1000 м
59.1.25.03-4233 | Кабель сигнально-блокировочный бронированный, марки СБЗПБ, с числом жил и диаметром жилы, мм: 5x0,9 | 1000 м
27.32.13.145.59.1.25.03-4233-000 | Кабель сигнально-блокировочный бронированный, марки СБЗПБ, с числом жил и диаметром жилы, мм: 5x0,9 | 1000 м
59.1.25.03-4234 | Кабель сигнально-блокировочный бронированный, марки СБЗПБ, с числом жил и диаметром жилы, мм: 61x0,9 | 1000 м
27.32.13.145.59.1.25.03-4234-000 | Кабель сигнально-блокировочный бронированный, марки СБЗПБ, с числом жил и диаметром жилы, мм: 61x0,9 | 1000 м
59.1.25.03-4235 | Кабель сигнально-блокировочный бронированный, марки СБЗПБ, с числом жил и диаметром жилы, мм: 7x0,9 | 1000 м
27.32.13.145.59.1.25.03-4235-000 | Кабель сигнально-блокировочный бронированный, марки СБЗПБ, с числом жил и диаметром жилы, мм: 7x0,9 | 1000 м
59.1.25.03-4236 | Кабель сигнально-блокировочный бронированный, марки СБЗПБ, с числом жил и диаметром жилы, мм: 9x0,9 | 1000 м
27.32.13.145.59.1.25.03-4236-000 | Кабель сигнально-блокировочный бронированный, марки СБЗПБ, с числом жил и диаметром жилы, мм: 9x0,9 | 1000 м
59.1.25.03-4237 | Кабель сигнально-блокировочный бронированный, марки СБЗПБ, с числом пар и диаметром жилы мм: 10x2x0,9 | 1000 м
27.32.13.145.59.1.25.03-4237-000 | Кабель сигнально-блокировочный бронированный, марки СБЗПБ, с числом пар и диаметром жилы мм: 10x2x0,9 | 1000 м
59.1.25.03-4238 | Кабель сигнально-блокировочный бронированный, марки СБЗПБ, с числом пар и диаметром жилы мм: 12x2x0,9 | 1000 м
27.32.13.145.59.1.25.03-4238-000 | Кабель сигнально-блокировочный бронированный, марки СБЗПБ, с числом пар и диаметром жилы мм: 12x2x0,9 | 1000 м
59.1.25.03-4239 | Кабель сигнально-блокировочный бронированный, марки СБЗПБ, с числом пар и диаметром жилы мм: 14x2x0,9 | 1000 м
27.32.13.145.59.1.25.03-4239-000 | Кабель сигнально-блокировочный бронированный, марки СБЗПБ, с числом пар и диаметром жилы мм: 14x2x0,9 | 1000 м
59.1.25.03-4240 | Кабель сигнально-блокировочный бронированный, марки СБЗПБ, с числом пар и диаметром жилы мм: 19x2x0,9 | 1000 м
27.32.13.145.59.1.25.03-4240-000 | Кабель сигнально-блокировочный бронированный, марки СБЗПБ, с числом пар и диаметром жилы мм: 19x2x0,9 | 1000 м
59.1.25.03-4241 | Кабель сигнально-блокировочный бронированный, марки СБЗПБ, с числом пар и диаметром жилы мм: 24x2x0,9 | 1000 м
27.32.13.145.59.1.25.03-4241-000 | Кабель сигнально-блокировочный бронированный, марки СБЗПБ, с числом пар и диаметром жилы мм: 24x2x0,9 | 1000 м
59.1.25.03-4242 | Кабель сигнально-блокировочный бронированный, марки СБЗПБ, с числом пар и диаметром жилы мм: 27x2x0,9 | 1000 м
27.32.13.145.59.1.25.03-4242-000 | Кабель сигнально-блокировочный бронированный, марки СБЗПБ, с числом пар и диаметром жилы мм: 27x2x0,9 | 1000 м
59.1.25.03-4243 | Кабель сигнально-блокировочный бронированный, марки СБЗПБ, с числом пар и диаметром жилы мм: 30x2x0,9 | 1000 м
27.32.13.145.59.1.25.03-4243-000 | Кабель сигнально-блокировочный бронированный, марки СБЗПБ, с числом пар и диаметром жилы мм: 30x2x0,9 | 1000 м
59.1.25.03-4244 | Кабель сигнально-блокировочный бронированный, марки СБЗПБ, с числом пар и диаметром жилы мм: 4x2x0,9 | 1000 м
27.32.13.145.59.1.25.03-4244-000 | Кабель сигнально-блокировочный бронированный, марки СБЗПБ, с числом пар и диаметром жилы мм: 4x2x0,9 | 1000 м
59.1.25.03-4245 | Кабель сигнально-блокировочный бронированный, марки СБЗПБ, с числом пар и диаметром жилы мм: 7x2x0,9 | 1000 м
27.32.13.145.59.1.25.03-4245-000 | Кабель сигнально-блокировочный бронированный, марки СБЗПБ, с числом пар и диаметром жилы мм: 7x2x0,9 | 1000 м
59.1.25.03-4246 | Кабель сигнально-блокировочный марки СБВГ, с числом жил и диаметром жилы, мм: 12x0,9 | 1000 м
27.32.13.145.59.1.25.03-4246-000 | Кабель сигнально-блокировочный марки СБВГ, с числом жил и диаметром жилы, мм: 12x0,9 | 1000 м
59.1.25.03-4247 | Кабель сигнально-блокировочный марки СБВГ, с числом жил и диаметром жилы, мм: 16x0,9 | 1000 м
27.32.13.145.59.1.25.03-4247-000 | Кабель сигнально-блокировочный марки СБВГ, с числом жил и диаметром жилы, мм: 16x0,9 | 1000 м
59.1.25.03-4248 | Кабель сигнально-блокировочный марки СБВГ, с числом жил и диаметром жилы, мм: 19x0,9 | 1000 м
27.32.13.145.59.1.25.03-4248-000 | Кабель сигнально-блокировочный марки СБВГ, с числом жил и диаметром жилы, мм: 19x0,9 | 1000 м
59.1.25.03-4249 | Кабель сигнально-блокировочный марки СБВГ, с числом жил и диаметром жилы, мм: 21x0,9 | 1000 м
27.32.13.145.59.1.25.03-4249-000 | Кабель сигнально-блокировочный марки СБВГ, с числом жил и диаметром жилы, мм: 21x0,9 | 1000 м
59.1.25.03-4250 | Кабель сигнально-блокировочный марки СБВГ, с числом жил и диаметром жилы, мм: 24x0,9 | 1000 м
27.32.13.145.59.1.25.03-4250-000 | Кабель сигнально-блокировочный марки СБВГ, с числом жил и диаметром жилы, мм: 24x0,9 | 1000 м
59.1.25.03-4251 | Кабель сигнально-блокировочный марки СБВГ, с числом жил и диаметром жилы, мм: 27x0,9 | 1000 м
27.32.13.145.59.1.25.03-4251-000 | Кабель сигнально-блокировочный марки СБВГ, с числом жил и диаметром жилы, мм: 27x0,9 | 1000 м
59.1.25.03-4252 | Кабель сигнально-блокировочный марки СБВГ, с числом жил и диаметром жилы, мм: 30x0,9 | 1000 м
27.32.13.145.59.1.25.03-4252-000 | Кабель сигнально-блокировочный марки СБВГ, с числом жил и диаметром жилы, мм: 30x0,9 | 1000 м
59.1.25.03-4253 | Кабель сигнально-блокировочный марки СБВГ, с числом жил и диаметром жилы, мм: 33x0,9 | 1000 м
27.32.13.145.59.1.25.03-4253-000 | Кабель сигнально-блокировочный марки СБВГ, с числом жил и диаметром жилы, мм: 33x0,9 | 1000 м
59.1.25.03-4254 | Кабель сигнально-блокировочный марки СБВГ, с числом жил и диаметром жилы, мм: 37x0,9 | 1000 м
27.32.13.145.59.1.25.03-4254-000 | Кабель сигнально-блокировочный марки СБВГ, с числом жил и диаметром жилы, мм: 37x0,9 | 1000 м
59.1.25.03-4255 | Кабель сигнально-блокировочный марки СБВГ, с числом жил и диаметром жилы, мм: 3x0,9 | 1000 м
27.32.13.145.59.1.25.03-4255-000 | Кабель сигнально-блокировочный марки СБВГ, с числом жил и диаметром жилы, мм: 3x0,9 | 1000 м
59.1.25.03-4256 | Кабель сигнально-блокировочный марки СБВГ, с числом жил и диаметром жилы, мм: 42x0,9 | 1000 м
27.32.13.145.59.1.25.03-4256-000 | Кабель сигнально-блокировочный марки СБВГ, с числом жил и диаметром жилы, мм: 42x0,9 | 1000 м
59.1.25.03-4257 | Кабель сигнально-блокировочный марки СБВГ, с числом жил и диаметром жилы, мм: 48x0,9 | 1000 м
27.32.13.145.59.1.25.03-4257-000 | Кабель сигнально-блокировочный марки СБВГ, с числом жил и диаметром жилы, мм: 48x0,9 | 1000 м
59.1.25.03-4258 | Кабель сигнально-блокировочный марки СБВГ, с числом жил и диаметром жилы, мм: 4x0,9 | 1000 м
27.32.13.145.59.1.25.03-4258-000 | Кабель сигнально-блокировочный марки СБВГ, с числом жил и диаметром жилы, мм: 4x0,9 | 1000 м
59.1.25.03-4259 | Кабель сигнально-блокировочный марки СБВГ, с числом жил и диаметром жилы, мм: 5x0,9 | 1000 м
27.32.13.145.59.1.25.03-4259-000 | Кабель сигнально-блокировочный марки СБВГ, с числом жил и диаметром жилы, мм: 5x0,9 | 1000 м
59.1.25.03-4260 | Кабель сигнально-блокировочный марки СБВГ, с числом жил и диаметром жилы, мм: 61x0,9 | 1000 м
27.32.13.145.59.1.25.03-4260-000 | Кабель сигнально-блокировочный марки СБВГ, с числом жил и диаметром жилы, мм: 61x0,9 | 1000 м
59.1.25.03-4261 | Кабель сигнально-блокировочный марки СБВГ, с числом жил и диаметром жилы, мм: 7x0,9 | 1000 м
27.32.13.145.59.1.25.03-4261-000 | Кабель сигнально-блокировочный марки СБВГ, с числом жил и диаметром жилы, мм: 7x0,9 | 1000 м
59.1.25.03-4262 | Кабель сигнально-блокировочный марки СБВГ, с числом жил и диаметром жилы, мм: 9x0,9 | 1000 м
27.32.13.145.59.1.25.03-4262-000 | Кабель сигнально-блокировочный марки СБВГ, с числом жил и диаметром жилы, мм: 9x0,9 | 1000 м
59.1.25.03-4263 | Кабель сигнально-блокировочный марки СБВГ, с числом пар и диаметром жилы мм: 10x2x0,9 | 1000 м
27.32.13.145.59.1.25.03-4263-000 | Кабель сигнально-блокировочный марки СБВГ, с числом пар и диаметром жилы мм: 10x2x0,9 | 1000 м
59.1.25.03-4264 | Кабель сигнально-блокировочный марки СБВГ, с числом пар и диаметром жилы мм: 12x2x0,9 | 1000 м
27.32.13.145.59.1.25.03-4264-000 | Кабель сигнально-блокировочный марки СБВГ, с числом пар и диаметром жилы мм: 12x2x0,9 | 1000 м
59.1.25.03-4265 | Кабель сигнально-блокировочный марки СБВГ, с числом пар и диаметром жилы мм: 14x2x0,9 | 1000 м
27.32.13.145.59.1.25.03-4265-000 | Кабель сигнально-блокировочный марки СБВГ, с числом пар и диаметром жилы мм: 14x2x0,9 | 1000 м
59.1.25.03-4266 | Кабель сигнально-блокировочный марки СБВГ, с числом пар и диаметром жилы мм: 19x2x0,9 | 1000 м
27.32.13.145.59.1.25.03-4266-000 | Кабель сигнально-блокировочный марки СБВГ, с числом пар и диаметром жилы мм: 19x2x0,9 | 1000 м
59.1.25.03-4267 | Кабель сигнально-блокировочный марки СБВГ, с числом пар и диаметром жилы мм: 1x2x0,9 | 1000 м
27.32.13.145.59.1.25.03-4267-000 | Кабель сигнально-блокировочный марки СБВГ, с числом пар и диаметром жилы мм: 1x2x0,9 | 1000 м
59.1.25.03-4268 | Кабель сигнально-блокировочный марки СБВГ, с числом пар и диаметром жилы мм: 24x2x0,9 | 1000 м
27.32.13.145.59.1.25.03-4268-000 | Кабель сигнально-блокировочный марки СБВГ, с числом пар и диаметром жилы мм: 24x2x0,9 | 1000 м
59.1.25.03-4269 | Кабель сигнально-блокировочный марки СБВГ, с числом пар и диаметром жилы мм: 27x2x0,9 | 1000 м
27.32.13.145.59.1.25.03-4269-000 | Кабель сигнально-блокировочный марки СБВГ, с числом пар и диаметром жилы мм: 27x2x0,9 | 1000 м
59.1.25.03-4270 | Кабель сигнально-блокировочный марки СБВГ, с числом пар и диаметром жилы мм: 30x2x0,9 | 1000 м
27.32.13.145.59.1.25.03-4270-000 | Кабель сигнально-блокировочный марки СБВГ, с числом пар и диаметром жилы мм: 30x2x0,9 | 1000 м
59.1.25.03-4271 | Кабель сигнально-блокировочный марки СБВГ, с числом пар и диаметром жилы мм: 3x2x0,9 | 1000 м
27.32.13.145.59.1.25.03-4271-000 | Кабель сигнально-блокировочный марки СБВГ, с числом пар и диаметром жилы мм: 3x2x0,9 | 1000 м
59.1.25.03-4272 | Кабель сигнально-блокировочный марки СБВГ, с числом пар и диаметром жилы мм: 4x2x0,9 | 1000 м
27.32.13.145.59.1.25.03-4272-000 | Кабель сигнально-блокировочный марки СБВГ, с числом пар и диаметром жилы мм: 4x2x0,9 | 1000 м
59.1.25.03-4273 | Кабель сигнально-блокировочный марки СБВГ, с числом пар и диаметром жилы мм: 7x2x0,9 | 1000 м
27.32.13.145.59.1.25.03-4273-000 | Кабель сигнально-блокировочный марки СБВГ, с числом пар и диаметром жилы мм: 7x2x0,9 | 1000 м
59.1.25.03-4274 | Кабель сигнально-блокировочный марки СБВГнг, с числом жил и диаметром жилы, мм: 12x0,9 | 1000 м
27.32.13.145.59.1.25.03-4274-000 | Кабель сигнально-блокировочный марки СБВГнг, с числом жил и диаметром жилы, мм: 12x0,9 | 1000 м
59.1.25.03-4275 | Кабель сигнально-блокировочный марки СБВГнг, с числом жил и диаметром жилы, мм: 16x0,9 | 1000 м
27.32.13.145.59.1.25.03-4275-000 | Кабель сигнально-блокировочный марки СБВГнг, с числом жил и диаметром жилы, мм: 16x0,9 | 1000 м
59.1.25.03-4276 | Кабель сигнально-блокировочный марки СБВГнг, с числом жил и диаметром жилы, мм: 19x0,9 | 1000 м
27.32.13.145.59.1.25.03-4276-000 | Кабель сигнально-блокировочный марки СБВГнг, с числом жил и диаметром жилы, мм: 19x0,9 | 1000 м
59.1.25.03-4277 | Кабель сигнально-блокировочный марки СБВГнг, с числом жил и диаметром жилы, мм: 21x0,9 | 1000 м
27.32.13.145.59.1.25.03-4277-000 | Кабель сигнально-блокировочный марки СБВГнг, с числом жил и диаметром жилы, мм: 21x0,9 | 1000 м
59.1.25.03-4278 | Кабель сигнально-блокировочный марки СБВГнг, с числом жил и диаметром жилы, мм: 24x0,9 | 1000 м
27.32.13.145.59.1.25.03-4278-000 | Кабель сигнально-блокировочный марки СБВГнг, с числом жил и диаметром жилы, мм: 24x0,9 | 1000 м
59.1.25.03-4279 | Кабель сигнально-блокировочный марки СБВГнг, с числом жил и диаметром жилы, мм: 27x0,9 | 1000 м
27.32.13.145.59.1.25.03-4279-000 | Кабель сигнально-блокировочный марки СБВГнг, с числом жил и диаметром жилы, мм: 27x0,9 | 1000 м
59.1.25.03-4280 | Кабель сигнально-блокировочный марки СБВГнг, с числом жил и диаметром жилы, мм: 30x0,9 | 1000 м
27.32.13.145.59.1.25.03-4280-000 | Кабель сигнально-блокировочный марки СБВГнг, с числом жил и диаметром жилы, мм: 30x0,9 | 1000 м
59.1.25.03-4281 | Кабель сигнально-блокировочный марки СБВГнг, с числом жил и диаметром жилы, мм: 33x0,9 | 1000 м
27.32.13.145.59.1.25.03-4281-000 | Кабель сигнально-блокировочный марки СБВГнг, с числом жил и диаметром жилы, мм: 33x0,9 | 1000 м
59.1.25.03-4282 | Кабель сигнально-блокировочный марки СБВГнг, с числом жил и диаметром жилы, мм: 37x0,9 | 1000 м
27.32.13.145.59.1.25.03-4282-000 | Кабель сигнально-блокировочный марки СБВГнг, с числом жил и диаметром жилы, мм: 37x0,9 | 1000 м
59.1.25.03-4283 | Кабель сигнально-блокировочный марки СБВГнг, с числом жил и диаметром жилы, мм: 3x0,9 | 1000 м
27.32.13.145.59.1.25.03-4283-000 | Кабель сигнально-блокировочный марки СБВГнг, с числом жил и диаметром жилы, мм: 3x0,9 | 1000 м
59.1.25.03-4284 | Кабель сигнально-блокировочный марки СБВГнг, с числом жил и диаметром жилы, мм: 42x0,9 | 1000 м
27.32.13.145.59.1.25.03-4284-000 | Кабель сигнально-блокировочный марки СБВГнг, с числом жил и диаметром жилы, мм: 42x0,9 | 1000 м
59.1.25.03-4285 | Кабель сигнально-блокировочный марки СБВГнг, с числом жил и диаметром жилы, мм: 48x0,9 | 1000 м
27.32.13.145.59.1.25.03-4285-000 | Кабель сигнально-блокировочный марки СБВГнг, с числом жил и диаметром жилы, мм: 48x0,9 | 1000 м
59.1.25.03-4286 | Кабель сигнально-блокировочный марки СБВГнг, с числом жил и диаметром жилы, мм: 4x0,9 | 1000 м
27.32.13.145.59.1.25.03-4286-000 | Кабель сигнально-блокировочный марки СБВГнг, с числом жил и диаметром жилы, мм: 4x0,9 | 1000 м
59.1.25.03-4287 | Кабель сигнально-блокировочный марки СБВГнг, с числом жил и диаметром жилы, мм: 5x0,9 | 1000 м
27.32.13.145.59.1.25.03-4287-000 | Кабель сигнально-блокировочный марки СБВГнг, с числом жил и диаметром жилы, мм: 5x0,9 | 1000 м
59.1.25.03-4288 | Кабель сигнально-блокировочный марки СБВГнг, с числом жил и диаметром жилы, мм: 61x0,9 | 1000 м
27.32.13.145.59.1.25.03-4288-000 | Кабель сигнально-блокировочный марки СБВГнг, с числом жил и диаметром жилы, мм: 61x0,9 | 1000 м
59.1.25.03-4289 | Кабель сигнально-блокировочный марки СБВГнг, с числом жил и диаметром жилы, мм: 7x0,9 | 1000 м
27.32.13.145.59.1.25.03-4289-000 | Кабель сигнально-блокировочный марки СБВГнг, с числом жил и диаметром жилы, мм: 7x0,9 | 1000 м
59.1.25.03-4290 | Кабель сигнально-блокировочный марки СБВГнг, с числом жил и диаметром жилы, мм: 9x0,9 | 1000 м
27.32.13.145.59.1.25.03-4290-000 | Кабель сигнально-блокировочный марки СБВГнг, с числом жил и диаметром жилы, мм: 9x0,9 | 1000 м
59.1.25.03-4291 | Кабель сигнально-блокировочный марки СБВГнг, с числом пар и диаметром жилы мм: 10x2x0,9 | 1000 м
27.32.13.145.59.1.25.03-4291-000 | Кабель сигнально-блокировочный марки СБВГнг, с числом пар и диаметром жилы мм: 10x2x0,9 | 1000 м
59.1.25.03-4292 | Кабель сигнально-блокировочный марки СБВГнг, с числом пар и диаметром жилы мм: 12x2x0,9 | 1000 м
27.32.13.145.59.1.25.03-4292-000 | Кабель сигнально-блокировочный марки СБВГнг, с числом пар и диаметром жилы мм: 12x2x0,9 | 1000 м
59.1.25.03-4293 | Кабель сигнально-блокировочный марки СБВГнг, с числом пар и диаметром жилы мм: 14x2x0,9 | 1000 м
27.32.13.145.59.1.25.03-4293-000 | Кабель сигнально-блокировочный марки СБВГнг, с числом пар и диаметром жилы мм: 14x2x0,9 | 1000 м
59.1.25.03-4294 | Кабель сигнально-блокировочный марки СБВГнг, с числом пар и диаметром жилы мм: 19x2x0,9 | 1000 м
27.32.13.145.59.1.25.03-4294-000 | Кабель сигнально-блокировочный марки СБВГнг, с числом пар и диаметром жилы мм: 19x2x0,9 | 1000 м
59.1.25.03-4295 | Кабель сигнально-блокировочный марки СБВГнг, с числом пар и диаметром жилы мм: 1x2x0,9 | 1000 м
27.32.13.145.59.1.25.03-4295-000 | Кабель сигнально-блокировочный марки СБВГнг, с числом пар и диаметром жилы мм: 1x2x0,9 | 1000 м
59.1.25.03-4296 | Кабель сигнально-блокировочный марки СБВГнг, с числом пар и диаметром жилы мм: 24x2x0,9 | 1000 м
27.32.13.145.59.1.25.03-4296-000 | Кабель сигнально-блокировочный марки СБВГнг, с числом пар и диаметром жилы мм: 24x2x0,9 | 1000 м
59.1.25.03-4297 | Кабель сигнально-блокировочный марки СБВГнг, с числом пар и диаметром жилы мм: 27x2x0,9 | 1000 м
27.32.13.145.59.1.25.03-4297-000 | Кабель сигнально-блокировочный марки СБВГнг, с числом пар и диаметром жилы мм: 27x2x0,9 | 1000 м
59.1.25.03-4298 | Кабель сигнально-блокировочный марки СБВГнг, с числом пар и диаметром жилы мм: 30x2x0,9 | 1000 м
27.32.13.145.59.1.25.03-4298-000 | Кабель сигнально-блокировочный марки СБВГнг, с числом пар и диаметром жилы мм: 30x2x0,9 | 1000 м
59.1.25.03-4299 | Кабель сигнально-блокировочный марки СБВГнг, с числом пар и диаметром жилы мм: 3x2x0,9 | 1000 м
27.32.13.145.59.1.25.03-4299-000 | Кабель сигнально-блокировочный марки СБВГнг, с числом пар и диаметром жилы мм: 3x2x0,9 | 1000 м
59.1.25.03-4300 | Кабель сигнально-блокировочный марки СБВГнг, с числом пар и диаметром жилы мм: 4x2x0,9 | 1000 м
27.32.13.145.59.1.25.03-4300-000 | Кабель сигнально-блокировочный марки СБВГнг, с числом пар и диаметром жилы мм: 4x2x0,9 | 1000 м
59.1.25.03-4301 | Кабель сигнально-блокировочный марки СБВГнг, с числом пар и диаметром жилы мм: 7x2x0,9 | 1000 м
27.32.13.145.59.1.25.03-4301-000 | Кабель сигнально-блокировочный марки СБВГнг, с числом пар и диаметром жилы мм: 7x2x0,9 | 1000 м
59.1.25.03-4302 | Кабель сигнально-блокировочный марки СБЗПБбШв, с числом жил и и диаметром жилы, мм: 12x0,9 | 1000 м
27.32.13.145.59.1.25.03-4302-000 | Кабель сигнально-блокировочный марки СБЗПБбШв, с числом жил и и диаметром жилы, мм: 12x0,9 | 1000 м
59.1.25.03-4303 | Кабель сигнально-блокировочный марки СБЗПБбШв, с числом жил и и диаметром жилы, мм: 16x0,9 | 1000 м
27.32.13.145.59.1.25.03-4303-000 | Кабель сигнально-блокировочный марки СБЗПБбШв, с числом жил и и диаметром жилы, мм: 16x0,9 | 1000 м
59.1.25.03-4304 | Кабель сигнально-блокировочный марки СБЗПБбШв, с числом жил и и диаметром жилы, мм: 19x0,9 | 1000 м
27.32.13.145.59.1.25.03-4304-000 | Кабель сигнально-блокировочный марки СБЗПБбШв, с числом жил и и диаметром жилы, мм: 19x0,9 | 1000 м
59.1.25.03-4305 | Кабель сигнально-блокировочный марки СБЗПБбШв, с числом жил и и диаметром жилы, мм: 21x0,9 | 1000 м
27.32.13.145.59.1.25.03-4305-000 | Кабель сигнально-блокировочный марки СБЗПБбШв, с числом жил и и диаметром жилы, мм: 21x0,9 | 1000 м
59.1.25.03-4306 | Кабель сигнально-блокировочный марки СБЗПБбШв, с числом жил и и диаметром жилы, мм: 24x0,9 | 1000 м
27.32.13.145.59.1.25.03-4306-000 | Кабель сигнально-блокировочный марки СБЗПБбШв, с числом жил и и диаметром жилы, мм: 24x0,9 | 1000 м
59.1.25.03-4307 | Кабель сигнально-блокировочный марки СБЗПБбШв, с числом жил и и диаметром жилы, мм: 27x0,9 | 1000 м
27.32.13.145.59.1.25.03-4307-000 | Кабель сигнально-блокировочный марки СБЗПБбШв, с числом жил и и диаметром жилы, мм: 27x0,9 | 1000 м
59.1.25.03-4308 | Кабель сигнально-блокировочный марки СБЗПБбШв, с числом жил и и диаметром жилы, мм: 30x0,9 | 1000 м
27.32.13.145.59.1.25.03-4308-000 | Кабель сигнально-блокировочный марки СБЗПБбШв, с числом жил и и диаметром жилы, мм: 30x0,9 | 1000 м
59.1.25.03-4309 | Кабель сигнально-блокировочный марки СБЗПБбШв, с числом жил и и диаметром жилы, мм: 33x0,9 | 1000 м
27.32.13.145.59.1.25.03-4309-000 | Кабель сигнально-блокировочный марки СБЗПБбШв, с числом жил и и диаметром жилы, мм: 33x0,9 | 1000 м
59.1.25.03-4310 | Кабель сигнально-блокировочный марки СБЗПБбШв, с числом жил и и диаметром жилы, мм: 37x0,9 | 1000 м
27.32.13.145.59.1.25.03-4310-000 | Кабель сигнально-блокировочный марки СБЗПБбШв, с числом жил и и диаметром жилы, мм: 37x0,9 | 1000 м
59.1.25.03-4311 | Кабель сигнально-блокировочный марки СБЗПБбШв, с числом жил и и диаметром жилы, мм: 3x0,9 | 1000 м
27.32.13.145.59.1.25.03-4311-000 | Кабель сигнально-блокировочный марки СБЗПБбШв, с числом жил и и диаметром жилы, мм: 3x0,9 | 1000 м
59.1.25.03-4312 | Кабель сигнально-блокировочный марки СБЗПБбШв, с числом жил и и диаметром жилы, мм: 42x0,9 | 1000 м
27.32.13.145.59.1.25.03-4312-000 | Кабель сигнально-блокировочный марки СБЗПБбШв, с числом жил и и диаметром жилы, мм: 42x0,9 | 1000 м
59.1.25.03-4313 | Кабель сигнально-блокировочный марки СБЗПБбШв, с числом жил и и диаметром жилы, мм: 48x0,9 | 1000 м
27.32.13.145.59.1.25.03-4313-000 | Кабель сигнально-блокировочный марки СБЗПБбШв, с числом жил и и диаметром жилы, мм: 48x0,9 | 1000 м
59.1.25.03-4314 | Кабель сигнально-блокировочный марки СБЗПБбШв, с числом жил и и диаметром жилы, мм: 4x0,9 | 1000 м
27.32.13.145.59.1.25.03-4314-000 | Кабель сигнально-блокировочный марки СБЗПБбШв, с числом жил и и диаметром жилы, мм: 4x0,9 | 1000 м
59.1.25.03-4315 | Кабель сигнально-блокировочный марки СБЗПБбШв, с числом жил и и диаметром жилы, мм: 5x0,9 | 1000 м
27.32.13.145.59.1.25.03-4315-000 | Кабель сигнально-блокировочный марки СБЗПБбШв, с числом жил и и диаметром жилы, мм: 5x0,9 | 1000 м
59.1.25.03-4316 | Кабель сигнально-блокировочный марки СБЗПБбШв, с числом жил и и диаметром жилы, мм: 61x0,9 | 1000 м
27.32.13.145.59.1.25.03-4316-000 | Кабель сигнально-блокировочный марки СБЗПБбШв, с числом жил и и диаметром жилы, мм: 61x0,9 | 1000 м
59.1.25.03-4317 | Кабель сигнально-блокировочный марки СБЗПБбШв, с числом жил и и диаметром жилы, мм: 7x0,9 | 1000 м
27.32.13.145.59.1.25.03-4317-000 | Кабель сигнально-блокировочный марки СБЗПБбШв, с числом жил и и диаметром жилы, мм: 7x0,9 | 1000 м
59.1.25.03-4318 | Кабель сигнально-блокировочный марки СБЗПБбШв, с числом жил и и диаметром жилы, мм: 9x0,9 | 1000 м
27.32.13.145.59.1.25.03-4318-000 | Кабель сигнально-блокировочный марки СБЗПБбШв, с числом жил и и диаметром жилы, мм: 9x0,9 | 1000 м
59.1.25.03-4319 | Кабель сигнально-блокировочный марки СБЗПБбШв, с числом пар и и диаметром жилы, мм: 10x2x0,9 | 1000 м
27.32.13.145.59.1.25.03-4319-000 | Кабель сигнально-блокировочный марки СБЗПБбШв, с числом пар и и диаметром жилы, мм: 10x2x0,9 | 1000 м
59.1.25.03-4320 | Кабель сигнально-блокировочный марки СБЗПБбШв, с числом пар и и диаметром жилы, мм: 12x2x0,9 | 1000 м
27.32.13.145.59.1.25.03-4320-000 | Кабель сигнально-блокировочный марки СБЗПБбШв, с числом пар и и диаметром жилы, мм: 12x2x0,9 | 1000 м
59.1.25.03-4321 | Кабель сигнально-блокировочный марки СБЗПБбШв, с числом пар и и диаметром жилы, мм: 14x2x0,9 | 1000 м
27.32.13.145.59.1.25.03-4321-000 | Кабель сигнально-блокировочный марки СБЗПБбШв, с числом пар и и диаметром жилы, мм: 14x2x0,9 | 1000 м
59.1.25.03-4322 | Кабель сигнально-блокировочный марки СБЗПБбШв, с числом пар и и диаметром жилы, мм: 19x2x0,9 | 1000 м
27.32.13.145.59.1.25.03-4322-000 | Кабель сигнально-блокировочный марки СБЗПБбШв, с числом пар и и диаметром жилы, мм: 19x2x0,9 | 1000 м
59.1.25.03-4323 | Кабель сигнально-блокировочный марки СБЗПБбШв, с числом пар и и диаметром жилы, мм: 24x2x0,9 | 1000 м
27.32.13.145.59.1.25.03-4323-000 | Кабель сигнально-блокировочный марки СБЗПБбШв, с числом пар и и диаметром жилы, мм: 24x2x0,9 | 1000 м
59.1.25.03-4324 | Кабель сигнально-блокировочный марки СБЗПБбШв, с числом пар и и диаметром жилы, мм: 27x2x0,9 | 1000 м
27.32.13.145.59.1.25.03-4324-000 | Кабель сигнально-блокировочный марки СБЗПБбШв, с числом пар и и диаметром жилы, мм: 27x2x0,9 | 1000 м
59.1.25.03-4325 | Кабель сигнально-блокировочный марки СБЗПБбШв, с числом пар и и диаметром жилы, мм: 30x2x0,9 | 1000 м
27.32.13.145.59.1.25.03-4325-000 | Кабель сигнально-блокировочный марки СБЗПБбШв, с числом пар и и диаметром жилы, мм: 30x2x0,9 | 1000 м
59.1.25.03-4326 | Кабель сигнально-блокировочный марки СБЗПБбШв, с числом пар и и диаметром жилы, мм: 3x2x0,9 | 1000 м
27.32.13.145.59.1.25.03-4326-000 | Кабель сигнально-блокировочный марки СБЗПБбШв, с числом пар и и диаметром жилы, мм: 3x2x0,9 | 1000 м
59.1.25.03-4327 | Кабель сигнально-блокировочный марки СБЗПБбШв, с числом пар и и диаметром жилы, мм: 4x2x0,9 | 1000 м
27.32.13.145.59.1.25.03-4327-000 | Кабель сигнально-блокировочный марки СБЗПБбШв, с числом пар и и диаметром жилы, мм: 4x2x0,9 | 1000 м
59.1.25.03-4328 | Кабель сигнально-блокировочный марки СБЗПБбШв, с числом пар и и диаметром жилы, мм: 7x2x0,9 | 1000 м
27.32.13.145.59.1.25.03-4328-000 | Кабель сигнально-блокировочный марки СБЗПБбШв, с числом пар и и диаметром жилы, мм: 7x2x0,9 | 1000 м
59.1.25.03-4329 | Кабель сигнально-блокировочный марки СБЗПу, с числом жил и диаметром жилы, мм: 21x0,9 | 1000 м
27.32.13.145.59.1.25.03-4329-000 | Кабель сигнально-блокировочный марки СБЗПу, с числом жил и диаметром жилы, мм: 21x0,9 | 1000 м
59.1.25.03-4330 | Кабель сигнально-блокировочный марки СБЗПу, с числом жил и диаметром жилы, мм: 27x0,9 | 1000 м
27.32.13.145.59.1.25.03-4330-000 | Кабель сигнально-блокировочный марки СБЗПу, с числом жил и диаметром жилы, мм: 27x0,9 | 1000 м
59.1.25.03-4331 | Кабель сигнально-блокировочный марки СБЗПу, с числом жил и диаметром жилы, мм: 37x0.9 | 1000 м
27.32.13.145.59.1.25.03-4331-000 | Кабель сигнально-блокировочный марки СБЗПу, с числом жил и диаметром жилы, мм: 37x0.9 | 1000 м
59.1.25.03-4332 | Кабель сигнально-блокировочный марки СБЗПу, с числом жил и диаметром жилы, мм: 42x0,9 | 1000 м
27.32.13.145.59.1.25.03-4332-000 | Кабель сигнально-блокировочный марки СБЗПу, с числом жил и диаметром жилы, мм: 42x0,9 | 1000 м
59.1.25.03-4333 | Кабель сигнально-блокировочный марки СБЗПу, с числом жил и диаметром жилы, мм: 61x0,9 | 1000 м
27.32.13.145.59.1.25.03-4333-000 | Кабель сигнально-блокировочный марки СБЗПу, с числом жил и диаметром жилы, мм: 61x0,9 | 1000 м
59.1.25.03-4336 | Кабель сигнально-блокировочный марки СБПБбШв, с числом жил и диаметром жилы, мм: 12x0,9 | 1000 м
27.32.13.145.59.1.25.03-4336-000 | Кабель сигнально-блокировочный марки СБПБбШв, с числом жил и диаметром жилы, мм: 12x0,9 | 1000 м
59.1.25.03-4337 | Кабель сигнально-блокировочный марки СБПБбШв, с числом жил и диаметром жилы, мм: 12x1 | 1000 м
27.32.13.145.59.1.25.03-4337-000 | Кабель сигнально-блокировочный марки СБПБбШв, с числом жил и диаметром жилы, мм: 12x1 | 1000 м
59.1.25.03-4338 | Кабель сигнально-блокировочный марки СБПБбШв, с числом жил и диаметром жилы, мм: 16x0,9 | 1000 м
27.32.13.145.59.1.25.03-4338-000 | Кабель сигнально-блокировочный марки СБПБбШв, с числом жил и диаметром жилы, мм: 16x0,9 | 1000 м
59.1.25.03-4339 | Кабель сигнально-блокировочный марки СБПБбШв, с числом жил и диаметром жилы, мм: 16x1 | 1000 м
27.32.13.145.59.1.25.03-4339-000 | Кабель сигнально-блокировочный марки СБПБбШв, с числом жил и диаметром жилы, мм: 16x1 | 1000 м
59.1.25.03-4340 | Кабель сигнально-блокировочный марки СБПБбШв, с числом жил и диаметром жилы, мм: 19x0,9 | 1000 м
27.32.13.145.59.1.25.03-4340-000 | Кабель сигнально-блокировочный марки СБПБбШв, с числом жил и диаметром жилы, мм: 19x0,9 | 1000 м
59.1.25.03-4341 | Кабель сигнально-блокировочный марки СБПБбШв, с числом жил и диаметром жилы, мм: 19x1 | 1000 м
27.32.13.145.59.1.25.03-4341-000 | Кабель сигнально-блокировочный марки СБПБбШв, с числом жил и диаметром жилы, мм: 19x1 | 1000 м
59.1.25.03-4342 | Кабель сигнально-блокировочный марки СБПБбШв, с числом жил и диаметром жилы, мм: 21x0,9 | 1000 м
27.32.13.145.59.1.25.03-4342-000 | Кабель сигнально-блокировочный марки СБПБбШв, с числом жил и диаметром жилы, мм: 21x0,9 | 1000 м
59.1.25.03-4343 | Кабель сигнально-блокировочный марки СБПБбШв, с числом жил и диаметром жилы, мм: 21x1 | 1000 м
27.32.13.145.59.1.25.03-4343-000 | Кабель сигнально-блокировочный марки СБПБбШв, с числом жил и диаметром жилы, мм: 21x1 | 1000 м
59.1.25.03-4344 | Кабель сигнально-блокировочный марки СБПБбШв, с числом жил и диаметром жилы, мм: 24x0,9 | 1000 м
27.32.13.145.59.1.25.03-4344-000 | Кабель сигнально-блокировочный марки СБПБбШв, с числом жил и диаметром жилы, мм: 24x0,9 | 1000 м
59.1.25.03-4345 | Кабель сигнально-блокировочный марки СБПБбШв, с числом жил и диаметром жилы, мм: 24x1 | 1000 м
27.32.13.145.59.1.25.03-4345-000 | Кабель сигнально-блокировочный марки СБПБбШв, с числом жил и диаметром жилы, мм: 24x1 | 1000 м
59.1.25.03-4346 | Кабель сигнально-блокировочный марки СБПБбШв, с числом жил и диаметром жилы, мм: 27x0,9 | 1000 м
27.32.13.145.59.1.25.03-4346-000 | Кабель сигнально-блокировочный марки СБПБбШв, с числом жил и диаметром жилы, мм: 27x0,9 | 1000 м
59.1.25.03-4347 | Кабель сигнально-блокировочный марки СБПБбШв, с числом жил и диаметром жилы, мм: 27x1 | 1000 м
27.32.13.145.59.1.25.03-4347-000 | Кабель сигнально-блокировочный марки СБПБбШв, с числом жил и диаметром жилы, мм: 27x1 | 1000 м
59.1.25.03-4348 | Кабель сигнально-блокировочный марки СБПБбШв, с числом жил и диаметром жилы, мм: 30x0,9 | 1000 м
27.32.13.145.59.1.25.03-4348-000 | Кабель сигнально-блокировочный марки СБПБбШв, с числом жил и диаметром жилы, мм: 30x0,9 | 1000 м
59.1.25.03-4349 | Кабель сигнально-блокировочный марки СБПБбШв, с числом жил и диаметром жилы, мм: 30x1 | 1000 м
27.32.13.145.59.1.25.03-4349-000 | Кабель сигнально-блокировочный марки СБПБбШв, с числом жил и диаметром жилы, мм: 30x1 | 1000 м
59.1.25.03-4350 | Кабель сигнально-блокировочный марки СБПБбШв, с числом жил и диаметром жилы, мм: 33x0,9 | 1000 м
27.32.13.145.59.1.25.03-4350-000 | Кабель сигнально-блокировочный марки СБПБбШв, с числом жил и диаметром жилы, мм: 33x0,9 | 1000 м
59.1.25.03-4351 | Кабель сигнально-блокировочный марки СБПБбШв, с числом жил и диаметром жилы, мм: 33x1 | 1000 м
27.32.13.145.59.1.25.03-4351-000 | Кабель сигнально-блокировочный марки СБПБбШв, с числом жил и диаметром жилы, мм: 33x1 | 1000 м
59.1.25.03-4352 | Кабель сигнально-блокировочный марки СБПБбШв, с числом жил и диаметром жилы, мм: 37x0,9 | 1000 м
27.32.13.145.59.1.25.03-4352-000 | Кабель сигнально-блокировочный марки СБПБбШв, с числом жил и диаметром жилы, мм: 37x0,9 | 1000 м
59.1.25.03-4353 | Кабель сигнально-блокировочный марки СБПБбШв, с числом жил и диаметром жилы, мм: 37x1 | 1000 м
27.32.13.145.59.1.25.03-4353-000 | Кабель сигнально-блокировочный марки СБПБбШв, с числом жил и диаметром жилы, мм: 37x1 | 1000 м
59.1.25.03-4354 | Кабель сигнально-блокировочный марки СБПБбШв, с числом жил и диаметром жилы, мм: 3x0,9 | 1000 м
27.32.13.145.59.1.25.03-4354-000 | Кабель сигнально-блокировочный марки СБПБбШв, с числом жил и диаметром жилы, мм: 3x0,9 | 1000 м
59.1.25.03-4355 | Кабель сигнально-блокировочный марки СБПБбШв, с числом жил и диаметром жилы, мм: 3x1 | 1000 м
27.32.13.145.59.1.25.03-4355-000 | Кабель сигнально-блокировочный марки СБПБбШв, с числом жил и диаметром жилы, мм: 3x1 | 1000 м
59.1.25.03-4356 | Кабель сигнально-блокировочный марки СБПБбШв, с числом жил и диаметром жилы, мм: 42x0,9 | 1000 м
27.32.13.145.59.1.25.03-4356-000 | Кабель сигнально-блокировочный марки СБПБбШв, с числом жил и диаметром жилы, мм: 42x0,9 | 1000 м
59.1.25.03-4357 | Кабель сигнально-блокировочный марки СБПБбШв, с числом жил и диаметром жилы, мм: 42x1 | 1000 м
27.32.13.145.59.1.25.03-4357-000 | Кабель сигнально-блокировочный марки СБПБбШв, с числом жил и диаметром жилы, мм: 42x1 | 1000 м
59.1.25.03-4358 | Кабель сигнально-блокировочный марки СБПБбШв, с числом жил и диаметром жилы, мм: 48x0,9 | 1000 м
27.32.13.145.59.1.25.03-4358-000 | Кабель сигнально-блокировочный марки СБПБбШв, с числом жил и диаметром жилы, мм: 48x0,9 | 1000 м
59.1.25.03-4359 | Кабель сигнально-блокировочный марки СБПБбШв, с числом жил и диаметром жилы, мм: 48x1 | 1000 м
27.32.13.145.59.1.25.03-4359-000 | Кабель сигнально-блокировочный марки СБПБбШв, с числом жил и диаметром жилы, мм: 48x1 | 1000 м
59.1.25.03-4360 | Кабель сигнально-блокировочный марки СБПБбШв, с числом жил и диаметром жилы, мм: 4x0,9 | 1000 м
27.32.13.145.59.1.25.03-4360-000 | Кабель сигнально-блокировочный марки СБПБбШв, с числом жил и диаметром жилы, мм: 4x0,9 | 1000 м
59.1.25.03-4361 | Кабель сигнально-блокировочный марки СБПБбШв, с числом жил и диаметром жилы, мм: 4x1 | 1000 м
27.32.13.145.59.1.25.03-4361-000 | Кабель сигнально-блокировочный марки СБПБбШв, с числом жил и диаметром жилы, мм: 4x1 | 1000 м
59.1.25.03-4362 | Кабель сигнально-блокировочный марки СБПБбШв, с числом жил и диаметром жилы, мм: 5x0,9 | 1000 м
27.32.13.145.59.1.25.03-4362-000 | Кабель сигнально-блокировочный марки СБПБбШв, с числом жил и диаметром жилы, мм: 5x0,9 | 1000 м
59.1.25.03-4363 | Кабель сигнально-блокировочный марки СБПБбШв, с числом жил и диаметром жилы, мм: 5x1 | 1000 м
27.32.13.145.59.1.25.03-4363-000 | Кабель сигнально-блокировочный марки СБПБбШв, с числом жил и диаметром жилы, мм: 5x1 | 1000 м
59.1.25.03-4364 | Кабель сигнально-блокировочный марки СБПБбШв, с числом жил и диаметром жилы, мм: 61x0,9 | 1000 м
27.32.13.145.59.1.25.03-4364-000 | Кабель сигнально-блокировочный марки СБПБбШв, с числом жил и диаметром жилы, мм: 61x0,9 | 1000 м
59.1.25.03-4365 | Кабель сигнально-блокировочный марки СБПБбШв, с числом жил и диаметром жилы, мм: 61x1 | 1000 м
27.32.13.145.59.1.25.03-4365-000 | Кабель сигнально-блокировочный марки СБПБбШв, с числом жил и диаметром жилы, мм: 61x1 | 1000 м
59.1.25.03-4366 | Кабель сигнально-блокировочный марки СБПБбШв, с числом жил и диаметром жилы, мм: 7x0,9 | 1000 м
27.32.13.145.59.1.25.03-4366-000 | Кабель сигнально-блокировочный марки СБПБбШв, с числом жил и диаметром жилы, мм: 7x0,9 | 1000 м
59.1.25.03-4367 | Кабель сигнально-блокировочный марки СБПБбШв, с числом жил и диаметром жилы, мм: 7x1 | 1000 м
27.32.13.145.59.1.25.03-4367-000 | Кабель сигнально-блокировочный марки СБПБбШв, с числом жил и диаметром жилы, мм: 7x1 | 1000 м
59.1.25.03-4368 | Кабель сигнально-блокировочный марки СБПБбШв, с числом жил и диаметром жилы, мм: 9x0,9 | 1000 м
27.32.13.145.59.1.25.03-4368-000 | Кабель сигнально-блокировочный марки СБПБбШв, с числом жил и диаметром жилы, мм: 9x0,9 | 1000 м
59.1.25.03-4369 | Кабель сигнально-блокировочный марки СБПБбШв, с числом жил и диаметром жилы, мм: 9x1 | 1000 м
27.32.13.145.59.1.25.03-4369-000 | Кабель сигнально-блокировочный марки СБПБбШв, с числом жил и диаметром жилы, мм: 9x1 | 1000 м
59.1.25.03-4370 | Кабель сигнально-блокировочный марки СБПБбШв, с числом пар и диаметром жилы мм: 10x2x0,9 | 1000 м
27.32.13.145.59.1.25.03-4370-000 | Кабель сигнально-блокировочный марки СБПБбШв, с числом пар и диаметром жилы мм: 10x2x0,9 | 1000 м
59.1.25.03-4371 | Кабель сигнально-блокировочный марки СБПБбШв, с числом пар и диаметром жилы мм: 10x2x1 | 1000 м
27.32.13.145.59.1.25.03-4371-000 | Кабель сигнально-блокировочный марки СБПБбШв, с числом пар и диаметром жилы мм: 10x2x1 | 1000 м
59.1.25.03-4372 | Кабель сигнально-блокировочный марки СБПБбШв, с числом пар и диаметром жилы мм: 12x2x0,9 | 1000 м
27.32.13.145.59.1.25.03-4372-000 | Кабель сигнально-блокировочный марки СБПБбШв, с числом пар и диаметром жилы мм: 12x2x0,9 | 1000 м
59.1.25.03-4373 | Кабель сигнально-блокировочный марки СБПБбШв, с числом пар и диаметром жилы мм: 12x2x1 | 1000 м
27.32.13.145.59.1.25.03-4373-000 | Кабель сигнально-блокировочный марки СБПБбШв, с числом пар и диаметром жилы мм: 12x2x1 | 1000 м
59.1.25.03-4374 | Кабель сигнально-блокировочный марки СБПБбШв, с числом пар и диаметром жилы мм: 14x2x0,9 | 1000 м
27.32.13.145.59.1.25.03-4374-000 | Кабель сигнально-блокировочный марки СБПБбШв, с числом пар и диаметром жилы мм: 14x2x0,9 | 1000 м
59.1.25.03-4375 | Кабель сигнально-блокировочный марки СБПБбШв, с числом пар и диаметром жилы мм: 14x2x1 | 1000 м
27.32.13.145.59.1.25.03-4375-000 | Кабель сигнально-блокировочный марки СБПБбШв, с числом пар и диаметром жилы мм: 14x2x1 | 1000 м
59.1.25.03-4376 | Кабель сигнально-блокировочный марки СБПБбШв, с числом пар и диаметром жилы мм: 19x2x0,9 | 1000 м
27.32.13.145.59.1.25.03-4376-000 | Кабель сигнально-блокировочный марки СБПБбШв, с числом пар и диаметром жилы мм: 19x2x0,9 | 1000 м
59.1.25.03-4377 | Кабель сигнально-блокировочный марки СБПБбШв, с числом пар и диаметром жилы мм: 19x2x1 | 1000 м
27.32.13.145.59.1.25.03-4377-000 | Кабель сигнально-блокировочный марки СБПБбШв, с числом пар и диаметром жилы мм: 19x2x1 | 1000 м
59.1.25.03-4378 | Кабель сигнально-блокировочный марки СБПБбШв, с числом пар и диаметром жилы мм: 24x2x0,9 | 1000 м
27.32.13.145.59.1.25.03-4378-000 | Кабель сигнально-блокировочный марки СБПБбШв, с числом пар и диаметром жилы мм: 24x2x0,9 | 1000 м
59.1.25.03-4379 | Кабель сигнально-блокировочный марки СБПБбШв, с числом пар и диаметром жилы мм: 24x2x1 | 1000 м
27.32.13.145.59.1.25.03-4379-000 | Кабель сигнально-блокировочный марки СБПБбШв, с числом пар и диаметром жилы мм: 24x2x1 | 1000 м
59.1.25.03-4380 | Кабель сигнально-блокировочный марки СБПБбШв, с числом пар и диаметром жилы мм: 27x2x0,9 | 1000 м
27.32.13.145.59.1.25.03-4380-000 | Кабель сигнально-блокировочный марки СБПБбШв, с числом пар и диаметром жилы мм: 27x2x0,9 | 1000 м
59.1.25.03-4381 | Кабель сигнально-блокировочный марки СБПБбШв, с числом пар и диаметром жилы мм: 27x2x1 | 1000 м
27.32.13.145.59.1.25.03-4381-000 | Кабель сигнально-блокировочный марки СБПБбШв, с числом пар и диаметром жилы мм: 27x2x1 | 1000 м
59.1.25.03-4382 | Кабель сигнально-блокировочный марки СБПБбШв, с числом пар и диаметром жилы мм: 30x2x0,9 | 1000 м
27.32.13.145.59.1.25.03-4382-000 | Кабель сигнально-блокировочный марки СБПБбШв, с числом пар и диаметром жилы мм: 30x2x0,9 | 1000 м
59.1.25.03-4383 | Кабель сигнально-блокировочный марки СБПБбШв, с числом пар и диаметром жилы мм: 30x2x1 | 1000 м
27.32.13.145.59.1.25.03-4383-000 | Кабель сигнально-блокировочный марки СБПБбШв, с числом пар и диаметром жилы мм: 30x2x1 | 1000 м
59.1.25.03-4384 | Кабель сигнально-блокировочный марки СБПБбШв, с числом пар и диаметром жилы мм: 3x2x0,9 | 1000 м
27.32.13.145.59.1.25.03-4384-000 | Кабель сигнально-блокировочный марки СБПБбШв, с числом пар и диаметром жилы мм: 3x2x0,9 | 1000 м
59.1.25.03-4385 | Кабель сигнально-блокировочный марки СБПБбШв, с числом пар и диаметром жилы мм: 3x2x1 | 1000 м
27.32.13.145.59.1.25.03-4385-000 | Кабель сигнально-блокировочный марки СБПБбШв, с числом пар и диаметром жилы мм: 3x2x1 | 1000 м
59.1.25.03-4386 | Кабель сигнально-блокировочный марки СБПБбШв, с числом пар и диаметром жилы мм: 4x2x0,9 | 1000 м
27.32.13.145.59.1.25.03-4386-000 | Кабель сигнально-блокировочный марки СБПБбШв, с числом пар и диаметром жилы мм: 4x2x0,9 | 1000 м
59.1.25.03-4387 | Кабель сигнально-блокировочный марки СБПБбШв, с числом пар и диаметром жилы мм: 4x2x1 | 1000 м
27.32.13.145.59.1.25.03-4387-000 | Кабель сигнально-блокировочный марки СБПБбШв, с числом пар и диаметром жилы мм: 4x2x1 | 1000 м
59.1.25.03-4388 | Кабель сигнально-блокировочный марки СБПБбШв, с числом пар и диаметром жилы мм: 7x2x0,9 | 1000 м
27.32.13.145.59.1.25.03-4388-000 | Кабель сигнально-блокировочный марки СБПБбШв, с числом пар и диаметром жилы мм: 7x2x0,9 | 1000 м
59.1.25.03-4389 | Кабель сигнально-блокировочный марки СБПБбШв, с числом пар и диаметром жилы мм: 7x2x1 | 1000 м
27.32.13.145.59.1.25.03-4389-000 | Кабель сигнально-блокировочный марки СБПБбШв, с числом пар и диаметром жилы мм: 7x2x1 | 1000 м
59.1.25.03-4390 | Кабель сигнально-блокировочный марки СБПБГ, с числом жил и диаметром жилы, мм: 3x0,9 | 1000 м
27.32.13.145.59.1.25.03-4390-000 | Кабель сигнально-блокировочный марки СБПБГ, с числом жил и диаметром жилы, мм: 3x0,9 | 1000 м
59.1.25.03-4391 | Кабель сигнально-блокировочный марки СБПБГ, с числом жил и диаметром жилы, мм: 4x0,9 | 1000 м
27.32.13.145.59.1.25.03-4391-000 | Кабель сигнально-блокировочный марки СБПБГ, с числом жил и диаметром жилы, мм: 4x0,9 | 1000 м
59.1.25.03-4392 | Кабель сигнально-блокировочный марки СБПБГ, с числом жил и диаметром жилы, мм: 5x0,9 | 1000 м
27.32.13.145.59.1.25.03-4392-000 | Кабель сигнально-блокировочный марки СБПБГ, с числом жил и диаметром жилы, мм: 5x0,9 | 1000 м
59.1.25.03-4393 | Кабель сигнально-блокировочный марки СБПБГ, с числом жил и диаметром жилы, мм: 7x0,9 | 1000 м
27.32.13.145.59.1.25.03-4393-000 | Кабель сигнально-блокировочный марки СБПБГ, с числом жил и диаметром жилы, мм: 7x0,9 | 1000 м
59.1.25.03-4394 | Кабель сигнально-блокировочный марки СБПБГ, с числом пар и диаметром жилы мм: 3x2x0,9 | 1000 м
27.32.13.145.59.1.25.03-4394-000 | Кабель сигнально-блокировочный марки СБПБГ, с числом пар и диаметром жилы мм: 3x2x0,9 | 1000 м
59.1.25.03-4395 | Кабель сигнально-блокировочный марки СБПБГ, с числом пар и диаметром жилы мм: 4x2x0,9 | 1000 м
27.32.13.145.59.1.25.03-4395-000 | Кабель сигнально-блокировочный марки СБПБГ, с числом пар и диаметром жилы мм: 4x2x0,9 | 1000 м
59.1.25.03-4396 | Кабель сигнально-блокировочный марки СБПБГ, с числом пар и диаметром жилы мм: 7x2x0,9 | 1000 м
27.32.13.145.59.1.25.03-4396-000 | Кабель сигнально-блокировочный марки СБПБГ, с числом пар и диаметром жилы мм: 7x2x0,9 | 1000 м
59.1.25.03-4397 | Кабель сигнально-блокировочный марки СБПЗАБпШп, с числом жил и диаметром жилы, мм 12x0,9 | 1000 м
27.32.13.145.59.1.25.03-4397-000 | Кабель сигнально-блокировочный марки СБПЗАБпШп, с числом жил и диаметром жилы, мм 12x0,9 | 1000 м
59.1.25.03-4398 | Кабель сигнально-блокировочный марки СБПЗАБпШп, с числом жил и диаметром жилы, мм 16x0,9 | 1000 м
27.32.13.145.59.1.25.03-4398-000 | Кабель сигнально-блокировочный марки СБПЗАБпШп, с числом жил и диаметром жилы, мм 16x0,9 | 1000 м
59.1.25.03-4399 | Кабель сигнально-блокировочный марки СБПЗАБпШп, с числом жил и диаметром жилы, мм 19x0,9 | 1000 м
27.32.13.145.59.1.25.03-4399-000 | Кабель сигнально-блокировочный марки СБПЗАБпШп, с числом жил и диаметром жилы, мм 19x0,9 | 1000 м
59.1.25.03-4400 | Кабель сигнально-блокировочный марки СБПЗАБпШп, с числом жил и диаметром жилы, мм 21x0,9 | 1000 м
27.32.13.145.59.1.25.03-4400-000 | Кабель сигнально-блокировочный марки СБПЗАБпШп, с числом жил и диаметром жилы, мм 21x0,9 | 1000 м
59.1.25.03-4401 | Кабель сигнально-блокировочный марки СБПЗАБпШп, с числом жил и диаметром жилы, мм 24x0,9 | 1000 м
27.32.13.145.59.1.25.03-4401-000 | Кабель сигнально-блокировочный марки СБПЗАБпШп, с числом жил и диаметром жилы, мм 24x0,9 | 1000 м
59.1.25.03-4402 | Кабель сигнально-блокировочный марки СБПЗАБпШп, с числом жил и диаметром жилы, мм 27x0,9 | 1000 м
27.32.13.145.59.1.25.03-4402-000 | Кабель сигнально-блокировочный марки СБПЗАБпШп, с числом жил и диаметром жилы, мм 27x0,9 | 1000 м
59.1.25.03-4403 | Кабель сигнально-блокировочный марки СБПЗАБпШп, с числом жил и диаметром жилы, мм 30x0,9 | 1000 м
27.32.13.145.59.1.25.03-4403-000 | Кабель сигнально-блокировочный марки СБПЗАБпШп, с числом жил и диаметром жилы, мм 30x0,9 | 1000 м
59.1.25.03-4404 | Кабель сигнально-блокировочный марки СБПЗАБпШп, с числом жил и диаметром жилы, мм 33x0,9 | 1000 м
27.32.13.145.59.1.25.03-4404-000 | Кабель сигнально-блокировочный марки СБПЗАБпШп, с числом жил и диаметром жилы, мм 33x0,9 | 1000 м
59.1.25.03-4405 | Кабель сигнально-блокировочный марки СБПЗАБпШп, с числом жил и диаметром жилы, мм 37x0,9 | 1000 м
27.32.13.145.59.1.25.03-4405-000 | Кабель сигнально-блокировочный марки СБПЗАБпШп, с числом жил и диаметром жилы, мм 37x0,9 | 1000 м
59.1.25.03-4406 | Кабель сигнально-блокировочный марки СБПЗАБпШп, с числом жил и диаметром жилы, мм 3x0,9 | 1000 м
27.32.13.145.59.1.25.03-4406-000 | Кабель сигнально-блокировочный марки СБПЗАБпШп, с числом жил и диаметром жилы, мм 3x0,9 | 1000 м
59.1.25.03-4407 | Кабель сигнально-блокировочный марки СБПЗАБпШп, с числом жил и диаметром жилы, мм 42x0,9 | 1000 м
27.32.13.145.59.1.25.03-4407-000 | Кабель сигнально-блокировочный марки СБПЗАБпШп, с числом жил и диаметром жилы, мм 42x0,9 | 1000 м
59.1.25.03-4408 | Кабель сигнально-блокировочный марки СБПЗАБпШп, с числом жил и диаметром жилы, мм 48x0,9 | 1000 м
27.32.13.145.59.1.25.03-4408-000 | Кабель сигнально-блокировочный марки СБПЗАБпШп, с числом жил и диаметром жилы, мм 48x0,9 | 1000 м
59.1.25.03-4409 | Кабель сигнально-блокировочный марки СБПЗАБпШп, с числом жил и диаметром жилы, мм 4x0,9 | 1000 м
27.32.13.145.59.1.25.03-4409-000 | Кабель сигнально-блокировочный марки СБПЗАБпШп, с числом жил и диаметром жилы, мм 4x0,9 | 1000 м
59.1.25.03-4410 | Кабель сигнально-блокировочный марки СБПЗАБпШп, с числом жил и диаметром жилы, мм 5x0,9 | 1000 м
27.32.13.145.59.1.25.03-4410-000 | Кабель сигнально-блокировочный марки СБПЗАБпШп, с числом жил и диаметром жилы, мм 5x0,9 | 1000 м
59.1.25.03-4411 | Кабель сигнально-блокировочный марки СБПЗАБпШп, с числом жил и диаметром жилы, мм 61x0,9 | 1000 м
27.32.13.145.59.1.25.03-4411-000 | Кабель сигнально-блокировочный марки СБПЗАБпШп, с числом жил и диаметром жилы, мм 61x0,9 | 1000 м
59.1.25.03-4412 | Кабель сигнально-блокировочный марки СБПЗАБпШп, с числом жил и диаметром жилы, мм 7x0,9 | 1000 м
27.32.13.145.59.1.25.03-4412-000 | Кабель сигнально-блокировочный марки СБПЗАБпШп, с числом жил и диаметром жилы, мм 7x0,9 | 1000 м
59.1.25.03-4413 | Кабель сигнально-блокировочный марки СБПЗАБпШп, с числом жил и диаметром жилы, мм 9x0,9 | 1000 м
27.32.13.145.59.1.25.03-4413-000 | Кабель сигнально-блокировочный марки СБПЗАБпШп, с числом жил и диаметром жилы, мм 9x0,9 | 1000 м
59.1.25.03-4414 | Кабель сигнально-блокировочный марки СБПЗАБпШп, с числом пар и диаметром жилы мм 4x2x0,9 | 1000 м
27.32.13.145.59.1.25.03-4414-000 | Кабель сигнально-блокировочный марки СБПЗАБпШп, с числом пар и диаметром жилы мм 4x2x0,9 | 1000 м
59.1.25.03-4415 | Кабель сигнально-блокировочный марки СБПЗАуБпГ, с числом пар и диаметром жилы мм: 10x2x0,9 | 1000 м
27.32.13.145.59.1.25.03-4415-000 | Кабель сигнально-блокировочный марки СБПЗАуБпГ, с числом пар и диаметром жилы мм: 10x2x0,9 | 1000 м
59.1.25.03-4416 | Кабель сигнально-блокировочный марки СБПЗАуБпГ, с числом пар и диаметром жилы мм: 12x2x0,9 | 1000 м
27.32.13.145.59.1.25.03-4416-000 | Кабель сигнально-блокировочный марки СБПЗАуБпГ, с числом пар и диаметром жилы мм: 12x2x0,9 | 1000 м
59.1.25.03-4417 | Кабель сигнально-блокировочный марки СБПЗАуБпГ, с числом пар и диаметром жилы мм: 14x2x0,9 | 1000 м
27.32.13.145.59.1.25.03-4417-000 | Кабель сигнально-блокировочный марки СБПЗАуБпГ, с числом пар и диаметром жилы мм: 14x2x0,9 | 1000 м
59.1.25.03-4418 | Кабель сигнально-блокировочный марки СБПЗАуБпГ, с числом пар и диаметром жилы мм: 19x2x0,9 | 1000 м
27.32.13.145.59.1.25.03-4418-000 | Кабель сигнально-блокировочный марки СБПЗАуБпГ, с числом пар и диаметром жилы мм: 19x2x0,9 | 1000 м
59.1.25.03-4419 | Кабель сигнально-блокировочный марки СБПЗАуБпГ, с числом пар и диаметром жилы мм: 24x2x0,9 | 1000 м
27.32.13.145.59.1.25.03-4419-000 | Кабель сигнально-блокировочный марки СБПЗАуБпГ, с числом пар и диаметром жилы мм: 24x2x0,9 | 1000 м
59.1.25.03-4420 | Кабель сигнально-блокировочный марки СБПЗАуБпГ, с числом пар и диаметром жилы мм: 27x2x0,9 | 1000 м
27.32.13.145.59.1.25.03-4420-000 | Кабель сигнально-блокировочный марки СБПЗАуБпГ, с числом пар и диаметром жилы мм: 27x2x0,9 | 1000 м
59.1.25.03-4421 | Кабель сигнально-блокировочный марки СБПЗАуБпГ, с числом пар и диаметром жилы мм: 30x2x0,9 | 1000 м
27.32.13.145.59.1.25.03-4421-000 | Кабель сигнально-блокировочный марки СБПЗАуБпГ, с числом пар и диаметром жилы мм: 30x2x0,9 | 1000 м
59.1.25.03-4422 | Кабель сигнально-блокировочный марки СБПЗАуБпГ, с числом пар и диаметром жилы мм: 7x2x0,9 | 1000 м
27.32.13.145.59.1.25.03-4422-000 | Кабель сигнально-блокировочный марки СБПЗАуБпГ, с числом пар и диаметром жилы мм: 7x2x0,9 | 1000 м
59.1.25.03-4423 | Кабель сигнально-блокировочный марки СБПЗАуБпШп, с числом жил и диаметром жилы, мм: 16x0,9 | 1000 м
27.32.13.145.59.1.25.03-4423-000 | Кабель сигнально-блокировочный марки СБПЗАуБпШп, с числом жил и диаметром жилы, мм: 16x0,9 | 1000 м
59.1.25.03-4424 | Кабель сигнально-блокировочный марки СБПЗАуБпШп, с числом жил и диаметром жилы, мм: 19x0,9 | 1000 м
27.32.13.145.59.1.25.03-4424-000 | Кабель сигнально-блокировочный марки СБПЗАуБпШп, с числом жил и диаметром жилы, мм: 19x0,9 | 1000 м
59.1.25.03-4425 | Кабель сигнально-блокировочный марки СБПЗАуБпШп, с числом жил и диаметром жилы, мм: 21x0,9 | 1000 м
27.32.13.145.59.1.25.03-4425-000 | Кабель сигнально-блокировочный марки СБПЗАуБпШп, с числом жил и диаметром жилы, мм: 21x0,9 | 1000 м
59.1.25.03-4426 | Кабель сигнально-блокировочный марки СБПЗАуБпШп, с числом жил и диаметром жилы, мм: 24x0,9 | 1000 м
27.32.13.145.59.1.25.03-4426-000 | Кабель сигнально-блокировочный марки СБПЗАуБпШп, с числом жил и диаметром жилы, мм: 24x0,9 | 1000 м
59.1.25.03-4427 | Кабель сигнально-блокировочный марки СБПЗАуБпШп, с числом жил и диаметром жилы, мм: 27x0,9 | 1000 м
27.32.13.145.59.1.25.03-4427-000 | Кабель сигнально-блокировочный марки СБПЗАуБпШп, с числом жил и диаметром жилы, мм: 27x0,9 | 1000 м
59.1.25.03-4428 | Кабель сигнально-блокировочный марки СБПЗАуБпШп, с числом жил и диаметром жилы, мм: 30x0,9 | 1000 м
27.32.13.145.59.1.25.03-4428-000 | Кабель сигнально-блокировочный марки СБПЗАуБпШп, с числом жил и диаметром жилы, мм: 30x0,9 | 1000 м
59.1.25.03-4429 | Кабель сигнально-блокировочный марки СБПЗАуБпШп, с числом жил и диаметром жилы, мм: 33x0,9 | 1000 м
27.32.13.145.59.1.25.03-4429-000 | Кабель сигнально-блокировочный марки СБПЗАуБпШп, с числом жил и диаметром жилы, мм: 33x0,9 | 1000 м
59.1.25.03-4430 | Кабель сигнально-блокировочный марки СБПЗАуБпШп, с числом жил и диаметром жилы, мм: 37x0,9 | 1000 м
27.32.13.145.59.1.25.03-4430-000 | Кабель сигнально-блокировочный марки СБПЗАуБпШп, с числом жил и диаметром жилы, мм: 37x0,9 | 1000 м
59.1.25.03-4431 | Кабель сигнально-блокировочный марки СБПЗАуБпШп, с числом жил и диаметром жилы, мм: 42x0,9 | 1000 м
27.32.13.145.59.1.25.03-4431-000 | Кабель сигнально-блокировочный марки СБПЗАуБпШп, с числом жил и диаметром жилы, мм: 42x0,9 | 1000 м
59.1.25.03-4432 | Кабель сигнально-блокировочный марки СБПЗАуБпШп, с числом пар и диаметром жилы мм: 27x2x0,9 | 1000 м
27.32.13.145.59.1.25.03-4432-000 | Кабель сигнально-блокировочный марки СБПЗАуБпШп, с числом пар и диаметром жилы мм: 27x2x0,9 | 1000 м
59.1.25.03-4433 | Кабель сигнально-блокировочный марки СБПЗАуБпШп, с числом пар и диаметром жилы мм: 30x2x0,9 | 1000 м
27.32.13.145.59.1.25.03-4433-000 | Кабель сигнально-блокировочный марки СБПЗАуБпШп, с числом пар и диаметром жилы мм: 30x2x0,9 | 1000 м
59.1.25.03-4434 | Кабель сигнально-блокировочный марки СБПЗАШв, с числом пар и диаметром жилы мм: 10x2x0,9 | 1000 м
27.32.13.145.59.1.25.03-4434-000 | Кабель сигнально-блокировочный марки СБПЗАШв, с числом пар и диаметром жилы мм: 10x2x0,9 | 1000 м
59.1.25.03-4435 | Кабель сигнально-блокировочный марки СБПЗАШв, с числом пар и диаметром жилы мм: 14x2x0,9 | 1000 м
27.32.13.145.59.1.25.03-4435-000 | Кабель сигнально-блокировочный марки СБПЗАШв, с числом пар и диаметром жилы мм: 14x2x0,9 | 1000 м
59.1.25.03-4436 | Кабель сигнально-блокировочный марки СБПЗАШв, с числом пар и диаметром жилы мм: 24x2x0,9 | 1000 м
27.32.13.145.59.1.25.03-4436-000 | Кабель сигнально-блокировочный марки СБПЗАШв, с числом пар и диаметром жилы мм: 24x2x0,9 | 1000 м
59.1.25.03-4437 | Кабель сигнально-блокировочный марки СБПЗАШв, с числом пар и диаметром жилы мм: 3x2x0,9 | 1000 м
27.32.13.145.59.1.25.03-4437-000 | Кабель сигнально-блокировочный марки СБПЗАШв, с числом пар и диаметром жилы мм: 3x2x0,9 | 1000 м
59.1.25.03-4438 | Кабель сигнально-блокировочный марки СБПЗАШв, с числом пар и диаметром жилы мм: 4x2x0,9 | 1000 м
27.32.13.145.59.1.25.03-4438-000 | Кабель сигнально-блокировочный марки СБПЗАШв, с числом пар и диаметром жилы мм: 4x2x0,9 | 1000 м
59.1.25.03-4439 | Кабель сигнально-блокировочный марки СБПЗАШв, с числом пар и диаметром жилы мм: 7x2x0,9 | 1000 м
27.32.13.145.59.1.25.03-4439-000 | Кабель сигнально-блокировочный марки СБПЗАШв, с числом пар и диаметром жилы мм: 7x2x0,9 | 1000 м
59.1.25.03-4440 | Кабель сигнально-блокировочный марки СБПЗАШп, с числом жил и диаметром жилы, мм: 12x0,9 | 1000 м
27.32.13.145.59.1.25.03-4440-000 | Кабель сигнально-блокировочный марки СБПЗАШп, с числом жил и диаметром жилы, мм: 12x0,9 | 1000 м
59.1.25.03-4441 | Кабель сигнально-блокировочный марки СБПЗАШп, с числом жил и диаметром жилы, мм: 16x0,9 | 1000 м
27.32.13.145.59.1.25.03-4441-000 | Кабель сигнально-блокировочный марки СБПЗАШп, с числом жил и диаметром жилы, мм: 16x0,9 | 1000 м
59.1.25.03-4442 | Кабель сигнально-блокировочный марки СБПЗАШп, с числом жил и диаметром жилы, мм: 19x0,9 | 1000 м
27.32.13.145.59.1.25.03-4442-000 | Кабель сигнально-блокировочный марки СБПЗАШп, с числом жил и диаметром жилы, мм: 19x0,9 | 1000 м
59.1.25.03-4443 | Кабель сигнально-блокировочный марки СБПЗАШп, с числом жил и диаметром жилы, мм: 21x0,9 | 1000 м
27.32.13.145.59.1.25.03-4443-000 | Кабель сигнально-блокировочный марки СБПЗАШп, с числом жил и диаметром жилы, мм: 21x0,9 | 1000 м
59.1.25.03-4444 | Кабель сигнально-блокировочный марки СБПЗАШп, с числом жил и диаметром жилы, мм: 24x0,9 | 1000 м
27.32.13.145.59.1.25.03-4444-000 | Кабель сигнально-блокировочный марки СБПЗАШп, с числом жил и диаметром жилы, мм: 24x0,9 | 1000 м
59.1.25.03-4445 | Кабель сигнально-блокировочный марки СБПЗАШп, с числом жил и диаметром жилы, мм: 27x0,9 | 1000 м
27.32.13.145.59.1.25.03-4445-000 | Кабель сигнально-блокировочный марки СБПЗАШп, с числом жил и диаметром жилы, мм: 27x0,9 | 1000 м
59.1.25.03-4446 | Кабель сигнально-блокировочный марки СБПЗАШп, с числом жил и диаметром жилы, мм: 30x0,9 | 1000 м
27.32.13.145.59.1.25.03-4446-000 | Кабель сигнально-блокировочный марки СБПЗАШп, с числом жил и диаметром жилы, мм: 30x0,9 | 1000 м
59.1.25.03-4447 | Кабель сигнально-блокировочный марки СБПЗАШп, с числом жил и диаметром жилы, мм: 33x0,9 | 1000 м
27.32.13.145.59.1.25.03-4447-000 | Кабель сигнально-блокировочный марки СБПЗАШп, с числом жил и диаметром жилы, мм: 33x0,9 | 1000 м
59.1.25.03-4448 | Кабель сигнально-блокировочный марки СБПЗАШп, с числом жил и диаметром жилы, мм: 37x0,9 | 1000 м
27.32.13.145.59.1.25.03-4448-000 | Кабель сигнально-блокировочный марки СБПЗАШп, с числом жил и диаметром жилы, мм: 37x0,9 | 1000 м
59.1.25.03-4449 | Кабель сигнально-блокировочный марки СБПЗАШп, с числом жил и диаметром жилы, мм: 3x0,9 | 1000 м
27.32.13.145.59.1.25.03-4449-000 | Кабель сигнально-блокировочный марки СБПЗАШп, с числом жил и диаметром жилы, мм: 3x0,9 | 1000 м
59.1.25.03-4450 | Кабель сигнально-блокировочный марки СБПЗАШп, с числом жил и диаметром жилы, мм: 42x0,9 | 1000 м
27.32.13.145.59.1.25.03-4450-000 | Кабель сигнально-блокировочный марки СБПЗАШп, с числом жил и диаметром жилы, мм: 42x0,9 | 1000 м
59.1.25.03-4451 | Кабель сигнально-блокировочный марки СБПЗАШп, с числом жил и диаметром жилы, мм: 4x0,9 | 1000 м
27.32.13.145.59.1.25.03-4451-000 | Кабель сигнально-блокировочный марки СБПЗАШп, с числом жил и диаметром жилы, мм: 4x0,9 | 1000 м
59.1.25.03-4452 | Кабель сигнально-блокировочный марки СБПЗАШп, с числом жил и диаметром жилы, мм: 5x0,9 | 1000 м
27.32.13.145.59.1.25.03-4452-000 | Кабель сигнально-блокировочный марки СБПЗАШп, с числом жил и диаметром жилы, мм: 5x0,9 | 1000 м
59.1.25.03-4453 | Кабель сигнально-блокировочный марки СБПЗАШп, с числом жил и диаметром жилы, мм: 7x0,9 | 1000 м
27.32.13.145.59.1.25.03-4453-000 | Кабель сигнально-блокировочный марки СБПЗАШп, с числом жил и диаметром жилы, мм: 7x0,9 | 1000 м
59.1.25.03-4454 | Кабель сигнально-блокировочный марки СБПЗАШп, с числом жил и диаметром жилы, мм: 9x0.9 | 1000 м
27.32.13.145.59.1.25.03-4454-000 | Кабель сигнально-блокировочный марки СБПЗАШп, с числом жил и диаметром жилы, мм: 9x0.9 | 1000 м
59.1.25.03-4455 | Кабель сигнально-блокировочный марки СБПЗАШп, с числом пар и диаметром жилы мм: 12x2x0,9 | 1000 м
27.32.13.145.59.1.25.03-4455-000 | Кабель сигнально-блокировочный марки СБПЗАШп, с числом пар и диаметром жилы мм: 12x2x0,9 | 1000 м
59.1.25.03-4456 | Кабель сигнально-блокировочный марки СБПЗАШп, с числом пар и диаметром жилы мм: 14x2x0,9 | 1000 м
27.32.13.145.59.1.25.03-4456-000 | Кабель сигнально-блокировочный марки СБПЗАШп, с числом пар и диаметром жилы мм: 14x2x0,9 | 1000 м
59.1.25.03-4457 | Кабель сигнально-блокировочный марки СБПЗАШп, с числом пар и диаметром жилы мм: 19x2x0,9 | 1000 м
27.32.13.145.59.1.25.03-4457-000 | Кабель сигнально-блокировочный марки СБПЗАШп, с числом пар и диаметром жилы мм: 19x2x0,9 | 1000 м
59.1.25.03-4458 | Кабель сигнально-блокировочный марки СБПЗАШп, с числом пар и диаметром жилы мм: 27x2x0,9 | 1000 м
27.32.13.145.59.1.25.03-4458-000 | Кабель сигнально-блокировочный марки СБПЗАШп, с числом пар и диаметром жилы мм: 27x2x0,9 | 1000 м
59.1.25.03-4459 | Кабель сигнально-блокировочный марки СБПЗАШп, с числом пар и диаметром жилы мм: 30x2x0,9 | 1000 м
27.32.13.145.59.1.25.03-4459-000 | Кабель сигнально-блокировочный марки СБПЗАШп, с числом пар и диаметром жилы мм: 30x2x0,9 | 1000 м
59.1.25.03-4460 | Кабель сигнально-блокировочный марки СБПЗАШп, с числом пар и диаметром жилы мм: 3x2x0,9 | 1000 м
27.32.13.145.59.1.25.03-4460-000 | Кабель сигнально-блокировочный марки СБПЗАШп, с числом пар и диаметром жилы мм: 3x2x0,9 | 1000 м
59.1.25.03-4461 | Кабель сигнально-блокировочный марки СБПу, с числом жил и диаметром жилы, мм: 12x0,9 | 1000 м
27.32.13.145.59.1.25.03-4461-000 | Кабель сигнально-блокировочный марки СБПу, с числом жил и диаметром жилы, мм: 12x0,9 | 1000 м
59.1.25.03-4462 | Кабель сигнально-блокировочный марки СБПу, с числом жил и диаметром жилы, мм: 16x0,9 | 1000 м
27.32.13.145.59.1.25.03-4462-000 | Кабель сигнально-блокировочный марки СБПу, с числом жил и диаметром жилы, мм: 16x0,9 | 1000 м
59.1.25.03-4463 | Кабель сигнально-блокировочный марки СБПу, с числом жил и диаметром жилы, мм: 19x0,9 | 1000 м
27.32.13.145.59.1.25.03-4463-000 | Кабель сигнально-блокировочный марки СБПу, с числом жил и диаметром жилы, мм: 19x0,9 | 1000 м
59.1.25.03-4464 | Кабель сигнально-блокировочный марки СБПу, с числом жил и диаметром жилы, мм: 21x0,9 | 1000 м
27.32.13.145.59.1.25.03-4464-000 | Кабель сигнально-блокировочный марки СБПу, с числом жил и диаметром жилы, мм: 21x0,9 | 1000 м
59.1.25.03-4465 | Кабель сигнально-блокировочный марки СБПу, с числом жил и диаметром жилы, мм: 24x0,9 | 1000 м
27.32.13.145.59.1.25.03-4465-000 | Кабель сигнально-блокировочный марки СБПу, с числом жил и диаметром жилы, мм: 24x0,9 | 1000 м
59.1.25.03-4466 | Кабель сигнально-блокировочный марки СБПу, с числом жил и диаметром жилы, мм: 27x0,9 | 1000 м
27.32.13.145.59.1.25.03-4466-000 | Кабель сигнально-блокировочный марки СБПу, с числом жил и диаметром жилы, мм: 27x0,9 | 1000 м
59.1.25.03-4467 | Кабель сигнально-блокировочный марки СБПу, с числом жил и диаметром жилы, мм: 30x0,9 | 1000 м
27.32.13.145.59.1.25.03-4467-000 | Кабель сигнально-блокировочный марки СБПу, с числом жил и диаметром жилы, мм: 30x0,9 | 1000 м
59.1.25.03-4468 | Кабель сигнально-блокировочный марки СБПу, с числом жил и диаметром жилы, мм: 33x0,9 | 1000 м
27.32.13.145.59.1.25.03-4468-000 | Кабель сигнально-блокировочный марки СБПу, с числом жил и диаметром жилы, мм: 33x0,9 | 1000 м
59.1.25.03-4469 | Кабель сигнально-блокировочный марки СБПу, с числом жил и диаметром жилы, мм: 37x0,9 | 1000 м
27.32.13.145.59.1.25.03-4469-000 | Кабель сигнально-блокировочный марки СБПу, с числом жил и диаметром жилы, мм: 37x0,9 | 1000 м
59.1.25.03-4470 | Кабель сигнально-блокировочный марки СБПу, с числом жил и диаметром жилы, мм: 3x0,9 | 1000 м
27.32.13.145.59.1.25.03-4470-000 | Кабель сигнально-блокировочный марки СБПу, с числом жил и диаметром жилы, мм: 3x0,9 | 1000 м
59.1.25.03-4471 | Кабель сигнально-блокировочный марки СБПу, с числом жил и диаметром жилы, мм: 42x0,9 | 1000 м
27.32.13.145.59.1.25.03-4471-000 | Кабель сигнально-блокировочный марки СБПу, с числом жил и диаметром жилы, мм: 42x0,9 | 1000 м
59.1.25.03-4472 | Кабель сигнально-блокировочный марки СБПу, с числом жил и диаметром жилы, мм: 48x0,9 | 1000 м
27.32.13.145.59.1.25.03-4472-000 | Кабель сигнально-блокировочный марки СБПу, с числом жил и диаметром жилы, мм: 48x0,9 | 1000 м
59.1.25.03-4473 | Кабель сигнально-блокировочный марки СБПу, с числом жил и диаметром жилы, мм: 4x0,9 | 1000 м
27.32.13.145.59.1.25.03-4473-000 | Кабель сигнально-блокировочный марки СБПу, с числом жил и диаметром жилы, мм: 4x0,9 | 1000 м
59.1.25.03-4474 | Кабель сигнально-блокировочный марки СБПу, с числом жил и диаметром жилы, мм: 5x0,9 | 1000 м
27.32.13.145.59.1.25.03-4474-000 | Кабель сигнально-блокировочный марки СБПу, с числом жил и диаметром жилы, мм: 5x0,9 | 1000 м
59.1.25.03-4475 | Кабель сигнально-блокировочный марки СБПу, с числом жил и диаметром жилы, мм: 61x0,9 | 1000 м
27.32.13.145.59.1.25.03-4475-000 | Кабель сигнально-блокировочный марки СБПу, с числом жил и диаметром жилы, мм: 61x0,9 | 1000 м
59.1.25.03-4476 | Кабель сигнально-блокировочный марки СБПу, с числом жил и диаметром жилы, мм: 7x0,9 | 1000 м
27.32.13.145.59.1.25.03-4476-000 | Кабель сигнально-блокировочный марки СБПу, с числом жил и диаметром жилы, мм: 7x0,9 | 1000 м
59.1.25.03-4477 | Кабель сигнально-блокировочный марки СБПу, с числом жил и диаметром жилы, мм: 9x0,9 | 1000 м
27.32.13.145.59.1.25.03-4477-000 | Кабель сигнально-блокировочный марки СБПу, с числом жил и диаметром жилы, мм: 9x0,9 | 1000 м
59.1.25.03-4478 | Кабель сигнально-блокировочный марки СБПу, с числом пар и диаметром жилы мм: 12x2x0,9 | 1000 м
27.32.13.145.59.1.25.03-4478-000 | Кабель сигнально-блокировочный марки СБПу, с числом пар и диаметром жилы мм: 12x2x0,9 | 1000 м
59.1.25.03-4479 | Кабель сигнально-блокировочный марки СБПу, с числом пар и диаметром жилы мм: 14x2x0,9 | 1000 м
27.32.13.145.59.1.25.03-4479-000 | Кабель сигнально-блокировочный марки СБПу, с числом пар и диаметром жилы мм: 14x2x0,9 | 1000 м
59.1.25.03-4480 | Кабель сигнально-блокировочный марки СБПу, с числом пар и диаметром жилы мм: 19x2x0,9 | 1000 м
27.32.13.145.59.1.25.03-4480-000 | Кабель сигнально-блокировочный марки СБПу, с числом пар и диаметром жилы мм: 19x2x0,9 | 1000 м
59.1.25.03-4481 | Кабель сигнально-блокировочный марки СБПу, с числом пар и диаметром жилы мм: 24x2x0,9 | 1000 м
27.32.13.145.59.1.25.03-4481-000 | Кабель сигнально-блокировочный марки СБПу, с числом пар и диаметром жилы мм: 24x2x0,9 | 1000 м
59.1.25.03-4482 | Кабель сигнально-блокировочный марки СБПу, с числом пар и диаметром жилы мм: 27x2x0,9 | 1000 м
27.32.13.145.59.1.25.03-4482-000 | Кабель сигнально-блокировочный марки СБПу, с числом пар и диаметром жилы мм: 27x2x0,9 | 1000 м
59.1.25.03-4483 | Кабель сигнально-блокировочный марки СБПу, с числом пар и диаметром жилы мм: 30x2x0,9 | 1000 м
27.32.13.145.59.1.25.03-4483-000 | Кабель сигнально-блокировочный марки СБПу, с числом пар и диаметром жилы мм: 30x2x0,9 | 1000 м
59.1.25.03-4484 | Кабель сигнально-блокировочный марки СБПу, с числом пар и диаметром жилы мм: 3x2x0,9 | 1000 м
27.32.13.145.59.1.25.03-4484-000 | Кабель сигнально-блокировочный марки СБПу, с числом пар и диаметром жилы мм: 3x2x0,9 | 1000 м
59.1.25.03-4485 | Кабель сигнально-блокировочный марки СБПу, с числом пар и диаметром жилы мм: 4x2x0,9 | 1000 м
27.32.13.145.59.1.25.03-4485-000 | Кабель сигнально-блокировочный марки СБПу, с числом пар и диаметром жилы мм: 4x2x0,9 | 1000 м
59.1.25.03-4486 | Кабель сигнально-блокировочный марки СБПу, с числом пар и диаметром жилы мм: 7x2x0,9 | 1000 м
27.32.13.145.59.1.25.03-4486-000 | Кабель сигнально-блокировочный марки СБПу, с числом пар и диаметром жилы мм: 7x2x0,9 | 1000 м
59.1.25.03-4487 | Кабель сигнально-блокировочный с водоблокирующими материалами, марки СБВБАБпШп, с числом пар и диаметром жилы мм: 10x2x0,9 | 1000 м
27.32.13.145.59.1.25.03-4487-000 | Кабель сигнально-блокировочный с водоблокирующими материалами, марки СБВБАБпШп, с числом пар и диаметром жилы мм: 10x2x0,9 | 1000 м
59.1.25.03-4488 | Кабель сигнально-блокировочный с водоблокирующими материалами, марки СБВБАБпШп, с числом пар и диаметром жилы мм: 10x2x1,0 | 1000 м
27.32.13.145.59.1.25.03-4488-000 | Кабель сигнально-блокировочный с водоблокирующими материалами, марки СБВБАБпШп, с числом пар и диаметром жилы мм: 10x2x1,0 | 1000 м
59.1.25.03-4489 | Кабель сигнально-блокировочный с водоблокирующими материалами, марки СБВБАБпШп, с числом пар и диаметром жилы мм: 12x2x0,9 | 1000 м
27.32.13.145.59.1.25.03-4489-000 | Кабель сигнально-блокировочный с водоблокирующими материалами, марки СБВБАБпШп, с числом пар и диаметром жилы мм: 12x2x0,9 | 1000 м
59.1.25.03-4490 | Кабель сигнально-блокировочный с водоблокирующими материалами, марки СБВБАБпШп, с числом пар и диаметром жилы мм: 12x2x1,0 | 1000 м
27.32.13.145.59.1.25.03-4490-000 | Кабель сигнально-блокировочный с водоблокирующими материалами, марки СБВБАБпШп, с числом пар и диаметром жилы мм: 12x2x1,0 | 1000 м
59.1.25.03-4491 | Кабель сигнально-блокировочный с водоблокирующими материалами, марки СБВБАБпШп, с числом пар и диаметром жилы мм: 14x2x0,9 | 1000 м
27.32.13.145.59.1.25.03-4491-000 | Кабель сигнально-блокировочный с водоблокирующими материалами, марки СБВБАБпШп, с числом пар и диаметром жилы мм: 14x2x0,9 | 1000 м
59.1.25.03-4492 | Кабель сигнально-блокировочный с водоблокирующими материалами, марки СБВБАБпШп, с числом пар и диаметром жилы мм: 14x2x1,0 | 1000 м
27.32.13.145.59.1.25.03-4492-000 | Кабель сигнально-блокировочный с водоблокирующими материалами, марки СБВБАБпШп, с числом пар и диаметром жилы мм: 14x2x1,0 | 1000 м
59.1.25.03-4493 | Кабель сигнально-блокировочный с водоблокирующими материалами, марки СБВБАБпШп, с числом пар и диаметром жилы мм: 16x2x0,9 | 1000 м
27.32.13.145.59.1.25.03-4493-000 | Кабель сигнально-блокировочный с водоблокирующими материалами, марки СБВБАБпШп, с числом пар и диаметром жилы мм: 16x2x0,9 | 1000 м
59.1.25.03-4494 | Кабель сигнально-блокировочный с водоблокирующими материалами, марки СБВБАБпШп, с числом пар и диаметром жилы мм: 16x2x1,0 | 1000 м
27.32.13.145.59.1.25.03-4494-000 | Кабель сигнально-блокировочный с водоблокирующими материалами, марки СБВБАБпШп, с числом пар и диаметром жилы мм: 16x2x1,0 | 1000 м
59.1.25.03-4495 | Кабель сигнально-блокировочный с водоблокирующими материалами, марки СБВБАБпШп, с числом пар и диаметром жилы мм: 19x2x0,9 | 1000 м
27.32.13.145.59.1.25.03-4495-000 | Кабель сигнально-блокировочный с водоблокирующими материалами, марки СБВБАБпШп, с числом пар и диаметром жилы мм: 19x2x0,9 | 1000 м
59.1.25.03-4496 | Кабель сигнально-блокировочный с водоблокирующими материалами, марки СБВБАБпШп, с числом пар и диаметром жилы мм: 19x2x1,0 | 1000 м
27.32.13.145.59.1.25.03-4496-000 | Кабель сигнально-блокировочный с водоблокирующими материалами, марки СБВБАБпШп, с числом пар и диаметром жилы мм: 19x2x1,0 | 1000 м
59.1.25.03-4497 | Кабель сигнально-блокировочный с водоблокирующими материалами, марки СБВБАБпШп, с числом пар и диаметром жилы мм: 21x2x0,9 | 1000 м
27.32.13.145.59.1.25.03-4497-000 | Кабель сигнально-блокировочный с водоблокирующими материалами, марки СБВБАБпШп, с числом пар и диаметром жилы мм: 21x2x0,9 | 1000 м
59.1.25.03-4498 | Кабель сигнально-блокировочный с водоблокирующими материалами, марки СБВБАБпШп, с числом пар и диаметром жилы мм: 21x2x1,0 | 1000 м
27.32.13.145.59.1.25.03-4498-000 | Кабель сигнально-блокировочный с водоблокирующими материалами, марки СБВБАБпШп, с числом пар и диаметром жилы мм: 21x2x1,0 | 1000 м
59.1.25.03-4499 | Кабель сигнально-блокировочный с водоблокирующими материалами, марки СБВБАБпШп, с числом пар и диаметром жилы мм: 24x2x0,9 | 1000 м
27.32.13.145.59.1.25.03-4499-000 | Кабель сигнально-блокировочный с водоблокирующими материалами, марки СБВБАБпШп, с числом пар и диаметром жилы мм: 24x2x0,9 | 1000 м
59.1.25.03-4500 | Кабель сигнально-блокировочный с водоблокирующими материалами, марки СБВБАБпШп, с числом пар и диаметром жилы мм: 24x2x1,0 | 1000 м
27.32.13.145.59.1.25.03-4500-000 | Кабель сигнально-блокировочный с водоблокирующими материалами, марки СБВБАБпШп, с числом пар и диаметром жилы мм: 24x2x1,0 | 1000 м
59.1.25.03-4501 | Кабель сигнально-блокировочный с водоблокирующими материалами, марки СБВБАБпШп, с числом пар и диаметром жилы мм: 27x2x0,9 | 1000 м
27.32.13.145.59.1.25.03-4501-000 | Кабель сигнально-блокировочный с водоблокирующими материалами, марки СБВБАБпШп, с числом пар и диаметром жилы мм: 27x2x0,9 | 1000 м
59.1.25.03-4502 | Кабель сигнально-блокировочный с водоблокирующими материалами, марки СБВБАБпШп, с числом пар и диаметром жилы мм: 27x2x1,0 | 1000 м
27.32.13.145.59.1.25.03-4502-000 | Кабель сигнально-блокировочный с водоблокирующими материалами, марки СБВБАБпШп, с числом пар и диаметром жилы мм: 27x2x1,0 | 1000 м
59.1.25.03-4503 | Кабель сигнально-блокировочный с водоблокирующими материалами, марки СБВБАБпШп, с числом пар и диаметром жилы мм: 30x2x0,9 | 1000 м
27.32.13.145.59.1.25.03-4503-000 | Кабель сигнально-блокировочный с водоблокирующими материалами, марки СБВБАБпШп, с числом пар и диаметром жилы мм: 30x2x0,9 | 1000 м
59.1.25.03-4504 | Кабель сигнально-блокировочный с водоблокирующими материалами, марки СБВБАБпШп, с числом пар и диаметром жилы мм: 30x2x1,0 | 1000 м
27.32.13.145.59.1.25.03-4504-000 | Кабель сигнально-блокировочный с водоблокирующими материалами, марки СБВБАБпШп, с числом пар и диаметром жилы мм: 30x2x1,0 | 1000 м
59.1.25.03-4505 | Кабель сигнально-блокировочный с водоблокирующими материалами, марки СБВБАБпШп, с числом пар и диаметром жилы мм: 3x2x1,0 | 1000 м
27.32.13.145.59.1.25.03-4505-000 | Кабель сигнально-блокировочный с водоблокирующими материалами, марки СБВБАБпШп, с числом пар и диаметром жилы мм: 3x2x1,0 | 1000 м
59.1.25.03-4506 | Кабель сигнально-блокировочный с водоблокирующими материалами, марки СБВБАБпШп, с числом пар и диаметром жилы мм: 4x2x0,9 | 1000 м
27.32.13.145.59.1.25.03-4506-000 | Кабель сигнально-блокировочный с водоблокирующими материалами, марки СБВБАБпШп, с числом пар и диаметром жилы мм: 4x2x0,9 | 1000 м
59.1.25.03-4507 | Кабель сигнально-блокировочный с водоблокирующими материалами, марки СБВБАБпШп, с числом пар и диаметром жилы мм: 4x2x1,0 | 1000 м
27.32.13.145.59.1.25.03-4507-000 | Кабель сигнально-блокировочный с водоблокирующими материалами, марки СБВБАБпШп, с числом пар и диаметром жилы мм: 4x2x1,0 | 1000 м
59.1.25.03-4508 | Кабель сигнально-блокировочный с водоблокирующими материалами, марки СБВБАБпШп, с числом пар и диаметром жилы мм: 7x2x1,0 | 1000 м
27.32.13.145.59.1.25.03-4508-000 | Кабель сигнально-блокировочный с водоблокирующими материалами, марки СБВБАБпШп, с числом пар и диаметром жилы мм: 7x2x1,0 | 1000 м
59.1.25.03-4510 | Кабель сигнально-блокировочный с водоблокирующими материалами, марки СБВБАуБпШп, с числом пар и диаметром жилы мм: 3x2x0,9 | 1000 м
27.32.13.145.59.1.25.03-4510-000 | Кабель сигнально-блокировочный с водоблокирующими материалами, марки СБВБАуБпШп, с числом пар и диаметром жилы мм: 3x2x0,9 | 1000 м
59.1.25.03-4512 | Кабель сигнально-блокировочный с водоблокирующими материалами, марки СБВБПу, с числом пар и диаметром жилы мм: 12x2x1,0 | 1000 м
27.32.13.145.59.1.25.03-4512-000 | Кабель сигнально-блокировочный с водоблокирующими материалами, марки СБВБПу, с числом пар и диаметром жилы мм: 12x2x1,0 | 1000 м
59.1.25.03-4513 | Кабель сигнально-блокировочный с водоблокирующими материалами, марки СБВБПу, с числом пар и диаметром жилы мм: 14x2x1,0 | 1000 м
27.32.13.145.59.1.25.03-4513-000 | Кабель сигнально-блокировочный с водоблокирующими материалами, марки СБВБПу, с числом пар и диаметром жилы мм: 14x2x1,0 | 1000 м
59.1.25.03-4514 | Кабель сигнально-блокировочный с водоблокирующими материалами, марки СБВБПу, с числом пар и диаметром жилы мм: 15x2x0,9 | 1000 м
27.32.13.145.59.1.25.03-4514-000 | Кабель сигнально-блокировочный с водоблокирующими материалами, марки СБВБПу, с числом пар и диаметром жилы мм: 15x2x0,9 | 1000 м
59.1.25.03-4515 | Кабель сигнально-блокировочный с водоблокирующими материалами, марки СБВБПу, с числом пар и диаметром жилы мм: 15x2x1,0 | 1000 м
27.32.13.145.59.1.25.03-4515-000 | Кабель сигнально-блокировочный с водоблокирующими материалами, марки СБВБПу, с числом пар и диаметром жилы мм: 15x2x1,0 | 1000 м
59.1.25.03-4516 | Кабель сигнально-блокировочный с водоблокирующими материалами, марки СБВБПу, с числом пар и диаметром жилы мм: 16x2x1,0 | 1000 м
27.32.13.145.59.1.25.03-4516-000 | Кабель сигнально-блокировочный с водоблокирующими материалами, марки СБВБПу, с числом пар и диаметром жилы мм: 16x2x1,0 | 1000 м
59.1.25.03-4517 | Кабель сигнально-блокировочный с водоблокирующими материалами, марки СБВБПу, с числом пар и диаметром жилы мм: 19x2x1,0 | 1000 м
27.32.13.145.59.1.25.03-4517-000 | Кабель сигнально-блокировочный с водоблокирующими материалами, марки СБВБПу, с числом пар и диаметром жилы мм: 19x2x1,0 | 1000 м
59.1.25.03-4518 | Кабель сигнально-блокировочный с водоблокирующими материалами, марки СБВБПу, с числом пар и диаметром жилы мм: 21x2x1,0 | 1000 м
27.32.13.145.59.1.25.03-4518-000 | Кабель сигнально-блокировочный с водоблокирующими материалами, марки СБВБПу, с числом пар и диаметром жилы мм: 21x2x1,0 | 1000 м
59.1.25.03-4519 | Кабель сигнально-блокировочный с водоблокирующими материалами, марки СБВБПу, с числом пар и диаметром жилы мм: 24x2x1,0 | 1000 м
27.32.13.145.59.1.25.03-4519-000 | Кабель сигнально-блокировочный с водоблокирующими материалами, марки СБВБПу, с числом пар и диаметром жилы мм: 24x2x1,0 | 1000 м
59.1.25.03-4520 | Кабель сигнально-блокировочный с водоблокирующими материалами, марки СБВБПу, с числом пар и диаметром жилы мм: 27x2x0,9 | 1000 м
27.32.13.145.59.1.25.03-4520-000 | Кабель сигнально-блокировочный с водоблокирующими материалами, марки СБВБПу, с числом пар и диаметром жилы мм: 27x2x0,9 | 1000 м
59.1.25.03-4521 | Кабель сигнально-блокировочный с водоблокирующими материалами, марки СБВБПу, с числом пар и диаметром жилы мм: 2x2x1,0 | 1000 м
27.32.13.145.59.1.25.03-4521-000 | Кабель сигнально-блокировочный с водоблокирующими материалами, марки СБВБПу, с числом пар и диаметром жилы мм: 2x2x1,0 | 1000 м
59.1.25.03-4522 | Кабель сигнально-блокировочный с водоблокирующими материалами, марки СБВБПу, с числом пар и диаметром жилы мм: 30x2x1,0 | 1000 м
27.32.13.145.59.1.25.03-4522-000 | Кабель сигнально-блокировочный с водоблокирующими материалами, марки СБВБПу, с числом пар и диаметром жилы мм: 30x2x1,0 | 1000 м
59.1.25.03-4523 | Кабель сигнально-блокировочный с водоблокирующими материалами, марки СБВБПу, с числом пар и диаметром жилы мм: 3x2x1,0 | 1000 м
27.32.13.145.59.1.25.03-4523-000 | Кабель сигнально-блокировочный с водоблокирующими материалами, марки СБВБПу, с числом пар и диаметром жилы мм: 3x2x1,0 | 1000 м
59.1.25.03-4524 | Кабель сигнально-блокировочный с водоблокирующими материалами, марки СБВБПу, с числом пар и диаметром жилы мм: 4x2x0,9 | 1000 м
27.32.13.145.59.1.25.03-4524-000 | Кабель сигнально-блокировочный с водоблокирующими материалами, марки СБВБПу, с числом пар и диаметром жилы мм: 4x2x0,9 | 1000 м
59.1.25.03-4525 | Кабель сигнально-блокировочный с водоблокирующими материалами, марки СБВБПу, с числом пар и диаметром жилы мм: 4x2x1,0 | 1000 м
27.32.13.145.59.1.25.03-4525-000 | Кабель сигнально-блокировочный с водоблокирующими материалами, марки СБВБПу, с числом пар и диаметром жилы мм: 4x2x1,0 | 1000 м
59.1.25.03-4526 | Кабель сигнально-блокировочный с водоблокирующими материалами, марки СБВБПу, с числом пар и диаметром жилы мм: 7x2x1,0 | 1000 м
27.32.13.145.59.1.25.03-4526-000 | Кабель сигнально-блокировочный с водоблокирующими материалами, марки СБВБПу, с числом пар и диаметром жилы мм: 7x2x1,0 | 1000 м
59.1.25.03-4527 | Кабель сигнально-блокировочный с наружным покровом, марки СБПБ, с числом жил и диаметром жилы, мм: 12x0,9 | 1000 м
27.32.13.145.59.1.25.03-4527-000 | Кабель сигнально-блокировочный с наружным покровом, марки СБПБ, с числом жил и диаметром жилы, мм: 12x0,9 | 1000 м
59.1.25.03-4528 | Кабель сигнально-блокировочный с наружным покровом, марки СБПБ, с числом жил и диаметром жилы, мм: 16x0.9 | 1000 м
27.32.13.145.59.1.25.03-4528-000 | Кабель сигнально-блокировочный с наружным покровом, марки СБПБ, с числом жил и диаметром жилы, мм: 16x0.9 | 1000 м
59.1.25.03-4529 | Кабель сигнально-блокировочный с наружным покровом, марки СБПБ, с числом жил и диаметром жилы, мм: 19x0,9 | 1000 м
27.32.13.145.59.1.25.03-4529-000 | Кабель сигнально-блокировочный с наружным покровом, марки СБПБ, с числом жил и диаметром жилы, мм: 19x0,9 | 1000 м
59.1.25.03-4530 | Кабель сигнально-блокировочный с наружным покровом, марки СБПБ, с числом жил и диаметром жилы, мм: 21x0,9 | 1000 м
27.32.13.145.59.1.25.03-4530-000 | Кабель сигнально-блокировочный с наружным покровом, марки СБПБ, с числом жил и диаметром жилы, мм: 21x0,9 | 1000 м
59.1.25.03-4531 | Кабель сигнально-блокировочный с наружным покровом, марки СБПБ, с числом жил и диаметром жилы, мм: 24x0,9 | 1000 м
27.32.13.145.59.1.25.03-4531-000 | Кабель сигнально-блокировочный с наружным покровом, марки СБПБ, с числом жил и диаметром жилы, мм: 24x0,9 | 1000 м
59.1.25.03-4532 | Кабель сигнально-блокировочный с наружным покровом, марки СБПБ, с числом жил и диаметром жилы, мм: 27x0,9 | 1000 м
27.32.13.145.59.1.25.03-4532-000 | Кабель сигнально-блокировочный с наружным покровом, марки СБПБ, с числом жил и диаметром жилы, мм: 27x0,9 | 1000 м
59.1.25.03-4533 | Кабель сигнально-блокировочный с наружным покровом, марки СБПБ, с числом жил и диаметром жилы, мм: 30x0,9 | 1000 м
27.32.13.145.59.1.25.03-4533-000 | Кабель сигнально-блокировочный с наружным покровом, марки СБПБ, с числом жил и диаметром жилы, мм: 30x0,9 | 1000 м
59.1.25.03-4534 | Кабель сигнально-блокировочный с наружным покровом, марки СБПБ, с числом жил и диаметром жилы, мм: 33x0,9 | 1000 м
27.32.13.145.59.1.25.03-4534-000 | Кабель сигнально-блокировочный с наружным покровом, марки СБПБ, с числом жил и диаметром жилы, мм: 33x0,9 | 1000 м
59.1.25.03-4535 | Кабель сигнально-блокировочный с наружным покровом, марки СБПБ, с числом жил и диаметром жилы, мм: 37x0,9 | 1000 м
27.32.13.145.59.1.25.03-4535-000 | Кабель сигнально-блокировочный с наружным покровом, марки СБПБ, с числом жил и диаметром жилы, мм: 37x0,9 | 1000 м
59.1.25.03-4536 | Кабель сигнально-блокировочный с наружным покровом, марки СБПБ, с числом жил и диаметром жилы, мм: 3x0,9 | 1000 м
27.32.13.145.59.1.25.03-4536-000 | Кабель сигнально-блокировочный с наружным покровом, марки СБПБ, с числом жил и диаметром жилы, мм: 3x0,9 | 1000 м
59.1.25.03-4537 | Кабель сигнально-блокировочный с наружным покровом, марки СБПБ, с числом жил и диаметром жилы, мм: 42x0,9 | 1000 м
27.32.13.145.59.1.25.03-4537-000 | Кабель сигнально-блокировочный с наружным покровом, марки СБПБ, с числом жил и диаметром жилы, мм: 42x0,9 | 1000 м
59.1.25.03-4538 | Кабель сигнально-блокировочный с наружным покровом, марки СБПБ, с числом жил и диаметром жилы, мм: 48x0,9 | 1000 м
27.32.13.145.59.1.25.03-4538-000 | Кабель сигнально-блокировочный с наружным покровом, марки СБПБ, с числом жил и диаметром жилы, мм: 48x0,9 | 1000 м
59.1.25.03-4539 | Кабель сигнально-блокировочный с наружным покровом, марки СБПБ, с числом жил и диаметром жилы, мм: 4x0,9 | 1000 м
27.32.13.145.59.1.25.03-4539-000 | Кабель сигнально-блокировочный с наружным покровом, марки СБПБ, с числом жил и диаметром жилы, мм: 4x0,9 | 1000 м
59.1.25.03-4540 | Кабель сигнально-блокировочный с наружным покровом, марки СБПБ, с числом жил и диаметром жилы, мм: 5x0,9 | 1000 м
27.32.13.145.59.1.25.03-4540-000 | Кабель сигнально-блокировочный с наружным покровом, марки СБПБ, с числом жил и диаметром жилы, мм: 5x0,9 | 1000 м
59.1.25.03-4541 | Кабель сигнально-блокировочный с наружным покровом, марки СБПБ, с числом жил и диаметром жилы, мм: 61x0,9 | 1000 м
27.32.13.145.59.1.25.03-4541-000 | Кабель сигнально-блокировочный с наружным покровом, марки СБПБ, с числом жил и диаметром жилы, мм: 61x0,9 | 1000 м
59.1.25.03-4542 | Кабель сигнально-блокировочный с наружным покровом, марки СБПБ, с числом жил и диаметром жилы, мм: 7x0,9 | 1000 м
27.32.13.145.59.1.25.03-4542-000 | Кабель сигнально-блокировочный с наружным покровом, марки СБПБ, с числом жил и диаметром жилы, мм: 7x0,9 | 1000 м
59.1.25.03-4543 | Кабель сигнально-блокировочный с наружным покровом, марки СБПБ, с числом жил и диаметром жилы, мм: 9x0,9 | 1000 м
27.32.13.145.59.1.25.03-4543-000 | Кабель сигнально-блокировочный с наружным покровом, марки СБПБ, с числом жил и диаметром жилы, мм: 9x0,9 | 1000 м
59.1.25.03-4544 | Кабель сигнально-блокировочный с наружным покровом, марки СБПБ, с числом пар и диаметром жилы мм: 10x2x0,9 | 1000 м
27.32.13.145.59.1.25.03-4544-000 | Кабель сигнально-блокировочный с наружным покровом, марки СБПБ, с числом пар и диаметром жилы мм: 10x2x0,9 | 1000 м
59.1.25.03-4545 | Кабель сигнально-блокировочный с наружным покровом, марки СБПБ, с числом пар и диаметром жилы мм: 12x2x0,9 | 1000 м
27.32.13.145.59.1.25.03-4545-000 | Кабель сигнально-блокировочный с наружным покровом, марки СБПБ, с числом пар и диаметром жилы мм: 12x2x0,9 | 1000 м
59.1.25.03-4546 | Кабель сигнально-блокировочный с наружным покровом, марки СБПБ, с числом пар и диаметром жилы мм: 14x2x0,9 | 1000 м
27.32.13.145.59.1.25.03-4546-000 | Кабель сигнально-блокировочный с наружным покровом, марки СБПБ, с числом пар и диаметром жилы мм: 14x2x0,9 | 1000 м
59.1.25.03-4547 | Кабель сигнально-блокировочный с наружным покровом, марки СБПБ, с числом пар и диаметром жилы мм: 19x2x0,9 | 1000 м
27.32.13.145.59.1.25.03-4547-000 | Кабель сигнально-блокировочный с наружным покровом, марки СБПБ, с числом пар и диаметром жилы мм: 19x2x0,9 | 1000 м
59.1.25.03-4548 | Кабель сигнально-блокировочный с наружным покровом, марки СБПБ, с числом пар и диаметром жилы мм: 24x2x0,9 | 1000 м
27.32.13.145.59.1.25.03-4548-000 | Кабель сигнально-блокировочный с наружным покровом, марки СБПБ, с числом пар и диаметром жилы мм: 24x2x0,9 | 1000 м
59.1.25.03-4549 | Кабель сигнально-блокировочный с наружным покровом, марки СБПБ, с числом пар и диаметром жилы мм: 27x2x0,9 | 1000 м
27.32.13.145.59.1.25.03-4549-000 | Кабель сигнально-блокировочный с наружным покровом, марки СБПБ, с числом пар и диаметром жилы мм: 27x2x0,9 | 1000 м
59.1.25.03-4550 | Кабель сигнально-блокировочный с наружным покровом, марки СБПБ, с числом пар и диаметром жилы мм: 30x2x0,9 | 1000 м
27.32.13.145.59.1.25.03-4550-000 | Кабель сигнально-блокировочный с наружным покровом, марки СБПБ, с числом пар и диаметром жилы мм: 30x2x0,9 | 1000 м
59.1.25.03-4551 | Кабель сигнально-блокировочный с наружным покровом, марки СБПБ, с числом пар и диаметром жилы мм: 3x2x0,9 | 1000 м
27.32.13.145.59.1.25.03-4551-000 | Кабель сигнально-блокировочный с наружным покровом, марки СБПБ, с числом пар и диаметром жилы мм: 3x2x0,9 | 1000 м
59.1.25.03-4552 | Кабель сигнально-блокировочный с наружным покровом, марки СБПБ, с числом пар и диаметром жилы мм: 4x2x0,9 | 1000 м
27.32.13.145.59.1.25.03-4552-000 | Кабель сигнально-блокировочный с наружным покровом, марки СБПБ, с числом пар и диаметром жилы мм: 4x2x0,9 | 1000 м
59.1.25.03-4553 | Кабель сигнально-блокировочный с наружным покровом, марки СБПБ, с числом пар и диаметром жилы мм: 7x2x0,9 | 1000 м
27.32.13.145.59.1.25.03-4553-000 | Кабель сигнально-блокировочный с наружным покровом, марки СБПБ, с числом пар и диаметром жилы мм: 7x2x0,9 | 1000 м
59.1.25.03-4554 | Кабель сигнально-блокировочный экранированный, марки СБВГнгЭ, с числом жил и диаметром жилы, мм: 12x0,9 | 1000 м
27.32.13.145.59.1.25.03-4554-000 | Кабель сигнально-блокировочный экранированный, марки СБВГнгЭ, с числом жил и диаметром жилы, мм: 12x0,9 | 1000 м
59.1.25.03-4555 | Кабель сигнально-блокировочный экранированный, марки СБВГнгЭ, с числом жил и диаметром жилы, мм: 16x0,9 | 1000 м
27.32.13.145.59.1.25.03-4555-000 | Кабель сигнально-блокировочный экранированный, марки СБВГнгЭ, с числом жил и диаметром жилы, мм: 16x0,9 | 1000 м
59.1.25.03-4556 | Кабель сигнально-блокировочный экранированный, марки СБВГнгЭ, с числом жил и диаметром жилы, мм: 19x0,9 | 1000 м
27.32.13.145.59.1.25.03-4556-000 | Кабель сигнально-блокировочный экранированный, марки СБВГнгЭ, с числом жил и диаметром жилы, мм: 19x0,9 | 1000 м
59.1.25.03-4557 | Кабель сигнально-блокировочный экранированный, марки СБВГнгЭ, с числом жил и диаметром жилы, мм: 21x0,9 | 1000 м
27.32.13.145.59.1.25.03-4557-000 | Кабель сигнально-блокировочный экранированный, марки СБВГнгЭ, с числом жил и диаметром жилы, мм: 21x0,9 | 1000 м
59.1.25.03-4558 | Кабель сигнально-блокировочный экранированный, марки СБВГнгЭ, с числом жил и диаметром жилы, мм: 24x0,9 | 1000 м
27.32.13.145.59.1.25.03-4558-000 | Кабель сигнально-блокировочный экранированный, марки СБВГнгЭ, с числом жил и диаметром жилы, мм: 24x0,9 | 1000 м
59.1.25.03-4559 | Кабель сигнально-блокировочный экранированный, марки СБВГнгЭ, с числом жил и диаметром жилы, мм: 27x0,9 | 1000 м
27.32.13.145.59.1.25.03-4559-000 | Кабель сигнально-блокировочный экранированный, марки СБВГнгЭ, с числом жил и диаметром жилы, мм: 27x0,9 | 1000 м
59.1.25.03-4560 | Кабель сигнально-блокировочный экранированный, марки СБВГнгЭ, с числом жил и диаметром жилы, мм: 30x0,9 | 1000 м
27.32.13.145.59.1.25.03-4560-000 | Кабель сигнально-блокировочный экранированный, марки СБВГнгЭ, с числом жил и диаметром жилы, мм: 30x0,9 | 1000 м
59.1.25.03-4561 | Кабель сигнально-блокировочный экранированный, марки СБВГнгЭ, с числом жил и диаметром жилы, мм: 33x0,9 | 1000 м
27.32.13.145.59.1.25.03-4561-000 | Кабель сигнально-блокировочный экранированный, марки СБВГнгЭ, с числом жил и диаметром жилы, мм: 33x0,9 | 1000 м
59.1.25.03-4562 | Кабель сигнально-блокировочный экранированный, марки СБВГнгЭ, с числом жил и диаметром жилы, мм: 37x0,9 | 1000 м
27.32.13.145.59.1.25.03-4562-000 | Кабель сигнально-блокировочный экранированный, марки СБВГнгЭ, с числом жил и диаметром жилы, мм: 37x0,9 | 1000 м
59.1.25.03-4563 | Кабель сигнально-блокировочный экранированный, марки СБВГнгЭ, с числом жил и диаметром жилы, мм: 42x0,9 | 1000 м
27.32.13.145.59.1.25.03-4563-000 | Кабель сигнально-блокировочный экранированный, марки СБВГнгЭ, с числом жил и диаметром жилы, мм: 42x0,9 | 1000 м
59.1.25.03-4564 | Кабель сигнально-блокировочный экранированный, марки СБВГнгЭ, с числом жил и диаметром жилы, мм: 48x0,9 | 1000 м
27.32.13.145.59.1.25.03-4564-000 | Кабель сигнально-блокировочный экранированный, марки СБВГнгЭ, с числом жил и диаметром жилы, мм: 48x0,9 | 1000 м
59.1.25.03-4565 | Кабель сигнально-блокировочный экранированный, марки СБВГнгЭ, с числом жил и диаметром жилы, мм: 4x0,9 | 1000 м
27.32.13.145.59.1.25.03-4565-000 | Кабель сигнально-блокировочный экранированный, марки СБВГнгЭ, с числом жил и диаметром жилы, мм: 4x0,9 | 1000 м
59.1.25.03-4566 | Кабель сигнально-блокировочный экранированный, марки СБВГнгЭ, с числом жил и диаметром жилы, мм: 5x0,9 | 1000 м
27.32.13.145.59.1.25.03-4566-000 | Кабель сигнально-блокировочный экранированный, марки СБВГнгЭ, с числом жил и диаметром жилы, мм: 5x0,9 | 1000 м
59.1.25.03-4567 | Кабель сигнально-блокировочный экранированный, марки СБВГнгЭ, с числом жил и диаметром жилы, мм: 7x0,9 | 1000 м
27.32.13.145.59.1.25.03-4567-000 | Кабель сигнально-блокировочный экранированный, марки СБВГнгЭ, с числом жил и диаметром жилы, мм: 7x0,9 | 1000 м
59.1.25.03-4568 | Кабель сигнально-блокировочный экранированный, марки СБВГнгЭ, с числом жил и диаметром жилы, мм: 9x0,9 | 1000 м
27.32.13.145.59.1.25.03-4568-000 | Кабель сигнально-блокировочный экранированный, марки СБВГнгЭ, с числом жил и диаметром жилы, мм: 9x0,9 | 1000 м
59.1.25.03-4569 | Кабель сигнально-блокировочный экранированный, марки СБВГнгЭ, с числом пар и диаметром жилы мм: 16x2x0,9 | 1000 м
27.32.13.145.59.1.25.03-4569-000 | Кабель сигнально-блокировочный экранированный, марки СБВГнгЭ, с числом пар и диаметром жилы мм: 16x2x0,9 | 1000 м
59.1.25.03-4570 | Кабель сигнально-блокировочный экранированный, марки СБВГнгЭ, с числом пар и диаметром жилы мм: 19x2x0,9 | 1000 м
27.32.13.145.59.1.25.03-4570-000 | Кабель сигнально-блокировочный экранированный, марки СБВГнгЭ, с числом пар и диаметром жилы мм: 19x2x0,9 | 1000 м
59.1.25.03-4571 | Кабель сигнально-блокировочный экранированный, марки СБВГнгЭ, с числом пар и диаметром жилы мм: 1x2x0,9 | 1000 м
27.32.13.145.59.1.25.03-4571-000 | Кабель сигнально-блокировочный экранированный, марки СБВГнгЭ, с числом пар и диаметром жилы мм: 1x2x0,9 | 1000 м
59.1.25.03-4572 | Кабель сигнально-блокировочный экранированный, марки СБВГнгЭ, с числом пар и диаметром жилы мм: 24x2x0,9 | 1000 м
27.32.13.145.59.1.25.03-4572-000 | Кабель сигнально-блокировочный экранированный, марки СБВГнгЭ, с числом пар и диаметром жилы мм: 24x2x0,9 | 1000 м
59.1.25.03-4573 | Кабель сигнально-блокировочный экранированный, марки СБВГнгЭ, с числом пар и диаметром жилы мм: 27x2x0,9 | 1000 м
27.32.13.145.59.1.25.03-4573-000 | Кабель сигнально-блокировочный экранированный, марки СБВГнгЭ, с числом пар и диаметром жилы мм: 27x2x0,9 | 1000 м
59.1.25.03-4574 | Кабель сигнально-блокировочный экранированный, марки СБВГнгЭ, с числом пар и диаметром жилы мм: 30x2x0,9 | 1000 м
27.32.13.145.59.1.25.03-4574-000 | Кабель сигнально-блокировочный экранированный, марки СБВГнгЭ, с числом пар и диаметром жилы мм: 30x2x0,9 | 1000 м
59.1.25.03-4575 | Кабель сигнально-блокировочный экранированный, марки СБВГЭ, с числом жил и диаметром жилы, мм: 12x0,9 | 1000 м
27.32.13.145.59.1.25.03-4575-000 | Кабель сигнально-блокировочный экранированный, марки СБВГЭ, с числом жил и диаметром жилы, мм: 12x0,9 | 1000 м
59.1.25.03-4576 | Кабель сигнально-блокировочный экранированный, марки СБВГЭ, с числом жил и диаметром жилы, мм: 16x0,9 | 1000 м
27.32.13.145.59.1.25.03-4576-000 | Кабель сигнально-блокировочный экранированный, марки СБВГЭ, с числом жил и диаметром жилы, мм: 16x0,9 | 1000 м
59.1.25.03-4577 | Кабель сигнально-блокировочный экранированный, марки СБВГЭ, с числом жил и диаметром жилы, мм: 19x0,9 | 1000 м
27.32.13.145.59.1.25.03-4577-000 | Кабель сигнально-блокировочный экранированный, марки СБВГЭ, с числом жил и диаметром жилы, мм: 19x0,9 | 1000 м
59.1.25.03-4578 | Кабель сигнально-блокировочный экранированный, марки СБВГЭ, с числом жил и диаметром жилы, мм: 21x0,9 | 1000 м
27.32.13.145.59.1.25.03-4578-000 | Кабель сигнально-блокировочный экранированный, марки СБВГЭ, с числом жил и диаметром жилы, мм: 21x0,9 | 1000 м
59.1.25.03-4579 | Кабель сигнально-блокировочный экранированный, марки СБВГЭ, с числом жил и диаметром жилы, мм: 24x0,9 | 1000 м
27.32.13.145.59.1.25.03-4579-000 | Кабель сигнально-блокировочный экранированный, марки СБВГЭ, с числом жил и диаметром жилы, мм: 24x0,9 | 1000 м
59.1.25.03-4580 | Кабель сигнально-блокировочный экранированный, марки СБВГЭ, с числом жил и диаметром жилы, мм: 27x0,9 | 1000 м
27.32.13.145.59.1.25.03-4580-000 | Кабель сигнально-блокировочный экранированный, марки СБВГЭ, с числом жил и диаметром жилы, мм: 27x0,9 | 1000 м
59.1.25.03-4581 | Кабель сигнально-блокировочный экранированный, марки СБВГЭ, с числом жил и диаметром жилы, мм: 30x0,9 | 1000 м
27.32.13.145.59.1.25.03-4581-000 | Кабель сигнально-блокировочный экранированный, марки СБВГЭ, с числом жил и диаметром жилы, мм: 30x0,9 | 1000 м
59.1.25.03-4582 | Кабель сигнально-блокировочный экранированный, марки СБВГЭ, с числом жил и диаметром жилы, мм: 33x0,9 | 1000 м
27.32.13.145.59.1.25.03-4582-000 | Кабель сигнально-блокировочный экранированный, марки СБВГЭ, с числом жил и диаметром жилы, мм: 33x0,9 | 1000 м
59.1.25.03-4583 | Кабель сигнально-блокировочный экранированный, марки СБВГЭ, с числом жил и диаметром жилы, мм: 37x0,9 | 1000 м
27.32.13.145.59.1.25.03-4583-000 | Кабель сигнально-блокировочный экранированный, марки СБВГЭ, с числом жил и диаметром жилы, мм: 37x0,9 | 1000 м
59.1.25.03-4584 | Кабель сигнально-блокировочный экранированный, марки СБВГЭ, с числом жил и диаметром жилы, мм: 3x0,9 | 1000 м
27.32.13.145.59.1.25.03-4584-000 | Кабель сигнально-блокировочный экранированный, марки СБВГЭ, с числом жил и диаметром жилы, мм: 3x0,9 | 1000 м
59.1.25.03-4585 | Кабель сигнально-блокировочный экранированный, марки СБВГЭ, с числом жил и диаметром жилы, мм: 42x0,9 | 1000 м
27.32.13.145.59.1.25.03-4585-000 | Кабель сигнально-блокировочный экранированный, марки СБВГЭ, с числом жил и диаметром жилы, мм: 42x0,9 | 1000 м
59.1.25.03-4586 | Кабель сигнально-блокировочный экранированный, марки СБВГЭ, с числом жил и диаметром жилы, мм: 48x0,9 | 1000 м
27.32.13.145.59.1.25.03-4586-000 | Кабель сигнально-блокировочный экранированный, марки СБВГЭ, с числом жил и диаметром жилы, мм: 48x0,9 | 1000 м
59.1.25.03-4587 | Кабель сигнально-блокировочный экранированный, марки СБВГЭ, с числом жил и диаметром жилы, мм: 4x0,9 | 1000 м
27.32.13.145.59.1.25.03-4587-000 | Кабель сигнально-блокировочный экранированный, марки СБВГЭ, с числом жил и диаметром жилы, мм: 4x0,9 | 1000 м
59.1.25.03-4588 | Кабель сигнально-блокировочный экранированный, марки СБВГЭ, с числом жил и диаметром жилы, мм: 5x0,9 | 1000 м
27.32.13.145.59.1.25.03-4588-000 | Кабель сигнально-блокировочный экранированный, марки СБВГЭ, с числом жил и диаметром жилы, мм: 5x0,9 | 1000 м
59.1.25.03-4589 | Кабель сигнально-блокировочный экранированный, марки СБВГЭ, с числом жил и диаметром жилы, мм: 61x0,9 | 1000 м
27.32.13.145.59.1.25.03-4589-000 | Кабель сигнально-блокировочный экранированный, марки СБВГЭ, с числом жил и диаметром жилы, мм: 61x0,9 | 1000 м
59.1.25.03-4590 | Кабель сигнально-блокировочный экранированный, марки СБВГЭ, с числом жил и диаметром жилы, мм: 7x0,9 | 1000 м
27.32.13.145.59.1.25.03-4590-000 | Кабель сигнально-блокировочный экранированный, марки СБВГЭ, с числом жил и диаметром жилы, мм: 7x0,9 | 1000 м
59.1.25.03-4591 | Кабель сигнально-блокировочный экранированный, марки СБВГЭ, с числом жил и диаметром жилы, мм: 9x0,9 | 1000 м
27.32.13.145.59.1.25.03-4591-000 | Кабель сигнально-блокировочный экранированный, марки СБВГЭ, с числом жил и диаметром жилы, мм: 9x0,9 | 1000 м
59.1.25.03-4592 | Кабель сигнально-блокировочный экранированный, марки СБВГЭ, с числом пар и диаметром жилы мм: 10x2x0,9 | 1000 м
27.32.13.145.59.1.25.03-4592-000 | Кабель сигнально-блокировочный экранированный, марки СБВГЭ, с числом пар и диаметром жилы мм: 10x2x0,9 | 1000 м
59.1.25.03-4593 | Кабель сигнально-блокировочный экранированный, марки СБВГЭ, с числом пар и диаметром жилы мм: 14x2x0,9 | 1000 м
27.32.13.145.59.1.25.03-4593-000 | Кабель сигнально-блокировочный экранированный, марки СБВГЭ, с числом пар и диаметром жилы мм: 14x2x0,9 | 1000 м
59.1.25.03-4594 | Кабель сигнально-блокировочный экранированный, марки СБВГЭ, с числом пар и диаметром жилы мм: 17x2x0,9 | 1000 м
27.32.13.145.59.1.25.03-4594-000 | Кабель сигнально-блокировочный экранированный, марки СБВГЭ, с числом пар и диаметром жилы мм: 17x2x0,9 | 1000 м
59.1.25.03-4595 | Кабель сигнально-блокировочный экранированный, марки СБВГЭ, с числом пар и диаметром жилы мм: 19x2x0,9 | 1000 м
27.32.13.145.59.1.25.03-4595-000 | Кабель сигнально-блокировочный экранированный, марки СБВГЭ, с числом пар и диаметром жилы мм: 19x2x0,9 | 1000 м
59.1.25.03-4596 | Кабель сигнально-блокировочный экранированный, марки СБВГЭ, с числом пар и диаметром жилы мм: 24x2x0,9 | 1000 м
27.32.13.145.59.1.25.03-4596-000 | Кабель сигнально-блокировочный экранированный, марки СБВГЭ, с числом пар и диаметром жилы мм: 24x2x0,9 | 1000 м
59.1.25.03-4597 | Кабель сигнально-блокировочный экранированный, марки СБВГЭ, с числом пар и диаметром жилы мм: 27x2x0,9 | 1000 м
27.32.13.145.59.1.25.03-4597-000 | Кабель сигнально-блокировочный экранированный, марки СБВГЭ, с числом пар и диаметром жилы мм: 27x2x0,9 | 1000 м
59.1.25.03-4598 | Кабель сигнально-блокировочный экранированный, марки СБВГЭ, с числом пар и диаметром жилы мм: 30x2x0,9 | 1000 м
27.32.13.145.59.1.25.03-4598-000 | Кабель сигнально-блокировочный экранированный, марки СБВГЭ, с числом пар и диаметром жилы мм: 30x2x0,9 | 1000 м
59.1.25.03-4599 | Кабель сигнально-блокировочный экранированный, марки СБВГЭ, с числом пар и диаметром жилы мм: 3x2x0,9 | 1000 м
27.32.13.145.59.1.25.03-4599-000 | Кабель сигнально-блокировочный экранированный, марки СБВГЭ, с числом пар и диаметром жилы мм: 3x2x0,9 | 1000 м
59.1.25.03-4600 | Кабель сигнально-блокировочный экранированный, марки СБВГЭ, с числом пар и диаметром жилы мм: 4x2x0,9 | 1000 м
27.32.13.145.59.1.25.03-4600-000 | Кабель сигнально-блокировочный экранированный, марки СБВГЭ, с числом пар и диаметром жилы мм: 4x2x0,9 | 1000 м
59.1.25.03-4601 | Кабель сигнально-блокировочный экранированный, марки СБВГЭ, с числом пар и диаметром жилы мм: 7x2x0,9 | 1000 м
27.32.13.145.59.1.25.03-4601-000 | Кабель сигнально-блокировочный экранированный, марки СБВГЭ, с числом пар и диаметром жилы мм: 7x2x0,9 | 1000 м
59.1.25.03-4602 | Кабель сигнально-блокировочный экранированный, марки СБЗВГЭ, с числом пар и диаметром жилы мм: 10x2x0,9 | 1000 м
27.32.13.145.59.1.25.03-4602-000 | Кабель сигнально-блокировочный экранированный, марки СБЗВГЭ, с числом пар и диаметром жилы мм: 10x2x0,9 | 1000 м
59.1.25.03-4603 | Кабель сигнально-блокировочный экранированный, марки СБЗВГЭ, с числом пар и диаметром жилы мм: 14x2x0,9 | 1000 м
27.32.13.145.59.1.25.03-4603-000 | Кабель сигнально-блокировочный экранированный, марки СБЗВГЭ, с числом пар и диаметром жилы мм: 14x2x0,9 | 1000 м
59.1.25.03-4604 | Кабель сигнально-блокировочный экранированный, марки СБЗВГЭ, с числом пар и диаметром жилы мм: 19x2x0,9 | 1000 м
27.32.13.145.59.1.25.03-4604-000 | Кабель сигнально-блокировочный экранированный, марки СБЗВГЭ, с числом пар и диаметром жилы мм: 19x2x0,9 | 1000 м
59.1.25.03-4605 | Кабель сигнально-блокировочный экранированный, марки СБЗВГЭ, с числом пар и диаметром жилы мм: 3x2x0,9 | 1000 м
27.32.13.145.59.1.25.03-4605-000 | Кабель сигнально-блокировочный экранированный, марки СБЗВГЭ, с числом пар и диаметром жилы мм: 3x2x0,9 | 1000 м
59.1.25.03-4606 | Кабель сигнально-блокировочный экранированный, марки СБЗВГЭ, с числом пар и диаметром жилы мм: 4x2x0,9 | 1000 м
27.32.13.145.59.1.25.03-4606-000 | Кабель сигнально-блокировочный экранированный, марки СБЗВГЭ, с числом пар и диаметром жилы мм: 4x2x0,9 | 1000 м
59.1.25.03-4607 | Кабель сигнально-блокировочный экранированный, марки СБЗВГЭ, с числом пар и диаметром жилы мм: 7x2x0,9 | 1000 м
27.32.13.145.59.1.25.03-4607-000 | Кабель сигнально-блокировочный экранированный, марки СБЗВГЭ, с числом пар и диаметром жилы мм: 7x2x0,9 | 1000 м
59.1.25.03-4608 | Кабель сигнально-блокировочный экранированный, марки СБЗПуЭ, с числом жил и диаметром жилы, мм: 12x0,9 | 1000 м
27.32.13.145.59.1.25.03-4608-000 | Кабель сигнально-блокировочный экранированный, марки СБЗПуЭ, с числом жил и диаметром жилы, мм: 12x0,9 | 1000 м
59.1.25.03-4609 | Кабель сигнально-блокировочный экранированный, марки СБЗПуЭ, с числом жил и диаметром жилы, мм: 16x0,9 | 1000 м
27.32.13.145.59.1.25.03-4609-000 | Кабель сигнально-блокировочный экранированный, марки СБЗПуЭ, с числом жил и диаметром жилы, мм: 16x0,9 | 1000 м
59.1.25.03-4610 | Кабель сигнально-блокировочный экранированный, марки СБЗПуЭ, с числом жил и диаметром жилы, мм: 19x0,9 | 1000 м
27.32.13.145.59.1.25.03-4610-000 | Кабель сигнально-блокировочный экранированный, марки СБЗПуЭ, с числом жил и диаметром жилы, мм: 19x0,9 | 1000 м
59.1.25.03-4611 | Кабель сигнально-блокировочный экранированный, марки СБЗПуЭ, с числом жил и диаметром жилы, мм: 21x0,9 | 1000 м
27.32.13.145.59.1.25.03-4611-000 | Кабель сигнально-блокировочный экранированный, марки СБЗПуЭ, с числом жил и диаметром жилы, мм: 21x0,9 | 1000 м
59.1.25.03-4612 | Кабель сигнально-блокировочный экранированный, марки СБЗПуЭ, с числом жил и диаметром жилы, мм: 24x0,9 | 1000 м
27.32.13.145.59.1.25.03-4612-000 | Кабель сигнально-блокировочный экранированный, марки СБЗПуЭ, с числом жил и диаметром жилы, мм: 24x0,9 | 1000 м
59.1.25.03-4613 | Кабель сигнально-блокировочный экранированный, марки СБЗПуЭ, с числом жил и диаметром жилы, мм: 27x0,9 | 1000 м
27.32.13.145.59.1.25.03-4613-000 | Кабель сигнально-блокировочный экранированный, марки СБЗПуЭ, с числом жил и диаметром жилы, мм: 27x0,9 | 1000 м
59.1.25.03-4614 | Кабель сигнально-блокировочный экранированный, марки СБЗПуЭ, с числом жил и диаметром жилы, мм: 30x0,9 | 1000 м
27.32.13.145.59.1.25.03-4614-000 | Кабель сигнально-блокировочный экранированный, марки СБЗПуЭ, с числом жил и диаметром жилы, мм: 30x0,9 | 1000 м
59.1.25.03-4615 | Кабель сигнально-блокировочный экранированный, марки СБЗПуЭ, с числом жил и диаметром жилы, мм: 33x0,9 | 1000 м
27.32.13.145.59.1.25.03-4615-000 | Кабель сигнально-блокировочный экранированный, марки СБЗПуЭ, с числом жил и диаметром жилы, мм: 33x0,9 | 1000 м
59.1.25.03-4616 | Кабель сигнально-блокировочный экранированный, марки СБЗПуЭ, с числом жил и диаметром жилы, мм: 37x0,9 | 1000 м
27.32.13.145.59.1.25.03-4616-000 | Кабель сигнально-блокировочный экранированный, марки СБЗПуЭ, с числом жил и диаметром жилы, мм: 37x0,9 | 1000 м
59.1.25.03-4617 | Кабель сигнально-блокировочный экранированный, марки СБЗПуЭ, с числом жил и диаметром жилы, мм: 42x0,9 | 1000 м
27.32.13.145.59.1.25.03-4617-000 | Кабель сигнально-блокировочный экранированный, марки СБЗПуЭ, с числом жил и диаметром жилы, мм: 42x0,9 | 1000 м
59.1.25.03-4618 | Кабель сигнально-блокировочный экранированный, марки СБЗПуЭ, с числом жил и диаметром жилы, мм: 48x0,9 | 1000 м
27.32.13.145.59.1.25.03-4618-000 | Кабель сигнально-блокировочный экранированный, марки СБЗПуЭ, с числом жил и диаметром жилы, мм: 48x0,9 | 1000 м
59.1.25.03-4619 | Кабель сигнально-блокировочный экранированный, марки СБЗПуЭ, с числом жил и диаметром жилы, мм: 5x0,9 | 1000 м
27.32.13.145.59.1.25.03-4619-000 | Кабель сигнально-блокировочный экранированный, марки СБЗПуЭ, с числом жил и диаметром жилы, мм: 5x0,9 | 1000 м
59.1.25.03-4620 | Кабель сигнально-блокировочный экранированный, марки СБЗПуЭ, с числом жил и диаметром жилы, мм: 7x0,9 | 1000 м
27.32.13.145.59.1.25.03-4620-000 | Кабель сигнально-блокировочный экранированный, марки СБЗПуЭ, с числом жил и диаметром жилы, мм: 7x0,9 | 1000 м
59.1.25.03-4621 | Кабель сигнально-блокировочный экранированный, марки СБЗПуЭ, с числом жил и диаметром жилы, мм: 9x0,9 | 1000 м
27.32.13.145.59.1.25.03-4621-000 | Кабель сигнально-блокировочный экранированный, марки СБЗПуЭ, с числом жил и диаметром жилы, мм: 9x0,9 | 1000 м
59.1.25.03-4622 | Кабель сигнально-блокировочный экранированный, марки СБЗПуЭ, с числом пар и диаметром жилы мм: 1x2x0,9 | 1000 м
27.32.13.145.59.1.25.03-4622-000 | Кабель сигнально-блокировочный экранированный, марки СБЗПуЭ, с числом пар и диаметром жилы мм: 1x2x0,9 | 1000 м
59.1.25.03-4623 | Кабель сигнально-блокировочный, марки СБЗПБбШп, с числом жил и диаметром жилы, мм 12x0,9 | 1000 м
27.32.13.145.59.1.25.03-4623-000 | Кабель сигнально-блокировочный, марки СБЗПБбШп, с числом жил и диаметром жилы, мм 12x0,9 | 1000 м
59.1.25.03-4624 | Кабель сигнально-блокировочный, марки СБЗПБбШп, с числом жил и диаметром жилы, мм 16x0,9 | 1000 м
27.32.13.145.59.1.25.03-4624-000 | Кабель сигнально-блокировочный, марки СБЗПБбШп, с числом жил и диаметром жилы, мм 16x0,9 | 1000 м
59.1.25.03-4625 | Кабель сигнально-блокировочный, марки СБЗПБбШп, с числом жил и диаметром жилы, мм 19x0,9 | 1000 м
27.32.13.145.59.1.25.03-4625-000 | Кабель сигнально-блокировочный, марки СБЗПБбШп, с числом жил и диаметром жилы, мм 19x0,9 | 1000 м
59.1.25.03-4626 | Кабель сигнально-блокировочный, марки СБЗПБбШп, с числом жил и диаметром жилы, мм 21x0,9 | 1000 м
27.32.13.145.59.1.25.03-4626-000 | Кабель сигнально-блокировочный, марки СБЗПБбШп, с числом жил и диаметром жилы, мм 21x0,9 | 1000 м
59.1.25.03-4627 | Кабель сигнально-блокировочный, марки СБЗПБбШп, с числом жил и диаметром жилы, мм 24x0,9 | 1000 м
27.32.13.145.59.1.25.03-4627-000 | Кабель сигнально-блокировочный, марки СБЗПБбШп, с числом жил и диаметром жилы, мм 24x0,9 | 1000 м
59.1.25.03-4628 | Кабель сигнально-блокировочный, марки СБЗПБбШп, с числом жил и диаметром жилы, мм 27x0,9 | 1000 м
27.32.13.145.59.1.25.03-4628-000 | Кабель сигнально-блокировочный, марки СБЗПБбШп, с числом жил и диаметром жилы, мм 27x0,9 | 1000 м
59.1.25.03-4629 | Кабель сигнально-блокировочный, марки СБЗПБбШп, с числом жил и диаметром жилы, мм 30x0,9 | 1000 м
27.32.13.145.59.1.25.03-4629-000 | Кабель сигнально-блокировочный, марки СБЗПБбШп, с числом жил и диаметром жилы, мм 30x0,9 | 1000 м
59.1.25.03-4630 | Кабель сигнально-блокировочный, марки СБЗПБбШп, с числом жил и диаметром жилы, мм 33x0,9 | 1000 м
27.32.13.145.59.1.25.03-4630-000 | Кабель сигнально-блокировочный, марки СБЗПБбШп, с числом жил и диаметром жилы, мм 33x0,9 | 1000 м
59.1.25.03-4631 | Кабель сигнально-блокировочный, марки СБЗПБбШп, с числом жил и диаметром жилы, мм 37x0,9 | 1000 м
27.32.13.145.59.1.25.03-4631-000 | Кабель сигнально-блокировочный, марки СБЗПБбШп, с числом жил и диаметром жилы, мм 37x0,9 | 1000 м
59.1.25.03-4632 | Кабель сигнально-блокировочный, марки СБЗПБбШп, с числом жил и диаметром жилы, мм 42x0,9 | 1000 м
27.32.13.145.59.1.25.03-4632-000 | Кабель сигнально-блокировочный, марки СБЗПБбШп, с числом жил и диаметром жилы, мм 42x0,9 | 1000 м
59.1.25.03-4633 | Кабель сигнально-блокировочный, марки СБЗПБбШп, с числом жил и диаметром жилы, мм 48x0,9 | 1000 м
27.32.13.145.59.1.25.03-4633-000 | Кабель сигнально-блокировочный, марки СБЗПБбШп, с числом жил и диаметром жилы, мм 48x0,9 | 1000 м
59.1.25.03-4634 | Кабель сигнально-блокировочный, марки СБЗПБбШп, с числом жил и диаметром жилы, мм 4x0,9 | 1000 м
27.32.13.145.59.1.25.03-4634-000 | Кабель сигнально-блокировочный, марки СБЗПБбШп, с числом жил и диаметром жилы, мм 4x0,9 | 1000 м
59.1.25.03-4635 | Кабель сигнально-блокировочный, марки СБЗПБбШп, с числом жил и диаметром жилы, мм 5x0,9 | 1000 м
27.32.13.145.59.1.25.03-4635-000 | Кабель сигнально-блокировочный, марки СБЗПБбШп, с числом жил и диаметром жилы, мм 5x0,9 | 1000 м
59.1.25.03-4636 | Кабель сигнально-блокировочный, марки СБЗПБбШп, с числом жил и диаметром жилы, мм 61x0,9 | 1000 м
27.32.13.145.59.1.25.03-4636-000 | Кабель сигнально-блокировочный, марки СБЗПБбШп, с числом жил и диаметром жилы, мм 61x0,9 | 1000 м
59.1.25.03-4637 | Кабель сигнально-блокировочный, марки СБЗПБбШп, с числом жил и диаметром жилы, мм 7x0,9 | 1000 м
27.32.13.145.59.1.25.03-4637-000 | Кабель сигнально-блокировочный, марки СБЗПБбШп, с числом жил и диаметром жилы, мм 7x0,9 | 1000 м
59.1.25.03-4638 | Кабель сигнально-блокировочный, марки СБЗПБбШп, с числом жил и диаметром жилы, мм 9x0,9 | 1000 м
27.32.13.145.59.1.25.03-4638-000 | Кабель сигнально-блокировочный, марки СБЗПБбШп, с числом жил и диаметром жилы, мм 9x0,9 | 1000 м
59.1.25.03-4639 | Кабель сигнально-блокировочный, марки СБЗПБбШп, с числом пар и диаметром жилы мм 12x2x0,9 | 1000 м
27.32.13.145.59.1.25.03-4639-000 | Кабель сигнально-блокировочный, марки СБЗПБбШп, с числом пар и диаметром жилы мм 12x2x0,9 | 1000 м
59.1.25.03-4640 | Кабель сигнально-блокировочный, марки СБЗПБбШп, с числом пар и диаметром жилы мм 14x2x0,9 | 1000 м
27.32.13.145.59.1.25.03-4640-000 | Кабель сигнально-блокировочный, марки СБЗПБбШп, с числом пар и диаметром жилы мм 14x2x0,9 | 1000 м
59.1.25.03-4641 | Кабель сигнально-блокировочный, марки СБЗПБбШп, с числом пар и диаметром жилы мм 24x2x0,9 | 1000 м
27.32.13.145.59.1.25.03-4641-000 | Кабель сигнально-блокировочный, марки СБЗПБбШп, с числом пар и диаметром жилы мм 24x2x0,9 | 1000 м
59.1.25.03-4642 | Кабель сигнально-блокировочный, марки СБЗПБбШп, с числом пар и диаметром жилы мм 27x2x0,9 | 1000 м
27.32.13.145.59.1.25.03-4642-000 | Кабель сигнально-блокировочный, марки СБЗПБбШп, с числом пар и диаметром жилы мм 27x2x0,9 | 1000 м
59.1.25.03-4643 | Кабель сигнально-блокировочный, марки СБЗПБбШп, с числом пар и диаметром жилы мм 30x2x0,9 | 1000 м
27.32.13.145.59.1.25.03-4643-000 | Кабель сигнально-блокировочный, марки СБЗПБбШп, с числом пар и диаметром жилы мм 30x2x0,9 | 1000 м
59.1.25.03-4644 | Кабель сигнально-блокировочный, марки СБЗПБбШп, с числом пар и диаметром жилы мм 7x2x0,9 | 1000 м
27.32.13.145.59.1.25.03-4644-000 | Кабель сигнально-блокировочный, марки СБЗПБбШп, с числом пар и диаметром жилы мм 7x2x0,9 | 1000 м
59.1.25.03-4645 | Кабель сигнально-блокировочный, марки СБПБбШп, с числом жил и диаметром жилы, мм: 12x0,9 | 1000 м
27.32.13.145.59.1.25.03-4645-000 | Кабель сигнально-блокировочный, марки СБПБбШп, с числом жил и диаметром жилы, мм: 12x0,9 | 1000 м
59.1.25.03-4646 | Кабель сигнально-блокировочный, марки СБПБбШп, с числом жил и диаметром жилы, мм: 12x1 | 1000 м
27.32.13.145.59.1.25.03-4646-000 | Кабель сигнально-блокировочный, марки СБПБбШп, с числом жил и диаметром жилы, мм: 12x1 | 1000 м
59.1.25.03-4647 | Кабель сигнально-блокировочный, марки СБПБбШп, с числом жил и диаметром жилы, мм: 16x0,9 | 1000 м
27.32.13.145.59.1.25.03-4647-000 | Кабель сигнально-блокировочный, марки СБПБбШп, с числом жил и диаметром жилы, мм: 16x0,9 | 1000 м
59.1.25.03-4648 | Кабель сигнально-блокировочный, марки СБПБбШп, с числом жил и диаметром жилы, мм: 16x1 | 1000 м
27.32.13.145.59.1.25.03-4648-000 | Кабель сигнально-блокировочный, марки СБПБбШп, с числом жил и диаметром жилы, мм: 16x1 | 1000 м
59.1.25.03-4649 | Кабель сигнально-блокировочный, марки СБПБбШп, с числом жил и диаметром жилы, мм: 19x0,9 | 1000 м
27.32.13.145.59.1.25.03-4649-000 | Кабель сигнально-блокировочный, марки СБПБбШп, с числом жил и диаметром жилы, мм: 19x0,9 | 1000 м
59.1.25.03-4650 | Кабель сигнально-блокировочный, марки СБПБбШп, с числом жил и диаметром жилы, мм: 19x1 | 1000 м
27.32.13.145.59.1.25.03-4650-000 | Кабель сигнально-блокировочный, марки СБПБбШп, с числом жил и диаметром жилы, мм: 19x1 | 1000 м
59.1.25.03-4651 | Кабель сигнально-блокировочный, марки СБПБбШп, с числом жил и диаметром жилы, мм: 21x0,9 | 1000 м
27.32.13.145.59.1.25.03-4651-000 | Кабель сигнально-блокировочный, марки СБПБбШп, с числом жил и диаметром жилы, мм: 21x0,9 | 1000 м
59.1.25.03-4652 | Кабель сигнально-блокировочный, марки СБПБбШп, с числом жил и диаметром жилы, мм: 21x1 | 1000 м
27.32.13.145.59.1.25.03-4652-000 | Кабель сигнально-блокировочный, марки СБПБбШп, с числом жил и диаметром жилы, мм: 21x1 | 1000 м
59.1.25.03-4653 | Кабель сигнально-блокировочный, марки СБПБбШп, с числом жил и диаметром жилы, мм: 24x0,9 | 1000 м
27.32.13.145.59.1.25.03-4653-000 | Кабель сигнально-блокировочный, марки СБПБбШп, с числом жил и диаметром жилы, мм: 24x0,9 | 1000 м
59.1.25.03-4654 | Кабель сигнально-блокировочный, марки СБПБбШп, с числом жил и диаметром жилы, мм: 24x1 | 1000 м
27.32.13.145.59.1.25.03-4654-000 | Кабель сигнально-блокировочный, марки СБПБбШп, с числом жил и диаметром жилы, мм: 24x1 | 1000 м
59.1.25.03-4655 | Кабель сигнально-блокировочный, марки СБПБбШп, с числом жил и диаметром жилы, мм: 27x0,9 | 1000 м
27.32.13.145.59.1.25.03-4655-000 | Кабель сигнально-блокировочный, марки СБПБбШп, с числом жил и диаметром жилы, мм: 27x0,9 | 1000 м
59.1.25.03-4656 | Кабель сигнально-блокировочный, марки СБПБбШп, с числом жил и диаметром жилы, мм: 27x1 | 1000 м
27.32.13.145.59.1.25.03-4656-000 | Кабель сигнально-блокировочный, марки СБПБбШп, с числом жил и диаметром жилы, мм: 27x1 | 1000 м
59.1.25.03-4657 | Кабель сигнально-блокировочный, марки СБПБбШп, с числом жил и диаметром жилы, мм: 30x0,9 | 1000 м
27.32.13.145.59.1.25.03-4657-000 | Кабель сигнально-блокировочный, марки СБПБбШп, с числом жил и диаметром жилы, мм: 30x0,9 | 1000 м
59.1.25.03-4658 | Кабель сигнально-блокировочный, марки СБПБбШп, с числом жил и диаметром жилы, мм: 30x1 | 1000 м
27.32.13.145.59.1.25.03-4658-000 | Кабель сигнально-блокировочный, марки СБПБбШп, с числом жил и диаметром жилы, мм: 30x1 | 1000 м
59.1.25.03-4659 | Кабель сигнально-блокировочный, марки СБПБбШп, с числом жил и диаметром жилы, мм: 33x0,9 | 1000 м
27.32.13.145.59.1.25.03-4659-000 | Кабель сигнально-блокировочный, марки СБПБбШп, с числом жил и диаметром жилы, мм: 33x0,9 | 1000 м
59.1.25.03-4660 | Кабель сигнально-блокировочный, марки СБПБбШп, с числом жил и диаметром жилы, мм: 33x1 | 1000 м
27.32.13.145.59.1.25.03-4660-000 | Кабель сигнально-блокировочный, марки СБПБбШп, с числом жил и диаметром жилы, мм: 33x1 | 1000 м
59.1.25.03-4661 | Кабель сигнально-блокировочный, марки СБПБбШп, с числом жил и диаметром жилы, мм: 37x0,9 | 1000 м
27.32.13.145.59.1.25.03-4661-000 | Кабель сигнально-блокировочный, марки СБПБбШп, с числом жил и диаметром жилы, мм: 37x0,9 | 1000 м
59.1.25.03-4662 | Кабель сигнально-блокировочный, марки СБПБбШп, с числом жил и диаметром жилы, мм: 37x1 | 1000 м
27.32.13.145.59.1.25.03-4662-000 | Кабель сигнально-блокировочный, марки СБПБбШп, с числом жил и диаметром жилы, мм: 37x1 | 1000 м
59.1.25.03-4663 | Кабель сигнально-блокировочный, марки СБПБбШп, с числом жил и диаметром жилы, мм: 3x0,9 | 1000 м
27.32.13.145.59.1.25.03-4663-000 | Кабель сигнально-блокировочный, марки СБПБбШп, с числом жил и диаметром жилы, мм: 3x0,9 | 1000 м
59.1.25.03-4664 | Кабель сигнально-блокировочный, марки СБПБбШп, с числом жил и диаметром жилы, мм: 3x1 | 1000 м
27.32.13.145.59.1.25.03-4664-000 | Кабель сигнально-блокировочный, марки СБПБбШп, с числом жил и диаметром жилы, мм: 3x1 | 1000 м
59.1.25.03-4665 | Кабель сигнально-блокировочный, марки СБПБбШп, с числом жил и диаметром жилы, мм: 42x0,9 | 1000 м
27.32.13.145.59.1.25.03-4665-000 | Кабель сигнально-блокировочный, марки СБПБбШп, с числом жил и диаметром жилы, мм: 42x0,9 | 1000 м
59.1.25.03-4666 | Кабель сигнально-блокировочный, марки СБПБбШп, с числом жил и диаметром жилы, мм: 42x1 | 1000 м
27.32.13.145.59.1.25.03-4666-000 | Кабель сигнально-блокировочный, марки СБПБбШп, с числом жил и диаметром жилы, мм: 42x1 | 1000 м
59.1.25.03-4667 | Кабель сигнально-блокировочный, марки СБПБбШп, с числом жил и диаметром жилы, мм: 48x0,9 | 1000 м
27.32.13.145.59.1.25.03-4667-000 | Кабель сигнально-блокировочный, марки СБПБбШп, с числом жил и диаметром жилы, мм: 48x0,9 | 1000 м
59.1.25.03-4668 | Кабель сигнально-блокировочный, марки СБПБбШп, с числом жил и диаметром жилы, мм: 48x1 | 1000 м
27.32.13.145.59.1.25.03-4668-000 | Кабель сигнально-блокировочный, марки СБПБбШп, с числом жил и диаметром жилы, мм: 48x1 | 1000 м
59.1.25.03-4669 | Кабель сигнально-блокировочный, марки СБПБбШп, с числом жил и диаметром жилы, мм: 4x0,9 | 1000 м
27.32.13.145.59.1.25.03-4669-000 | Кабель сигнально-блокировочный, марки СБПБбШп, с числом жил и диаметром жилы, мм: 4x0,9 | 1000 м
59.1.25.03-4670 | Кабель сигнально-блокировочный, марки СБПБбШп, с числом жил и диаметром жилы, мм: 4x1 | 1000 м
27.32.13.145.59.1.25.03-4670-000 | Кабель сигнально-блокировочный, марки СБПБбШп, с числом жил и диаметром жилы, мм: 4x1 | 1000 м
59.1.25.03-4671 | Кабель сигнально-блокировочный, марки СБПБбШп, с числом жил и диаметром жилы, мм: 5x0,9 | 1000 м
27.32.13.145.59.1.25.03-4671-000 | Кабель сигнально-блокировочный, марки СБПБбШп, с числом жил и диаметром жилы, мм: 5x0,9 | 1000 м
59.1.25.03-4672 | Кабель сигнально-блокировочный, марки СБПБбШп, с числом жил и диаметром жилы, мм: 5x1 | 1000 м
27.32.13.145.59.1.25.03-4672-000 | Кабель сигнально-блокировочный, марки СБПБбШп, с числом жил и диаметром жилы, мм: 5x1 | 1000 м
59.1.25.03-4673 | Кабель сигнально-блокировочный, марки СБПБбШп, с числом жил и диаметром жилы, мм: 61x0,9 | 1000 м
27.32.13.145.59.1.25.03-4673-000 | Кабель сигнально-блокировочный, марки СБПБбШп, с числом жил и диаметром жилы, мм: 61x0,9 | 1000 м
59.1.25.03-4674 | Кабель сигнально-блокировочный, марки СБПБбШп, с числом жил и диаметром жилы, мм: 61x1 | 1000 м
27.32.13.145.59.1.25.03-4674-000 | Кабель сигнально-блокировочный, марки СБПБбШп, с числом жил и диаметром жилы, мм: 61x1 | 1000 м
59.1.25.03-4675 | Кабель сигнально-блокировочный, марки СБПБбШп, с числом жил и диаметром жилы, мм: 7x0,9 | 1000 м
27.32.13.145.59.1.25.03-4675-000 | Кабель сигнально-блокировочный, марки СБПБбШп, с числом жил и диаметром жилы, мм: 7x0,9 | 1000 м
59.1.25.03-4676 | Кабель сигнально-блокировочный, марки СБПБбШп, с числом жил и диаметром жилы, мм: 7x1 | 1000 м
27.32.13.145.59.1.25.03-4676-000 | Кабель сигнально-блокировочный, марки СБПБбШп, с числом жил и диаметром жилы, мм: 7x1 | 1000 м
59.1.25.03-4677 | Кабель сигнально-блокировочный, марки СБПБбШп, с числом жил и диаметром жилы, мм: 9x0,9 | 1000 м
27.32.13.145.59.1.25.03-4677-000 | Кабель сигнально-блокировочный, марки СБПБбШп, с числом жил и диаметром жилы, мм: 9x0,9 | 1000 м
59.1.25.03-4678 | Кабель сигнально-блокировочный, марки СБПБбШп, с числом жил и диаметром жилы, мм: 9x1 | 1000 м
27.32.13.145.59.1.25.03-4678-000 | Кабель сигнально-блокировочный, марки СБПБбШп, с числом жил и диаметром жилы, мм: 9x1 | 1000 м
59.1.25.03-4679 | Кабель сигнально-блокировочный, марки СБПБбШп, с числом пар и диаметром жилы мм: 10x2x0,9 | 1000 м
27.32.13.145.59.1.25.03-4679-000 | Кабель сигнально-блокировочный, марки СБПБбШп, с числом пар и диаметром жилы мм: 10x2x0,9 | 1000 м
59.1.25.03-4680 | Кабель сигнально-блокировочный, марки СБПБбШп, с числом пар и диаметром жилы мм: 10x2x1 | 1000 м
27.32.13.145.59.1.25.03-4680-000 | Кабель сигнально-блокировочный, марки СБПБбШп, с числом пар и диаметром жилы мм: 10x2x1 | 1000 м
59.1.25.03-4681 | Кабель сигнально-блокировочный, марки СБПБбШп, с числом пар и диаметром жилы мм: 12x2x0,9 | 1000 м
27.32.13.145.59.1.25.03-4681-000 | Кабель сигнально-блокировочный, марки СБПБбШп, с числом пар и диаметром жилы мм: 12x2x0,9 | 1000 м
59.1.25.03-4682 | Кабель сигнально-блокировочный, марки СБПБбШп, с числом пар и диаметром жилы мм: 12x2x1 | 1000 м
27.32.13.145.59.1.25.03-4682-000 | Кабель сигнально-блокировочный, марки СБПБбШп, с числом пар и диаметром жилы мм: 12x2x1 | 1000 м
59.1.25.03-4683 | Кабель сигнально-блокировочный, марки СБПБбШп, с числом пар и диаметром жилы мм: 14x2x0,9 | 1000 м
27.32.13.145.59.1.25.03-4683-000 | Кабель сигнально-блокировочный, марки СБПБбШп, с числом пар и диаметром жилы мм: 14x2x0,9 | 1000 м
59.1.25.03-4684 | Кабель сигнально-блокировочный, марки СБПБбШп, с числом пар и диаметром жилы мм: 14x2x1 | 1000 м
27.32.13.145.59.1.25.03-4684-000 | Кабель сигнально-блокировочный, марки СБПБбШп, с числом пар и диаметром жилы мм: 14x2x1 | 1000 м
59.1.25.03-4685 | Кабель сигнально-блокировочный, марки СБПБбШп, с числом пар и диаметром жилы мм: 19x2x0,9 | 1000 м
27.32.13.145.59.1.25.03-4685-000 | Кабель сигнально-блокировочный, марки СБПБбШп, с числом пар и диаметром жилы мм: 19x2x0,9 | 1000 м
59.1.25.03-4686 | Кабель сигнально-блокировочный, марки СБПБбШп, с числом пар и диаметром жилы мм: 19x2x1 | 1000 м
27.32.13.145.59.1.25.03-4686-000 | Кабель сигнально-блокировочный, марки СБПБбШп, с числом пар и диаметром жилы мм: 19x2x1 | 1000 м
59.1.25.03-4687 | Кабель сигнально-блокировочный, марки СБПБбШп, с числом пар и диаметром жилы мм: 24x2x0,9 | 1000 м
27.32.13.145.59.1.25.03-4687-000 | Кабель сигнально-блокировочный, марки СБПБбШп, с числом пар и диаметром жилы мм: 24x2x0,9 | 1000 м
59.1.25.03-4688 | Кабель сигнально-блокировочный, марки СБПБбШп, с числом пар и диаметром жилы мм: 24x2x1 | 1000 м
27.32.13.145.59.1.25.03-4688-000 | Кабель сигнально-блокировочный, марки СБПБбШп, с числом пар и диаметром жилы мм: 24x2x1 | 1000 м
59.1.25.03-4689 | Кабель сигнально-блокировочный, марки СБПБбШп, с числом пар и диаметром жилы мм: 27x2x0,9 | 1000 м
27.32.13.145.59.1.25.03-4689-000 | Кабель сигнально-блокировочный, марки СБПБбШп, с числом пар и диаметром жилы мм: 27x2x0,9 | 1000 м
59.1.25.03-4690 | Кабель сигнально-блокировочный, марки СБПБбШп, с числом пар и диаметром жилы мм: 27x2x1 | 1000 м
27.32.13.145.59.1.25.03-4690-000 | Кабель сигнально-блокировочный, марки СБПБбШп, с числом пар и диаметром жилы мм: 27x2x1 | 1000 м
59.1.25.03-4691 | Кабель сигнально-блокировочный, марки СБПБбШп, с числом пар и диаметром жилы мм: 30x2x0,9 | 1000 м
27.32.13.145.59.1.25.03-4691-000 | Кабель сигнально-блокировочный, марки СБПБбШп, с числом пар и диаметром жилы мм: 30x2x0,9 | 1000 м
59.1.25.03-4692 | Кабель сигнально-блокировочный, марки СБПБбШп, с числом пар и диаметром жилы мм: 30x2x1 | 1000 м
27.32.13.145.59.1.25.03-4692-000 | Кабель сигнально-блокировочный, марки СБПБбШп, с числом пар и диаметром жилы мм: 30x2x1 | 1000 м
59.1.25.03-4693 | Кабель сигнально-блокировочный, марки СБПБбШп, с числом пар и диаметром жилы мм: 3x2x0,9 | 1000 м
27.32.13.145.59.1.25.03-4693-000 | Кабель сигнально-блокировочный, марки СБПБбШп, с числом пар и диаметром жилы мм: 3x2x0,9 | 1000 м
59.1.25.03-4694 | Кабель сигнально-блокировочный, марки СБПБбШп, с числом пар и диаметром жилы мм: 3x2x1 | 1000 м
27.32.13.145.59.1.25.03-4694-000 | Кабель сигнально-блокировочный, марки СБПБбШп, с числом пар и диаметром жилы мм: 3x2x1 | 1000 м
59.1.25.03-4695 | Кабель сигнально-блокировочный, марки СБПБбШп, с числом пар и диаметром жилы мм: 4x2x0,9 | 1000 м
27.32.13.145.59.1.25.03-4695-000 | Кабель сигнально-блокировочный, марки СБПБбШп, с числом пар и диаметром жилы мм: 4x2x0,9 | 1000 м
59.1.25.03-4696 | Кабель сигнально-блокировочный, марки СБПБбШп, с числом пар и диаметром жилы мм: 4x2x1 | 1000 м
27.32.13.145.59.1.25.03-4696-000 | Кабель сигнально-блокировочный, марки СБПБбШп, с числом пар и диаметром жилы мм: 4x2x1 | 1000 м
59.1.25.03-4697 | Кабель сигнально-блокировочный, марки СБПБбШп, с числом пар и диаметром жилы мм: 7x2x0,9 | 1000 м
27.32.13.145.59.1.25.03-4697-000 | Кабель сигнально-блокировочный, марки СБПБбШп, с числом пар и диаметром жилы мм: 7x2x0,9 | 1000 м
59.1.25.03-4698 | Кабель сигнально-блокировочный, марки СБПБбШп, с числом пар и диаметром жилы мм: 7x2x1 | 1000 м
27.32.13.145.59.1.25.03-4698-000 | Кабель сигнально-блокировочный, марки СБПБбШп, с числом пар и диаметром жилы мм: 7x2x1 | 1000 м
59.1.25.03-4699 | Кабель симметричный высокочастотный парной скрутки, категории 5 (5Е), с медными однопроволочными жилами диаметром 0,52 мм, марки КВП, с числом пар: 1x2x0,52 (UTP1-Cat5) | 1000 м
27.32.13.154.59.1.25.03-4699-000 | Кабель симметричный высокочастотный парной скрутки, категории 5 (5Е), с медными однопроволочными жилами диаметром 0,52 мм, марки КВП, с числом пар: 1x2x0,52 (UTP1-Cat5) | 1000 м
59.1.25.03-4700 | Кабель симметричный высокочастотный парной скрутки, категории 5 (5Е), с медными однопроволочными жилами диаметром 0,52 мм, марки КВП, с числом пар: 2x2x0,52 (UTP2-Cat5е) | 1000 м
27.32.13.154.59.1.25.03-4700-000 | Кабель симметричный высокочастотный парной скрутки, категории 5 (5Е), с медными однопроволочными жилами диаметром 0,52 мм, марки КВП, с числом пар: 2x2x0,52 (UTP2-Cat5е) | 1000 м
59.1.25.03-4701 | Кабель симметричный высокочастотный парной скрутки, категории 5 (5Е), с медными однопроволочными жилами диаметром 0,52 мм, марки КВП, с числом пар: 2x2x0,52ПЭ (UTP2-Cat5е) | 1000 м
27.32.13.154.59.1.25.03-4701-000 | Кабель симметричный высокочастотный парной скрутки, категории 5 (5Е), с медными однопроволочными жилами диаметром 0,52 мм, марки КВП, с числом пар: 2x2x0,52ПЭ (UTP2-Cat5е) | 1000 м
59.1.25.03-4702 | Кабель симметричный высокочастотный парной скрутки, категории 5 (5Е), с медными однопроволочными жилами диаметром 0,52 мм, марки КВП, с числом пар: 4x2x0,52 (UTP4-Cat5е) | 1000 м
27.32.13.154.59.1.25.03-4702-000 | Кабель симметричный высокочастотный парной скрутки, категории 5 (5Е), с медными однопроволочными жилами диаметром 0,52 мм, марки КВП, с числом пар: 4x2x0,52 (UTP4-Cat5е) | 1000 м
59.1.25.03-4703 | Кабель симметричный высокочастотный парной скрутки, категории 5 (5Е), с медными однопроволочными жилами диаметром 0,52 мм, марки КВП, с числом пар: 4x2x0,52ПЭ (UTP4-Cat5е) | 1000 м
27.32.13.154.59.1.25.03-4703-000 | Кабель симметричный высокочастотный парной скрутки, категории 5 (5Е), с медными однопроволочными жилами диаметром 0,52 мм, марки КВП, с числом пар: 4x2x0,52ПЭ (UTP4-Cat5е) | 1000 м
59.1.25.03-4704 | Кабель симметричный высокочастотный парной скрутки, категории 5Е (5), с медными однопроволочными жилами диаметром 0,52 мм, марки КВПЭФ, с числом пар: 1x2x0,52 (FTP1-Cat5) | 1000 м
27.32.13.154.59.1.25.03-4704-000 | Кабель симметричный высокочастотный парной скрутки, категории 5Е (5), с медными однопроволочными жилами диаметром 0,52 мм, марки КВПЭФ, с числом пар: 1x2x0,52 (FTP1-Cat5) | 1000 м
59.1.25.03-4705 | Кабель симметричный высокочастотный парной скрутки, категории 5Е (5), с медными однопроволочными жилами диаметром 0,52 мм, марки КВПЭФ, с числом пар: 2x2x0,52 (FTP2-Cat5е) | 1000 м
27.32.13.154.59.1.25.03-4705-000 | Кабель симметричный высокочастотный парной скрутки, категории 5Е (5), с медными однопроволочными жилами диаметром 0,52 мм, марки КВПЭФ, с числом пар: 2x2x0,52 (FTP2-Cat5е) | 1000 м
59.1.25.03-4706 | Кабель симметричный высокочастотный парной скрутки, категории 5Е (5), с медными однопроволочными жилами диаметром 0,52 мм, марки КВПЭФ, с числом пар: 2x2x0,52 ПЭ (FTP2-Cat5е) | 1000 м
27.32.13.154.59.1.25.03-4706-000 | Кабель симметричный высокочастотный парной скрутки, категории 5Е (5), с медными однопроволочными жилами диаметром 0,52 мм, марки КВПЭФ, с числом пар: 2x2x0,52 ПЭ (FTP2-Cat5е) | 1000 м
59.1.25.03-4707 | Кабель симметричный высокочастотный парной скрутки, категории 5Е (5), с медными однопроволочными жилами диаметром 0,52 мм, марки КВПЭФ, с числом пар: 4x2x0,52 (FTP4-Cat5е) | 1000 м
27.32.13.154.59.1.25.03-4707-000 | Кабель симметричный высокочастотный парной скрутки, категории 5Е (5), с медными однопроволочными жилами диаметром 0,52 мм, марки КВПЭФ, с числом пар: 4x2x0,52 (FTP4-Cat5е) | 1000 м
59.1.25.03-4708 | Кабель симметричный высокочастотный парной скрутки, категории 5Е (5), с медными однопроволочными жилами диаметром 0,52 мм, марки КВПЭФ, с числом пар: 4x2x0,52 ПЭ (FTP4-Cat5е) | 1000 м
27.32.13.154.59.1.25.03-4708-000 | Кабель симметричный высокочастотный парной скрутки, категории 5Е (5), с медными однопроволочными жилами диаметром 0,52 мм, марки КВПЭФ, с числом пар: 4x2x0,52 ПЭ (FTP4-Cat5е) | 1000 м
59.1.25.03-4709 | Кабель симметричный высокочастотный парной скрутки, категории 5Е, с медными однопроволочными жилами диаметром 0,52 мм, на тросу, марки КВПЭФтр, с числом пар: 4x2x0,52 (FTP4-Cat5е) | 1000 м
27.32.13.154.59.1.25.03-4709-000 | Кабель симметричный высокочастотный парной скрутки, категории 5Е, с медными однопроволочными жилами диаметром 0,52 мм, на тросу, марки КВПЭФтр, с числом пар: 4x2x0,52 (FTP4-Cat5е) | 1000 м
59.1.25.03-4710 | Кабель симметричный для цифровых систем передачи марки КСПвЭВ, с количеством витых пар и диметром жилы, мм: 10x2x0,4 | 1000 м
27.32.13.154.59.1.25.03-4710-000 | Кабель симметричный для цифровых систем передачи марки КСПвЭВ, с количеством витых пар и диметром жилы, мм: 10x2x0,4 | 1000 м
59.1.25.03-4711 | Кабель симметричный для цифровых систем передачи марки КСПвЭВ, с количеством витых пар и диметром жилы, мм: 1x2x0,4 | 1000 м
27.32.13.154.59.1.25.03-4711-000 | Кабель симметричный для цифровых систем передачи марки КСПвЭВ, с количеством витых пар и диметром жилы, мм: 1x2x0,4 | 1000 м
59.1.25.03-4712 | Кабель симметричный для цифровых систем передачи марки КСПвЭВ, с количеством витых пар и диметром жилы, мм: 21x2x0,4 | 1000 м
27.32.13.154.59.1.25.03-4712-000 | Кабель симметричный для цифровых систем передачи марки КСПвЭВ, с количеством витых пар и диметром жилы, мм: 21x2x0,4 | 1000 м
59.1.25.03-4713 | Кабель симметричный для цифровых систем передачи марки КСПвЭВ, с количеством витых пар и диметром жилы, мм: 2x2x0,4 | 1000 м
27.32.13.154.59.1.25.03-4713-000 | Кабель симметричный для цифровых систем передачи марки КСПвЭВ, с количеством витых пар и диметром жилы, мм: 2x2x0,4 | 1000 м
59.1.25.03-4714 | Кабель симметричный для цифровых систем передачи марки КСПвЭВ, с количеством витых пар и диметром жилы, мм: 4x2x0,4 | 1000 м
27.32.13.154.59.1.25.03-4714-000 | Кабель симметричный для цифровых систем передачи марки КСПвЭВ, с количеством витых пар и диметром жилы, мм: 4x2x0,4 | 1000 м
59.1.25.03-4715 | Кабель симметричный для цифровых систем передачи марки КСПвЭВ, с количеством витых пар и диметром жилы, мм: 8x2x0,4 | 1000 м
27.32.13.154.59.1.25.03-4715-000 | Кабель симметричный для цифровых систем передачи марки КСПвЭВ, с количеством витых пар и диметром жилы, мм: 8x2x0,4 | 1000 м
59.1.25.03-4716 | Кабель симметричный для шнуров, категории 5, для внутренней прокладки, с медными многопроволочными жилами, скрученными в пару с согласованным шагом скрутки, марки ЭКС-ШВПВ-5, с числом пар и диаметром жилы мм: 10x2x0,52 | 1000 м
27.32.13.154.59.1.25.03-4716-000 | Кабель симметричный для шнуров, категории 5, для внутренней прокладки, с медными многопроволочными жилами, скрученными в пару с согласованным шагом скрутки, марки ЭКС-ШВПВ-5, с числом пар и диаметром жилы мм: 10x2x0,52 | 1000 м
59.1.25.03-4717 | Кабель симметричный для шнуров, категории 5, для внутренней прокладки, с медными многопроволочными жилами, скрученными в пару с согласованным шагом скрутки, марки ЭКС-ШВПВ-5, с числом пар и диаметром жилы мм: 16x2x0,52 | 1000 м
27.32.13.154.59.1.25.03-4717-000 | Кабель симметричный для шнуров, категории 5, для внутренней прокладки, с медными многопроволочными жилами, скрученными в пару с согласованным шагом скрутки, марки ЭКС-ШВПВ-5, с числом пар и диаметром жилы мм: 16x2x0,52 | 1000 м
59.1.25.03-4718 | Кабель симметричный для шнуров, категории 5, для внутренней прокладки, с медными многопроволочными жилами, скрученными в пару с согласованным шагом скрутки, марки ЭКС-ШВПВ-5, с числом пар и диаметром жилы мм: 2x2x0,52 | 1000 м
27.32.13.154.59.1.25.03-4718-000 | Кабель симметричный для шнуров, категории 5, для внутренней прокладки, с медными многопроволочными жилами, скрученными в пару с согласованным шагом скрутки, марки ЭКС-ШВПВ-5, с числом пар и диаметром жилы мм: 2x2x0,52 | 1000 м
59.1.25.03-4719 | Кабель симметричный для шнуров, категории 5, для внутренней прокладки, с медными многопроволочными жилами, скрученными в пару с согласованным шагом скрутки, марки ЭКС-ШВПВ-5, с числом пар и диаметром жилы мм: 4x2x0,52 | 1000 м
27.32.13.154.59.1.25.03-4719-000 | Кабель симметричный для шнуров, категории 5, для внутренней прокладки, с медными многопроволочными жилами, скрученными в пару с согласованным шагом скрутки, марки ЭКС-ШВПВ-5, с числом пар и диаметром жилы мм: 4x2x0,52 | 1000 м
59.1.25.03-4720 | Кабель симметричный для шнуров, категории 5, для внутренней прокладки, с медными многопроволочными жилами, скрученными в пару с согласованным шагом скрутки, марки ЭКС-ШВПВ-5, с числом пар и диаметром жилы мм: 8x2x0,52 | 1000 м
27.32.13.154.59.1.25.03-4720-000 | Кабель симметричный для шнуров, категории 5, для внутренней прокладки, с медными многопроволочными жилами, скрученными в пару с согласованным шагом скрутки, марки ЭКС-ШВПВ-5, с числом пар и диаметром жилы мм: 8x2x0,52 | 1000 м
59.1.25.03-4721 | Кабель симметричный для шнуров, категории 5, для внутренней прокладки, с медными многопроволочными жилами, скрученными в пару с согласованным шагом скрутки, марки ЭКС-ШВПВЭ-5, с числом пар и диаметром жилы мм: 10x2x0,52 | 1000 м
27.32.13.154.59.1.25.03-4721-000 | Кабель симметричный для шнуров, категории 5, для внутренней прокладки, с медными многопроволочными жилами, скрученными в пару с согласованным шагом скрутки, марки ЭКС-ШВПВЭ-5, с числом пар и диаметром жилы мм: 10x2x0,52 | 1000 м
59.1.25.03-4722 | Кабель симметричный для шнуров, категории 5, для внутренней прокладки, с медными многопроволочными жилами, скрученными в пару с согласованным шагом скрутки, марки ЭКС-ШВПВЭ-5, с числом пар и диаметром жилы мм: 16x2x0,52 | 1000 м
27.32.13.154.59.1.25.03-4722-000 | Кабель симметричный для шнуров, категории 5, для внутренней прокладки, с медными многопроволочными жилами, скрученными в пару с согласованным шагом скрутки, марки ЭКС-ШВПВЭ-5, с числом пар и диаметром жилы мм: 16x2x0,52 | 1000 м
59.1.25.03-4723 | Кабель симметричный для шнуров, категории 5, для внутренней прокладки, с медными многопроволочными жилами, скрученными в пару с согласованным шагом скрутки, марки ЭКС-ШВПВЭ-5, с числом пар и диаметром жилы мм: 2x2x0,52 | 1000 м
27.32.13.154.59.1.25.03-4723-000 | Кабель симметричный для шнуров, категории 5, для внутренней прокладки, с медными многопроволочными жилами, скрученными в пару с согласованным шагом скрутки, марки ЭКС-ШВПВЭ-5, с числом пар и диаметром жилы мм: 2x2x0,52 | 1000 м
59.1.25.03-4724 | Кабель симметричный для шнуров, категории 5, для внутренней прокладки, с медными многопроволочными жилами, скрученными в пару с согласованным шагом скрутки, марки ЭКС-ШВПВЭ-5, с числом пар и диаметром жилы мм: 4x2x0,52 | 1000 м
27.32.13.154.59.1.25.03-4724-000 | Кабель симметричный для шнуров, категории 5, для внутренней прокладки, с медными многопроволочными жилами, скрученными в пару с согласованным шагом скрутки, марки ЭКС-ШВПВЭ-5, с числом пар и диаметром жилы мм: 4x2x0,52 | 1000 м
59.1.25.03-4725 | Кабель симметричный для шнуров, категории 5, для внутренней прокладки, с медными многопроволочными жилами, скрученными в пару с согласованным шагом скрутки, марки ЭКС-ШВПВЭ-5, с числом пар и диаметром жилы мм: 5x2x0,52 | 1000 м
27.32.13.154.59.1.25.03-4725-000 | Кабель симметричный для шнуров, категории 5, для внутренней прокладки, с медными многопроволочными жилами, скрученными в пару с согласованным шагом скрутки, марки ЭКС-ШВПВЭ-5, с числом пар и диаметром жилы мм: 5x2x0,52 | 1000 м
59.1.25.03-4726 | Кабель симметричный для шнуров, категории 5, для внутренней прокладки, с медными многопроволочными жилами, скрученными в пару с согласованным шагом скрутки, марки ЭКС-ШВПВЭ-5, с числом пар и диаметром жилы мм: 8x2x0,52 | 1000 м
27.32.13.154.59.1.25.03-4726-000 | Кабель симметричный для шнуров, категории 5, для внутренней прокладки, с медными многопроволочными жилами, скрученными в пару с согласованным шагом скрутки, марки ЭКС-ШВПВЭ-5, с числом пар и диаметром жилы мм: 8x2x0,52 | 1000 м
59.1.25.03-4727 | Кабель симметричный для шнуров, категории 5, для внутренней прокладки, с медными многопроволочными жилами, скрученными в пару с согласованным шагом скрутки, марки ЭКС-ШВПНЭ-5, с числом пар и диаметром жилы мм: 10x2x0,52 | 1000 м
27.32.13.154.59.1.25.03-4727-000 | Кабель симметричный для шнуров, категории 5, для внутренней прокладки, с медными многопроволочными жилами, скрученными в пару с согласованным шагом скрутки, марки ЭКС-ШВПНЭ-5, с числом пар и диаметром жилы мм: 10x2x0,52 | 1000 м
59.1.25.03-4728 | Кабель симметричный для шнуров, категории 5, для внутренней прокладки, с медными многопроволочными жилами, скрученными в пару с согласованным шагом скрутки, марки ЭКС-ШВПНЭ-5, с числом пар и диаметром жилы мм: 16x2x0,52 | 1000 м
27.32.13.154.59.1.25.03-4728-000 | Кабель симметричный для шнуров, категории 5, для внутренней прокладки, с медными многопроволочными жилами, скрученными в пару с согласованным шагом скрутки, марки ЭКС-ШВПНЭ-5, с числом пар и диаметром жилы мм: 16x2x0,52 | 1000 м
59.1.25.03-4729 | Кабель симметричный для шнуров, категории 5, для внутренней прокладки, с медными многопроволочными жилами, скрученными в пару с согласованным шагом скрутки, марки ЭКС-ШВПНЭ-5, с числом пар и диаметром жилы мм: 2x2x0,52 | 1000 м
27.32.13.154.59.1.25.03-4729-000 | Кабель симметричный для шнуров, категории 5, для внутренней прокладки, с медными многопроволочными жилами, скрученными в пару с согласованным шагом скрутки, марки ЭКС-ШВПНЭ-5, с числом пар и диаметром жилы мм: 2x2x0,52 | 1000 м
59.1.25.03-4730 | Кабель симметричный для шнуров, категории 5, для внутренней прокладки, с медными многопроволочными жилами, скрученными в пару с согласованным шагом скрутки, марки ЭКС-ШВПНЭ-5, с числом пар и диаметром жилы мм: 4x2x0,52 | 1000 м
27.32.13.154.59.1.25.03-4730-000 | Кабель симметричный для шнуров, категории 5, для внутренней прокладки, с медными многопроволочными жилами, скрученными в пару с согласованным шагом скрутки, марки ЭКС-ШВПНЭ-5, с числом пар и диаметром жилы мм: 4x2x0,52 | 1000 м
59.1.25.03-4731 | Кабель симметричный для шнуров, категории 5, для внутренней прокладки, с медными многопроволочными жилами, скрученными в пару с согласованным шагом скрутки, марки ЭКС-ШВПНЭ-5, с числом пар и диаметром жилы мм: 5x2x0,52 | 1000 м
27.32.13.154.59.1.25.03-4731-000 | Кабель симметричный для шнуров, категории 5, для внутренней прокладки, с медными многопроволочными жилами, скрученными в пару с согласованным шагом скрутки, марки ЭКС-ШВПНЭ-5, с числом пар и диаметром жилы мм: 5x2x0,52 | 1000 м
59.1.25.03-4732 | Кабель симметричный станционный для межстоечного монтажа используемый для монтажа высокочастотных цепей, марки КМС-1 | 1000 м
27.32.13.154.59.1.25.03-4732-000 | Кабель симметричный станционный для межстоечного монтажа используемый для монтажа высокочастотных цепей, марки КМС-1 | 1000 м
59.1.25.03-4733 | Кабель симметричный станционный для межстоечного монтажа используемый для монтажа высокочастотных цепей, марки КМС-2 | 1000 м
27.32.13.154.59.1.25.03-4733-000 | Кабель симметричный станционный для межстоечного монтажа используемый для монтажа высокочастотных цепей, марки КМС-2 | 1000 м
59.1.25.03-4734 | Кабель симметричный станционный для межстоечного монтажа, витая пара, марки КМС-2У, диаметром жилы 0,45 мм | 1000 м
27.32.13.154.59.1.25.03-4734-000 | Кабель симметричный станционный для межстоечного монтажа, витая пара, марки КМС-2У, диаметром жилы 0,45 мм | 1000 м
59.1.25.03-4737 | Кабель телефонный, марки ТПВнг, с числом пар и диаметром жилы мм: 100x2x0,4 | 1000 м
27.32.13.152.59.1.25.03-4737-000 | Кабель телефонный, марки ТПВнг, с числом пар и диаметром жилы мм: 100x2x0,4 | 1000 м
59.1.25.03-4738 | Кабель телефонный, марки ТПВнг, с числом пар и диаметром жилы мм: 100x2x0,5 | 1000 м
27.32.13.152.59.1.25.03-4738-000 | Кабель телефонный, марки ТПВнг, с числом пар и диаметром жилы мм: 100x2x0,5 | 1000 м
59.1.25.03-4739 | Кабель телефонный, марки ТПВнг, с числом пар и диаметром жилы мм: 10x2x0,4 | 1000 м
27.32.13.152.59.1.25.03-4739-000 | Кабель телефонный, марки ТПВнг, с числом пар и диаметром жилы мм: 10x2x0,4 | 1000 м
59.1.25.03-4740 | Кабель телефонный, марки ТПВнг, с числом пар и диаметром жилы мм: 10x2x0,5 | 1000 м
27.32.13.152.59.1.25.03-4740-000 | Кабель телефонный, марки ТПВнг, с числом пар и диаметром жилы мм: 10x2x0,5 | 1000 м
59.1.25.03-4741 | Кабель телефонный, марки ТПВнг, с числом пар и диаметром жилы мм: 20x2x0,4 | 1000 м
27.32.13.152.59.1.25.03-4741-000 | Кабель телефонный, марки ТПВнг, с числом пар и диаметром жилы мм: 20x2x0,4 | 1000 м
59.1.25.03-4742 | Кабель телефонный, марки ТПВнг, с числом пар и диаметром жилы мм: 20x2x0,5 | 1000 м
27.32.13.152.59.1.25.03-4742-000 | Кабель телефонный, марки ТПВнг, с числом пар и диаметром жилы мм: 20x2x0,5 | 1000 м
59.1.25.03-4743 | Кабель телефонный, марки ТПВнг, с числом пар и диаметром жилы мм: 30x2x0,4 | 1000 м
27.32.13.152.59.1.25.03-4743-000 | Кабель телефонный, марки ТПВнг, с числом пар и диаметром жилы мм: 30x2x0,4 | 1000 м
59.1.25.03-4744 | Кабель телефонный, марки ТПВнг, с числом пар и диаметром жилы мм: 30x2x0,5 | 1000 м
27.32.13.152.59.1.25.03-4744-000 | Кабель телефонный, марки ТПВнг, с числом пар и диаметром жилы мм: 30x2x0,5 | 1000 м
59.1.25.03-4745 | Кабель телефонный, марки ТПВнг, с числом пар и диаметром жилы мм: 50x2x0,4 | 1000 м
27.32.13.152.59.1.25.03-4745-000 | Кабель телефонный, марки ТПВнг, с числом пар и диаметром жилы мм: 50x2x0,4 | 1000 м
59.1.25.03-4746 | Кабель телефонный, марки ТПВнг, с числом пар и диаметром жилы мм: 50x2x0,5 | 1000 м
27.32.13.152.59.1.25.03-4746-000 | Кабель телефонный, марки ТПВнг, с числом пар и диаметром жилы мм: 50x2x0,5 | 1000 м
59.1.25.03-4747 | Провод медный неизолированный многопроволочный низколегированный с примесью магния (0,05%), фасонный, марки НлМг0,05Ф, номинальным сечением, мм2: 100 | т
27.32.13.131.59.1.25.03-4747-000 | Провод медный неизолированный многопроволочный низколегированный с примесью магния (0,05%), фасонный, марки НлМг0,05Ф, номинальным сечением, мм2: 100 | т
59.1.25.03-4748 | Провод неизолированный биметаллический сталемедный ПБСМ-70 | т
27.32.13.131.59.1.25.03-4748-000 | Провод неизолированный биметаллический сталемедный ПБСМ-70 | т
59.1.25.03-4749 | Провод неизолированный биметаллический сталемедный первого класса проводимости, марки ПБСМ1, номинальным сечением, мм2: 50 | 1000 м
27.32.13.131.59.1.25.03-4749-000 | Провод неизолированный биметаллический сталемедный первого класса проводимости, марки ПБСМ1, номинальным сечением, мм2: 50 | 1000 м
59.1.25.03-4750 | Провод неизолированный биметаллический сталемедный первого класса проводимости, марки ПБСМ1, номинальным сечением, мм2: 70 | 1000 м
27.32.13.131.59.1.25.03-4750-000 | Провод неизолированный биметаллический сталемедный первого класса проводимости, марки ПБСМ1, номинальным сечением, мм2: 70 | 1000 м
59.1.25.03-4751 | Провод неизолированный биметаллический сталемедный первого класса проводимости, марки ПБСМ1, номинальным сечением, мм2: 95 | 1000 м
27.32.13.131.59.1.25.03-4751-000 | Провод неизолированный биметаллический сталемедный первого класса проводимости, марки ПБСМ1, номинальным сечением, мм2: 95 | 1000 м
59.1.25.03-4752 | Провод неизолированный контактный из низколегированной меди с примесью олова (0,04%), фасонный, марки НлОл0,04Ф, номинальным сечением, мм2: 100 | 1000 м
27.32.13.131.59.1.25.03-4752-000 | Провод неизолированный контактный из низколегированной меди с примесью олова (0,04%), фасонный, марки НлОл0,04Ф, номинальным сечением, мм2: 100 | 1000 м
59.1.25.03-4753 | Провод неизолированный контактный из низколегированной меди с примесью олова (0,04%), фасонный, марки НлОл0,04Ф, номинальным сечением, мм2: 120 | 1000 м
27.32.13.131.59.1.25.03-4753-000 | Провод неизолированный контактный из низколегированной меди с примесью олова (0,04%), фасонный, марки НлОл0,04Ф, номинальным сечением, мм2: 120 | 1000 м
59.1.25.03-4754 | Провод неизолированный контактный из низколегированной меди с примесью олова (0,04%), фасонный, марки НлОл0,04Ф, номинальным сечением, мм2: 85 | 1000 м
27.32.13.131.59.1.25.03-4754-000 | Провод неизолированный контактный из низколегированной меди с примесью олова (0,04%), фасонный, марки НлОл0,04Ф, номинальным сечением, мм2: 85 | 1000 м
59.1.25.03-4755 | Провод неизолированный контактный медный, фасонный, марки МФ, номинальным сечением, мм2: 120 | 1000 м
27.32.13.131.59.1.25.03-4755-000 | Провод неизолированный контактный медный, фасонный, марки МФ, номинальным сечением, мм2: 120 | 1000 м
59.1.25.03-4757 | Провода неизолированные для воздушных линий электропередачи алюминиевые марки А, сечением 100 мм2 | т
27.32.14.120.59.1.25.03-4757-000 | Провода неизолированные для воздушных линий электропередачи алюминиевые марки А, сечением 100 мм2 | т
59.1.25.03-4758 | Провода неизолированные для воздушных линий электропередачи алюминиевые марки А, сечением 120 мм2 | т
27.32.14.120.59.1.25.03-4758-000 | Провода неизолированные для воздушных линий электропередачи алюминиевые марки А, сечением 120 мм2 | т
59.1.25.03-4759 | Провода неизолированные для воздушных линий электропередачи алюминиевые марки А, сечением 125 мм2 | т
27.32.14.120.59.1.25.03-4759-000 | Провода неизолированные для воздушных линий электропередачи алюминиевые марки А, сечением 125 мм2 | т
59.1.25.03-4760 | Провода неизолированные для воздушных линий электропередачи алюминиевые марки А, сечением 160 мм2 | т
27.32.14.120.59.1.25.03-4760-000 | Провода неизолированные для воздушных линий электропередачи алюминиевые марки А, сечением 160 мм2 | т
59.1.25.03-4761 | Провода неизолированные для воздушных линий электропередачи алюминиевые марки А, сечением 200 мм2 | т
27.32.14.120.59.1.25.03-4761-000 | Провода неизолированные для воздушных линий электропередачи алюминиевые марки А, сечением 200 мм2 | т
59.1.25.03-4762 | Провода неизолированные для воздушных линий электропередачи алюминиевые марки А, сечением 250 мм2 | т
27.32.14.120.59.1.25.03-4762-000 | Провода неизолированные для воздушных линий электропередачи алюминиевые марки А, сечением 250 мм2 | т
59.1.25.03-4763 | Провода неизолированные для воздушных линий электропередачи алюминиевые марки А, сечением 300 мм2 | т
27.32.14.120.59.1.25.03-4763-000 | Провода неизолированные для воздушных линий электропередачи алюминиевые марки А, сечением 300 мм2 | т
59.1.25.03-4764 | Провода неизолированные для воздушных линий электропередачи алюминиевые марки А, сечением 315 мм2 | т
27.32.14.120.59.1.25.03-4764-000 | Провода неизолированные для воздушных линий электропередачи алюминиевые марки А, сечением 315 мм2 | т
59.1.25.03-4765 | Провода неизолированные для воздушных линий электропередачи алюминиевые марки А, сечением 350 мм2 | т
27.32.14.120.59.1.25.03-4765-000 | Провода неизолированные для воздушных линий электропередачи алюминиевые марки А, сечением 350 мм2 | т
59.1.25.03-4766 | Провода неизолированные для воздушных линий электропередачи алюминиевые марки А, сечением 40 мм2 | т
27.32.14.120.59.1.25.03-4766-000 | Провода неизолированные для воздушных линий электропередачи алюминиевые марки А, сечением 40 мм2 | т
59.1.25.03-4767 | Провода неизолированные для воздушных линий электропередачи алюминиевые марки А, сечением 400 мм2 | т
27.32.14.120.59.1.25.03-4767-000 | Провода неизолированные для воздушных линий электропередачи алюминиевые марки А, сечением 400 мм2 | т
59.1.25.03-4768 | Провода неизолированные для воздушных линий электропередачи алюминиевые марки А, сечением 450 мм2 | т
27.32.14.120.59.1.25.03-4768-000 | Провода неизолированные для воздушных линий электропередачи алюминиевые марки А, сечением 450 мм2 | т
59.1.25.03-4769 | Провода неизолированные для воздушных линий электропередачи алюминиевые марки А, сечением 500 мм2 | т
27.32.14.120.59.1.25.03-4769-000 | Провода неизолированные для воздушных линий электропередачи алюминиевые марки А, сечением 500 мм2 | т
59.1.25.03-4770 | Провода неизолированные для воздушных линий электропередачи алюминиевые марки А, сечением 550 мм2 | т
27.32.14.120.59.1.25.03-4770-000 | Провода неизолированные для воздушных линий электропередачи алюминиевые марки А, сечением 550 мм2 | т
59.1.25.03-4771 | Провода неизолированные для воздушных линий электропередачи алюминиевые марки А, сечением 560 мм2 | т
27.32.14.120.59.1.25.03-4771-000 | Провода неизолированные для воздушных линий электропередачи алюминиевые марки А, сечением 560 мм2 | т
59.1.25.03-4772 | Провода неизолированные для воздушных линий электропередачи алюминиевые марки А, сечением 600 мм2 | т
27.32.14.120.59.1.25.03-4772-000 | Провода неизолированные для воздушных линий электропередачи алюминиевые марки А, сечением 600 мм2 | т
59.1.25.03-4773 | Провода неизолированные для воздушных линий электропередачи алюминиевые марки А, сечением 630 мм2 | т
27.32.14.120.59.1.25.03-4773-000 | Провода неизолированные для воздушных линий электропередачи алюминиевые марки А, сечением 630 мм2 | т
59.1.25.03-4774 | Провода неизолированные для воздушных линий электропередачи алюминиевые марки А, сечением 650 мм2 | т
27.32.14.120.59.1.25.03-4774-000 | Провода неизолированные для воздушных линий электропередачи алюминиевые марки А, сечением 650 мм2 | т
59.1.25.03-4775 | Провода неизолированные для воздушных линий электропередачи алюминиевые марки А, сечением 700 мм2 | т
27.32.14.120.59.1.25.03-4775-000 | Провода неизолированные для воздушных линий электропередачи алюминиевые марки А, сечением 700 мм2 | т
59.1.25.03-4776 | Провода неизолированные для воздушных линий электропередачи алюминиевые марки А, сечением 710 мм2 | т
27.32.14.120.59.1.25.03-4776-000 | Провода неизолированные для воздушных линий электропередачи алюминиевые марки А, сечением 710 мм2 | т
59.1.25.03-4777 | Провода неизолированные для воздушных линий электропередачи алюминиевые марки А, сечением 750 мм2 | т
27.32.14.120.59.1.25.03-4777-000 | Провода неизолированные для воздушных линий электропередачи алюминиевые марки А, сечением 750 мм2 | т
59.1.25.03-4778 | Провода неизолированные для воздушных линий электропередачи алюминиевые марки А, сечением 800 мм2 | т
27.32.14.120.59.1.25.03-4778-000 | Провода неизолированные для воздушных линий электропередачи алюминиевые марки А, сечением 800 мм2 | т
59.1.25.03-4779 | Провода неизолированные для воздушных линий электропередачи из стальных оцинкованных проволок 1 группы и алюминиевых проволок марки АС, сечением 10/1,8 мм2 | т
27.32.14.120.59.1.25.03-4779-000 | Провода неизолированные для воздушных линий электропередачи из стальных оцинкованных проволок 1 группы и алюминиевых проволок марки АС, сечением 10/1,8 мм2 | т
59.1.25.03-4780 | Провода неизолированные для воздушных линий электропередачи из стальных оцинкованных проволок 1 группы и алюминиевых проволок марки АС, сечением 1000/56 мм2 | т
27.32.14.120.59.1.25.03-4780-000 | Провода неизолированные для воздушных линий электропередачи из стальных оцинкованных проволок 1 группы и алюминиевых проволок марки АС, сечением 1000/56 мм2 | т
59.1.25.03-4781 | Провода неизолированные для воздушных линий электропередачи из стальных оцинкованных проволок 1 группы и алюминиевых проволок марки АС, сечением 120/19 мм2 | т
27.32.14.120.59.1.25.03-4781-000 | Провода неизолированные для воздушных линий электропередачи из стальных оцинкованных проволок 1 группы и алюминиевых проволок марки АС, сечением 120/19 мм2 | т
59.1.25.03-4782 | Провода неизолированные для воздушных линий электропередачи из стальных оцинкованных проволок 1 группы и алюминиевых проволок марки АС, сечением 150/19 мм2 | т
27.32.14.120.59.1.25.03-4782-000 | Провода неизолированные для воздушных линий электропередачи из стальных оцинкованных проволок 1 группы и алюминиевых проволок марки АС, сечением 150/19 мм2 | т
59.1.25.03-4783 | Провода неизолированные для воздушных линий электропередачи из стальных оцинкованных проволок 1 группы и алюминиевых проволок марки АС, сечением 16/2,7 мм2 | т
27.32.14.120.59.1.25.03-4783-000 | Провода неизолированные для воздушных линий электропередачи из стальных оцинкованных проволок 1 группы и алюминиевых проволок марки АС, сечением 16/2,7 мм2 | т
59.1.25.03-4784 | Провода неизолированные для воздушных линий электропередачи из стальных оцинкованных проволок 1 группы и алюминиевых проволок марки АС, сечением 205/27 мм2 | т
27.32.14.120.59.1.25.03-4784-000 | Провода неизолированные для воздушных линий электропередачи из стальных оцинкованных проволок 1 группы и алюминиевых проволок марки АС, сечением 205/27 мм2 | т
59.1.25.03-4785 | Провода неизолированные для воздушных линий электропередачи из стальных оцинкованных проволок 1 группы и алюминиевых проволок марки АС, сечением 25/4,2 мм2 | т
27.32.14.120.59.1.25.03-4785-000 | Провода неизолированные для воздушных линий электропередачи из стальных оцинкованных проволок 1 группы и алюминиевых проволок марки АС, сечением 25/4,2 мм2 | т
59.1.25.03-4786 | Провода неизолированные для воздушных линий электропередачи из стальных оцинкованных проволок 1 группы и алюминиевых проволок марки АС, сечением 35/6,2 мм2 | т
27.32.14.120.59.1.25.03-4786-000 | Провода неизолированные для воздушных линий электропередачи из стальных оцинкованных проволок 1 группы и алюминиевых проволок марки АС, сечением 35/6,2 мм2 | т
59.1.25.03-4787 | Провода неизолированные для воздушных линий электропередачи из стальных оцинкованных проволок 1 группы и алюминиевых проволок марки АС, сечением 450/56 мм2 | т
27.32.14.120.59.1.25.03-4787-000 | Провода неизолированные для воздушных линий электропередачи из стальных оцинкованных проволок 1 группы и алюминиевых проволок марки АС, сечением 450/56 мм2 | т
59.1.25.03-4788 | Провода неизолированные для воздушных линий электропередачи из стальных оцинкованных проволок 1 группы и алюминиевых проволок марки АС, сечением 550/71 мм2 | т
27.32.14.120.59.1.25.03-4788-000 | Провода неизолированные для воздушных линий электропередачи из стальных оцинкованных проволок 1 группы и алюминиевых проволок марки АС, сечением 550/71 мм2 | т
59.1.25.03-4789 | Провода неизолированные для воздушных линий электропередачи из стальных оцинкованных проволок 1 группы и алюминиевых проволок марки АС, сечением 600/72 мм2 | т
27.32.14.120.59.1.25.03-4789-000 | Провода неизолированные для воздушных линий электропередачи из стальных оцинкованных проволок 1 группы и алюминиевых проволок марки АС, сечением 600/72 мм2 | т
59.1.25.03-4790 | Провода неизолированные для воздушных линий электропередачи из стальных оцинкованных проволок 1 группы и алюминиевых проволок марки АС, сечением 650/79 мм2 | т
27.32.14.120.59.1.25.03-4790-000 | Провода неизолированные для воздушных линий электропередачи из стальных оцинкованных проволок 1 группы и алюминиевых проволок марки АС, сечением 650/79 мм2 | т
59.1.25.03-4791 | Провода неизолированные для воздушных линий электропередачи из стальных оцинкованных проволок 1 группы и алюминиевых проволок марки АС, сечением 700/86 мм2 | т
27.32.14.120.59.1.25.03-4791-000 | Провода неизолированные для воздушных линий электропередачи из стальных оцинкованных проволок 1 группы и алюминиевых проволок марки АС, сечением 700/86 мм2 | т
59.1.25.03-4792 | Провода неизолированные для воздушных линий электропередачи из стальных оцинкованных проволок 1 группы и алюминиевых проволок марки АС, сечением 750/93 мм2 | т
27.32.14.120.59.1.25.03-4792-000 | Провода неизолированные для воздушных линий электропередачи из стальных оцинкованных проволок 1 группы и алюминиевых проволок марки АС, сечением 750/93 мм2 | т
59.1.25.03-4793 | Провода неизолированные для воздушных линий электропередачи медные марки М, сечением 10 мм2 | т
27.32.14.120.59.1.25.03-4793-000 | Провода неизолированные для воздушных линий электропередачи медные марки М, сечением 10 мм2 | т
59.1.25.03-4794 | Веревка (шнур) трехпрядная крученая полиамидная тросовой свивки для струн контактной подвески, диаметр 4,0 мм | м
13.94.12.190.59.1.25.03-4794-000 | Веревка (шнур) трехпрядная крученая полиамидная тросовой свивки для струн контактной подвески, диаметр 4,0 мм | м
59.1.25.03-4795 | Веревка (шнур) трехпрядная крученая полиамидная тросовой свивки для струн контактной подвески, диаметр 4,5 мм | м
13.94.12.190.59.1.25.03-4795-000 | Веревка (шнур) трехпрядная крученая полиамидная тросовой свивки для струн контактной подвески, диаметр 4,5 мм | м
59.1.25.03-4796 | Веревка (шнур) трехпрядная крученая полиамидная тросовой свивки для струн контактной подвески, диаметр 5,0 мм | м
13.94.12.190.59.1.25.03-4796-000 | Веревка (шнур) трехпрядная крученая полиамидная тросовой свивки для струн контактной подвески, диаметр 5,0 мм | м
59.1.25.03-4797 | Веревка (шнур) трехпрядная крученая полиамидная тросовой свивки для струн контактной подвески, диаметр 7,5 мм | м
13.94.12.190.59.1.25.03-4797-000 | Веревка (шнур) трехпрядная крученая полиамидная тросовой свивки для струн контактной подвески, диаметр 7,5 мм | м
59.1.25.03-4798 | Вязка спиральная для защищенных изолированных проводов ВС-11-01 | шт
27.33.13.130.59.1.25.03-4798-000 | Вязка спиральная для защищенных изолированных проводов ВС-11-01 | шт
59.1.25.03-4799 | Вязка спиральная для защищенных изолированных проводов ВС-12-01 | шт
27.33.13.130.59.1.25.03-4799-000 | Вязка спиральная для защищенных изолированных проводов ВС-12-01 | шт
59.1.25.03-4800 | Вязка спиральная для защищенных изолированных проводов ВС-14-01 | шт
27.33.13.130.59.1.25.03-4800-000 | Вязка спиральная для защищенных изолированных проводов ВС-14-01 | шт
59.1.25.03-4801 | Вязка спиральная для защищенных изолированных проводов ВС-16-01 | шт
27.33.13.130.59.1.25.03-4801-000 | Вязка спиральная для защищенных изолированных проводов ВС-16-01 | шт
59.1.25.03-4802 | Вязка спиральная для защищенных изолированных проводов ВС-17-01 | шт
27.33.13.130.59.1.25.03-4802-000 | Вязка спиральная для защищенных изолированных проводов ВС-17-01 | шт
59.1.25.03-4803 | Вязка спиральная для защищенных изолированных проводов ВС-18-01 | шт
27.33.13.130.59.1.25.03-4803-000 | Вязка спиральная для защищенных изолированных проводов ВС-18-01 | шт
59.1.25.03-4807 | Гильза медная, УКС 01132 | шт
27.33.13.130.59.1.25.03-4807-000 | Гильза медная, УКС 01132 | шт
59.1.25.03-4809 | Заглушка концевая диаметром, мм: 32 | шт
27.33.13.130.59.1.25.03-4809-000 | Заглушка концевая диаметром, мм: 32 | шт
59.1.25.03-4810 | Заглушка концевая диаметром, мм: 40 | шт
27.33.13.130.59.1.25.03-4810-000 | Заглушка концевая диаметром, мм: 40 | шт
59.1.25.03-4811 | Зажим анкерный (СИП) РАС 1500 | шт
27.33.13.120.59.1.25.03-4811-000 | Зажим анкерный (СИП) РАС 1500 | шт
59.1.25.03-4812 | Зажим аппаратный А2А-120 | шт
27.33.13.120.59.1.25.03-4812-000 | Зажим аппаратный А2А-120 | шт
59.1.25.03-4813 | Зажим аппаратный А2А-120Г-(2) | шт
27.33.13.120.59.1.25.03-4813-000 | Зажим аппаратный А2А-120Г-(2) | шт
59.1.25.03-4814 | Зажим аппаратный А2А-150 | шт
27.33.13.120.59.1.25.03-4814-000 | Зажим аппаратный А2А-150 | шт
59.1.25.03-4815 | Зажим аппаратный А2А-150Г-(2) | шт
27.33.13.120.59.1.25.03-4815-000 | Зажим аппаратный А2А-150Г-(2) | шт
59.1.25.03-4816 | Зажим аппаратный А2А-185 | шт
27.33.13.120.59.1.25.03-4816-000 | Зажим аппаратный А2А-185 | шт
59.1.25.03-4817 | Зажим аппаратный А2А-185Г-(2) | шт
27.33.13.120.59.1.25.03-4817-000 | Зажим аппаратный А2А-185Г-(2) | шт
59.1.25.03-4818 | Зажим аппаратный А2А-240 | шт
27.33.13.120.59.1.25.03-4818-000 | Зажим аппаратный А2А-240 | шт
59.1.25.03-4819 | Зажим аппаратный А2А-240Г-(2) | шт
27.33.13.120.59.1.25.03-4819-000 | Зажим аппаратный А2А-240Г-(2) | шт
59.1.25.03-4820 | Зажим аппаратный А2А-35Г-(2) (2А) | шт
27.33.13.120.59.1.25.03-4820-000 | Зажим аппаратный А2А-35Г-(2) (2А) | шт
59.1.25.03-4821 | Зажим аппаратный А2А-50 | шт
27.33.13.120.59.1.25.03-4821-000 | Зажим аппаратный А2А-50 | шт
59.1.25.03-4822 | Зажим аппаратный А2А-70 | шт
27.33.13.120.59.1.25.03-4822-000 | Зажим аппаратный А2А-70 | шт
59.1.25.03-4823 | Зажим аппаратный А2А-95 | шт
27.33.13.120.59.1.25.03-4823-000 | Зажим аппаратный А2А-95 | шт
59.1.25.03-4824 | Зажим аппаратный А2А-95Г-(2) | шт
27.33.13.120.59.1.25.03-4824-000 | Зажим аппаратный А2А-95Г-(2) | шт
59.1.25.03-4825 | Зажим аппаратный А4А-120-2 | шт
27.33.13.120.59.1.25.03-4825-000 | Зажим аппаратный А4А-120-2 | шт
59.1.25.03-4826 | Зажим аппаратный А4А-120Г-(2) | шт
27.33.13.120.59.1.25.03-4826-000 | Зажим аппаратный А4А-120Г-(2) | шт
59.1.25.03-4827 | Зажим аппаратный А4А-150 | шт
27.33.13.120.59.1.25.03-4827-000 | Зажим аппаратный А4А-150 | шт
59.1.25.03-4828 | Зажим аппаратный А4А-150Г-(2) | шт
27.33.13.120.59.1.25.03-4828-000 | Зажим аппаратный А4А-150Г-(2) | шт
59.1.25.03-4829 | Зажим аппаратный А4А-185 | шт
27.33.13.120.59.1.25.03-4829-000 | Зажим аппаратный А4А-185 | шт
59.1.25.03-4830 | Зажим аппаратный А4А-185Г-(2) | шт
27.33.13.120.59.1.25.03-4830-000 | Зажим аппаратный А4А-185Г-(2) | шт
59.1.25.03-4831 | Зажим аппаратный А4А-240 | шт
27.33.13.120.59.1.25.03-4831-000 | Зажим аппаратный А4А-240 | шт
59.1.25.03-4832 | Зажим аппаратный А4А-240Г-(2) | шт
27.33.13.120.59.1.25.03-4832-000 | Зажим аппаратный А4А-240Г-(2) | шт
59.1.25.03-4833 | Зажим аппаратный А4А-70-2 | шт
27.33.13.120.59.1.25.03-4833-000 | Зажим аппаратный А4А-70-2 | шт
59.1.25.03-4834 | Зажим аппаратный А4А-70Г-(2) | шт
27.33.13.120.59.1.25.03-4834-000 | Зажим аппаратный А4А-70Г-(2) | шт
59.1.25.03-4835 | Зажим аппаратный А4А-95-2 | шт
27.33.13.120.59.1.25.03-4835-000 | Зажим аппаратный А4А-95-2 | шт
59.1.25.03-4836 | Зажим аппаратный А4А-95Г-(2) | шт
27.33.13.120.59.1.25.03-4836-000 | Зажим аппаратный А4А-95Г-(2) | шт
59.1.25.03-4837 | Зажим заземляющий 3ПС 100-3 | 100 шт
27.33.13.120.59.1.25.03-4837-000 | Зажим заземляющий 3ПС 100-3 | 100 шт
59.1.25.03-4838 | Зажим заземляющий 3ПС 100-3В | 100 шт
27.33.13.120.59.1.25.03-4838-000 | Зажим заземляющий 3ПС 100-3В | 100 шт
59.1.25.03-4839 | Зажим заземляющий 3ПС 100-3Г | 100 шт
27.33.13.120.59.1.25.03-4839-000 | Зажим заземляющий 3ПС 100-3Г | 100 шт
59.1.25.03-4840 | Зажим заземляющий 3ПС 120-3 | 100 шт
27.33.13.120.59.1.25.03-4840-000 | Зажим заземляющий 3ПС 120-3 | 100 шт
59.1.25.03-4841 | Зажим заземляющий 3ПС 120-3В | 100 шт
27.33.13.120.59.1.25.03-4841-000 | Зажим заземляющий 3ПС 120-3В | 100 шт
59.1.25.03-4842 | Зажим заземляющий 3ПС 120-3Г | 100 шт
27.33.13.120.59.1.25.03-4842-000 | Зажим заземляющий 3ПС 120-3Г | 100 шт
59.1.25.03-4843 | Зажим заземляющий 3ПС 140-3 | 100 шт
27.33.13.120.59.1.25.03-4843-000 | Зажим заземляющий 3ПС 140-3 | 100 шт
59.1.25.03-4844 | Зажим заземляющий 3ПС 140-3В | 100 шт
27.33.13.120.59.1.25.03-4844-000 | Зажим заземляющий 3ПС 140-3В | 100 шт
59.1.25.03-4845 | Зажим заземляющий 3ПС 140-3Г | 100 шт
27.33.13.120.59.1.25.03-4845-000 | Зажим заземляющий 3ПС 140-3Г | 100 шт
59.1.25.03-4846 | Зажим заземляющий 3ПС 150-3 | 100 шт
27.33.13.120.59.1.25.03-4846-000 | Зажим заземляющий 3ПС 150-3 | 100 шт
59.1.25.03-4847 | Зажим заземляющий 3ПС 170-3 | 100 шт
27.33.13.120.59.1.25.03-4847-000 | Зажим заземляющий 3ПС 170-3 | 100 шт
59.1.25.03-4848 | Зажим заземляющий 3ПС 220-3 | 100 шт
27.33.13.120.59.1.25.03-4848-000 | Зажим заземляющий 3ПС 220-3 | 100 шт
59.1.25.03-4849 | Зажим заземляющий 3ПС 230-3 | 100 шт
27.33.13.120.59.1.25.03-4849-000 | Зажим заземляющий 3ПС 230-3 | 100 шт
59.1.25.03-4850 | Зажим заземляющий 3ПС 260-3 | 100 шт
27.33.13.120.59.1.25.03-4850-000 | Зажим заземляющий 3ПС 260-3 | 100 шт
59.1.25.03-4851 | Зажим заземляющий 3ПС 300-3 | 100 шт
27.33.13.120.59.1.25.03-4851-000 | Зажим заземляющий 3ПС 300-3 | 100 шт
59.1.25.03-4852 | Зажим заземляющий 3ПС 340-3 | 100 шт
27.33.13.120.59.1.25.03-4852-000 | Зажим заземляющий 3ПС 340-3 | 100 шт
59.1.25.03-4853 | Зажим заземляющий 3ПС 35-3Г | 100 шт
27.33.13.120.59.1.25.03-4853-000 | Зажим заземляющий 3ПС 35-3Г | 100 шт
59.1.25.03-4854 | Зажим заземляющий 3ПС 420-3 | 100 шт
27.33.13.120.59.1.25.03-4854-000 | Зажим заземляющий 3ПС 420-3 | 100 шт
59.1.25.03-4855 | Зажим заземляющий 3ПС 50-3Г | 100 шт
27.33.13.120.59.1.25.03-4855-000 | Зажим заземляющий 3ПС 50-3Г | 100 шт
59.1.25.03-4856 | Зажим заземляющий 3ПС 70-3В | 100 шт
27.33.13.120.59.1.25.03-4856-000 | Зажим заземляющий 3ПС 70-3В | 100 шт
59.1.25.03-4857 | Зажим заземляющий 3ПС 70-3Г | 100 шт
27.33.13.120.59.1.25.03-4857-000 | Зажим заземляющий 3ПС 70-3Г | 100 шт
59.1.25.03-4858 | Зажим заземляющий ЗПС-35-3 | шт
27.33.13.120.59.1.25.03-4858-000 | Зажим заземляющий ЗПС-35-3 | шт
59.1.25.03-4859 | Зажим заземляющий ЗПС-50-3 | шт
27.33.13.120.59.1.25.03-4859-000 | Зажим заземляющий ЗПС-50-3 | шт
59.1.25.03-4860 | Зажим заземляющий ЗПС-70-3 | шт
27.33.13.120.59.1.25.03-4860-000 | Зажим заземляющий ЗПС-70-3 | шт
59.1.25.03-4861 | Зажим клиновой для серьги 035, УКС 00295 | шт
27.33.13.120.59.1.25.03-4861-000 | Зажим клиновой для серьги 035, УКС 00295 | шт
59.1.25.03-4862 | Зажим клиновой для серьги с клином 035 | шт
27.33.13.120.59.1.25.03-4862-000 | Зажим клиновой для серьги с клином 035 | шт
59.1.25.03-4863 | Зажим концевой цанговый 086-4, УКС 03290 | шт
27.33.13.120.59.1.25.03-4863-000 | Зажим концевой цанговый 086-4, УКС 03290 | шт
59.1.25.03-4864 | Зажим натяжной НЗ-2-7 | шт
27.33.13.120.59.1.25.03-4864-000 | Зажим натяжной НЗ-2-7 | шт
59.1.25.03-4865 | Зажим натяжной роликовый НР 25-50 | шт
27.33.13.120.59.1.25.03-4865-000 | Зажим натяжной роликовый НР 25-50 | шт
59.1.25.03-4866 | Зажим натяжной роликовый НР 25-95 | шт
27.33.13.120.59.1.25.03-4866-000 | Зажим натяжной роликовый НР 25-95 | шт
59.1.25.03-4867 | Зажим натяжной спиральный (в состав комплекта входят: протектор, силовая спираль, коуш оцинкованный) НСО-10П-14 | компл
27.33.13.120.59.1.25.03-4867-000 | Зажим натяжной спиральный (в состав комплекта входят: протектор, силовая спираль, коуш оцинкованный) НСО-10П-14 | компл
59.1.25.03-4868 | Зажим натяжной спиральный (в состав комплекта входят: протектор, силовая спираль, коуш оцинкованный) НСО-11П-14 | компл
27.33.13.120.59.1.25.03-4868-000 | Зажим натяжной спиральный (в состав комплекта входят: протектор, силовая спираль, коуш оцинкованный) НСО-11П-14 | компл
59.1.25.03-4869 | Зажим натяжной спиральный (в состав комплекта входят: протектор, силовая спираль, коуш оцинкованный) НСО-12П-01 | компл
27.33.13.120.59.1.25.03-4869-000 | Зажим натяжной спиральный (в состав комплекта входят: протектор, силовая спираль, коуш оцинкованный) НСО-12П-01 | компл
59.1.25.03-4870 | Зажим натяжной спиральный (в состав комплекта входят: протектор, силовая спираль, коуш оцинкованный) НСО-12П-14 | компл
27.33.13.120.59.1.25.03-4870-000 | Зажим натяжной спиральный (в состав комплекта входят: протектор, силовая спираль, коуш оцинкованный) НСО-12П-14 | компл
59.1.25.03-4871 | Зажим натяжной спиральный (в состав комплекта входят: протектор, силовая спираль, коуш оцинкованный) НСО-13П-01 | компл
27.33.13.120.59.1.25.03-4871-000 | Зажим натяжной спиральный (в состав комплекта входят: протектор, силовая спираль, коуш оцинкованный) НСО-13П-01 | компл
59.1.25.03-4872 | Зажим натяжной спиральный (в состав комплекта входят: протектор, силовая спираль, коуш оцинкованный) НСО-13П-11 | компл
27.33.13.120.59.1.25.03-4872-000 | Зажим натяжной спиральный (в состав комплекта входят: протектор, силовая спираль, коуш оцинкованный) НСО-13П-11 | компл
59.1.25.03-4873 | Зажим натяжной спиральный (в состав комплекта входят: протектор, силовая спираль, коуш оцинкованный) НСО-13П-12 | компл
27.33.13.120.59.1.25.03-4873-000 | Зажим натяжной спиральный (в состав комплекта входят: протектор, силовая спираль, коуш оцинкованный) НСО-13П-12 | компл
59.1.25.03-4874 | Зажим натяжной спиральный (в состав комплекта входят: протектор, силовая спираль, коуш оцинкованный) НСО-13П-13 | компл
27.33.13.120.59.1.25.03-4874-000 | Зажим натяжной спиральный (в состав комплекта входят: протектор, силовая спираль, коуш оцинкованный) НСО-13П-13 | компл
59.1.25.03-4875 | Зажим натяжной спиральный (в состав комплекта входят: протектор, силовая спираль, коуш оцинкованный) НСО-13П-14 | компл
27.33.13.120.59.1.25.03-4875-000 | Зажим натяжной спиральный (в состав комплекта входят: протектор, силовая спираль, коуш оцинкованный) НСО-13П-14 | компл
59.1.25.03-4876 | Зажим натяжной спиральный (в состав комплекта входят: протектор, силовая спираль, коуш оцинкованный) НСО-14П-01 | компл
27.33.13.120.59.1.25.03-4876-000 | Зажим натяжной спиральный (в состав комплекта входят: протектор, силовая спираль, коуш оцинкованный) НСО-14П-01 | компл
59.1.25.03-4877 | Зажим натяжной спиральный (в состав комплекта входят: протектор, силовая спираль, коуш оцинкованный) НСО-14П-11 | компл
27.33.13.120.59.1.25.03-4877-000 | Зажим натяжной спиральный (в состав комплекта входят: протектор, силовая спираль, коуш оцинкованный) НСО-14П-11 | компл
59.1.25.03-4878 | Зажим натяжной спиральный (в состав комплекта входят: протектор, силовая спираль, коуш оцинкованный) НСО-14П-12 | компл
27.33.13.120.59.1.25.03-4878-000 | Зажим натяжной спиральный (в состав комплекта входят: протектор, силовая спираль, коуш оцинкованный) НСО-14П-12 | компл
59.1.25.03-4879 | Зажим натяжной спиральный (в состав комплекта входят: протектор, силовая спираль, коуш оцинкованный) НСО-14П-13 | компл
27.33.13.120.59.1.25.03-4879-000 | Зажим натяжной спиральный (в состав комплекта входят: протектор, силовая спираль, коуш оцинкованный) НСО-14П-13 | компл
59.1.25.03-4880 | Зажим натяжной спиральный (в состав комплекта входят: протектор, силовая спираль, коуш оцинкованный) НСО-14П-14 | компл
27.33.13.120.59.1.25.03-4880-000 | Зажим натяжной спиральный (в состав комплекта входят: протектор, силовая спираль, коуш оцинкованный) НСО-14П-14 | компл
59.1.25.03-4881 | Зажим натяжной спиральный (в состав комплекта входят: протектор, силовая спираль, коуш оцинкованный) НСО-15П-01 | компл
27.33.13.120.59.1.25.03-4881-000 | Зажим натяжной спиральный (в состав комплекта входят: протектор, силовая спираль, коуш оцинкованный) НСО-15П-01 | компл
59.1.25.03-4882 | Зажим натяжной спиральный (в состав комплекта входят: протектор, силовая спираль, коуш оцинкованный) НСО-15П-11 | компл
27.33.13.120.59.1.25.03-4882-000 | Зажим натяжной спиральный (в состав комплекта входят: протектор, силовая спираль, коуш оцинкованный) НСО-15П-11 | компл
59.1.25.03-4883 | Зажим натяжной спиральный (в состав комплекта входят: протектор, силовая спираль, коуш оцинкованный) НСО-15П-12 | компл
27.33.13.120.59.1.25.03-4883-000 | Зажим натяжной спиральный (в состав комплекта входят: протектор, силовая спираль, коуш оцинкованный) НСО-15П-12 | компл
59.1.25.03-4884 | Зажим натяжной спиральный (в состав комплекта входят: протектор, силовая спираль, коуш оцинкованный) НСО-15П-13 | компл
27.33.13.120.59.1.25.03-4884-000 | Зажим натяжной спиральный (в состав комплекта входят: протектор, силовая спираль, коуш оцинкованный) НСО-15П-13 | компл
59.1.25.03-4885 | Зажим натяжной спиральный (в состав комплекта входят: протектор, силовая спираль, коуш оцинкованный) НСО-15П-14 | компл
27.33.13.120.59.1.25.03-4885-000 | Зажим натяжной спиральный (в состав комплекта входят: протектор, силовая спираль, коуш оцинкованный) НСО-15П-14 | компл
59.1.25.03-4886 | Зажим натяжной спиральный (в состав комплекта входят: протектор, силовая спираль, коуш оцинкованный) НСО-16П-01 | компл
27.33.13.120.59.1.25.03-4886-000 | Зажим натяжной спиральный (в состав комплекта входят: протектор, силовая спираль, коуш оцинкованный) НСО-16П-01 | компл
59.1.25.03-4887 | Зажим натяжной спиральный (в состав комплекта входят: протектор, силовая спираль, коуш оцинкованный) НСО-16П-11 | компл
27.33.13.120.59.1.25.03-4887-000 | Зажим натяжной спиральный (в состав комплекта входят: протектор, силовая спираль, коуш оцинкованный) НСО-16П-11 | компл
59.1.25.03-4888 | Зажим натяжной спиральный (в состав комплекта входят: протектор, силовая спираль, коуш оцинкованный) НСО-16П-12 | компл
27.33.13.120.59.1.25.03-4888-000 | Зажим натяжной спиральный (в состав комплекта входят: протектор, силовая спираль, коуш оцинкованный) НСО-16П-12 | компл
59.1.25.03-4889 | Зажим натяжной спиральный (в состав комплекта входят: протектор, силовая спираль, коуш оцинкованный) НСО-16П-13 | компл
27.33.13.120.59.1.25.03-4889-000 | Зажим натяжной спиральный (в состав комплекта входят: протектор, силовая спираль, коуш оцинкованный) НСО-16П-13 | компл
59.1.25.03-4890 | Зажим натяжной спиральный (в состав комплекта входят: протектор, силовая спираль, коуш оцинкованный) НСО-16П-14 | компл
27.33.13.120.59.1.25.03-4890-000 | Зажим натяжной спиральный (в состав комплекта входят: протектор, силовая спираль, коуш оцинкованный) НСО-16П-14 | компл
59.1.25.03-4891 | Зажим натяжной спиральный (в состав комплекта входят: протектор, силовая спираль, коуш оцинкованный) НСО-17П-01 | компл
27.33.13.120.59.1.25.03-4891-000 | Зажим натяжной спиральный (в состав комплекта входят: протектор, силовая спираль, коуш оцинкованный) НСО-17П-01 | компл
59.1.25.03-4892 | Зажим натяжной спиральный (в состав комплекта входят: протектор, силовая спираль, коуш оцинкованный) НСО-17П-11 | компл
27.33.13.120.59.1.25.03-4892-000 | Зажим натяжной спиральный (в состав комплекта входят: протектор, силовая спираль, коуш оцинкованный) НСО-17П-11 | компл
59.1.25.03-4893 | Зажим натяжной спиральный (в состав комплекта входят: протектор, силовая спираль, коуш оцинкованный) НСО-17П-12 | компл
27.33.13.120.59.1.25.03-4893-000 | Зажим натяжной спиральный (в состав комплекта входят: протектор, силовая спираль, коуш оцинкованный) НСО-17П-12 | компл
59.1.25.03-4894 | Зажим натяжной спиральный (в состав комплекта входят: протектор, силовая спираль, коуш оцинкованный) НСО-17П-13 | компл
27.33.13.120.59.1.25.03-4894-000 | Зажим натяжной спиральный (в состав комплекта входят: протектор, силовая спираль, коуш оцинкованный) НСО-17П-13 | компл
59.1.25.03-4895 | Зажим натяжной спиральный (в состав комплекта входят: протектор, силовая спираль, коуш оцинкованный) НСО-17П-14 | компл
27.33.13.120.59.1.25.03-4895-000 | Зажим натяжной спиральный (в состав комплекта входят: протектор, силовая спираль, коуш оцинкованный) НСО-17П-14 | компл
59.1.25.03-4896 | Зажим натяжной спиральный (в состав комплекта входят: протектор, силовая спираль, коуш оцинкованный) НСО-18П-01 | компл
27.33.13.120.59.1.25.03-4896-000 | Зажим натяжной спиральный (в состав комплекта входят: протектор, силовая спираль, коуш оцинкованный) НСО-18П-01 | компл
59.1.25.03-4897 | Зажим натяжной спиральный (в состав комплекта входят: протектор, силовая спираль, коуш оцинкованный) НСО-19П-01 | компл
27.33.13.120.59.1.25.03-4897-000 | Зажим натяжной спиральный (в состав комплекта входят: протектор, силовая спираль, коуш оцинкованный) НСО-19П-01 | компл
59.1.25.03-4898 | Зажим натяжной спиральный (в состав комплекта входят: протектор, силовая спираль, коуш оцинкованный) НСО-20П-01 | компл
27.33.13.120.59.1.25.03-4898-000 | Зажим натяжной спиральный (в состав комплекта входят: протектор, силовая спираль, коуш оцинкованный) НСО-20П-01 | компл
59.1.25.03-4899 | Зажим натяжной спиральный (в состав комплекта входят: протектор, силовая спираль, коуш оцинкованный) НСО-21П-01 | компл
27.33.13.120.59.1.25.03-4899-000 | Зажим натяжной спиральный (в состав комплекта входят: протектор, силовая спираль, коуш оцинкованный) НСО-21П-01 | компл
59.1.25.03-4900 | Зажим натяжной цанговый НЦ 25 | шт
27.33.13.120.59.1.25.03-4900-000 | Зажим натяжной цанговый НЦ 25 | шт
59.1.25.03-4901 | Зажим натяжной цанговый НЦ 35 | шт
27.33.13.120.59.1.25.03-4901-000 | Зажим натяжной цанговый НЦ 35 | шт
59.1.25.03-4902 | Зажим натяжной цанговый НЦ 50 | шт
27.33.13.120.59.1.25.03-4902-000 | Зажим натяжной цанговый НЦ 50 | шт
59.1.25.03-4903 | Зажим натяжной цанговый НЦ 70 | шт
27.33.13.120.59.1.25.03-4903-000 | Зажим натяжной цанговый НЦ 70 | шт
59.1.25.03-4904 | Зажим натяжной цанговый НЦ 95 | шт
27.33.13.120.59.1.25.03-4904-000 | Зажим натяжной цанговый НЦ 95 | шт
59.1.25.03-4905 | Зажим ответвительный ОА-120-1 | шт
27.33.13.120.59.1.25.03-4905-000 | Зажим ответвительный ОА-120-1 | шт
59.1.25.03-4906 | Зажим ответвительный ОА-120-2 | шт
27.33.13.120.59.1.25.03-4906-000 | Зажим ответвительный ОА-120-2 | шт
59.1.25.03-4907 | Зажим ответвительный ОА-150-1 | шт
27.33.13.120.59.1.25.03-4907-000 | Зажим ответвительный ОА-150-1 | шт
59.1.25.03-4908 | Зажим ответвительный ОА-150-2 | шт
27.33.13.120.59.1.25.03-4908-000 | Зажим ответвительный ОА-150-2 | шт
59.1.25.03-4909 | Зажим ответвительный ОА-185-1 | шт
27.33.13.120.59.1.25.03-4909-000 | Зажим ответвительный ОА-185-1 | шт
59.1.25.03-4910 | Зажим ответвительный ОА-185-2 | шт
27.33.13.120.59.1.25.03-4910-000 | Зажим ответвительный ОА-185-2 | шт
59.1.25.03-4911 | Зажим ответвительный ОА-240-1 | шт
27.33.13.120.59.1.25.03-4911-000 | Зажим ответвительный ОА-240-1 | шт
59.1.25.03-4912 | Зажим ответвительный ОН1-2 | шт
27.33.13.120.59.1.25.03-4912-000 | Зажим ответвительный ОН1-2 | шт
59.1.25.03-4913 | Зажим ответвительный ОН2-1 | шт
27.33.13.120.59.1.25.03-4913-000 | Зажим ответвительный ОН2-1 | шт
59.1.25.03-4914 | Зажим ответвительный ОН5-1 | шт
27.33.13.120.59.1.25.03-4914-000 | Зажим ответвительный ОН5-1 | шт
59.1.25.03-4915 | Зажим ответвительный ОН6-2 | шт
27.33.13.120.59.1.25.03-4915-000 | Зажим ответвительный ОН6-2 | шт
59.1.25.03-4916 | Зажим ответвительный с прокалыванием изоляции (СИП) ОИ7-1 | шт
27.33.13.120.59.1.25.03-4916-000 | Зажим ответвительный с прокалыванием изоляции (СИП) ОИ7-1 | шт
59.1.25.03-4917 | Зажим ответвительный с прокалыванием изоляции (СИП) ОК1-2 | шт
27.33.13.120.59.1.25.03-4917-000 | Зажим ответвительный с прокалыванием изоляции (СИП) ОК1-2 | шт
59.1.25.03-4918 | Зажим ответвительный с прокалыванием изоляции (СИП) ОК4-1 | шт
27.33.13.120.59.1.25.03-4918-000 | Зажим ответвительный с прокалыванием изоляции (СИП) ОК4-1 | шт
59.1.25.03-4919 | Зажим ответвительный с прокалыванием изоляции (СИП) Р21 | шт
27.33.13.120.59.1.25.03-4919-000 | Зажим ответвительный с прокалыванием изоляции (СИП) Р21 | шт
59.1.25.03-4920 | Зажим ответвительный с прокалыванием изоляции (СИП) Р6 | шт
27.33.13.120.59.1.25.03-4920-000 | Зажим ответвительный с прокалыванием изоляции (СИП) Р6 | шт
59.1.25.03-4921 | Зажим ответвительный с прокалыванием изоляции (СИП) Р631 | шт
27.33.13.120.59.1.25.03-4921-000 | Зажим ответвительный с прокалыванием изоляции (СИП) Р631 | шт
59.1.25.03-4922 | Зажим ответвительный с прокалыванием изоляции (СИП) Р645 | шт
27.33.13.120.59.1.25.03-4922-000 | Зажим ответвительный с прокалыванием изоляции (СИП) Р645 | шт
59.1.25.03-4923 | Зажим ответвительный с прокалыванием изоляции (СИП) Р71 | шт
27.33.13.120.59.1.25.03-4923-000 | Зажим ответвительный с прокалыванием изоляции (СИП) Р71 | шт
59.1.25.03-4924 | Зажим ответвительный с прокалыванием изоляции (СИП) Р72 | шт
27.33.13.120.59.1.25.03-4924-000 | Зажим ответвительный с прокалыванием изоляции (СИП) Р72 | шт
59.1.25.03-4925 | Зажим ответвительный с прокалыванием изоляции (СИП) РС481 | шт
27.33.13.120.59.1.25.03-4925-000 | Зажим ответвительный с прокалыванием изоляции (СИП) РС481 | шт
59.1.25.03-4926 | Зажим петлевой ПА-1-1 | шт
27.33.13.120.59.1.25.03-4926-000 | Зажим петлевой ПА-1-1 | шт
59.1.25.03-4927 | Зажим петлевой ПА-2-2А | шт
27.33.13.120.59.1.25.03-4927-000 | Зажим петлевой ПА-2-2А | шт
59.1.25.03-4928 | Зажим петлевой ПА-4-1 | шт
27.33.13.120.59.1.25.03-4928-000 | Зажим петлевой ПА-4-1 | шт
59.1.25.03-4929 | Зажим петлевой ПА-5-1 | шт
27.33.13.120.59.1.25.03-4929-000 | Зажим петлевой ПА-5-1 | шт
59.1.25.03-4930 | Зажим питающий для алюминиевых проводов 064 | шт
27.33.13.120.59.1.25.03-4930-000 | Зажим питающий для алюминиевых проводов 064 | шт
59.1.25.03-4931 | Зажим питающий контактного провода 053-15, УКС 04399 | шт
27.33.13.120.59.1.25.03-4931-000 | Зажим питающий контактного провода 053-15, УКС 04399 | шт
59.1.25.03-4932 | Зажим питающий несущего троса 055-13, УКС 04401 | шт
27.33.13.120.59.1.25.03-4932-000 | Зажим питающий несущего троса 055-13, УКС 04401 | шт
59.1.25.03-4933 | Зажим плашечный для заземляющего провода 066-1 | шт
27.33.13.120.59.1.25.03-4933-000 | Зажим плашечный для заземляющего провода 066-1 | шт
59.1.25.03-4934 | Зажим плашечный для заземляющего провода 066-1, УКС 02917 | шт
27.33.13.120.59.1.25.03-4934-000 | Зажим плашечный для заземляющего провода 066-1, УКС 02917 | шт
59.1.25.03-4935 | Зажим поворотный, УКС 00780-01 | шт
27.33.13.120.59.1.25.03-4935-000 | Зажим поворотный, УКС 00780-01 | шт
59.1.25.03-4936 | Зажим поддерживающий ЗП-12, 01.ВН-95-00-00 | шт
27.33.13.120.59.1.25.03-4936-000 | Зажим поддерживающий ЗП-12, 01.ВН-95-00-00 | шт
59.1.25.03-4937 | Зажим поддерживающий ЗП-14, 01.ВН-95-00-00-01 | шт
27.33.13.120.59.1.25.03-4937-000 | Зажим поддерживающий ЗП-14, 01.ВН-95-00-00-01 | шт
59.1.25.03-4938 | Зажим поддерживающий ЗП-16, 01.ВН-95-00-00-02 | шт
27.33.13.120.59.1.25.03-4938-000 | Зажим поддерживающий ЗП-16, 01.ВН-95-00-00-02 | шт
59.1.25.03-4939 | Зажим поддерживающий ЗП-17, 01.ВН-95-00-00-03 | шт
27.33.13.120.59.1.25.03-4939-000 | Зажим поддерживающий ЗП-17, 01.ВН-95-00-00-03 | шт
59.1.25.03-4940 | Зажим поддерживающий ЗПМ-14 | шт
27.33.13.120.59.1.25.03-4940-000 | Зажим поддерживающий ЗПМ-14 | шт
59.1.25.03-4941 | Зажим поддерживающий спиральный (в состав комплекта входят: протектор, силовая спираль, коуш оцинкованный) ПСО-10П-11 | компл
27.33.13.120.59.1.25.03-4941-000 | Зажим поддерживающий спиральный (в состав комплекта входят: протектор, силовая спираль, коуш оцинкованный) ПСО-10П-11 | компл
59.1.25.03-4942 | Зажим поддерживающий спиральный (в состав комплекта входят: протектор, силовая спираль, коуш оцинкованный) ПСО-11П-11 | компл
27.33.13.120.59.1.25.03-4942-000 | Зажим поддерживающий спиральный (в состав комплекта входят: протектор, силовая спираль, коуш оцинкованный) ПСО-11П-11 | компл
59.1.25.03-4943 | Зажим поддерживающий спиральный (в состав комплекта входят: протектор, силовая спираль, коуш оцинкованный) ПСО-12-04 | компл
27.33.13.120.59.1.25.03-4943-000 | Зажим поддерживающий спиральный (в состав комплекта входят: протектор, силовая спираль, коуш оцинкованный) ПСО-12-04 | компл
59.1.25.03-4944 | Зажим поддерживающий спиральный (в состав комплекта входят: протектор, силовая спираль, коуш оцинкованный) ПСО-12П-11 | компл
27.33.13.120.59.1.25.03-4944-000 | Зажим поддерживающий спиральный (в состав комплекта входят: протектор, силовая спираль, коуш оцинкованный) ПСО-12П-11 | компл
59.1.25.03-4945 | Зажим поддерживающий спиральный (в состав комплекта входят: протектор, силовая спираль, коуш оцинкованный) ПСО-13-04 | компл
27.33.13.120.59.1.25.03-4945-000 | Зажим поддерживающий спиральный (в состав комплекта входят: протектор, силовая спираль, коуш оцинкованный) ПСО-13-04 | компл
59.1.25.03-4946 | Зажим поддерживающий спиральный (в состав комплекта входят: протектор, силовая спираль, коуш оцинкованный) ПСО-13П-11 | компл
27.33.13.120.59.1.25.03-4946-000 | Зажим поддерживающий спиральный (в состав комплекта входят: протектор, силовая спираль, коуш оцинкованный) ПСО-13П-11 | компл
59.1.25.03-4947 | Зажим поддерживающий спиральный (в состав комплекта входят: протектор, силовая спираль, коуш оцинкованный) ПСО-14-04 | компл
27.33.13.120.59.1.25.03-4947-000 | Зажим поддерживающий спиральный (в состав комплекта входят: протектор, силовая спираль, коуш оцинкованный) ПСО-14-04 | компл
59.1.25.03-4948 | Зажим поддерживающий спиральный (в состав комплекта входят: протектор, силовая спираль, коуш оцинкованный) ПСО-14П-11 | компл
27.33.13.120.59.1.25.03-4948-000 | Зажим поддерживающий спиральный (в состав комплекта входят: протектор, силовая спираль, коуш оцинкованный) ПСО-14П-11 | компл
59.1.25.03-4949 | Зажим поддерживающий спиральный (в состав комплекта входят: протектор, силовая спираль, коуш оцинкованный) ПСО-15-04 | компл
27.33.13.120.59.1.25.03-4949-000 | Зажим поддерживающий спиральный (в состав комплекта входят: протектор, силовая спираль, коуш оцинкованный) ПСО-15-04 | компл
59.1.25.03-4950 | Зажим поддерживающий спиральный (в состав комплекта входят: протектор, силовая спираль, коуш оцинкованный) ПСО-15П-11 | компл
27.33.13.120.59.1.25.03-4950-000 | Зажим поддерживающий спиральный (в состав комплекта входят: протектор, силовая спираль, коуш оцинкованный) ПСО-15П-11 | компл
59.1.25.03-4951 | Зажим поддерживающий спиральный (в состав комплекта входят: протектор, силовая спираль, коуш оцинкованный) ПСО-16-04 | компл
27.33.13.120.59.1.25.03-4951-000 | Зажим поддерживающий спиральный (в состав комплекта входят: протектор, силовая спираль, коуш оцинкованный) ПСО-16-04 | компл
59.1.25.03-4952 | Зажим поддерживающий спиральный (в состав комплекта входят: протектор, силовая спираль, коуш оцинкованный) ПСО-16П-11 | компл
27.33.13.120.59.1.25.03-4952-000 | Зажим поддерживающий спиральный (в состав комплекта входят: протектор, силовая спираль, коуш оцинкованный) ПСО-16П-11 | компл
59.1.25.03-4953 | Зажим поддерживающий спиральный (в состав комплекта входят: протектор, силовая спираль, коуш оцинкованный) ПСО-17-04 | компл
27.33.13.120.59.1.25.03-4953-000 | Зажим поддерживающий спиральный (в состав комплекта входят: протектор, силовая спираль, коуш оцинкованный) ПСО-17-04 | компл
59.1.25.03-4954 | Зажим поддерживающий спиральный (в состав комплекта входят: протектор, силовая спираль, коуш оцинкованный) ПСО-17П-11 | компл
27.33.13.120.59.1.25.03-4954-000 | Зажим поддерживающий спиральный (в состав комплекта входят: протектор, силовая спираль, коуш оцинкованный) ПСО-17П-11 | компл
59.1.25.03-4955 | Зажим поддерживающий спиральный (в состав комплекта входят: протектор, силовая спираль, коуш оцинкованный) ПСО-18-04 | компл
27.33.13.120.59.1.25.03-4955-000 | Зажим поддерживающий спиральный (в состав комплекта входят: протектор, силовая спираль, коуш оцинкованный) ПСО-18-04 | компл
59.1.25.03-4956 | Зажим поддерживающий спиральный (в состав комплекта входят: протектор, силовая спираль, коуш оцинкованный) ПСО-19-04 | компл
27.33.13.120.59.1.25.03-4956-000 | Зажим поддерживающий спиральный (в состав комплекта входят: протектор, силовая спираль, коуш оцинкованный) ПСО-19-04 | компл
59.1.25.03-4957 | Зажим поддерживающий спиральный (в состав комплекта входят: протектор, силовая спираль, коуш оцинкованный) ПСО-20-04 | компл
27.33.13.120.59.1.25.03-4957-000 | Зажим поддерживающий спиральный (в состав комплекта входят: протектор, силовая спираль, коуш оцинкованный) ПСО-20-04 | компл
59.1.25.03-4958 | Зажим поддерживающий укороченный со стальным спиральным протектором длиной 1200 мм: ЗП-УС12-1, 04.ВН-2000-00-00-01 | шт
27.33.13.120.59.1.25.03-4958-000 | Зажим поддерживающий укороченный со стальным спиральным протектором длиной 1200 мм: ЗП-УС12-1, 04.ВН-2000-00-00-01 | шт
59.1.25.03-4959 | Зажим поддерживающий укороченный со стальным спиральным протектором длиной 1200 мм: ЗП-УС13-1, 04.ВН-2000-00-00-03 | шт
27.33.13.120.59.1.25.03-4959-000 | Зажим поддерживающий укороченный со стальным спиральным протектором длиной 1200 мм: ЗП-УС13-1, 04.ВН-2000-00-00-03 | шт
59.1.25.03-4960 | Зажим поддерживающий укороченный со стальным спиральным протектором длиной 1200 мм: ЗП-УС14-1, 04.ВН-2000-00-00-05 | шт
27.33.13.120.59.1.25.03-4960-000 | Зажим поддерживающий укороченный со стальным спиральным протектором длиной 1200 мм: ЗП-УС14-1, 04.ВН-2000-00-00-05 | шт
59.1.25.03-4961 | Зажим поддерживающий укороченный со стальным спиральным протектором длиной 1200 мм: ЗП-УС15-1, 04.ВН-2000-00-00-07 | шт
27.33.13.120.59.1.25.03-4961-000 | Зажим поддерживающий укороченный со стальным спиральным протектором длиной 1200 мм: ЗП-УС15-1, 04.ВН-2000-00-00-07 | шт
59.1.25.03-4962 | Зажим поддерживающий укороченный со стальным спиральным протектором длиной 1200 мм: ЗП-УС16-1, 04.ВН-2000-00-00-09 | шт
27.33.13.120.59.1.25.03-4962-000 | Зажим поддерживающий укороченный со стальным спиральным протектором длиной 1200 мм: ЗП-УС16-1, 04.ВН-2000-00-00-09 | шт
59.1.25.03-4963 | Зажим поддерживающий укороченный со стальным спиральным протектором длиной 1200 мм: ЗП-УС17-1, 04.ВН-2000-00-00-11 | шт
27.33.13.120.59.1.25.03-4963-000 | Зажим поддерживающий укороченный со стальным спиральным протектором длиной 1200 мм: ЗП-УС17-1, 04.ВН-2000-00-00-11 | шт
59.1.25.03-4964 | Зажим поддерживающий укороченный со стальным спиральным протектором длиной 2000 мм: ЗП-УС12-2, 04.ВН-2000-00-00-24 | шт
27.33.13.120.59.1.25.03-4964-000 | Зажим поддерживающий укороченный со стальным спиральным протектором длиной 2000 мм: ЗП-УС12-2, 04.ВН-2000-00-00-24 | шт
59.1.25.03-4965 | Зажим поддерживающий укороченный со стальным спиральным протектором длиной 2000 мм: ЗП-УС13-2, 04.ВН-2000-00-00-25 | шт
27.33.13.120.59.1.25.03-4965-000 | Зажим поддерживающий укороченный со стальным спиральным протектором длиной 2000 мм: ЗП-УС13-2, 04.ВН-2000-00-00-25 | шт
59.1.25.03-4966 | Зажим поддерживающий укороченный со стальным спиральным протектором длиной 2000 мм: ЗП-УС14-2, 04.ВН-2000-00-00-26 | шт
27.33.13.120.59.1.25.03-4966-000 | Зажим поддерживающий укороченный со стальным спиральным протектором длиной 2000 мм: ЗП-УС14-2, 04.ВН-2000-00-00-26 | шт
59.1.25.03-4967 | Зажим поддерживающий укороченный со стальным спиральным протектором длиной 2000 мм: ЗП-УС15-2, 04.ВН-2000-00-00-27 | шт
27.33.13.120.59.1.25.03-4967-000 | Зажим поддерживающий укороченный со стальным спиральным протектором длиной 2000 мм: ЗП-УС15-2, 04.ВН-2000-00-00-27 | шт
59.1.25.03-4968 | Зажим поддерживающий укороченный со стальным спиральным протектором длиной 2000 мм: ЗП-УС16-2, 04.ВН-2000-00-00-28 | шт
27.33.13.120.59.1.25.03-4968-000 | Зажим поддерживающий укороченный со стальным спиральным протектором длиной 2000 мм: ЗП-УС16-2, 04.ВН-2000-00-00-28 | шт
59.1.25.03-4969 | Зажим поддерживающий укороченный со стальным спиральным протектором длиной 2000 мм: ЗП-УС17-2, 04.ВН-2000-00-00-29 | шт
27.33.13.120.59.1.25.03-4969-000 | Зажим поддерживающий укороченный со стальным спиральным протектором длиной 2000 мм: ЗП-УС17-2, 04.ВН-2000-00-00-29 | шт
59.1.25.03-4970 | Зажим поддерживающий укороченный со стальным спиральным протектором длиной 600 мм: ЗП-УС12, 04.ВН-2000-00-00 | шт
27.33.13.120.59.1.25.03-4970-000 | Зажим поддерживающий укороченный со стальным спиральным протектором длиной 600 мм: ЗП-УС12, 04.ВН-2000-00-00 | шт
59.1.25.03-4971 | Зажим поддерживающий укороченный со стальным спиральным протектором длиной 600 мм: ЗП-УС13, 04.ВН-2000-00-00-02 | шт
27.33.13.120.59.1.25.03-4971-000 | Зажим поддерживающий укороченный со стальным спиральным протектором длиной 600 мм: ЗП-УС13, 04.ВН-2000-00-00-02 | шт
59.1.25.03-4972 | Зажим поддерживающий укороченный со стальным спиральным протектором длиной 600 мм: ЗП-УС14, 04.ВН-2000-00-00-04 | шт
27.33.13.120.59.1.25.03-4972-000 | Зажим поддерживающий укороченный со стальным спиральным протектором длиной 600 мм: ЗП-УС14, 04.ВН-2000-00-00-04 | шт
59.1.25.03-4973 | Зажим поддерживающий укороченный со стальным спиральным протектором длиной 600 мм: ЗП-УС15, 04.ВН-2000-00-00-06 | шт
27.33.13.120.59.1.25.03-4973-000 | Зажим поддерживающий укороченный со стальным спиральным протектором длиной 600 мм: ЗП-УС15, 04.ВН-2000-00-00-06 | шт
59.1.25.03-4974 | Зажим поддерживающий укороченный со стальным спиральным протектором длиной 600 мм: ЗП-УС16, 04.ВН-2000-00-00-08 | шт
27.33.13.120.59.1.25.03-4974-000 | Зажим поддерживающий укороченный со стальным спиральным протектором длиной 600 мм: ЗП-УС16, 04.ВН-2000-00-00-08 | шт
59.1.25.03-4975 | Зажим поддерживающий укороченный со стальным спиральным протектором длиной 600 мм: ЗП-УС17, 04.ВН-2000-00-00-10 | шт
27.33.13.120.59.1.25.03-4975-000 | Зажим поддерживающий укороченный со стальным спиральным протектором длиной 600 мм: ЗП-УС17, 04.ВН-2000-00-00-10 | шт
59.1.25.03-4976 | Зажим промежуточной подвески ПЗК-1-1 | шт
27.33.13.120.59.1.25.03-4976-000 | Зажим промежуточной подвески ПЗК-1-1 | шт
59.1.25.03-4977 | Зажим промежуточной подвески ПН 1 | шт
27.33.13.120.59.1.25.03-4977-000 | Зажим промежуточной подвески ПН 1 | шт
59.1.25.03-4978 | Зажим рессорного троса 048-9, УКС 03720 | шт
27.33.13.120.59.1.25.03-4978-000 | Зажим рессорного троса 048-9, УКС 03720 | шт
59.1.25.03-4979 | Зажим соединительный 054 | шт
27.33.13.120.59.1.25.03-4979-000 | Зажим соединительный 054 | шт
59.1.25.03-4980 | Зажим соединительный 054-13, УКС 04400 | шт
27.33.13.120.59.1.25.03-4980-000 | Зажим соединительный 054-13, УКС 04400 | шт
59.1.25.03-4981 | Зажим соединительный 054-2 | шт
27.33.13.120.59.1.25.03-4981-000 | Зажим соединительный 054-2 | шт
59.1.25.03-4982 | Зажим соединительный 054-2 (КС-324-1) | шт
27.33.13.120.59.1.25.03-4982-000 | Зажим соединительный 054-2 (КС-324-1) | шт
59.1.25.03-4983 | Зажим соединительный 055-3 | шт
27.33.13.120.59.1.25.03-4983-000 | Зажим соединительный 055-3 | шт
59.1.25.03-4984 | Зажим соединительный для проводов сечением 95-120 мм2 (КС-055)(КС-333) | шт
27.33.13.120.59.1.25.03-4984-000 | Зажим соединительный для проводов сечением 95-120 мм2 (КС-055)(КС-333) | шт
59.1.25.03-4985 | Зажим соединительный изолированный (СИП)-гильзы СНА25Н | шт
27.33.13.120.59.1.25.03-4985-000 | Зажим соединительный изолированный (СИП)-гильзы СНА25Н | шт
59.1.25.03-4986 | Зажим соединительный изолированный (СИП)-гильзы СНА35Н | шт
27.33.13.120.59.1.25.03-4986-000 | Зажим соединительный изолированный (СИП)-гильзы СНА35Н | шт
59.1.25.03-4987 | Зажим соединительный изолированный (СИП)-гильзы СНА50Н | шт
27.33.13.120.59.1.25.03-4987-000 | Зажим соединительный изолированный (СИП)-гильзы СНА50Н | шт
59.1.25.03-4988 | Зажим соединительный изолированный (СИП)-гильзы СНА70Н | шт
27.33.13.120.59.1.25.03-4988-000 | Зажим соединительный изолированный (СИП)-гильзы СНА70Н | шт
59.1.25.03-4989 | Зажим соединительный изолированный (СИП)-гильзы СНА95Н | шт
27.33.13.120.59.1.25.03-4989-000 | Зажим соединительный изолированный (СИП)-гильзы СНА95Н | шт
59.1.25.03-4990 | Зажим соединительный изолированный (СИП)-гильзы СФ120 | шт
27.33.13.120.59.1.25.03-4990-000 | Зажим соединительный изолированный (СИП)-гильзы СФ120 | шт
59.1.25.03-4991 | Зажим соединительный изолированный (СИП)-гильзы СФ16 | шт
27.33.13.120.59.1.25.03-4991-000 | Зажим соединительный изолированный (СИП)-гильзы СФ16 | шт
59.1.25.03-4992 | Зажим соединительный изолированный (СИП)-гильзы СФ25 | шт
27.33.13.120.59.1.25.03-4992-000 | Зажим соединительный изолированный (СИП)-гильзы СФ25 | шт
59.1.25.03-4993 | Зажим соединительный изолированный (СИП)-гильзы СФ35 | шт
27.33.13.120.59.1.25.03-4993-000 | Зажим соединительный изолированный (СИП)-гильзы СФ35 | шт
59.1.25.03-4994 | Зажим соединительный изолированный (СИП)-гильзы СФ50 | шт
27.33.13.120.59.1.25.03-4994-000 | Зажим соединительный изолированный (СИП)-гильзы СФ50 | шт
59.1.25.03-4995 | Зажим соединительный изолированный (СИП)-гильзы СФ70 | шт
27.33.13.120.59.1.25.03-4995-000 | Зажим соединительный изолированный (СИП)-гильзы СФ70 | шт
59.1.25.03-4996 | Зажим средней анкеровки и эластичной струны для несущего троса 048 | шт
27.33.13.120.59.1.25.03-4996-000 | Зажим средней анкеровки и эластичной струны для несущего троса 048 | шт
59.1.25.03-4997 | Зажим средней анкеровки контактного провода 051-6, УКС 04270 | шт
27.33.13.120.59.1.25.03-4997-000 | Зажим средней анкеровки контактного провода 051-6, УКС 04270 | шт
59.1.25.03-4998 | Зажим средней анкеровки несущего троса 052-9, УКС 03466 | шт
27.33.13.120.59.1.25.03-4998-000 | Зажим средней анкеровки несущего троса 052-9, УКС 03466 | шт
59.1.25.03-4999 | Зажим струновой алюминиевый 050 | шт
27.33.13.120.59.1.25.03-4999-000 | Зажим струновой алюминиевый 050 | шт
59.1.25.03-5000 | Зажим струновой для контактного провода 046-28, УКС 04391 | шт
27.33.13.120.59.1.25.03-5000-000 | Зажим струновой для контактного провода 046-28, УКС 04391 | шт
59.1.25.03-5001 | Зажим струновой для несущего троса 046-26, УКС 04389 | шт
27.33.13.120.59.1.25.03-5001-000 | Зажим струновой для несущего троса 046-26, УКС 04389 | шт
59.1.25.03-5002 | Зажим струновой для несущего троса 046-4, КС 402.403.010 | шт
27.33.13.120.59.1.25.03-5002-000 | Зажим струновой для несущего троса 046-4, КС 402.403.010 | шт
59.1.25.03-5003 | Зажим струновой для рессорного троса 046-27, УКС 04390 | шт
27.33.13.120.59.1.25.03-5003-000 | Зажим струновой для рессорного троса 046-27, УКС 04390 | шт
59.1.25.03-5004 | Зажим стыковой контактного провода 059-11, УКС 03263 | шт
27.33.13.120.59.1.25.03-5004-000 | Зажим стыковой контактного провода 059-11, УКС 03263 | шт
59.1.25.03-5005 | Зажим стыковой стальных проводов (КС-079) | шт
27.33.13.120.59.1.25.03-5005-000 | Зажим стыковой стальных проводов (КС-079) | шт
59.1.25.03-5006 | Зажим стыковой цанговый 085 | шт
27.33.13.120.59.1.25.03-5006-000 | Зажим стыковой цанговый 085 | шт
59.1.25.03-5007 | Зажим фиксирующий 049-7, УКС 01681 | шт
27.33.13.120.59.1.25.03-5007-000 | Зажим фиксирующий 049-7, УКС 01681 | шт
59.1.25.03-5008 | Зажим хомутовый 039-1, УКС 00637 | шт
27.33.13.120.59.1.25.03-5008-000 | Зажим хомутовый 039-1, УКС 00637 | шт
59.1.25.03-5009 | Зажим шлейфовый ЗКШ-11/14-01 | шт
27.33.13.120.59.1.25.03-5009-000 | Зажим шлейфовый ЗКШ-11/14-01 | шт
59.1.25.03-5010 | Зажим шлейфовый ЗКШ-14/18-01 | шт
27.33.13.120.59.1.25.03-5010-000 | Зажим шлейфовый ЗКШ-14/18-01 | шт
59.1.25.03-5011 | Зажим шлейфовый ЗКШ-14/18-03 | шт
27.33.13.120.59.1.25.03-5011-000 | Зажим шлейфовый ЗКШ-14/18-03 | шт
59.1.25.03-5012 | Замок для грузов, УКС 03081 | шт
27.33.13.130.59.1.25.03-5012-000 | Замок для грузов, УКС 03081 | шт
59.1.25.03-5013 | Колпачок полиэтиленовый для крепления штыревого изолятора К-5 | шт
22.29.29.190.59.1.25.03-5013-000 | Колпачок полиэтиленовый для крепления штыревого изолятора К-5 | шт
59.1.25.03-5014 | Колпачок полиэтиленовый для крепления штыревого изолятора К-6 | шт
22.29.29.190.59.1.25.03-5014-000 | Колпачок полиэтиленовый для крепления штыревого изолятора К-6 | шт
59.1.25.03-5015 | Колпачок полиэтиленовый для крепления штыревого изолятора К-7 | шт
22.29.29.190.59.1.25.03-5015-000 | Колпачок полиэтиленовый для крепления штыревого изолятора К-7 | шт
59.1.25.03-5016 | Колпачок полиэтиленовый для крепления штыревого изолятора СЕ 25.150 | шт
22.29.29.190.59.1.25.03-5016-000 | Колпачок полиэтиленовый для крепления штыревого изолятора СЕ 25.150 | шт
59.1.25.03-5017 | Колпачок полиэтиленовый для крепления штыревого изолятора СЕСТ 16-150 | шт
22.29.29.190.59.1.25.03-5017-000 | Колпачок полиэтиленовый для крепления штыревого изолятора СЕСТ 16-150 | шт
59.1.25.03-5018 | Колпачок полиэтиленовый для крепления штыревого изолятора СЕСТ 6-35 | шт
22.29.29.190.59.1.25.03-5018-000 | Колпачок полиэтиленовый для крепления штыревого изолятора СЕСТ 6-35 | шт
59.1.25.03-5019 | Кольцо, УКС 03445 | шт
27.33.13.130.59.1.25.03-5019-000 | Кольцо, УКС 03445 | шт
59.1.25.03-5020 | Компенсатор блочно-полиспастный для контактных проводов, КБП-3-40-Ш, КБП-3-60-Ш | шт
27.33.13.130.59.1.25.03-5020-000 | Компенсатор блочно-полиспастный для контактных проводов, КБП-3-40-Ш, КБП-3-60-Ш | шт
59.1.25.03-5021 | Компенсатор блочно-полиспастный для несущего троса, КБП-3-40-Ш, КБП-3-60-Ш | шт
27.33.13.130.59.1.25.03-5021-000 | Компенсатор блочно-полиспастный для несущего троса, КБП-3-40-Ш, КБП-3-60-Ш | шт
59.1.25.03-5022 | Комплект для простого анкерного крепления (СИП) НП-1 в составе: кронштейн алюминиевый КИ-1-1, зажим НКИ-1-1 | компл
27.33.13.130.59.1.25.03-5022-000 | Комплект для простого анкерного крепления (СИП) НП-1 в составе: кронштейн алюминиевый КИ-1-1, зажим НКИ-1-1 | компл
59.1.25.03-5023 | Комплект для простого анкерного крепления (СИП) НП-2 в составе: кронштейн стальной КИ-1-1, зажим НКИ-1-1 (2 шт) | компл
27.33.13.130.59.1.25.03-5023-000 | Комплект для простого анкерного крепления (СИП) НП-2 в составе: кронштейн стальной КИ-1-1, зажим НКИ-1-1 (2 шт) | компл
59.1.25.03-5024 | Комплект промежуточной подвески (СИП) ПП-1 | компл
27.33.13.130.59.1.25.03-5024-000 | Комплект промежуточной подвески (СИП) ПП-1 | компл
59.1.25.03-5025 | Комплект промежуточной подвески (СИП) ПП-2 | компл
27.33.13.130.59.1.25.03-5025-000 | Комплект промежуточной подвески (СИП) ПП-2 | компл
59.1.25.03-5026 | Коробка взрывозащитная КПА 20 | шт
27.33.13.190.59.1.25.03-5026-000 | Коробка взрывозащитная КПА 20 | шт
59.1.25.03-5027 | Коробка взрывозащитная КПА 25 | шт
27.33.13.190.59.1.25.03-5027-000 | Коробка взрывозащитная КПА 25 | шт
59.1.25.03-5028 | Коробка взрывозащитная КПДА 20 | шт
27.33.13.190.59.1.25.03-5028-000 | Коробка взрывозащитная КПДА 20 | шт
59.1.25.03-5029 | Коробка взрывозащитная КПДА 25 | шт
27.33.13.190.59.1.25.03-5029-000 | Коробка взрывозащитная КПДА 25 | шт
59.1.25.03-5030 | Коробка взрывозащитная КТА 20 | шт
27.33.13.190.59.1.25.03-5030-000 | Коробка взрывозащитная КТА 20 | шт
59.1.25.03-5031 | Коробка взрывозащитная КТА 25 | шт
27.33.13.190.59.1.25.03-5031-000 | Коробка взрывозащитная КТА 25 | шт
59.1.25.03-5032 | Коробка взрывозащитная КТДА 20 | шт
27.33.13.190.59.1.25.03-5032-000 | Коробка взрывозащитная КТДА 20 | шт
59.1.25.03-5033 | Коробка взрывозащитная КТДА 25 | шт
27.33.13.190.59.1.25.03-5033-000 | Коробка взрывозащитная КТДА 25 | шт
59.1.25.03-5034 | Коробка ответвительная распаечная скрытой проводки У-191 | шт
27.33.14.000.59.1.25.03-5034-000 | Коробка ответвительная распаечная скрытой проводки У-191 | шт
59.1.25.03-5035 | Коробка ответвительная распаечная скрытой проводки У-192 | шт
27.33.14.000.59.1.25.03-5035-000 | Коробка ответвительная распаечная скрытой проводки У-192 | шт
59.1.25.03-5036 | Коробка ответвительная распаечная скрытой проводки У-194 | шт
27.33.14.000.59.1.25.03-5036-000 | Коробка ответвительная распаечная скрытой проводки У-194 | шт
59.1.25.03-5037 | Коробка ответвительная распаечная скрытой проводки У-195 | шт
27.33.14.000.59.1.25.03-5037-000 | Коробка ответвительная распаечная скрытой проводки У-195 | шт
59.1.25.03-5038 | Коробка ответвительная распаечная скрытой проводки У-197 (луженая) | шт
27.33.13.190.59.1.25.03-5038-000 | Коробка ответвительная распаечная скрытой проводки У-197 (луженая) | шт
59.1.25.03-5039 | Коробка ответвительная распаечная скрытой проводки У-197 (черная) | шт
27.33.13.190.59.1.25.03-5039-000 | Коробка ответвительная распаечная скрытой проводки У-197 (черная) | шт
59.1.25.03-5040 | Коробка ответвительная распаечная скрытой проводки У-198/КП-1 (пластмассовая) | шт
27.33.14.000.59.1.25.03-5040-000 | Коробка ответвительная распаечная скрытой проводки У-198/КП-1 (пластмассовая) | шт
59.1.25.03-5041 | Коробка протяжная У 994 | шт
27.33.13.190.59.1.25.03-5041-000 | Коробка протяжная У 994 | шт
59.1.25.03-5042 | Коробка протяжная У 995 | шт
27.33.13.190.59.1.25.03-5042-000 | Коробка протяжная У 995 | шт
59.1.25.03-5043 | Коробка протяжная У 996 | шт
27.33.13.190.59.1.25.03-5043-000 | Коробка протяжная У 996 | шт
59.1.25.03-5044 | Коробка разветвительная У-191 | 10 шт
27.33.14.000.59.1.25.03-5044-000 | Коробка разветвительная У-191 | 10 шт
59.1.25.03-5045 | Коробка разветвительная У-192 | 10 шт
27.33.14.000.59.1.25.03-5045-000 | Коробка разветвительная У-192 | 10 шт
59.1.25.03-5046 | Коробка разветвительная У-194 | 10 шт
27.33.14.000.59.1.25.03-5046-000 | Коробка разветвительная У-194 | 10 шт
59.1.25.03-5047 | Коробка разветвительная У-195 | 10 шт
27.33.14.000.59.1.25.03-5047-000 | Коробка разветвительная У-195 | 10 шт
59.1.25.03-5048 | Коробка разветвительная У-197 | 10 шт
27.33.14.000.59.1.25.03-5048-000 | Коробка разветвительная У-197 | 10 шт
59.1.25.03-5049 | Коробка разветвительная У-198 | 10 шт
27.33.14.000.59.1.25.03-5049-000 | Коробка разветвительная У-198 | 10 шт
59.1.25.03-5050 | Коробка распределительная для извещателя охранного Барьер-КР | шт
27.33.13.190.59.1.25.03-5050-000 | Коробка распределительная для извещателя охранного Барьер-КР | шт
59.1.25.03-5051 | Коробка распределительная для извещателя охранного Барьер-КР (б) | шт
27.33.13.190.59.1.25.03-5051-000 | Коробка распределительная для извещателя охранного Барьер-КР (б) | шт
59.1.25.03-5052 | Коробка распределительная для извещателя охранного Барьер-КР (м) | шт
27.33.13.190.59.1.25.03-5052-000 | Коробка распределительная для извещателя охранного Барьер-КР (м) | шт
59.1.25.03-5053 | Коробка распределительная для извещателя охранного Барьер-КР-В | шт
27.33.13.190.59.1.25.03-5053-000 | Коробка распределительная для извещателя охранного Барьер-КР-В | шт
59.1.25.03-5054 | Коробка распределительная телефонная КРА-4 | шт
27.33.14.000.59.1.25.03-5054-000 | Коробка распределительная телефонная КРА-4 | шт
59.1.25.03-5055 | Коробка распределительная телефонная КРТВ М-10 малогабаритная с замком без плинта | шт
27.33.13.190.59.1.25.03-5055-000 | Коробка распределительная телефонная КРТВ М-10 малогабаритная с замком без плинта | шт
59.1.25.03-5056 | Коробка распределительная телефонная КРТН-10х2 в пластмассовом корпусе с плоским плинтом из полипропилена | шт
27.33.13.190.59.1.25.03-5056-000 | Коробка распределительная телефонная КРТН-10х2 в пластмассовом корпусе с плоским плинтом из полипропилена | шт
59.1.25.03-5057 | Коробка распределительная телефонная КРТУ-10х2 в силуминовом корпусе с плинтом типа КС-10 | шт
27.33.13.190.59.1.25.03-5057-000 | Коробка распределительная телефонная КРТУ-10х2 в силуминовом корпусе с плинтом типа КС-10 | шт
59.1.25.03-5058 | Коробка распределительная телефонная КРТУ-10х2 в силуминовом корпусе с плинтом типа КС-10, с замком | шт
27.33.13.190.59.1.25.03-5058-000 | Коробка распределительная телефонная КРТУ-10х2 в силуминовом корпусе с плинтом типа КС-10, с замком | шт
59.1.25.03-5059 | Коробка соединительная КК-8/КК-8М | шт
27.33.14.000.59.1.25.03-5059-000 | Коробка соединительная КК-8/КК-8М | шт
59.1.25.03-5060 | Коробка соединительная КС-2 | шт
27.33.14.000.59.1.25.03-5060-000 | Коробка соединительная КС-2 | шт
59.1.25.03-5061 | Коробка соединительная КС-3 | шт
27.33.14.000.59.1.25.03-5061-000 | Коробка соединительная КС-3 | шт
59.1.25.03-5062 | Коробка соединительная КС-4 | шт
27.33.14.000.59.1.25.03-5062-000 | Коробка соединительная КС-4 | шт
59.1.25.03-5063 | Коробка универсальная марки УК-2П | 10 шт
27.33.14.000.59.1.25.03-5063-000 | Коробка универсальная марки УК-2П | 10 шт
59.1.25.03-5064 | Крепление анкерное для проводов абонентов (СИП) 4НКИ-1-1 | шт
27.33.13.130.59.1.25.03-5064-000 | Крепление анкерное для проводов абонентов (СИП) 4НКИ-1-1 | шт
59.1.25.03-5065 | Крепление анкерное для проводов абонентов (СИП) РА 25х100 | шт
27.33.13.130.59.1.25.03-5065-000 | Крепление анкерное для проводов абонентов (СИП) РА 25х100 | шт
59.1.25.03-5066 | Муфта для кабелей с гидрофобным заполнением МСБ-А(у)-12-19(7-14) | шт
27.33.14.000.59.1.25.03-5066-000 | Муфта для кабелей с гидрофобным заполнением МСБ-А(у)-12-19(7-14) | шт
59.1.25.03-5067 | Муфта для кабелей с гидрофобным заполнением МСБ-А(у)-24(19) | шт
27.33.14.000.59.1.25.03-5067-000 | Муфта для кабелей с гидрофобным заполнением МСБ-А(у)-24(19) | шт
59.1.25.03-5068 | Муфта для кабелей с гидрофобным заполнением МСБ-А(у)-27-30(24-30) | шт
27.33.14.000.59.1.25.03-5068-000 | Муфта для кабелей с гидрофобным заполнением МСБ-А(у)-27-30(24-30) | шт
59.1.25.03-5069 | Муфта для кабелей с гидрофобным заполнением МСБ-А(у)-3-4(3-4ж) | шт
27.33.14.000.59.1.25.03-5069-000 | Муфта для кабелей с гидрофобным заполнением МСБ-А(у)-3-4(3-4ж) | шт
59.1.25.03-5070 | Муфта для кабелей с гидрофобным заполнением МСБ-А(у)-7-10(3-4) | шт
27.33.14.000.59.1.25.03-5070-000 | Муфта для кабелей с гидрофобным заполнением МСБ-А(у)-7-10(3-4) | шт
59.1.25.03-5071 | Муфта для кабелей с гидрофобным заполнением МСБ-А(у) б 12-19 | шт
27.33.14.000.59.1.25.03-5071-000 | Муфта для кабелей с гидрофобным заполнением МСБ-А(у) б 12-19 | шт
59.1.25.03-5072 | Муфта для кабелей с гидрофобным заполнением МСБ-А(у) б 24 | шт
27.33.14.000.59.1.25.03-5072-000 | Муфта для кабелей с гидрофобным заполнением МСБ-А(у) б 24 | шт
59.1.25.03-5073 | Муфта для кабелей с гидрофобным заполнением МСБ-А(у) б 27-30 | шт
27.33.14.000.59.1.25.03-5073-000 | Муфта для кабелей с гидрофобным заполнением МСБ-А(у) б 27-30 | шт
59.1.25.03-5074 | Муфта для кабелей с гидрофобным заполнением МСБ-А(у) б 3-4 | шт
27.33.14.000.59.1.25.03-5074-000 | Муфта для кабелей с гидрофобным заполнением МСБ-А(у) б 3-4 | шт
59.1.25.03-5075 | Муфта для кабелей с гидрофобным заполнением МСБ-А(у) б 7-10 | шт
27.33.14.000.59.1.25.03-5075-000 | Муфта для кабелей с гидрофобным заполнением МСБ-А(у) б 7-10 | шт
59.1.25.03-5076 | Муфта для кабелей с гидрофобным заполнением МСБ-П-12-19 | шт
27.33.14.000.59.1.25.03-5076-000 | Муфта для кабелей с гидрофобным заполнением МСБ-П-12-19 | шт
59.1.25.03-5077 | Муфта для кабелей с гидрофобным заполнением МСБ-П-24 | шт
27.33.14.000.59.1.25.03-5077-000 | Муфта для кабелей с гидрофобным заполнением МСБ-П-24 | шт
59.1.25.03-5078 | Муфта для кабелей с гидрофобным заполнением МСБ-П-27-30 | шт
27.33.14.000.59.1.25.03-5078-000 | Муфта для кабелей с гидрофобным заполнением МСБ-П-27-30 | шт
59.1.25.03-5079 | Муфта для кабелей с гидрофобным заполнением МСБ-П-3-4 | шт
27.33.14.000.59.1.25.03-5079-000 | Муфта для кабелей с гидрофобным заполнением МСБ-П-3-4 | шт
59.1.25.03-5080 | Муфта для кабелей с гидрофобным заполнением МСБ-П-7-10 | шт
27.33.14.000.59.1.25.03-5080-000 | Муфта для кабелей с гидрофобным заполнением МСБ-П-7-10 | шт
59.1.25.03-5081 | Муфта кабельная концевая термоусаживаемая 3КВТп-1-150 | компл
27.33.14.000.59.1.25.03-5081-000 | Муфта кабельная концевая термоусаживаемая 3КВТп-1-150 | компл
59.1.25.03-5082 | Муфта кабельная концевая термоусаживаемая 3КВТп-1-240 | компл
27.33.14.000.59.1.25.03-5082-000 | Муфта кабельная концевая термоусаживаемая 3КВТп-1-240 | компл
59.1.25.03-5083 | Муфта кабельная концевая термоусаживаемая 3КВТп-1-50 | компл
27.33.14.000.59.1.25.03-5083-000 | Муфта кабельная концевая термоусаживаемая 3КВТп-1-50 | компл
59.1.25.03-5084 | Муфта кабельная концевая термоусаживаемая 4КВТп-1-150/240 | компл
27.33.14.000.59.1.25.03-5084-000 | Муфта кабельная концевая термоусаживаемая 4КВТп-1-150/240 | компл
59.1.25.03-5085 | Муфта кабельная концевая, 15309.00.00 | шт
27.33.14.000.59.1.25.03-5085-000 | Муфта кабельная концевая, 15309.00.00 | шт
59.1.25.03-5086 | Муфта кабельная модульная для установки в тоннелях МКМ 2-24М, 36920-330-00-10 | шт
27.33.14.000.59.1.25.03-5086-000 | Муфта кабельная модульная для установки в тоннелях МКМ 2-24М, 36920-330-00-10 | шт
59.1.25.03-5087 | Муфта кабельная модульная для установки в тоннелях МКМ 5-48м, 36920-320-00-01 | шт
27.33.14.000.59.1.25.03-5087-000 | Муфта кабельная модульная для установки в тоннелях МКМ 5-48м, 36920-320-00-01 | шт
59.1.25.03-5088 | Муфта кабельная модульная разветвительная на 48 клемм, МКМ 5-48, 36920-320-00 | шт
27.33.14.000.59.1.25.03-5088-000 | Муфта кабельная модульная разветвительная на 48 клемм, МКМ 5-48, 36920-320-00 | шт
59.1.25.03-5089 | Муфта кабельная модульная универсальная на 12 клемм МКМ 2-12 (стойка кабельная), 36920-330-00-00 | шт
27.33.14.000.59.1.25.03-5089-000 | Муфта кабельная модульная универсальная на 12 клемм МКМ 2-12 (стойка кабельная), 36920-330-00-00 | шт
59.1.25.03-5090 | Муфта кабельная проходная, 15310.00.00 | шт
27.33.14.000.59.1.25.03-5090-000 | Муфта кабельная проходная, 15310.00.00 | шт
59.1.25.03-5091 | Муфта кабельная разветвительная РМ4-28, 16070-00-00 | шт
27.33.14.000.59.1.25.03-5091-000 | Муфта кабельная разветвительная РМ4-28, 16070-00-00 | шт
59.1.25.03-5092 | Муфта кабельная разветвительная РМ8-112, 16071-00-00 | шт
27.33.14.000.59.1.25.03-5092-000 | Муфта кабельная разветвительная РМ8-112, 16071-00-00 | шт
59.1.25.03-5093 | Муфта кабельная разветвительная РМУ-7-49, 16098-00-00 | шт
27.33.14.000.59.1.25.03-5093-000 | Муфта кабельная разветвительная РМУ-7-49, 16098-00-00 | шт
59.1.25.03-5094 | Муфта кабельная разветвительная РМУ-7-84, 16098-00-00-01 | шт
27.33.14.000.59.1.25.03-5094-000 | Муфта кабельная разветвительная РМУ-7-84, 16098-00-00-01 | шт
59.1.25.03-5095 | Муфта кабельная соединительная С-35-М, 7647.00.00 | шт
27.33.14.000.59.1.25.03-5095-000 | Муфта кабельная соединительная С-35-М, 7647.00.00 | шт
59.1.25.03-5096 | Муфта кабельная соединительная С-50-М, 7648.00.00 | шт
27.33.14.000.59.1.25.03-5096-000 | Муфта кабельная соединительная С-50-М, 7648.00.00 | шт
59.1.25.03-5097 | Муфта кабельная соединительная С-50-М, 991.00.000 | шт
27.33.14.000.59.1.25.03-5097-000 | Муфта кабельная соединительная С-50-М, 991.00.000 | шт
59.1.25.03-5098 | Муфта кабельная соединительная С-65-М, 960.00.00 | шт
27.33.14.000.59.1.25.03-5098-000 | Муфта кабельная соединительная С-65-М, 960.00.00 | шт
59.1.25.03-5099 | Муфта кабельная соединительная С-70-М, 966.00.00 | шт
27.33.14.000.59.1.25.03-5099-000 | Муфта кабельная соединительная С-70-М, 966.00.00 | шт
59.1.25.03-5100 | Муфта концевая внутренней установки на основе термоусаживаемых изделий с алюминиевыми наконечниками с контактными винтами со срывающимися головками при затяжке для одножильных кабелей на напряжение 10 кВ ПКВтО10-70/120 | компл
27.33.14.000.59.1.25.03-5100-000 | Муфта концевая внутренней установки на основе термоусаживаемых изделий с алюминиевыми наконечниками с контактными винтами со срывающимися головками при затяжке для одножильных кабелей на напряжение 10 кВ ПКВтО10-70/120 | компл
59.1.25.03-5101 | Муфта концевая внутренней установки на основе термоусаживаемых изделий с алюминиевыми наконечниками с контактными винтами со срывающимися головками при затяжке для одножильных кабелей на напряжение 10 кВ ПКВтО10-150/240 | компл
27.33.14.000.59.1.25.03-5101-000 | Муфта концевая внутренней установки на основе термоусаживаемых изделий с алюминиевыми наконечниками с контактными винтами со срывающимися головками при затяжке для одножильных кабелей на напряжение 10 кВ ПКВтО10-150/240 | компл
59.1.25.03-5102 | Муфта концевая внутренней установки на основе термоусаживаемых изделий с кабельными наконечниками с контактными винтами со срывающимися головками при затяжке для 4-х жильных кабелей ПКВтп-35/50 | компл
27.33.14.000.59.1.25.03-5102-000 | Муфта концевая внутренней установки на основе термоусаживаемых изделий с кабельными наконечниками с контактными винтами со срывающимися головками при затяжке для 4-х жильных кабелей ПКВтп-35/50 | компл
59.1.25.03-5103 | Муфта концевая внутренней установки на основе термоусаживаемых изделий с кабельными наконечниками с контактными винтами со срывающимися головками при затяжке для кабелей на напряжение 6 и 10 кВ КВтп-10-35/50 | компл
27.33.14.000.59.1.25.03-5103-000 | Муфта концевая внутренней установки на основе термоусаживаемых изделий с кабельными наконечниками с контактными винтами со срывающимися головками при затяжке для кабелей на напряжение 6 и 10 кВ КВтп-10-35/50 | компл
59.1.25.03-5104 | Муфта концевая внутренней установки на основе термоусаживаемых изделий с кабельными наконечниками с контактными винтами со срывающимися головками при затяжке для 4-х жильных кабелей ПКВтпБ-70/120 | компл
27.33.14.000.59.1.25.03-5104-000 | Муфта концевая внутренней установки на основе термоусаживаемых изделий с кабельными наконечниками с контактными винтами со срывающимися головками при затяжке для 4-х жильных кабелей ПКВтпБ-70/120 | компл
59.1.25.03-5105 | Муфта концевая внутренней установки на основе термоусаживаемых изделий с кабельными наконечниками с контактными винтами со срывающимися головками при затяжке для 4-х жильных кабелей ПКВтп-150/240 | компл
27.33.14.000.59.1.25.03-5105-000 | Муфта концевая внутренней установки на основе термоусаживаемых изделий с кабельными наконечниками с контактными винтами со срывающимися головками при затяжке для 4-х жильных кабелей ПКВтп-150/240 | компл
59.1.25.03-5106 | Муфта концевая внутренней установки на основе термоусаживаемых изделий с кабельными наконечниками с контактными винтами со срывающимися головками при затяжке для кабелей на напряжение 6 и 10 кВ КВтп-10-150/240 | компл
27.33.14.000.59.1.25.03-5106-000 | Муфта концевая внутренней установки на основе термоусаживаемых изделий с кабельными наконечниками с контактными винтами со срывающимися головками при затяжке для кабелей на напряжение 6 и 10 кВ КВтп-10-150/240 | компл
59.1.25.03-5107 | Муфта концевая внутренней установки на основе термоусаживаемых изделий с кабельными наконечниками с контактными винтами со срывающимися головками при затяжке для кабелей на напряжение 6 и 10 кВ КВтп-10-70/120 | компл
27.33.14.000.59.1.25.03-5107-000 | Муфта концевая внутренней установки на основе термоусаживаемых изделий с кабельными наконечниками с контактными винтами со срывающимися головками при затяжке для кабелей на напряжение 6 и 10 кВ КВтп-10-70/120 | компл
59.1.25.03-5108 | Муфта концевая внутренней установки на основе термоусаживаемых изделий с кабельными наконечниками с контактными винтами со срывающимися головками при затяжке для 4-х жильных кабелей ПКВтпБ-150/240 | компл
27.33.14.000.59.1.25.03-5108-000 | Муфта концевая внутренней установки на основе термоусаживаемых изделий с кабельными наконечниками с контактными винтами со срывающимися головками при затяжке для 4-х жильных кабелей ПКВтпБ-150/240 | компл
59.1.25.03-5109 | Муфта концевая внутренней установки на основе термоусаживаемых изделий с кабельными наконечниками с контактными винтами со срывающимися головками при затяжке для 4-х жильных кабелей ПКВтп-70/120 | компл
27.33.14.000.59.1.25.03-5109-000 | Муфта концевая внутренней установки на основе термоусаживаемых изделий с кабельными наконечниками с контактными винтами со срывающимися головками при затяжке для 4-х жильных кабелей ПКВтп-70/120 | компл
59.1.25.03-5110 | Муфта концевая внутренней установки на основе термоусаживаемых изделий с кабельными наконечниками с контактными винтами со срывающимися головками при затяжке для 4-х жильных кабелей ПКВтпБ-35/50 | компл
27.33.14.000.59.1.25.03-5110-000 | Муфта концевая внутренней установки на основе термоусаживаемых изделий с кабельными наконечниками с контактными винтами со срывающимися головками при затяжке для 4-х жильных кабелей ПКВтпБ-35/50 | компл
59.1.25.03-5111 | Муфта концевая на основе термоусаживаемых изделий для 3-х жильных кабелей без наконечников 3 КВНтп-150/240 | компл
27.33.14.000.59.1.25.03-5111-000 | Муфта концевая на основе термоусаживаемых изделий для 3-х жильных кабелей без наконечников 3 КВНтп-150/240 | компл
59.1.25.03-5112 | Муфта концевая на основе термоусаживаемых изделий для 3-х жильных кабелей без наконечников 3 КВНтп-35/50 | компл
27.33.14.000.59.1.25.03-5112-000 | Муфта концевая на основе термоусаживаемых изделий для 3-х жильных кабелей без наконечников 3 КВНтп-35/50 | компл
59.1.25.03-5113 | Муфта концевая на основе термоусаживаемых изделий для 3-х жильных кабелей без наконечников 3 КВНтп-70/120 | компл
27.33.14.000.59.1.25.03-5113-000 | Муфта концевая на основе термоусаживаемых изделий для 3-х жильных кабелей без наконечников 3 КВНтп-70/120 | компл
59.1.25.03-5114 | Муфта концевая на основе термоусаживаемых изделий для 3-х жильных кабелей, с использованием алюминиевой оболочки в качестве нулевого провода (4-ой жилы), без наконечников 4 КВНтп-МКС-70/120 | компл
27.33.14.000.59.1.25.03-5114-000 | Муфта концевая на основе термоусаживаемых изделий для 3-х жильных кабелей, с использованием алюминиевой оболочки в качестве нулевого провода (4-ой жилы), без наконечников 4 КВНтп-МКС-70/120 | компл
59.1.25.03-5115 | Муфта концевая на основе термоусаживаемых изделий для 3-х жильных кабелей, с использованием алюминиевой оболочки в качестве нулевого провода (4-ой жилы), без наконечников 4 КВНтп-МКС-150/240 | компл
27.33.14.000.59.1.25.03-5115-000 | Муфта концевая на основе термоусаживаемых изделий для 3-х жильных кабелей, с использованием алюминиевой оболочки в качестве нулевого провода (4-ой жилы), без наконечников 4 КВНтп-МКС-150/240 | компл
59.1.25.03-5116 | Муфта концевая на основе термоусаживаемых изделий для 3-х жильных кабелей, с использованием алюминиевой оболочки в качестве нулевого провода (4-ой жилы), без наконечников 4 КВНтп-МКС-35/50 | компл
27.33.14.000.59.1.25.03-5116-000 | Муфта концевая на основе термоусаживаемых изделий для 3-х жильных кабелей, с использованием алюминиевой оболочки в качестве нулевого провода (4-ой жилы), без наконечников 4 КВНтп-МКС-35/50 | компл
59.1.25.03-5117 | Муфта концевая на основе термоусаживаемых изделий для 4-х жильных кабелей без наконечников 4 КВНтп-150/240 | компл
27.33.14.000.59.1.25.03-5117-000 | Муфта концевая на основе термоусаживаемых изделий для 4-х жильных кабелей без наконечников 4 КВНтп-150/240 | компл
59.1.25.03-5118 | Муфта концевая на основе термоусаживаемых изделий для 4-х жильных кабелей без наконечников 4 КВНтп-35/50 | компл
27.33.14.000.59.1.25.03-5118-000 | Муфта концевая на основе термоусаживаемых изделий для 4-х жильных кабелей без наконечников 4 КВНтп-35/50 | компл
59.1.25.03-5119 | Муфта концевая на основе термоусаживаемых изделий для 4-х жильных кабелей без наконечников 4 КВНтп-70/120 | компл
27.33.14.000.59.1.25.03-5119-000 | Муфта концевая на основе термоусаживаемых изделий для 4-х жильных кабелей без наконечников 4 КВНтп-70/120 | компл
59.1.25.03-5120 | Муфта концевая на основе термоусаживаемых изделий с наконечниками с контактными винтами со срывающимися головками при затяжке для 3-х жильных кабелей 3 КВНтп-В-70/120 | компл
27.33.14.000.59.1.25.03-5120-000 | Муфта концевая на основе термоусаживаемых изделий с наконечниками с контактными винтами со срывающимися головками при затяжке для 3-х жильных кабелей 3 КВНтп-В-70/120 | компл
59.1.25.03-5121 | Муфта концевая на основе термоусаживаемых изделий с наконечниками с контактными винтами со срывающимися головками при затяжке для 3-х жильных кабелей 3 КВНтп-В-150/240 | компл
27.33.14.000.59.1.25.03-5121-000 | Муфта концевая на основе термоусаживаемых изделий с наконечниками с контактными винтами со срывающимися головками при затяжке для 3-х жильных кабелей 3 КВНтп-В-150/240 | компл
59.1.25.03-5122 | Муфта концевая на основе термоусаживаемых изделий с наконечниками с контактными винтами со срывающимися головками при затяжке для 3-х жильных кабелей 3 КВНтп-В-35/50 | компл
27.33.14.000.59.1.25.03-5122-000 | Муфта концевая на основе термоусаживаемых изделий с наконечниками с контактными винтами со срывающимися головками при затяжке для 3-х жильных кабелей 3 КВНтп-В-35/50 | компл
59.1.25.03-5123 | Муфта концевая на основе термоусаживаемых изделий с наконечниками с контактными винтами со срывающимися головками при затяжке для 3-х жильных кабелей, с использованием алюминиевой оболочки в качестве нулевого провода (4-ой жилы) 4 КВНтп-МКС-В-150/240 | компл
27.33.14.000.59.1.25.03-5123-000 | Муфта концевая на основе термоусаживаемых изделий с наконечниками с контактными винтами со срывающимися головками при затяжке для 3-х жильных кабелей, с использованием алюминиевой оболочки в качестве нулевого провода (4-ой жилы) 4 КВНтп-МКС-В-150/240 | компл
59.1.25.03-5124 | Муфта концевая на основе термоусаживаемых изделий с наконечниками с контактными винтами со срывающимися головками при затяжке для 3-х жильных кабелей, с использованием алюминиевой оболочки в качестве нулевого провода (4-ой жилы) 4 КВНтп-МКС-В-35/50 | компл
27.33.14.000.59.1.25.03-5124-000 | Муфта концевая на основе термоусаживаемых изделий с наконечниками с контактными винтами со срывающимися головками при затяжке для 3-х жильных кабелей, с использованием алюминиевой оболочки в качестве нулевого провода (4-ой жилы) 4 КВНтп-МКС-В-35/50 | компл
59.1.25.03-5125 | Муфта концевая на основе термоусаживаемых изделий с наконечниками с контактными винтами со срывающимися головками при затяжке для 3-х жильных кабелей, с использованием алюминиевой оболочки в качестве нулевого провода (4-ой жилы) 4 КВНтп-МКС-В-70/120 | компл
27.33.14.000.59.1.25.03-5125-000 | Муфта концевая на основе термоусаживаемых изделий с наконечниками с контактными винтами со срывающимися головками при затяжке для 3-х жильных кабелей, с использованием алюминиевой оболочки в качестве нулевого провода (4-ой жилы) 4 КВНтп-МКС-В-70/120 | компл
59.1.25.03-5126 | Муфта концевая на основе термоусаживаемых изделий с наконечниками с контактными винтами со срывающимися головками при затяжке для 4-х жильных кабелей 4 КВНтп-В-70/120 | компл
27.33.14.000.59.1.25.03-5126-000 | Муфта концевая на основе термоусаживаемых изделий с наконечниками с контактными винтами со срывающимися головками при затяжке для 4-х жильных кабелей 4 КВНтп-В-70/120 | компл
59.1.25.03-5127 | Муфта концевая на основе термоусаживаемых изделий с наконечниками с контактными винтами со срывающимися головками при затяжке для 4-х жильных кабелей 4 КВНтп-В-150/240 | компл
27.33.14.000.59.1.25.03-5127-000 | Муфта концевая на основе термоусаживаемых изделий с наконечниками с контактными винтами со срывающимися головками при затяжке для 4-х жильных кабелей 4 КВНтп-В-150/240 | компл
59.1.25.03-5128 | Муфта концевая на основе термоусаживаемых изделий с наконечниками с контактными винтами со срывающимися головками при затяжке для 4-х жильных кабелей 4 КВНтп-В-35/50 | компл
27.33.14.000.59.1.25.03-5128-000 | Муфта концевая на основе термоусаживаемых изделий с наконечниками с контактными винтами со срывающимися головками при затяжке для 4-х жильных кабелей 4 КВНтп-В-35/50 | компл
59.1.25.03-5129 | Муфта концевая на основе термоусаживаемых изделий с наконечниками, закрепляемыми опрессовкой, для 3-х жильных кабелей с секторными однопроволочными и многопроволочными алюминиевыми жилами 3 КВНтп-0-25 (35, 50) | компл
27.33.14.000.59.1.25.03-5129-000 | Муфта концевая на основе термоусаживаемых изделий с наконечниками, закрепляемыми опрессовкой, для 3-х жильных кабелей с секторными однопроволочными и многопроволочными алюминиевыми жилами 3 КВНтп-0-25 (35, 50) | компл
59.1.25.03-5130 | Муфта концевая на основе термоусаживаемых изделий с наконечниками, закрепляемыми опрессовкой, для 3-х жильных кабелей с секторными однопроволочными и многопроволочными алюминиевыми жилами 3 КВНтп-0-150 (185, 240) | компл
27.33.14.000.59.1.25.03-5130-000 | Муфта концевая на основе термоусаживаемых изделий с наконечниками, закрепляемыми опрессовкой, для 3-х жильных кабелей с секторными однопроволочными и многопроволочными алюминиевыми жилами 3 КВНтп-0-150 (185, 240) | компл
59.1.25.03-5131 | Муфта концевая на основе термоусаживаемых изделий с наконечниками, закрепляемыми опрессовкой, для 3-х жильных кабелей с секторными однопроволочными и многопроволочными алюминиевыми жилами 3 КВНтп-0-70 (95, 120) | компл
27.33.14.000.59.1.25.03-5131-000 | Муфта концевая на основе термоусаживаемых изделий с наконечниками, закрепляемыми опрессовкой, для 3-х жильных кабелей с секторными однопроволочными и многопроволочными алюминиевыми жилами 3 КВНтп-0-70 (95, 120) | компл
59.1.25.03-5132 | Муфта концевая на основе термоусаживаемых изделий с наконечниками, закрепляемыми опрессовкой, для 4-х жильных кабелей с секторными однопроволочными и многопроволочными алюминиевыми жилами 4 КВНтп-0-25 (35, 50) | компл
27.33.14.000.59.1.25.03-5132-000 | Муфта концевая на основе термоусаживаемых изделий с наконечниками, закрепляемыми опрессовкой, для 4-х жильных кабелей с секторными однопроволочными и многопроволочными алюминиевыми жилами 4 КВНтп-0-25 (35, 50) | компл
59.1.25.03-5133 | Муфта концевая на основе термоусаживаемых изделий с наконечниками, закрепляемыми опрессовкой, для 4-х жильных кабелей с секторными однопроволочными и многопроволочными алюминиевыми жилами 4 КВНтп-0-70 (95, 120) | компл
27.33.14.000.59.1.25.03-5133-000 | Муфта концевая на основе термоусаживаемых изделий с наконечниками, закрепляемыми опрессовкой, для 4-х жильных кабелей с секторными однопроволочными и многопроволочными алюминиевыми жилами 4 КВНтп-0-70 (95, 120) | компл
59.1.25.03-5134 | Муфта концевая на основе термоусаживаемых изделий с наконечниками, закрепляемыми опрессовкой, для 4-х жильных кабелей с секторными однопроволочными и многопроволочными алюминиевыми жилами 4 КВНтп-0-150 (185, 240) | компл
27.33.14.000.59.1.25.03-5134-000 | Муфта концевая на основе термоусаживаемых изделий с наконечниками, закрепляемыми опрессовкой, для 4-х жильных кабелей с секторными однопроволочными и многопроволочными алюминиевыми жилами 4 КВНтп-0-150 (185, 240) | компл
59.1.25.03-5135 | Муфта концевая наружной установки на основе термоусаживаемых изделий для оконцевания на открытом воздухе, для кабелей на напряжение 6 и 10 кВ, без наконечников КНтп-10-150/240 | компл
27.33.14.000.59.1.25.03-5135-000 | Муфта концевая наружной установки на основе термоусаживаемых изделий для оконцевания на открытом воздухе, для кабелей на напряжение 6 и 10 кВ, без наконечников КНтп-10-150/240 | компл
59.1.25.03-5136 | Муфта концевая наружной установки на основе термоусаживаемых изделий для оконцевания на открытом воздухе, для кабелей на напряжение 6 и 10 кВ, без наконечников КНтп-10-70/120 | компл
27.33.14.000.59.1.25.03-5136-000 | Муфта концевая наружной установки на основе термоусаживаемых изделий для оконцевания на открытом воздухе, для кабелей на напряжение 6 и 10 кВ, без наконечников КНтп-10-70/120 | компл
59.1.25.03-5137 | Муфта концевая наружной установки на основе термоусаживаемых изделий для оконцевания на открытом воздухе, для кабелей на напряжение 6 и 10 кВ, без наконечников КНтп-10-35/50 | компл
27.33.14.000.59.1.25.03-5137-000 | Муфта концевая наружной установки на основе термоусаживаемых изделий для оконцевания на открытом воздухе, для кабелей на напряжение 6 и 10 кВ, без наконечников КНтп-10-35/50 | компл
59.1.25.03-5138 | Муфта концевая наружной установки на основе термоусаживаемых изделий с алюминиевыми наконечниками с контактными винтами со срывающимися головками при затяжке для одножильных кабелей на напряжение 10 кВ ПКНтО10-70/120 | компл
27.33.14.000.59.1.25.03-5138-000 | Муфта концевая наружной установки на основе термоусаживаемых изделий с алюминиевыми наконечниками с контактными винтами со срывающимися головками при затяжке для одножильных кабелей на напряжение 10 кВ ПКНтО10-70/120 | компл
59.1.25.03-5139 | Муфта концевая наружной установки на основе термоусаживаемых изделий с алюминиевыми наконечниками с контактными винтами со срывающимися головками при затяжке для одножильных кабелей на напряжение 10 кВ ПКНтО10-150/240 | компл
27.33.14.000.59.1.25.03-5139-000 | Муфта концевая наружной установки на основе термоусаживаемых изделий с алюминиевыми наконечниками с контактными винтами со срывающимися головками при затяжке для одножильных кабелей на напряжение 10 кВ ПКНтО10-150/240 | компл
59.1.25.03-5140 | Муфта концевая наружной установки на основе термоусаживаемых изделий с кабельными наконечниками с контактными винтами со срывающимися головками при затяжке для 4-х жильных кабелей ПКНтпБ-35/50 | компл
27.33.14.000.59.1.25.03-5140-000 | Муфта концевая наружной установки на основе термоусаживаемых изделий с кабельными наконечниками с контактными винтами со срывающимися головками при затяжке для 4-х жильных кабелей ПКНтпБ-35/50 | компл
59.1.25.03-5141 | Муфта концевая наружной установки на основе термоусаживаемых изделий с кабельными наконечниками с контактными винтами со срывающимися головками при затяжке для оконцевания на открытом воздухе, для кабелей на напряжение 6 и 10 кВ КНтп-10-150/240 | компл
27.33.14.000.59.1.25.03-5141-000 | Муфта концевая наружной установки на основе термоусаживаемых изделий с кабельными наконечниками с контактными винтами со срывающимися головками при затяжке для оконцевания на открытом воздухе, для кабелей на напряжение 6 и 10 кВ КНтп-10-150/240 | компл
59.1.25.03-5142 | Муфта концевая наружной установки на основе термоусаживаемых изделий с кабельными наконечниками с контактными винтами со срывающимися головками при затяжке для оконцевания на открытом воздухе, для кабелей на напряжение 6 и 10 кВ КНтп-10-70/120 | компл
27.33.14.000.59.1.25.03-5142-000 | Муфта концевая наружной установки на основе термоусаживаемых изделий с кабельными наконечниками с контактными винтами со срывающимися головками при затяжке для оконцевания на открытом воздухе, для кабелей на напряжение 6 и 10 кВ КНтп-10-70/120 | компл
59.1.25.03-5143 | Муфта концевая наружной установки на основе термоусаживаемых изделий с кабельными наконечниками с контактными винтами со срывающимися головками при затяжке для 4-х жильных кабелей ПКНтп-150/240 | компл
27.33.14.000.59.1.25.03-5143-000 | Муфта концевая наружной установки на основе термоусаживаемых изделий с кабельными наконечниками с контактными винтами со срывающимися головками при затяжке для 4-х жильных кабелей ПКНтп-150/240 | компл
59.1.25.03-5144 | Муфта концевая наружной установки на основе термоусаживаемых изделий с кабельными наконечниками с контактными винтами со срывающимися головками при затяжке для оконцевания на открытом воздухе, для кабелей на напряжение 6 и 10 кВ КНтп-10-35/50 | компл
27.33.14.000.59.1.25.03-5144-000 | Муфта концевая наружной установки на основе термоусаживаемых изделий с кабельными наконечниками с контактными винтами со срывающимися головками при затяжке для оконцевания на открытом воздухе, для кабелей на напряжение 6 и 10 кВ КНтп-10-35/50 | компл
59.1.25.03-5145 | Муфта концевая наружной установки на основе термоусаживаемых изделий с кабельными наконечниками с контактными винтами со срывающимися головками при затяжке для 4-х жильных кабелей ПКНтпБ-70/120 | компл
27.33.14.000.59.1.25.03-5145-000 | Муфта концевая наружной установки на основе термоусаживаемых изделий с кабельными наконечниками с контактными винтами со срывающимися головками при затяжке для 4-х жильных кабелей ПКНтпБ-70/120 | компл
59.1.25.03-5146 | Муфта концевая наружной установки на основе термоусаживаемых изделий с кабельными наконечниками с контактными винтами со срывающимися головками при затяжке для 4-х жильных кабелей ПКНтп-70/120 | компл
27.33.14.000.59.1.25.03-5146-000 | Муфта концевая наружной установки на основе термоусаживаемых изделий с кабельными наконечниками с контактными винтами со срывающимися головками при затяжке для 4-х жильных кабелей ПКНтп-70/120 | компл
59.1.25.03-5147 | Муфта концевая наружной установки на основе термоусаживаемых изделий с кабельными наконечниками с контактными винтами со срывающимися головками при затяжке для 4-х жильных кабелей ПКНтп-35/50 | компл
27.33.14.000.59.1.25.03-5147-000 | Муфта концевая наружной установки на основе термоусаживаемых изделий с кабельными наконечниками с контактными винтами со срывающимися головками при затяжке для 4-х жильных кабелей ПКНтп-35/50 | компл
59.1.25.03-5148 | Муфта концевая наружной установки на основе термоусаживаемых изделий с кабельными наконечниками с контактными винтами со срывающимися головками при затяжке для 4-х жильных кабелей ПКНтпБ-150/240 | компл
27.33.14.000.59.1.25.03-5148-000 | Муфта концевая наружной установки на основе термоусаживаемых изделий с кабельными наконечниками с контактными винтами со срывающимися головками при затяжке для 4-х жильных кабелей ПКНтпБ-150/240 | компл
59.1.25.03-5149 | Муфта концевая термоусаживаемая 1 кВ, внутренняя установка 3 КВТп 1-150 (185, 240) | компл
27.33.14.000.59.1.25.03-5149-000 | Муфта концевая термоусаживаемая 1 кВ, внутренняя установка 3 КВТп 1-150 (185, 240) | компл
59.1.25.03-5150 | Муфта концевая термоусаживаемая 1 кВ, внутренняя установка 3 КВТп 1-25 (35, 50) | компл
27.33.14.000.59.1.25.03-5150-000 | Муфта концевая термоусаживаемая 1 кВ, внутренняя установка 3 КВТп 1-25 (35, 50) | компл
59.1.25.03-5151 | Муфта концевая термоусаживаемая 1 кВ, внутренняя установка 3 КВТп 1-70 (95, 120) | компл
27.33.14.000.59.1.25.03-5151-000 | Муфта концевая термоусаживаемая 1 кВ, внутренняя установка 3 КВТп 1-70 (95, 120) | компл
59.1.25.03-5152 | Муфта концевая термоусаживаемая 1 кВ, внутренняя установка 4 КВТп 1-150 (185, 240) | компл
27.33.14.000.59.1.25.03-5152-000 | Муфта концевая термоусаживаемая 1 кВ, внутренняя установка 4 КВТп 1-150 (185, 240) | компл
59.1.25.03-5153 | Муфта концевая термоусаживаемая 1 кВ, внутренняя установка 4 КВТп 1-25 (35, 50) | компл
27.33.14.000.59.1.25.03-5153-000 | Муфта концевая термоусаживаемая 1 кВ, внутренняя установка 4 КВТп 1-25 (35, 50) | компл
59.1.25.03-5154 | Муфта концевая термоусаживаемая 1 кВ, внутренняя установка 4 КВТп 1-70 (95, 120) | компл
27.33.14.000.59.1.25.03-5154-000 | Муфта концевая термоусаживаемая 1 кВ, внутренняя установка 4 КВТп 1-70 (95, 120) | компл
59.1.25.03-5155 | Муфта концевая термоусаживаемая 1 кВ, наружная установка 3 КНТп 1-150 (185, 240) | компл
27.33.14.000.59.1.25.03-5155-000 | Муфта концевая термоусаживаемая 1 кВ, наружная установка 3 КНТп 1-150 (185, 240) | компл
59.1.25.03-5156 | Муфта концевая термоусаживаемая 1 кВ, наружная установка 3 КНТп 1-25 (35, 50) | компл
27.33.14.000.59.1.25.03-5156-000 | Муфта концевая термоусаживаемая 1 кВ, наружная установка 3 КНТп 1-25 (35, 50) | компл
59.1.25.03-5157 | Муфта концевая термоусаживаемая 1 кВ, наружная установка 3 КНТп 1-70 (95, 120) | компл
27.33.14.000.59.1.25.03-5157-000 | Муфта концевая термоусаживаемая 1 кВ, наружная установка 3 КНТп 1-70 (95, 120) | компл
59.1.25.03-5158 | Муфта концевая термоусаживаемая 1 кВ, наружная установка 4 КНТп 1-150 (185, 240) | компл
27.33.14.000.59.1.25.03-5158-000 | Муфта концевая термоусаживаемая 1 кВ, наружная установка 4 КНТп 1-150 (185, 240) | компл
59.1.25.03-5159 | Муфта концевая термоусаживаемая 1 кВ, наружная установка 4 КНТп 1-25 (35, 50) | компл
27.33.14.000.59.1.25.03-5159-000 | Муфта концевая термоусаживаемая 1 кВ, наружная установка 4 КНТп 1-25 (35, 50) | компл
59.1.25.03-5160 | Муфта концевая термоусаживаемая 1 кВ, наружная установка 4 КНТп 1-70 (95, 120) | компл
27.33.14.000.59.1.25.03-5160-000 | Муфта концевая термоусаживаемая 1 кВ, наружная установка 4 КНТп 1-70 (95, 120) | компл
59.1.25.03-5161 | Муфта концевая термоусаживаемая 10 кВ, внутренняя установка 3 КВТп 10-150 (185, 240) | компл
27.33.14.000.59.1.25.03-5161-000 | Муфта концевая термоусаживаемая 10 кВ, внутренняя установка 3 КВТп 10-150 (185, 240) | компл
59.1.25.03-5162 | Муфта концевая термоусаживаемая 10 кВ, внутренняя установка 3 КВТп 10-25 (35, 50) | компл
27.33.14.000.59.1.25.03-5162-000 | Муфта концевая термоусаживаемая 10 кВ, внутренняя установка 3 КВТп 10-25 (35, 50) | компл
59.1.25.03-5163 | Муфта концевая термоусаживаемая 10 кВ, внутренняя установка 3 КВТп 10-70 (95, 120) | компл
27.33.14.000.59.1.25.03-5163-000 | Муфта концевая термоусаживаемая 10 кВ, внутренняя установка 3 КВТп 10-70 (95, 120) | компл
59.1.25.03-5164 | Муфта концевая термоусаживаемая 10 кВ, наружная установка 3 КНТп 10-150 (185, 240) | компл
27.33.14.000.59.1.25.03-5164-000 | Муфта концевая термоусаживаемая 10 кВ, наружная установка 3 КНТп 10-150 (185, 240) | компл
59.1.25.03-5165 | Муфта концевая термоусаживаемая 10 кВ, наружная установка 3 КНТп 10-25 (35, 50) | компл
27.33.14.000.59.1.25.03-5165-000 | Муфта концевая термоусаживаемая 10 кВ, наружная установка 3 КНТп 10-25 (35, 50) | компл
59.1.25.03-5166 | Муфта концевая термоусаживаемая 10 кВ, наружная установка 3 КНТп 10-70 (95, 120) | компл
27.33.14.000.59.1.25.03-5166-000 | Муфта концевая термоусаживаемая 10 кВ, наружная установка 3 КНТп 10-70 (95, 120) | компл
59.1.25.03-5167 | Муфта крепления трубы 1 1/2" к пестику 033 | шт
27.33.13.130.59.1.25.03-5167-000 | Муфта крепления трубы 1 1/2" к пестику 033 | шт
59.1.25.03-5168 | Муфта крепления трубы 1" к пестику 032 | шт
27.33.13.130.59.1.25.03-5168-000 | Муфта крепления трубы 1" к пестику 032 | шт
59.1.25.03-5169 | Муфта крепления трубы 3/4" к пестику 031 | шт
27.33.13.130.59.1.25.03-5169-000 | Муфта крепления трубы 3/4" к пестику 031 | шт
59.1.25.03-5170 | Муфта натяжная 142 | шт
27.33.13.130.59.1.25.03-5170-000 | Муфта натяжная 142 | шт
59.1.25.03-5171 | Муфта полиэтиленовая для асбестоцементных труб МПТ-1 | шт
22.21.29.130.59.1.25.03-5171-000 | Муфта полиэтиленовая для асбестоцементных труб МПТ-1 | шт
59.1.25.03-5172 | Муфта полиэтиленовая для асбестоцементных труб МПТ-3 | шт
22.21.29.130.59.1.25.03-5172-000 | Муфта полиэтиленовая для асбестоцементных труб МПТ-3 | шт
59.1.25.03-5173 | Муфта полиэтиленовая защитная МППз-2 | шт
27.33.14.000.59.1.25.03-5173-000 | Муфта полиэтиленовая защитная МППз-2 | шт
59.1.25.03-5174 | Муфта полиэтиленовая защитная МППз-2/4 | шт
27.33.14.000.59.1.25.03-5174-000 | Муфта полиэтиленовая защитная МППз-2/4 | шт
59.1.25.03-5175 | Муфта полиэтиленовая защитная МППз-5/9 | шт
27.33.14.000.59.1.25.03-5175-000 | Муфта полиэтиленовая защитная МППз-5/9 | шт
59.1.25.03-5176 | Муфта полиэтиленовая защитная тройниковая МЗПТ | шт
27.33.14.000.59.1.25.03-5176-000 | Муфта полиэтиленовая защитная тройниковая МЗПТ | шт
59.1.25.03-5177 | Муфта полиэтиленовая МГНМс-19/29 | шт
27.33.14.000.59.1.25.03-5177-000 | Муфта полиэтиленовая МГНМс-19/29 | шт
59.1.25.03-5178 | Муфта полиэтиленовая МГНМс-27/40 | шт
27.33.14.000.59.1.25.03-5178-000 | Муфта полиэтиленовая МГНМс-27/40 | шт
59.1.25.03-5179 | Муфта полиэтиленовая МГНМс-40/66 | шт
27.33.14.000.59.1.25.03-5179-000 | Муфта полиэтиленовая МГНМс-40/66 | шт
59.1.25.03-5180 | Муфта полиэтиленовая МГНМс-60/77 | шт
27.33.14.000.59.1.25.03-5180-000 | Муфта полиэтиленовая МГНМс-60/77 | шт
59.1.25.03-5181 | Муфта полиэтиленовая прямая МПП 0,1/0,3 | шт
27.33.14.000.59.1.25.03-5181-000 | Муфта полиэтиленовая прямая МПП 0,1/0,3 | шт
59.1.25.03-5182 | Муфта полиэтиленовая прямая МПП 0,3/0,5 | шт
27.33.14.000.59.1.25.03-5182-000 | Муфта полиэтиленовая прямая МПП 0,3/0,5 | шт
59.1.25.03-5183 | Муфта полиэтиленовая прямая МПП 1 | шт
27.33.14.000.59.1.25.03-5183-000 | Муфта полиэтиленовая прямая МПП 1 | шт
59.1.25.03-5184 | Муфта полиэтиленовая прямая МПП 2 | шт
27.33.14.000.59.1.25.03-5184-000 | Муфта полиэтиленовая прямая МПП 2 | шт
59.1.25.03-5185 | Муфта полиэтиленовая прямая МПП 2/4 | шт
27.33.14.000.59.1.25.03-5185-000 | Муфта полиэтиленовая прямая МПП 2/4 | шт
59.1.25.03-5186 | Муфта полиэтиленовая прямая МПП 5/9 | шт
27.33.14.000.59.1.25.03-5186-000 | Муфта полиэтиленовая прямая МПП 5/9 | шт
59.1.25.03-5187 | Муфта полиэтиленовая разветвительная на два направления 2МРП 0,2/0,3 | шт
27.33.14.000.59.1.25.03-5187-000 | Муфта полиэтиленовая разветвительная на два направления 2МРП 0,2/0,3 | шт
59.1.25.03-5188 | Муфта полиэтиленовая разветвительная на два направления 2МРП 0,5 | шт
27.33.14.000.59.1.25.03-5188-000 | Муфта полиэтиленовая разветвительная на два направления 2МРП 0,5 | шт
59.1.25.03-5189 | Муфта полиэтиленовая разветвительная на два направления 2МРП 1 | шт
27.33.14.000.59.1.25.03-5189-000 | Муфта полиэтиленовая разветвительная на два направления 2МРП 1 | шт
59.1.25.03-5190 | Муфта полиэтиленовая разветвительная на два направления 2МРП 2/4 | шт
27.33.14.000.59.1.25.03-5190-000 | Муфта полиэтиленовая разветвительная на два направления 2МРП 2/4 | шт
59.1.25.03-5191 | Муфта полиэтиленовая разветвительная на два направления 2МРП 5/9 | шт
27.33.14.000.59.1.25.03-5191-000 | Муфта полиэтиленовая разветвительная на два направления 2МРП 5/9 | шт
59.1.25.03-5192 | Муфта полиэтиленовая разветвительная на три направления 3МРП 0,3 | шт
27.33.14.000.59.1.25.03-5192-000 | Муфта полиэтиленовая разветвительная на три направления 3МРП 0,3 | шт
59.1.25.03-5193 | Муфта полиэтиленовая разветвительная на три направления 3МРП 0,5 | шт
27.33.14.000.59.1.25.03-5193-000 | Муфта полиэтиленовая разветвительная на три направления 3МРП 0,5 | шт
59.1.25.03-5194 | Муфта полиэтиленовая разветвительная на три направления 3МРП 1 | шт
27.33.14.000.59.1.25.03-5194-000 | Муфта полиэтиленовая разветвительная на три направления 3МРП 1 | шт
59.1.25.03-5195 | Муфта полиэтиленовая разветвительная на три направления 3МРП 2/4 | шт
27.33.14.000.59.1.25.03-5195-000 | Муфта полиэтиленовая разветвительная на три направления 3МРП 2/4 | шт
59.1.25.03-5196 | Муфта полиэтиленовая разветвительная на три направления 3МРП 5/9 | шт
27.33.14.000.59.1.25.03-5196-000 | Муфта полиэтиленовая разветвительная на три направления 3МРП 5/9 | шт
59.1.25.03-5197 | Муфта полиэтиленовая тупиковая МТ-16 | 10 шт
27.33.14.000.59.1.25.03-5197-000 | Муфта полиэтиленовая тупиковая МТ-16 | 10 шт
59.1.25.03-5198 | Муфта полиэтиленовая тупиковая МТ-36 | 10 шт
27.33.14.000.59.1.25.03-5198-000 | Муфта полиэтиленовая тупиковая МТ-36 | 10 шт
59.1.25.03-5199 | Муфта полиэтиленовая тупиковая МТ-45 | 10 шт
27.33.14.000.59.1.25.03-5199-000 | Муфта полиэтиленовая тупиковая МТ-45 | 10 шт
59.1.25.03-5200 | Муфта прямая для кабелей с водоблокирующими материалами МСБВБ-П-АБ-12-14 | компл
27.33.14.000.59.1.25.03-5200-000 | Муфта прямая для кабелей с водоблокирующими материалами МСБВБ-П-АБ-12-14 | компл
59.1.25.03-5201 | Муфта прямая для кабелей с водоблокирующими материалами МСБВБ-П-АБ-19-24 | компл
27.33.14.000.59.1.25.03-5201-000 | Муфта прямая для кабелей с водоблокирующими материалами МСБВБ-П-АБ-19-24 | компл
59.1.25.03-5202 | Муфта прямая для кабелей с водоблокирующими материалами МСБВБ-П-АБ-27-30 | компл
27.33.14.000.59.1.25.03-5202-000 | Муфта прямая для кабелей с водоблокирующими материалами МСБВБ-П-АБ-27-30 | компл
59.1.25.03-5203 | Муфта прямая для кабелей с водоблокирующими материалами МСБВБ-П-АБ-3-10 | компл
27.33.14.000.59.1.25.03-5203-000 | Муфта прямая для кабелей с водоблокирующими материалами МСБВБ-П-АБ-3-10 | компл
59.1.25.03-5204 | Муфта прямая для кабелей с водоблокирующими материалами МСБВБ-П-Пу-12-14 | компл
27.33.14.000.59.1.25.03-5204-000 | Муфта прямая для кабелей с водоблокирующими материалами МСБВБ-П-Пу-12-14 | компл
59.1.25.03-5205 | Муфта прямая для кабелей с водоблокирующими материалами МСБВБ-П-Пу-19-24 | компл
27.33.14.000.59.1.25.03-5205-000 | Муфта прямая для кабелей с водоблокирующими материалами МСБВБ-П-Пу-19-24 | компл
59.1.25.03-5206 | Муфта прямая для кабелей с водоблокирующими материалами МСБВБ-П-Пу-27-30 | компл
27.33.14.000.59.1.25.03-5206-000 | Муфта прямая для кабелей с водоблокирующими материалами МСБВБ-П-Пу-27-30 | компл
59.1.25.03-5207 | Муфта прямая для кабелей с водоблокирующими материалами МСБВБ-П-Пу-3-10 | компл
27.33.14.000.59.1.25.03-5207-000 | Муфта прямая для кабелей с водоблокирующими материалами МСБВБ-П-Пу-3-10 | компл
59.1.25.03-5208 | Муфта разветвительная для кабелей с водоблокирующими материалами МСБВБ-РТ-АБ-7 | компл
27.33.14.000.59.1.25.03-5208-000 | Муфта разветвительная для кабелей с водоблокирующими материалами МСБВБ-РТ-АБ-7 | компл
59.1.25.03-5209 | Муфта разветвительная для кабелей с водоблокирующими материалами МСБВБ-РТ-Пу-7 | компл
27.33.14.000.59.1.25.03-5209-000 | Муфта разветвительная для кабелей с водоблокирующими материалами МСБВБ-РТ-Пу-7 | компл
59.1.25.03-5210 | Муфта свинцовая разветвительная на два направления 2МСР 0,2/0,3=0,1/0,2+0,1 | шт
27.33.13.130.59.1.25.03-5210-000 | Муфта свинцовая разветвительная на два направления 2МСР 0,2/0,3=0,1/0,2+0,1 | шт
59.1.25.03-5211 | Муфта свинцовая разветвительная на два направления 2МСР 0,5=0,2/0,3+0,2 | шт
27.33.13.130.59.1.25.03-5211-000 | Муфта свинцовая разветвительная на два направления 2МСР 0,5=0,2/0,3+0,2 | шт
59.1.25.03-5212 | Муфта свинцовая разветвительная на два направления 2МСР 1,5=1+0,5 | шт
27.33.13.130.59.1.25.03-5212-000 | Муфта свинцовая разветвительная на два направления 2МСР 1,5=1+0,5 | шт
59.1.25.03-5213 | Муфта свинцовая разветвительная на два направления 2МСР 1=0,3/0,5+0,3/0,5 | шт
27.33.13.130.59.1.25.03-5213-000 | Муфта свинцовая разветвительная на два направления 2МСР 1=0,3/0,5+0,3/0,5 | шт
59.1.25.03-5214 | Муфта свинцовая разветвительная на два направления 2МСР 2=1,5+0,5 | шт
27.33.13.130.59.1.25.03-5214-000 | Муфта свинцовая разветвительная на два направления 2МСР 2=1,5+0,5 | шт
59.1.25.03-5215 | Муфта свинцовая разветвительная на два направления 2МСР 3/4=1,5/2+1,5/2 | шт
27.33.13.130.59.1.25.03-5215-000 | Муфта свинцовая разветвительная на два направления 2МСР 3/4=1,5/2+1,5/2 | шт
59.1.25.03-5216 | Муфта свинцовая разветвительная на два направления 2МСР 3=1,5/2+0,5/1 | шт
27.33.13.130.59.1.25.03-5216-000 | Муфта свинцовая разветвительная на два направления 2МСР 3=1,5/2+0,5/1 | шт
59.1.25.03-5217 | Муфта свинцовая разветвительная на два направления 2МСР 4/5=2x2 | шт
27.33.13.130.59.1.25.03-5217-000 | Муфта свинцовая разветвительная на два направления 2МСР 4/5=2x2 | шт
59.1.25.03-5218 | Муфта свинцовая разветвительная на два направления 2МСР 5/6=4+1/2 | шт
27.33.13.130.59.1.25.03-5218-000 | Муфта свинцовая разветвительная на два направления 2МСР 5/6=4+1/2 | шт
59.1.25.03-5219 | Муфта свинцовая разветвительная на два направления 2МСР 5=3+1,5/2 | шт
27.33.13.130.59.1.25.03-5219-000 | Муфта свинцовая разветвительная на два направления 2МСР 5=3+1,5/2 | шт
59.1.25.03-5220 | Муфта свинцовая разветвительная на два направления 2МСР 6/8=5/7+0,5/1 | шт
27.33.13.130.59.1.25.03-5220-000 | Муфта свинцовая разветвительная на два направления 2МСР 6/8=5/7+0,5/1 | шт
59.1.25.03-5221 | Муфта свинцовая разветвительная на два направления 2МСР 6=2x3 | шт
27.33.13.130.59.1.25.03-5221-000 | Муфта свинцовая разветвительная на два направления 2МСР 6=2x3 | шт
59.1.25.03-5222 | Муфта свинцовая разветвительная на пять направлений 5МСР 2=5x0,3 | шт
27.33.13.130.59.1.25.03-5222-000 | Муфта свинцовая разветвительная на пять направлений 5МСР 2=5x0,3 | шт
59.1.25.03-5223 | Муфта свинцовая разветвительная на пять направлений 5МСР 3=1+4x0,5 | шт
27.33.13.130.59.1.25.03-5223-000 | Муфта свинцовая разветвительная на пять направлений 5МСР 3=1+4x0,5 | шт
59.1.25.03-5224 | Муфта свинцовая разветвительная на пять направлений 5МСР 6=4x1+2 | шт
27.33.13.130.59.1.25.03-5224-000 | Муфта свинцовая разветвительная на пять направлений 5МСР 6=4x1+2 | шт
59.1.25.03-5225 | Муфта свинцовая разветвительная на три направления 3МСР 0,5=0,3+2x0,1 | шт
27.33.13.130.59.1.25.03-5225-000 | Муфта свинцовая разветвительная на три направления 3МСР 0,5=0,3+2x0,1 | шт
59.1.25.03-5226 | Муфта свинцовая разветвительная на три направления 3МСР 0,5=2x0,2+0,1 | шт
27.33.13.130.59.1.25.03-5226-000 | Муфта свинцовая разветвительная на три направления 3МСР 0,5=2x0,2+0,1 | шт
59.1.25.03-5227 | Муфта свинцовая разветвительная на три направления 3МСР 1,5=3x0,5 | шт
27.33.13.130.59.1.25.03-5227-000 | Муфта свинцовая разветвительная на три направления 3МСР 1,5=3x0,5 | шт
59.1.25.03-5228 | Муфта свинцовая разветвительная на три направления 3МСР 1=0,5+0,3+0,2 | шт
27.33.13.130.59.1.25.03-5228-000 | Муфта свинцовая разветвительная на три направления 3МСР 1=0,5+0,3+0,2 | шт
59.1.25.03-5229 | Муфта свинцовая разветвительная на три направления 3МСР 2=1+2x0,5 | шт
27.33.13.130.59.1.25.03-5229-000 | Муфта свинцовая разветвительная на три направления 3МСР 2=1+2x0,5 | шт
59.1.25.03-5230 | Муфта свинцовая разветвительная на три направления 3МСР 3=3x1 | шт
27.33.13.130.59.1.25.03-5230-000 | Муфта свинцовая разветвительная на три направления 3МСР 3=3x1 | шт
59.1.25.03-5231 | Муфта свинцовая разветвительная на три направления 3МСР 4=2+2x1 | шт
27.33.13.130.59.1.25.03-5231-000 | Муфта свинцовая разветвительная на три направления 3МСР 4=2+2x1 | шт
59.1.25.03-5232 | Муфта свинцовая разветвительная на три направления 3МСР 4=3+2x0,5 | шт
27.33.13.130.59.1.25.03-5232-000 | Муфта свинцовая разветвительная на три направления 3МСР 4=3+2x0,5 | шт
59.1.25.03-5233 | Муфта свинцовая разветвительная на три направления 3МСР 4=3x1 | шт
27.33.13.130.59.1.25.03-5233-000 | Муфта свинцовая разветвительная на три направления 3МСР 4=3x1 | шт
59.1.25.03-5234 | Муфта свинцовая разветвительная на три направления 3МСР 6=3+2+1 | шт
27.33.13.130.59.1.25.03-5234-000 | Муфта свинцовая разветвительная на три направления 3МСР 6=3+2+1 | шт
59.1.25.03-5235 | Муфта свинцовая разветвительная на три направления 3МСР 6=3x2 | шт
27.33.13.130.59.1.25.03-5235-000 | Муфта свинцовая разветвительная на три направления 3МСР 6=3x2 | шт
59.1.25.03-5236 | Муфта свинцовая разветвительная на четыре направления 4МСР 1=2x0,3+2x0,2 | шт
27.33.13.130.59.1.25.03-5236-000 | Муфта свинцовая разветвительная на четыре направления 4МСР 1=2x0,3+2x0,2 | шт
59.1.25.03-5237 | Муфта свинцовая разветвительная на четыре направления 4МСР 2=4x0,5 | шт
27.33.13.130.59.1.25.03-5237-000 | Муфта свинцовая разветвительная на четыре направления 4МСР 2=4x0,5 | шт
59.1.25.03-5238 | Муфта свинцовая разветвительная на четыре направления 4МСР 6=3+3x1 | шт
27.33.13.130.59.1.25.03-5238-000 | Муфта свинцовая разветвительная на четыре направления 4МСР 6=3+3x1 | шт
59.1.25.03-5239 | Муфта свинцовая разветвительная на четыре направления 4МСР 6=5x1,5 | шт
27.33.13.130.59.1.25.03-5239-000 | Муфта свинцовая разветвительная на четыре направления 4МСР 6=5x1,5 | шт
59.1.25.03-5240 | Муфта свинцовая разветвительная станционная на пять направлений 5МСР 5=5x1 | шт
27.33.13.130.59.1.25.03-5240-000 | Муфта свинцовая разветвительная станционная на пять направлений 5МСР 5=5x1 | шт
59.1.25.03-5241 | Муфта свинцовая разветвительная станционная на четыре направления 4МСР 4=4x1 | шт
27.33.13.130.59.1.25.03-5241-000 | Муфта свинцовая разветвительная станционная на четыре направления 4МСР 4=4x1 | шт
59.1.25.03-5242 | Муфта свинцовая разветвительная станционная на шесть направлений 6МСР 6=6x1 | шт
27.33.13.130.59.1.25.03-5242-000 | Муфта свинцовая разветвительная станционная на шесть направлений 6МСР 6=6x1 | шт
59.1.25.03-5243 | Муфта свинцовая соединительная двухконусная для кабелей марки ТГ и ТЗГ МССД-1 | шт
27.33.13.130.59.1.25.03-5243-000 | Муфта свинцовая соединительная двухконусная для кабелей марки ТГ и ТЗГ МССД-1 | шт
59.1.25.03-5244 | Муфта свинцовая соединительная двухконусная для кабелей марки ТГ и ТЗГ МССД-1,5/2 | шт
27.33.13.130.59.1.25.03-5244-000 | Муфта свинцовая соединительная двухконусная для кабелей марки ТГ и ТЗГ МССД-1,5/2 | шт
59.1.25.03-5245 | Муфта свинцовая соединительная двухконусная для кабелей марки ТГ и ТЗГ МССД-12 | шт
27.33.13.130.59.1.25.03-5245-000 | Муфта свинцовая соединительная двухконусная для кабелей марки ТГ и ТЗГ МССД-12 | шт
59.1.25.03-5246 | Муфта свинцовая соединительная двухконусная для кабелей марки ТГ и ТЗГ МССД-14/16 | шт
27.33.13.130.59.1.25.03-5246-000 | Муфта свинцовая соединительная двухконусная для кабелей марки ТГ и ТЗГ МССД-14/16 | шт
59.1.25.03-5247 | Муфта свинцовая соединительная двухконусная для кабелей марки ТГ и ТЗГ МССД-18/20 | шт
27.33.13.130.59.1.25.03-5247-000 | Муфта свинцовая соединительная двухконусная для кабелей марки ТГ и ТЗГ МССД-18/20 | шт
59.1.25.03-5248 | Муфта свинцовая соединительная двухконусная для кабелей марки ТГ и ТЗГ МССД-3 | шт
27.33.13.130.59.1.25.03-5248-000 | Муфта свинцовая соединительная двухконусная для кабелей марки ТГ и ТЗГ МССД-3 | шт
59.1.25.03-5249 | Муфта свинцовая соединительная двухконусная для кабелей марки ТГ и ТЗГ МССД-4 | шт
27.33.13.130.59.1.25.03-5249-000 | Муфта свинцовая соединительная двухконусная для кабелей марки ТГ и ТЗГ МССД-4 | шт
59.1.25.03-5250 | Муфта свинцовая соединительная двухконусная для кабелей марки ТГ и ТЗГ МССД-5 | шт
27.33.13.130.59.1.25.03-5250-000 | Муфта свинцовая соединительная двухконусная для кабелей марки ТГ и ТЗГ МССД-5 | шт
59.1.25.03-5251 | Муфта свинцовая соединительная двухконусная для кабелей марки ТГ и ТЗГ МССД-6 | шт
27.33.13.130.59.1.25.03-5251-000 | Муфта свинцовая соединительная двухконусная для кабелей марки ТГ и ТЗГ МССД-6 | шт
59.1.25.03-5252 | Муфта свинцовая соединительная двухконусная для кабелей марки ТГ и ТЗГ МССД-8 | шт
27.33.13.130.59.1.25.03-5252-000 | Муфта свинцовая соединительная двухконусная для кабелей марки ТГ и ТЗГ МССД-8 | шт
59.1.25.03-5253 | Муфта свинцовая соединительная одноконусная для кабелей марки ТГ и ТЗГ МССО-0,1 | шт
27.33.13.130.59.1.25.03-5253-000 | Муфта свинцовая соединительная одноконусная для кабелей марки ТГ и ТЗГ МССО-0,1 | шт
59.1.25.03-5254 | Муфта свинцовая соединительная одноконусная для кабелей марки ТГ и ТЗГ МССО-0,2 | шт
27.33.13.130.59.1.25.03-5254-000 | Муфта свинцовая соединительная одноконусная для кабелей марки ТГ и ТЗГ МССО-0,2 | шт
59.1.25.03-5255 | Муфта свинцовая соединительная одноконусная для кабелей марки ТГ и ТЗГ МССО-0,3 | шт
27.33.13.130.59.1.25.03-5255-000 | Муфта свинцовая соединительная одноконусная для кабелей марки ТГ и ТЗГ МССО-0,3 | шт
59.1.25.03-5256 | Муфта свинцовая соединительная одноконусная для кабелей марки ТГ и ТЗГ МССО-0,5 | шт
27.33.13.130.59.1.25.03-5256-000 | Муфта свинцовая соединительная одноконусная для кабелей марки ТГ и ТЗГ МССО-0,5 | шт
59.1.25.03-5257 | Муфта свинцовая соединительная одноконусная для кабелей марки ТГ и ТЗГ МССО-1 | шт
27.33.13.130.59.1.25.03-5257-000 | Муфта свинцовая соединительная одноконусная для кабелей марки ТГ и ТЗГ МССО-1 | шт
59.1.25.03-5258 | Муфта свинцовая соединительная одноконусная для кабелей марки ТГ и ТЗГ МССО-1,5/2 | шт
27.33.13.130.59.1.25.03-5258-000 | Муфта свинцовая соединительная одноконусная для кабелей марки ТГ и ТЗГ МССО-1,5/2 | шт
59.1.25.03-5259 | Муфта свинцовая соединительная одноконусная для кабелей марки ТГ и ТЗГ МССО-3 | шт
27.33.13.130.59.1.25.03-5259-000 | Муфта свинцовая соединительная одноконусная для кабелей марки ТГ и ТЗГ МССО-3 | шт
59.1.25.03-5260 | Муфта свинцовая соединительная одноконусная для кабелей марки ТГ и ТЗГ МССО-4 | шт
27.33.13.130.59.1.25.03-5260-000 | Муфта свинцовая соединительная одноконусная для кабелей марки ТГ и ТЗГ МССО-4 | шт
59.1.25.03-5261 | Муфта свинцовая соединительная разрезная МССР-1 | шт
27.33.13.130.59.1.25.03-5261-000 | Муфта свинцовая соединительная разрезная МССР-1 | шт
59.1.25.03-5262 | Муфта свинцовая соединительная разрезная МССР-1,5/2 | шт
27.33.13.130.59.1.25.03-5262-000 | Муфта свинцовая соединительная разрезная МССР-1,5/2 | шт
59.1.25.03-5263 | Муфта свинцовая соединительная разрезная МССР-3 | шт
27.33.13.130.59.1.25.03-5263-000 | Муфта свинцовая соединительная разрезная МССР-3 | шт
59.1.25.03-5264 | Муфта свинцовая соединительная разрезная МССР-4/5 | шт
27.33.13.130.59.1.25.03-5264-000 | Муфта свинцовая соединительная разрезная МССР-4/5 | шт
59.1.25.03-5265 | Муфта свинцовая соединительная разрезная МССР-6/7 | шт
27.33.13.130.59.1.25.03-5265-000 | Муфта свинцовая соединительная разрезная МССР-6/7 | шт
59.1.25.03-5266 | Муфта свинцовая типа "труба" муфта-труба св. 37x190 мм | шт
27.33.13.130.59.1.25.03-5266-000 | Муфта свинцовая типа "труба" муфта-труба св. 37x190 мм | шт
59.1.25.03-5267 | Муфта свинцовая типа "труба" муфта-труба св. 45x220 мм | шт
27.33.13.130.59.1.25.03-5267-000 | Муфта свинцовая типа "труба" муфта-труба св. 45x220 мм | шт
59.1.25.03-5268 | Муфта свинцовая типа "труба" муфта-труба св. 45x270 мм | шт
27.33.13.130.59.1.25.03-5268-000 | Муфта свинцовая типа "труба" муфта-труба св. 45x270 мм | шт
59.1.25.03-5269 | Муфта свинцовая типа "труба" муфта-труба св. 50x400 мм | шт
27.33.13.130.59.1.25.03-5269-000 | Муфта свинцовая типа "труба" муфта-труба св. 50x400 мм | шт
59.1.25.03-5270 | Муфта свинцовая типа "труба" муфта-труба св. 82x500 мм | шт
27.33.13.130.59.1.25.03-5270-000 | Муфта свинцовая типа "труба" муфта-труба св. 82x500 мм | шт
59.1.25.03-5271 | Муфта соединительная 1" 028 | шт
27.33.13.130.59.1.25.03-5271-000 | Муфта соединительная 1" 028 | шт
59.1.25.03-5272 | Муфта соединительная 3/4" 027 | шт
27.33.13.130.59.1.25.03-5272-000 | Муфта соединительная 3/4" 027 | шт
59.1.25.03-5273 | Муфта соединительная 3-х палая Пс слт-1 | компл
27.33.13.130.59.1.25.03-5273-000 | Муфта соединительная 3-х палая Пс слт-1 | компл
59.1.25.03-5274 | Муфта соединительная 3-х палая Пс слт-2 | компл
27.33.13.130.59.1.25.03-5274-000 | Муфта соединительная 3-х палая Пс слт-2 | компл
59.1.25.03-5275 | Муфта соединительная 3-х палая Пс слт-3 | компл
27.33.13.130.59.1.25.03-5275-000 | Муфта соединительная 3-х палая Пс слт-3 | компл
59.1.25.03-5276 | Муфта соединительная 3-х палая Пс слт-4 | компл
27.33.13.130.59.1.25.03-5276-000 | Муфта соединительная 3-х палая Пс слт-4 | компл
59.1.25.03-5277 | Муфта соединительная на основе термоусаживаемых изделий с соединительными гильзами с контактными винтами со срывающимися головками при затяжке для 3-х жильных кабелей 3 Стп-В-70/120 | компл
27.33.13.130.59.1.25.03-5277-000 | Муфта соединительная на основе термоусаживаемых изделий с соединительными гильзами с контактными винтами со срывающимися головками при затяжке для 3-х жильных кабелей 3 Стп-В-70/120 | компл
59.1.25.03-5278 | Муфта соединительная на основе термоусаживаемых изделий с соединительными гильзами с контактными винтами со срывающимися головками при затяжке для 3-х жильных кабелей 3 Стп-В-35/50 | компл
27.33.13.130.59.1.25.03-5278-000 | Муфта соединительная на основе термоусаживаемых изделий с соединительными гильзами с контактными винтами со срывающимися головками при затяжке для 3-х жильных кабелей 3 Стп-В-35/50 | компл
59.1.25.03-5279 | Муфта соединительная на основе термоусаживаемых изделий с соединительными гильзами с контактными винтами со срывающимися головками при затяжке для 3-х жильных кабелей 3 Стп-В-150/240 | компл
27.33.13.130.59.1.25.03-5279-000 | Муфта соединительная на основе термоусаживаемых изделий с соединительными гильзами с контактными винтами со срывающимися головками при затяжке для 3-х жильных кабелей 3 Стп-В-150/240 | компл
59.1.25.03-5280 | Муфта соединительная на основе термоусаживаемых изделий с соединительными гильзами с контактными винтами со срывающимися головками при затяжке для 3-х жильных кабелей, с использованием алюминиевой оболочки в качестве нулевого провода (4-ой жилы) 4 Стп-МКС-В-35/50 | компл
27.33.13.130.59.1.25.03-5280-000 | Муфта соединительная на основе термоусаживаемых изделий с соединительными гильзами с контактными винтами со срывающимися головками при затяжке для 3-х жильных кабелей, с использованием алюминиевой оболочки в качестве нулевого провода (4-ой жилы) 4 Стп-МКС-В-35/50 | компл
59.1.25.03-5281 | Муфта соединительная на основе термоусаживаемых изделий с соединительными гильзами с контактными винтами со срывающимися головками при затяжке для 4-х жильных кабелей ПСт-70/120 | компл
27.33.13.130.59.1.25.03-5281-000 | Муфта соединительная на основе термоусаживаемых изделий с соединительными гильзами с контактными винтами со срывающимися головками при затяжке для 4-х жильных кабелей ПСт-70/120 | компл
59.1.25.03-5282 | Муфта соединительная на основе термоусаживаемых изделий с соединительными гильзами с контактными винтами со срывающимися головками при затяжке для 4-х жильных кабелей ПСт-150/240 | компл
27.33.13.130.59.1.25.03-5282-000 | Муфта соединительная на основе термоусаживаемых изделий с соединительными гильзами с контактными винтами со срывающимися головками при затяжке для 4-х жильных кабелей ПСт-150/240 | компл
59.1.25.03-5283 | Муфта соединительная на основе термоусаживаемых изделий с соединительными гильзами с контактными винтами со срывающимися головками при затяжке для 4-х жильных кабелей ПСтБ-150/240 | компл
27.33.13.130.59.1.25.03-5283-000 | Муфта соединительная на основе термоусаживаемых изделий с соединительными гильзами с контактными винтами со срывающимися головками при затяжке для 4-х жильных кабелей ПСтБ-150/240 | компл
59.1.25.03-5284 | Муфта соединительная на основе термоусаживаемых изделий с соединительными гильзами с контактными винтами со срывающимися головками при затяжке для 4-х жильных кабелей 4 Стп-В-70/120 | компл
27.33.13.130.59.1.25.03-5284-000 | Муфта соединительная на основе термоусаживаемых изделий с соединительными гильзами с контактными винтами со срывающимися головками при затяжке для 4-х жильных кабелей 4 Стп-В-70/120 | компл
59.1.25.03-5285 | Муфта соединительная на основе термоусаживаемых изделий с соединительными гильзами с контактными винтами со срывающимися головками при затяжке для 4-х жильных кабелей ПСтБ-35/50 | компл
27.33.13.130.59.1.25.03-5285-000 | Муфта соединительная на основе термоусаживаемых изделий с соединительными гильзами с контактными винтами со срывающимися головками при затяжке для 4-х жильных кабелей ПСтБ-35/50 | компл
59.1.25.03-5286 | Муфта соединительная на основе термоусаживаемых изделий с соединительными гильзами с контактными винтами со срывающимися головками при затяжке для 4-х жильных кабелей ПСтБ-70/120 | компл
27.33.13.130.59.1.25.03-5286-000 | Муфта соединительная на основе термоусаживаемых изделий с соединительными гильзами с контактными винтами со срывающимися головками при затяжке для 4-х жильных кабелей ПСтБ-70/120 | компл
59.1.25.03-5287 | Муфта соединительная на основе термоусаживаемых изделий с соединительными гильзами с контактными винтами со срывающимися головками при затяжке для 4-х жильных кабелей 4 Стп-В-35/50 | компл
27.33.13.130.59.1.25.03-5287-000 | Муфта соединительная на основе термоусаживаемых изделий с соединительными гильзами с контактными винтами со срывающимися головками при затяжке для 4-х жильных кабелей 4 Стп-В-35/50 | компл
59.1.25.03-5288 | Муфта соединительная на основе термоусаживаемых изделий с соединительными гильзами с контактными винтами со срывающимися головками при затяжке для 4-х жильных кабелей ПСт-35/50 | компл
27.33.13.130.59.1.25.03-5288-000 | Муфта соединительная на основе термоусаживаемых изделий с соединительными гильзами с контактными винтами со срывающимися головками при затяжке для 4-х жильных кабелей ПСт-35/50 | компл
59.1.25.03-5289 | Муфта соединительная на основе термоусаживаемых изделий с соединительными гильзами с контактными винтами со срывающимися головками при затяжке для 4-х жильных кабелей 4 Стп-В-150/240 | компл
27.33.13.130.59.1.25.03-5289-000 | Муфта соединительная на основе термоусаживаемых изделий с соединительными гильзами с контактными винтами со срывающимися головками при затяжке для 4-х жильных кабелей 4 Стп-В-150/240 | компл
59.1.25.03-5290 | Муфта соединительная на основе термоусаживаемых изделий с соединительными гильзами с контактными винтами со срывающимися головками при затяжке для кабелей на напряжение 6 и 10 кВ Стп-10-35/50 | компл
27.33.13.130.59.1.25.03-5290-000 | Муфта соединительная на основе термоусаживаемых изделий с соединительными гильзами с контактными винтами со срывающимися головками при затяжке для кабелей на напряжение 6 и 10 кВ Стп-10-35/50 | компл
59.1.25.03-5291 | Муфта соединительная на основе термоусаживаемых изделий с соединительными гильзами с контактными винтами со срывающимися головками при затяжке для кабелей на напряжение 6 и 10 кВ Стп-10-150/240 | компл
27.33.13.130.59.1.25.03-5291-000 | Муфта соединительная на основе термоусаживаемых изделий с соединительными гильзами с контактными винтами со срывающимися головками при затяжке для кабелей на напряжение 6 и 10 кВ Стп-10-150/240 | компл
59.1.25.03-5292 | Муфта соединительная на основе термоусаживаемых изделий с соединительными гильзами с контактными винтами со срывающимися головками при затяжке для кабелей на напряжение 6 и 10 кВ Стп-10-70/120 | компл
27.33.13.130.59.1.25.03-5292-000 | Муфта соединительная на основе термоусаживаемых изделий с соединительными гильзами с контактными винтами со срывающимися головками при затяжке для кабелей на напряжение 6 и 10 кВ Стп-10-70/120 | компл
59.1.25.03-5293 | Муфта соединительная на основе термоусаживаемых изделий с соединительными гильзами с контактными винтами со срывающимися головками при затяжке для одножильных кабелей на напряжение 10 кВ ПСтО10-500 | компл
27.33.13.130.59.1.25.03-5293-000 | Муфта соединительная на основе термоусаживаемых изделий с соединительными гильзами с контактными винтами со срывающимися головками при затяжке для одножильных кабелей на напряжение 10 кВ ПСтО10-500 | компл
59.1.25.03-5294 | Муфта соединительная на основе термоусаживаемых изделий с соединительными гильзами с контактными винтами со срывающимися головками при затяжке для одножильных кабелей на напряжение 10 кВ ПСтО10-150/240 | компл
27.33.13.130.59.1.25.03-5294-000 | Муфта соединительная на основе термоусаживаемых изделий с соединительными гильзами с контактными винтами со срывающимися головками при затяжке для одножильных кабелей на напряжение 10 кВ ПСтО10-150/240 | компл
59.1.25.03-5295 | Муфта соединительная на основе термоусаживаемых изделий с соединительными гильзами с контактными винтами со срывающимися головками при затяжке для одножильных кабелей на напряжение 10 кВ ПСтО10-70/120 | компл
27.33.13.130.59.1.25.03-5295-000 | Муфта соединительная на основе термоусаживаемых изделий с соединительными гильзами с контактными винтами со срывающимися головками при затяжке для одножильных кабелей на напряжение 10 кВ ПСтО10-70/120 | компл
59.1.25.03-5296 | Муфта соединительная на основе термоусаживаемых изделий с соединительными гильзами с контактными винтами со срывающимися головками при затяжке для одножильных кабелей на напряжение 10 кВ ПСтО10-400 | компл
27.33.13.130.59.1.25.03-5296-000 | Муфта соединительная на основе термоусаживаемых изделий с соединительными гильзами с контактными винтами со срывающимися головками при затяжке для одножильных кабелей на напряжение 10 кВ ПСтО10-400 | компл
59.1.25.03-5297 | Муфта соединительная на основе термоусаживаемых изделий с соединительными гильзами с контактными винтами со срывающимися головками при затяжке для одножильных кабелей на напряжение 10 кВ ПСтО10-300 | компл
27.33.13.130.59.1.25.03-5297-000 | Муфта соединительная на основе термоусаживаемых изделий с соединительными гильзами с контактными винтами со срывающимися головками при затяжке для одножильных кабелей на напряжение 10 кВ ПСтО10-300 | компл
59.1.25.03-5298 | Муфта соединительная на основе термоусаживаемых изделий с соединительными гильзами с контактными винтами со срывающимися головками при затяжке для трех одножильных кабелей с объединением 3-х экранов кабелей на напряжение 10 кВ ПСтО-3-10-400 | компл
27.33.13.130.59.1.25.03-5298-000 | Муфта соединительная на основе термоусаживаемых изделий с соединительными гильзами с контактными винтами со срывающимися головками при затяжке для трех одножильных кабелей с объединением 3-х экранов кабелей на напряжение 10 кВ ПСтО-3-10-400 | компл
59.1.25.03-5299 | Муфта соединительная на основе термоусаживаемых изделий с соединительными гильзами с контактными винтами со срывающимися головками при затяжке для трех одножильных кабелей с объединением 3-х экранов кабелей на напряжение 10 кВ ПСтО-3-10-150/240 | компл
27.33.13.130.59.1.25.03-5299-000 | Муфта соединительная на основе термоусаживаемых изделий с соединительными гильзами с контактными винтами со срывающимися головками при затяжке для трех одножильных кабелей с объединением 3-х экранов кабелей на напряжение 10 кВ ПСтО-3-10-150/240 | компл
59.1.25.03-5300 | Муфта соединительная на основе термоусаживаемых изделий с соединительными гильзами с контактными винтами со срывающимися головками при затяжке для трех одножильных кабелей с объединением 3-х экранов кабелей на напряжение 10 кВ ПСтО-3-10-300 | компл
27.33.13.130.59.1.25.03-5300-000 | Муфта соединительная на основе термоусаживаемых изделий с соединительными гильзами с контактными винтами со срывающимися головками при затяжке для трех одножильных кабелей с объединением 3-х экранов кабелей на напряжение 10 кВ ПСтО-3-10-300 | компл
59.1.25.03-5301 | Муфта соединительная на основе термоусаживаемых изделий с соединительными гильзами с контактными винтами со срывающимися головками при затяжке для трех одножильных кабелей с объединением 3-х экранов кабелей на напряжение 10 кВ ПСтО-3-10-70/120 | компл
27.33.13.130.59.1.25.03-5301-000 | Муфта соединительная на основе термоусаживаемых изделий с соединительными гильзами с контактными винтами со срывающимися головками при затяжке для трех одножильных кабелей с объединением 3-х экранов кабелей на напряжение 10 кВ ПСтО-3-10-70/120 | компл
59.1.25.03-5302 | Муфта соединительная на основе термоусаживаемых изделий с соединительными гильзами с контактными винтами со срывающимися головками при затяжке для трех одножильных кабелей с объединением 3-х экранов кабелей на напряжение 10 кВ ПСтО-3-10-500 | компл
27.33.13.130.59.1.25.03-5302-000 | Муфта соединительная на основе термоусаживаемых изделий с соединительными гильзами с контактными винтами со срывающимися головками при затяжке для трех одножильных кабелей с объединением 3-х экранов кабелей на напряжение 10 кВ ПСтО-3-10-500 | компл
59.1.25.03-5303 | Муфта соединительная на основе термоусаживаемых изделий с соединительными гильзами, закрепляемыми опрессовкой, для 3-х жильных кабелей с секторными однопроволочными и многопроволочными алюминиевыми жилами 3 Стп-0-25 (35, 50) | компл
27.33.13.130.59.1.25.03-5303-000 | Муфта соединительная на основе термоусаживаемых изделий с соединительными гильзами, закрепляемыми опрессовкой, для 3-х жильных кабелей с секторными однопроволочными и многопроволочными алюминиевыми жилами 3 Стп-0-25 (35, 50) | компл
59.1.25.03-5304 | Муфта соединительная на основе термоусаживаемых изделий с соединительными гильзами, закрепляемыми опрессовкой, для 3-х жильных кабелей с секторными однопроволочными и многопроволочными алюминиевыми жилами 3 Стп-0-70 (95, 120) | компл
27.33.13.130.59.1.25.03-5304-000 | Муфта соединительная на основе термоусаживаемых изделий с соединительными гильзами, закрепляемыми опрессовкой, для 3-х жильных кабелей с секторными однопроволочными и многопроволочными алюминиевыми жилами 3 Стп-0-70 (95, 120) | компл
59.1.25.03-5305 | Муфта соединительная на основе термоусаживаемых изделий с соединительными гильзами, закрепляемыми опрессовкой, для 3-х жильных кабелей с секторными однопроволочными и многопроволочными алюминиевыми жилами 3 Стп-0-150 (185, 240) | компл
27.33.13.130.59.1.25.03-5305-000 | Муфта соединительная на основе термоусаживаемых изделий с соединительными гильзами, закрепляемыми опрессовкой, для 3-х жильных кабелей с секторными однопроволочными и многопроволочными алюминиевыми жилами 3 Стп-0-150 (185, 240) | компл
59.1.25.03-5306 | Муфта соединительная на основе термоусаживаемых изделий с соединительными гильзами, закрепляемыми опрессовкой, для 4-х жильных кабелей с секторными однопроволочными и многопроволочными алюминиевыми жилами 4 Стп-0-70 (95, 120) | компл
27.33.13.130.59.1.25.03-5306-000 | Муфта соединительная на основе термоусаживаемых изделий с соединительными гильзами, закрепляемыми опрессовкой, для 4-х жильных кабелей с секторными однопроволочными и многопроволочными алюминиевыми жилами 4 Стп-0-70 (95, 120) | компл
59.1.25.03-5307 | Муфта соединительная на основе термоусаживаемых изделий с соединительными гильзами, закрепляемыми опрессовкой, для 4-х жильных кабелей с секторными однопроволочными и многопроволочными алюминиевыми жилами 4 Стп-0-150 (185, 240) | компл
27.33.13.130.59.1.25.03-5307-000 | Муфта соединительная на основе термоусаживаемых изделий с соединительными гильзами, закрепляемыми опрессовкой, для 4-х жильных кабелей с секторными однопроволочными и многопроволочными алюминиевыми жилами 4 Стп-0-150 (185, 240) | компл
59.1.25.03-5308 | Муфта соединительная на основе термоусаживаемых изделий с соединительными гильзами, закрепляемыми опрессовкой, для 4-х жильных кабелей с секторными однопроволочными и многопроволочными алюминиевыми жилами 4 Стп-0-25 (35, 50) | компл
27.33.13.130.59.1.25.03-5308-000 | Муфта соединительная на основе термоусаживаемых изделий с соединительными гильзами, закрепляемыми опрессовкой, для 4-х жильных кабелей с секторными однопроволочными и многопроволочными алюминиевыми жилами 4 Стп-0-25 (35, 50) | компл
59.1.25.03-5309 | Муфта чугунная защитная соединительная удлиненная С50 | шт
27.33.13.120.59.1.25.03-5309-000 | Муфта чугунная защитная соединительная удлиненная С50 | шт
59.1.25.03-5310 | Накладка ограничительная для воздушных стрелок, УКС 02824 | шт
27.33.13.120.59.1.25.03-5310-000 | Накладка ограничительная для воздушных стрелок, УКС 02824 | шт
59.1.25.03-5311 | Наконечник алюминиевый для опрессовки многопроволочных проводов, сечением 95-120 мм2 | 100 шт
27.33.13.120.59.1.25.03-5311-000 | Наконечник алюминиевый для опрессовки многопроволочных проводов, сечением 95-120 мм2 | 100 шт
59.1.25.03-5312 | Наконечник кабельный алюминиевый 120-12-14-А-УХЛ3 | шт
27.33.13.120.59.1.25.03-5312-000 | Наконечник кабельный алюминиевый 120-12-14-А-УХЛ3 | шт
59.1.25.03-5313 | Наконечник кабельный алюминиевый 150-12-17-А-УХЛ3 | шт
27.33.13.120.59.1.25.03-5313-000 | Наконечник кабельный алюминиевый 150-12-17-А-УХЛ3 | шт
59.1.25.03-5314 | Наконечник кабельный алюминиевый 185-16-18-А-УХЛ3 | шт
27.33.13.120.59.1.25.03-5314-000 | Наконечник кабельный алюминиевый 185-16-18-А-УХЛ3 | шт
59.1.25.03-5315 | Наконечник кабельный алюминиевый 240-20-20-А-УХЛ3 | шт
27.33.13.120.59.1.25.03-5315-000 | Наконечник кабельный алюминиевый 240-20-20-А-УХЛ3 | шт
59.1.25.03-5316 | Наконечник кабельный алюминиевый 35-10-8-А-УХЛ3 | шт
27.33.13.120.59.1.25.03-5316-000 | Наконечник кабельный алюминиевый 35-10-8-А-УХЛ3 | шт
59.1.25.03-5317 | Наконечник кабельный алюминиевый 50-10-9-А-УХЛ3 | шт
27.33.13.120.59.1.25.03-5317-000 | Наконечник кабельный алюминиевый 50-10-9-А-УХЛ3 | шт
59.1.25.03-5318 | Наконечник кабельный алюминиевый 70-10-12-А-УХЛ3 | шт
27.33.13.120.59.1.25.03-5318-000 | Наконечник кабельный алюминиевый 70-10-12-А-УХЛ3 | шт
59.1.25.03-5319 | Наконечник кабельный алюминиевый 95-12-13-А-УХЛ3 | шт
27.33.13.120.59.1.25.03-5319-000 | Наконечник кабельный алюминиевый 95-12-13-А-УХЛ3 | шт
59.1.25.03-5320 | Наконечник кабельный медный 10-6-5-М-УХЛ1 | шт
27.33.13.120.59.1.25.03-5320-000 | Наконечник кабельный медный 10-6-5-М-УХЛ1 | шт
59.1.25.03-5321 | Наконечник кабельный медный 240-16-24-М | шт
27.33.13.120.59.1.25.03-5321-000 | Наконечник кабельный медный 240-16-24-М | шт
59.1.25.03-5322 | Наконечник кабельный медный 35-10-10-М-УХЛ1 | шт
27.33.13.120.59.1.25.03-5322-000 | Наконечник кабельный медный 35-10-10-М-УХЛ1 | шт
59.1.25.03-5323 | Наконечник кабельный медный 35-8-9-М-УХЛ1 | шт
27.33.13.120.59.1.25.03-5323-000 | Наконечник кабельный медный 35-8-9-М-УХЛ1 | шт
59.1.25.03-5324 | Наконечник кабельный медный 50-10-11-М-УХЛ1 | шт
27.33.13.120.59.1.25.03-5324-000 | Наконечник кабельный медный 50-10-11-М-УХЛ1 | шт
59.1.25.03-5325 | Наконечник латунный обжимной для кабелей под контактный стержень диаметром, мм: 4 | 1000 шт
27.33.13.120.59.1.25.03-5325-000 | Наконечник латунный обжимной для кабелей под контактный стержень диаметром, мм: 4 | 1000 шт
59.1.25.03-5326 | Наконечник латунный обжимной для кабелей под контактный стержень диаметром, мм: 6 | 1000 шт
27.33.13.120.59.1.25.03-5326-000 | Наконечник латунный обжимной для кабелей под контактный стержень диаметром, мм: 6 | 1000 шт
59.1.25.03-5327 | Окольцеватель цанговый, УКС 01741 | шт
27.33.13.130.59.1.25.03-5327-000 | Окольцеватель цанговый, УКС 01741 | шт
59.1.25.03-5328 | Протектор защитный спиральный ПЗ-11-700-01 | шт
27.33.13.130.59.1.25.03-5328-000 | Протектор защитный спиральный ПЗ-11-700-01 | шт
59.1.25.03-5329 | Протектор защитный спиральный ПЗ-14-700-01 | шт
27.33.13.130.59.1.25.03-5329-000 | Протектор защитный спиральный ПЗ-14-700-01 | шт
59.1.25.03-5330 | Протектор защитный спиральный ПЗ-16-700-01 | шт
27.33.13.130.59.1.25.03-5330-000 | Протектор защитный спиральный ПЗ-16-700-01 | шт
59.1.25.03-5331 | Седло одинарное под пестик 009-1, УКС 00627-01 | шт
27.33.13.130.59.1.25.03-5331-000 | Седло одинарное под пестик 009-1, УКС 00627-01 | шт
59.1.25.03-5332 | Скрепа размером 21 мм (СИП) А200 | 100 шт
27.33.13.130.59.1.25.03-5332-000 | Скрепа размером 21 мм (СИП) А200 | 100 шт
59.1.25.03-5333 | Тросовый успокоитель грузов с канатом для компенсированной и полукомпенсированной анкеровок на металлических опорах | компл
27.33.13.130.59.1.25.03-5333-000 | Тросовый успокоитель грузов с канатом для компенсированной и полукомпенсированной анкеровок на металлических опорах | компл
59.1.25.03-5336 | Трубка термоусаживаемая ТУТ 110/45 | 10 м
27.33.14.000.59.1.25.03-5336-000 | Трубка термоусаживаемая ТУТ 110/45 | 10 м
59.1.25.03-5337 | Трубка термоусаживаемая ТУТ 110/55 | 10 м
27.33.14.000.59.1.25.03-5337-000 | Трубка термоусаживаемая ТУТ 110/55 | 10 м
59.1.25.03-5338 | Трубка термоусаживаемая ТУТ 12/5 | 10 м
27.33.14.000.59.1.25.03-5338-000 | Трубка термоусаживаемая ТУТ 12/5 | 10 м
59.1.25.03-5341 | Трубка термоусаживаемая ТУТ 19/8 | 10 м
27.33.14.000.59.1.25.03-5341-000 | Трубка термоусаживаемая ТУТ 19/8 | 10 м
59.1.25.03-5344 | Трубка термоусаживаемая ТУТ 24/12 | 10 м
27.33.14.000.59.1.25.03-5344-000 | Трубка термоусаживаемая ТУТ 24/12 | 10 м
59.1.25.03-5347 | Трубка термоусаживаемая ТУТ 35/15 | 10 м
27.33.14.000.59.1.25.03-5347-000 | Трубка термоусаживаемая ТУТ 35/15 | 10 м
59.1.25.03-5348 | Трубка термоусаживаемая ТУТ 36/12 | 10 м
27.33.14.000.59.1.25.03-5348-000 | Трубка термоусаживаемая ТУТ 36/12 | 10 м
59.1.25.03-5350 | Трубка термоусаживаемая ТУТ 40/17 | 10 м
27.33.14.000.59.1.25.03-5350-000 | Трубка термоусаживаемая ТУТ 40/17 | 10 м
59.1.25.03-5351 | Трубка термоусаживаемая ТУТ 40/20 | 10 м
27.33.14.000.59.1.25.03-5351-000 | Трубка термоусаживаемая ТУТ 40/20 | 10 м
59.1.25.03-5352 | Трубка термоусаживаемая ТУТ 50/20 | 10 м
27.33.14.000.59.1.25.03-5352-000 | Трубка термоусаживаемая ТУТ 50/20 | 10 м
59.1.25.03-5353 | Трубка термоусаживаемая ТУТ 50/25 | 10 м
27.33.14.000.59.1.25.03-5353-000 | Трубка термоусаживаемая ТУТ 50/25 | 10 м
59.1.25.03-5355 | Трубка термоусаживаемая ТУТ 60/25 | 10 м
27.33.14.000.59.1.25.03-5355-000 | Трубка термоусаживаемая ТУТ 60/25 | 10 м
59.1.25.03-5356 | Трубка термоусаживаемая ТУТ 70/35 | 10 м
27.33.14.000.59.1.25.03-5356-000 | Трубка термоусаживаемая ТУТ 70/35 | 10 м
59.1.25.03-5358 | Трубка термоусаживаемая ТУТ 80/30 | 10 м
27.33.14.000.59.1.25.03-5358-000 | Трубка термоусаживаемая ТУТ 80/30 | 10 м
59.1.25.03-5360 | Трубка термоусаживаемая ТУТ 90/45 | 10 м
27.33.14.000.59.1.25.03-5360-000 | Трубка термоусаживаемая ТУТ 90/45 | 10 м
59.1.25.03-5361 | Тяга привода разъединителя для контактной сети | шт
27.33.13.130.59.1.25.03-5361-000 | Тяга привода разъединителя для контактной сети | шт
59.1.25.03-5362 | Успокоитель грузов, УКС 03834 | шт
27.33.13.130.59.1.25.03-5362-000 | Успокоитель грузов, УКС 03834 | шт
59.1.25.03-5363 | Устройство одновременного подъема контактных проводов на воздушных стрелках с пересечением одинарного и двойного контактных проводов полукомпенсированных подвесок типа УСППВС-2Т | компл
27.33.13.190.59.1.25.03-5363-000 | Устройство одновременного подъема контактных проводов на воздушных стрелках с пересечением одинарного и двойного контактных проводов полукомпенсированных подвесок типа УСППВС-2Т | компл
59.1.25.03-5364 | Устройство одновременного подъема контактных проводов на воздушных стрелках с пересечением одинарных контактных проводов полукомпенсированных подвесок типа УСППВС-1Т | компл
27.33.13.190.59.1.25.03-5364-000 | Устройство одновременного подъема контактных проводов на воздушных стрелках с пересечением одинарных контактных проводов полукомпенсированных подвесок типа УСППВС-1Т | компл
59.1.25.03-5365 | Футляр предохранительный ФП2 (для зажимов ОН2-1, ОН1-2, ОН5-1, ОН6-2) | шт
27.33.14.000.59.1.25.03-5365-000 | Футляр предохранительный ФП2 (для зажимов ОН2-1, ОН1-2, ОН5-1, ОН6-2) | шт
59.1.25.03-5366 | Шайба плоская круглая ЦП 369.701 | шт
25.94.12.110.59.1.25.03-5366-000 | Шайба плоская круглая ЦП 369.701 | шт
59.1.25.03-5367 | Наконечники кабельные сечением 150 мм2 | шт
27.33.13.120.59.1.25.03-5367-000 | Наконечники кабельные сечением 150 мм2 | шт
59.1.25.03-5368 | Наконечники кабельные сечением 185 мм2 | шт
27.33.13.120.59.1.25.03-5368-000 | Наконечники кабельные сечением 185 мм2 | шт
59.1.25.03-5369 | Наконечники кабельные сечением 240 мм2 | шт
27.33.13.120.59.1.25.03-5369-000 | Наконечники кабельные сечением 240 мм2 | шт
59.1.25.03-5370 | Муфта соединительная термоусаживаемая универсальная ремонтная с соединительными гильзами с контактными винтами со срывающимися головками при затяжке, для четырехжильных кабелей, напряжение до 1 кВ, сечения жил кабеля 150/240 мм2 | компл
27.33.14.000.59.1.25.03-5370-000 | Муфта соединительная термоусаживаемая универсальная ремонтная с соединительными гильзами с контактными винтами со срывающимися головками при затяжке, для четырехжильных кабелей, напряжение до 1 кВ, сечения жил кабеля 150/240 мм2 | компл
59.1.25.03-5371 | Муфта кабельная универсальная герметизированная МГУ-14-I | шт
27.33.14.000.59.1.25.03-5371-000 | Муфта кабельная универсальная герметизированная МГУ-14-I | шт
59.1.25.03-5372 | Муфта кабельная универсальная герметизированная МГУ-14-II | шт
27.33.14.000.59.1.25.03-5372-000 | Муфта кабельная универсальная герметизированная МГУ-14-II | шт
59.1.25.03-5373 | Муфта кабельная универсальная герметизированная МГУ-14-III | шт
27.33.14.000.59.1.25.03-5373-000 | Муфта кабельная универсальная герметизированная МГУ-14-III | шт
59.1.25.03-5374 | Муфта кабельная универсальная герметизированная МГУ-14-ШК-I | шт
27.33.14.000.59.1.25.03-5374-000 | Муфта кабельная универсальная герметизированная МГУ-14-ШК-I | шт
59.1.25.03-5375 | Муфта кабельная универсальная герметизированная МГУ-14-ШК-II | шт
27.33.14.000.59.1.25.03-5375-000 | Муфта кабельная универсальная герметизированная МГУ-14-ШК-II | шт
59.1.25.03-5376 | Муфта кабельная универсальная герметизированная МГУ-14-ШК-III | шт
27.33.14.000.59.1.25.03-5376-000 | Муфта кабельная универсальная герметизированная МГУ-14-ШК-III | шт
59.1.25.03-5377 | Муфта кабельная универсальная герметизированная МГУ-28-I | шт
27.33.14.000.59.1.25.03-5377-000 | Муфта кабельная универсальная герметизированная МГУ-28-I | шт
59.1.25.03-5378 | Муфта кабельная универсальная герметизированная МГУ-28-II | шт
27.33.14.000.59.1.25.03-5378-000 | Муфта кабельная универсальная герметизированная МГУ-28-II | шт
59.1.25.03-5379 | Муфта кабельная универсальная герметизированная МГУ-28-III | шт
27.33.14.000.59.1.25.03-5379-000 | Муфта кабельная универсальная герметизированная МГУ-28-III | шт
59.1.25.03-5380 | Муфта кабельная универсальная герметизированная МГУ-28-IV | шт
27.33.14.000.59.1.25.03-5380-000 | Муфта кабельная универсальная герметизированная МГУ-28-IV | шт
59.1.25.03-5381 | Муфта кабельная универсальная герметизированная МГУ-28-V | шт
27.33.14.000.59.1.25.03-5381-000 | Муфта кабельная универсальная герметизированная МГУ-28-V | шт
59.1.25.03-5382 | Муфта кабельная универсальная герметизированная МГУ-28-ШК-I | шт
27.33.14.000.59.1.25.03-5382-000 | Муфта кабельная универсальная герметизированная МГУ-28-ШК-I | шт
59.1.25.03-5383 | Муфта кабельная универсальная герметизированная МГУ-28-ШК-II | шт
27.33.14.000.59.1.25.03-5383-000 | Муфта кабельная универсальная герметизированная МГУ-28-ШК-II | шт
59.1.25.03-5384 | Муфта кабельная универсальная герметизированная МГУ-28-ШК-III | шт
27.33.14.000.59.1.25.03-5384-000 | Муфта кабельная универсальная герметизированная МГУ-28-ШК-III | шт
59.1.25.03-5385 | Муфта кабельная универсальная герметизированная МГУ-28-ШК-IV | шт
27.33.14.000.59.1.25.03-5385-000 | Муфта кабельная универсальная герметизированная МГУ-28-ШК-IV | шт
59.1.25.03-5386 | Муфта кабельная универсальная герметизированная МГУ-28-ШК-V | шт
27.33.14.000.59.1.25.03-5386-000 | Муфта кабельная универсальная герметизированная МГУ-28-ШК-V | шт
59.1.25.03-5387 | Розетка штепсельная для включения реле и приборов типа ДСШ | шт
27.33.13.110.59.1.25.03-5387-000 | Розетка штепсельная для включения реле и приборов типа ДСШ | шт
59.1.25.03-5388 | Розетка штепсельная для включения реле и приборов типа ИМШ1 | шт
27.33.13.110.59.1.25.03-5388-000 | Розетка штепсельная для включения реле и приборов типа ИМШ1 | шт
59.1.25.03-5389 | Розетка штепсельная для включения реле и приборов типа НМШ | шт
27.33.13.110.59.1.25.03-5389-000 | Розетка штепсельная для включения реле и приборов типа НМШ | шт
59.1.25.03-5390 | Розетка штепсельная для включения реле и приборов типа НШ, КШ | шт
27.33.13.110.59.1.25.03-5390-000 | Розетка штепсельная для включения реле и приборов типа НШ, КШ | шт
59.1.25.03-5391 | Розетка штепсельная для включения реле и приборов типа КМШ, ПМПУШ | шт
27.33.13.110.59.1.25.03-5391-000 | Розетка штепсельная для включения реле и приборов типа КМШ, ПМПУШ | шт
59.1.25.03-5392 | Розетка штепсельная для включения реле и приборов типа АПШ | шт
27.33.13.110.59.1.25.03-5392-000 | Розетка штепсельная для включения реле и приборов типа АПШ | шт
59.1.25.03-5393 | Соединитель СП2-30-ЭЦИ (вилка) | шт
27.33.13.120.59.1.25.03-5393-000 | Соединитель СП2-30-ЭЦИ (вилка) | шт
59.1.25.03-5394 | Соединитель СП2-30-ЭЦИ (розетка) | шт
27.33.13.120.59.1.25.03-5394-000 | Соединитель СП2-30-ЭЦИ (розетка) | шт
Раздел 59.1.26: Материалы и изделия для метрополитенов и тоннелей | Раздел 59.1.26: Материалы и изделия для метрополитенов и тоннелей | Раздел 59.1.26: Материалы и изделия для метрополитенов и тоннелей
Группа 59.1.26.01: Материалы для метрополитенов и тоннелей | Группа 59.1.26.01: Материалы для метрополитенов и тоннелей | Группа 59.1.26.01: Материалы для метрополитенов и тоннелей
59.1.26.01-0001 | Шайба плоская | шт
25.94.12.110.59.1.26.01-0001-000 | Шайба плоская | шт
59.1.26.01-0002 | Шайбы стальные с отверстием 42 мм для крепления блоков обделки вертикальных шахтных стволов, размер 120x20 мм | шт
25.94.12.110.59.1.26.01-0002-000 | Шайбы стальные с отверстием 42 мм для крепления блоков обделки вертикальных шахтных стволов, размер 120x20 мм | шт
59.1.26.01-0003 | Шайбы (прокладки) металлические асбобитумные для герметизации болтовых соединений чугунных тюбингов под болты М27 | 1000 шт
25.94.12.190.59.1.26.01-0003-000 | Шайбы (прокладки) металлические асбобитумные для герметизации болтовых соединений чугунных тюбингов под болты М27 | 1000 шт
59.1.26.01-0004 | Шайбы алюминиевые рифленые, диаметр отверстия 10 мм | 100 шт
25.11.23.120.59.1.26.01-0004-000 | Шайбы алюминиевые рифленые, диаметр отверстия 10 мм | 100 шт
59.1.26.01-0005 | Шайбы конические стальные диаметр 32 мм для устройства стержневых анкеров | 10 шт
25.94.12.110.59.1.26.01-0005-000 | Шайбы конические стальные диаметр 32 мм для устройства стержневых анкеров | 10 шт
59.1.26.01-0006 | Шайбы сферические стальные диаметр 32 мм для устройства стержневых анкеров | 10 шт
25.94.12.110.59.1.26.01-0006-000 | Шайбы сферические стальные диаметр 32 мм для устройства стержневых анкеров | 10 шт
59.1.26.01-0007 | Полухомут чугунный, с порошковой окраской, размеры 40x190x75 мм | шт
25.11.23.119.59.1.26.01-0007-000 | Полухомут чугунный, с порошковой окраской, размеры 40x190x75 мм | шт
59.1.26.01-0008 | Хомут чугунный с приливом, с порошковой окраской, размеры 40x190x110 мм | шт
25.11.23.119.59.1.26.01-0008-000 | Хомут чугунный с приливом, с порошковой окраской, размеры 40x190x110 мм | шт
59.1.26.01-0009 | Планка распорная для контактных проводов (2-х винт зажим) 86.43.00 | шт
27.33.13.130.59.1.26.01-0009-000 | Планка распорная для контактных проводов (2-х винт зажим) 86.43.00 | шт
59.1.26.01-0010 | Планка распорная для контактных проводов (2-х винт зажим) 86.43.00А | шт
27.33.13.130.59.1.26.01-0010-000 | Планка распорная для контактных проводов (2-х винт зажим) 86.43.00А | шт
59.1.26.01-0011 | Тюбинг чугунный для метрополитена, наружный диаметр кольца 10,5 м | т
24.51.20.120.59.1.26.01-0011-000 | Тюбинг чугунный для метрополитена, наружный диаметр кольца 10,5 м | т
59.1.26.01-0012 | Тюбинг чугунный для метрополитена, наружный диаметр кольца 5,5 м | т
24.51.20.120.59.1.26.01-0012-000 | Тюбинг чугунный для метрополитена, наружный диаметр кольца 5,5 м | т
59.1.26.01-0013 | Тюбинг чугунный для метрополитена, наружный диаметр кольца 6,0 м | т
24.51.20.120.59.1.26.01-0013-000 | Тюбинг чугунный для метрополитена, наружный диаметр кольца 6,0 м | т
59.1.26.01-0014 | Тюбинг чугунный для метрополитена, наружный диаметр кольца 7,5 м | т
24.51.20.120.59.1.26.01-0014-000 | Тюбинг чугунный для метрополитена, наружный диаметр кольца 7,5 м | т
59.1.26.01-0015 | Желоба стеклопластиковые для устройства защитного зонта в горизонтальных тоннелях | м2
22.23.19.000.59.1.26.01-0015-000 | Желоба стеклопластиковые для устройства защитного зонта в горизонтальных тоннелях | м2
59.1.26.01-0016 | Уплотнитель из резины ЭПДМ зубчатый, сечение 50x6 мм | т
22.19.73.114.59.1.26.01-0016-000 | Уплотнитель из резины ЭПДМ зубчатый, сечение 50x6 мм | т
59.1.26.01-0017 | Уплотнитель из резины ЭПДМ угловой, сечение 150x100 мм | т
22.19.73.114.59.1.26.01-0017-000 | Уплотнитель из резины ЭПДМ угловой, сечение 150x100 мм | т
59.1.26.01-0018 | Комплект запасных частей, инструментов, принадлежностей (ЗИП) к турникетам | компл
25.11.23.119.59.1.26.01-0018-000 | Комплект запасных частей, инструментов, принадлежностей (ЗИП) к турникетам | компл
59.1.26.01-0019 | Комплект элементов металлоконструкций для монтажа турникетов | компл
25.11.23.119.59.1.26.01-0019-000 | Комплект элементов металлоконструкций для монтажа турникетов | компл
59.1.26.01-0020 | Турникеты универсальные средние (пассажирские), размер 2200x1220x200 мм | компл
25.11.23.119.59.1.26.01-0020-000 | Турникеты универсальные средние (пассажирские), размер 2200x1220x200 мм | компл
59.1.26.01-0021 | Короб защитный для кабеля, длина 2,7 | шт
25.11.23.119.59.1.26.01-0021-000 | Короб защитный для кабеля, длина 2,7 | шт
59.1.26.01-0022 | Короб НК-22А | шт
27.90.70.000.59.1.26.01-0022-000 | Короб НК-22А | шт
59.1.26.01-0023 | Короб НК-22А 93А.46.00 | шт
27.90.70.000.59.1.26.01-0023-000 | Короб НК-22А 93А.46.00 | шт
59.1.26.01-0024 | Короб НК-32А | шт
27.90.70.000.59.1.26.01-0024-000 | Короб НК-32А | шт
59.1.26.01-0025 | Короб НК-32А 93А.48.00 | шт
27.90.70.000.59.1.26.01-0025-000 | Короб НК-32А 93А.48.00 | шт
59.1.26.01-0026 | Короб НК-42А | шт
27.90.70.000.59.1.26.01-0026-000 | Короб НК-42А | шт
59.1.26.01-0027 | Короб НК-42А 93А.45.00 | шт
27.90.70.000.59.1.26.01-0027-000 | Короб НК-42А 93А.45.00 | шт
59.1.26.01-0028 | Короба защитные КЗ для контактного рельса из трудногорючего стеклопластика, длина 2,5 м | м
23.14.12.190.59.1.26.01-0028-000 | Короба защитные КЗ для контактного рельса из трудногорючего стеклопластика, длина 2,5 м | м
59.1.26.01-0029 | Короба защитные КЗО 25 для контактного рельса из трудногорючего стеклопластика | шт
23.14.12.190.59.1.26.01-0029-000 | Короба защитные КЗО 25 для контактного рельса из трудногорючего стеклопластика | шт
59.1.26.01-0030 | Короба защитные КЗО 30 для контактного рельса из трудногорючего стеклопластика | шт
23.14.12.190.59.1.26.01-0030-000 | Короба защитные КЗО 30 для контактного рельса из трудногорючего стеклопластика | шт
59.1.26.01-0031 | Короба защитные КЗП для контактного рельса из трудногорючего стеклопластика | шт
23.14.12.190.59.1.26.01-0031-000 | Короба защитные КЗП для контактного рельса из трудногорючего стеклопластика | шт
59.1.26.01-0032 | Короба защитные КЗТП для контактного рельса из трудногорючего стеклопластика | шт
23.14.12.190.59.1.26.01-0032-000 | Короба защитные КЗТП для контактного рельса из трудногорючего стеклопластика | шт
59.1.26.01-0033 | Короба защитные КЗТС для контактного рельса из трудногорючего стеклопластика | шт
23.14.12.190.59.1.26.01-0033-000 | Короба защитные КЗТС для контактного рельса из трудногорючего стеклопластика | шт
59.1.26.01-0034 | Короба защитные КЗУП для контактного рельса из трудногорючего стеклопластика | шт
23.14.12.190.59.1.26.01-0034-000 | Короба защитные КЗУП для контактного рельса из трудногорючего стеклопластика | шт
59.1.26.01-0035 | Прокладки резиновые ЦП для монтажа рельсошпальной решетки на железобетонном лежневом основании | шт
22.19.20.120.59.1.26.01-0035-000 | Прокладки резиновые ЦП для монтажа рельсошпальной решетки на железобетонном лежневом основании | шт
59.1.26.01-0036 | Прокладки резиновые для монтажа рельсошпальной решетки на железобетонном лежневом основании: упругие | шт
22.19.20.120.59.1.26.01-0036-000 | Прокладки резиновые для монтажа рельсошпальной решетки на железобетонном лежневом основании: упругие | шт
59.1.26.01-0037 | Прокладки резиновые подрельсовые под подкладки | шт
22.19.20.120.59.1.26.01-0037-000 | Прокладки резиновые подрельсовые под подкладки | шт
59.1.26.01-0038 | Башмак отвода контактного рельса | шт
25.11.23.119.59.1.26.01-0038-000 | Башмак отвода контактного рельса | шт
59.1.26.01-0039 | Противоугоны пружинные для контактного рельса | шт
25.94.12.190.59.1.26.01-0039-000 | Противоугоны пружинные для контактного рельса | шт
59.1.26.01-0040 | Узел подвески из стеклопластика для крепления контактного рельса | компл
23.14.12.190.59.1.26.01-0040-000 | Узел подвески из стеклопластика для крепления контактного рельса | компл
Раздел 59.1.27: Материалы и изделия для сетей экологически чистого транспорта | Раздел 59.1.27: Материалы и изделия для сетей экологически чистого транспорта | Раздел 59.1.27: Материалы и изделия для сетей экологически чистого транспорта
Группа 59.1.27.01: Материалы верхнего строения трамвайных путей | Группа 59.1.27.01: Материалы верхнего строения трамвайных путей | Группа 59.1.27.01: Материалы верхнего строения трамвайных путей
59.1.27.01-0001 | Пробки резиновые типа 78.48.50, для покрытия трамвайных путей из сборных железобетонных плит | шт
22.19.73.119.59.1.27.01-0001-000 | Пробки резиновые типа 78.48.50, для покрытия трамвайных путей из сборных железобетонных плит | шт
59.1.27.01-0002 | Шайбы плоские для путевых болтов, диаметр 24 мм, исполнение 1 | т
25.94.12.143.59.1.27.01-0002-000 | Шайбы плоские для путевых болтов, диаметр 24 мм, исполнение 1 | т
59.1.27.01-0003 | Рельсы трамвайные бесшеечные | м
24.10.75.120.59.1.27.01-0003-000 | Рельсы трамвайные бесшеечные | м
59.1.27.01-0004 | Рельсы трамвайные желобчатые тип Т62 | т
24.10.75.120.59.1.27.01-0004-000 | Рельсы трамвайные желобчатые тип Т62 | т
59.1.27.01-0005 | Контакт включения стрелки (контакт сервисный д/СТУ-5К) 167.04.000 | шт
27.90.70.000.59.1.27.01-0005-000 | Контакт включения стрелки (контакт сервисный д/СТУ-5К) 167.04.000 | шт
Группа 59.1.27.02: Материалы и изделия для контактных сетей трамвая и троллейбуса | Группа 59.1.27.02: Материалы и изделия для контактных сетей трамвая и троллейбуса | Группа 59.1.27.02: Материалы и изделия для контактных сетей трамвая и троллейбуса
59.1.27.02-0001 | Держатель кривой контактной сети трамвая и троллейбуса КД 8/15 ПЖ | шт
27.33.13.130.59.1.27.02-0001-000 | Держатель кривой контактной сети трамвая и троллейбуса КД 8/15 ПЖ | шт
59.1.27.02-0002 | Держатель кривой контактной сети трамвая и троллейбуса КД 8/15 ЦП | шт
27.33.13.130.59.1.27.02-0002-000 | Держатель кривой контактной сети трамвая и троллейбуса КД 8/15 ЦП | шт
59.1.27.02-0003 | Держатель кривой КД 10/25 92.50.00Б | компл
25.11.23.119.59.1.27.02-0003-000 | Держатель кривой КД 10/25 92.50.00Б | компл
59.1.27.02-0004 | Держатель кривой КД 25/45 92.40.00Б | компл
25.11.23.119.59.1.27.02-0004-000 | Держатель кривой КД 25/45 92.40.00Б | компл
59.1.27.02-0005 | Держатель кривой КД 6/12Б 92.40.00Б | компл
25.11.23.119.59.1.27.02-0005-000 | Держатель кривой КД 6/12Б 92.40.00Б | компл
59.1.27.02-0006 | Держатель кривых ДК-14 243.00.000 | компл
25.11.23.119.59.1.27.02-0006-000 | Держатель кривых ДК-14 243.00.000 | компл
59.1.27.02-0007 | Комплекты деталей контактной сети | компл
25.11.23.119.59.1.27.02-0007-000 | Комплекты деталей контактной сети | компл
59.1.27.02-0008 | Барабан троллейбусный инерционный маятниковый для дуги 10-13 градусов | компл
27.33.13.130.59.1.27.02-0008-000 | Барабан троллейбусный инерционный маятниковый для дуги 10-13 градусов | компл
59.1.27.02-0009 | Барабан троллейбусный инерционный маятниковый для дуги 3-4 градуса | компл
27.33.13.130.59.1.27.02-0009-000 | Барабан троллейбусный инерционный маятниковый для дуги 3-4 градуса | компл
59.1.27.02-0010 | Барабан троллейбусный инерционный маятниковый для дуги 5-7 градусов | компл
27.33.13.130.59.1.27.02-0010-000 | Барабан троллейбусный инерционный маятниковый для дуги 5-7 градусов | компл
59.1.27.02-0011 | Двойной подвесной зажим с болтом 13 мм | шт
27.33.13.130.59.1.27.02-0011-000 | Двойной подвесной зажим с болтом 13 мм | шт
59.1.27.02-0012 | Двойной подвесной зажим с болтом 16 мм | шт
27.33.13.130.59.1.27.02-0012-000 | Двойной подвесной зажим с болтом 16 мм | шт
59.1.27.02-0013 | Двойной струновой зажим 25-50 мм2 | шт
27.33.13.130.59.1.27.02-0013-000 | Двойной струновой зажим 25-50 мм2 | шт
59.1.27.02-0014 | Зажим для двойного стеклопластикового стержня 55 мм | шт
27.33.13.130.59.1.27.02-0014-000 | Зажим для двойного стеклопластикового стержня 55 мм | шт
59.1.27.02-0015 | Зажим для троса | 10 шт
27.33.13.130.59.1.27.02-0015-000 | Зажим для троса | 10 шт
59.1.27.02-0016 | Зажим клиновой концевой бронзовый с усилением 10 kN для троса с сечением 25-35 мм2 | шт
27.33.13.130.59.1.27.02-0016-000 | Зажим клиновой концевой бронзовый с усилением 10 kN для троса с сечением 25-35 мм2 | шт
59.1.27.02-0017 | Зажим клиновой концевой бронзовый с усилением 10 kN для троса с сечением 35-50 мм2 | шт
27.33.13.130.59.1.27.02-0017-000 | Зажим клиновой концевой бронзовый с усилением 10 kN для троса с сечением 35-50 мм2 | шт
59.1.27.02-0018 | Зажим клиновой концевой бронзовый с усилением 10 kN для троса с сечением 70 мм2 | шт
27.33.13.130.59.1.27.02-0018-000 | Зажим клиновой концевой бронзовый с усилением 10 kN для троса с сечением 70 мм2 | шт
59.1.27.02-0019 | Зажим концевой для синтетического каната диаметр 11 мм | 10 шт
27.33.13.130.59.1.27.02-0019-000 | Зажим концевой для синтетического каната диаметр 11 мм | 10 шт
59.1.27.02-0020 | Зажим концевой для синтетического каната диаметр 13,5 мм | шт
27.33.13.130.59.1.27.02-0020-000 | Зажим концевой для синтетического каната диаметр 13,5 мм | шт
59.1.27.02-0021 | Зажим концевой для троса диаметр 11 мм, с петлей | шт
27.33.13.130.59.1.27.02-0021-000 | Зажим концевой для троса диаметр 11 мм, с петлей | шт
59.1.27.02-0022 | Зажим концевой для троса диаметр 11 мм, со скобой | шт
27.33.13.130.59.1.27.02-0022-000 | Зажим концевой для троса диаметр 11 мм, со скобой | шт
59.1.27.02-0023 | Зажим концевой для троса диаметр 8.5 мм, с петлей | шт
27.33.13.130.59.1.27.02-0023-000 | Зажим концевой для троса диаметр 8.5 мм, с петлей | шт
59.1.27.02-0024 | Зажим концевой для троса диаметр 8.5 мм, со скобой | шт
27.33.13.130.59.1.27.02-0024-000 | Зажим концевой для троса диаметр 8.5 мм, со скобой | шт
59.1.27.02-0025 | Зажим питающие троллейбусный ЗПТ-2 | шт
27.33.13.130.59.1.27.02-0025-000 | Зажим питающие троллейбусный ЗПТ-2 | шт
59.1.27.02-0026 | Зажим подвесной для несущего троса 50-150 мм2 | шт
27.33.13.130.59.1.27.02-0026-000 | Зажим подвесной для несущего троса 50-150 мм2 | шт
59.1.27.02-0027 | Зажим подвесной струновой | шт
27.33.13.130.59.1.27.02-0027-000 | Зажим подвесной струновой | шт
59.1.27.02-0028 | Зажим подвесной троллейбусный (ЗПВ-4х винт) | шт
27.33.13.130.59.1.27.02-0028-000 | Зажим подвесной троллейбусный (ЗПВ-4х винт) | шт
59.1.27.02-0029 | Зажим подвесной троллейбусный, (ЗПВ 2-х винт) | шт
27.33.13.130.59.1.27.02-0029-000 | Зажим подвесной троллейбусный, (ЗПВ 2-х винт) | шт
59.1.27.02-0030 | Зажим с М16 для контактного провода троллейбуса | шт
27.33.13.130.59.1.27.02-0030-000 | Зажим с М16 для контактного провода троллейбуса | шт
59.1.27.02-0031 | Зажим троллейбусный для контактного провода с М16 | шт
27.33.13.130.59.1.27.02-0031-000 | Зажим троллейбусный для контактного провода с М16 | шт
59.1.27.02-0032 | Зажимы натяжные для троса на дуге с петелькой | шт
27.33.13.130.59.1.27.02-0032-000 | Зажимы натяжные для троса на дуге с петелькой | шт
59.1.27.02-0033 | Клин для концевого зажима ЗКК для троса 86.05.03 | 10 шт
27.33.13.130.59.1.27.02-0033-000 | Клин для концевого зажима ЗКК для троса 86.05.03 | 10 шт
59.1.27.02-0034 | Конечный зажим контактного провода 100 мм2 | шт
27.33.13.130.59.1.27.02-0034-000 | Конечный зажим контактного провода 100 мм2 | шт
59.1.27.02-0035 | Концевой зажим для двойного стеклопластикового стержня 55 мм | шт
27.33.13.130.59.1.27.02-0035-000 | Концевой зажим для двойного стеклопластикового стержня 55 мм | шт
59.1.27.02-0036 | Подвесной зажим с болтом 13 мм | шт
27.33.13.130.59.1.27.02-0036-000 | Подвесной зажим с болтом 13 мм | шт
59.1.27.02-0037 | Подвесной зажим с болтом 16 мм | шт
27.33.13.130.59.1.27.02-0037-000 | Подвесной зажим с болтом 16 мм | шт
59.1.27.02-0038 | Струновой зажим 25-50 мм2 | шт
27.33.13.130.59.1.27.02-0038-000 | Струновой зажим 25-50 мм2 | шт
59.1.27.02-0039 | Пересечение контактных проводов МПИ-5-1 (полимер с упак) В-1357.00.000 | компл
27.33.13.190.59.1.27.02-0039-000 | Пересечение контактных проводов МПИ-5-1 (полимер с упак) В-1357.00.000 | компл
59.1.27.02-0040 | Подвес изолированный трамвайный тип КОО-1 (подвес 1*1) 86.63.00 | шт
25.11.23.119.59.1.27.02-0040-000 | Подвес изолированный трамвайный тип КОО-1 (подвес 1*1) 86.63.00 | шт
59.1.27.02-0041 | Подвес изолированный трамвайный тип ПРО-1 (подвес 2*1) 86.26.00 | шт
25.11.23.119.59.1.27.02-0041-000 | Подвес изолированный трамвайный тип ПРО-1 (подвес 2*1) 86.26.00 | шт
59.1.27.02-0042 | Подвес скользящий троллейбусный тип УПСИ | компл
25.11.23.119.59.1.27.02-0042-000 | Подвес скользящий троллейбусный тип УПСИ | компл
59.1.27.02-0043 | Подвес трамвайный тип КСО-2 | шт
25.11.23.119.59.1.27.02-0043-000 | Подвес трамвайный тип КСО-2 | шт
59.1.27.02-0044 | Подвеска парная троллейбусная (ж/б, 2-винт) (86.72.00Д) | шт
25.11.23.119.59.1.27.02-0044-000 | Подвеска парная троллейбусная (ж/б, 2-винт) (86.72.00Д) | шт
59.1.27.02-0045 | Подвеска троллейбусная маятниковая для дуги 10-13 градусов диаметр 13,5 мм | компл
25.11.23.119.59.1.27.02-0045-000 | Подвеска троллейбусная маятниковая для дуги 10-13 градусов диаметр 13,5 мм | компл
59.1.27.02-0046 | Подвеска троллейбусная маятниковая для дуги 3-4 градуса диаметр 13,5 мм | компл
25.11.23.119.59.1.27.02-0046-000 | Подвеска троллейбусная маятниковая для дуги 3-4 градуса диаметр 13,5 мм | компл
59.1.27.02-0047 | Подвеска троллейбусная маятниковая для дуги 5-7 градусов диаметр 13,5 мм | компл
25.11.23.119.59.1.27.02-0047-000 | Подвеска троллейбусная маятниковая для дуги 5-7 градусов диаметр 13,5 мм | компл
59.1.27.02-0048 | Подвеска троллейбусная маятниковая для прямого направления диаметр 13,5 мм | компл
25.11.23.119.59.1.27.02-0048-000 | Подвеска троллейбусная маятниковая для прямого направления диаметр 13,5 мм | компл
59.1.27.02-0049 | Подвеска троллейбусная маятниковая для дуги 10-13 градусов | компл
25.11.23.119.59.1.27.02-0049-000 | Подвеска троллейбусная маятниковая для дуги 10-13 градусов | компл
59.1.27.02-0050 | Подвеска троллейбусная маятниковая для дуги 10-13 градусов на стеклопластиковом стержне | компл
25.11.23.119.59.1.27.02-0050-000 | Подвеска троллейбусная маятниковая для дуги 10-13 градусов на стеклопластиковом стержне | компл
59.1.27.02-0051 | Подвеска троллейбусная маятниковая для дуги 3-4 градуса на стеклопластиковом стержне | компл
25.11.23.119.59.1.27.02-0051-000 | Подвеска троллейбусная маятниковая для дуги 3-4 градуса на стеклопластиковом стержне | компл
59.1.27.02-0052 | Подвеска троллейбусная маятниковая для дуги 5-7 градусов | компл
25.11.23.119.59.1.27.02-0052-000 | Подвеска троллейбусная маятниковая для дуги 5-7 градусов | компл
59.1.27.02-0053 | Подвеска троллейбусная маятниковая для дуги 5-7 градусов на стеклопластиковом стержне | компл
25.11.23.119.59.1.27.02-0053-000 | Подвеска троллейбусная маятниковая для дуги 5-7 градусов на стеклопластиковом стержне | компл
59.1.27.02-0054 | Подвеска троллейбусная маятниковая для прямого направления | компл
25.11.23.119.59.1.27.02-0054-000 | Подвеска троллейбусная маятниковая для прямого направления | компл
59.1.27.02-0055 | Подвеска троллейбусная маятниковая для прямого направления на стеклопластиковом стержне | компл
25.11.23.119.59.1.27.02-0055-000 | Подвеска троллейбусная маятниковая для прямого направления на стеклопластиковом стержне | компл
59.1.27.02-0056 | Подвеска троллейбусная маятниковая для стеклопластикового стержня 55 мм | шт
25.11.23.119.59.1.27.02-0056-000 | Подвеска троллейбусная маятниковая для стеклопластикового стержня 55 мм | шт
59.1.27.02-0057 | Подвеска троллейбусная маятниковая для троса | шт
25.11.23.119.59.1.27.02-0057-000 | Подвеска троллейбусная маятниковая для троса | шт
59.1.27.02-0058 | Подвеска фиксатора для трамвая | шт
25.11.23.119.59.1.27.02-0058-000 | Подвеска фиксатора для трамвая | шт
59.1.27.02-0059 | Подвески с крюком для синтетического провода с диаметром 11 мм | шт
25.11.23.119.59.1.27.02-0059-000 | Подвески с крюком для синтетического провода с диаметром 11 мм | шт
59.1.27.02-0060 | Подвески с крюком для синтетического провода с диаметром 13,5 мм | шт
25.11.23.119.59.1.27.02-0060-000 | Подвески с крюком для синтетического провода с диаметром 13,5 мм | шт
59.1.27.02-0061 | Стрелка троллейбусная сходная СТС-5 П НЭ | шт
27.33.13.120.59.1.27.02-0061-000 | Стрелка троллейбусная сходная СТС-5 П НЭ | шт
59.1.27.02-0062 | Стрелка троллейбусная управляемая СТУ-5 П НЭ | шт
27.33.13.120.59.1.27.02-0062-000 | Стрелка троллейбусная управляемая СТУ-5 П НЭ | шт
59.1.27.02-0063 | Стрелка троллейбусная управляемая СТУ-7 П НЭ | шт
27.33.13.120.59.1.27.02-0063-000 | Стрелка троллейбусная управляемая СТУ-7 П НЭ | шт
59.1.27.02-0064 | Узел подвешивания продольно-несущего троса на гибкой поперечине с изолятором И-0,7 П | шт
27.33.13.130.59.1.27.02-0064-000 | Узел подвешивания продольно-несущего троса на гибкой поперечине с изолятором И-0,7 П | шт
59.1.27.02-0065 | Хомут консоли кронштейна КТП | шт
25.94.12.190.59.1.27.02-0065-000 | Хомут консоли кронштейна КТП | шт
59.1.27.02-0066 | Хомут опоры, диаметр 168 мм | шт
25.94.12.190.59.1.27.02-0066-000 | Хомут опоры, диаметр 168 мм | шт
59.1.27.02-0067 | Хомут опоры, диаметр 219 мм | шт
25.94.12.190.59.1.27.02-0067-000 | Хомут опоры, диаметр 219 мм | шт
59.1.27.02-0068 | Хомут опоры, диаметр 245 мм | шт
25.94.12.190.59.1.27.02-0068-000 | Хомут опоры, диаметр 245 мм | шт
59.1.27.02-0069 | Двойной хомут для двойного стеклопластикового стержня 55 мм | шт
25.11.23.119.59.1.27.02-0069-000 | Двойной хомут для двойного стеклопластикового стержня 55 мм | шт
59.1.27.02-0070 | Двойной хомут для одного стеклопластикового стержня 55 мм | шт
25.11.23.119.59.1.27.02-0070-000 | Двойной хомут для одного стеклопластикового стержня 55 мм | шт
59.1.27.02-0071 | Хомут для двух стеклопластиковых стержней 55 мм | шт
25.11.23.119.59.1.27.02-0071-000 | Хомут для двух стеклопластиковых стержней 55 мм | шт
59.1.27.02-0072 | Хомут для одного стеклопластикового стержня 55 мм | шт
25.11.23.119.59.1.27.02-0072-000 | Хомут для одного стеклопластикового стержня 55 мм | шт
59.1.27.02-0073 | Блочно-полиспастный компенсатор КБП-3-30 | шт
25.11.23.119.59.1.27.02-0073-000 | Блочно-полиспастный компенсатор КБП-3-30 | шт
59.1.27.02-0074 | Клин зажима концевого ЗКК для троса | 100 шт
25.11.23.119.59.1.27.02-0074-000 | Клин зажима концевого ЗКК для троса | 100 шт
59.1.27.02-0075 | Ролик на тросе | шт
25.11.23.119.59.1.27.02-0075-000 | Ролик на тросе | шт
59.1.27.02-0076 | Ролик оцинкованный, диаметр 120 мм | шт
25.11.23.119.59.1.27.02-0076-000 | Ролик оцинкованный, диаметр 120 мм | шт
59.1.27.02-0077 | Ролик оцинкованный, с удлиненной скобой, диаметр 120 мм | шт
25.11.23.119.59.1.27.02-0077-000 | Ролик оцинкованный, с удлиненной скобой, диаметр 120 мм | шт
59.1.27.02-0078 | Ролик оцинкованный, со скобой, диаметр 120 мм | шт
25.11.23.119.59.1.27.02-0078-000 | Ролик оцинкованный, со скобой, диаметр 120 мм | шт
59.1.27.02-0079 | Ролик с петлей | шт
25.11.23.119.59.1.27.02-0079-000 | Ролик с петлей | шт
59.1.27.02-0080 | Ролик со скобой | шт
25.11.23.119.59.1.27.02-0080-000 | Ролик со скобой | шт
59.1.27.02-0081 | Ролики оттяжные для троса крюком | шт
25.11.23.119.59.1.27.02-0081-000 | Ролики оттяжные для троса крюком | шт
59.1.27.02-0082 | Ролики оттяжные для троса крюком и петлей | шт
25.11.23.119.59.1.27.02-0082-000 | Ролики оттяжные для троса крюком и петлей | шт
59.1.27.02-0083 | Шумоглушитель на 500 кг | шт
25.11.23.119.59.1.27.02-0083-000 | Шумоглушитель на 500 кг | шт
59.1.27.02-0084 | Фиксатор ФИ-3 с полимерным изолятором | шт
27.33.13.130.59.1.27.02-0084-000 | Фиксатор ФИ-3 с полимерным изолятором | шт
59.1.27.02-0085 | Открытая стяжка винтовая M16 (петля-петля) допустимая деформация 30 Кн | шт
25.11.23.119.59.1.27.02-0085-000 | Открытая стяжка винтовая M16 (петля-петля) допустимая деформация 30 Кн | шт
59.1.27.02-0086 | Троллейбусный зажим для контактного провода с резьбой W5/8 | шт
25.11.23.119.59.1.27.02-0086-000 | Троллейбусный зажим для контактного провода с резьбой W5/8 | шт
59.1.27.02-0087 | Выключатели путевые, концевые, 1но+1нз, IP00, 10 А, 32x58x23 мм | шт
27.33.11.160.59.1.27.02-0087-000 | Выключатели путевые, концевые, 1но+1нз, IP00, 10 А, 32x58x23 мм | шт
59.1.27.02-0088 | Изоляторы секционные диодные троллейбусные для прохождения под напряжением "минус" | шт
23.14.12.190.59.1.27.02-0088-000 | Изоляторы секционные диодные троллейбусные для прохождения под напряжением "минус" | шт
59.1.27.02-0089 | Изоляторы секционные диодные троллейбусные для прохождения под напряжением "плюс" | шт
23.14.12.190.59.1.27.02-0089-000 | Изоляторы секционные диодные троллейбусные для прохождения под напряжением "плюс" | шт
59.1.27.02-0090 | Деталь сочленения фиксаторных изоляторов (КС-128) | шт
25.94.11.190.59.1.27.02-0090-000 | Деталь сочленения фиксаторных изоляторов (КС-128) | шт
59.1.27.02-0091 | Изолированная подвеска фиксатора для трамвая | шт
27.33.13.130.59.1.27.02-0091-000 | Изолированная подвеска фиксатора для трамвая | шт
59.1.27.02-0092 | Изоляторы натяжные стержневые полимерные с повышенной надежностью для контактной сети | шт
27.33.13.130.59.1.27.02-0092-000 | Изоляторы натяжные стержневые полимерные с повышенной надежностью для контактной сети | шт
59.1.27.02-0093 | Секционный изолятор к.с. троллейбуса 09 RM-250 | шт
23.14.12.190.59.1.27.02-0093-000 | Секционный изолятор к.с. троллейбуса 09 RM-250 | шт
59.1.27.02-0094 | Секционный изолятор к.с. троллейбуса Ri 100 | шт
23.14.12.190.59.1.27.02-0094-000 | Секционный изолятор к.с. троллейбуса Ri 100 | шт
59.1.27.02-0095 | Двойная стеклопластиковая консоль 2x55-7м (тройное подвешивание стальным тросом) | компл
23.14.12.190.59.1.27.02-0095-000 | Двойная стеклопластиковая консоль 2x55-7м (тройное подвешивание стальным тросом) | компл
59.1.27.02-0096 | Двойная стеклопластиковая консоль 2x55-8м (тройное подвешивание стальным тросом) | компл
23.14.12.190.59.1.27.02-0096-000 | Двойная стеклопластиковая консоль 2x55-8м (тройное подвешивание стальным тросом) | компл
59.1.27.02-0097 | Двойная стеклопластиковая консоль 2x55-9м (тройное подвешивание стальным тросом) | компл
23.14.12.190.59.1.27.02-0097-000 | Двойная стеклопластиковая консоль 2x55-9м (тройное подвешивание стальным тросом) | компл
59.1.27.02-0098 | Консоль 55 мм-6 м для троллейбусной подвески | компл
23.14.12.190.59.1.27.02-0098-000 | Консоль 55 мм-6 м для троллейбусной подвески | компл
59.1.27.02-0099 | Кронштейн для натяжного блока | шт
25.11.23.119.59.1.27.02-0099-000 | Кронштейн для натяжного блока | шт
59.1.27.02-0100 | Кронштейны троллейбусные для подвески более 2 треков диаметром 6 м | компл
25.11.23.119.59.1.27.02-0100-000 | Кронштейны троллейбусные для подвески более 2 треков диаметром 6 м | компл
59.1.27.02-0101 | Кронштейны троллейбусные для подвески более 2 треков диаметром 8 м | компл
25.11.23.119.59.1.27.02-0101-000 | Кронштейны троллейбусные для подвески более 2 треков диаметром 8 м | компл
59.1.27.02-0102 | Крюк стенной на 700 кг КС-25 (86.45.01) | шт
25.11.23.119.59.1.27.02-0102-000 | Крюк стенной на 700 кг КС-25 (86.45.01) | шт
59.1.27.02-0103 | Крюки стальные тип 3ВСЭ5, для крепления защитного зонта в наклонных тоннелях | шт
25.11.23.119.59.1.27.02-0103-000 | Крюки стальные тип 3ВСЭ5, для крепления защитного зонта в наклонных тоннелях | шт
59.1.27.02-0104 | Оттяжной кронштейн для стеклопластикового стержня 55 мм | шт
25.11.23.119.59.1.27.02-0104-000 | Оттяжной кронштейн для стеклопластикового стержня 55 мм | шт
59.1.27.02-0105 | Планки стопорные СИ-65-8 | шт
25.11.23.119.59.1.27.02-0105-000 | Планки стопорные СИ-65-8 | шт
59.1.27.02-0106 | Стеклопластиковая консоль 1x55-5м (двойное подвешивание стальным тросом) | компл
23.14.12.190.59.1.27.02-0106-000 | Стеклопластиковая консоль 1x55-5м (двойное подвешивание стальным тросом) | компл
59.1.27.02-0107 | Стеклопластиковая консоль 1x55-6м (двойное подвешивание стальным тросом) | компл
23.14.12.190.59.1.27.02-0107-000 | Стеклопластиковая консоль 1x55-6м (двойное подвешивание стальным тросом) | компл
59.1.27.02-0108 | Стеклопластиковая консоль 1x55-7м (двойное подвешивание стальным тросом) | компл
23.14.12.190.59.1.27.02-0108-000 | Стеклопластиковая консоль 1x55-7м (двойное подвешивание стальным тросом) | компл
59.1.27.02-0109 | Стеклопластиковая консоль 1x55-8м (тройное подвешивание стальным тросом) | компл
23.14.12.190.59.1.27.02-0109-000 | Стеклопластиковая консоль 1x55-8м (тройное подвешивание стальным тросом) | компл
59.1.27.02-0110 | Решетка (для грузовой компенсации) 239.01.000 | шт
25.11.23.119.59.1.27.02-0110-000 | Решетка (для грузовой компенсации) 239.01.000 | шт
59.1.27.02-0111 | Стержень в сборе (д/грузовой комплектации) 90.06А.00 | шт
25.11.23.119.59.1.27.02-0111-000 | Стержень в сборе (д/грузовой комплектации) 90.06А.00 | шт
59.1.27.02-0112 | Угол натяжения для опоры, диаметр 219 мм | шт
25.11.23.119.59.1.27.02-0112-000 | Угол натяжения для опоры, диаметр 219 мм | шт
59.1.27.02-0113 | Подкос фиксирующий контактной сети | шт
25.11.23.119.59.1.27.02-0113-000 | Подкос фиксирующий контактной сети | шт
59.1.27.02-0114 | Изолированный фиксатор (длина=1300 мм с 2xМ16) для троллейбусной стрелки | шт
25.11.23.119.59.1.27.02-0114-000 | Изолированный фиксатор (длина=1300 мм с 2xМ16) для троллейбусной стрелки | шт
59.1.27.02-0115 | Изолированный фиксатор (длина=800 мм с болтом) | шт
25.11.23.119.59.1.27.02-0115-000 | Изолированный фиксатор (длина=800 мм с болтом) | шт
59.1.27.02-0116 | Изолятор секционный контактной сети СИ-6Д (для МПИ-5) | шт
27.33.13.130.59.1.27.02-0116-000 | Изолятор секционный контактной сети СИ-6Д (для МПИ-5) | шт
59.1.27.02-0117 | Изолятор секционный трамвайной сети СИТ-ДУ, (с полозами и с упаковкой) | шт
27.33.13.130.59.1.27.02-0117-000 | Изолятор секционный трамвайной сети СИТ-ДУ, (с полозами и с упаковкой) | шт
59.1.27.02-0118 | Изолятор секционный трамвайной сети СИТ-ДУ, (с полозами и с упаковкой) 88.00.000В | шт
27.33.13.130.59.1.27.02-0118-000 | Изолятор секционный трамвайной сети СИТ-ДУ, (с полозами и с упаковкой) 88.00.000В | шт
59.1.27.02-0119 | Подкос в сборе фиксатора (24.36В.00) | шт
25.11.23.119.59.1.27.02-0119-000 | Подкос в сборе фиксатора (24.36В.00) | шт
59.1.27.02-0120 | Фиксатор обратный тип ФТ-30,40,50. (с хомутом анкерным) | шт
25.11.23.119.59.1.27.02-0120-000 | Фиксатор обратный тип ФТ-30,40,50. (с хомутом анкерным) | шт
Книга 61: Оборудование и устройства электронные связи, радиовещания, телевидения, охранно-пожарная сигнализация | Книга 61: Оборудование и устройства электронные связи, радиовещания, телевидения, охранно-пожарная сигнализация | Книга 61: Оборудование и устройства электронные связи, радиовещания, телевидения, охранно-пожарная сигнализация
Часть 61.1: Оборудование и устройства коммуникационные связи, радиовещания и телевидения | Часть 61.1: Оборудование и устройства коммуникационные связи, радиовещания и телевидения | Часть 61.1: Оборудование и устройства коммуникационные связи, радиовещания и телевидения
Раздел 61.1.01: Антенны | Раздел 61.1.01: Антенны | Раздел 61.1.01: Антенны
Группа 61.1.01.01: Антенны диапазонные телевизионные | Группа 61.1.01.01: Антенны диапазонные телевизионные | Группа 61.1.01.01: Антенны диапазонные телевизионные
61.1.01.01-0002 | Антенна телевизионная коллективная, с горизонтальной поляризацией АТКГ-2.1.1,3.1 | шт
26.30.40.110.61.1.01.01-0002-000 | Антенна телевизионная коллективная, с горизонтальной поляризацией АТКГ-2.1.1,3.1 | шт
61.1.01.01-0003 | Антенна телевизионная коллективная, с горизонтальной поляризацией АТКГ4.1.6-12.1 | шт
26.30.40.110.61.1.01.01-0003-000 | Антенна телевизионная коллективная, с горизонтальной поляризацией АТКГ4.1.6-12.1 | шт
61.1.01.01-0005 | Антенна дециметрового диапазона, диапазон рабочих частот 470-790 МГц, коэффициент усиления 11,5 дБ, длина 1440 мм | шт
26.30.40.110.61.1.01.01-0005-000 | Антенна дециметрового диапазона, диапазон рабочих частот 470-790 МГц, коэффициент усиления 11,5 дБ, длина 1440 мм | шт
61.1.01.01-1019 | Антенна телевизионная коллективная наружная, среднее значение коэффициента усиления не менее 5 дБ, коэффициент стоячей волны по напряжению не более 2, коэффициент защитного действия не менее 12 дБ, размеры 1353х546х860 мм | шт
26.30.40.110.61.1.01.01-1019-000 | Антенна телевизионная коллективная наружная, среднее значение коэффициента усиления не менее 5 дБ, коэффициент стоячей волны по напряжению не более 2, коэффициент защитного действия не менее 12 дБ, размеры 1353х546х860 мм | шт
61.1.01.01-1020 | Антенна телевизионная коллективная, с горизонтальной поляризацией АТКГ-2.1.1,5.1 | шт
26.30.40.110.61.1.01.01-1020-000 | Антенна телевизионная коллективная, с горизонтальной поляризацией АТКГ-2.1.1,5.1 | шт
Группа 61.1.01.02: Антенны спутниковые | Группа 61.1.01.02: Антенны спутниковые | Группа 61.1.01.02: Антенны спутниковые
61.1.01.02-0005 | Антенна для спутниковой связи приемо-передающая параболическая без обтекателя, офсетная, с линейной ортогональной поляризацией, с кронштейном-подставкой, диаметр рефлектора 1,2 м | компл
26.30.40.110.61.1.01.02-0005-000 | Антенна для спутниковой связи приемо-передающая параболическая без обтекателя, офсетная, с линейной ортогональной поляризацией, с кронштейном-подставкой, диаметр рефлектора 1,2 м | компл
61.1.01.02-0007 | Антенна для спутниковой связи приемо-передающая параболическая без обтекателя, офсетная, с линейной ортогональной поляризацией, с кронштейном-подставкой, диаметр рефлектора 1,8 м | компл
26.30.40.110.61.1.01.02-0007-000 | Антенна для спутниковой связи приемо-передающая параболическая без обтекателя, офсетная, с линейной ортогональной поляризацией, с кронштейном-подставкой, диаметр рефлектора 1,8 м | компл
61.1.01.02-0009 | Антенна для спутниковой связи приемо-передающая параболическая без обтекателя, офсетная, с линейной ортогональной поляризацией, с кронштейном-подставкой, диаметр рефлектора 2,4 м | компл
26.30.40.110.61.1.01.02-0009-000 | Антенна для спутниковой связи приемо-передающая параболическая без обтекателя, офсетная, с линейной ортогональной поляризацией, с кронштейном-подставкой, диаметр рефлектора 2,4 м | компл
Раздел 61.1.02: Телефония | Раздел 61.1.02: Телефония | Раздел 61.1.02: Телефония
Группа 61.1.02.01: Аппараты телефонные | Группа 61.1.02.01: Аппараты телефонные | Группа 61.1.02.01: Аппараты телефонные
61.1.02.01-0011 | Аппарат телефонный на 8 логических линий, жидкокристаллический дисплей на тонкопленочных транзисторах разрешением 320х240 пикселей, двухпортовый гигабитный интерфейс Ethernet 10/100/1000 Мбит/с | шт
26.30.23.000.61.1.02.01-0011-000 | Аппарат телефонный на 8 логических линий, жидкокристаллический дисплей на тонкопленочных транзисторах разрешением 320х240 пикселей, двухпортовый гигабитный интерфейс Ethernet 10/100/1000 Мбит/с | шт
61.1.02.01-1035 | Аппарат телефонный беспроводной связи, диапазон рабочих частот 1880-1900 МГц, размеры 156х48х27 мм | шт
26.30.23.000.61.1.02.01-1035-000 | Аппарат телефонный беспроводной связи, диапазон рабочих частот 1880-1900 МГц, размеры 156х48х27 мм | шт
Раздел 61.1.03: Устройства для передачи данных | Раздел 61.1.03: Устройства для передачи данных | Раздел 61.1.03: Устройства для передачи данных
Группа 61.1.03.02: Аттенюаторы | Группа 61.1.03.02: Аттенюаторы | Группа 61.1.03.02: Аттенюаторы
61.1.03.02-0001 | Аттенюаторы для подавления мощности входного сигнала на 20 дБ | 100 шт
26.40.43.110.61.1.03.02-0001-000 | Аттенюаторы для подавления мощности входного сигнала на 20 дБ | 100 шт
Раздел 61.1.04: Части и комплектующие коммуникационного оборудования | Раздел 61.1.04: Части и комплектующие коммуникационного оборудования | Раздел 61.1.04: Части и комплектующие коммуникационного оборудования
Группа 61.1.04.09: Оборудование коммуникационное, не включенные в группы | Группа 61.1.04.09: Оборудование коммуникационное, не включенные в группы | Группа 61.1.04.09: Оборудование коммуникационное, не включенные в группы
61.1.04.09-1133 | Антенна для радиорелейной связи приемо-передающая однозеркальная параболическая с обтекателем, однодиапазонная, однолучевая, однополяризационная, с кронштейном, диаметр рефлектора 1,2 м, рабочая частота 7-8 ГГц | компл
26.30.40.110.61.1.04.09-1133-000 | Антенна для радиорелейной связи приемо-передающая однозеркальная параболическая с обтекателем, однодиапазонная, однолучевая, однополяризационная, с кронштейном, диаметр рефлектора 1,2 м, рабочая частота 7-8 ГГц | компл
61.1.04.09-1134 | Антенна для радиорелейной связи приемо-передающая однозеркальная параболическая с обтекателем, однодиапазонная, однолучевая, однополяризационная, с кронштейном, диаметр рефлектора 1,2 м, рабочая частота 13 ГГц | компл
26.30.40.110.61.1.04.09-1134-000 | Антенна для радиорелейной связи приемо-передающая однозеркальная параболическая с обтекателем, однодиапазонная, однолучевая, однополяризационная, с кронштейном, диаметр рефлектора 1,2 м, рабочая частота 13 ГГц | компл
61.1.04.09-1135 | Антенна для радиорелейной связи приемо-передающая однозеркальная параболическая с обтекателем, однодиапазонная, однолучевая, двухполяризационная, с кронштейном, диаметр рефлектора 1,2 м, рабочая частота 7-8 ГГц | компл
26.30.40.110.61.1.04.09-1135-000 | Антенна для радиорелейной связи приемо-передающая однозеркальная параболическая с обтекателем, однодиапазонная, однолучевая, двухполяризационная, с кронштейном, диаметр рефлектора 1,2 м, рабочая частота 7-8 ГГц | компл
61.1.04.09-1136 | Антенна для радиорелейной связи приемо-передающая однозеркальная параболическая с обтекателем, однодиапазонная, однолучевая, двухполяризационная, с кронштейном, диаметр рефлектора 1,2 м, рабочая частота 13 ГГц | компл
26.30.40.110.61.1.04.09-1136-000 | Антенна для радиорелейной связи приемо-передающая однозеркальная параболическая с обтекателем, однодиапазонная, однолучевая, двухполяризационная, с кронштейном, диаметр рефлектора 1,2 м, рабочая частота 13 ГГц | компл
61.1.04.09-1137 | Антенна для радиорелейной связи приемо-передающая однозеркальная параболическая с обтекателем, однодиапазонная, однолучевая, однополяризационная, с кронштейном, диаметр рефлектора 1,8 м, рабочая частота 7-8 ГГц | компл
26.30.40.110.61.1.04.09-1137-000 | Антенна для радиорелейной связи приемо-передающая однозеркальная параболическая с обтекателем, однодиапазонная, однолучевая, однополяризационная, с кронштейном, диаметр рефлектора 1,8 м, рабочая частота 7-8 ГГц | компл
61.1.04.09-1138 | Антенна для радиорелейной связи приемо-передающая однозеркальная параболическая с обтекателем, однодиапазонная, однолучевая, однополяризационная, с кронштейном, диаметр рефлектора 1,8 м, рабочая частота 13 ГГц | компл
26.30.40.110.61.1.04.09-1138-000 | Антенна для радиорелейной связи приемо-передающая однозеркальная параболическая с обтекателем, однодиапазонная, однолучевая, однополяризационная, с кронштейном, диаметр рефлектора 1,8 м, рабочая частота 13 ГГц | компл
61.1.04.09-1139 | Антенна для радиорелейной связи приемо-передающая однозеркальная параболическая с обтекателем, однодиапазонная, однолучевая, двухполяризационная, с кронштейном, диаметр рефлектора 1,8 м, рабочая частота 7-8 ГГц | компл
26.30.40.110.61.1.04.09-1139-000 | Антенна для радиорелейной связи приемо-передающая однозеркальная параболическая с обтекателем, однодиапазонная, однолучевая, двухполяризационная, с кронштейном, диаметр рефлектора 1,8 м, рабочая частота 7-8 ГГц | компл
61.1.04.09-1140 | Антенна для радиорелейной связи приемо-передающая однозеркальная параболическая с обтекателем, однодиапазонная, однолучевая, двухполяризационная, с кронштейном, диаметр рефлектора 1,8 м, рабочая частота 13 ГГц | компл
26.30.40.110.61.1.04.09-1140-000 | Антенна для радиорелейной связи приемо-передающая однозеркальная параболическая с обтекателем, однодиапазонная, однолучевая, двухполяризационная, с кронштейном, диаметр рефлектора 1,8 м, рабочая частота 13 ГГц | компл
61.1.04.09-1141 | Антенна для радиорелейной связи приемо-передающая однозеркальная параболическая с обтекателем, однодиапазонная, однолучевая, однополяризационная, с кронштейном, диаметр рефлектора 2,4 м, рабочая частота 7-8 ГГц | компл
26.30.40.110.61.1.04.09-1141-000 | Антенна для радиорелейной связи приемо-передающая однозеркальная параболическая с обтекателем, однодиапазонная, однолучевая, однополяризационная, с кронштейном, диаметр рефлектора 2,4 м, рабочая частота 7-8 ГГц | компл
61.1.04.09-1142 | Антенна для радиорелейной связи приемо-передающая однозеркальная параболическая с обтекателем, однодиапазонная, однолучевая, однополяризационная, с кронштейном, диаметр рефлектора 2,4 м, рабочая частота 13 ГГц | компл
26.30.40.110.61.1.04.09-1142-000 | Антенна для радиорелейной связи приемо-передающая однозеркальная параболическая с обтекателем, однодиапазонная, однолучевая, однополяризационная, с кронштейном, диаметр рефлектора 2,4 м, рабочая частота 13 ГГц | компл
61.1.04.09-1143 | Антенна для радиорелейной связи приемо-передающая однозеркальная параболическая с обтекателем, однодиапазонная, однолучевая, двухполяризационная, с кронштейном, диаметр рефлектора 2,4 м, рабочая частота 7-8 ГГц | компл
26.30.40.110.61.1.04.09-1143-000 | Антенна для радиорелейной связи приемо-передающая однозеркальная параболическая с обтекателем, однодиапазонная, однолучевая, двухполяризационная, с кронштейном, диаметр рефлектора 2,4 м, рабочая частота 7-8 ГГц | компл
61.1.04.09-1144 | Антенна для радиорелейной связи приемо-передающая однозеркальная параболическая с обтекателем, однодиапазонная, однолучевая, двухполяризационная, с кронштейном, диаметр рефлектора 2,4 м, рабочая частота 13 ГГц | компл
26.30.40.110.61.1.04.09-1144-000 | Антенна для радиорелейной связи приемо-передающая однозеркальная параболическая с обтекателем, однодиапазонная, однолучевая, двухполяризационная, с кронштейном, диаметр рефлектора 2,4 м, рабочая частота 13 ГГц | компл
61.1.04.09-1145 | Антенна для радиорелейной связи приемо-передающая однозеркальная параболическая с обтекателем, однодиапазонная, однолучевая, однополяризационная, с кронштейном, диаметр рефлектора 3,0 м, рабочая частота 7-8 ГГц | компл
26.30.40.110.61.1.04.09-1145-000 | Антенна для радиорелейной связи приемо-передающая однозеркальная параболическая с обтекателем, однодиапазонная, однолучевая, однополяризационная, с кронштейном, диаметр рефлектора 3,0 м, рабочая частота 7-8 ГГц | компл
61.1.04.09-1146 | Антенна для радиорелейной связи приемо-передающая однозеркальная параболическая с обтекателем, однодиапазонная, однолучевая, однополяризационная, с кронштейном, диаметр рефлектора 3,0 м, рабочая частота 13 ГГц | компл
26.30.40.110.61.1.04.09-1146-000 | Антенна для радиорелейной связи приемо-передающая однозеркальная параболическая с обтекателем, однодиапазонная, однолучевая, однополяризационная, с кронштейном, диаметр рефлектора 3,0 м, рабочая частота 13 ГГц | компл
61.1.04.09-1147 | Антенна для радиорелейной связи приемо-передающая однозеркальная параболическая с обтекателем, однодиапазонная, однолучевая, двухполяризационная, с кронштейном, диаметр рефлектора 3,0 м, рабочая частота 7-8 ГГц | компл
26.30.40.110.61.1.04.09-1147-000 | Антенна для радиорелейной связи приемо-передающая однозеркальная параболическая с обтекателем, однодиапазонная, однолучевая, двухполяризационная, с кронштейном, диаметр рефлектора 3,0 м, рабочая частота 7-8 ГГц | компл
61.1.04.09-1148 | Антенна для радиорелейной связи приемо-передающая однозеркальная параболическая с обтекателем, однодиапазонная, однолучевая, двухполяризационная, с кронштейном, диаметр рефлектора 3,0 м, рабочая частота 13 ГГц | компл
26.30.40.110.61.1.04.09-1148-000 | Антенна для радиорелейной связи приемо-передающая однозеркальная параболическая с обтекателем, однодиапазонная, однолучевая, двухполяризационная, с кронштейном, диаметр рефлектора 3,0 м, рабочая частота 13 ГГц | компл
Группа 61.1.04.10: Кроссы оптические | Группа 61.1.04.10: Кроссы оптические | Группа 61.1.04.10: Кроссы оптические
61.1.04.10-0001 | Кросс оптический для установки в стойку 19" невыдвижной, 4 одномодовых пигтейла типа FC (или SC, ST), 4 адаптера FC/UPC (или FC/APC, SC/UPC, SC/APC, ST/UPC), высота 1U, 4 порта | компл
26.30.30.000.61.1.04.10-0001-000 | Кросс оптический для установки в стойку 19" невыдвижной, 4 одномодовых пигтейла типа FC (или SC, ST), 4 адаптера FC/UPC (или FC/APC, SC/UPC, SC/APC, ST/UPC), высота 1U, 4 порта | компл
61.1.04.10-0002 | Кросс оптический для установки в стойку 19" невыдвижной, 8 одномодовых пигтейла типа FC (или SC, ST), 8 адаптеров FC/UPC (или FC/APC, SC/UPC, SC/APC, ST/UPC), высота 1U, 8 портов | компл
26.30.30.000.61.1.04.10-0002-000 | Кросс оптический для установки в стойку 19" невыдвижной, 8 одномодовых пигтейла типа FC (или SC, ST), 8 адаптеров FC/UPC (или FC/APC, SC/UPC, SC/APC, ST/UPC), высота 1U, 8 портов | компл
61.1.04.10-0003 | Кросс оптический для установки в стойку 19" невыдвижной, 8 одномодовых пигтейла типа LC, 8 адаптеров LC/UPC, высота 1U, 8 портов | компл
26.30.30.000.61.1.04.10-0003-000 | Кросс оптический для установки в стойку 19" невыдвижной, 8 одномодовых пигтейла типа LC, 8 адаптеров LC/UPC, высота 1U, 8 портов | компл
61.1.04.10-0004 | Кросс оптический для установки в стойку 19" невыдвижной, 12 одномодовых пигтейла типа FC (или SC, ST), 12 адаптеров FC/UPC (или FC/APC, SC/UPC, SC/APC, ST/UPC), высота 1U, 12 портов | компл
26.30.30.000.61.1.04.10-0004-000 | Кросс оптический для установки в стойку 19" невыдвижной, 12 одномодовых пигтейла типа FC (или SC, ST), 12 адаптеров FC/UPC (или FC/APC, SC/UPC, SC/APC, ST/UPC), высота 1U, 12 портов | компл
61.1.04.10-0005 | Кросс оптический для установки в стойку 19" невыдвижной, 12 одномодовых пигтейла типа LC, 12 адаптеров LC/UPC, высота 1U, 12 портов | компл
26.30.30.000.61.1.04.10-0005-000 | Кросс оптический для установки в стойку 19" невыдвижной, 12 одномодовых пигтейла типа LC, 12 адаптеров LC/UPC, высота 1U, 12 портов | компл
61.1.04.10-0006 | Кросс оптический для установки в стойку 19" невыдвижной, 16 одномодовых пигтейла типа FC (или SC, ST), 16 адаптеров FC/UPC (или FC/APC, SC/UPC, SC/APC, ST/UPC), высота 1U, 16 портов | компл
26.30.30.000.61.1.04.10-0006-000 | Кросс оптический для установки в стойку 19" невыдвижной, 16 одномодовых пигтейла типа FC (или SC, ST), 16 адаптеров FC/UPC (или FC/APC, SC/UPC, SC/APC, ST/UPC), высота 1U, 16 портов | компл
61.1.04.10-0007 | Кросс оптический для установки в стойку 19" невыдвижной, 16 одномодовых пигтейла типа LC, 16 адаптеров LC/UPC, высота 1U, 16 портов | компл
26.30.30.000.61.1.04.10-0007-000 | Кросс оптический для установки в стойку 19" невыдвижной, 16 одномодовых пигтейла типа LC, 16 адаптеров LC/UPC, высота 1U, 16 портов | компл
61.1.04.10-0008 | Кросс оптический для установки в стойку 19" невыдвижной, 24 одномодовых пигтейла типа FC (или SC, ST), 24 адаптеров FC/UPC (или FC/APC, SC/UPC, SC/APC, ST/UPC), высота 1U, 24 порта | компл
26.30.30.000.61.1.04.10-0008-000 | Кросс оптический для установки в стойку 19" невыдвижной, 24 одномодовых пигтейла типа FC (или SC, ST), 24 адаптеров FC/UPC (или FC/APC, SC/UPC, SC/APC, ST/UPC), высота 1U, 24 порта | компл
61.1.04.10-0009 | Кросс оптический для установки в стойку 19" невыдвижной, 24 одномодовых пигтейла типа LC, 24 адаптеров LC/UPC, высота 1U, 24 порта | компл
26.30.30.000.61.1.04.10-0009-000 | Кросс оптический для установки в стойку 19" невыдвижной, 24 одномодовых пигтейла типа LC, 24 адаптеров LC/UPC, высота 1U, 24 порта | компл
61.1.04.10-0010 | Кросс оптический для установки в стойку 19" невыдвижной, 32 одномодовых пигтейла типа FC (или SC, ST), 32 адаптеров FC/UPC (или FC/APC, SC/UPC, SC/APC, ST/UPC), высота 2U, 32 порта | компл
26.30.30.000.61.1.04.10-0010-000 | Кросс оптический для установки в стойку 19" невыдвижной, 32 одномодовых пигтейла типа FC (или SC, ST), 32 адаптеров FC/UPC (или FC/APC, SC/UPC, SC/APC, ST/UPC), высота 2U, 32 порта | компл
61.1.04.10-0011 | Кросс оптический для установки в стойку 19" невыдвижной, 32 одномодовых пигтейла типа LC, 32 адаптеров LC/UPC, высота 2U, 32 порта | компл
26.30.30.000.61.1.04.10-0011-000 | Кросс оптический для установки в стойку 19" невыдвижной, 32 одномодовых пигтейла типа LC, 32 адаптеров LC/UPC, высота 2U, 32 порта | компл
61.1.04.10-0012 | Кросс оптический для установки в стойку 19" невыдвижной, 48 одномодовых пигтейла типа FC (или SC, ST), 48 адаптеров FC/UPC (или FC/APC, SC/UPC, SC/APC, ST/UPC), высота 2U, 48 портов | компл
26.30.30.000.61.1.04.10-0012-000 | Кросс оптический для установки в стойку 19" невыдвижной, 48 одномодовых пигтейла типа FC (или SC, ST), 48 адаптеров FC/UPC (или FC/APC, SC/UPC, SC/APC, ST/UPC), высота 2U, 48 портов | компл
61.1.04.10-0013 | Кросс оптический для установки в стойку 19" невыдвижной, 48 одномодовых пигтейла типа LC, 48 адаптеров LC/UPC, высота 2U, 48 портов | компл
26.30.30.000.61.1.04.10-0013-000 | Кросс оптический для установки в стойку 19" невыдвижной, 48 одномодовых пигтейла типа LC, 48 адаптеров LC/UPC, высота 2U, 48 портов | компл
61.1.04.10-0014 | Кросс оптический для установки в стойку 19" невыдвижной, 64 одномодовых пигтейла типа FC (или SC, ST), 64 адаптеров FC/UPC (или FC/APC, SC/UPC, SC/APC, ST/UPC), высота 2U, 64 порта | компл
26.30.30.000.61.1.04.10-0014-000 | Кросс оптический для установки в стойку 19" невыдвижной, 64 одномодовых пигтейла типа FC (или SC, ST), 64 адаптеров FC/UPC (или FC/APC, SC/UPC, SC/APC, ST/UPC), высота 2U, 64 порта | компл
61.1.04.10-0015 | Кросс оптический для установки в стойку 19" невыдвижной, 64 одномодовых пигтейла типа LC, 64 адаптеров LC/UPC, высота 2U, 64 порта | компл
26.30.30.000.61.1.04.10-0015-000 | Кросс оптический для установки в стойку 19" невыдвижной, 64 одномодовых пигтейла типа LC, 64 адаптеров LC/UPC, высота 2U, 64 порта | компл
61.1.04.10-0016 | Кросс оптический для установки в стойку 19" невыдвижной, 72 одномодовых пигтейла типа FC (или SC), 72 адаптеров FC/UPC (или FC/APC, SC/UPC, SC/APC), высота 3U, 72 порта | компл
26.30.30.000.61.1.04.10-0016-000 | Кросс оптический для установки в стойку 19" невыдвижной, 72 одномодовых пигтейла типа FC (или SC), 72 адаптеров FC/UPC (или FC/APC, SC/UPC, SC/APC), высота 3U, 72 порта | компл
61.1.04.10-0017 | Кросс оптический для установки в стойку 19" невыдвижной, 72 одномодовых пигтейла типа LC, 72 адаптеров LC/UPC, высота 3U, 72 порта | компл
26.30.30.000.61.1.04.10-0017-000 | Кросс оптический для установки в стойку 19" невыдвижной, 72 одномодовых пигтейла типа LC, 72 адаптеров LC/UPC, высота 3U, 72 порта | компл
61.1.04.10-0018 | Кросс оптический для установки в стойку 19" невыдвижной, 96 одномодовых пигтейла типа FC (или SC), 96 адаптеров FC/UPC (или FC/APC, SC/UPC, SC/APC), высота 3U, 96 портов | компл
26.30.30.000.61.1.04.10-0018-000 | Кросс оптический для установки в стойку 19" невыдвижной, 96 одномодовых пигтейла типа FC (или SC), 96 адаптеров FC/UPC (или FC/APC, SC/UPC, SC/APC), высота 3U, 96 портов | компл
61.1.04.10-0019 | Кросс оптический для установки в стойку 19" невыдвижной, 96 одномодовых пигтейла типа LC, 96 адаптеров LC/UPC, высота 3U, 96 портов | компл
26.30.30.000.61.1.04.10-0019-000 | Кросс оптический для установки в стойку 19" невыдвижной, 96 одномодовых пигтейла типа LC, 96 адаптеров LC/UPC, высота 3U, 96 портов | компл
61.1.04.10-0020 | Кросс оптический для установки в стойку 19" невыдвижной, 144 одномодовых пигтейла типа FC, 144 адаптера FC/UPC ( FC/APC), высота 4U, 144 порта | компл
26.30.30.000.61.1.04.10-0020-000 | Кросс оптический для установки в стойку 19" невыдвижной, 144 одномодовых пигтейла типа FC, 144 адаптера FC/UPC ( FC/APC), высота 4U, 144 порта | компл
61.1.04.10-0021 | Кросс оптический для установки в стойку 19" невыдвижной, 144 одномодовых пигтейла типа SC, 144 адаптера SC/UPC (SC/APC), высота 4U, 144 порта | компл
26.30.30.000.61.1.04.10-0021-000 | Кросс оптический для установки в стойку 19" невыдвижной, 144 одномодовых пигтейла типа SC, 144 адаптера SC/UPC (SC/APC), высота 4U, 144 порта | компл
61.1.04.10-0022 | Кросс оптический для установки в стойку 19" невыдвижной, 144 одномодовых пигтейла типа LC, 144 адаптера LC/UPC, высота 3U, 144 порта | компл
26.30.30.000.61.1.04.10-0022-000 | Кросс оптический для установки в стойку 19" невыдвижной, 144 одномодовых пигтейла типа LC, 144 адаптера LC/UPC, высота 3U, 144 порта | компл
61.1.04.10-0023 | Кросс оптический для установки в стойку 19" невыдвижной, 24 многомодовых пигтейла типа SC (ST), 24 адаптера SC/PC (ST/PC) MM 50/125 (MM 62,5/125), высота 1U, 24 порта | компл
26.30.30.000.61.1.04.10-0023-000 | Кросс оптический для установки в стойку 19" невыдвижной, 24 многомодовых пигтейла типа SC (ST), 24 адаптера SC/PC (ST/PC) MM 50/125 (MM 62,5/125), высота 1U, 24 порта | компл
61.1.04.10-0024 | Кросс оптический для установки в стойку 19" невыдвижной, 24 многомодовых пигтейла типа LC, 24 адаптера LC/PC MM 50/125 (MM 62,5/125), высота 1U, 24 порта | компл
26.30.30.000.61.1.04.10-0024-000 | Кросс оптический для установки в стойку 19" невыдвижной, 24 многомодовых пигтейла типа LC, 24 адаптера LC/PC MM 50/125 (MM 62,5/125), высота 1U, 24 порта | компл
61.1.04.10-0025 | Кросс оптический для установки в стойку 19" невыдвижной, 48 многомодовых пигтейла типа SC (ST), 48 адаптеров SC/PC (ST/PC) MM 50/125 (MM 62,5/125), высота 2U, 48 портов | компл
26.30.30.000.61.1.04.10-0025-000 | Кросс оптический для установки в стойку 19" невыдвижной, 48 многомодовых пигтейла типа SC (ST), 48 адаптеров SC/PC (ST/PC) MM 50/125 (MM 62,5/125), высота 2U, 48 портов | компл
61.1.04.10-0026 | Кросс оптический для установки в стойку 19" невыдвижной, 72 многомодовых пигтейла типа SC (ST), 72 адаптера SC/PC (ST/PC) MM 50/125 (MM 62,5/125), высота 3U, 72 порта | компл
26.30.30.000.61.1.04.10-0026-000 | Кросс оптический для установки в стойку 19" невыдвижной, 72 многомодовых пигтейла типа SC (ST), 72 адаптера SC/PC (ST/PC) MM 50/125 (MM 62,5/125), высота 3U, 72 порта | компл
61.1.04.10-0027 | Кросс оптический для установки в стойку 19" невыдвижной, 72 многомодовых пигтейла типа LC, 72 адаптера LC/PC MM 50/125 (MM 62,5/125), высота 2U, 72 порта | компл
26.30.30.000.61.1.04.10-0027-000 | Кросс оптический для установки в стойку 19" невыдвижной, 72 многомодовых пигтейла типа LC, 72 адаптера LC/PC MM 50/125 (MM 62,5/125), высота 2U, 72 порта | компл
61.1.04.10-0028 | Кросс оптический для установки в стойку 19" невыдвижной, 144 многомодовых пигтейла типа SC (ST), 144 адаптера SC/PC (ST/PC) MM 50/125 (MM 62,5/125), высота 4U, 144 порта | компл
26.30.30.000.61.1.04.10-0028-000 | Кросс оптический для установки в стойку 19" невыдвижной, 144 многомодовых пигтейла типа SC (ST), 144 адаптера SC/PC (ST/PC) MM 50/125 (MM 62,5/125), высота 4U, 144 порта | компл
61.1.04.10-0029 | Кросс оптический для установки в стойку 19" невыдвижной, 144 многомодовых пигтейла типа LC, 144 адаптера LC/PC MM 50/125 (MM 62,5/125), высота 3U, 144 порта | компл
26.30.30.000.61.1.04.10-0029-000 | Кросс оптический для установки в стойку 19" невыдвижной, 144 многомодовых пигтейла типа LC, 144 адаптера LC/PC MM 50/125 (MM 62,5/125), высота 3U, 144 порта | компл
Часть 61.2: Приборы и аппаратура для систем охранной и пожарной сигнализации и автоматического пожаротушения | Часть 61.2: Приборы и аппаратура для систем охранной и пожарной сигнализации и автоматического пожаротушения | Часть 61.2: Приборы и аппаратура для систем охранной и пожарной сигнализации и автоматического пожаротушения
Раздел 61.2.01: Извещатели охранные | Раздел 61.2.01: Извещатели охранные | Раздел 61.2.01: Извещатели охранные
Группа 61.2.01.01: Извещатели охранные акустические | Группа 61.2.01.01: Извещатели охранные акустические | Группа 61.2.01.01: Извещатели охранные акустические
61.2.01.01-0013 | Извещатели для обнаружения разбития обычного и защищенного полимерной пленкой (классов А1-А3) стекол толщиной от 2,5 до 8 мм площадью не менее 0,1 м2 | 10 шт
26.30.50.111.61.2.01.01-0013-000 | Извещатели для обнаружения разбития обычного и защищенного полимерной пленкой (классов А1-А3) стекол толщиной от 2,5 до 8 мм площадью не менее 0,1 м2 | 10 шт
61.2.01.01-1009 | Извещатель поверхностный звуковой, микропроцессорный, дальность обнаружения 9 м, минимальная контролируемая площадь 0,1 м2, регулировка чувствительности, IP30, размеры 80х46х29 мм | 10 шт
26.30.50.113.61.2.01.01-1009-000 | Извещатель поверхностный звуковой, микропроцессорный, дальность обнаружения 9 м, минимальная контролируемая площадь 0,1 м2, регулировка чувствительности, IP30, размеры 80х46х29 мм | 10 шт
Группа 61.2.01.02: Извещатели охранные вибрационные | Группа 61.2.01.02: Извещатели охранные вибрационные | Группа 61.2.01.02: Извещатели охранные вибрационные
61.2.01.02-0004 | Извещатель охранный вибрационный поверхностный многоблочный в составе блок управления сигналов, размеры 80х80х35 мм, 10 датчиков, размеры 100х40х30,5 мм, чувствительность к вибрации 0,1-1,6 м/с2, контролируемая площадь до 120 м2, напряжение питания 12В, ток потребления 75мА, IP30 | шт
26.30.50.111.61.2.01.02-0004-000 | Извещатель охранный вибрационный поверхностный многоблочный в составе блок управления сигналов, размеры 80х80х35 мм, 10 датчиков, размеры 100х40х30,5 мм, чувствительность к вибрации 0,1-1,6 м/с2, контролируемая площадь до 120 м2, напряжение питания 12В, ток потребления 75мА, IP30 | шт
Группа 61.2.01.03: Извещатели охранные инфракрасные | Группа 61.2.01.03: Извещатели охранные инфракрасные | Группа 61.2.01.03: Извещатели охранные инфракрасные
61.2.01.03-0034 | Извещатель охранный пассивный оптико-электронный линейный с питанием по шлейфу сигнализации, дальность 20 м, угол обзора 6°, IP41, размеры 126х70х55 мм | шт
26.30.50.111.61.2.01.03-0034-000 | Извещатель охранный пассивный оптико-электронный линейный с питанием по шлейфу сигнализации, дальность 20 м, угол обзора 6°, IP41, размеры 126х70х55 мм | шт
Группа 61.2.01.04: Извещатели охранные комбинированные | Группа 61.2.01.04: Извещатели охранные комбинированные | Группа 61.2.01.04: Извещатели охранные комбинированные
61.2.01.04-1005 | Извещатель охранный оптико-электронный комбинированный объемный с иммунитетом к животным до 25 кг, зона обнаружения 15 м, размеры 123х62х38 мм | шт
26.30.50.111.61.2.01.04-1005-000 | Извещатель охранный оптико-электронный комбинированный объемный с иммунитетом к животным до 25 кг, зона обнаружения 15 м, размеры 123х62х38 мм | шт
Группа 61.2.01.05: Извещатели охранные контактные | Группа 61.2.01.05: Извещатели охранные контактные | Группа 61.2.01.05: Извещатели охранные контактные
61.2.01.05-0001 | Извещатель охранный магнитоконтактный для металлических поверхностей контакты размыкаются при тревоге, 25 мм (контакты замкнуты), 70 мм (контакты разомкнуты), IP68, размеры геркона 140х35 мм, размеры магнита 140х25 мм | шт
26.30.50.111.61.2.01.05-0001-000 | Извещатель охранный магнитоконтактный для металлических поверхностей контакты размыкаются при тревоге, 25 мм (контакты замкнуты), 70 мм (контакты разомкнуты), IP68, размеры геркона 140х35 мм, размеры магнита 140х25 мм | шт
61.2.01.05-0021 | Извещатели охранные магнитоконтактные, контакты размыкаются при тревоге, 10 мм (контакты замкнуты), 45 мм (контакты разомкнуты), размеры 7,5х21 мм | 100 шт
26.30.50.111.61.2.01.05-0021-000 | Извещатели охранные магнитоконтактные, контакты размыкаются при тревоге, 10 мм (контакты замкнуты), 45 мм (контакты разомкнуты), размеры 7,5х21 мм | 100 шт
61.2.01.05-0038 | Извещатель охранный магнитоконтактный для металлических поверхностей, контакты переключаются при тревоге, 12 мм (контакты замкнуты), 70 мм (контакты разомкнуты), размеры 130х30х20 мм | шт
26.30.50.111.61.2.01.05-0038-000 | Извещатель охранный магнитоконтактный для металлических поверхностей, контакты переключаются при тревоге, 12 мм (контакты замкнуты), 70 мм (контакты разомкнуты), размеры 130х30х20 мм | шт
Группа 61.2.01.06: Извещатели охранные магнитоконтактные | Группа 61.2.01.06: Извещатели охранные магнитоконтактные | Группа 61.2.01.06: Извещатели охранные магнитоконтактные
61.2.01.06-0002 | Извещатели охранные магнитоконтактные адресные для работы с контроллером, питание по двухпроводной линии связи, расстояние срабатывания 25 мм, IP41, размеры блока обработки 45х13х10 мм, размеры магнита 45х13х10 мм | 10 шт
26.30.50.111.61.2.01.06-0002-000 | Извещатели охранные магнитоконтактные адресные для работы с контроллером, питание по двухпроводной линии связи, расстояние срабатывания 25 мм, IP41, размеры блока обработки 45х13х10 мм, размеры магнита 45х13х10 мм | 10 шт
Группа 61.2.01.07: Извещатели охранные оптико-электронные | Группа 61.2.01.07: Извещатели охранные оптико-электронные | Группа 61.2.01.07: Извещатели охранные оптико-электронные
61.2.01.07-0006 | Извещатели охранные оптико-электронные поверхностные адресные, дальность 5 м, размеры 80х47х40 мм | 10 шт
26.30.50.111.61.2.01.07-0006-000 | Извещатели охранные оптико-электронные поверхностные адресные, дальность 5 м, размеры 80х47х40 мм | 10 шт
61.2.01.07-0022 | Извещатели охранные оптико-электронные объемные с иммунитетом к животным до 20 кг, зона обнаружения 10 м, размеры 86х54х41 мм | 10 шт
26.30.50.111.61.2.01.07-0022-000 | Извещатели охранные оптико-электронные объемные с иммунитетом к животным до 20 кг, зона обнаружения 10 м, размеры 86х54х41 мм | 10 шт
Раздел 61.2.02: Извещатели пожарные | Раздел 61.2.02: Извещатели пожарные | Раздел 61.2.02: Извещатели пожарные
Группа 61.2.02.01: Извещатели пожарные дымовые | Группа 61.2.02.01: Извещатели пожарные дымовые | Группа 61.2.02.01: Извещатели пожарные дымовые
61.2.02.01-0002 | Извещатели пожарные дымовые оптико-электронные без базы, с тремя уровнями чувствительности, повышенная - 0,8 дБ/м, стандартная - 0,12 дБ/м, пониженная - 0,16 дБ/м | 10 шт
26.30.50.111.61.2.02.01-0002-000 | Извещатели пожарные дымовые оптико-электронные без базы, с тремя уровнями чувствительности, повышенная - 0,8 дБ/м, стандартная - 0,12 дБ/м, пониженная - 0,16 дБ/м | 10 шт
Группа 61.2.02.02: Извещатели пожарные тепловые | Группа 61.2.02.02: Извещатели пожарные тепловые | Группа 61.2.02.02: Извещатели пожарные тепловые
61.2.02.02-0001 | Извещатели пожарные тепловые максимально-дифференциальные адресные, применяются для раннего обнаружения возгораний по максимальному заданному значению температуры 58 °С и скорости ее нарастания 8 °С/мин | 10 шт
26.30.50.111.61.2.02.02-0001-000 | Извещатели пожарные тепловые максимально-дифференциальные адресные, применяются для раннего обнаружения возгораний по максимальному заданному значению температуры 58 °С и скорости ее нарастания 8 °С/мин | 10 шт
Раздел 61.2.03: Модули для системы автоматического пожаротушения | Раздел 61.2.03: Модули для системы автоматического пожаротушения | Раздел 61.2.03: Модули для системы автоматического пожаротушения
Группа 61.2.03.02: Модули порошкового пожаротушения | Группа 61.2.03.02: Модули порошкового пожаротушения | Группа 61.2.03.02: Модули порошкового пожаротушения
61.2.03.02-0002 | Модуль порошкового пожаротушения МПП(Н)-2-И-ГЭ-У2 | шт
26.30.50.129.61.2.03.02-0002-000 | Модуль порошкового пожаротушения МПП(Н)-2-И-ГЭ-У2 | шт
Раздел 61.2.04: Приборы управления, оповещатели | Раздел 61.2.04: Приборы управления, оповещатели | Раздел 61.2.04: Приборы управления, оповещатели
Группа 61.2.04.01: Арматура светосигнальная | Группа 61.2.04.01: Арматура светосигнальная | Группа 61.2.04.01: Арматура светосигнальная
61.2.04.01-1003 | Индикаторы светосигнальные, напряжение 220 В, диаметр отверстия 22 мм, IP 40 | 10 шт
27.40.39.190.61.2.04.01-1003-000 | Индикаторы светосигнальные, напряжение 220 В, диаметр отверстия 22 мм, IP 40 | 10 шт
Группа 61.2.04.02: Датчики | Группа 61.2.04.02: Датчики | Группа 61.2.04.02: Датчики
61.2.04.02-0011 | Ультразвуковой датчик расстояния в цилиндрическом корпусе, диапазон измерений до 1 м с аналоговым выходным сигналом 4-20 мА и дискретным выходом для контроля порогового значения | шт
26.30.50.113.61.2.04.02-0011-000 | Ультразвуковой датчик расстояния в цилиндрическом корпусе, диапазон измерений до 1 м с аналоговым выходным сигналом 4-20 мА и дискретным выходом для контроля порогового значения | шт
Группа 61.2.04.03: Кнопки тревожной сигнализации | Группа 61.2.04.03: Кнопки тревожной сигнализации | Группа 61.2.04.03: Кнопки тревожной сигнализации
61.2.04.03-0007 | Извещатели охранно-пожарные ручные «Аварийный выход» без крышки, IP41, размеры 109х94х47 мм | 10 шт
26.30.50.111.61.2.04.03-0007-000 | Извещатели охранно-пожарные ручные «Аварийный выход» без крышки, IP41, размеры 109х94х47 мм | 10 шт
Группа 61.2.04.04: Колонки звуковые | Группа 61.2.04.04: Колонки звуковые | Группа 61.2.04.04: Колонки звуковые
61.2.04.04-0004 | Громкоговоритель колонного типа, 6/3/1,5 Вт, 100 В, 200-12500 Гц, размеры 122х350х105 мм | шт
26.40.42.110.61.2.04.04-0004-000 | Громкоговоритель колонного типа, 6/3/1,5 Вт, 100 В, 200-12500 Гц, размеры 122х350х105 мм | шт
Группа 61.2.04.05: Оповещатели звуковые | Группа 61.2.04.05: Оповещатели звуковые | Группа 61.2.04.05: Оповещатели звуковые
61.2.04.05-0004 | Оповещатель охранно-пожарный звуковой, уровень звукового давления 103 дБ, IP 42, размеры 119х104х38 мм | шт
26.30.50.111.61.2.04.05-0004-000 | Оповещатель охранно-пожарный звуковой, уровень звукового давления 103 дБ, IP 42, размеры 119х104х38 мм | шт
61.2.04.05-0016 | Оповещатель охранно-пожарный звуковой, уровень звукового давления 105 дБ, IP 54, диаметр 134 мм, высота 50 мм | шт
26.30.50.111.61.2.04.05-0016-000 | Оповещатель охранно-пожарный звуковой, уровень звукового давления 105 дБ, IP 54, диаметр 134 мм, высота 50 мм | шт
Группа 61.2.04.06: Оповещатели речевые | Группа 61.2.04.06: Оповещатели речевые | Группа 61.2.04.06: Оповещатели речевые
61.2.04.06-0002 | Оповещатель речевой со встроенным микрофоном, номинальная выходная мощность встроенного громкоговорителя, не менее 4 Вт, размеры 185х135х65 мм | шт
26.30.50.111.61.2.04.06-0002-000 | Оповещатель речевой со встроенным микрофоном, номинальная выходная мощность встроенного громкоговорителя, не менее 4 Вт, размеры 185х135х65 мм | шт
Группа 61.2.04.07: Оповещатели световые | Группа 61.2.04.07: Оповещатели световые | Группа 61.2.04.07: Оповещатели световые
61.2.04.07-0001 | Оповещатели охранно-пожарные световые, размеры 105х84х54, IP 65 | 10 шт
26.30.50.111.61.2.04.07-0001-000 | Оповещатели охранно-пожарные световые, размеры 105х84х54, IP 65 | 10 шт
Группа 61.2.04.11: Сирены сигнальные | Группа 61.2.04.11: Сирены сигнальные | Группа 61.2.04.11: Сирены сигнальные
61.2.04.11-0003 | Сирены сигнальные, уровень звукового давления 105 дБ, размеры 90х105х45 мм | 10 шт
26.30.50.119.61.2.04.11-0003-000 | Сирены сигнальные, уровень звукового давления 105 дБ, размеры 90х105х45 мм | 10 шт
Группа 61.2.04.12: Усилители системы оповещения | Группа 61.2.04.12: Усилители системы оповещения | Группа 61.2.04.12: Усилители системы оповещения
61.2.04.12-0005 | Усилитель мощности, выходная мощность 4 канала по 60 Вт, размеры 483х88,4х343 мм | шт
26.30.11.150.61.2.04.12-0005-000 | Усилитель мощности, выходная мощность 4 канала по 60 Вт, размеры 483х88,4х343 мм | шт
Раздел 61.2.05: Радиомодули охранной сигнализации | Раздел 61.2.05: Радиомодули охранной сигнализации | Раздел 61.2.05: Радиомодули охранной сигнализации
Группа 61.2.05.01: Радиобрелки, радиопульты | Группа 61.2.05.01: Радиобрелки, радиопульты | Группа 61.2.05.01: Радиобрелки, радиопульты
61.2.05.01-0013 | Радиобрелок управления четырех кнопочный, рабочая частота 433,92 МГц, дальность связи до 30 м, размеры 60х29х12 мм | 10 шт
26.30.11.150.61.2.05.01-0013-000 | Радиобрелок управления четырех кнопочный, рабочая частота 433,92 МГц, дальность связи до 30 м, размеры 60х29х12 мм | 10 шт
Раздел 61.2.07: Части устройств охранной и пожарной сигнализации | Раздел 61.2.07: Части устройств охранной и пожарной сигнализации | Раздел 61.2.07: Части устройств охранной и пожарной сигнализации
Группа 61.2.07.03: Клавиатуры | Группа 61.2.07.03: Клавиатуры | Группа 61.2.07.03: Клавиатуры
61.2.07.03-0014 | Клавиатура сегментная для отображения информации о текущем состоянии прибора, управления прибором и ввода информации, размеры 165х116х31 мм | шт
26.30.50.119.61.2.07.03-0014-000 | Клавиатура сегментная для отображения информации о текущем состоянии прибора, управления прибором и ввода информации, размеры 165х116х31 мм | шт
Группа 61.2.07.09: Турникеты и устройства для турникетов | Группа 61.2.07.09: Турникеты и устройства для турникетов | Группа 61.2.07.09: Турникеты и устройства для турникетов
61.2.07.09-0022 | Турникет-трипод двусторонний электромеханический, ширина прохода 1470 мм, напряжение питания 12 В, потребляемый ток 3 А, световая индикация, пульт управления, без преграждающих планок | компл
26.30.50.119.61.2.07.09-0022-000 | Турникет-трипод двусторонний электромеханический, ширина прохода 1470 мм, напряжение питания 12 В, потребляемый ток 3 А, световая индикация, пульт управления, без преграждающих планок | компл
Раздел 61.2.08: Оросители | Раздел 61.2.08: Оросители | Раздел 61.2.08: Оросители
Группа 61.2.08.01: Оросители спринклерные | Группа 61.2.08.01: Оросители спринклерные | Группа 61.2.08.01: Оросители спринклерные
61.2.08.01-0001 | Ороситель спринклерный СВО0-Р Но 0,24-R1/2 Р68.В3 | шт
26.30.50.120.61.2.08.01-0001-000 | Ороситель спринклерный СВО0-Р Но 0,24-R1/2 Р68.В3 | шт
61.2.08.01-0002 | Ороситель спринклерный СВО0-Р Но 0,35-R1/2 Р68.В3 | шт
26.30.50.120.61.2.08.01-0002-000 | Ороситель спринклерный СВО0-Р Но 0,35-R1/2 Р68.В3 | шт
61.2.08.01-0003 | Ороситель спринклерный СВО0-Р Нд 0,35-R1/2 Р68.В3 | шт
26.30.50.120.61.2.08.01-0003-000 | Ороситель спринклерный СВО0-Р Нд 0,35-R1/2 Р68.В3 | шт
61.2.08.01-0004 | Ороситель спринклерный СВО0-Р Но 0,47-R1/2/Р68.В3 | шт
26.30.50.120.61.2.08.01-0004-000 | Ороситель спринклерный СВО0-Р Но 0,47-R1/2/Р68.В3 | шт
61.2.08.01-0005 | Ороситель спринклерный СВО0-Р Нд 0,47-R1/2/Р68.В3 | шт
26.30.50.120.61.2.08.01-0005-000 | Ороситель спринклерный СВО0-Р Нд 0,47-R1/2/Р68.В3 | шт
61.2.08.01-0006 | Ороситель спринклерный СВО0-Р Но 0,77-R1/2/Р68.В3 | шт
26.30.50.120.61.2.08.01-0006-000 | Ороситель спринклерный СВО0-Р Но 0,77-R1/2/Р68.В3 | шт
61.2.08.01-0007 | Ороситель спринклерный СВО0-Р Нд 0,77-R1/2/Р68.В3 | шт
26.30.50.120.61.2.08.01-0007-000 | Ороситель спринклерный СВО0-Р Нд 0,77-R1/2/Р68.В3 | шт
61.2.08.01-0008 | Ороситель спринклерный СВО0-Р Во 0,24-R1/2/Р68.В3 | шт
26.30.50.120.61.2.08.01-0008-000 | Ороситель спринклерный СВО0-Р Во 0,24-R1/2/Р68.В3 | шт
61.2.08.01-0009 | Ороситель спринклерный СВО0-Р Во 0.35-R1/2/Р68.В3 | шт
26.30.50.120.61.2.08.01-0009-000 | Ороситель спринклерный СВО0-Р Во 0.35-R1/2/Р68.В3 | шт
61.2.08.01-0010 | Ороситель спринклерный СВО0-Р Вд 0,35-R1/2/Р68.В3 | шт
26.30.50.120.61.2.08.01-0010-000 | Ороситель спринклерный СВО0-Р Вд 0,35-R1/2/Р68.В3 | шт
61.2.08.01-0011 | Ороситель спринклерный СВО0-Р Во 0,47-R1/2/Р68.В3 | шт
26.30.50.120.61.2.08.01-0011-000 | Ороситель спринклерный СВО0-Р Во 0,47-R1/2/Р68.В3 | шт
61.2.08.01-0012 | Ороситель спринклерный СВОо-Р Вд 0,47-R1/2/Р68.В3 | шт
26.30.50.120.61.2.08.01-0012-000 | Ороситель спринклерный СВОо-Р Вд 0,47-R1/2/Р68.В3 | шт
61.2.08.01-0013 | Ороситель спринклерный СВО0-Р Во 0,77-R1/2/Р68.В3 | шт
26.30.50.120.61.2.08.01-0013-000 | Ороситель спринклерный СВО0-Р Во 0,77-R1/2/Р68.В3 | шт
61.2.08.01-0014 | Ороситель спринклерный СВО0-Р Вд 0,77-R1/2/Р68.В3 | шт
26.30.50.120.61.2.08.01-0014-000 | Ороситель спринклерный СВО0-Р Вд 0,77-R1/2/Р68.В3 | шт
61.2.08.01-0015 | Ороситель спринклерный СВО0-Р Вд 0,47-R1/2/Р57.В3 | шт
26.30.50.120.61.2.08.01-0015-000 | Ороситель спринклерный СВО0-Р Вд 0,47-R1/2/Р57.В3 | шт
61.2.08.01-0016 | Ороситель спринклерный СУО1-Р Го 0,47-R1/2/Р68.В3 | шт
26.30.50.120.61.2.08.01-0016-000 | Ороситель спринклерный СУО1-Р Го 0,47-R1/2/Р68.В3 | шт
61.2.08.01-0017 | Ороситель спринклерный СВС0-Р Но 0,47-R1/2/Р68.В3 | шт
26.30.50.120.61.2.08.01-0017-000 | Ороситель спринклерный СВС0-Р Но 0,47-R1/2/Р68.В3 | шт
61.2.08.01-0018 | Ороситель спринклерный СПО0-Р Уд 0,74-R1/2/Р68.В3 | шт
26.30.50.120.61.2.08.01-0018-000 | Ороситель спринклерный СПО0-Р Уд 0,74-R1/2/Р68.В3 | шт
61.2.08.01-0019 | Ороситель спринклерный СВS0-П Но(д) 0,085-R1/2/Р57(68,79,93,141,182).В3 | шт
26.30.50.120.61.2.08.01-0019-000 | Ороситель спринклерный СВS0-П Но(д) 0,085-R1/2/Р57(68,79,93,141,182).В3 | шт
61.2.08.01-0020 | Ороситель спринклерный СВS0-П Но(д) 0,120-R1/2/Р57(68,79,93,141,182).В3 | шт
26.30.50.120.61.2.08.01-0020-000 | Ороситель спринклерный СВS0-П Но(д) 0,120-R1/2/Р57(68,79,93,141,182).В3 | шт
61.2.08.01-0021 | Ороситель спринклерный СУО1-Р Го(д) 0,74-R1/2/Р(57/68/79/93/141/182).В3 | шт
26.30.50.120.61.2.08.01-0021-000 | Ороситель спринклерный СУО1-Р Го(д) 0,74-R1/2/Р(57/68/79/93/141/182).В3 | шт
61.2.08.01-0022 | Ороситель спринклерный СВС0-Р Но(д) 0,47-R1/2/Р57(68,79,93,141,182).В3 | шт
26.30.50.120.61.2.08.01-0022-000 | Ороситель спринклерный СВС0-Р Но(д) 0,47-R1/2/Р57(68,79,93,141,182).В3 | шт
61.2.08.01-0023 | Ороситель спринклерный СВС0-Р Но(д) 0,80-R1/2/Р57(68,79,141,182).В3 | шт
26.30.50.120.61.2.08.01-0023-000 | Ороситель спринклерный СВС0-Р Но(д) 0,80-R1/2/Р57(68,79,141,182).В3 | шт
Группа 61.2.08.02: Оросители дренчерные | Группа 61.2.08.02: Оросители дренчерные | Группа 61.2.08.02: Оросители дренчерные
61.2.08.02-0001 | Ороситель дренчерный ДПО0-Р Уо(д) 0,74-R1/2/В3 | шт
26.30.50.120.61.2.08.02-0001-000 | Ороситель дренчерный ДПО0-Р Уо(д) 0,74-R1/2/В3 | шт
61.2.08.02-0002 | Ороситель дренчерный ДВО0-Ц Па 0,18-R3/4/В3 | шт
26.30.50.120.61.2.08.02-0002-000 | Ороситель дренчерный ДВО0-Ц Па 0,18-R3/4/В3 | шт
61.2.08.02-0003 | Ороситель дренчерный ДУS0-Ц Па 0,27-R1/2/В3 | шт
26.30.50.120.61.2.08.02-0003-000 | Ороситель дренчерный ДУS0-Ц Па 0,27-R1/2/В3 | шт
61.2.08.02-0004 | Ороситель дренчерный ДУS0-Ц Па 0,81-G1/В/В3 | шт
26.30.50.120.61.2.08.02-0004-000 | Ороситель дренчерный ДУS0-Ц Па 0,81-G1/В/В3 | шт
61.2.08.02-0005 | Ороситель дренчерный ДВО1-Р Го(д) 0,35-R1/2/В3 | шт
26.30.50.120.61.2.08.02-0005-000 | Ороситель дренчерный ДВО1-Р Го(д) 0,35-R1/2/В3 | шт
61.2.08.02-0006 | Ороситель дренчерный ДВО1-Р Го(д) 0,47-R1/2/В3 | шт
26.30.50.120.61.2.08.02-0006-000 | Ороситель дренчерный ДВО1-Р Го(д) 0,47-R1/2/В3 | шт
61.2.08.02-0007 | Ороситель дренчерный ДУО1-Р Го(д) 0,74-R1/2/В3 | шт
26.30.50.120.61.2.08.02-0007-000 | Ороситель дренчерный ДУО1-Р Го(д) 0,74-R1/2/В3 | шт
61.2.08.02-0008 | Ороситель дренчерный ДВО0-Р Во 0,35-R1/2/В3 | шт
26.30.50.120.61.2.08.02-0008-000 | Ороситель дренчерный ДВО0-Р Во 0,35-R1/2/В3 | шт
61.2.08.02-0009 | Ороситель дренчерный ДВО0-Р Во 0,47-R1/2/В3 | шт
26.30.50.120.61.2.08.02-0009-000 | Ороситель дренчерный ДВО0-Р Во 0,47-R1/2/В3 | шт
61.2.08.02-0010 | Ороситель дренчерный ДВО0-Р Вд 0,47-R1/2/В3 | шт
26.30.50.120.61.2.08.02-0010-000 | Ороситель дренчерный ДВО0-Р Вд 0,47-R1/2/В3 | шт
61.2.08.02-0011 | Ороситель дренчерный ДВО0-Р Вд 0,77-R1/2/В3 | шт
26.30.50.120.61.2.08.02-0011-000 | Ороситель дренчерный ДВО0-Р Вд 0,77-R1/2/В3 | шт
61.2.08.02-0012 | Ороситель дренчерный ДВО0-Р Но 0,24-R1/2/В3 | шт
26.30.50.120.61.2.08.02-0012-000 | Ороситель дренчерный ДВО0-Р Но 0,24-R1/2/В3 | шт
61.2.08.02-0013 | Ороситель дренчерный ДВО0-Р Но 0,35-R1/2/В3 | шт
26.30.50.120.61.2.08.02-0013-000 | Ороситель дренчерный ДВО0-Р Но 0,35-R1/2/В3 | шт
61.2.08.02-0014 | Ороситель дренчерный ДВО0-Р Нд 0,35-R1/2/В3 | шт
26.30.50.120.61.2.08.02-0014-000 | Ороситель дренчерный ДВО0-Р Нд 0,35-R1/2/В3 | шт
61.2.08.02-0015 | Ороситель дренчерный ДВО0-Р Но 0,47-R1/2/В3 | шт
26.30.50.120.61.2.08.02-0015-000 | Ороситель дренчерный ДВО0-Р Но 0,47-R1/2/В3 | шт
61.2.08.02-0016 | Ороситель дренчерный ДВО0-Р Нд 0,47-R1/2/В3 | шт
26.30.50.120.61.2.08.02-0016-000 | Ороситель дренчерный ДВО0-Р Нд 0,47-R1/2/В3 | шт
61.2.08.02-0017 | Ороситель дренчерный ДВО0-Р Нд 0,77-R1/2/В3 | шт
26.30.50.120.61.2.08.02-0017-000 | Ороситель дренчерный ДВО0-Р Нд 0,77-R1/2/В3 | шт
61.2.08.02-0018 | Ороситель дренчерный ДВО1-Р Го 0,47-R1/2/В3 | шт
26.30.50.120.61.2.08.02-0018-000 | Ороситель дренчерный ДВО1-Р Го 0,47-R1/2/В3 | шт
Часть 61.3: Оборудование, устройства и приборы электронные | Часть 61.3: Оборудование, устройства и приборы электронные | Часть 61.3: Оборудование, устройства и приборы электронные
Раздел 61.3.02: Громкоговорители | Раздел 61.3.02: Громкоговорители | Раздел 61.3.02: Громкоговорители
Группа 61.3.02.01: Громкоговорители настенные | Группа 61.3.02.01: Громкоговорители настенные | Группа 61.3.02.01: Громкоговорители настенные
61.3.02.01-0006 | Громкоговоритель настенный мощность 5 Вт, звуковое давление 89 Дб, размеры 180х82 мм | шт
26.40.42.110.61.3.02.01-0006-000 | Громкоговоритель настенный мощность 5 Вт, звуковое давление 89 Дб, размеры 180х82 мм | шт
61.3.02.01-0008 | Громкоговоритель настенный 10 Вт с аттенюатором, звуковое давление 100 дБ, размеры 184х268х116 мм | шт
26.40.42.110.61.3.02.01-0008-000 | Громкоговоритель настенный 10 Вт с аттенюатором, звуковое давление 100 дБ, размеры 184х268х116 мм | шт
Группа 61.3.02.02: Громкоговорители потолочные | Группа 61.3.02.02: Громкоговорители потолочные | Группа 61.3.02.02: Громкоговорители потолочные
61.3.02.02-0003 | Громкоговоритель потолочный, мощность 5 Вт, звуковое давление 92 Дб, размеры 227х100 мм | шт
26.40.42.110.61.3.02.02-0003-000 | Громкоговоритель потолочный, мощность 5 Вт, звуковое давление 92 Дб, размеры 227х100 мм | шт
61.3.02.02-0005 | Громкоговоритель потолочный, мощность 5 Вт, звуковое давление 84 Дб, размеры 180х105 мм | шт
26.40.42.110.61.3.02.02-0005-000 | Громкоговоритель потолочный, мощность 5 Вт, звуковое давление 84 Дб, размеры 180х105 мм | шт
61.3.02.02-0006 | Громкоговоритель потолочный 10 Вт, звуковое давление 92 дБ, размеры 302х302х105 мм | шт
26.40.42.110.61.3.02.02-0006-000 | Громкоговоритель потолочный 10 Вт, звуковое давление 92 дБ, размеры 302х302х105 мм | шт
Группа 61.3.02.03: Громкоговорители рупорные | Группа 61.3.02.03: Громкоговорители рупорные | Группа 61.3.02.03: Громкоговорители рупорные
61.3.02.03-0001 | Громкоговоритель рупорный алюминиевый 20 Вт, звуковое давление 104 дБ | шт
26.40.42.110.61.3.02.03-0001-000 | Громкоговоритель рупорный алюминиевый 20 Вт, звуковое давление 104 дБ | шт
61.3.02.03-0004 | Громкоговоритель рупорный пластиковый, мощность 40 Вт, звуковое давление 106 Дб, размеры 320х210х365 мм | шт
26.40.42.110.61.3.02.03-0004-000 | Громкоговоритель рупорный пластиковый, мощность 40 Вт, звуковое давление 106 Дб, размеры 320х210х365 мм | шт
Группа 61.3.02.04: Громкоговорители, не включенные в группы | Группа 61.3.02.04: Громкоговорители, не включенные в группы | Группа 61.3.02.04: Громкоговорители, не включенные в группы
61.3.02.04-1003 | Громкоговоритель настенный пластиковый, мощность 2 Вт, размеры 10х110х53 мм | шт
26.40.42.110.61.3.02.04-1003-000 | Громкоговоритель настенный пластиковый, мощность 2 Вт, размеры 10х110х53 мм | шт
Раздел 61.3.03: Домофоны и устройства домофонные | Раздел 61.3.03: Домофоны и устройства домофонные | Раздел 61.3.03: Домофоны и устройства домофонные
Группа 61.3.03.01: Домофоны | Группа 61.3.03.01: Домофоны | Группа 61.3.03.01: Домофоны
61.3.03.01-0001 | Замок электромагнитный 9-15 В, мощность 7,2 Вт, усилие удержания 240 кг, размеры 186х45х30 мм | шт
26.51.85.110.61.3.03.01-0001-000 | Замок электромагнитный 9-15 В, мощность 7,2 Вт, усилие удержания 240 кг, размеры 186х45х30 мм | шт
61.3.03.01-1003 | Трубка абонентская для домофонов с координатной линией связи, с возможностью отключения сигнала вызова, размеры 200х55х43 мм | шт
26.40.42.120.61.3.03.01-1003-000 | Трубка абонентская для домофонов с координатной линией связи, с возможностью отключения сигнала вызова, размеры 200х55х43 мм | шт
61.3.03.01-1004 | Блок вызова, максимальное количество обслуживаемых абонентов 999, количество цифр абонентского кода 4, размеры 205х105х40 мм | шт
26.30.50.119.61.3.03.01-1004-000 | Блок вызова, максимальное количество обслуживаемых абонентов 999, количество цифр абонентского кода 4, размеры 205х105х40 мм | шт
Раздел 61.3.05: Компьютеры, их части и принадлежности | Раздел 61.3.05: Компьютеры, их части и принадлежности | Раздел 61.3.05: Компьютеры, их части и принадлежности
Группа 61.3.05.03: Панели коммутационные и пачт-панели | Группа 61.3.05.03: Панели коммутационные и пачт-панели | Группа 61.3.05.03: Панели коммутационные и пачт-панели
61.3.05.03-0013 | Патч-панель RJ-45 110, категория 5е, на 48 портов для монтажа в стойки и шкафы 19" | шт
26.20.40.190.61.3.05.03-0013-000 | Патч-панель RJ-45 110, категория 5е, на 48 портов для монтажа в стойки и шкафы 19" | шт
Раздел 61.3.06: Микрофоны и устройства микрофонные | Раздел 61.3.06: Микрофоны и устройства микрофонные | Раздел 61.3.06: Микрофоны и устройства микрофонные
Группа 61.3.06.01: Микрофоны | Группа 61.3.06.01: Микрофоны | Группа 61.3.06.01: Микрофоны
61.3.06.01-0002 | Микрофон настольный динамический, чувствительность микрофона 75 дБ, уровень звукового давления 130 дБ, диапазон воспроизводимых частот 60-18000 Гц, размеры 90х45х133 мм | шт
26.40.41.000.61.3.06.01-0002-000 | Микрофон настольный динамический, чувствительность микрофона 75 дБ, уровень звукового давления 130 дБ, диапазон воспроизводимых частот 60-18000 Гц, размеры 90х45х133 мм | шт
Книга 62: Оборудование, устройства и аппаратура электрические | Книга 62: Оборудование, устройства и аппаратура электрические | Книга 62: Оборудование, устройства и аппаратура электрические
Часть 62.1: Аппаратура распределительная и регулирующая | Часть 62.1: Аппаратура распределительная и регулирующая | Часть 62.1: Аппаратура распределительная и регулирующая
Раздел 62.1.01: Выключатели автоматические | Раздел 62.1.01: Выключатели автоматические | Раздел 62.1.01: Выключатели автоматические
Группа 62.1.01.09: Выключатели автоматические, не включенные в группы | Группа 62.1.01.09: Выключатели автоматические, не включенные в группы | Группа 62.1.01.09: Выключатели автоматические, не включенные в группы
62.1.01.09-0038 | Выключатель автоматический, трехполюсный, на ток 100 А | шт
27.12.22.000.62.1.01.09-0038-000 | Выключатель автоматический, трехполюсный, на ток 100 А | шт
62.1.01.09-1012 | Выключатели автоматические, тип ВА 47-29М, 1P, 63 А | 10 шт
27.12.22.000.62.1.01.09-1012-000 | Выключатели автоматические, тип ВА 47-29М, 1P, 63 А | 10 шт
62.1.01.09-1014 | Выключатель автоматический, тип ВА 47-29М, 2P, 63 А | шт
27.12.22.000.62.1.01.09-1014-000 | Выключатель автоматический, тип ВА 47-29М, 2P, 63 А | шт
62.1.01.09-1016 | Выключатель автоматический, тип ВА 47-29М, 3P, 63 А | шт
27.12.22.000.62.1.01.09-1016-000 | Выключатель автоматический, тип ВА 47-29М, 3P, 63 А | шт
62.1.01.09-1018 | Выключатель автоматический, тип ВА 63(С), 1P, 10 А | шт
27.12.22.000.62.1.01.09-1018-000 | Выключатель автоматический, тип ВА 63(С), 1P, 10 А | шт
62.1.01.09-1020 | Выключатель автоматический, тип ВА 63(С), 1P, 50 А | шт
27.12.22.000.62.1.01.09-1020-000 | Выключатель автоматический, тип ВА 63(С), 1P, 50 А | шт
62.1.01.09-1022 | Выключатель автоматический, тип ВА 63(С), 1P+N, 40 А | шт
27.12.22.000.62.1.01.09-1022-000 | Выключатель автоматический, тип ВА 63(С), 1P+N, 40 А | шт
62.1.01.09-1024 | Выключатель автоматический, тип ВА 63(С), 1P+N, 50 А, 63 А | шт
27.12.22.000.62.1.01.09-1024-000 | Выключатель автоматический, тип ВА 63(С), 1P+N, 50 А, 63 А | шт
62.1.01.09-1026 | Выключатель автоматический трехполюсный, 10 А | шт
27.12.22.000.62.1.01.09-1026-000 | Выключатель автоматический трехполюсный, 10 А | шт
62.1.01.09-1028 | Выключатель автоматический трехполюсный, 50 А | шт
27.12.22.000.62.1.01.09-1028-000 | Выключатель автоматический трехполюсный, 50 А | шт
62.1.01.09-1052 | Выключатель автоматический 1P, 1 А, 4,5 кА, характеристика B | шт
27.12.22.000.62.1.01.09-1052-000 | Выключатель автоматический 1P, 1 А, 4,5 кА, характеристика B | шт
62.1.01.09-1053 | Выключатель автоматический 1P, 2 А, 4,5 кА, характеристика B | шт
27.12.22.000.62.1.01.09-1053-000 | Выключатель автоматический 1P, 2 А, 4,5 кА, характеристика B | шт
62.1.01.09-1054 | Выключатель автоматический 1P, 3 А, 4,5 кА, характеристика B | шт
27.12.22.000.62.1.01.09-1054-000 | Выключатель автоматический 1P, 3 А, 4,5 кА, характеристика B | шт
62.1.01.09-1055 | Выключатель автоматический 1P, 4 А, 4,5 кА, характеристика B | шт
27.12.22.000.62.1.01.09-1055-000 | Выключатель автоматический 1P, 4 А, 4,5 кА, характеристика B | шт
62.1.01.09-1056 | Выключатель автоматический 1P, 5 А, 4,5 кА, характеристика B | шт
27.12.22.000.62.1.01.09-1056-000 | Выключатель автоматический 1P, 5 А, 4,5 кА, характеристика B | шт
62.1.01.09-1057 | Выключатель автоматический 1P, 6 А, 4,5 кА, характеристика B | шт
27.12.22.000.62.1.01.09-1057-000 | Выключатель автоматический 1P, 6 А, 4,5 кА, характеристика B | шт
62.1.01.09-1058 | Выключатель автоматический 1P, 8 А, 4,5 кА, характеристика B | шт
27.12.22.000.62.1.01.09-1058-000 | Выключатель автоматический 1P, 8 А, 4,5 кА, характеристика B | шт
62.1.01.09-1059 | Выключатель автоматический 1P, 10 А, 4,5 кА, характеристика B | шт
27.12.22.000.62.1.01.09-1059-000 | Выключатель автоматический 1P, 10 А, 4,5 кА, характеристика B | шт
62.1.01.09-1060 | Выключатель автоматический 1P, 16 А, 4,5 кА, характеристика B | шт
27.12.22.000.62.1.01.09-1060-000 | Выключатель автоматический 1P, 16 А, 4,5 кА, характеристика B | шт
62.1.01.09-1061 | Выключатель автоматический 1P, 20 А, 4,5 кА, характеристика B | шт
27.12.22.000.62.1.01.09-1061-000 | Выключатель автоматический 1P, 20 А, 4,5 кА, характеристика B | шт
62.1.01.09-1062 | Выключатель автоматический 1P, 25 А, 4,5 кА, характеристика B | шт
27.12.22.000.62.1.01.09-1062-000 | Выключатель автоматический 1P, 25 А, 4,5 кА, характеристика B | шт
62.1.01.09-1063 | Выключатель автоматический 1P, 32 А, 4,5 кА, характеристика B | шт
27.12.22.000.62.1.01.09-1063-000 | Выключатель автоматический 1P, 32 А, 4,5 кА, характеристика B | шт
62.1.01.09-1064 | Выключатель автоматический 1P, 40 А, 4,5 кА, характеристика B | шт
27.12.22.000.62.1.01.09-1064-000 | Выключатель автоматический 1P, 40 А, 4,5 кА, характеристика B | шт
62.1.01.09-1065 | Выключатель автоматический 1P, 63 А, 4,5 кА, характеристика B | шт
27.12.22.000.62.1.01.09-1065-000 | Выключатель автоматический 1P, 63 А, 4,5 кА, характеристика B | шт
62.1.01.09-1066 | Выключатель автоматический 2P, 1 А, 4,5 кА, характеристика B | шт
27.12.22.000.62.1.01.09-1066-000 | Выключатель автоматический 2P, 1 А, 4,5 кА, характеристика B | шт
62.1.01.09-1067 | Выключатель автоматический 2P, 2 А, 4,5 кА, характеристика B | шт
27.12.22.000.62.1.01.09-1067-000 | Выключатель автоматический 2P, 2 А, 4,5 кА, характеристика B | шт
62.1.01.09-1068 | Выключатель автоматический 2P, 3 А, 4,5 кА, характеристика B | шт
27.12.22.000.62.1.01.09-1068-000 | Выключатель автоматический 2P, 3 А, 4,5 кА, характеристика B | шт
62.1.01.09-1069 | Выключатель автоматический 2P, 4 А, 4,5 кА, характеристика B | шт
27.12.22.000.62.1.01.09-1069-000 | Выключатель автоматический 2P, 4 А, 4,5 кА, характеристика B | шт
62.1.01.09-1070 | Выключатель автоматический 2P, 6 А, 4,5 кА, характеристика B | шт
27.12.22.000.62.1.01.09-1070-000 | Выключатель автоматический 2P, 6 А, 4,5 кА, характеристика B | шт
62.1.01.09-1071 | Выключатель автоматический 2P, 10 А, 4,5 кА, характеристика B | шт
27.12.22.000.62.1.01.09-1071-000 | Выключатель автоматический 2P, 10 А, 4,5 кА, характеристика B | шт
62.1.01.09-1072 | Выключатель автоматический 2P, 16 А, 4,5 кА, характеристика B | шт
27.12.22.000.62.1.01.09-1072-000 | Выключатель автоматический 2P, 16 А, 4,5 кА, характеристика B | шт
62.1.01.09-1073 | Выключатель автоматический 2P, 20 А, 4,5 кА, характеристика B | шт
27.12.22.000.62.1.01.09-1073-000 | Выключатель автоматический 2P, 20 А, 4,5 кА, характеристика B | шт
62.1.01.09-1074 | Выключатель автоматический 2P, 25 А, 4,5 кА, характеристика B | шт
27.12.22.000.62.1.01.09-1074-000 | Выключатель автоматический 2P, 25 А, 4,5 кА, характеристика B | шт
62.1.01.09-1075 | Выключатель автоматический 2P, 32А, 4,5 кА, характеристика B | шт
27.12.22.000.62.1.01.09-1075-000 | Выключатель автоматический 2P, 32А, 4,5 кА, характеристика B | шт
62.1.01.09-1076 | Выключатель автоматический 2P, 40 А, 4,5 кА, характеристика B | шт
27.12.22.000.62.1.01.09-1076-000 | Выключатель автоматический 2P, 40 А, 4,5 кА, характеристика B | шт
62.1.01.09-1077 | Выключатель автоматический 2P, 50 А, 4,5 кА, характеристика B | шт
27.12.22.000.62.1.01.09-1077-000 | Выключатель автоматический 2P, 50 А, 4,5 кА, характеристика B | шт
62.1.01.09-1078 | Выключатель автоматический 2P, 63 А, 4,5 кА, характеристика B | шт
27.12.22.000.62.1.01.09-1078-000 | Выключатель автоматический 2P, 63 А, 4,5 кА, характеристика B | шт
62.1.01.09-1079 | Выключатель автоматический 3P, 2 А, 4,5 кА, характеристика B | шт
27.12.22.000.62.1.01.09-1079-000 | Выключатель автоматический 3P, 2 А, 4,5 кА, характеристика B | шт
62.1.01.09-1080 | Выключатель автоматический 3P, 3 А, 4,5 кА, характеристика B | шт
27.12.22.000.62.1.01.09-1080-000 | Выключатель автоматический 3P, 3 А, 4,5 кА, характеристика B | шт
62.1.01.09-1081 | Выключатель автоматический 3P, 4 А, 4,5 кА, характеристика B | шт
27.12.22.000.62.1.01.09-1081-000 | Выключатель автоматический 3P, 4 А, 4,5 кА, характеристика B | шт
62.1.01.09-1082 | Выключатель автоматический 3P, 6 А, 4,5 кА, характеристика B | шт
27.12.22.000.62.1.01.09-1082-000 | Выключатель автоматический 3P, 6 А, 4,5 кА, характеристика B | шт
62.1.01.09-1083 | Выключатель автоматический 3P, 10 А, 4,5 кА, характеристика B | шт
27.12.22.000.62.1.01.09-1083-000 | Выключатель автоматический 3P, 10 А, 4,5 кА, характеристика B | шт
62.1.01.09-1084 | Выключатель автоматический 3P, 13 А, 4,5 кА, характеристика B | шт
27.12.22.000.62.1.01.09-1084-000 | Выключатель автоматический 3P, 13 А, 4,5 кА, характеристика B | шт
62.1.01.09-1085 | Выключатель автоматический 3P, 16 А, 4,5 кА, характеристика B | шт
27.12.22.000.62.1.01.09-1085-000 | Выключатель автоматический 3P, 16 А, 4,5 кА, характеристика B | шт
62.1.01.09-1086 | Выключатель автоматический 3P, 20 А, 4,5 кА, характеристика B | шт
27.12.22.000.62.1.01.09-1086-000 | Выключатель автоматический 3P, 20 А, 4,5 кА, характеристика B | шт
62.1.01.09-1087 | Выключатель автоматический 3P, 25 А, 4,5 кА, характеристика B | шт
27.12.22.000.62.1.01.09-1087-000 | Выключатель автоматический 3P, 25 А, 4,5 кА, характеристика B | шт
62.1.01.09-1088 | Выключатель автоматический 3P, 32 А, 4,5 кА, характеристика B | шт
27.12.22.000.62.1.01.09-1088-000 | Выключатель автоматический 3P, 32 А, 4,5 кА, характеристика B | шт
62.1.01.09-1089 | Выключатель автоматический 3P, 40 А, 4,5 кА, характеристика B | шт
27.12.22.000.62.1.01.09-1089-000 | Выключатель автоматический 3P, 40 А, 4,5 кА, характеристика B | шт
62.1.01.09-1090 | Выключатель автоматический 3P, 50 А, 4,5 кА, характеристика B | шт
27.12.22.000.62.1.01.09-1090-000 | Выключатель автоматический 3P, 50 А, 4,5 кА, характеристика B | шт
62.1.01.09-1091 | Выключатель автоматический 3P, 63 А, 4,5 кА, характеристика B | шт
27.12.22.000.62.1.01.09-1091-000 | Выключатель автоматический 3P, 63 А, 4,5 кА, характеристика B | шт
62.1.01.09-1092 | Выключатель автоматический 1P, 1 А, 4,5 кА, характеристика C | шт
27.12.22.000.62.1.01.09-1092-000 | Выключатель автоматический 1P, 1 А, 4,5 кА, характеристика C | шт
62.1.01.09-1093 | Выключатель автоматический 1P, 2 А, 4,5 кА, характеристика C | шт
27.12.22.000.62.1.01.09-1093-000 | Выключатель автоматический 1P, 2 А, 4,5 кА, характеристика C | шт
62.1.01.09-1094 | Выключатель автоматический 1P, 3 А, 4,5 кА, характеристика C | шт
27.12.22.000.62.1.01.09-1094-000 | Выключатель автоматический 1P, 3 А, 4,5 кА, характеристика C | шт
62.1.01.09-1095 | Выключатель автоматический 1P, 4 А, 4,5 кА, характеристика C | шт
27.12.22.000.62.1.01.09-1095-000 | Выключатель автоматический 1P, 4 А, 4,5 кА, характеристика C | шт
62.1.01.09-1096 | Выключатель автоматический 1P, 5 А, 4,5 кА, характеристика C | шт
27.12.22.000.62.1.01.09-1096-000 | Выключатель автоматический 1P, 5 А, 4,5 кА, характеристика C | шт
62.1.01.09-1097 | Выключатель автоматический 1P, 6 А, 4,5 кА, характеристика C | шт
27.12.22.000.62.1.01.09-1097-000 | Выключатель автоматический 1P, 6 А, 4,5 кА, характеристика C | шт
62.1.01.09-1098 | Выключатель автоматический 1P, 8 А, 4,5 кА, характеристика C | шт
27.12.22.000.62.1.01.09-1098-000 | Выключатель автоматический 1P, 8 А, 4,5 кА, характеристика C | шт
62.1.01.09-1099 | Выключатель автоматический 1P, 10 А, 4,5 кА, характеристика C | шт
27.12.22.000.62.1.01.09-1099-000 | Выключатель автоматический 1P, 10 А, 4,5 кА, характеристика C | шт
62.1.01.09-1100 | Выключатель автоматический 1P, 13 А, 4,5 кА, характеристика C | шт
27.12.22.000.62.1.01.09-1100-000 | Выключатель автоматический 1P, 13 А, 4,5 кА, характеристика C | шт
62.1.01.09-1101 | Выключатель автоматический 1P, 16 А, 4,5 кА, характеристика C | шт
27.12.22.000.62.1.01.09-1101-000 | Выключатель автоматический 1P, 16 А, 4,5 кА, характеристика C | шт
62.1.01.09-1102 | Выключатель автоматический 1P, 20 А, 4,5 кА, характеристика C | шт
27.12.22.000.62.1.01.09-1102-000 | Выключатель автоматический 1P, 20 А, 4,5 кА, характеристика C | шт
62.1.01.09-1103 | Выключатель автоматический 1P, 25 А, 4,5 кА, характеристика C | шт
27.12.22.000.62.1.01.09-1103-000 | Выключатель автоматический 1P, 25 А, 4,5 кА, характеристика C | шт
62.1.01.09-1104 | Выключатель автоматический 1P, 32 А, 4,5 кА, характеристика C | шт
27.12.22.000.62.1.01.09-1104-000 | Выключатель автоматический 1P, 32 А, 4,5 кА, характеристика C | шт
62.1.01.09-1105 | Выключатель автоматический 1P, 40 А, 4,5 кА, характеристика C | шт
27.12.22.000.62.1.01.09-1105-000 | Выключатель автоматический 1P, 40 А, 4,5 кА, характеристика C | шт
62.1.01.09-1106 | Выключатель автоматический 1P, 50 А, 4,5 кА, характеристика C | шт
27.12.22.000.62.1.01.09-1106-000 | Выключатель автоматический 1P, 50 А, 4,5 кА, характеристика C | шт
62.1.01.09-1107 | Выключатель автоматический 1P, 63А, 4,5 кА, характеристика C | шт
27.12.22.000.62.1.01.09-1107-000 | Выключатель автоматический 1P, 63А, 4,5 кА, характеристика C | шт
62.1.01.09-1108 | Выключатель автоматический 1P, 0,5 А, 4,5 кА, характеристика C | шт
27.12.22.000.62.1.01.09-1108-000 | Выключатель автоматический 1P, 0,5 А, 4,5 кА, характеристика C | шт
62.1.01.09-1109 | Выключатель автоматический 1P, 1,6 А, 4,5 кА, характеристика C | шт
27.12.22.000.62.1.01.09-1109-000 | Выключатель автоматический 1P, 1,6 А, 4,5 кА, характеристика C | шт
62.1.01.09-1110 | Выключатель автоматический 1P, 2,5 А, 4,5 кА, характеристика C | шт
27.12.22.000.62.1.01.09-1110-000 | Выключатель автоматический 1P, 2,5 А, 4,5 кА, характеристика C | шт
62.1.01.09-1111 | Выключатель автоматический 2P, 1 А, 4,5 кА, характеристика C | шт
27.12.22.000.62.1.01.09-1111-000 | Выключатель автоматический 2P, 1 А, 4,5 кА, характеристика C | шт
62.1.01.09-1112 | Выключатель автоматический 2P, 2 А, 4,5 кА, характеристика C | шт
27.12.22.000.62.1.01.09-1112-000 | Выключатель автоматический 2P, 2 А, 4,5 кА, характеристика C | шт
62.1.01.09-1113 | Выключатель автоматический 2P, 3 А, 4,5 кА, характеристика C | шт
27.12.22.000.62.1.01.09-1113-000 | Выключатель автоматический 2P, 3 А, 4,5 кА, характеристика C | шт
62.1.01.09-1114 | Выключатель автоматический 2P, 4 А, 4,5 кА, характеристика C | шт
27.12.22.000.62.1.01.09-1114-000 | Выключатель автоматический 2P, 4 А, 4,5 кА, характеристика C | шт
62.1.01.09-1115 | Выключатель автоматический 2P, 5 А, 4,5 кА, характеристика C | шт
27.12.22.000.62.1.01.09-1115-000 | Выключатель автоматический 2P, 5 А, 4,5 кА, характеристика C | шт
62.1.01.09-1116 | Выключатель автоматический 2P, 6 А, 4,5 кА, характеристика C | шт
27.12.22.000.62.1.01.09-1116-000 | Выключатель автоматический 2P, 6 А, 4,5 кА, характеристика C | шт
62.1.01.09-1117 | Выключатель автоматический 2P, 8 А, 4,5 кА, характеристика C | шт
27.12.22.000.62.1.01.09-1117-000 | Выключатель автоматический 2P, 8 А, 4,5 кА, характеристика C | шт
62.1.01.09-1118 | Выключатель автоматический 2P, 10 А, 4,5 кА, характеристика C | шт
27.12.22.000.62.1.01.09-1118-000 | Выключатель автоматический 2P, 10 А, 4,5 кА, характеристика C | шт
62.1.01.09-1119 | Выключатель автоматический 2P, 13 А, 4,5 кА, характеристика C | шт
27.12.22.000.62.1.01.09-1119-000 | Выключатель автоматический 2P, 13 А, 4,5 кА, характеристика C | шт
62.1.01.09-1120 | Выключатель автоматический 2P, 16 А, 4,5 кА, характеристика C | шт
27.12.22.000.62.1.01.09-1120-000 | Выключатель автоматический 2P, 16 А, 4,5 кА, характеристика C | шт
62.1.01.09-1121 | Выключатель автоматический 2P, 20 А, 4,5 кА, характеристика C | шт
27.12.22.000.62.1.01.09-1121-000 | Выключатель автоматический 2P, 20 А, 4,5 кА, характеристика C | шт
62.1.01.09-1122 | Выключатель автоматический 2P, 25 А, 4,5 кА, характеристика C | шт
27.12.22.000.62.1.01.09-1122-000 | Выключатель автоматический 2P, 25 А, 4,5 кА, характеристика C | шт
62.1.01.09-1123 | Выключатель автоматический 2P, 32 А, 4,5 кА, характеристика C | шт
27.12.22.000.62.1.01.09-1123-000 | Выключатель автоматический 2P, 32 А, 4,5 кА, характеристика C | шт
62.1.01.09-1124 | Выключатель автоматический 2P, 40 А, 4,5 кА, характеристика C | шт
27.12.22.000.62.1.01.09-1124-000 | Выключатель автоматический 2P, 40 А, 4,5 кА, характеристика C | шт
62.1.01.09-1125 | Выключатель автоматический 2P, 50 А, 4,5 кА, характеристика C | шт
27.12.22.000.62.1.01.09-1125-000 | Выключатель автоматический 2P, 50 А, 4,5 кА, характеристика C | шт
62.1.01.09-1126 | Выключатель автоматический 2P, 63 А, 4,5 кА, характеристика C | шт
27.12.22.000.62.1.01.09-1126-000 | Выключатель автоматический 2P, 63 А, 4,5 кА, характеристика C | шт
62.1.01.09-1127 | Выключатель автоматический 3P, 1 А, 4,5 кА, характеристика C | шт
27.12.22.000.62.1.01.09-1127-000 | Выключатель автоматический 3P, 1 А, 4,5 кА, характеристика C | шт
62.1.01.09-1128 | Выключатель автоматический 3P, 2 А, 4,5 кА, характеристика C | шт
27.12.22.000.62.1.01.09-1128-000 | Выключатель автоматический 3P, 2 А, 4,5 кА, характеристика C | шт
62.1.01.09-1129 | Выключатель автоматический 3P, 3 А, 4,5 кА, характеристика C | шт
27.12.22.000.62.1.01.09-1129-000 | Выключатель автоматический 3P, 3 А, 4,5 кА, характеристика C | шт
62.1.01.09-1130 | Выключатель автоматический 3P, 4 А, 4,5 кА, характеристика C | шт
27.12.22.000.62.1.01.09-1130-000 | Выключатель автоматический 3P, 4 А, 4,5 кА, характеристика C | шт
62.1.01.09-1131 | Выключатель автоматический 3P, 5 А, 4,5 кА, характеристика C | шт
27.12.22.000.62.1.01.09-1131-000 | Выключатель автоматический 3P, 5 А, 4,5 кА, характеристика C | шт
62.1.01.09-1132 | Выключатель автоматический 3P, 6 А, 4,5 кА, характеристика C | шт
27.12.22.000.62.1.01.09-1132-000 | Выключатель автоматический 3P, 6 А, 4,5 кА, характеристика C | шт
62.1.01.09-1133 | Выключатель автоматический 3P, 8 А, 4,5 кА, характеристика C | шт
27.12.22.000.62.1.01.09-1133-000 | Выключатель автоматический 3P, 8 А, 4,5 кА, характеристика C | шт
62.1.01.09-1134 | Выключатель автоматический 3P, 10 А, 4,5 кА, характеристика C | шт
27.12.22.000.62.1.01.09-1134-000 | Выключатель автоматический 3P, 10 А, 4,5 кА, характеристика C | шт
62.1.01.09-1135 | Выключатель автоматический 3P, 13 А, 4,5 кА, характеристика C | шт
27.12.22.000.62.1.01.09-1135-000 | Выключатель автоматический 3P, 13 А, 4,5 кА, характеристика C | шт
62.1.01.09-1136 | Выключатель автоматический 3P, 16 А, 4,5 кА, характеристика C | шт
27.12.22.000.62.1.01.09-1136-000 | Выключатель автоматический 3P, 16 А, 4,5 кА, характеристика C | шт
62.1.01.09-1137 | Выключатель автоматический 3P, 20 А, 4,5 кА, характеристика C | шт
27.12.22.000.62.1.01.09-1137-000 | Выключатель автоматический 3P, 20 А, 4,5 кА, характеристика C | шт
62.1.01.09-1138 | Выключатель автоматический 3P, 25 А, 4,5 кА, характеристика C | шт
27.12.22.000.62.1.01.09-1138-000 | Выключатель автоматический 3P, 25 А, 4,5 кА, характеристика C | шт
62.1.01.09-1139 | Выключатель автоматический 3P, 32 А, 4,5 кА, характеристика C | шт
27.12.22.000.62.1.01.09-1139-000 | Выключатель автоматический 3P, 32 А, 4,5 кА, характеристика C | шт
62.1.01.09-1140 | Выключатель автоматический 3P, 40 А, 4,5 кА, характеристика C | шт
27.12.22.000.62.1.01.09-1140-000 | Выключатель автоматический 3P, 40 А, 4,5 кА, характеристика C | шт
62.1.01.09-1141 | Выключатель автоматический 3P, 50 А, 4,5 кА, характеристика C | шт
27.12.22.000.62.1.01.09-1141-000 | Выключатель автоматический 3P, 50 А, 4,5 кА, характеристика C | шт
62.1.01.09-1142 | Выключатель автоматический 3P, 63 А, 4,5 кА, характеристика C | шт
27.12.22.000.62.1.01.09-1142-000 | Выключатель автоматический 3P, 63 А, 4,5 кА, характеристика C | шт
62.1.01.09-1143 | Выключатель автоматический 4P, 6 А, 4,5 кА, характеристика C | шт
27.12.22.000.62.1.01.09-1143-000 | Выключатель автоматический 4P, 6 А, 4,5 кА, характеристика C | шт
62.1.01.09-1144 | Выключатель автоматический 4P, 10 А, 4,5 кА, характеристика C | шт
27.12.22.000.62.1.01.09-1144-000 | Выключатель автоматический 4P, 10 А, 4,5 кА, характеристика C | шт
62.1.01.09-1145 | Выключатель автоматический 4P, 16 А, 4,5 кА, характеристика C | шт
27.12.22.000.62.1.01.09-1145-000 | Выключатель автоматический 4P, 16 А, 4,5 кА, характеристика C | шт
62.1.01.09-1146 | Выключатель автоматический 4P, 20 А, 4,5 кА, характеристика C | шт
27.12.22.000.62.1.01.09-1146-000 | Выключатель автоматический 4P, 20 А, 4,5 кА, характеристика C | шт
62.1.01.09-1147 | Выключатель автоматический 4P, 25 А, 4,5 кА, характеристика C | шт
27.12.22.000.62.1.01.09-1147-000 | Выключатель автоматический 4P, 25 А, 4,5 кА, характеристика C | шт
62.1.01.09-1148 | Выключатель автоматический 4P, 32 А, 4,5 кА, характеристика C | шт
27.12.22.000.62.1.01.09-1148-000 | Выключатель автоматический 4P, 32 А, 4,5 кА, характеристика C | шт
62.1.01.09-1149 | Выключатель автоматический 4P, 40 А, 4,5 кА, характеристика C | шт
27.12.22.000.62.1.01.09-1149-000 | Выключатель автоматический 4P, 40 А, 4,5 кА, характеристика C | шт
62.1.01.09-1150 | Выключатель автоматический 4P, 50 А, 4,5 кА, характеристика C | шт
27.12.22.000.62.1.01.09-1150-000 | Выключатель автоматический 4P, 50 А, 4,5 кА, характеристика C | шт
62.1.01.09-1151 | Выключатель автоматический 4P, 63 А, 4,5 кА, характеристика C | шт
27.12.22.000.62.1.01.09-1151-000 | Выключатель автоматический 4P, 63 А, 4,5 кА, характеристика C | шт
62.1.01.09-1152 | Выключатель автоматический 1P, 1 А, 4,5 кА, характеристика D | шт
27.12.22.000.62.1.01.09-1152-000 | Выключатель автоматический 1P, 1 А, 4,5 кА, характеристика D | шт
62.1.01.09-1153 | Выключатель автоматический 1P, 2 А, 4,5 кА, характеристика D | шт
27.12.22.000.62.1.01.09-1153-000 | Выключатель автоматический 1P, 2 А, 4,5 кА, характеристика D | шт
62.1.01.09-1154 | Выключатель автоматический 1P, 3 А, 4,5 кА, характеристика D | шт
27.12.22.000.62.1.01.09-1154-000 | Выключатель автоматический 1P, 3 А, 4,5 кА, характеристика D | шт
62.1.01.09-1155 | Выключатель автоматический 1P, 4 А, 4,5 кА, характеристика D | шт
27.12.22.000.62.1.01.09-1155-000 | Выключатель автоматический 1P, 4 А, 4,5 кА, характеристика D | шт
62.1.01.09-1156 | Выключатель автоматический 1P, 5 А, 4,5 кА, характеристика D | шт
27.12.22.000.62.1.01.09-1156-000 | Выключатель автоматический 1P, 5 А, 4,5 кА, характеристика D | шт
62.1.01.09-1157 | Выключатель автоматический 1P, 6 А, 4,5 кА, характеристика D | шт
27.12.22.000.62.1.01.09-1157-000 | Выключатель автоматический 1P, 6 А, 4,5 кА, характеристика D | шт
62.1.01.09-1158 | Выключатель автоматический 1P, 10 А, 4,5 кА, характеристика D | шт
27.12.22.000.62.1.01.09-1158-000 | Выключатель автоматический 1P, 10 А, 4,5 кА, характеристика D | шт
62.1.01.09-1159 | Выключатель автоматический 1P, 16 А, 4,5 кА, характеристика D | шт
27.12.22.000.62.1.01.09-1159-000 | Выключатель автоматический 1P, 16 А, 4,5 кА, характеристика D | шт
62.1.01.09-1160 | Выключатель автоматический 1P, 20 А, 4,5 кА, характеристика D | шт
27.12.22.000.62.1.01.09-1160-000 | Выключатель автоматический 1P, 20 А, 4,5 кА, характеристика D | шт
62.1.01.09-1161 | Выключатель автоматический 1P, 25 А, 4,5 кА, характеристика D | шт
27.12.22.000.62.1.01.09-1161-000 | Выключатель автоматический 1P, 25 А, 4,5 кА, характеристика D | шт
62.1.01.09-1162 | Выключатель автоматический 1P, 32 А, 4,5 кА, характеристика D | шт
27.12.22.000.62.1.01.09-1162-000 | Выключатель автоматический 1P, 32 А, 4,5 кА, характеристика D | шт
62.1.01.09-1163 | Выключатель автоматический 1P, 40 А, 4,5 кА, характеристика D | шт
27.12.22.000.62.1.01.09-1163-000 | Выключатель автоматический 1P, 40 А, 4,5 кА, характеристика D | шт
62.1.01.09-1164 | Выключатель автоматический 1P, 5 0А, 4,5 кА, характеристика D | шт
27.12.22.000.62.1.01.09-1164-000 | Выключатель автоматический 1P, 5 0А, 4,5 кА, характеристика D | шт
62.1.01.09-1165 | Выключатель автоматический 1P, 63 А, 4,5 кА, характеристика D | шт
27.12.22.000.62.1.01.09-1165-000 | Выключатель автоматический 1P, 63 А, 4,5 кА, характеристика D | шт
62.1.01.09-1166 | Выключатель автоматический 2P, 2 А, 4,5 кА, характеристика D | шт
27.12.22.000.62.1.01.09-1166-000 | Выключатель автоматический 2P, 2 А, 4,5 кА, характеристика D | шт
62.1.01.09-1167 | Выключатель автоматический 2P, 4 А, 4,5 кА, характеристика D | шт
27.12.22.000.62.1.01.09-1167-000 | Выключатель автоматический 2P, 4 А, 4,5 кА, характеристика D | шт
62.1.01.09-1168 | Выключатель автоматический 2P, 6 А, 4,5 кА, характеристика D | шт
27.12.22.000.62.1.01.09-1168-000 | Выключатель автоматический 2P, 6 А, 4,5 кА, характеристика D | шт
62.1.01.09-1169 | Выключатель автоматический 2P, 10 А, 4,5 кА, характеристика D | шт
27.12.22.000.62.1.01.09-1169-000 | Выключатель автоматический 2P, 10 А, 4,5 кА, характеристика D | шт
62.1.01.09-1170 | Выключатель автоматический 2P, 16 А, 4,5 кА, характеристика D | шт
27.12.22.000.62.1.01.09-1170-000 | Выключатель автоматический 2P, 16 А, 4,5 кА, характеристика D | шт
62.1.01.09-1171 | Выключатель автоматический 2P, 25 А, 4,5 кА, характеристика D | шт
27.12.22.000.62.1.01.09-1171-000 | Выключатель автоматический 2P, 25 А, 4,5 кА, характеристика D | шт
62.1.01.09-1172 | Выключатель автоматический 2P, 32 А, 4,5 кА, характеристика D | шт
27.12.22.000.62.1.01.09-1172-000 | Выключатель автоматический 2P, 32 А, 4,5 кА, характеристика D | шт
62.1.01.09-1173 | Выключатель автоматический 2P, 40 А, 4,5 кА, характеристика D | шт
27.12.22.000.62.1.01.09-1173-000 | Выключатель автоматический 2P, 40 А, 4,5 кА, характеристика D | шт
62.1.01.09-1174 | Выключатель автоматический 2P, 50 А, 4,5 кА, характеристика D | шт
27.12.22.000.62.1.01.09-1174-000 | Выключатель автоматический 2P, 50 А, 4,5 кА, характеристика D | шт
62.1.01.09-1175 | Выключатель автоматический 2P, 63 А, 4,5 кА, характеристика D | шт
27.12.22.000.62.1.01.09-1175-000 | Выключатель автоматический 2P, 63 А, 4,5 кА, характеристика D | шт
62.1.01.09-1176 | Выключатель автоматический 3P, 1 А, 4,5 кА, характеристика D | шт
27.12.22.000.62.1.01.09-1176-000 | Выключатель автоматический 3P, 1 А, 4,5 кА, характеристика D | шт
62.1.01.09-1177 | Выключатель автоматический 3P, 2 А, 4,5 кА, характеристика D | шт
27.12.22.000.62.1.01.09-1177-000 | Выключатель автоматический 3P, 2 А, 4,5 кА, характеристика D | шт
62.1.01.09-1178 | Выключатель автоматический 3P, 3 А, 4,5 кА, характеристика D | шт
27.12.22.000.62.1.01.09-1178-000 | Выключатель автоматический 3P, 3 А, 4,5 кА, характеристика D | шт
62.1.01.09-1179 | Выключатель автоматический 3P, 4 А, 4,5 кА, характеристика D | шт
27.12.22.000.62.1.01.09-1179-000 | Выключатель автоматический 3P, 4 А, 4,5 кА, характеристика D | шт
62.1.01.09-1180 | Выключатель автоматический 3P, 5 А, 4,5 кА, характеристика D | шт
27.12.22.000.62.1.01.09-1180-000 | Выключатель автоматический 3P, 5 А, 4,5 кА, характеристика D | шт
62.1.01.09-1181 | Выключатель автоматический 3P, 6 А, 4,5 кА, характеристика D | шт
27.12.22.000.62.1.01.09-1181-000 | Выключатель автоматический 3P, 6 А, 4,5 кА, характеристика D | шт
62.1.01.09-1182 | Выключатель автоматический 3P, 8 А, 4,5 кА, характеристика D | шт
27.12.22.000.62.1.01.09-1182-000 | Выключатель автоматический 3P, 8 А, 4,5 кА, характеристика D | шт
62.1.01.09-1183 | Выключатель автоматический 3P, 10 А, 4,5 кА, характеристика D | шт
27.12.22.000.62.1.01.09-1183-000 | Выключатель автоматический 3P, 10 А, 4,5 кА, характеристика D | шт
62.1.01.09-1184 | Выключатель автоматический 3P, 13 А, 4,5 кА, характеристика D | шт
27.12.22.000.62.1.01.09-1184-000 | Выключатель автоматический 3P, 13 А, 4,5 кА, характеристика D | шт
62.1.01.09-1185 | Выключатель автоматический 3P, 16 А, 4,5 кА, характеристика D | шт
27.12.22.000.62.1.01.09-1185-000 | Выключатель автоматический 3P, 16 А, 4,5 кА, характеристика D | шт
62.1.01.09-1186 | Выключатель автоматический 3P, 20 А, 4,5 кА, характеристика D | шт
27.12.22.000.62.1.01.09-1186-000 | Выключатель автоматический 3P, 20 А, 4,5 кА, характеристика D | шт
62.1.01.09-1187 | Выключатель автоматический 3P, 25 А, 4,5 кА, характеристика D | шт
27.12.22.000.62.1.01.09-1187-000 | Выключатель автоматический 3P, 25 А, 4,5 кА, характеристика D | шт
62.1.01.09-1188 | Выключатель автоматический 3P, 32 А, 4,5 кА, характеристика D | шт
27.12.22.000.62.1.01.09-1188-000 | Выключатель автоматический 3P, 32 А, 4,5 кА, характеристика D | шт
62.1.01.09-1189 | Выключатель автоматический 3P, 40 А, 4,5 кА, характеристика D | шт
27.12.22.000.62.1.01.09-1189-000 | Выключатель автоматический 3P, 40 А, 4,5 кА, характеристика D | шт
62.1.01.09-1190 | Выключатель автоматический 3P, 50 А, 4,5 кА, характеристика D | шт
27.12.22.000.62.1.01.09-1190-000 | Выключатель автоматический 3P, 50 А, 4,5 кА, характеристика D | шт
62.1.01.09-1191 | Выключатель автоматический 3P, 63 А, 4,5 кА, характеристика D | шт
27.12.22.000.62.1.01.09-1191-000 | Выключатель автоматический 3P, 63 А, 4,5 кА, характеристика D | шт
62.1.01.09-1192 | Выключатель автоматический 4P, 25 А, 4,5 кА, характеристика D | шт
27.12.22.000.62.1.01.09-1192-000 | Выключатель автоматический 4P, 25 А, 4,5 кА, характеристика D | шт
62.1.01.09-1193 | Выключатель автоматический 1P, 1 А, 6 кА, характеристика B | шт
27.12.22.000.62.1.01.09-1193-000 | Выключатель автоматический 1P, 1 А, 6 кА, характеристика B | шт
62.1.01.09-1194 | Выключатель автоматический 1P, 2 А, 6 кА, характеристика B | шт
27.12.22.000.62.1.01.09-1194-000 | Выключатель автоматический 1P, 2 А, 6 кА, характеристика B | шт
62.1.01.09-1195 | Выключатель автоматический 1P, 3 А, 6 кА, характеристика B | шт
27.12.22.000.62.1.01.09-1195-000 | Выключатель автоматический 1P, 3 А, 6 кА, характеристика B | шт
62.1.01.09-1196 | Выключатель автоматический 1P, 4 А, 6 кА, характеристика B | шт
27.12.22.000.62.1.01.09-1196-000 | Выключатель автоматический 1P, 4 А, 6 кА, характеристика B | шт
62.1.01.09-1197 | Выключатель автоматический 1P, 6 А, 6 кА, характеристика B | шт
27.12.22.000.62.1.01.09-1197-000 | Выключатель автоматический 1P, 6 А, 6 кА, характеристика B | шт
62.1.01.09-1198 | Выключатель автоматический 1P, 10 А, 6 кА, характеристика B | шт
27.12.22.000.62.1.01.09-1198-000 | Выключатель автоматический 1P, 10 А, 6 кА, характеристика B | шт
62.1.01.09-1199 | Выключатель автоматический 1P, 16 А, 6 кА, характеристика B | шт
27.12.22.000.62.1.01.09-1199-000 | Выключатель автоматический 1P, 16 А, 6 кА, характеристика B | шт
62.1.01.09-1200 | Выключатель автоматический 1P, 20 А, 6 кА, характеристика B | шт
27.12.22.000.62.1.01.09-1200-000 | Выключатель автоматический 1P, 20 А, 6 кА, характеристика B | шт
62.1.01.09-1201 | Выключатель автоматический 1P, 25 А, 6 кА, характеристика B | шт
27.12.22.000.62.1.01.09-1201-000 | Выключатель автоматический 1P, 25 А, 6 кА, характеристика B | шт
62.1.01.09-1202 | Выключатель автоматический 1P, 32 А, 6 кА, характеристика B | шт
27.12.22.000.62.1.01.09-1202-000 | Выключатель автоматический 1P, 32 А, 6 кА, характеристика B | шт
62.1.01.09-1203 | Выключатель автоматический 2P, 6 А, 6 кА, характеристика B | шт
27.12.22.000.62.1.01.09-1203-000 | Выключатель автоматический 2P, 6 А, 6 кА, характеристика B | шт
62.1.01.09-1204 | Выключатель автоматический 2P, 10 А, 6 кА, характеристика B | шт
27.12.22.000.62.1.01.09-1204-000 | Выключатель автоматический 2P, 10 А, 6 кА, характеристика B | шт
62.1.01.09-1205 | Выключатель автоматический 2P, 16 А, 6 кА, характеристика B | шт
27.12.22.000.62.1.01.09-1205-000 | Выключатель автоматический 2P, 16 А, 6 кА, характеристика B | шт
62.1.01.09-1206 | Выключатель автоматический 2P, 20 А, 6 кА, характеристика B | шт
27.12.22.000.62.1.01.09-1206-000 | Выключатель автоматический 2P, 20 А, 6 кА, характеристика B | шт
62.1.01.09-1207 | Выключатель автоматический 2P, 25 А, 6 кА, характеристика B | шт
27.12.22.000.62.1.01.09-1207-000 | Выключатель автоматический 2P, 25 А, 6 кА, характеристика B | шт
62.1.01.09-1208 | Выключатель автоматический 2P, 63 А, 6 кА, характеристика B | шт
27.12.22.000.62.1.01.09-1208-000 | Выключатель автоматический 2P, 63 А, 6 кА, характеристика B | шт
62.1.01.09-1209 | Выключатель автоматический 3P, 1 А, 6 кА, характеристика B | шт
27.12.22.000.62.1.01.09-1209-000 | Выключатель автоматический 3P, 1 А, 6 кА, характеристика B | шт
62.1.01.09-1210 | Выключатель автоматический 3P, 2 А, 6 кА, характеристика B | шт
27.12.22.000.62.1.01.09-1210-000 | Выключатель автоматический 3P, 2 А, 6 кА, характеристика B | шт
62.1.01.09-1211 | Выключатель автоматический 3P, 3 А, 6 кА, характеристика B | шт
27.12.22.000.62.1.01.09-1211-000 | Выключатель автоматический 3P, 3 А, 6 кА, характеристика B | шт
62.1.01.09-1212 | Выключатель автоматический 3P, 4 А, 6 кА, характеристика B | шт
27.12.22.000.62.1.01.09-1212-000 | Выключатель автоматический 3P, 4 А, 6 кА, характеристика B | шт
62.1.01.09-1213 | Выключатель автоматический 3P, 5 А, 6 кА, характеристика B | шт
27.12.22.000.62.1.01.09-1213-000 | Выключатель автоматический 3P, 5 А, 6 кА, характеристика B | шт
62.1.01.09-1214 | Выключатель автоматический 3P, 6 А, 6 кА, характеристика B | шт
27.12.22.000.62.1.01.09-1214-000 | Выключатель автоматический 3P, 6 А, 6 кА, характеристика B | шт
62.1.01.09-1215 | Выключатель автоматический 3P, 10 А, 6 кА, характеристика B | шт
27.12.22.000.62.1.01.09-1215-000 | Выключатель автоматический 3P, 10 А, 6 кА, характеристика B | шт
62.1.01.09-1216 | Выключатель автоматический 3P, 16 А, 6 кА, характеристика B | шт
27.12.22.000.62.1.01.09-1216-000 | Выключатель автоматический 3P, 16 А, 6 кА, характеристика B | шт
62.1.01.09-1217 | Выключатель автоматический 3P, 20 А, 6 кА, характеристика B | шт
27.12.22.000.62.1.01.09-1217-000 | Выключатель автоматический 3P, 20 А, 6 кА, характеристика B | шт
62.1.01.09-1218 | Выключатель автоматический 3P, 25 А, 6 кА, характеристика B | шт
27.12.22.000.62.1.01.09-1218-000 | Выключатель автоматический 3P, 25 А, 6 кА, характеристика B | шт
62.1.01.09-1219 | Выключатель автоматический 3P, 32 А, 6 кА, характеристика B | шт
27.12.22.000.62.1.01.09-1219-000 | Выключатель автоматический 3P, 32 А, 6 кА, характеристика B | шт
62.1.01.09-1220 | Выключатель автоматический 3P, 50 А, 6 кА, характеристика B | шт
27.12.22.000.62.1.01.09-1220-000 | Выключатель автоматический 3P, 50 А, 6 кА, характеристика B | шт
62.1.01.09-1221 | Выключатель автоматический 3P, 63 А, 6 кА, характеристика B | шт
27.12.22.000.62.1.01.09-1221-000 | Выключатель автоматический 3P, 63 А, 6 кА, характеристика B | шт
62.1.01.09-1222 | Выключатель автоматический 4P, 1 А, 6 кА, характеристика B | шт
27.12.22.000.62.1.01.09-1222-000 | Выключатель автоматический 4P, 1 А, 6 кА, характеристика B | шт
62.1.01.09-1223 | Выключатель автоматический 4P, 2 А, 6 кА, характеристика B | шт
27.12.22.000.62.1.01.09-1223-000 | Выключатель автоматический 4P, 2 А, 6 кА, характеристика B | шт
62.1.01.09-1224 | Выключатель автоматический 4P, 3 А, 6 кА, характеристика B | шт
27.12.22.000.62.1.01.09-1224-000 | Выключатель автоматический 4P, 3 А, 6 кА, характеристика B | шт
62.1.01.09-1225 | Выключатель автоматический 4P, 4 А, 6 кА, характеристика B | шт
27.12.22.000.62.1.01.09-1225-000 | Выключатель автоматический 4P, 4 А, 6 кА, характеристика B | шт
62.1.01.09-1226 | Выключатель автоматический 4P, 5 А, 6 кА, характеристика B | шт
27.12.22.000.62.1.01.09-1226-000 | Выключатель автоматический 4P, 5 А, 6 кА, характеристика B | шт
62.1.01.09-1227 | Выключатель автоматический 4P, 6 А, 6 кА, характеристика B | шт
27.12.22.000.62.1.01.09-1227-000 | Выключатель автоматический 4P, 6 А, 6 кА, характеристика B | шт
62.1.01.09-1228 | Выключатель автоматический 4P, 10 А, 6 кА, характеристика B | шт
27.12.22.000.62.1.01.09-1228-000 | Выключатель автоматический 4P, 10 А, 6 кА, характеристика B | шт
62.1.01.09-1229 | Выключатель автоматический 4P, 16 А, 6 кА, характеристика B | шт
27.12.22.000.62.1.01.09-1229-000 | Выключатель автоматический 4P, 16 А, 6 кА, характеристика B | шт
62.1.01.09-1230 | Выключатель автоматический 4P, 20 А, 6 кА, характеристика B | шт
27.12.22.000.62.1.01.09-1230-000 | Выключатель автоматический 4P, 20 А, 6 кА, характеристика B | шт
62.1.01.09-1231 | Выключатель автоматический 4P, 25 А, 6 кА, характеристика B | шт
27.12.22.000.62.1.01.09-1231-000 | Выключатель автоматический 4P, 25 А, 6 кА, характеристика B | шт
62.1.01.09-1232 | Выключатель автоматический 4P, 32 А, 6 кА, характеристика B | шт
27.12.22.000.62.1.01.09-1232-000 | Выключатель автоматический 4P, 32 А, 6 кА, характеристика B | шт
62.1.01.09-1233 | Выключатель автоматический 4P, 40 А, 6 кА, характеристика B | шт
27.12.22.000.62.1.01.09-1233-000 | Выключатель автоматический 4P, 40 А, 6 кА, характеристика B | шт
62.1.01.09-1234 | Выключатель автоматический 4P, 50 А, 6 кА, характеристика B | шт
27.12.22.000.62.1.01.09-1234-000 | Выключатель автоматический 4P, 50 А, 6 кА, характеристика B | шт
62.1.01.09-1235 | Выключатель автоматический 4P, 63 А, 6 кА, характеристика B | шт
27.12.22.000.62.1.01.09-1235-000 | Выключатель автоматический 4P, 63 А, 6 кА, характеристика B | шт
62.1.01.09-1236 | Выключатель автоматический 1P, 1 А, 6 кА, характеристика C | шт
27.12.22.000.62.1.01.09-1236-000 | Выключатель автоматический 1P, 1 А, 6 кА, характеристика C | шт
62.1.01.09-1237 | Выключатель автоматический 1P, 2 А, 6 кА, характеристика C | шт
27.12.22.000.62.1.01.09-1237-000 | Выключатель автоматический 1P, 2 А, 6 кА, характеристика C | шт
62.1.01.09-1238 | Выключатель автоматический 1P, 3 А, 6 кА, характеристика C | шт
27.12.22.000.62.1.01.09-1238-000 | Выключатель автоматический 1P, 3 А, 6 кА, характеристика C | шт
62.1.01.09-1239 | Выключатель автоматический 1P, 4 А, 6 кА, характеристика C | шт
27.12.22.000.62.1.01.09-1239-000 | Выключатель автоматический 1P, 4 А, 6 кА, характеристика C | шт
62.1.01.09-1240 | Выключатель автоматический 1P, 5 А, 6 кА, характеристика C | шт
27.12.22.000.62.1.01.09-1240-000 | Выключатель автоматический 1P, 5 А, 6 кА, характеристика C | шт
62.1.01.09-1241 | Выключатель автоматический 1P, 6 А, 6 кА, характеристика C | шт
27.12.22.000.62.1.01.09-1241-000 | Выключатель автоматический 1P, 6 А, 6 кА, характеристика C | шт
62.1.01.09-1242 | Выключатель автоматический 1P, 10 А, 6 кА, характеристика C | шт
27.12.22.000.62.1.01.09-1242-000 | Выключатель автоматический 1P, 10 А, 6 кА, характеристика C | шт
62.1.01.09-1243 | Выключатель автоматический 1P, 16 А, 6 кА, характеристика C | шт
27.12.22.000.62.1.01.09-1243-000 | Выключатель автоматический 1P, 16 А, 6 кА, характеристика C | шт
62.1.01.09-1244 | Выключатель автоматический 1P, 20 А, 6 кА, характеристика C | шт
27.12.22.000.62.1.01.09-1244-000 | Выключатель автоматический 1P, 20 А, 6 кА, характеристика C | шт
62.1.01.09-1245 | Выключатель автоматический 1P, 25 А, 6 кА, характеристика C | шт
27.12.22.000.62.1.01.09-1245-000 | Выключатель автоматический 1P, 25 А, 6 кА, характеристика C | шт
62.1.01.09-1246 | Выключатель автоматический 1P, 32 А, 6 кА, характеристика C | шт
27.12.22.000.62.1.01.09-1246-000 | Выключатель автоматический 1P, 32 А, 6 кА, характеристика C | шт
62.1.01.09-1247 | Выключатель автоматический 1P, 40 А, 6 кА, характеристика C | шт
27.12.22.000.62.1.01.09-1247-000 | Выключатель автоматический 1P, 40 А, 6 кА, характеристика C | шт
62.1.01.09-1248 | Выключатель автоматический 1P, 50 А, 6 кА, характеристика C | шт
27.12.22.000.62.1.01.09-1248-000 | Выключатель автоматический 1P, 50 А, 6 кА, характеристика C | шт
62.1.01.09-1249 | Выключатель автоматический 1P, 63 А, 6 кА, характеристика C | шт
27.12.22.000.62.1.01.09-1249-000 | Выключатель автоматический 1P, 63 А, 6 кА, характеристика C | шт
62.1.01.09-1250 | Выключатель автоматический 2P, 1 А, 6 кА, характеристика C | шт
27.12.22.000.62.1.01.09-1250-000 | Выключатель автоматический 2P, 1 А, 6 кА, характеристика C | шт
62.1.01.09-1251 | Выключатель автоматический 2P, 2 А, 6 кА, характеристика C | шт
27.12.22.000.62.1.01.09-1251-000 | Выключатель автоматический 2P, 2 А, 6 кА, характеристика C | шт
62.1.01.09-1252 | Выключатель автоматический 2P, 3 А, 6 кА, характеристика C | шт
27.12.22.000.62.1.01.09-1252-000 | Выключатель автоматический 2P, 3 А, 6 кА, характеристика C | шт
62.1.01.09-1253 | Выключатель автоматический 2P, 4А, 6 кА, характеристика C | шт
27.12.22.000.62.1.01.09-1253-000 | Выключатель автоматический 2P, 4А, 6 кА, характеристика C | шт
62.1.01.09-1254 | Выключатель автоматический 2P, 5А, 6 кА, характеристика C | шт
27.12.22.000.62.1.01.09-1254-000 | Выключатель автоматический 2P, 5А, 6 кА, характеристика C | шт
62.1.01.09-1255 | Выключатель автоматический 2P, 6А, 6 кА, характеристика C | шт
27.12.22.000.62.1.01.09-1255-000 | Выключатель автоматический 2P, 6А, 6 кА, характеристика C | шт
62.1.01.09-1256 | Выключатель автоматический 2P, 10 А, 6 кА, характеристика C | шт
27.12.22.000.62.1.01.09-1256-000 | Выключатель автоматический 2P, 10 А, 6 кА, характеристика C | шт
62.1.01.09-1257 | Выключатель автоматический 2P, 16 А, 6 кА, характеристика C | шт
27.12.22.000.62.1.01.09-1257-000 | Выключатель автоматический 2P, 16 А, 6 кА, характеристика C | шт
62.1.01.09-1258 | Выключатель автоматический 2P, 20 А, 6 кА, характеристика C | шт
27.12.22.000.62.1.01.09-1258-000 | Выключатель автоматический 2P, 20 А, 6 кА, характеристика C | шт
62.1.01.09-1259 | Выключатель автоматический 2P, 25 А, 6 кА, характеристика C | шт
27.12.22.000.62.1.01.09-1259-000 | Выключатель автоматический 2P, 25 А, 6 кА, характеристика C | шт
62.1.01.09-1260 | Выключатель автоматический 2P, 32 А, 6 кА, характеристика C | шт
27.12.22.000.62.1.01.09-1260-000 | Выключатель автоматический 2P, 32 А, 6 кА, характеристика C | шт
62.1.01.09-1261 | Выключатель автоматический 2P, 40 А, 6 кА, характеристика C | шт
27.12.22.000.62.1.01.09-1261-000 | Выключатель автоматический 2P, 40 А, 6 кА, характеристика C | шт
62.1.01.09-1262 | Выключатель автоматический 2P, 50 А, 6 кА, характеристика C | шт
27.12.22.000.62.1.01.09-1262-000 | Выключатель автоматический 2P, 50 А, 6 кА, характеристика C | шт
62.1.01.09-1263 | Выключатель автоматический 2P, 63 А, 6 кА, характеристика C | шт
27.12.22.000.62.1.01.09-1263-000 | Выключатель автоматический 2P, 63 А, 6 кА, характеристика C | шт
62.1.01.09-1264 | Выключатель автоматический 3P, 1 А, 6 кА, характеристика C | шт
27.12.22.000.62.1.01.09-1264-000 | Выключатель автоматический 3P, 1 А, 6 кА, характеристика C | шт
62.1.01.09-1265 | Выключатель автоматический 3P, 2 А, 6 кА, характеристика C | шт
27.12.22.000.62.1.01.09-1265-000 | Выключатель автоматический 3P, 2 А, 6 кА, характеристика C | шт
62.1.01.09-1266 | Выключатель автоматический 3P, 3 А, 6 кА, характеристика C | шт
27.12.22.000.62.1.01.09-1266-000 | Выключатель автоматический 3P, 3 А, 6 кА, характеристика C | шт
62.1.01.09-1267 | Выключатель автоматический 3P, 4А, 6 кА, характеристика C | шт
27.12.22.000.62.1.01.09-1267-000 | Выключатель автоматический 3P, 4А, 6 кА, характеристика C | шт
62.1.01.09-1268 | Выключатель автоматический 3P, 5А, 6 кА, характеристика C | шт
27.12.22.000.62.1.01.09-1268-000 | Выключатель автоматический 3P, 5А, 6 кА, характеристика C | шт
62.1.01.09-1269 | Выключатель автоматический 3P, 6А, 6 кА, характеристика C | шт
27.12.22.000.62.1.01.09-1269-000 | Выключатель автоматический 3P, 6А, 6 кА, характеристика C | шт
62.1.01.09-1270 | Выключатель автоматический 3P, 10 А, 6 кА, характеристика C | шт
27.12.22.000.62.1.01.09-1270-000 | Выключатель автоматический 3P, 10 А, 6 кА, характеристика C | шт
62.1.01.09-1271 | Выключатель автоматический 3P, 16 А, 6 кА, характеристика C | шт
27.12.22.000.62.1.01.09-1271-000 | Выключатель автоматический 3P, 16 А, 6 кА, характеристика C | шт
62.1.01.09-1272 | Выключатель автоматический 3P, 20 А, 6 кА, характеристика C | шт
27.12.22.000.62.1.01.09-1272-000 | Выключатель автоматический 3P, 20 А, 6 кА, характеристика C | шт
62.1.01.09-1273 | Выключатель автоматический 3P, 25 А, 6 кА, характеристика C | шт
27.12.22.000.62.1.01.09-1273-000 | Выключатель автоматический 3P, 25 А, 6 кА, характеристика C | шт
62.1.01.09-1274 | Выключатель автоматический 3P, 32 А, 6 кА, характеристика C | шт
27.12.22.000.62.1.01.09-1274-000 | Выключатель автоматический 3P, 32 А, 6 кА, характеристика C | шт
62.1.01.09-1275 | Выключатель автоматический 3P, 40 А, 6 кА, характеристика C | шт
27.12.22.000.62.1.01.09-1275-000 | Выключатель автоматический 3P, 40 А, 6 кА, характеристика C | шт
62.1.01.09-1276 | Выключатель автоматический 3P, 50 А, 6 кА, характеристика C | шт
27.12.22.000.62.1.01.09-1276-000 | Выключатель автоматический 3P, 50 А, 6 кА, характеристика C | шт
62.1.01.09-1277 | Выключатель автоматический 3P, 63 А, 6 кА, характеристика C | шт
27.12.22.000.62.1.01.09-1277-000 | Выключатель автоматический 3P, 63 А, 6 кА, характеристика C | шт
62.1.01.09-1278 | Выключатель автоматический 4P, 1 А, 6 кА, характеристика C | шт
27.12.22.000.62.1.01.09-1278-000 | Выключатель автоматический 4P, 1 А, 6 кА, характеристика C | шт
62.1.01.09-1279 | Выключатель автоматический 4P, 2 А, 6 кА, характеристика C | шт
27.12.22.000.62.1.01.09-1279-000 | Выключатель автоматический 4P, 2 А, 6 кА, характеристика C | шт
62.1.01.09-1280 | Выключатель автоматический 4P, 6 А, 6 кА, характеристика C | шт
27.12.22.000.62.1.01.09-1280-000 | Выключатель автоматический 4P, 6 А, 6 кА, характеристика C | шт
62.1.01.09-1281 | Выключатель автоматический 4P, 40 А, 6 кА, характеристика C | шт
27.12.22.000.62.1.01.09-1281-000 | Выключатель автоматический 4P, 40 А, 6 кА, характеристика C | шт
62.1.01.09-1282 | Выключатель автоматический 4P, 50 А, 6 кА, характеристика C | шт
27.12.22.000.62.1.01.09-1282-000 | Выключатель автоматический 4P, 50 А, 6 кА, характеристика C | шт
62.1.01.09-1283 | Выключатель автоматический 4P, 63 А, 6 кА, характеристика C | шт
27.12.22.000.62.1.01.09-1283-000 | Выключатель автоматический 4P, 63 А, 6 кА, характеристика C | шт
62.1.01.09-1284 | Выключатель автоматический 1P, 1 А, 6 кА, характеристика D | шт
27.12.22.000.62.1.01.09-1284-000 | Выключатель автоматический 1P, 1 А, 6 кА, характеристика D | шт
62.1.01.09-1285 | Выключатель автоматический 1P, 2 А, 6 кА, характеристика D | шт
27.12.22.000.62.1.01.09-1285-000 | Выключатель автоматический 1P, 2 А, 6 кА, характеристика D | шт
62.1.01.09-1286 | Выключатель автоматический 1P, 3 А, 6 кА, характеристика D | шт
27.12.22.000.62.1.01.09-1286-000 | Выключатель автоматический 1P, 3 А, 6 кА, характеристика D | шт
62.1.01.09-1287 | Выключатель автоматический 1P, 4 А, 6 кА, характеристика D | шт
27.12.22.000.62.1.01.09-1287-000 | Выключатель автоматический 1P, 4 А, 6 кА, характеристика D | шт
62.1.01.09-1288 | Выключатель автоматический 1P, 5 А, 6 кА, характеристика D | шт
27.12.22.000.62.1.01.09-1288-000 | Выключатель автоматический 1P, 5 А, 6 кА, характеристика D | шт
62.1.01.09-1289 | Выключатель автоматический 1P, 6 А, 6 кА, характеристика D | шт
27.12.22.000.62.1.01.09-1289-000 | Выключатель автоматический 1P, 6 А, 6 кА, характеристика D | шт
62.1.01.09-1290 | Выключатель автоматический 1P, 10 А, 6 кА, характеристика D | шт
27.12.22.000.62.1.01.09-1290-000 | Выключатель автоматический 1P, 10 А, 6 кА, характеристика D | шт
62.1.01.09-1291 | Выключатель автоматический 1P, 16 А, 6 кА, характеристика D | шт
27.12.22.000.62.1.01.09-1291-000 | Выключатель автоматический 1P, 16 А, 6 кА, характеристика D | шт
62.1.01.09-1292 | Выключатель автоматический 1P, 20 А, 6 кА, характеристика D | шт
27.12.22.000.62.1.01.09-1292-000 | Выключатель автоматический 1P, 20 А, 6 кА, характеристика D | шт
62.1.01.09-1293 | Выключатель автоматический 1P, 25 А, 6 кА, характеристика D | шт
27.12.22.000.62.1.01.09-1293-000 | Выключатель автоматический 1P, 25 А, 6 кА, характеристика D | шт
62.1.01.09-1294 | Выключатель автоматический 1P, 32 А, 6 кА, характеристика D | шт
27.12.22.000.62.1.01.09-1294-000 | Выключатель автоматический 1P, 32 А, 6 кА, характеристика D | шт
62.1.01.09-1295 | Выключатель автоматический 1P, 40 А, 6 кА, характеристика D | шт
27.12.22.000.62.1.01.09-1295-000 | Выключатель автоматический 1P, 40 А, 6 кА, характеристика D | шт
62.1.01.09-1296 | Выключатель автоматический 1P, 50 А, 6 кА, характеристика D | шт
27.12.22.000.62.1.01.09-1296-000 | Выключатель автоматический 1P, 50 А, 6 кА, характеристика D | шт
62.1.01.09-1297 | Выключатель автоматический 1P, 63 А, 6 кА, характеристика D | шт
27.12.22.000.62.1.01.09-1297-000 | Выключатель автоматический 1P, 63 А, 6 кА, характеристика D | шт
62.1.01.09-1298 | Выключатель автоматический 2P, 1 А, 6 кА, характеристика D | шт
27.12.22.000.62.1.01.09-1298-000 | Выключатель автоматический 2P, 1 А, 6 кА, характеристика D | шт
62.1.01.09-1299 | Выключатель автоматический 2P, 2 А, 6 кА, характеристика D | шт
27.12.22.000.62.1.01.09-1299-000 | Выключатель автоматический 2P, 2 А, 6 кА, характеристика D | шт
62.1.01.09-1300 | Выключатель автоматический 2P, 3 А, 6 кА, характеристика D | шт
27.12.22.000.62.1.01.09-1300-000 | Выключатель автоматический 2P, 3 А, 6 кА, характеристика D | шт
62.1.01.09-1301 | Выключатель автоматический 2P, 4 А, 6 кА, характеристика D | шт
27.12.22.000.62.1.01.09-1301-000 | Выключатель автоматический 2P, 4 А, 6 кА, характеристика D | шт
62.1.01.09-1302 | Выключатель автоматический 2P, 5 А, 6 кА, характеристика D | шт
27.12.22.000.62.1.01.09-1302-000 | Выключатель автоматический 2P, 5 А, 6 кА, характеристика D | шт
62.1.01.09-1303 | Выключатель автоматический 2P, 6 А, 6 кА, характеристика D | шт
27.12.22.000.62.1.01.09-1303-000 | Выключатель автоматический 2P, 6 А, 6 кА, характеристика D | шт
62.1.01.09-1304 | Выключатель автоматический 2P, 10 А, 6 кА, характеристика D | шт
27.12.22.000.62.1.01.09-1304-000 | Выключатель автоматический 2P, 10 А, 6 кА, характеристика D | шт
62.1.01.09-1305 | Выключатель автоматический 2P, 16 А, 6 кА, характеристика D | шт
27.12.22.000.62.1.01.09-1305-000 | Выключатель автоматический 2P, 16 А, 6 кА, характеристика D | шт
62.1.01.09-1306 | Выключатель автоматический 2P, 20 А, 6 кА, характеристика D | шт
27.12.22.000.62.1.01.09-1306-000 | Выключатель автоматический 2P, 20 А, 6 кА, характеристика D | шт
62.1.01.09-1307 | Выключатель автоматический 2P, 25 А, 6 кА, характеристика D | шт
27.12.22.000.62.1.01.09-1307-000 | Выключатель автоматический 2P, 25 А, 6 кА, характеристика D | шт
62.1.01.09-1308 | Выключатель автоматический 2P, 32 А, 6 кА, характеристика D | шт
27.12.22.000.62.1.01.09-1308-000 | Выключатель автоматический 2P, 32 А, 6 кА, характеристика D | шт
62.1.01.09-1309 | Выключатель автоматический 2P, 40 А, 6 кА, характеристика D | шт
27.12.22.000.62.1.01.09-1309-000 | Выключатель автоматический 2P, 40 А, 6 кА, характеристика D | шт
62.1.01.09-1310 | Выключатель автоматический 2P, 50 А, 6 кА, характеристика D | шт
27.12.22.000.62.1.01.09-1310-000 | Выключатель автоматический 2P, 50 А, 6 кА, характеристика D | шт
62.1.01.09-1311 | Выключатель автоматический 2P, 63 А, 6 кА, характеристика D | шт
27.12.22.000.62.1.01.09-1311-000 | Выключатель автоматический 2P, 63 А, 6 кА, характеристика D | шт
62.1.01.09-1312 | Выключатель автоматический 3P, 1 А, 6 кА, характеристика D | шт
27.12.22.000.62.1.01.09-1312-000 | Выключатель автоматический 3P, 1 А, 6 кА, характеристика D | шт
62.1.01.09-1313 | Выключатель автоматический 3P, 2 А, 6 кА, характеристика D | шт
27.12.22.000.62.1.01.09-1313-000 | Выключатель автоматический 3P, 2 А, 6 кА, характеристика D | шт
62.1.01.09-1314 | Выключатель автоматический 3P, 3 А, 6 кА, характеристика D | шт
27.12.22.000.62.1.01.09-1314-000 | Выключатель автоматический 3P, 3 А, 6 кА, характеристика D | шт
62.1.01.09-1315 | Выключатель автоматический 3P, 4 А, 6 кА, характеристика D | шт
27.12.22.000.62.1.01.09-1315-000 | Выключатель автоматический 3P, 4 А, 6 кА, характеристика D | шт
62.1.01.09-1316 | Выключатель автоматический 3P, 5 А, 6 кА, характеристика D | шт
27.12.22.000.62.1.01.09-1316-000 | Выключатель автоматический 3P, 5 А, 6 кА, характеристика D | шт
62.1.01.09-1317 | Выключатель автоматический 3P, 6 А, 6 кА, характеристика D | шт
27.12.22.000.62.1.01.09-1317-000 | Выключатель автоматический 3P, 6 А, 6 кА, характеристика D | шт
62.1.01.09-1318 | Выключатель автоматический 3P, 10 А, 6 кА, характеристика D | шт
27.12.22.000.62.1.01.09-1318-000 | Выключатель автоматический 3P, 10 А, 6 кА, характеристика D | шт
62.1.01.09-1319 | Выключатель автоматический 3P, 16 А, 6 кА, характеристика D | шт
27.12.22.000.62.1.01.09-1319-000 | Выключатель автоматический 3P, 16 А, 6 кА, характеристика D | шт
62.1.01.09-1320 | Выключатель автоматический 3P, 20 А, 6 кА, характеристика D | шт
27.12.22.000.62.1.01.09-1320-000 | Выключатель автоматический 3P, 20 А, 6 кА, характеристика D | шт
62.1.01.09-1321 | Выключатель автоматический 3P, 25 А, 6 кА, характеристика D | шт
27.12.22.000.62.1.01.09-1321-000 | Выключатель автоматический 3P, 25 А, 6 кА, характеристика D | шт
62.1.01.09-1322 | Выключатель автоматический 3P, 32 А, 6 кА, характеристика D | шт
27.12.22.000.62.1.01.09-1322-000 | Выключатель автоматический 3P, 32 А, 6 кА, характеристика D | шт
62.1.01.09-1323 | Выключатель автоматический 3P, 40 А, 6 кА, характеристика D | шт
27.12.22.000.62.1.01.09-1323-000 | Выключатель автоматический 3P, 40 А, 6 кА, характеристика D | шт
62.1.01.09-1324 | Выключатель автоматический 3P, 50 А, 6 кА, характеристика D | шт
27.12.22.000.62.1.01.09-1324-000 | Выключатель автоматический 3P, 50 А, 6 кА, характеристика D | шт
62.1.01.09-1325 | Выключатель автоматический 3P, 63 А, 6 кА, характеристика D | шт
27.12.22.000.62.1.01.09-1325-000 | Выключатель автоматический 3P, 63 А, 6 кА, характеристика D | шт
62.1.01.09-1326 | Выключатель автоматический 4P, 1 А, 6 кА, характеристика D | шт
27.12.22.000.62.1.01.09-1326-000 | Выключатель автоматический 4P, 1 А, 6 кА, характеристика D | шт
62.1.01.09-1327 | Выключатель автоматический 4P, 10 А, 6 кА, характеристика D | шт
27.12.22.000.62.1.01.09-1327-000 | Выключатель автоматический 4P, 10 А, 6 кА, характеристика D | шт
62.1.01.09-1328 | Выключатель автоматический 4P, 16 А, 6 кА, характеристика D | шт
27.12.22.000.62.1.01.09-1328-000 | Выключатель автоматический 4P, 16 А, 6 кА, характеристика D | шт
62.1.01.09-1329 | Выключатель автоматический 4P, 20 А, 6 кА, характеристика D | шт
27.12.22.000.62.1.01.09-1329-000 | Выключатель автоматический 4P, 20 А, 6 кА, характеристика D | шт
62.1.01.09-1330 | Выключатель автоматический 4P, 25 А, 6 кА, характеристика D | шт
27.12.22.000.62.1.01.09-1330-000 | Выключатель автоматический 4P, 25 А, 6 кА, характеристика D | шт
62.1.01.09-1331 | Выключатель автоматический 4P, 32 А, 6 кА, характеристика D | шт
27.12.22.000.62.1.01.09-1331-000 | Выключатель автоматический 4P, 32 А, 6 кА, характеристика D | шт
62.1.01.09-1332 | Выключатель автоматический 4P, 40 А, 6 кА, характеристика D | шт
27.12.22.000.62.1.01.09-1332-000 | Выключатель автоматический 4P, 40 А, 6 кА, характеристика D | шт
62.1.01.09-1333 | Выключатель автоматический 4P, 50 А, 6 кА, характеристика D | шт
27.12.22.000.62.1.01.09-1333-000 | Выключатель автоматический 4P, 50 А, 6 кА, характеристика D | шт
62.1.01.09-1334 | Выключатель автоматический 4P, 63 А, 6 кА, характеристика D | шт
27.12.22.000.62.1.01.09-1334-000 | Выключатель автоматический 4P, 63 А, 6 кА, характеристика D | шт
62.1.01.09-1335 | Выключатель автоматический 1P, 6А, 10 кА, характеристика C | шт
27.12.22.000.62.1.01.09-1335-000 | Выключатель автоматический 1P, 6А, 10 кА, характеристика C | шт
62.1.01.09-1336 | Выключатель автоматический 1P, 10 А, 10 кА, характеристика C | шт
27.12.22.000.62.1.01.09-1336-000 | Выключатель автоматический 1P, 10 А, 10 кА, характеристика C | шт
62.1.01.09-1337 | Выключатель автоматический 1P, 16 А, 10 кА, характеристика C | шт
27.12.22.000.62.1.01.09-1337-000 | Выключатель автоматический 1P, 16 А, 10 кА, характеристика C | шт
62.1.01.09-1338 | Выключатель автоматический 1P, 20 А, 10 кА, характеристика C | шт
27.12.22.000.62.1.01.09-1338-000 | Выключатель автоматический 1P, 20 А, 10 кА, характеристика C | шт
62.1.01.09-1339 | Выключатель автоматический 1P, 25 А, 10 кА, характеристика C | шт
27.12.22.000.62.1.01.09-1339-000 | Выключатель автоматический 1P, 25 А, 10 кА, характеристика C | шт
62.1.01.09-1340 | Выключатель автоматический 1P, 32 А, 10 кА, характеристика C | шт
27.12.22.000.62.1.01.09-1340-000 | Выключатель автоматический 1P, 32 А, 10 кА, характеристика C | шт
62.1.01.09-1341 | Выключатель автоматический 1P, 40 А, 10 кА, характеристика C | шт
27.12.22.000.62.1.01.09-1341-000 | Выключатель автоматический 1P, 40 А, 10 кА, характеристика C | шт
62.1.01.09-1342 | Выключатель автоматический 1P, 50 А, 10 кА, характеристика C | шт
27.12.22.000.62.1.01.09-1342-000 | Выключатель автоматический 1P, 50 А, 10 кА, характеристика C | шт
62.1.01.09-1343 | Выключатель автоматический 1P, 63 А, 10 кА, характеристика C | шт
27.12.22.000.62.1.01.09-1343-000 | Выключатель автоматический 1P, 63 А, 10 кА, характеристика C | шт
62.1.01.09-1344 | Выключатель автоматический 1P, 80 А, 10 кА, характеристика C | шт
27.12.22.000.62.1.01.09-1344-000 | Выключатель автоматический 1P, 80 А, 10 кА, характеристика C | шт
62.1.01.09-1345 | Выключатель автоматический 1P, 100 А, 10 кА, характеристика C | шт
27.12.22.000.62.1.01.09-1345-000 | Выключатель автоматический 1P, 100 А, 10 кА, характеристика C | шт
62.1.01.09-1346 | Выключатель автоматический 2P, 6 А, 10 кА, характеристика C | шт
27.12.22.000.62.1.01.09-1346-000 | Выключатель автоматический 2P, 6 А, 10 кА, характеристика C | шт
62.1.01.09-1347 | Выключатель автоматический 2P, 10 А, 10 кА, характеристика C | шт
27.12.22.000.62.1.01.09-1347-000 | Выключатель автоматический 2P, 10 А, 10 кА, характеристика C | шт
62.1.01.09-1348 | Выключатель автоматический 2P, 16 А, 10 кА, характеристика C | шт
27.12.22.000.62.1.01.09-1348-000 | Выключатель автоматический 2P, 16 А, 10 кА, характеристика C | шт
62.1.01.09-1349 | Выключатель автоматический 2P, 20 А, 10 кА, характеристика C | шт
27.12.22.000.62.1.01.09-1349-000 | Выключатель автоматический 2P, 20 А, 10 кА, характеристика C | шт
62.1.01.09-1350 | Выключатель автоматический 2P, 25 А, 10 кА, характеристика C | шт
27.12.22.000.62.1.01.09-1350-000 | Выключатель автоматический 2P, 25 А, 10 кА, характеристика C | шт
62.1.01.09-1351 | Выключатель автоматический 2P, 32 А, 10 кА, характеристика C | шт
27.12.22.000.62.1.01.09-1351-000 | Выключатель автоматический 2P, 32 А, 10 кА, характеристика C | шт
62.1.01.09-1352 | Выключатель автоматический 2P, 40 А, 10 кА, характеристика C | шт
27.12.22.000.62.1.01.09-1352-000 | Выключатель автоматический 2P, 40 А, 10 кА, характеристика C | шт
62.1.01.09-1353 | Выключатель автоматический 2P, 63 А, 10 кА, характеристика C | шт
27.12.22.000.62.1.01.09-1353-000 | Выключатель автоматический 2P, 63 А, 10 кА, характеристика C | шт
62.1.01.09-1354 | Выключатель автоматический 2P, 80 А, 10 кА, характеристика C | шт
27.12.22.000.62.1.01.09-1354-000 | Выключатель автоматический 2P, 80 А, 10 кА, характеристика C | шт
62.1.01.09-1355 | Выключатель автоматический 2P, 100 А, 10 кА, характеристика C | шт
27.12.22.000.62.1.01.09-1355-000 | Выключатель автоматический 2P, 100 А, 10 кА, характеристика C | шт
62.1.01.09-1356 | Выключатель автоматический 3P, 6А, 10 кА, характеристика C | шт
27.12.22.000.62.1.01.09-1356-000 | Выключатель автоматический 3P, 6А, 10 кА, характеристика C | шт
62.1.01.09-1357 | Выключатель автоматический 3P, 10 А, 10 кА, характеристика C | шт
27.12.22.000.62.1.01.09-1357-000 | Выключатель автоматический 3P, 10 А, 10 кА, характеристика C | шт
62.1.01.09-1358 | Выключатель автоматический 3P, 16 А, 10 кА, характеристика C | шт
27.12.22.000.62.1.01.09-1358-000 | Выключатель автоматический 3P, 16 А, 10 кА, характеристика C | шт
62.1.01.09-1359 | Выключатель автоматический 3P, 20 А, 10 кА, характеристика C | шт
27.12.22.000.62.1.01.09-1359-000 | Выключатель автоматический 3P, 20 А, 10 кА, характеристика C | шт
62.1.01.09-1360 | Выключатель автоматический 3P, 25 А, 10 кА, характеристика C | шт
27.12.22.000.62.1.01.09-1360-000 | Выключатель автоматический 3P, 25 А, 10 кА, характеристика C | шт
62.1.01.09-1361 | Выключатель автоматический 3P, 32 А, 10 кА, характеристика C | шт
27.12.22.000.62.1.01.09-1361-000 | Выключатель автоматический 3P, 32 А, 10 кА, характеристика C | шт
62.1.01.09-1362 | Выключатель автоматический 3P, 40 А, 10 кА, характеристика C | шт
27.12.22.000.62.1.01.09-1362-000 | Выключатель автоматический 3P, 40 А, 10 кА, характеристика C | шт
62.1.01.09-1363 | Выключатель автоматический 3P, 50 А, 10 кА, характеристика C | шт
27.12.22.000.62.1.01.09-1363-000 | Выключатель автоматический 3P, 50 А, 10 кА, характеристика C | шт
62.1.01.09-1364 | Выключатель автоматический 3P, 63 А, 10 кА, характеристика C | шт
27.12.22.000.62.1.01.09-1364-000 | Выключатель автоматический 3P, 63 А, 10 кА, характеристика C | шт
62.1.01.09-1365 | Выключатель автоматический 3P, 80 А, 10 кА, характеристика C | шт
27.12.22.000.62.1.01.09-1365-000 | Выключатель автоматический 3P, 80 А, 10 кА, характеристика C | шт
62.1.01.09-1366 | Выключатель автоматический 3P, 100 А, 10 кА, характеристика C | шт
27.12.22.000.62.1.01.09-1366-000 | Выключатель автоматический 3P, 100 А, 10 кА, характеристика C | шт
62.1.01.09-1367 | Выключатель автоматический 4P, 20 А, 10 кА, характеристика C | шт
27.12.22.000.62.1.01.09-1367-000 | Выключатель автоматический 4P, 20 А, 10 кА, характеристика C | шт
62.1.01.09-1368 | Выключатель автоматический 4P, 25 А, 10 кА, характеристика C | шт
27.12.22.000.62.1.01.09-1368-000 | Выключатель автоматический 4P, 25 А, 10 кА, характеристика C | шт
62.1.01.09-1369 | Выключатель автоматический 4P, 32 А, 10 кА, характеристика C | шт
27.12.22.000.62.1.01.09-1369-000 | Выключатель автоматический 4P, 32 А, 10 кА, характеристика C | шт
62.1.01.09-1370 | Выключатель автоматический 4P, 40 А, 10 кА, характеристика C | шт
27.12.22.000.62.1.01.09-1370-000 | Выключатель автоматический 4P, 40 А, 10 кА, характеристика C | шт
62.1.01.09-1371 | Выключатель автоматический 4P, 50 А, 10 кА, характеристика C | шт
27.12.22.000.62.1.01.09-1371-000 | Выключатель автоматический 4P, 50 А, 10 кА, характеристика C | шт
62.1.01.09-1372 | Выключатель автоматический 4P, 63 А, 10 кА, характеристика C | шт
27.12.22.000.62.1.01.09-1372-000 | Выключатель автоматический 4P, 63 А, 10 кА, характеристика C | шт
62.1.01.09-1373 | Выключатель автоматический 4P, 80 А, 10 кА, характеристика C | шт
27.12.22.000.62.1.01.09-1373-000 | Выключатель автоматический 4P, 80 А, 10 кА, характеристика C | шт
62.1.01.09-1374 | Выключатель автоматический 4P, 100 А, 10 кА, характеристика C | шт
27.12.22.000.62.1.01.09-1374-000 | Выключатель автоматический 4P, 100 А, 10 кА, характеристика C | шт
62.1.01.09-1375 | Выключатель автоматический 1P, 16 А, 10 кА, характеристика D | шт
27.12.22.000.62.1.01.09-1375-000 | Выключатель автоматический 1P, 16 А, 10 кА, характеристика D | шт
62.1.01.09-1376 | Выключатель автоматический 1P, 25 А, 10 кА, характеристика D | шт
27.12.22.000.62.1.01.09-1376-000 | Выключатель автоматический 1P, 25 А, 10 кА, характеристика D | шт
62.1.01.09-1377 | Выключатель автоматический 1P, 63 А, 10 кА, характеристика D | шт
27.12.22.000.62.1.01.09-1377-000 | Выключатель автоматический 1P, 63 А, 10 кА, характеристика D | шт
62.1.01.09-1378 | Выключатель автоматический 1P, 80 А, 10 кА, характеристика D | шт
27.12.22.000.62.1.01.09-1378-000 | Выключатель автоматический 1P, 80 А, 10 кА, характеристика D | шт
62.1.01.09-1379 | Выключатель автоматический 1P, 100 А, 10 кА, характеристика D | шт
27.12.22.000.62.1.01.09-1379-000 | Выключатель автоматический 1P, 100 А, 10 кА, характеристика D | шт
62.1.01.09-1380 | Выключатель автоматический 3P, 6А, 10 кА, характеристика D | шт
27.12.22.000.62.1.01.09-1380-000 | Выключатель автоматический 3P, 6А, 10 кА, характеристика D | шт
62.1.01.09-1381 | Выключатель автоматический 3P, 10 А, 10 кА, характеристика D | шт
27.12.22.000.62.1.01.09-1381-000 | Выключатель автоматический 3P, 10 А, 10 кА, характеристика D | шт
62.1.01.09-1382 | Выключатель автоматический 3P, 16 А, 10 кА, характеристика D | шт
27.12.22.000.62.1.01.09-1382-000 | Выключатель автоматический 3P, 16 А, 10 кА, характеристика D | шт
62.1.01.09-1383 | Выключатель автоматический 3P, 20 А, 10 кА, характеристика D | шт
27.12.22.000.62.1.01.09-1383-000 | Выключатель автоматический 3P, 20 А, 10 кА, характеристика D | шт
62.1.01.09-1384 | Выключатель автоматический 3P, 25 А, 10 кА, характеристика D | шт
27.12.22.000.62.1.01.09-1384-000 | Выключатель автоматический 3P, 25 А, 10 кА, характеристика D | шт
62.1.01.09-1385 | Выключатель автоматический 3P, 32 А, 10 кА, характеристика D | шт
27.12.22.000.62.1.01.09-1385-000 | Выключатель автоматический 3P, 32 А, 10 кА, характеристика D | шт
62.1.01.09-1386 | Выключатель автоматический 3P, 40 А, 10 кА, характеристика D | шт
27.12.22.000.62.1.01.09-1386-000 | Выключатель автоматический 3P, 40 А, 10 кА, характеристика D | шт
62.1.01.09-1387 | Выключатель автоматический 3P, 50 А, 10 кА, характеристика D | шт
27.12.22.000.62.1.01.09-1387-000 | Выключатель автоматический 3P, 50 А, 10 кА, характеристика D | шт
62.1.01.09-1388 | Выключатель автоматический 3P, 63 А, 10 кА, характеристика D | шт
27.12.22.000.62.1.01.09-1388-000 | Выключатель автоматический 3P, 63 А, 10 кА, характеристика D | шт
62.1.01.09-1389 | Выключатель автоматический 3P, 80 А, 10 кА, характеристика D | шт
27.12.22.000.62.1.01.09-1389-000 | Выключатель автоматический 3P, 80 А, 10 кА, характеристика D | шт
62.1.01.09-1390 | Выключатель автоматический 3P, 100 А, 10 кА, характеристика D | шт
27.12.22.000.62.1.01.09-1390-000 | Выключатель автоматический 3P, 100 А, 10 кА, характеристика D | шт
62.1.01.09-1391 | Выключатель автоматический 4P, 100 А, 10 кА, характеристика D | шт
27.12.22.000.62.1.01.09-1391-000 | Выключатель автоматический 4P, 100 А, 10 кА, характеристика D | шт
Раздел 62.1.02: Комплекты электрической аппаратуры коммутации или защиты | Раздел 62.1.02: Комплекты электрической аппаратуры коммутации или защиты | Раздел 62.1.02: Комплекты электрической аппаратуры коммутации или защиты
Группа 62.1.02.23: Щитки, щиты и ящики, не включенные в группы | Группа 62.1.02.23: Щитки, щиты и ящики, не включенные в группы | Группа 62.1.02.23: Щитки, щиты и ящики, не включенные в группы
62.1.02.23-1018 | Устройство распределительное высоковольтное катодной защиты, класс напряжения 6, 10 кВ, выходная мощность 2 кВ, тип регулировки - автоматическая | шт
27.12.31.000.62.1.02.23-1018-000 | Устройство распределительное высоковольтное катодной защиты, класс напряжения 6, 10 кВ, выходная мощность 2 кВ, тип регулировки - автоматическая | шт
Раздел 62.1.05: Устройства защиты электрических цепей прочие | Раздел 62.1.05: Устройства защиты электрических цепей прочие | Раздел 62.1.05: Устройства защиты электрических цепей прочие
Группа 62.1.05.02: Ограничители перенапряжения | Группа 62.1.05.02: Ограничители перенапряжения | Группа 62.1.05.02: Ограничители перенапряжения
62.1.05.02-1100 | Ограничитель перенапряжения нелинейный, класс напряжения 0,4 кВ, наибольшее длительно допустимое напряжение до 0,45 кВ, номинальный разрядный ток 5 кА, класс пропускной способности 1 | шт
27.12.10.190.62.1.05.02-1100-000 | Ограничитель перенапряжения нелинейный, класс напряжения 0,4 кВ, наибольшее длительно допустимое напряжение до 0,45 кВ, номинальный разрядный ток 5 кА, класс пропускной способности 1 | шт
62.1.05.02-1102 | Ограничитель перенапряжения нелинейный, класс напряжения 0,4 кВ, наибольшее длительно допустимое напряжение до 0,45 кВ, номинальный разрядный ток 10 кА, класс пропускной способности 1 | шт
27.12.10.190.62.1.05.02-1102-000 | Ограничитель перенапряжения нелинейный, класс напряжения 0,4 кВ, наибольшее длительно допустимое напряжение до 0,45 кВ, номинальный разрядный ток 10 кА, класс пропускной способности 1 | шт
62.1.05.02-1120 | Ограничитель перенапряжения нелинейный, класс напряжения 6 кВ, наибольшее длительно допустимое напряжение до 7,2 кВ, номинальный разрядный ток 10 кА, класс пропускной способности 1 | шт
27.12.10.190.62.1.05.02-1120-000 | Ограничитель перенапряжения нелинейный, класс напряжения 6 кВ, наибольшее длительно допустимое напряжение до 7,2 кВ, номинальный разрядный ток 10 кА, класс пропускной способности 1 | шт
62.1.05.02-1122 | Ограничитель перенапряжения нелинейный, класс напряжения 6 кВ, наибольшее длительно допустимое напряжение до 7,2 кВ, номинальный разрядный ток 10 кА, класс пропускной способности 2 | шт
27.12.10.190.62.1.05.02-1122-000 | Ограничитель перенапряжения нелинейный, класс напряжения 6 кВ, наибольшее длительно допустимое напряжение до 7,2 кВ, номинальный разрядный ток 10 кА, класс пропускной способности 2 | шт
62.1.05.02-1140 | Ограничитель перенапряжения нелинейный, класс напряжения 10 кВ, наибольшее длительно допустимое напряжение до 12 кВ, номинальный разрядный ток 10 кА, класс пропускной способности 1 | шт
27.12.10.190.62.1.05.02-1140-000 | Ограничитель перенапряжения нелинейный, класс напряжения 10 кВ, наибольшее длительно допустимое напряжение до 12 кВ, номинальный разрядный ток 10 кА, класс пропускной способности 1 | шт
62.1.05.02-1142 | Ограничитель перенапряжения нелинейный, класс напряжения 10 кВ, наибольшее длительно допустимое напряжение до 12 кВ, номинальный разрядный ток 10 кА, класс пропускной способности 2 | шт
27.12.10.190.62.1.05.02-1142-000 | Ограничитель перенапряжения нелинейный, класс напряжения 10 кВ, наибольшее длительно допустимое напряжение до 12 кВ, номинальный разрядный ток 10 кА, класс пропускной способности 2 | шт
Группа 62.1.05.03: Устройства защитного отключения | Группа 62.1.05.03: Устройства защитного отключения | Группа 62.1.05.03: Устройства защитного отключения
62.1.05.03-0041 | Устройство защитного отключения 2P, 16 А, 10 мА | шт
27.12.23.000.62.1.05.03-0041-000 | Устройство защитного отключения 2P, 16 А, 10 мА | шт
62.1.05.03-1638 | Устройство защитного отключения 2P, 16 А, 30 мА | шт
27.12.23.000.62.1.05.03-1638-000 | Устройство защитного отключения 2P, 16 А, 30 мА | шт
62.1.05.03-1639 | Устройство защитного отключения 2P, 16 А, 100 мА | шт
27.12.23.000.62.1.05.03-1639-000 | Устройство защитного отключения 2P, 16 А, 100 мА | шт
62.1.05.03-1640 | Устройство защитного отключения 2P, 25 А, 10 мА | шт
27.12.23.000.62.1.05.03-1640-000 | Устройство защитного отключения 2P, 25 А, 10 мА | шт
62.1.05.03-1641 | Устройство защитного отключения 2P, 25 А, 30 мА | шт
27.12.23.000.62.1.05.03-1641-000 | Устройство защитного отключения 2P, 25 А, 30 мА | шт
62.1.05.03-1642 | Устройство защитного отключения 2P, 25 А, 100 мА | шт
27.12.23.000.62.1.05.03-1642-000 | Устройство защитного отключения 2P, 25 А, 100 мА | шт
62.1.05.03-1643 | Устройство защитного отключения 2P, 25 А, 300 мА | шт
27.12.23.000.62.1.05.03-1643-000 | Устройство защитного отключения 2P, 25 А, 300 мА | шт
62.1.05.03-1644 | Устройство защитного отключения 2P, 32 А, 30 мА | шт
27.12.23.000.62.1.05.03-1644-000 | Устройство защитного отключения 2P, 32 А, 30 мА | шт
62.1.05.03-1645 | Устройство защитного отключения 2P, 32 А, 100 мА | шт
27.12.23.000.62.1.05.03-1645-000 | Устройство защитного отключения 2P, 32 А, 100 мА | шт
62.1.05.03-1646 | Устройство защитного отключения 2P, 40 А, 30 мА | шт
27.12.23.000.62.1.05.03-1646-000 | Устройство защитного отключения 2P, 40 А, 30 мА | шт
62.1.05.03-1647 | Устройство защитного отключения 2P, 40 А, 100 мА | шт
27.12.23.000.62.1.05.03-1647-000 | Устройство защитного отключения 2P, 40 А, 100 мА | шт
62.1.05.03-1648 | Устройство защитного отключения 2P, 40 А, 300 мА | шт
27.12.23.000.62.1.05.03-1648-000 | Устройство защитного отключения 2P, 40 А, 300 мА | шт
62.1.05.03-1649 | Устройство защитного отключения 2P, 50 А, 30 мА | шт
27.12.23.000.62.1.05.03-1649-000 | Устройство защитного отключения 2P, 50 А, 30 мА | шт
62.1.05.03-1650 | Устройство защитного отключения 2P, 50 А, 100 мА | шт
27.12.23.000.62.1.05.03-1650-000 | Устройство защитного отключения 2P, 50 А, 100 мА | шт
62.1.05.03-1651 | Устройство защитного отключения 2P, 50 А, 300 мА | шт
27.12.23.000.62.1.05.03-1651-000 | Устройство защитного отключения 2P, 50 А, 300 мА | шт
62.1.05.03-1652 | Устройство защитного отключения 2P, 63 А, 30 мА | шт
27.12.23.000.62.1.05.03-1652-000 | Устройство защитного отключения 2P, 63 А, 30 мА | шт
62.1.05.03-1653 | Устройство защитного отключения 2P, 63 А, 100 мА | шт
27.12.23.000.62.1.05.03-1653-000 | Устройство защитного отключения 2P, 63 А, 100 мА | шт
62.1.05.03-1654 | Устройство защитного отключения 2P, 63 А, 300 мА | шт
27.12.23.000.62.1.05.03-1654-000 | Устройство защитного отключения 2P, 63 А, 300 мА | шт
62.1.05.03-1655 | Устройство защитного отключения 2P, 80 А, 30 мА | шт
27.12.23.000.62.1.05.03-1655-000 | Устройство защитного отключения 2P, 80 А, 30 мА | шт
62.1.05.03-1656 | Устройство защитного отключения 2P, 80 А, 100 мА | шт
27.12.23.000.62.1.05.03-1656-000 | Устройство защитного отключения 2P, 80 А, 100 мА | шт
62.1.05.03-1657 | Устройство защитного отключения 2P, 80 А, 300 мА | шт
27.12.23.000.62.1.05.03-1657-000 | Устройство защитного отключения 2P, 80 А, 300 мА | шт
62.1.05.03-1658 | Устройство защитного отключения 4P, 16 А, 30 мА | шт
27.12.23.000.62.1.05.03-1658-000 | Устройство защитного отключения 4P, 16 А, 30 мА | шт
62.1.05.03-1659 | Устройство защитного отключения 4P, 25 А, 30 мА | шт
27.12.23.000.62.1.05.03-1659-000 | Устройство защитного отключения 4P, 25 А, 30 мА | шт
62.1.05.03-1660 | Устройство защитного отключения 4P, 25 А,100 мА | шт
27.12.23.000.62.1.05.03-1660-000 | Устройство защитного отключения 4P, 25 А,100 мА | шт
62.1.05.03-1661 | Устройство защитного отключения 4P, 25 А, 300 мА | шт
27.12.23.000.62.1.05.03-1661-000 | Устройство защитного отключения 4P, 25 А, 300 мА | шт
62.1.05.03-1662 | Устройство защитного отключения 4P, 32 А, 30 мА | шт
27.12.23.000.62.1.05.03-1662-000 | Устройство защитного отключения 4P, 32 А, 30 мА | шт
62.1.05.03-1663 | Устройство защитного отключения 4P, 32 А, 100 мА | шт
27.12.23.000.62.1.05.03-1663-000 | Устройство защитного отключения 4P, 32 А, 100 мА | шт
62.1.05.03-1664 | Устройство защитного отключения 4P, 32 А, 300 мА | шт
27.12.23.000.62.1.05.03-1664-000 | Устройство защитного отключения 4P, 32 А, 300 мА | шт
62.1.05.03-1665 | Устройство защитного отключения 4P, 40 А, 30 мА | шт
27.12.23.000.62.1.05.03-1665-000 | Устройство защитного отключения 4P, 40 А, 30 мА | шт
62.1.05.03-1666 | Устройство защитного отключения 4P, 40 А, 100 мА | шт
27.12.23.000.62.1.05.03-1666-000 | Устройство защитного отключения 4P, 40 А, 100 мА | шт
62.1.05.03-1667 | Устройство защитного отключения 4P, 40 А, 300 мА | шт
27.12.23.000.62.1.05.03-1667-000 | Устройство защитного отключения 4P, 40 А, 300 мА | шт
62.1.05.03-1668 | Устройство защитного отключения 4P, 50 А, 30 мА | шт
27.12.23.000.62.1.05.03-1668-000 | Устройство защитного отключения 4P, 50 А, 30 мА | шт
62.1.05.03-1669 | Устройство защитного отключения 4P, 50 А, 100 мА | шт
27.12.23.000.62.1.05.03-1669-000 | Устройство защитного отключения 4P, 50 А, 100 мА | шт
62.1.05.03-1670 | Устройство защитного отключения 4P, 50 А, 300 мА | шт
27.12.23.000.62.1.05.03-1670-000 | Устройство защитного отключения 4P, 50 А, 300 мА | шт
62.1.05.03-1671 | Устройство защитного отключения 4P, 63 А, 30 мА | шт
27.12.23.000.62.1.05.03-1671-000 | Устройство защитного отключения 4P, 63 А, 30 мА | шт
62.1.05.03-1672 | Устройство защитного отключения 4P, 63 А, 100 мА | шт
27.12.23.000.62.1.05.03-1672-000 | Устройство защитного отключения 4P, 63 А, 100 мА | шт
62.1.05.03-1673 | Устройство защитного отключения 4P, 63 А, 300 мА | шт
27.12.23.000.62.1.05.03-1673-000 | Устройство защитного отключения 4P, 63 А, 300 мА | шт
62.1.05.03-1674 | Устройство защитного отключения 4P, 80 А, 30 мА | шт
27.12.23.000.62.1.05.03-1674-000 | Устройство защитного отключения 4P, 80 А, 30 мА | шт
62.1.05.03-1675 | Устройство защитного отключения 4P, 80 А, 100 мА | шт
27.12.23.000.62.1.05.03-1675-000 | Устройство защитного отключения 4P, 80 А, 100 мА | шт
62.1.05.03-1676 | Устройство защитного отключения 4P, 100 А, 30 мА | шт
27.12.23.000.62.1.05.03-1676-000 | Устройство защитного отключения 4P, 100 А, 30 мА | шт
62.1.05.03-1677 | Устройство защитного отключения 4P, 100 А, 100 мА | шт
27.12.23.000.62.1.05.03-1677-000 | Устройство защитного отключения 4P, 100 А, 100 мА | шт
62.1.05.03-1678 | Устройство защитного отключения 4P, 100 А, 300 мА | шт
27.12.23.000.62.1.05.03-1678-000 | Устройство защитного отключения 4P, 100 А, 300 мА | шт
62.1.05.03-1679 | Устройство защитного отключения 2P, 16 А, 10 мА, тип А | шт
27.12.23.000.62.1.05.03-1679-000 | Устройство защитного отключения 2P, 16 А, 10 мА, тип А | шт
62.1.05.03-1680 | Устройство защитного отключения 2P, 16 А, 30 мА, тип А | шт
27.12.23.000.62.1.05.03-1680-000 | Устройство защитного отключения 2P, 16 А, 30 мА, тип А | шт
62.1.05.03-1681 | Устройство защитного отключения 2P, 25 А, 10 мА, тип А | шт
27.12.23.000.62.1.05.03-1681-000 | Устройство защитного отключения 2P, 25 А, 10 мА, тип А | шт
62.1.05.03-1682 | Устройство защитного отключения 2P, 25 А, 30 мА, тип А | шт
27.12.23.000.62.1.05.03-1682-000 | Устройство защитного отключения 2P, 25 А, 30 мА, тип А | шт
62.1.05.03-1683 | Устройство защитного отключения 2P, 32 А, 30 мА, тип А | шт
27.12.23.000.62.1.05.03-1683-000 | Устройство защитного отключения 2P, 32 А, 30 мА, тип А | шт
62.1.05.03-1684 | Устройство защитного отключения 2P, 40 А, 30 мА, тип А | шт
27.12.23.000.62.1.05.03-1684-000 | Устройство защитного отключения 2P, 40 А, 30 мА, тип А | шт
62.1.05.03-1685 | Устройство защитного отключения 2P, 50 А, 30 мА, тип А | шт
27.12.23.000.62.1.05.03-1685-000 | Устройство защитного отключения 2P, 50 А, 30 мА, тип А | шт
62.1.05.03-1686 | Устройство защитного отключения 2P, 63 А, 30 мА, тип А | шт
27.12.23.000.62.1.05.03-1686-000 | Устройство защитного отключения 2P, 63 А, 30 мА, тип А | шт
62.1.05.03-1687 | Устройство защитного отключения 2P, 63 А, 100 мА, тип А | шт
27.12.23.000.62.1.05.03-1687-000 | Устройство защитного отключения 2P, 63 А, 100 мА, тип А | шт
Часть 62.2: Аппараты электрические для управления электротехническими установками | Часть 62.2: Аппараты электрические для управления электротехническими установками | Часть 62.2: Аппараты электрические для управления электротехническими установками
Раздел 62.2.01: Кнопки управления, кнопочные посты управления, станции, аппараты | Раздел 62.2.01: Кнопки управления, кнопочные посты управления, станции, аппараты | Раздел 62.2.01: Кнопки управления, кнопочные посты управления, станции, аппараты
Группа 62.2.01.05: Станции электрические и электрической защиты | Группа 62.2.01.05: Станции электрические и электрической защиты | Группа 62.2.01.05: Станции электрические и электрической защиты
62.2.01.05-0021 | Станция автоматической усиленной дренажной защиты, выходная номинальная мощность 2 кВт, размеры 520х900х990 мм | шт
28.99.39.190.62.2.01.05-0021-000 | Станция автоматической усиленной дренажной защиты, выходная номинальная мощность 2 кВт, размеры 520х900х990 мм | шт
62.2.01.05-0022 | Станция автоматической усиленной дренажной защиты, выходная номинальная мощность 3 кВт, размеры 520х900х990 мм | шт
28.99.39.190.62.2.01.05-0022-000 | Станция автоматической усиленной дренажной защиты, выходная номинальная мощность 3 кВт, размеры 520х900х990 мм | шт
62.2.01.05-0023 | Станция автоматической усиленной дренажной защиты, выходная номинальная мощность 4 кВт, размеры 520х900х990 мм | шт
28.99.39.190.62.2.01.05-0023-000 | Станция автоматической усиленной дренажной защиты, выходная номинальная мощность 4 кВт, размеры 520х900х990 мм | шт
62.2.01.05-0024 | Станция автоматической усиленной дренажной защиты, выходная номинальная мощность 5 кВт, размеры 520х900х990 мм | шт
28.99.39.190.62.2.01.05-0024-000 | Станция автоматической усиленной дренажной защиты, выходная номинальная мощность 5 кВт, размеры 520х900х990 мм | шт
Часть 62.3: Выключатели и переключатели неавтоматические, пакетные, разъединители, рубильники и переключатели врубные | Часть 62.3: Выключатели и переключатели неавтоматические, пакетные, разъединители, рубильники и переключатели врубные | Часть 62.3: Выключатели и переключатели неавтоматические, пакетные, разъединители, рубильники и переключатели врубные
Раздел 62.3.02: Выключатели и переключатели пакетные | Раздел 62.3.02: Выключатели и переключатели пакетные | Раздел 62.3.02: Выключатели и переключатели пакетные
Группа 62.3.02.01: Выключатели и переключатели защитные | Группа 62.3.02.01: Выключатели и переключатели защитные | Группа 62.3.02.01: Выключатели и переключатели защитные
62.3.02.01-0001 | Выключатель пакетный ПВ2-16 М1, IP 56 | шт
27.33.11.130.62.3.02.01-0001-000 | Выключатель пакетный ПВ2-16 М1, IP 56 | шт
62.3.02.01-0005 | Выключатель пакетный ПВ3-16 М1, IP 56 | шт
27.33.11.130.62.3.02.01-0005-000 | Выключатель пакетный ПВ3-16 М1, IP 56 | шт
62.3.02.01-0084 | Выключатель пакетный однополюсный, номинальный ток 16 А, номинальное напряжение 380 В, IP 56, размеры 100х115х85 мм | шт
27.33.11.130.62.3.02.01-0084-000 | Выключатель пакетный однополюсный, номинальный ток 16 А, номинальное напряжение 380 В, IP 56, размеры 100х115х85 мм | шт
Группа 62.3.02.03: Выключатели и переключатели, не включенные в группы | Группа 62.3.02.03: Выключатели и переключатели, не включенные в группы | Группа 62.3.02.03: Выключатели и переключатели, не включенные в группы
62.3.02.03-0001 | Выключатели двухполюсные, номинальный ток 20 А, номинальное напряжение 27 В | 10 шт
27.33.11.150.62.3.02.03-0001-000 | Выключатели двухполюсные, номинальный ток 20 А, номинальное напряжение 27 В | 10 шт
Раздел 62.3.03: Выключатели и переключатели путевые, блоки путевых выключателей, микровыключатели (микропереключатели) | Раздел 62.3.03: Выключатели и переключатели путевые, блоки путевых выключателей, микровыключатели (микропереключатели) | Раздел 62.3.03: Выключатели и переключатели путевые, блоки путевых выключателей, микровыключатели (микропереключатели)
Группа 62.3.03.01: Блоки путевых микровыключателей | Группа 62.3.03.01: Блоки путевых микровыключателей | Группа 62.3.03.01: Блоки путевых микровыключателей
62.3.03.01-0001 | Блок путевых микровыключателей в составе два микровыключателя, ввод - резьбовой уплотненный, IP 55 | шт
27.33.11.150.62.3.03.01-0001-000 | Блок путевых микровыключателей в составе два микровыключателя, ввод - резьбовой уплотненный, IP 55 | шт
62.3.03.01-0002 | Блок путевых микровыключателей в составе четыре микровыключателя, ввод - резьбовой уплотненный, IP 55 | шт
27.33.11.150.62.3.03.01-0002-000 | Блок путевых микровыключателей в составе четыре микровыключателя, ввод - резьбовой уплотненный, IP 55 | шт
Группа 62.3.03.03: Выключатели путевые | Группа 62.3.03.03: Выключатели путевые | Группа 62.3.03.03: Выключатели путевые
62.3.03.03-0052 | Выключатель путевой конечный ВПК-2111 | шт
27.33.11.160.62.3.03.03-0052-000 | Выключатель путевой конечный ВПК-2111 | шт
62.3.03.03-0053 | Выключатель путевой конечный ВПК-2112 | шт
27.33.11.160.62.3.03.03-0053-000 | Выключатель путевой конечный ВПК-2112 | шт
Группа 62.3.03.04: Микровыключатели | Группа 62.3.03.04: Микровыключатели | Группа 62.3.03.04: Микровыключатели
62.3.03.04-0036 | Микровыключатели, тип привода - толкатель, 10А, 660 В, 1з+1р, IP 00 | 10 шт
27.33.11.150.62.3.03.04-0036-000 | Микровыключатели, тип привода - толкатель, 10А, 660 В, 1з+1р, IP 00 | 10 шт
62.3.03.04-0037 | Микровыключатели, тип привода - толкатель с увеличенным ходом, 10А, 660 В, 1з+1р, IP 00 | 10 шт
27.33.11.150.62.3.03.04-0037-000 | Микровыключатели, тип привода - толкатель с увеличенным ходом, 10А, 660 В, 1з+1р, IP 00 | 10 шт
62.3.03.04-0038 | Микровыключатели, тип привода - толкатель с увеличенным ходом, 10А, 660 В, 1з+1р, IP 54 | 10 шт
27.33.11.150.62.3.03.04-0038-000 | Микровыключатели, тип привода - толкатель с увеличенным ходом, 10А, 660 В, 1з+1р, IP 54 | 10 шт
Раздел 62.3.04: Выключатели и переключатели универсальные, малогабаритные, крестовые, ползунковые, ключи | Раздел 62.3.04: Выключатели и переключатели универсальные, малогабаритные, крестовые, ползунковые, ключи | Раздел 62.3.04: Выключатели и переключатели универсальные, малогабаритные, крестовые, ползунковые, ключи
Группа 62.3.04.03: Переключатели крестовые | Группа 62.3.04.03: Переключатели крестовые | Группа 62.3.04.03: Переключатели крестовые
62.3.04.03-0001 | Переключатели крестовые ПК12-21-801-54, IP 54 | 10 шт
27.33.11.150.62.3.04.03-0001-000 | Переключатели крестовые ПК12-21-801-54, IP 54 | 10 шт
Раздел 62.3.05: Разъединители | Раздел 62.3.05: Разъединители | Раздел 62.3.05: Разъединители
Группа 62.3.05.02: Разъединители с управлением рукояткой | Группа 62.3.05.02: Разъединители с управлением рукояткой | Группа 62.3.05.02: Разъединители с управлением рукояткой
62.3.05.02-1155 | Разъединитель однополюсный, переднего присоединения, на одно направление с рычагом для оперирования штангой, номинальный ток 1600 А, IP 00, размеры 380х304х285 мм | шт
27.33.11.120.62.3.05.02-1155-000 | Разъединитель однополюсный, переднего присоединения, на одно направление с рычагом для оперирования штангой, номинальный ток 1600 А, IP 00, размеры 380х304х285 мм | шт
62.3.05.02-1156 | Разъединитель однополюсный, переднего присоединения, на одно направление с рычагом для оперирования штангой, номинальный ток 2500 А, IP 00, размеры 380х304х285 мм | шт
27.33.11.120.62.3.05.02-1156-000 | Разъединитель однополюсный, переднего присоединения, на одно направление с рычагом для оперирования штангой, номинальный ток 2500 А, IP 00, размеры 380х304х285 мм | шт
Часть 62.4: Источники питания | Часть 62.4: Источники питания | Часть 62.4: Источники питания
Раздел 62.4.02: Блоки питания | Раздел 62.4.02: Блоки питания | Раздел 62.4.02: Блоки питания
Группа 62.4.02.01: Блоки бесперебойного питания | Группа 62.4.02.01: Блоки бесперебойного питания | Группа 62.4.02.01: Блоки бесперебойного питания
62.4.02.01-0048 | Источник бесперебойного питания, полная выходная мощность 15 кВА, номинальное входное напряжение 230 В | шт
26.20.40.110.62.4.02.01-0048-000 | Источник бесперебойного питания, полная выходная мощность 15 кВА, номинальное входное напряжение 230 В | шт
Часть 62.5: Оборудование и приборы электрические | Часть 62.5: Оборудование и приборы электрические | Часть 62.5: Оборудование и приборы электрические
Раздел 62.5.01: Приборы бытовые электрические | Раздел 62.5.01: Приборы бытовые электрические | Раздел 62.5.01: Приборы бытовые электрические
Группа 62.5.01.04: Счетчики электроэнергии | Группа 62.5.01.04: Счетчики электроэнергии | Группа 62.5.01.04: Счетчики электроэнергии
62.5.01.04-0014 | Счетчик учета активной электрической энергии переменного тока статический, однофазный, прямого включения, номинальный ток 5 А, максимальный ток 60 А, номинальное напряжение 230 В | шт
26.51.63.130.62.5.01.04-0014-000 | Счетчик учета активной электрической энергии переменного тока статический, однофазный, прямого включения, номинальный ток 5 А, максимальный ток 60 А, номинальное напряжение 230 В | шт
62.5.01.04-0016 | Счетчик учета активной электрической энергии переменного тока статический, однофазный, прямого включения, номинальный ток 5 А, максимальный ток 50 А, номинальное напряжение 230 В | шт
26.51.63.130.62.5.01.04-0016-000 | Счетчик учета активной электрической энергии переменного тока статический, однофазный, прямого включения, номинальный ток 5 А, максимальный ток 50 А, номинальное напряжение 230 В | шт
62.5.01.04-0025 | Счетчик учета реактивной электрической энергии переменного тока статический, многофазный, трансформаторного включения, номинальный ток 5 А, максимальный ток 7,5 А, номинальное напряжение 57,7/100 В | шт
26.51.63.130.62.5.01.04-0025-000 | Счетчик учета реактивной электрической энергии переменного тока статический, многофазный, трансформаторного включения, номинальный ток 5 А, максимальный ток 7,5 А, номинальное напряжение 57,7/100 В | шт
62.5.01.04-0026 | Счетчик учета реактивной электрической энергии переменного тока статический, многофазный, прямого включения, номинальный ток 5 А, максимальный ток 60 А, номинальное напряжение 230/400 В | шт
26.51.63.130.62.5.01.04-0026-000 | Счетчик учета реактивной электрической энергии переменного тока статический, многофазный, прямого включения, номинальный ток 5 А, максимальный ток 60 А, номинальное напряжение 230/400 В | шт
62.5.01.04-0028 | Счетчик учета реактивной электрической энергии переменного тока статический, многофазный, прямого включения, номинальный ток 10 А, максимальный ток 100 А, номинальное напряжение 230/400 В | шт
26.51.63.130.62.5.01.04-0028-000 | Счетчик учета реактивной электрической энергии переменного тока статический, многофазный, прямого включения, номинальный ток 10 А, максимальный ток 100 А, номинальное напряжение 230/400 В | шт
62.5.01.04-0033 | Счетчик учета реактивной электрической энергии переменного тока статический, многотарифный, многофазный, трансформаторного включения, номинальный ток 5 А, максимальный ток 7,5 А, номинальное напряжение 57,7/100 В | шт
26.51.63.130.62.5.01.04-0033-000 | Счетчик учета реактивной электрической энергии переменного тока статический, многотарифный, многофазный, трансформаторного включения, номинальный ток 5 А, максимальный ток 7,5 А, номинальное напряжение 57,7/100 В | шт
62.5.01.04-0036 | Счетчик учета реактивной электрической энергии переменного тока статический, многотарифный, многофазный, прямого включения, номинальный ток 5 А, максимальный ток 60 А, номинальное напряжение 230/400 В | шт
26.51.63.130.62.5.01.04-0036-000 | Счетчик учета реактивной электрической энергии переменного тока статический, многотарифный, многофазный, прямого включения, номинальный ток 5 А, максимальный ток 60 А, номинальное напряжение 230/400 В | шт
62.5.01.04-0038 | Счетчик учета реактивной электрической энергии переменного тока статический, многотарифный, многофазный, прямого включения, номинальный ток 10 А, максимальный ток 100 А, номинальное напряжение 230/400 В | шт
26.51.63.130.62.5.01.04-0038-000 | Счетчик учета реактивной электрической энергии переменного тока статический, многотарифный, многофазный, прямого включения, номинальный ток 10 А, максимальный ток 100 А, номинальное напряжение 230/400 В | шт
62.5.01.04-0040 | Счетчик электрической энергии, трехфазный, однотарифный с механическим отсчетным устройством, номинальное напряжение 3Х57,7/100 В, номинальный (максимальный) ток 5(7,5) А, класс точности 0,5S | шт
26.51.63.130.62.5.01.04-0040-000 | Счетчик электрической энергии, трехфазный, однотарифный с механическим отсчетным устройством, номинальное напряжение 3Х57,7/100 В, номинальный (максимальный) ток 5(7,5) А, класс точности 0,5S | шт
62.5.01.04-0041 | Счетчик электрической энергии, трехфазный, однотарифный с механическим отсчетным устройством, номинальное напряжение 3х230/400 В, номинальный (максимальный) ток 5(60) А, класс точности 1,0 | шт
26.51.63.130.62.5.01.04-0041-000 | Счетчик электрической энергии, трехфазный, однотарифный с механическим отсчетным устройством, номинальное напряжение 3х230/400 В, номинальный (максимальный) ток 5(60) А, класс точности 1,0 | шт
62.5.01.04-0042 | Счетчик электрической энергии, трехфазный, однотарифный с механическим отсчетным устройством, номинальное напряжение 3х230/400 В, номинальный (максимальный) ток 10(100) А, класс точности 1,0 | шт
26.51.63.130.62.5.01.04-0042-000 | Счетчик электрической энергии, трехфазный, однотарифный с механическим отсчетным устройством, номинальное напряжение 3х230/400 В, номинальный (максимальный) ток 10(100) А, класс точности 1,0 | шт
62.5.01.04-0057 | Счетчик учета активной электрической энергии переменного тока статический, однофазный, многотарифный, прямого включения, номинальный ток 5 А, максимальный ток 60 А, номинальное напряжение 230 В | шт
26.51.63.130.62.5.01.04-0057-000 | Счетчик учета активной электрической энергии переменного тока статический, однофазный, многотарифный, прямого включения, номинальный ток 5 А, максимальный ток 60 А, номинальное напряжение 230 В | шт
62.5.01.04-0089 | Счетчик учета активной электрической энергии переменного тока статический, многотарифный, многофазный, прямого включения, номинальный ток 5 А, максимальный ток 50 А, номинальное напряжение 230/400 В | шт
26.51.63.130.62.5.01.04-0089-000 | Счетчик учета активной электрической энергии переменного тока статический, многотарифный, многофазный, прямого включения, номинальный ток 5 А, максимальный ток 50 А, номинальное напряжение 230/400 В | шт
Раздел 62.5.03: Оборудование и приборы электрические специального назначения | Раздел 62.5.03: Оборудование и приборы электрические специального назначения | Раздел 62.5.03: Оборудование и приборы электрические специального назначения
Группа 62.5.03.05: Оборудование и приборы электрические для определения температуры грунтов | Группа 62.5.03.05: Оборудование и приборы электрические для определения температуры грунтов | Группа 62.5.03.05: Оборудование и приборы электрические для определения температуры грунтов
62.5.03.05-0001 | Коса термометрическая с 5 датчиками температуры, диапазон измерения от -50 °C до +50 °C, степень защиты IP68, длина 6 м | шт
26.51.51.110.62.5.03.05-0001-000 | Коса термометрическая с 5 датчиками температуры, диапазон измерения от -50 °C до +50 °C, степень защиты IP68, длина 6 м | шт
62.5.03.05-0002 | Коса термометрическая с 6 датчиками температуры, диапазон измерения от -50 °C до +50 °C, степень защиты IP68, длина 7 м | шт
26.51.51.110.62.5.03.05-0002-000 | Коса термометрическая с 6 датчиками температуры, диапазон измерения от -50 °C до +50 °C, степень защиты IP68, длина 7 м | шт
62.5.03.05-0003 | Коса термометрическая с 7 датчиками температуры, диапазон измерения от -50 °C до +50 °C, степень защиты IP68, длина 8 м | шт
26.51.51.110.62.5.03.05-0003-000 | Коса термометрическая с 7 датчиками температуры, диапазон измерения от -50 °C до +50 °C, степень защиты IP68, длина 8 м | шт
62.5.03.05-0004 | Коса термометрическая с 8 датчиками температуры, диапазон измерения от -50 °C до +50 °C, степень защиты IP68, длина 9 м | шт
26.51.51.110.62.5.03.05-0004-000 | Коса термометрическая с 8 датчиками температуры, диапазон измерения от -50 °C до +50 °C, степень защиты IP68, длина 9 м | шт
62.5.03.05-0005 | Коса термометрическая с 9 датчиками температуры, диапазон измерения от -50 °C до +50 °C, степень защиты IP68, длина 10 м | шт
26.51.51.110.62.5.03.05-0005-000 | Коса термометрическая с 9 датчиками температуры, диапазон измерения от -50 °C до +50 °C, степень защиты IP68, длина 10 м | шт
62.5.03.05-0006 | Коса термометрическая с 10 датчиками температуры, диапазон измерения от -50 °C до +50 °C, степень защиты IP68, длина 11 м | шт
26.51.51.110.62.5.03.05-0006-000 | Коса термометрическая с 10 датчиками температуры, диапазон измерения от -50 °C до +50 °C, степень защиты IP68, длина 11 м | шт
62.5.03.05-0007 | Коса термометрическая с 11 датчиками температуры, диапазон измерения от -50 °C до +50 °C, степень защиты IP68, длина 12 м | шт
26.51.51.110.62.5.03.05-0007-000 | Коса термометрическая с 11 датчиками температуры, диапазон измерения от -50 °C до +50 °C, степень защиты IP68, длина 12 м | шт
62.5.03.05-0008 | Коса термометрическая с 12 датчиками температуры, диапазон измерения от -50 °C до +50 °C, степень защиты IP68, длина 13 м | шт
26.51.51.110.62.5.03.05-0008-000 | Коса термометрическая с 12 датчиками температуры, диапазон измерения от -50 °C до +50 °C, степень защиты IP68, длина 13 м | шт
Часть 62.6: Контакторы, пускатели электромагнитные | Часть 62.6: Контакторы, пускатели электромагнитные | Часть 62.6: Контакторы, пускатели электромагнитные
Раздел 62.6.02: Пускатели электромагнитные | Раздел 62.6.02: Пускатели электромагнитные | Раздел 62.6.02: Пускатели электромагнитные
Группа 62.6.02.01: Пускатели электромагнитные нереверсивные | Группа 62.6.02.01: Пускатели электромагнитные нереверсивные | Группа 62.6.02.01: Пускатели электромагнитные нереверсивные
62.6.02.01-0015 | Пускатель электромагнитный нереверсивный без реле, без кнопок, номинальный ток 63 А, степень защиты IP00, переменный ток 660 В | шт
27.33.13.150.62.6.02.01-0015-000 | Пускатель электромагнитный нереверсивный без реле, без кнопок, номинальный ток 63 А, степень защиты IP00, переменный ток 660 В | шт
62.6.02.01-0016 | Пускатель электромагнитный нереверсивный без реле, без кнопок, номинальный ток 63 А, степень защиты IP40, постоянный ток 660 В | шт
27.33.13.150.62.6.02.01-0016-000 | Пускатель электромагнитный нереверсивный без реле, без кнопок, номинальный ток 63 А, степень защиты IP40, постоянный ток 660 В | шт
62.6.02.01-0018 | Пускатель электромагнитный нереверсивный без реле, без кнопок, напряжение катушки управления 36 В, номинальный ток 63 А, степень защиты IP40, климатическое исполнение У3 | шт
27.33.13.150.62.6.02.01-0018-000 | Пускатель электромагнитный нереверсивный без реле, без кнопок, напряжение катушки управления 36 В, номинальный ток 63 А, степень защиты IP40, климатическое исполнение У3 | шт
62.6.02.01-0020 | Пускатель электромагнитный нереверсивный без реле, без кнопок, номинальный ток 63 А, степень защиты IP54, постоянный ток 660 В | шт
27.33.13.150.62.6.02.01-0020-000 | Пускатель электромагнитный нереверсивный без реле, без кнопок, номинальный ток 63 А, степень защиты IP54, постоянный ток 660 В | шт
62.6.02.01-0022 | Пускатель электромагнитный нереверсивный без реле, без кнопок, напряжение катушки управления 220 В, номинальный ток 63 А, степень защиты IP54, климатическое исполнение УХЛ4 | шт
27.33.13.150.62.6.02.01-0022-000 | Пускатель электромагнитный нереверсивный без реле, без кнопок, напряжение катушки управления 220 В, номинальный ток 63 А, степень защиты IP54, климатическое исполнение УХЛ4 | шт
62.6.02.01-0024 | Пускатель электромагнитный нереверсивный без реле, без кнопок, номинальный ток 100 А, степень защиты IP00, переменный ток 660 В | шт
27.33.13.150.62.6.02.01-0024-000 | Пускатель электромагнитный нереверсивный без реле, без кнопок, номинальный ток 100 А, степень защиты IP00, переменный ток 660 В | шт
62.6.02.01-0025 | Пускатель электромагнитный нереверсивный без реле, без кнопок, номинальный ток 100 А, степень защиты IP40, переменный ток 660 В | шт
27.33.13.150.62.6.02.01-0025-000 | Пускатель электромагнитный нереверсивный без реле, без кнопок, номинальный ток 100 А, степень защиты IP40, переменный ток 660 В | шт
62.6.02.01-0027 | Пускатель электромагнитный нереверсивный без реле, без кнопок, номинальный ток 100 А, степень защиты IP54, переменный ток 660 В | шт
27.33.13.150.62.6.02.01-0027-000 | Пускатель электромагнитный нереверсивный без реле, без кнопок, номинальный ток 100 А, степень защиты IP54, переменный ток 660 В | шт
62.6.02.01-0029 | Пускатель электромагнитный нереверсивный без реле, без кнопок, номинальный ток 160 А, степень защиты IP00, переменный ток 660 В | шт
27.33.13.150.62.6.02.01-0029-000 | Пускатель электромагнитный нереверсивный без реле, без кнопок, номинальный ток 160 А, степень защиты IP00, переменный ток 660 В | шт
62.6.02.01-0030 | Пускатель электромагнитный нереверсивный без реле, без кнопок, номинальный ток 160 А, степень защиты IP40, переменный ток 660 В | шт
27.33.13.150.62.6.02.01-0030-000 | Пускатель электромагнитный нереверсивный без реле, без кнопок, номинальный ток 160 А, степень защиты IP40, переменный ток 660 В | шт
62.6.02.01-0032 | Пускатель электромагнитный нереверсивный без реле, без кнопок, номинальный ток 160 А, степень защиты IP54, переменный ток 660 В | шт
27.33.13.150.62.6.02.01-0032-000 | Пускатель электромагнитный нереверсивный без реле, без кнопок, номинальный ток 160 А, степень защиты IP54, переменный ток 660 В | шт
62.6.02.01-0041 | Пускатель электромагнитный нереверсивный без реле, без кнопок, напряжение катушки управления 36 В, номинальный ток 10 А, степень защиты IP40, климатическое исполнение У3 | шт
27.33.13.150.62.6.02.01-0041-000 | Пускатель электромагнитный нереверсивный без реле, без кнопок, напряжение катушки управления 36 В, номинальный ток 10 А, степень защиты IP40, климатическое исполнение У3 | шт
62.6.02.01-0042 | Пускатель электромагнитный нереверсивный без реле, без кнопок, напряжение катушки управления 24 В, номинальный ток 10 А, степень защиты IP40, климатическое исполнение У2 | шт
27.33.13.150.62.6.02.01-0042-000 | Пускатель электромагнитный нереверсивный без реле, без кнопок, напряжение катушки управления 24 В, номинальный ток 10 А, степень защиты IP40, климатическое исполнение У2 | шт
62.6.02.01-0051 | Пускатель электромагнитный нереверсивный без реле, с кнопками «Пуск» и «Стоп», напряжение катушки управления 36 В, номинальный ток 40 А, степень защиты IP54, климатическое исполнение У2 | шт
27.33.13.150.62.6.02.01-0051-000 | Пускатель электромагнитный нереверсивный без реле, с кнопками «Пуск» и «Стоп», напряжение катушки управления 36 В, номинальный ток 40 А, степень защиты IP54, климатическое исполнение У2 | шт
62.6.02.01-0052 | Пускатель электромагнитный нереверсивный без реле, с кнопками «Пуск» и «Стоп», номинальный ток 63 А, степень защиты IP40, переменный ток 380 В | шт
27.33.13.150.62.6.02.01-0052-000 | Пускатель электромагнитный нереверсивный без реле, с кнопками «Пуск» и «Стоп», номинальный ток 63 А, степень защиты IP40, переменный ток 380 В | шт
62.6.02.01-0054 | Пускатель электромагнитный нереверсивный без реле, с кнопками «Пуск» и «Стоп», напряжение катушки управления 220 В, номинальный ток 63 А, степень защиты IP40, климатическое исполнение У3 | шт
27.33.13.150.62.6.02.01-0054-000 | Пускатель электромагнитный нереверсивный без реле, с кнопками «Пуск» и «Стоп», напряжение катушки управления 220 В, номинальный ток 63 А, степень защиты IP40, климатическое исполнение У3 | шт
62.6.02.01-0056 | Пускатель электромагнитный нереверсивный без реле, с кнопками «Пуск» и «Стоп», номинальный ток 63 А, степень защиты IP54, переменный ток 380 В | шт
27.33.13.150.62.6.02.01-0056-000 | Пускатель электромагнитный нереверсивный без реле, с кнопками «Пуск» и «Стоп», номинальный ток 63 А, степень защиты IP54, переменный ток 380 В | шт
62.6.02.01-0058 | Пускатель электромагнитный нереверсивный без реле, с кнопками «Пуск» и «Стоп», напряжение катушки управления 220 В, номинальный ток 63 А, степень защиты IP54, климатическое исполнение У2 | шт
27.33.13.150.62.6.02.01-0058-000 | Пускатель электромагнитный нереверсивный без реле, с кнопками «Пуск» и «Стоп», напряжение катушки управления 220 В, номинальный ток 63 А, степень защиты IP54, климатическое исполнение У2 | шт
62.6.02.01-0060 | Пускатель электромагнитный нереверсивный с тепловым реле, с кнопками «Пуск» и «Стоп», номинальный ток 63 А, степень защиты IP40, переменный ток 380 В | шт
27.33.13.150.62.6.02.01-0060-000 | Пускатель электромагнитный нереверсивный с тепловым реле, с кнопками «Пуск» и «Стоп», номинальный ток 63 А, степень защиты IP40, переменный ток 380 В | шт
62.6.02.01-0062 | Пускатель электромагнитный нереверсивный с тепловым реле, с кнопками «Пуск» и «Стоп», напряжение катушки управления 220 В, номинальный ток 63 А, степень защиты IP40, климатическое исполнение У3 | шт
27.33.13.150.62.6.02.01-0062-000 | Пускатель электромагнитный нереверсивный с тепловым реле, с кнопками «Пуск» и «Стоп», напряжение катушки управления 220 В, номинальный ток 63 А, степень защиты IP40, климатическое исполнение У3 | шт
62.6.02.01-0064 | Пускатель электромагнитный нереверсивный с тепловым реле, с кнопками «Пуск» и «Стоп», номинальный ток 63 А, степень защиты IP54, переменный ток 380 В | шт
27.33.13.150.62.6.02.01-0064-000 | Пускатель электромагнитный нереверсивный с тепловым реле, с кнопками «Пуск» и «Стоп», номинальный ток 63 А, степень защиты IP54, переменный ток 380 В | шт
62.6.02.01-0066 | Пускатель электромагнитный нереверсивный с тепловым реле, с кнопками «Пуск» и «Стоп», напряжение катушки управления 36 В, номинальный ток 63 А, степень защиты IP54, климатическое исполнение У2 | шт
27.33.13.150.62.6.02.01-0066-000 | Пускатель электромагнитный нереверсивный с тепловым реле, с кнопками «Пуск» и «Стоп», напряжение катушки управления 36 В, номинальный ток 63 А, степень защиты IP54, климатическое исполнение У2 | шт
62.6.02.01-0068 | Пускатель электромагнитный нереверсивный без реле, с кнопками «Пуск» и «Стоп», номинальный ток 100 А, степень защиты IP40, переменный ток 660 В | шт
27.33.13.150.62.6.02.01-0068-000 | Пускатель электромагнитный нереверсивный без реле, с кнопками «Пуск» и «Стоп», номинальный ток 100 А, степень защиты IP40, переменный ток 660 В | шт
62.6.02.01-0070 | Пускатель электромагнитный нереверсивный без реле, с кнопками «Пуск» и «Стоп», номинальный ток 100 А, степень защиты IP54, переменный ток 660 В | шт
27.33.13.150.62.6.02.01-0070-000 | Пускатель электромагнитный нереверсивный без реле, с кнопками «Пуск» и «Стоп», номинальный ток 100 А, степень защиты IP54, переменный ток 660 В | шт
62.6.02.01-0072 | Пускатель электромагнитный нереверсивный без реле, с кнопками «Пуск» и «Стоп», номинальный ток 160 А, степень защиты IP40, переменный ток 660 В | шт
27.33.13.150.62.6.02.01-0072-000 | Пускатель электромагнитный нереверсивный без реле, с кнопками «Пуск» и «Стоп», номинальный ток 160 А, степень защиты IP40, переменный ток 660 В | шт
62.6.02.01-0074 | Пускатель электромагнитный нереверсивный без реле, с кнопками «Пуск» и «Стоп», номинальный ток 160 А, степень защиты IP54, переменный ток 660 В | шт
27.33.13.150.62.6.02.01-0074-000 | Пускатель электромагнитный нереверсивный без реле, с кнопками «Пуск» и «Стоп», номинальный ток 160 А, степень защиты IP54, переменный ток 660 В | шт
62.6.02.01-0234 | Пускатель электромагнитный нереверсивный с тепловым реле, с кнопками «Пуск» и «Стоп», напряжение катушки управления 24 В, номинальный ток 25 А, степень защиты IP54, климатическое исполнение У2 | шт
27.33.13.150.62.6.02.01-0234-000 | Пускатель электромагнитный нереверсивный с тепловым реле, с кнопками «Пуск» и «Стоп», напряжение катушки управления 24 В, номинальный ток 25 А, степень защиты IP54, климатическое исполнение У2 | шт
62.6.02.01-0235 | Пускатель электромагнитный нереверсивный с тепловым реле, с кнопками «Пуск» и «Стоп», напряжение катушки управления 220 В, номинальный ток 40 А, степень защиты IP54, климатическое исполнение У2 | шт
27.33.13.150.62.6.02.01-0235-000 | Пускатель электромагнитный нереверсивный с тепловым реле, с кнопками «Пуск» и «Стоп», напряжение катушки управления 220 В, номинальный ток 40 А, степень защиты IP54, климатическое исполнение У2 | шт
62.6.02.01-0236 | Пускатель электромагнитный нереверсивный с тепловым реле, с кнопками «Пуск» и «Стоп», с сигнальной лампой, напряжение катушки управления 220 В, номинальный ток 63 А, степень защиты IP54, климатическое исполнение У2 | шт
27.33.13.150.62.6.02.01-0236-000 | Пускатель электромагнитный нереверсивный с тепловым реле, с кнопками «Пуск» и «Стоп», с сигнальной лампой, напряжение катушки управления 220 В, номинальный ток 63 А, степень защиты IP54, климатическое исполнение У2 | шт
62.6.02.01-0237 | Пускатель электромагнитный нереверсивный с тепловым реле, с кнопками управления, напряжение катушки управления 24 В, номинальный ток 10 А, степень защиты IP40, климатическое исполнение У3 | шт
27.33.13.150.62.6.02.01-0237-000 | Пускатель электромагнитный нереверсивный с тепловым реле, с кнопками управления, напряжение катушки управления 24 В, номинальный ток 10 А, степень защиты IP40, климатическое исполнение У3 | шт
62.6.02.01-0238 | Пускатель электромагнитный нереверсивный с тепловым реле, с кнопками управления, напряжение катушки управления 42 В, номинальный ток 12 А, степень защиты IP54, климатическое исполнение У2 | шт
27.33.13.150.62.6.02.01-0238-000 | Пускатель электромагнитный нереверсивный с тепловым реле, с кнопками управления, напряжение катушки управления 42 В, номинальный ток 12 А, степень защиты IP54, климатическое исполнение У2 | шт
62.6.02.01-0242 | Пускатель электромагнитный нереверсивный с тепловым реле, с кнопками управления, номинальный ток 40 А | шт
27.33.13.150.62.6.02.01-0242-000 | Пускатель электромагнитный нереверсивный с тепловым реле, с кнопками управления, номинальный ток 40 А | шт
62.6.02.01-0243 | Пускатель электромагнитный нереверсивный с тепловым реле, с кнопками управления, номинальный ток 63 А | шт
27.33.13.150.62.6.02.01-0243-000 | Пускатель электромагнитный нереверсивный с тепловым реле, с кнопками управления, номинальный ток 63 А | шт
62.6.02.01-0244 | Пускатель электромагнитный нереверсивный с тепловым реле, с кнопками управления, с сигнальной лампой, номинальный ток 10 А | шт
27.33.13.150.62.6.02.01-0244-000 | Пускатель электромагнитный нереверсивный с тепловым реле, с кнопками управления, с сигнальной лампой, номинальный ток 10 А | шт
62.6.02.01-0246 | Пускатель электромагнитный нереверсивный с тепловым реле, с кнопками управления, с сигнальной лампой, номинальный ток 25 А | шт
27.33.13.150.62.6.02.01-0246-000 | Пускатель электромагнитный нереверсивный с тепловым реле, с кнопками управления, с сигнальной лампой, номинальный ток 25 А | шт
62.6.02.01-0247 | Пускатель электромагнитный нереверсивный с тепловым реле, с кнопками управления, с сигнальной лампой, номинальный ток 40 А | шт
27.33.13.150.62.6.02.01-0247-000 | Пускатель электромагнитный нереверсивный с тепловым реле, с кнопками управления, с сигнальной лампой, номинальный ток 40 А | шт
62.6.02.01-0248 | Пускатель электромагнитный нереверсивный с тепловым реле, с кнопками управления, с сигнальной лампой, номинальный ток 63 А | шт
27.33.13.150.62.6.02.01-0248-000 | Пускатель электромагнитный нереверсивный с тепловым реле, с кнопками управления, с сигнальной лампой, номинальный ток 63 А | шт
62.6.02.01-0249 | Пускатель электромагнитный нереверсивный с тепловым реле, с электрической блокировкой, степень защиты IP00 | шт
27.33.13.150.62.6.02.01-0249-000 | Пускатель электромагнитный нереверсивный с тепловым реле, с электрической блокировкой, степень защиты IP00 | шт
62.6.02.01-0250 | Пускатель электромагнитный нереверсивный с тепловым реле, с электрической блокировкой, напряжение катушки управления 24 В, номинальный ток 25 А, степень защиты IP40, климатическое исполнение У3 | шт
27.33.13.150.62.6.02.01-0250-000 | Пускатель электромагнитный нереверсивный с тепловым реле, с электрической блокировкой, напряжение катушки управления 24 В, номинальный ток 25 А, степень защиты IP40, климатическое исполнение У3 | шт
62.6.02.01-0251 | Пускатель электромагнитный нереверсивный с тепловым реле, с электрической блокировкой, напряжение катушки управления 36 В, номинальный ток 25 А, степень защиты IP54, климатическое исполнение У2 | шт
27.33.13.150.62.6.02.01-0251-000 | Пускатель электромагнитный нереверсивный с тепловым реле, с электрической блокировкой, напряжение катушки управления 36 В, номинальный ток 25 А, степень защиты IP54, климатическое исполнение У2 | шт
62.6.02.01-0252 | Пускатель электромагнитный нереверсивный без реле, без кнопок, номинальный ток 40 А, напряжение переменное 660 В, степень защиты IP00, климатическое исполнение УХЛ4 | шт
27.33.13.150.62.6.02.01-0252-000 | Пускатель электромагнитный нереверсивный без реле, без кнопок, номинальный ток 40 А, напряжение переменное 660 В, степень защиты IP00, климатическое исполнение УХЛ4 | шт
62.6.02.01-0253 | Пускатель электромагнитный УХЛ4, 24В/50Гц, 1з, 10А, нереверсивный, без реле, IP00 | шт
27.33.13.150.62.6.02.01-0253-000 | Пускатель электромагнитный УХЛ4, 24В/50Гц, 1з, 10А, нереверсивный, без реле, IP00 | шт
62.6.02.01-0254 | Пускатель электромагнитный УХЛ4, 110В/50Гц, 1з, 10А, нереверсивный, без реле, IP00 | шт
27.33.13.150.62.6.02.01-0254-000 | Пускатель электромагнитный УХЛ4, 110В/50Гц, 1з, 10А, нереверсивный, без реле, IP00 | шт
62.6.02.01-0255 | Пускатель электромагнитный УХЛ4, 110В/50Гц, 3з+2р, 10А, нереверсивный, без реле, IP00 | шт
27.33.13.150.62.6.02.01-0255-000 | Пускатель электромагнитный УХЛ4, 110В/50Гц, 3з+2р, 10А, нереверсивный, без реле, IP00 | шт
62.6.02.01-0256 | Пускатель электромагнитный УХЛ4, 110В/50Гц, 5з, 10А, нереверсивный, без реле, IP00 | шт
27.33.13.150.62.6.02.01-0256-000 | Пускатель электромагнитный УХЛ4, 110В/50Гц, 5з, 10А, нереверсивный, без реле, IP00 | шт
62.6.02.01-0257 | Пускатель электромагнитный У2, 220В/50Гц, 1з, 10А, нереверсивный, без реле, IP54, с кнопками ПУСК и СТОП | шт
27.33.13.150.62.6.02.01-0257-000 | Пускатель электромагнитный У2, 220В/50Гц, 1з, 10А, нереверсивный, без реле, IP54, с кнопками ПУСК и СТОП | шт
62.6.02.01-0258 | Пускатель электромагнитный УХЛ4, 110В/50Гц, 1з, 10А, нереверсивный, без реле, IP20 | шт
27.33.13.150.62.6.02.01-0258-000 | Пускатель электромагнитный УХЛ4, 110В/50Гц, 1з, 10А, нереверсивный, без реле, IP20 | шт
62.6.02.01-0259 | Пускатель электромагнитный 10 А, нереверсивный, УХЛ4, 12В, (1з), РТТ5-10-1, 6,3А | шт
27.33.13.150.62.6.02.01-0259-000 | Пускатель электромагнитный 10 А, нереверсивный, УХЛ4, 12В, (1з), РТТ5-10-1, 6,3А | шт
62.6.02.01-0260 | Пускатель электромагнитный 10 А, нереверсивный, УХЛ4, 24В, (1з+2р), РТТ5-10-1, 2А | шт
27.33.13.150.62.6.02.01-0260-000 | Пускатель электромагнитный 10 А, нереверсивный, УХЛ4, 24В, (1з+2р), РТТ5-10-1, 2А | шт
62.6.02.01-0289 | Пускатель электромагнитный 10 А, нереверсивный, УХЛ4, 24В, (1з+4р), РТТ5-10-1, 8,5А | шт
27.33.13.150.62.6.02.01-0289-000 | Пускатель электромагнитный 10 А, нереверсивный, УХЛ4, 24В, (1з+4р), РТТ5-10-1, 8,5А | шт
62.6.02.01-0290 | Пускатель электромагнитный 10 А, нереверсивный, УХЛ4, 36В, (1з), РТТ5-10-2, 8,5А | шт
27.33.13.150.62.6.02.01-0290-000 | Пускатель электромагнитный 10 А, нереверсивный, УХЛ4, 36В, (1з), РТТ5-10-2, 8,5А | шт
62.6.02.01-0291 | Пускатель электромагнитный УХЛ4, 110В/50Гц, 1з, 10А, нереверсивный, с реле РТТ5-10-1 7-10А, IP00 | шт
27.33.13.150.62.6.02.01-0291-000 | Пускатель электромагнитный УХЛ4, 110В/50Гц, 1з, 10А, нереверсивный, с реле РТТ5-10-1 7-10А, IP00 | шт
62.6.02.01-0292 | Пускатель электромагнитный 10 А, нереверсивный, УХЛ4, 220В, (1з+2р), РТТ5-10-2, 5А | шт
27.33.13.150.62.6.02.01-0292-000 | Пускатель электромагнитный 10 А, нереверсивный, УХЛ4, 220В, (1з+2р), РТТ5-10-2, 5А | шт
62.6.02.01-0293 | Пускатель электромагнитный 10 А, нереверсивный, УХЛ4, 220В, (1з+4р), РТТ5-10-1, 3,2А | шт
27.33.13.150.62.6.02.01-0293-000 | Пускатель электромагнитный 10 А, нереверсивный, УХЛ4, 220В, (1з+4р), РТТ5-10-1, 3,2А | шт
62.6.02.01-0294 | Пускатель электромагнитный 10 А, нереверсивный, УХЛ4, 220В, (3з+2р), РТТ5-10-2, 0,5А | шт
27.33.13.150.62.6.02.01-0294-000 | Пускатель электромагнитный 10 А, нереверсивный, УХЛ4, 220В, (3з+2р), РТТ5-10-2, 0,5А | шт
62.6.02.01-0295 | Пускатель электромагнитный 10 А, нереверсивный, У2, 24В, (1з), РТТ5-10-1, 1,6А | шт
27.33.13.150.62.6.02.01-0295-000 | Пускатель электромагнитный 10 А, нереверсивный, У2, 24В, (1з), РТТ5-10-1, 1,6А | шт
62.6.02.01-0296 | Пускатель электромагнитный 10 А, нереверсивный, У2, 24В, (2з+1р), РТТ5-10-1, 6,3А | шт
27.33.13.150.62.6.02.01-0296-000 | Пускатель электромагнитный 10 А, нереверсивный, У2, 24В, (2з+1р), РТТ5-10-1, 6,3А | шт
62.6.02.01-0297 | Пускатель электромагнитный 10 А, нереверсивный, У2, 110В, (3з+2р), РТТ5-10-1, 1А | шт
27.33.13.150.62.6.02.01-0297-000 | Пускатель электромагнитный 10 А, нереверсивный, У2, 110В, (3з+2р), РТТ5-10-1, 1А | шт
62.6.02.01-0298 | Пускатель электромагнитный 10 А, нереверсивный, У2, 220В, (1з), РТТ5-10-1, 2,5А | шт
27.33.13.150.62.6.02.01-0298-000 | Пускатель электромагнитный 10 А, нереверсивный, У2, 220В, (1з), РТТ5-10-1, 2,5А | шт
62.6.02.01-0299 | Пускатель электромагнитный 10 А, нереверсивный, У2, 24В, (2з+1р), РТТ5-10-1, 8,5А | шт
27.33.13.150.62.6.02.01-0299-000 | Пускатель электромагнитный 10 А, нереверсивный, У2, 24В, (2з+1р), РТТ5-10-1, 8,5А | шт
62.6.02.01-0300 | Пускатель электромагнитный 10 А, нереверсивный, У2, 220В, (1з), РТТ5-10-1, 0,25А | шт
27.33.13.150.62.6.02.01-0300-000 | Пускатель электромагнитный 10 А, нереверсивный, У2, 220В, (1з), РТТ5-10-1, 0,25А | шт
62.6.02.01-0301 | Пускатель электромагнитный 10 А, нереверсивный, У2, 220В, (2з+1р), РТТ5-10-1, 8,5А | шт
27.33.13.150.62.6.02.01-0301-000 | Пускатель электромагнитный 10 А, нереверсивный, У2, 220В, (2з+1р), РТТ5-10-1, 8,5А | шт
62.6.02.01-0302 | Пускатель электромагнитный 10 А, нереверсивный, У2, 220В, (2з+1р), РТТ5-10-2, 0,32А | шт
27.33.13.150.62.6.02.01-0302-000 | Пускатель электромагнитный 10 А, нереверсивный, У2, 220В, (2з+1р), РТТ5-10-2, 0,32А | шт
62.6.02.01-0303 | Пускатель электромагнитный 10 А, нереверсивный, У2, 380В, (1з), РТТ5-10-2, 1А | шт
27.33.13.150.62.6.02.01-0303-000 | Пускатель электромагнитный 10 А, нереверсивный, У2, 380В, (1з), РТТ5-10-2, 1А | шт
62.6.02.01-0304 | Пускатель электромагнитный 10 А, нереверсивный, У2, 24В, (1з), РТТ5-10-1, 8,5А | шт
27.33.13.150.62.6.02.01-0304-000 | Пускатель электромагнитный 10 А, нереверсивный, У2, 24В, (1з), РТТ5-10-1, 8,5А | шт
62.6.02.01-0305 | Пускатель электромагнитный 10 А, нереверсивный, У2, 36В, (3з), РТТ5-10-1, 8,5А | шт
27.33.13.150.62.6.02.01-0305-000 | Пускатель электромагнитный 10 А, нереверсивный, У2, 36В, (3з), РТТ5-10-1, 8,5А | шт
62.6.02.01-0306 | Пускатель электромагнитный 10 А, нереверсивный, У2, 110В, (1з), РТТ5-10-1, 10А, 8,5А | шт
27.33.13.150.62.6.02.01-0306-000 | Пускатель электромагнитный 10 А, нереверсивный, У2, 110В, (1з), РТТ5-10-1, 10А, 8,5А | шт
62.6.02.01-0307 | Пускатель электромагнитный 10 А, нереверсивный, У2, 220В, (1з), РТТ5-10-1, 8,5А | шт
27.33.13.150.62.6.02.01-0307-000 | Пускатель электромагнитный 10 А, нереверсивный, У2, 220В, (1з), РТТ5-10-1, 8,5А | шт
62.6.02.01-0308 | Пускатель электромагнитный 10 А, нереверсивный, У2, 380В, (1з), РТТ5-10-2, 8,5А | шт
27.33.13.150.62.6.02.01-0308-000 | Пускатель электромагнитный 10 А, нереверсивный, У2, 380В, (1з), РТТ5-10-2, 8,5А | шт
62.6.02.01-0309 | Пускатель электромагнитный 10 А, нереверсивный, У3, 24В, (1з), РТТ5-10-1, 4А | шт
27.33.13.150.62.6.02.01-0309-000 | Пускатель электромагнитный 10 А, нереверсивный, У3, 24В, (1з), РТТ5-10-1, 4А | шт
62.6.02.01-0310 | Пускатель электромагнитный 10 А, нереверсивный, У3, 24В, (3з+2р), РТТ5-10-1, 8,5А | шт
27.33.13.150.62.6.02.01-0310-000 | Пускатель электромагнитный 10 А, нереверсивный, У3, 24В, (3з+2р), РТТ5-10-1, 8,5А | шт
62.6.02.01-0311 | Пускатель электромагнитный 10 А, нереверсивный, У3, 110В, (1з+2р), РТТ5-10-1, 8,5А | шт
27.33.13.150.62.6.02.01-0311-000 | Пускатель электромагнитный 10 А, нереверсивный, У3, 110В, (1з+2р), РТТ5-10-1, 8,5А | шт
62.6.02.01-0312 | Пускатель электромагнитный 10 А, нереверсивный, У3, 110В, (3з+2р), РТТ5-10-1, 8,5А | шт
27.33.13.150.62.6.02.01-0312-000 | Пускатель электромагнитный 10 А, нереверсивный, У3, 110В, (3з+2р), РТТ5-10-1, 8,5А | шт
62.6.02.01-0313 | Пускатель электромагнитный 10 А, нереверсивный, У3, 380В, (1з), РТТ5-10-1, 8,5А | шт
27.33.13.150.62.6.02.01-0313-000 | Пускатель электромагнитный 10 А, нереверсивный, У3, 380В, (1з), РТТ5-10-1, 8,5А | шт
62.6.02.01-0314 | Пускатель электромагнитный 10 А, нереверсивный, УХЛ4, 24В, (1з), РТТ5-10-1, 0,25А | шт
27.33.13.150.62.6.02.01-0314-000 | Пускатель электромагнитный 10 А, нереверсивный, УХЛ4, 24В, (1з), РТТ5-10-1, 0,25А | шт
62.6.02.01-0315 | Пускатель электромагнитный 10 А, нереверсивный, УХЛ4, 24В, (2з+1р), РТТ5-10-1, 0,32А | шт
27.33.13.150.62.6.02.01-0315-000 | Пускатель электромагнитный 10 А, нереверсивный, УХЛ4, 24В, (2з+1р), РТТ5-10-1, 0,32А | шт
62.6.02.01-0316 | Пускатель электромагнитный 10 А, нереверсивный, УХЛ4, 24В, (3з+2р), РТТ5-10-1, 8,5А | шт
27.33.13.150.62.6.02.01-0316-000 | Пускатель электромагнитный 10 А, нереверсивный, УХЛ4, 24В, (3з+2р), РТТ5-10-1, 8,5А | шт
62.6.02.01-0317 | Пускатель электромагнитный 10 А, нереверсивный, УХЛ4, 110В, (2з+1р), РТТ5-10-1, 8,5А | шт
27.33.13.150.62.6.02.01-0317-000 | Пускатель электромагнитный 10 А, нереверсивный, УХЛ4, 110В, (2з+1р), РТТ5-10-1, 8,5А | шт
62.6.02.01-0318 | Пускатель электромагнитный 10 А, нереверсивный, УХЛ4, 220В, (3з+2р), РТТ5-10-1, 8,5А | шт
27.33.13.150.62.6.02.01-0318-000 | Пускатель электромагнитный 10 А, нереверсивный, УХЛ4, 220В, (3з+2р), РТТ5-10-1, 8,5А | шт
62.6.02.01-0319 | Пускатель электромагнитный 10 А, нереверсивный, У3, 24В, (1з), РТТ5-10-1, 8,5А | шт
27.33.13.150.62.6.02.01-0319-000 | Пускатель электромагнитный 10 А, нереверсивный, У3, 24В, (1з), РТТ5-10-1, 8,5А | шт
62.6.02.01-0320 | Пускатель электромагнитный 10 А, нереверсивный, У3, 220В, (1з+2р), РТТ5-10-1, 0,4А | шт
27.33.13.150.62.6.02.01-0320-000 | Пускатель электромагнитный 10 А, нереверсивный, У3, 220В, (1з+2р), РТТ5-10-1, 0,4А | шт
62.6.02.01-0321 | Пускатель электромагнитный 10 А, нереверсивный, У3, 110В, (1з), РТТ5-10-1, 8,5А | шт
27.33.13.150.62.6.02.01-0321-000 | Пускатель электромагнитный 10 А, нереверсивный, У3, 110В, (1з), РТТ5-10-1, 8,5А | шт
62.6.02.01-0322 | Пускатель электромагнитный 10 А, нереверсивный, У3, 110В, (2з+1р), РТТ5-10-1, 8,5А | шт
27.33.13.150.62.6.02.01-0322-000 | Пускатель электромагнитный 10 А, нереверсивный, У3, 110В, (2з+1р), РТТ5-10-1, 8,5А | шт
62.6.02.01-0323 | Пускатель электромагнитный 10 А, нереверсивный, У3, 220В, (1з), РТТ5-10-1, 4А | шт
27.33.13.150.62.6.02.01-0323-000 | Пускатель электромагнитный 10 А, нереверсивный, У3, 220В, (1з), РТТ5-10-1, 4А | шт
62.6.02.01-0324 | Пускатель электромагнитный 10 А, нереверсивный, У3, 380В, (2з+1р), РТТ5-10-1, 2,5А | шт
27.33.13.150.62.6.02.01-0324-000 | Пускатель электромагнитный 10 А, нереверсивный, У3, 380В, (2з+1р), РТТ5-10-1, 2,5А | шт
62.6.02.01-0325 | Пускатель электромагнитный УХЛ4, 24В/50Гц, 1з, 25А, нереверсивный, без реле, IP00 | шт
27.33.13.150.62.6.02.01-0325-000 | Пускатель электромагнитный УХЛ4, 24В/50Гц, 1з, 25А, нереверсивный, без реле, IP00 | шт
62.6.02.01-0326 | Пускатель электромагнитный УХЛ4, 110В/50Гц, 1з, 25А, нереверсивный, без реле, IP00 | шт
27.33.13.150.62.6.02.01-0326-000 | Пускатель электромагнитный УХЛ4, 110В/50Гц, 1з, 25А, нереверсивный, без реле, IP00 | шт
62.6.02.01-0327 | Пускатель электромагнитный УХЛ4, 110В/50Гц, 3з+2р, 25А, нереверсивный, без реле, IP00 | шт
27.33.13.150.62.6.02.01-0327-000 | Пускатель электромагнитный УХЛ4, 110В/50Гц, 3з+2р, 25А, нереверсивный, без реле, IP00 | шт
62.6.02.01-0328 | Пускатель электромагнитный УХЛ4, 220В/50Гц, 2з+1р, 25А, нереверсивный, без реле, IP00 | шт
27.33.13.150.62.6.02.01-0328-000 | Пускатель электромагнитный УХЛ4, 220В/50Гц, 2з+1р, 25А, нереверсивный, без реле, IP00 | шт
62.6.02.01-0329 | Пускатель электромагнитный У2, 220В/50Гц, 1з, 25А, нереверсивный, без реле, в корпусе IP54, без кнопок | шт
27.33.13.150.62.6.02.01-0329-000 | Пускатель электромагнитный У2, 220В/50Гц, 1з, 25А, нереверсивный, без реле, в корпусе IP54, без кнопок | шт
62.6.02.01-0330 | Пускатель электромагнитный У3, 380В/50Гц, 1з, 25А, нереверсивный, без реле, в корпусе IP40, без кнопок | шт
27.33.13.150.62.6.02.01-0330-000 | Пускатель электромагнитный У3, 380В/50Гц, 1з, 25А, нереверсивный, без реле, в корпусе IP40, без кнопок | шт
62.6.02.01-0331 | Пускатель электромагнитный УХЛ4, 110В/50Гц, 1з, 25А, нереверсивный, без реле, IP20 | шт
27.33.13.150.62.6.02.01-0331-000 | Пускатель электромагнитный УХЛ4, 110В/50Гц, 1з, 25А, нереверсивный, без реле, IP20 | шт
62.6.02.01-0332 | Пускатель электромагнитный УХЛ4, 110В/50Гц, 2з+3р, 25А, нереверсивный, без реле, IP20 | шт
27.33.13.150.62.6.02.01-0332-000 | Пускатель электромагнитный УХЛ4, 110В/50Гц, 2з+3р, 25А, нереверсивный, без реле, IP20 | шт
62.6.02.01-0333 | Пускатель электромагнитный У3, 220В/50Гц, 1з, 25А, нереверсивный, без реле, в корпусе IP40, с кнопками ПУСК и СТОП | шт
27.33.13.150.62.6.02.01-0333-000 | Пускатель электромагнитный У3, 220В/50Гц, 1з, 25А, нереверсивный, без реле, в корпусе IP40, с кнопками ПУСК и СТОП | шт
62.6.02.01-0334 | Пускатель электромагнитный 25 А, нереверсивный, Т3, 24В, (1з), РТТ-131, 25А | шт
27.33.13.150.62.6.02.01-0334-000 | Пускатель электромагнитный 25 А, нереверсивный, Т3, 24В, (1з), РТТ-131, 25А | шт
62.6.02.01-0335 | Пускатель электромагнитный 25 А, нереверсивный, УХЛ4, 24В, (1з), РТТ-131, 5А | шт
27.33.13.150.62.6.02.01-0335-000 | Пускатель электромагнитный 25 А, нереверсивный, УХЛ4, 24В, (1з), РТТ-131, 5А | шт
62.6.02.01-0336 | Пускатель электромагнитный 25 А, нереверсивный, УХЛ4, 24В, (1з+4р), РТТ-131, 25А | шт
27.33.13.150.62.6.02.01-0336-000 | Пускатель электромагнитный 25 А, нереверсивный, УХЛ4, 24В, (1з+4р), РТТ-131, 25А | шт
62.6.02.01-0337 | Пускатель электромагнитный 25 А, нереверсивный, УХЛ4, 24В, (2з+1р), РТТ-131, 25А | шт
27.33.13.150.62.6.02.01-0337-000 | Пускатель электромагнитный 25 А, нереверсивный, УХЛ4, 24В, (2з+1р), РТТ-131, 25А | шт
62.6.02.01-0338 | Пускатель электромагнитный УХЛ4, 110В/50Гц, 1з, 25А, нереверсивный, с реле РТТ-131 17-23А, IP00 | шт
27.33.13.150.62.6.02.01-0338-000 | Пускатель электромагнитный УХЛ4, 110В/50Гц, 1з, 25А, нереверсивный, с реле РТТ-131 17-23А, IP00 | шт
62.6.02.01-0339 | Пускатель электромагнитный 25 А, нереверсивный, УХЛ4, 220В, (1з), РТТ-131, 25А | шт
27.33.13.150.62.6.02.01-0339-000 | Пускатель электромагнитный 25 А, нереверсивный, УХЛ4, 220В, (1з), РТТ-131, 25А | шт
62.6.02.01-0340 | Пускатель электромагнитный 25 А, нереверсивный, УХЛ4, 220В, (2з+1р), РТТ-13, 8А | шт
27.33.13.150.62.6.02.01-0340-000 | Пускатель электромагнитный 25 А, нереверсивный, УХЛ4, 220В, (2з+1р), РТТ-13, 8А | шт
62.6.02.01-0341 | Пускатель электромагнитный 25 А, нереверсивный, УХЛ4, 220В, (3з+2р), РТТ-13, 8А | шт
27.33.13.150.62.6.02.01-0341-000 | Пускатель электромагнитный 25 А, нереверсивный, УХЛ4, 220В, (3з+2р), РТТ-13, 8А | шт
62.6.02.01-0342 | Пускатель электромагнитный 25 А, нереверсивный, УХЛ4, 220В, (3з+2р), РТТ-131, 12,5А | шт
27.33.13.150.62.6.02.01-0342-000 | Пускатель электромагнитный 25 А, нереверсивный, УХЛ4, 220В, (3з+2р), РТТ-131, 12,5А | шт
62.6.02.01-0343 | Пускатель электромагнитный 25 А, нереверсивный, У2, 36В, (1з), РТТ-131, 8А | шт
27.33.13.150.62.6.02.01-0343-000 | Пускатель электромагнитный 25 А, нереверсивный, У2, 36В, (1з), РТТ-131, 8А | шт
62.6.02.01-0344 | Пускатель электромагнитный 25 А, нереверсивный, У2, 36В, (3з+2р), РТТ-131, 8А | шт
27.33.13.150.62.6.02.01-0344-000 | Пускатель электромагнитный 25 А, нереверсивный, У2, 36В, (3з+2р), РТТ-131, 8А | шт
62.6.02.01-0345 | Пускатель электромагнитный 25 А, нереверсивный, У2, 110В, (2з+1р), РТТ-131, 25А | шт
27.33.13.150.62.6.02.01-0345-000 | Пускатель электромагнитный 25 А, нереверсивный, У2, 110В, (2з+1р), РТТ-131, 25А | шт
62.6.02.01-0346 | Пускатель электромагнитный 25 А, нереверсивный,- У2, 220В, (1з), РТТ-131, 25А | шт
27.33.13.150.62.6.02.01-0346-000 | Пускатель электромагнитный 25 А, нереверсивный,- У2, 220В, (1з), РТТ-131, 25А | шт
62.6.02.01-0347 | Пускатель электромагнитный 25 А, нереверсивный, У2, 380В, (3з+2р), РТТ-131, 25А | шт
27.33.13.150.62.6.02.01-0347-000 | Пускатель электромагнитный 25 А, нереверсивный, У2, 380В, (3з+2р), РТТ-131, 25А | шт
62.6.02.01-0348 | Пускатель электромагнитный 25 А, нереверсивный, У2, 24В, (1з), РТТ-131, 25А | шт
27.33.13.150.62.6.02.01-0348-000 | Пускатель электромагнитный 25 А, нереверсивный, У2, 24В, (1з), РТТ-131, 25А | шт
62.6.02.01-0349 | Пускатель электромагнитный 25 А, нереверсивный, У2, 24В, (2з+1р), РТТ-131, 25А | шт
27.33.13.150.62.6.02.01-0349-000 | Пускатель электромагнитный 25 А, нереверсивный, У2, 24В, (2з+1р), РТТ-131, 25А | шт
62.6.02.01-0350 | Пускатель электромагнитный 25 А, нереверсивный, У2, 220В, (1з), РТТ-131, 12,5А+2 провода | шт
27.33.13.150.62.6.02.01-0350-000 | Пускатель электромагнитный 25 А, нереверсивный, У2, 220В, (1з), РТТ-131, 12,5А+2 провода | шт
62.6.02.01-0351 | Пускатель электромагнитный 25 А, нереверсивный, У2, 220В, (1з), РТТ-131, 12,5А+3 провода | шт
27.33.13.150.62.6.02.01-0351-000 | Пускатель электромагнитный 25 А, нереверсивный, У2, 220В, (1з), РТТ-131, 12,5А+3 провода | шт
62.6.02.01-0352 | Пускатель электромагнитный 25 А, нереверсивный, У2, 220В, (1з), РТТ-131, 25А | шт
27.33.13.150.62.6.02.01-0352-000 | Пускатель электромагнитный 25 А, нереверсивный, У2, 220В, (1з), РТТ-131, 25А | шт
62.6.02.01-0353 | Пускатель электромагнитный 25 А, нереверсивный, У2, 220В, (2з+1р), РТТ-131, 25А | шт
27.33.13.150.62.6.02.01-0353-000 | Пускатель электромагнитный 25 А, нереверсивный, У2, 220В, (2з+1р), РТТ-131, 25А | шт
62.6.02.01-0354 | Пускатель электромагнитный 25 А, нереверсивный, У2, 24В, (1з), РТТ-131, 16А | шт
27.33.13.150.62.6.02.01-0354-000 | Пускатель электромагнитный 25 А, нереверсивный, У2, 24В, (1з), РТТ-131, 16А | шт
62.6.02.01-0355 | Пускатель электромагнитный 25 А, нереверсивный, У2, 220В, (1з), РТТ-13, 10А | шт
27.33.13.150.62.6.02.01-0355-000 | Пускатель электромагнитный 25 А, нереверсивный, У2, 220В, (1з), РТТ-13, 10А | шт
62.6.02.01-0356 | Пускатель электромагнитный 25 А, нереверсивный, У2, 220В, (1з), РТТ-131, 10А | шт
27.33.13.150.62.6.02.01-0356-000 | Пускатель электромагнитный 25 А, нереверсивный, У2, 220В, (1з), РТТ-131, 10А | шт
62.6.02.01-0357 | Пускатель электромагнитный 25 А, нереверсивный, У3, 24В, (3з+2р), РТТ-131, 25А | шт
27.33.13.150.62.6.02.01-0357-000 | Пускатель электромагнитный 25 А, нереверсивный, У3, 24В, (3з+2р), РТТ-131, 25А | шт
62.6.02.01-0358 | Пускатель электромагнитный 25 А, нереверсивный, У3, 110В, (2з+1р), РТТ-131, 25А | шт
27.33.13.150.62.6.02.01-0358-000 | Пускатель электромагнитный 25 А, нереверсивный, У3, 110В, (2з+1р), РТТ-131, 25А | шт
62.6.02.01-0359 | Пускатель электромагнитный 25 А, нереверсивный, У3, 220В, (3з+2р), РТТ-131, 25А | шт
27.33.13.150.62.6.02.01-0359-000 | Пускатель электромагнитный 25 А, нереверсивный, У3, 220В, (3з+2р), РТТ-131, 25А | шт
62.6.02.01-0360 | Пускатель электромагнитный 25 А, нереверсивный, У3, 24В, (1з), РТТ-131, 25А | шт
27.33.13.150.62.6.02.01-0360-000 | Пускатель электромагнитный 25 А, нереверсивный, У3, 24В, (1з), РТТ-131, 25А | шт
62.6.02.01-0361 | Пускатель электромагнитный 25 А, нереверсивный, У3, 36В, (2з+1р), РТТ-131, 25А | шт
27.33.13.150.62.6.02.01-0361-000 | Пускатель электромагнитный 25 А, нереверсивный, У3, 36В, (2з+1р), РТТ-131, 25А | шт
62.6.02.01-0362 | Пускатель электромагнитный 25 А, нереверсивный, У3, 220В, (1з), РТТ-131, 5А | шт
27.33.13.150.62.6.02.01-0362-000 | Пускатель электромагнитный 25 А, нереверсивный, У3, 220В, (1з), РТТ-131, 5А | шт
62.6.02.01-0363 | Пускатель электромагнитный 25 А, нереверсивный, У3, 220В, (1з), РТТ-131, 12,5А | шт
27.33.13.150.62.6.02.01-0363-000 | Пускатель электромагнитный 25 А, нереверсивный, У3, 220В, (1з), РТТ-131, 12,5А | шт
62.6.02.01-0364 | Пускатель электромагнитный У2, 220В/50Гц, 2з+1р, 40А, нереверсивный, без реле, в корпусе IP54, без кнопок | шт
27.33.13.150.62.6.02.01-0364-000 | Пускатель электромагнитный У2, 220В/50Гц, 2з+1р, 40А, нереверсивный, без реле, в корпусе IP54, без кнопок | шт
62.6.02.01-0365 | Пускатель электромагнитный У2, 380В/50Гц, 1з, 40А, нереверсивный, без реле, в корпусе IP54, без кнопок | шт
27.33.13.150.62.6.02.01-0365-000 | Пускатель электромагнитный У2, 380В/50Гц, 1з, 40А, нереверсивный, без реле, в корпусе IP54, без кнопок | шт
62.6.02.01-0366 | Пускатель электромагнитный УХЛ4, 24В/50Гц, 1з, 40А, нереверсивный, без реле, IP20 | шт
27.33.13.150.62.6.02.01-0366-000 | Пускатель электромагнитный УХЛ4, 24В/50Гц, 1з, 40А, нереверсивный, без реле, IP20 | шт
62.6.02.01-0367 | Пускатель электромагнитный УХЛ4, 110В/50Гц, 1з, 40А, нереверсивный, без реле, IP20 | шт
27.33.13.150.62.6.02.01-0367-000 | Пускатель электромагнитный УХЛ4, 110В/50Гц, 1з, 40А, нереверсивный, без реле, IP20 | шт
62.6.02.01-0368 | Пускатель электромагнитный УХЛ4, 110В/50Гц, 3з+2р, 40А, нереверсивный, без реле, IP20 | шт
27.33.13.150.62.6.02.01-0368-000 | Пускатель электромагнитный УХЛ4, 110В/50Гц, 3з+2р, 40А, нереверсивный, без реле, IP20 | шт
62.6.02.01-0369 | Пускатель электромагнитный У3, 220В/50Гц, 1з, 40А, нереверсивный, без реле, в корпусе IP40, с кнопками ПУСК и СТОП | шт
27.33.13.150.62.6.02.01-0369-000 | Пускатель электромагнитный У3, 220В/50Гц, 1з, 40А, нереверсивный, без реле, в корпусе IP40, с кнопками ПУСК и СТОП | шт
62.6.02.01-0370 | Пускатель электромагнитный 40 А, нереверсивный, УХЛ4, 24В, (1з), РТТ-121, 20А | шт
27.33.13.150.62.6.02.01-0370-000 | Пускатель электромагнитный 40 А, нереверсивный, УХЛ4, 24В, (1з), РТТ-121, 20А | шт
62.6.02.01-0371 | Пускатель электромагнитный 40 А, нереверсивный, УХЛ4, 24В, (2з+1р), РТТ-121, 34А | шт
27.33.13.150.62.6.02.01-0371-000 | Пускатель электромагнитный 40 А, нереверсивный, УХЛ4, 24В, (2з+1р), РТТ-121, 34А | шт
62.6.02.01-0372 | Пускатель электромагнитный 40 А, нереверсивный, УХЛ4, 24В, (3з+2р), РТТ-121, 34А | шт
27.33.13.150.62.6.02.01-0372-000 | Пускатель электромагнитный 40 А, нереверсивный, УХЛ4, 24В, (3з+2р), РТТ-121, 34А | шт
62.6.02.01-0373 | Пускатель электромагнитный 40 А, нереверсивный, УХЛ4, 40В, (2з+1р), РТТ-121, 34А | шт
27.33.13.150.62.6.02.01-0373-000 | Пускатель электромагнитный 40 А, нереверсивный, УХЛ4, 40В, (2з+1р), РТТ-121, 34А | шт
62.6.02.01-0374 | Пускатель электромагнитный 40 А, нереверсивный, УХЛ4, 110В, (3з+2р), РТТ-121, 34А | шт
27.33.13.150.62.6.02.01-0374-000 | Пускатель электромагнитный 40 А, нереверсивный, УХЛ4, 110В, (3з+2р), РТТ-121, 34А | шт
62.6.02.01-0375 | Пускатель электромагнитный УХЛ4, 110В/50Гц, 1з, 40А, нереверсивный, с реле РТТ-121 28-40А, IP00 | шт
27.33.13.150.62.6.02.01-0375-000 | Пускатель электромагнитный УХЛ4, 110В/50Гц, 1з, 40А, нереверсивный, с реле РТТ-121 28-40А, IP00 | шт
62.6.02.01-0376 | Пускатель электромагнитный 40 А, нереверсивный, УХЛ4, 220В, (1з), РТТ-121, 34А | шт
27.33.13.150.62.6.02.01-0376-000 | Пускатель электромагнитный 40 А, нереверсивный, УХЛ4, 220В, (1з), РТТ-121, 34А | шт
62.6.02.01-0377 | Пускатель электромагнитный 40 А, нереверсивный,- УХЛ4, 220В, (2з+1р), РТТ-12, 16А | шт
27.33.13.150.62.6.02.01-0377-000 | Пускатель электромагнитный 40 А, нереверсивный,- УХЛ4, 220В, (2з+1р), РТТ-12, 16А | шт
62.6.02.01-0378 | Пускатель электромагнитный 40 А, нереверсивный, УХЛ4, 220В, (3з), РТТ-12, 34А | шт
27.33.13.150.62.6.02.01-0378-000 | Пускатель электромагнитный 40 А, нереверсивный, УХЛ4, 220В, (3з), РТТ-12, 34А | шт
62.6.02.01-0379 | Пускатель электромагнитный 40 А, нереверсивный, УХЛ4, 220В, (3з+2р), РТТ-12, 25А | шт
27.33.13.150.62.6.02.01-0379-000 | Пускатель электромагнитный 40 А, нереверсивный, УХЛ4, 220В, (3з+2р), РТТ-12, 25А | шт
62.6.02.01-0380 | Пускатель электромагнитный 40 А, нереверсивный, У2, 24В, (1з), РТТ-121, 34А | шт
27.33.13.150.62.6.02.01-0380-000 | Пускатель электромагнитный 40 А, нереверсивный, У2, 24В, (1з), РТТ-121, 34А | шт
62.6.02.01-0381 | Пускатель электромагнитный 40 А, нереверсивный, У2, 36В, (3з+2р), РТТ-121, 25А | шт
27.33.13.150.62.6.02.01-0381-000 | Пускатель электромагнитный 40 А, нереверсивный, У2, 36В, (3з+2р), РТТ-121, 25А | шт
62.6.02.01-0382 | Пускатель электромагнитный 40 А, нереверсивный, У2, 110В, (2з+1р), РТТ-121, 34А | шт
27.33.13.150.62.6.02.01-0382-000 | Пускатель электромагнитный 40 А, нереверсивный, У2, 110В, (2з+1р), РТТ-121, 34А | шт
62.6.02.01-0383 | Пускатель электромагнитный 40 А, нереверсивный, У2, 220В, (1з), РТТ-121, 34А | шт
27.33.13.150.62.6.02.01-0383-000 | Пускатель электромагнитный 40 А, нереверсивный, У2, 220В, (1з), РТТ-121, 34А | шт
62.6.02.01-0384 | Пускатель электромагнитный 40 А, нереверсивный, У2, 220В, (2з+1р), РТТ-121, 34А | шт
27.33.13.150.62.6.02.01-0384-000 | Пускатель электромагнитный 40 А, нереверсивный, У2, 220В, (2з+1р), РТТ-121, 34А | шт
62.6.02.01-0385 | Пускатель электромагнитный 40 А, нереверсивный, У2, 220В, (3з+2р), РТТ-121, 34А | шт
27.33.13.150.62.6.02.01-0385-000 | Пускатель электромагнитный 40 А, нереверсивный, У2, 220В, (3з+2р), РТТ-121, 34А | шт
62.6.02.01-0386 | Пускатель электромагнитный 40 А, нереверсивный, У2, 24В, (2з+1р), РТТ-121, 34А | шт
27.33.13.150.62.6.02.01-0386-000 | Пускатель электромагнитный 40 А, нереверсивный, У2, 24В, (2з+1р), РТТ-121, 34А | шт
62.6.02.01-0387 | Пускатель электромагнитный 40 А, нереверсивный, У2, 24В, (2з+1р), РТТ-121, 25А | шт
27.33.13.150.62.6.02.01-0387-000 | Пускатель электромагнитный 40 А, нереверсивный, У2, 24В, (2з+1р), РТТ-121, 25А | шт
62.6.02.01-0388 | Пускатель электромагнитный 40 А, нереверсивный, У2, 40В, (1з), РТТ-121, 34А | шт
27.33.13.150.62.6.02.01-0388-000 | Пускатель электромагнитный 40 А, нереверсивный, У2, 40В, (1з), РТТ-121, 34А | шт
62.6.02.01-0389 | Пускатель электромагнитный 40 А, нереверсивный, У3, 24В, (1з), РТТ-121, 34А | шт
27.33.13.150.62.6.02.01-0389-000 | Пускатель электромагнитный 40 А, нереверсивный, У3, 24В, (1з), РТТ-121, 34А | шт
62.6.02.01-0390 | Пускатель электромагнитный 40 А, нереверсивный, У3, 110В, (1з+4р), РТТ-121, 34А | шт
27.33.13.150.62.6.02.01-0390-000 | Пускатель электромагнитный 40 А, нереверсивный, У3, 110В, (1з+4р), РТТ-121, 34А | шт
62.6.02.01-0391 | Пускатель электромагнитный 40 А, нереверсивный, У3, 220В, (3з+2р), РТТ-12, 25А | шт
27.33.13.150.62.6.02.01-0391-000 | Пускатель электромагнитный 40 А, нереверсивный, У3, 220В, (3з+2р), РТТ-12, 25А | шт
62.6.02.01-0392 | Пускатель электромагнитный 40 А, нереверсивный, У3, 220В, (3з+2р), РТТ-121, 34А | шт
27.33.13.150.62.6.02.01-0392-000 | Пускатель электромагнитный 40 А, нереверсивный, У3, 220В, (3з+2р), РТТ-121, 34А | шт
62.6.02.01-0393 | Пускатель электромагнитный 40 А, нереверсивный, У3, 36В, (2з+1р), РТТ-121, 34А | шт
27.33.13.150.62.6.02.01-0393-000 | Пускатель электромагнитный 40 А, нереверсивный, У3, 36В, (2з+1р), РТТ-121, 34А | шт
62.6.02.01-0394 | Пускатель электромагнитный 40 А, нереверсивный, У3, 220В, (1з), РТТ-121, 10А | шт
27.33.13.150.62.6.02.01-0394-000 | Пускатель электромагнитный 40 А, нереверсивный, У3, 220В, (1з), РТТ-121, 10А | шт
62.6.02.01-0395 | Пускатель электромагнитный 40 А, нереверсивный, У3, 380В, (2з+1р), РТТ-121, 34А | шт
27.33.13.150.62.6.02.01-0395-000 | Пускатель электромагнитный 40 А, нереверсивный, У3, 380В, (2з+1р), РТТ-121, 34А | шт
62.6.02.01-0396 | Пускатель электромагнитный 40 А, нереверсивный, У3, 220В, (1з), РТТ-121, 34А | шт
27.33.13.150.62.6.02.01-0396-000 | Пускатель электромагнитный 40 А, нереверсивный, У3, 220В, (1з), РТТ-121, 34А | шт
62.6.02.01-0397 | Пускатель электромагнитный 40 А, нереверсивный, У3, 220В, (2з+1р), РТТ-121, 16А | шт
27.33.13.150.62.6.02.01-0397-000 | Пускатель электромагнитный 40 А, нереверсивный, У3, 220В, (2з+1р), РТТ-121, 16А | шт
62.6.02.01-0398 | Пускатель электромагнитный У2, 220В/50Гц, 2з+2р, 63А, нереверсивный, без реле, в корпусе IP54, без кнопок | шт
27.33.13.150.62.6.02.01-0398-000 | Пускатель электромагнитный У2, 220В/50Гц, 2з+2р, 63А, нереверсивный, без реле, в корпусе IP54, без кнопок | шт
62.6.02.01-0399 | Пускатель электромагнитный У3, 110В/50Гц, 2з+2р, 63А, нереверсивный, без реле, в корпусе IP40, без кнопок | шт
27.33.13.150.62.6.02.01-0399-000 | Пускатель электромагнитный У3, 110В/50Гц, 2з+2р, 63А, нереверсивный, без реле, в корпусе IP40, без кнопок | шт
62.6.02.01-0400 | Пускатель электромагнитный УХЛ4, 220В/50Гц, 1з, вариант А, 63А, нереверсивный, без реле, IP20 | шт
27.33.13.150.62.6.02.01-0400-000 | Пускатель электромагнитный УХЛ4, 220В/50Гц, 1з, вариант А, 63А, нереверсивный, без реле, IP20 | шт
62.6.02.01-0401 | Пускатель электромагнитный УХЛ4, 110В/50Гц, 2з+2р, вариант А, 63А, нереверсивный, без реле, IP20 | шт
27.33.13.150.62.6.02.01-0401-000 | Пускатель электромагнитный УХЛ4, 110В/50Гц, 2з+2р, вариант А, 63А, нереверсивный, без реле, IP20 | шт
62.6.02.01-0402 | Пускатель электромагнитный УХЛ4, 110В/50Гц, 2з+2р, 63А, нереверсивный, без реле, IP20 | шт
27.33.13.150.62.6.02.01-0402-000 | Пускатель электромагнитный УХЛ4, 110В/50Гц, 2з+2р, 63А, нереверсивный, без реле, IP20 | шт
62.6.02.01-0403 | Пускатель электромагнитный УХЛ4, 220В/50Гц, 2з+2р, вариант К, 63А, нереверсивный, без реле, IP20 | шт
27.33.13.150.62.6.02.01-0403-000 | Пускатель электромагнитный УХЛ4, 220В/50Гц, 2з+2р, вариант К, 63А, нереверсивный, без реле, IP20 | шт
62.6.02.01-0404 | Пускатель электромагнитный 63 А, нереверсивный, УХЛ4, 24В, РТТ-231, 32А | шт
27.33.13.150.62.6.02.01-0404-000 | Пускатель электромагнитный 63 А, нереверсивный, УХЛ4, 24В, РТТ-231, 32А | шт
62.6.02.01-0405 | Пускатель электромагнитный 63 А, нереверсивный, УХЛ4, 24В, РТТ-231, 50А | шт
27.33.13.150.62.6.02.01-0405-000 | Пускатель электромагнитный 63 А, нереверсивный, УХЛ4, 24В, РТТ-231, 50А | шт
62.6.02.01-0406 | Пускатель электромагнитный УХЛ4, 110В/50Гц, 2з+2р, 63А, нереверсивный, с реле РТТ-231 53,5-63А, IP00 | шт
27.33.13.150.62.6.02.01-0406-000 | Пускатель электромагнитный УХЛ4, 110В/50Гц, 2з+2р, 63А, нереверсивный, с реле РТТ-231 53,5-63А, IP00 | шт
62.6.02.01-0407 | Пускатель электромагнитный 63 А, нереверсивный, УХЛ4, 220В, РТТ-23, 40А | шт
27.33.13.150.62.6.02.01-0407-000 | Пускатель электромагнитный 63 А, нереверсивный, УХЛ4, 220В, РТТ-23, 40А | шт
62.6.02.01-0408 | Пускатель электромагнитный 63 А, нереверсивный, УХЛ4, 220В, РТТ-231, 50А | шт
27.33.13.150.62.6.02.01-0408-000 | Пускатель электромагнитный 63 А, нереверсивный, УХЛ4, 220В, РТТ-231, 50А | шт
62.6.02.01-0409 | Пускатель электромагнитный 63 А, нереверсивный, УХЛ4, 220В, РТТ-231, 63А | шт
27.33.13.150.62.6.02.01-0409-000 | Пускатель электромагнитный 63 А, нереверсивный, УХЛ4, 220В, РТТ-231, 63А | шт
62.6.02.01-0410 | Пускатель электромагнитный 63 А, нереверсивный, У2, 24В, РТТ-231, 63А | шт
27.33.13.150.62.6.02.01-0410-000 | Пускатель электромагнитный 63 А, нереверсивный, У2, 24В, РТТ-231, 63А | шт
62.6.02.01-0411 | Пускатель электромагнитный 63 А, нереверсивный, У2, 110В, РТТ-231, 63А | шт
27.33.13.150.62.6.02.01-0411-000 | Пускатель электромагнитный 63 А, нереверсивный, У2, 110В, РТТ-231, 63А | шт
62.6.02.01-0412 | Пускатель электромагнитный 63 А, нереверсивный, У2, 220В, РТТ-23, 40А | шт
27.33.13.150.62.6.02.01-0412-000 | Пускатель электромагнитный 63 А, нереверсивный, У2, 220В, РТТ-23, 40А | шт
62.6.02.01-0413 | Пускатель электромагнитный 63 А, нереверсивный,-063231 У2, 220В, РТТ-231, 63А | шт
27.33.13.150.62.6.02.01-0413-000 | Пускатель электромагнитный 63 А, нереверсивный,-063231 У2, 220В, РТТ-231, 63А | шт
62.6.02.01-0414 | Пускатель электромагнитный 63 А, нереверсивный, У3, 24В, РТТ-231, 63А | шт
27.33.13.150.62.6.02.01-0414-000 | Пускатель электромагнитный 63 А, нереверсивный, У3, 24В, РТТ-231, 63А | шт
62.6.02.01-0415 | Пускатель электромагнитный 63 А, нереверсивный, У3, 220В, РТТ-23, 63А | шт
27.33.13.150.62.6.02.01-0415-000 | Пускатель электромагнитный 63 А, нереверсивный, У3, 220В, РТТ-23, 63А | шт
62.6.02.01-0416 | Пускатель электромагнитный 63 А, нереверсивный, У3, 220В, РТТ-231, 63А | шт
27.33.13.150.62.6.02.01-0416-000 | Пускатель электромагнитный 63 А, нереверсивный, У3, 220В, РТТ-231, 63А | шт
62.6.02.01-0417 | Пускатель электромагнитный 63 А, нереверсивный, У3, 110В, РТТ-231, 63А | шт
27.33.13.150.62.6.02.01-0417-000 | Пускатель электромагнитный 63 А, нереверсивный, У3, 110В, РТТ-231, 63А | шт
62.6.02.01-0418 | Пускатель электромагнитный 63 А, нереверсивный, У3, 220В, РТТ-231, 32А | шт
27.33.13.150.62.6.02.01-0418-000 | Пускатель электромагнитный 63 А, нереверсивный, У3, 220В, РТТ-231, 32А | шт
62.6.02.01-0419 | Пускатель электромагнитный 12 А, нереверсивный, УХЛ4, 110В, РТТ5К-16-12-1 | шт
27.33.13.150.62.6.02.01-0419-000 | Пускатель электромагнитный 12 А, нереверсивный, УХЛ4, 110В, РТТ5К-16-12-1 | шт
62.6.02.01-0420 | Пускатель электромагнитный 12 А, нереверсивный, УХЛ4, 220В, БК-11, РТТ5К-16-12-1 | шт
27.33.13.150.62.6.02.01-0420-000 | Пускатель электромагнитный 12 А, нереверсивный, УХЛ4, 220В, БК-11, РТТ5К-16-12-1 | шт
62.6.02.01-0421 | Пускатель электромагнитный 12 А, нереверсивный, УХЛ4, 24В, РТТ5К-16-4,6-1 | шт
27.33.13.150.62.6.02.01-0421-000 | Пускатель электромагнитный 12 А, нереверсивный, УХЛ4, 24В, РТТ5К-16-4,6-1 | шт
62.6.02.01-0422 | Пускатель электромагнитный 12 А, нереверсивный, УХЛ4, 110В, БК-11, РТТ5К-16-16-1 | шт
27.33.13.150.62.6.02.01-0422-000 | Пускатель электромагнитный 12 А, нереверсивный, УХЛ4, 110В, БК-11, РТТ5К-16-16-1 | шт
62.6.02.01-0423 | Пускатель электромагнитный 12 А, нереверсивный, УХЛ4, 110В, РТТ5К-16-16-1 | шт
27.33.13.150.62.6.02.01-0423-000 | Пускатель электромагнитный 12 А, нереверсивный, УХЛ4, 110В, РТТ5К-16-16-1 | шт
62.6.02.01-0424 | Пускатель электромагнитный УХЛ4, 220В/50Гц, 2з+2р, 100А, нереверсивный, без реле, IP00 | шт
27.33.13.150.62.6.02.01-0424-000 | Пускатель электромагнитный УХЛ4, 220В/50Гц, 2з+2р, 100А, нереверсивный, без реле, IP00 | шт
62.6.02.01-0425 | Пускатель электромагнитный У2, 110В/50Гц, 2з+2р, 100А, нереверсивный, без реле, в корпусе IP54, без кнопок | шт
27.33.13.150.62.6.02.01-0425-000 | Пускатель электромагнитный У2, 110В/50Гц, 2з+2р, 100А, нереверсивный, без реле, в корпусе IP54, без кнопок | шт
62.6.02.01-0426 | Пускатель электромагнитный У3, 220В/50Гц, 2з+2р, 100А, нереверсивный, без реле, в корпусе IP40, без кнопок | шт
27.33.13.150.62.6.02.01-0426-000 | Пускатель электромагнитный У3, 220В/50Гц, 2з+2р, 100А, нереверсивный, без реле, в корпусе IP40, без кнопок | шт
62.6.02.01-0427 | Пускатель электромагнитный УХЛ4, 110В/50Гц, 2з+2р, 100А, нереверсивный, без реле, IP20 | шт
27.33.13.150.62.6.02.01-0427-000 | Пускатель электромагнитный УХЛ4, 110В/50Гц, 2з+2р, 100А, нереверсивный, без реле, IP20 | шт
62.6.02.01-0428 | Пускатель электромагнитный У3, 220В/50Гц, 2з+2р, 100А, нереверсивный, без реле, в корпусе IP40, с кнопками ПУСК и СТОП | шт
27.33.13.150.62.6.02.01-0428-000 | Пускатель электромагнитный У3, 220В/50Гц, 2з+2р, 100А, нереверсивный, без реле, в корпусе IP40, с кнопками ПУСК и СТОП | шт
62.6.02.01-0429 | Пускатель электромагнитный УХЛ4, 110В/50Гц, 2з+2р, 100А, нереверсивный, с реле РТТ-325 68-92А, IP00 | шт
27.33.13.150.62.6.02.01-0429-000 | Пускатель электромагнитный УХЛ4, 110В/50Гц, 2з+2р, 100А, нереверсивный, с реле РТТ-325 68-92А, IP00 | шт
62.6.02.01-0430 | Пускатель электромагнитный У2, 220В/50Гц, 2з+2р, 100А, нереверсивный, с реле РТТ-325 85- 115А, в корпусе IP54, с кнопкой R | шт
27.33.13.150.62.6.02.01-0430-000 | Пускатель электромагнитный У2, 220В/50Гц, 2з+2р, 100А, нереверсивный, с реле РТТ-325 85- 115А, в корпусе IP54, с кнопкой R | шт
62.6.02.01-0431 | Пускатель электромагнитный У2, 220В/50Гц, 2з+2р, 100А, нереверсивный, с реле РТТ-325 85 -115А, в корпусе IP54, с кнопками ПУСК + СТОП+R | шт
27.33.13.150.62.6.02.01-0431-000 | Пускатель электромагнитный У2, 220В/50Гц, 2з+2р, 100А, нереверсивный, с реле РТТ-325 85 -115А, в корпусе IP54, с кнопками ПУСК + СТОП+R | шт
62.6.02.01-0432 | Пускатель электромагнитный У3, 110В/50Гц, 2з+2р, 100А, нереверсивный, с реле РТТ-325 85- 115А, в корпусе IP40, с кнопкой R | шт
27.33.13.150.62.6.02.01-0432-000 | Пускатель электромагнитный У3, 110В/50Гц, 2з+2р, 100А, нереверсивный, с реле РТТ-325 85- 115А, в корпусе IP40, с кнопкой R | шт
62.6.02.01-0433 | Пускатель электромагнитный У3, 220В/50Гц, 2з+2р, 100А, нереверсивный, с реле РТТ-325 85 -115А, в корпусе IP40, с кнопками ПУСК + СТОП+R | шт
27.33.13.150.62.6.02.01-0433-000 | Пускатель электромагнитный У3, 220В/50Гц, 2з+2р, 100А, нереверсивный, с реле РТТ-325 85 -115А, в корпусе IP40, с кнопками ПУСК + СТОП+R | шт
62.6.02.01-0434 | Пускатель электромагнитный УХЛ4, 220В/50Гц, 2з+2р, 125А, нереверсивный, без реле, IP00 | шт
27.33.13.150.62.6.02.01-0434-000 | Пускатель электромагнитный УХЛ4, 220В/50Гц, 2з+2р, 125А, нереверсивный, без реле, IP00 | шт
62.6.02.01-0435 | Пускатель электромагнитный У2, 220В/50Гц, 2з+2р, 125А, нереверсивный, без реле, в корпусе IP54, без кнопок | шт
27.33.13.150.62.6.02.01-0435-000 | Пускатель электромагнитный У2, 220В/50Гц, 2з+2р, 125А, нереверсивный, без реле, в корпусе IP54, без кнопок | шт
62.6.02.01-0436 | Пускатель электромагнитный У2, 220В/50Гц, 2з+2р, 125А, нереверсивный, без реле, в корпусе IP54, с кнопками ПУСК и СТОП | шт
27.33.13.150.62.6.02.01-0436-000 | Пускатель электромагнитный У2, 220В/50Гц, 2з+2р, 125А, нереверсивный, без реле, в корпусе IP54, с кнопками ПУСК и СТОП | шт
62.6.02.01-0437 | Пускатель электромагнитный У3, 220В/50Гц, 2з+2р, 125А, нереверсивный, без реле, в корпусе IP40, без кнопок | шт
27.33.13.150.62.6.02.01-0437-000 | Пускатель электромагнитный У3, 220В/50Гц, 2з+2р, 125А, нереверсивный, без реле, в корпусе IP40, без кнопок | шт
62.6.02.01-0438 | Пускатель электромагнитный-125160 У3, 220В/50Гц, 2з+2р, 125А, нереверсивный, без реле, в корпусе IP40, с кнопками ПУСК и СТОП | шт
27.33.13.150.62.6.02.01-0438-000 | Пускатель электромагнитный-125160 У3, 220В/50Гц, 2з+2р, 125А, нереверсивный, без реле, в корпусе IP40, с кнопками ПУСК и СТОП | шт
62.6.02.01-0439 | Пускатель электромагнитный-125200 УХЛ4, 220В/50Гц, 2з+2р, 125А, нереверсивный, с реле РТТ-325 106-143А, IP00 | шт
27.33.13.150.62.6.02.01-0439-000 | Пускатель электромагнитный-125200 УХЛ4, 220В/50Гц, 2з+2р, 125А, нереверсивный, с реле РТТ-325 106-143А, IP00 | шт
62.6.02.01-0440 | Пускатель электромагнитный У2, 220В/50Гц, 2з+2р, 125А, нереверсивный, с реле РТТ-325 106-143А, в корпусе IP54, с кнопкой R | шт
27.33.13.150.62.6.02.01-0440-000 | Пускатель электромагнитный У2, 220В/50Гц, 2з+2р, 125А, нереверсивный, с реле РТТ-325 106-143А, в корпусе IP54, с кнопкой R | шт
62.6.02.01-0441 | Пускатель электромагнитный У2, 220В/50Гц, 2з+2р, 125А, нереверсивный, с реле РТТ-325 106-143А, в корпусе IP54, с кнопками ПУСК + СТОП+R | шт
27.33.13.150.62.6.02.01-0441-000 | Пускатель электромагнитный У2, 220В/50Гц, 2з+2р, 125А, нереверсивный, с реле РТТ-325 106-143А, в корпусе IP54, с кнопками ПУСК + СТОП+R | шт
62.6.02.01-0442 | Пускатель электромагнитный У3, 220В/50Гц, 2з+2р, 125А, нереверсивный, с реле РТТ-325 106-143А, в корпусе IP40, с кнопкой R | шт
27.33.13.150.62.6.02.01-0442-000 | Пускатель электромагнитный У3, 220В/50Гц, 2з+2р, 125А, нереверсивный, с реле РТТ-325 106-143А, в корпусе IP40, с кнопкой R | шт
62.6.02.01-0443 | Пускатель электромагнитный У3, 220В/50Гц, 2з+2р, 125А, нереверсивный, с реле РТТ-325 106-143А, в корпусе IP40, с кнопками ПУСК + СТОП+R | шт
27.33.13.150.62.6.02.01-0443-000 | Пускатель электромагнитный У3, 220В/50Гц, 2з+2р, 125А, нереверсивный, с реле РТТ-325 106-143А, в корпусе IP40, с кнопками ПУСК + СТОП+R | шт
62.6.02.01-0444 | Пускатель электромагнитный УХЛ4, 220В/50Гц, 2з+2р, 160А, нереверсивный, без реле, IP00 | шт
27.33.13.150.62.6.02.01-0444-000 | Пускатель электромагнитный УХЛ4, 220В/50Гц, 2з+2р, 160А, нереверсивный, без реле, IP00 | шт
62.6.02.01-0445 | Пускатель электромагнитный У2, 220В/50Гц, 2з+2р, 160А, нереверсивный, без реле, в корпусе IP54, без кнопок | шт
27.33.13.150.62.6.02.01-0445-000 | Пускатель электромагнитный У2, 220В/50Гц, 2з+2р, 160А, нереверсивный, без реле, в корпусе IP54, без кнопок | шт
62.6.02.01-0446 | Пускатель электромагнитный У2, 110В/50Гц, 2з+2р, 160А, нереверсивный, без реле, в корпусе IP54, с кнопками ПУСК и СТОП | шт
27.33.13.150.62.6.02.01-0446-000 | Пускатель электромагнитный У2, 110В/50Гц, 2з+2р, 160А, нереверсивный, без реле, в корпусе IP54, с кнопками ПУСК и СТОП | шт
62.6.02.01-0447 | Пускатель электромагнитный У3, 110В/50Гц, 2з+2р, 160А, нереверсивный, без реле, в корпусе IP40, без кнопок | шт
27.33.13.150.62.6.02.01-0447-000 | Пускатель электромагнитный У3, 110В/50Гц, 2з+2р, 160А, нереверсивный, без реле, в корпусе IP40, без кнопок | шт
62.6.02.01-0448 | Пускатель электромагнитный У3, 220В/50Гц, 2з+2р, 160А, нереверсивный, без реле, в корпусе IP40, с кнопками ПУСК и СТОП | шт
27.33.13.150.62.6.02.01-0448-000 | Пускатель электромагнитный У3, 220В/50Гц, 2з+2р, 160А, нереверсивный, без реле, в корпусе IP40, с кнопками ПУСК и СТОП | шт
62.6.02.01-0449 | Пускатель электромагнитный УХЛ4, 110В/50Гц, 2з+2р, 160А, нереверсивный, с реле РТТ-326 136-160А, IP00 | шт
27.33.13.150.62.6.02.01-0449-000 | Пускатель электромагнитный УХЛ4, 110В/50Гц, 2з+2р, 160А, нереверсивный, с реле РТТ-326 136-160А, IP00 | шт
62.6.02.01-0450 | Пускатель электромагнитный У2, 220В/50Гц, 2з+2р, 160А, нереверсивный, с реле РТТ-326 106-143А, в корпусе IP54, с кнопкой R | шт
27.33.13.150.62.6.02.01-0450-000 | Пускатель электромагнитный У2, 220В/50Гц, 2з+2р, 160А, нереверсивный, с реле РТТ-326 106-143А, в корпусе IP54, с кнопкой R | шт
62.6.02.01-0451 | Пускатель электромагнитный У2, 220В/50Гц, 2з+2р, 160А, нереверсивный, с реле РТТ-326 136-160А, в корпусе IP54, с кнопками ПУСК, СТОП + R | шт
27.33.13.150.62.6.02.01-0451-000 | Пускатель электромагнитный У2, 220В/50Гц, 2з+2р, 160А, нереверсивный, с реле РТТ-326 136-160А, в корпусе IP54, с кнопками ПУСК, СТОП + R | шт
62.6.02.01-0452 | Пускатель электромагнитный У2, 380В/50Гц, 2з+2р, 160А, нереверсивный, с реле РТТ-326 136-160А, в корпусе IP54, с кнопками ПУСК, СТОП + R | шт
27.33.13.150.62.6.02.01-0452-000 | Пускатель электромагнитный У2, 380В/50Гц, 2з+2р, 160А, нереверсивный, с реле РТТ-326 136-160А, в корпусе IP54, с кнопками ПУСК, СТОП + R | шт
62.6.02.01-0453 | Пускатель электромагнитный У3, 110В/50Гц, 2з+2р, 160А, нереверсивный, с реле РТТ-326 136-160А, в корпусе IP40, с кнопкой R | шт
27.33.13.150.62.6.02.01-0453-000 | Пускатель электромагнитный У3, 110В/50Гц, 2з+2р, 160А, нереверсивный, с реле РТТ-326 136-160А, в корпусе IP40, с кнопкой R | шт
62.6.02.01-0454 | Пускатель электромагнитный У3, 220В/50Гц, 2з+2р, 160А, нереверсивный, с реле РТТ-326 136-160А, в корпусе IP40, с кнопками ПУСК, СТОП + R | шт
27.33.13.150.62.6.02.01-0454-000 | Пускатель электромагнитный У3, 220В/50Гц, 2з+2р, 160А, нереверсивный, с реле РТТ-326 136-160А, в корпусе IP40, с кнопками ПУСК, СТОП + R | шт
62.6.02.01-0455 | Пускатель электромагнитный УХЛ4, 220В/50Гц, 2з+2р, 180А, нереверсивный, без реле, IP00 | шт
27.33.13.150.62.6.02.01-0455-000 | Пускатель электромагнитный УХЛ4, 220В/50Гц, 2з+2р, 180А, нереверсивный, без реле, IP00 | шт
62.6.02.01-0456 | Пускатель электромагнитный У2, 220В/50Гц, 2з+2р, 180А, нереверсивный, без реле, в корпусе IP54, без кнопок | шт
27.33.13.150.62.6.02.01-0456-000 | Пускатель электромагнитный У2, 220В/50Гц, 2з+2р, 180А, нереверсивный, без реле, в корпусе IP54, без кнопок | шт
62.6.02.01-0457 | Пускатель электромагнитный У2, 220В/50Гц, 2з+2р, 180А, нереверсивный, без реле, в корпусе IP54, с кнопками ПУСК и СТОП | шт
27.33.13.150.62.6.02.01-0457-000 | Пускатель электромагнитный У2, 220В/50Гц, 2з+2р, 180А, нереверсивный, без реле, в корпусе IP54, с кнопками ПУСК и СТОП | шт
62.6.02.01-0458 | Пускатель электромагнитный У3, 220В/50Гц, 2з+2р, 180А, нереверсивный, без реле, в корпусе IP40, без кнопок | шт
27.33.13.150.62.6.02.01-0458-000 | Пускатель электромагнитный У3, 220В/50Гц, 2з+2р, 180А, нереверсивный, без реле, в корпусе IP40, без кнопок | шт
62.6.02.01-0459 | Пускатель электромагнитный УХЛ4, 110В/50Гц, 2з+2р, 180А, нереверсивный, без реле, IP20 | шт
27.33.13.150.62.6.02.01-0459-000 | Пускатель электромагнитный УХЛ4, 110В/50Гц, 2з+2р, 180А, нереверсивный, без реле, IP20 | шт
62.6.02.01-0460 | Пускатель электромагнитный УХЛ4, 220В/50Гц, 2з+2р, 180А, нереверсивный, без реле, IP20 | шт
27.33.13.150.62.6.02.01-0460-000 | Пускатель электромагнитный УХЛ4, 220В/50Гц, 2з+2р, 180А, нереверсивный, без реле, IP20 | шт
62.6.02.01-0461 | Пускатель электромагнитный У3, 220В/50Гц, 2з+2р, 180А, нереверсивный, без реле, в корпусе IP40, с кнопками ПУСК и СТОП | шт
27.33.13.150.62.6.02.01-0461-000 | Пускатель электромагнитный У3, 220В/50Гц, 2з+2р, 180А, нереверсивный, без реле, в корпусе IP40, с кнопками ПУСК и СТОП | шт
62.6.02.01-0462 | Пускатель электромагнитный УХЛ4, 220В/50Гц, 2з+2р, 180А, нереверсивный, с реле РТТ-326 153-180А, IP00 | шт
27.33.13.150.62.6.02.01-0462-000 | Пускатель электромагнитный УХЛ4, 220В/50Гц, 2з+2р, 180А, нереверсивный, с реле РТТ-326 153-180А, IP00 | шт
62.6.02.01-0463 | Пускатель электромагнитный У2, 220В/50Гц, 2з+2р, 180А, нереверсивный, с реле РТТ-326 153-180А, в корпусе IP54, с кнопкой R | шт
27.33.13.150.62.6.02.01-0463-000 | Пускатель электромагнитный У2, 220В/50Гц, 2з+2р, 180А, нереверсивный, с реле РТТ-326 153-180А, в корпусе IP54, с кнопкой R | шт
62.6.02.01-0464 | Пускатель электромагнитный У2, 220В/50Гц, 2з+2р, 180А, нереверсивный, с реле РТТ-326 153-180А, в корпусе IP54, с кнопками ПУСК, СТОП + R | шт
27.33.13.150.62.6.02.01-0464-000 | Пускатель электромагнитный У2, 220В/50Гц, 2з+2р, 180А, нереверсивный, с реле РТТ-326 153-180А, в корпусе IP54, с кнопками ПУСК, СТОП + R | шт
62.6.02.01-0465 | Пускатель электромагнитный У3, 220В/50Гц, 2з+2р, 180А, нереверсивный, с реле РТТ-326 153-180А, в корпусе IP40, с кнопкой R | шт
27.33.13.150.62.6.02.01-0465-000 | Пускатель электромагнитный У3, 220В/50Гц, 2з+2р, 180А, нереверсивный, с реле РТТ-326 153-180А, в корпусе IP40, с кнопкой R | шт
62.6.02.01-0466 | Пускатель электромагнитный У3, 220В/50Гц, 2з+2р, 180А, нереверсивный, с реле РТТ-326 153-180А, в корпусе IP40, с кнопками ПУСК, СТОП + R | шт
27.33.13.150.62.6.02.01-0466-000 | Пускатель электромагнитный У3, 220В/50Гц, 2з+2р, 180А, нереверсивный, с реле РТТ-326 153-180А, в корпусе IP40, с кнопками ПУСК, СТОП + R | шт
62.6.02.01-0467 | Пускатель электромагнитный УХЛ4, 220В/50Гц, 2з+2р, 250А, нереверсивный, без реле, IP00 | шт
27.33.13.150.62.6.02.01-0467-000 | Пускатель электромагнитный УХЛ4, 220В/50Гц, 2з+2р, 250А, нереверсивный, без реле, IP00 | шт
62.6.02.01-0468 | Пускатель электромагнитный У2, 220В/50Гц, 2з+2р, 250А, нереверсивный, без реле, в корпусе IP54, без кнопок | шт
27.33.13.150.62.6.02.01-0468-000 | Пускатель электромагнитный У2, 220В/50Гц, 2з+2р, 250А, нереверсивный, без реле, в корпусе IP54, без кнопок | шт
62.6.02.01-0469 | Пускатель электромагнитный У2, 220В/50Гц, 2з+2р, 250А, нереверсивный, без реле, в корпусе IP54, с кнопками ПУСК и СТОП | шт
27.33.13.150.62.6.02.01-0469-000 | Пускатель электромагнитный У2, 220В/50Гц, 2з+2р, 250А, нереверсивный, без реле, в корпусе IP54, с кнопками ПУСК и СТОП | шт
62.6.02.01-0470 | Пускатель электромагнитный У3, 220В/50Гц, 2з+2р, 250А, нереверсивный, без реле, в корпусе IP40, без кнопок | шт
27.33.13.150.62.6.02.01-0470-000 | Пускатель электромагнитный У3, 220В/50Гц, 2з+2р, 250А, нереверсивный, без реле, в корпусе IP40, без кнопок | шт
62.6.02.01-0471 | Пускатель электромагнитный У3, 220В/50Гц, 2з+2р, 250А, нереверсивный, без реле, в корпусе IP40, с кнопками ПУСК и СТОП | шт
27.33.13.150.62.6.02.01-0471-000 | Пускатель электромагнитный У3, 220В/50Гц, 2з+2р, 250А, нереверсивный, без реле, в корпусе IP40, с кнопками ПУСК и СТОП | шт
62.6.02.01-0472 | Пускатель электромагнитный УХЛ4, 220В/50Гц, 2з+2р, 250А, нереверсивный, с реле РТТ-327 221-260А, IP00 | шт
27.33.13.150.62.6.02.01-0472-000 | Пускатель электромагнитный УХЛ4, 220В/50Гц, 2з+2р, 250А, нереверсивный, с реле РТТ-327 221-260А, IP00 | шт
62.6.02.01-0473 | Пускатель электромагнитный У2, 220В/50Гц, 2з+2р, 250А, нереверсивный, с реле РТТ5-330-250 186-250 А, в корпусе IP54, с кнопкой R | шт
27.33.13.150.62.6.02.01-0473-000 | Пускатель электромагнитный У2, 220В/50Гц, 2з+2р, 250А, нереверсивный, с реле РТТ5-330-250 186-250 А, в корпусе IP54, с кнопкой R | шт
62.6.02.01-0474 | Пускатель электромагнитный У2, 220В/50Гц, 2з+2р, 250А, нереверсивный, с реле РТТ5-330-250 186-250А, в корпусе IP54, с кнопками ПУСК, СТОП + R | шт
27.33.13.150.62.6.02.01-0474-000 | Пускатель электромагнитный У2, 220В/50Гц, 2з+2р, 250А, нереверсивный, с реле РТТ5-330-250 186-250А, в корпусе IP54, с кнопками ПУСК, СТОП + R | шт
62.6.02.01-0475 | Пускатель электромагнитный У3, 220В/50Гц, 2з+2р, 250А, нереверсивный, с реле РТТ5-330-250 186-250А, в корпусе IP40, с кнопкой R | шт
27.33.13.150.62.6.02.01-0475-000 | Пускатель электромагнитный У3, 220В/50Гц, 2з+2р, 250А, нереверсивный, с реле РТТ5-330-250 186-250А, в корпусе IP40, с кнопкой R | шт
62.6.02.01-0476 | Пускатель электромагнитный У3, 220В/50Гц, 2з+2р, 250А, нереверсивный, с реле РТТ5-330-250 186-250А, в корпусе IP40, с кнопками ПУСК, СТОП + R | шт
27.33.13.150.62.6.02.01-0476-000 | Пускатель электромагнитный У3, 220В/50Гц, 2з+2р, 250А, нереверсивный, с реле РТТ5-330-250 186-250А, в корпусе IP40, с кнопками ПУСК, СТОП + R | шт
62.6.02.01-0477 | Пускатель электромагнитный УХЛ4, 220В/50Гц, 4з+2р, 1000А, нереверсивный, без реле, IP00 | шт
27.33.13.150.62.6.02.01-0477-000 | Пускатель электромагнитный УХЛ4, 220В/50Гц, 4з+2р, 1000А, нереверсивный, без реле, IP00 | шт
62.6.02.01-0478 | Пускатель электромагнитный УХЛ4, 220В/50Гц, 4з+2р, 1250А, нереверсивный, без реле, IP00 | шт
27.33.13.150.62.6.02.01-0478-000 | Пускатель электромагнитный УХЛ4, 220В/50Гц, 4з+2р, 1250А, нереверсивный, без реле, IP00 | шт
62.6.02.01-0479 | Пускатель электромагнитный УХЛ4, 220В/50Гц, 4з+2р, 315А, нереверсивный, без реле, IP00 | шт
27.33.13.150.62.6.02.01-0479-000 | Пускатель электромагнитный УХЛ4, 220В/50Гц, 4з+2р, 315А, нереверсивный, без реле, IP00 | шт
62.6.02.01-0480 | Пускатель электромагнитный УХЛ4, 380В/50Гц, 4з+2р, 315А, нереверсивный, без реле, IP00 | шт
27.33.13.150.62.6.02.01-0480-000 | Пускатель электромагнитный УХЛ4, 380В/50Гц, 4з+2р, 315А, нереверсивный, без реле, IP00 | шт
62.6.02.01-0481 | Пускатель электромагнитный УХЛ4, 220В/50Гц, 4з+2р, 315А, нереверсивный, с реле РТТ12-400 200-300А, IP00 | шт
27.33.13.150.62.6.02.01-0481-000 | Пускатель электромагнитный УХЛ4, 220В/50Гц, 4з+2р, 315А, нереверсивный, с реле РТТ12-400 200-300А, IP00 | шт
62.6.02.01-0482 | Пускатель электромагнитный УХЛ4, 220В/50Гц, 4з+2р, 400А, нереверсивный, без реле, IP00 | шт
27.33.13.150.62.6.02.01-0482-000 | Пускатель электромагнитный УХЛ4, 220В/50Гц, 4з+2р, 400А, нереверсивный, без реле, IP00 | шт
62.6.02.01-0483 | Пускатель электромагнитный УХЛ4, 220В/50Гц, 4з+2р, 400А, нереверсивный, с реле РТТ12-400 267-400А, IP00 | шт
27.33.13.150.62.6.02.01-0483-000 | Пускатель электромагнитный УХЛ4, 220В/50Гц, 4з+2р, 400А, нереверсивный, с реле РТТ12-400 267-400А, IP00 | шт
62.6.02.01-0484 | Пускатель электромагнитный УХЛ4, 220В/50Гц, 4з+2р, 500А, нереверсивный, без реле, IP00 | шт
27.33.13.150.62.6.02.01-0484-000 | Пускатель электромагнитный УХЛ4, 220В/50Гц, 4з+2р, 500А, нереверсивный, без реле, IP00 | шт
62.6.02.01-0485 | Пускатель электромагнитный УХЛ4, 220В/50Гц, 4з+2р, 500А, нереверсивный, с реле РТТ12-630 320-480А, IP00 | шт
27.33.13.150.62.6.02.01-0485-000 | Пускатель электромагнитный УХЛ4, 220В/50Гц, 4з+2р, 500А, нереверсивный, с реле РТТ12-630 320-480А, IP00 | шт
62.6.02.01-0486 | Пускатель электромагнитный УХЛ4, 220В/50Гц, 4з+2р, 630А, нереверсивный, без реле, IP00 | шт
27.33.13.150.62.6.02.01-0486-000 | Пускатель электромагнитный УХЛ4, 220В/50Гц, 4з+2р, 630А, нереверсивный, без реле, IP00 | шт
62.6.02.01-0487 | Пускатель электромагнитный УХЛ4, 220В/50Гц, 4з+2р, 630А, нереверсивный, с реле РТТ12-630 420-630А, IP00 | шт
27.33.13.150.62.6.02.01-0487-000 | Пускатель электромагнитный УХЛ4, 220В/50Гц, 4з+2р, 630А, нереверсивный, с реле РТТ12-630 420-630А, IP00 | шт
62.6.02.01-0488 | Пускатель электромагнитный УХЛ4, 220В/50Гц, 4з+2р, 800А, нереверсивный, без реле, IP00 | шт
27.33.13.150.62.6.02.01-0488-000 | Пускатель электромагнитный УХЛ4, 220В/50Гц, 4з+2р, 800А, нереверсивный, без реле, IP00 | шт
62.6.02.01-0489 | Пускатель электромагнитный УХЛ4, 24В АС, 1з, 6А, нереверсивный, без реле, IP20 | шт
27.33.13.150.62.6.02.01-0489-000 | Пускатель электромагнитный УХЛ4, 24В АС, 1з, 6А, нереверсивный, без реле, IP20 | шт
62.6.02.01-0490 | Пускатель электромагнитный УХЛ4, 220В/50Гц, 4з+2р, 100А, нереверсивный, без реле, IP00 | шт
27.33.13.150.62.6.02.01-0490-000 | Пускатель электромагнитный УХЛ4, 220В/50Гц, 4з+2р, 100А, нереверсивный, без реле, IP00 | шт
62.6.02.01-0491 | Пускатель электромагнитный УХЛ4, 220В/50Гц, 4з+2р, 100А, нереверсивный, с реле РТТ-425 42,5- 57,5А, IP00 | шт
27.33.13.150.62.6.02.01-0491-000 | Пускатель электромагнитный УХЛ4, 220В/50Гц, 4з+2р, 100А, нереверсивный, с реле РТТ-425 42,5- 57,5А, IP00 | шт
62.6.02.01-0492 | Пускатель электромагнитный УХЛ4, 220В/50Гц, 4з+2р, 125А, нереверсивный, без реле, IP00 | шт
27.33.13.150.62.6.02.01-0492-000 | Пускатель электромагнитный УХЛ4, 220В/50Гц, 4з+2р, 125А, нереверсивный, без реле, IP00 | шт
62.6.02.01-0493 | Пускатель электромагнитный УХЛ4, 380В/50Гц, 4з+2р, 125А, нереверсивный, без реле, IP00 | шт
27.33.13.150.62.6.02.01-0493-000 | Пускатель электромагнитный УХЛ4, 380В/50Гц, 4з+2р, 125А, нереверсивный, без реле, IP00 | шт
62.6.02.01-0494 | Пускатель электромагнитный УХЛ4, 220В/50Гц, 4з+2р, 125А, нереверсивный, с реле РТТ-426 106-143А, IP00 | шт
27.33.13.150.62.6.02.01-0494-000 | Пускатель электромагнитный УХЛ4, 220В/50Гц, 4з+2р, 125А, нереверсивный, с реле РТТ-426 106-143А, IP00 | шт
62.6.02.01-0495 | Пускатель электромагнитный УХЛ4, 220В/50Гц, 4з+2р, 160А, нереверсивный, без реле, IP00 | шт
27.33.13.150.62.6.02.01-0495-000 | Пускатель электромагнитный УХЛ4, 220В/50Гц, 4з+2р, 160А, нереверсивный, без реле, IP00 | шт
62.6.02.01-0496 | Пускатель электромагнитный УХЛ4, 220В/50Гц, 4з+2р, 160А, нереверсивный, с реле РТТ-426 106-143А, IP00 | шт
27.33.13.150.62.6.02.01-0496-000 | Пускатель электромагнитный УХЛ4, 220В/50Гц, 4з+2р, 160А, нереверсивный, с реле РТТ-426 106-143А, IP00 | шт
62.6.02.01-0497 | Пускатель электромагнитный УХЛ4, 220В/50Гц, 4з+2р, 200А, нереверсивный, без реле, IP00 | шт
27.33.13.150.62.6.02.01-0497-000 | Пускатель электромагнитный УХЛ4, 220В/50Гц, 4з+2р, 200А, нереверсивный, без реле, IP00 | шт
62.6.02.01-0498 | Пускатель электромагнитный УХЛ4, 220В/50Гц, 4з+2р, 250А, нереверсивный, без реле, IP00 | шт
27.33.13.150.62.6.02.01-0498-000 | Пускатель электромагнитный УХЛ4, 220В/50Гц, 4з+2р, 250А, нереверсивный, без реле, IP00 | шт
62.6.02.01-0499 | Пускатель электромагнитный УХЛ4, 220В/50Гц, 4з+2р, 250А, нереверсивный, с реле РТТ-427 167-260А, IP00 | шт
27.33.13.150.62.6.02.01-0499-000 | Пускатель электромагнитный УХЛ4, 220В/50Гц, 4з+2р, 250А, нереверсивный, с реле РТТ-427 167-260А, IP00 | шт
62.6.02.01-0500 | Пускатель электромагнитный УХЛ4, 110В/50Гц, 1з, 40А, нереверсивный, без реле, IP00 | шт
27.33.13.150.62.6.02.01-0500-000 | Пускатель электромагнитный УХЛ4, 110В/50Гц, 1з, 40А, нереверсивный, без реле, IP00 | шт
62.6.02.01-0501 | Пускатель электромагнитный УХЛ4, 220В/50Гц, 1з+1р, 40А, нереверсивный, без реле, IP00 | шт
27.33.13.150.62.6.02.01-0501-000 | Пускатель электромагнитный УХЛ4, 220В/50Гц, 1з+1р, 40А, нереверсивный, без реле, IP00 | шт
62.6.02.01-0502 | Пускатель электромагнитный УХЛ4, 220В/50Гц, 2з+2р, 40А, нереверсивный, без реле, IP00 | шт
27.33.13.150.62.6.02.01-0502-000 | Пускатель электромагнитный УХЛ4, 220В/50Гц, 2з+2р, 40А, нереверсивный, без реле, IP00 | шт
62.6.02.01-0503 | Пускатель электромагнитный У3, 220В/50Гц, 1з, 40А, нереверсивный, без реле, в корпусе IP40, без кнопок | шт
27.33.13.150.62.6.02.01-0503-000 | Пускатель электромагнитный У3, 220В/50Гц, 1з, 40А, нереверсивный, без реле, в корпусе IP40, без кнопок | шт
62.6.02.01-0504 | Пускатель электромагнитный У3, 220В/50Гц, 2з+2р, 40А, нереверсивный, без реле, в корпусе IP40, без кнопок | шт
27.33.13.150.62.6.02.01-0504-000 | Пускатель электромагнитный У3, 220В/50Гц, 2з+2р, 40А, нереверсивный, без реле, в корпусе IP40, без кнопок | шт
62.6.02.01-0505 | Пускатель электромагнитный УХЛ4, 220В/50Гц, 1з, 40А, нереверсивный, с реле РТТ-141 28-40А, IP00 | шт
27.33.13.150.62.6.02.01-0505-000 | Пускатель электромагнитный УХЛ4, 220В/50Гц, 1з, 40А, нереверсивный, с реле РТТ-141 28-40А, IP00 | шт
62.6.02.01-0506 | Пускатель электромагнитный УХЛ4, 220В/50Гц, 1з+1р, 40А, нереверсивный, с реле РТТ-141 28-40А, IP00 | шт
27.33.13.150.62.6.02.01-0506-000 | Пускатель электромагнитный УХЛ4, 220В/50Гц, 1з+1р, 40А, нереверсивный, с реле РТТ-141 28-40А, IP00 | шт
62.6.02.01-0507 | Пускатель электромагнитный УХЛ4, 220В/50Гц, 2з+2р, 40А, нереверсивный, с реле РТТ-141 28-40А, IP00 | шт
27.33.13.150.62.6.02.01-0507-000 | Пускатель электромагнитный УХЛ4, 220В/50Гц, 2з+2р, 40А, нереверсивный, с реле РТТ-141 28-40А, IP00 | шт
62.6.02.01-0508 | Пускатель электромагнитный У3, 220В/50Гц, 1з, 40А, нереверсивный, с реле РТТ-141 28-40А, в корпусе IP40, с кнопкой R | шт
27.33.13.150.62.6.02.01-0508-000 | Пускатель электромагнитный У3, 220В/50Гц, 1з, 40А, нереверсивный, с реле РТТ-141 28-40А, в корпусе IP40, с кнопкой R | шт
62.6.02.01-0509 | Пускатель электромагнитный У3, 220В/50Гц, 1з+1р, 40А, нереверсивный, с реле РТТ-141 28-40А, в корпусе IP40, с кнопкой R | шт
27.33.13.150.62.6.02.01-0509-000 | Пускатель электромагнитный У3, 220В/50Гц, 1з+1р, 40А, нереверсивный, с реле РТТ-141 28-40А, в корпусе IP40, с кнопкой R | шт
62.6.02.01-0510 | Пускатель электромагнитный У3, 220В/50Гц, 2з+2р, 40А, нереверсивный, с реле РТТ-141 28-40А, в корпусе IP40, с кнопкой R | шт
27.33.13.150.62.6.02.01-0510-000 | Пускатель электромагнитный У3, 220В/50Гц, 2з+2р, 40А, нереверсивный, с реле РТТ-141 28-40А, в корпусе IP40, с кнопкой R | шт
62.6.02.01-0511 | Пускатель электромагнитный-4100 УХЛ4, 36В, 2з+2р, 63А, нереверсивный, без реле, IP00 | шт
27.33.13.150.62.6.02.01-0511-000 | Пускатель электромагнитный-4100 УХЛ4, 36В, 2з+2р, 63А, нереверсивный, без реле, IP00 | шт
62.6.02.01-0512 | Пускатель электромагнитный-4102 УХЛ4, 220В, 2з+2р, 63А, нереверсивный, без реле, IP00 | шт
27.33.13.150.62.6.02.01-0512-000 | Пускатель электромагнитный-4102 УХЛ4, 220В, 2з+2р, 63А, нереверсивный, без реле, IP00 | шт
62.6.02.01-0513 | Пускатель электромагнитный У3, 110В, 2з+2р, 63А, нереверсивный, без реле, в корпусе IP40, без кнопок | шт
27.33.13.150.62.6.02.01-0513-000 | Пускатель электромагнитный У3, 110В, 2з+2р, 63А, нереверсивный, без реле, в корпусе IP40, без кнопок | шт
62.6.02.01-0514 | Пускатель электромагнитный УХЛ4, 110В, 2з+2р, 63А, нереверсивный, с реле РТТ-221П 53,5-63А, IP00 | шт
27.33.13.150.62.6.02.01-0514-000 | Пускатель электромагнитный УХЛ4, 110В, 2з+2р, 63А, нереверсивный, с реле РТТ-221П 53,5-63А, IP00 | шт
62.6.02.01-0516 | Пускатель электромагнитный У2, 220В, 2з+2р, 63А, нереверсивный, с реле РТТ-221П 53,5-63А, в корпусе IP54, с кнопкой R | шт
27.33.13.150.62.6.02.01-0516-000 | Пускатель электромагнитный У2, 220В, 2з+2р, 63А, нереверсивный, с реле РТТ-221П 53,5-63А, в корпусе IP54, с кнопкой R | шт
62.6.02.01-0517 | Пускатель электромагнитный УХЛ4, 220В, 2з+2р, 100А, нереверсивный, без реле, IP00 | шт
27.33.13.150.62.6.02.01-0517-000 | Пускатель электромагнитный УХЛ4, 220В, 2з+2р, 100А, нереверсивный, без реле, IP00 | шт
62.6.02.01-0518 | Пускатель электромагнитный У3, 220В, 2з+2р, 100А, нереверсивный, без реле, в корпусе IP40, без кнопок | шт
27.33.13.150.62.6.02.01-0518-000 | Пускатель электромагнитный У3, 220В, 2з+2р, 100А, нереверсивный, без реле, в корпусе IP40, без кнопок | шт
62.6.02.01-0519 | Пускатель электромагнитный У2, 220В, 2з+2р, 100А, нереверсивный, без реле, в корпусе IP54, без кнопок | шт
27.33.13.150.62.6.02.01-0519-000 | Пускатель электромагнитный У2, 220В, 2з+2р, 100А, нереверсивный, без реле, в корпусе IP54, без кнопок | шт
62.6.02.01-0520 | Пускатель электромагнитный У3, 220В, 2з+2р, 100А, нереверсивный, без реле, в корпусе IP40, с кнопками ПУСК + СТОП | шт
27.33.13.150.62.6.02.01-0520-000 | Пускатель электромагнитный У3, 220В, 2з+2р, 100А, нереверсивный, без реле, в корпусе IP40, с кнопками ПУСК + СТОП | шт
62.6.02.01-0521 | Пускатель электромагнитный У2, 220В, 2з+2р, 100А, нереверсивный, без реле, в корпусе IP54, с кнопками ПУСК + СТОП | шт
27.33.13.150.62.6.02.01-0521-000 | Пускатель электромагнитный У2, 220В, 2з+2р, 100А, нереверсивный, без реле, в корпусе IP54, с кнопками ПУСК + СТОП | шт
62.6.02.01-0522 | Пускатель электромагнитный УХЛ4, 220В, 2з+2р, 100А, нереверсивный, с реле РТТ-325 85-115А, IP00 | шт
27.33.13.150.62.6.02.01-0522-000 | Пускатель электромагнитный УХЛ4, 220В, 2з+2р, 100А, нереверсивный, с реле РТТ-325 85-115А, IP00 | шт
62.6.02.01-0523 | Пускатель электромагнитный У3, 220В, 2з+2р, 100А, нереверсивный, с реле РТТ-325 85 -115А, в корпусе IP40, с кнопками ПУСК + СТОП + R | шт
27.33.13.150.62.6.02.01-0523-000 | Пускатель электромагнитный У3, 220В, 2з+2р, 100А, нереверсивный, с реле РТТ-325 85 -115А, в корпусе IP40, с кнопками ПУСК + СТОП + R | шт
62.6.02.01-0524 | Пускатель электромагнитный У2, 220В, 2з+2р, 100А, нереверсивный, с реле РТТ-325 85 -115А, в корпусе IP54, с кнопками ПУСК + СТОП + R | шт
27.33.13.150.62.6.02.01-0524-000 | Пускатель электромагнитный У2, 220В, 2з+2р, 100А, нереверсивный, с реле РТТ-325 85 -115А, в корпусе IP54, с кнопками ПУСК + СТОП + R | шт
62.6.02.01-0525 | Пускатель электромагнитный УХЛ4, 110В, 2з+2р, 160А, нереверсивный, без реле, IP00 | шт
27.33.13.150.62.6.02.01-0525-000 | Пускатель электромагнитный УХЛ4, 110В, 2з+2р, 160А, нереверсивный, без реле, IP00 | шт
62.6.02.01-0526 | Пускатель электромагнитный У3, 220В, 2з+2р, 160А, нереверсивный, без реле, в корпусе IP40, без кнопок | шт
27.33.13.150.62.6.02.01-0526-000 | Пускатель электромагнитный У3, 220В, 2з+2р, 160А, нереверсивный, без реле, в корпусе IP40, без кнопок | шт
62.6.02.01-0527 | Пускатель электромагнитный У2, 220В, 2з+2р, 160А, нереверсивный, без реле, в корпусе IP54, без кнопок | шт
27.33.13.150.62.6.02.01-0527-000 | Пускатель электромагнитный У2, 220В, 2з+2р, 160А, нереверсивный, без реле, в корпусе IP54, без кнопок | шт
62.6.02.01-0528 | Пускатель электромагнитный У3, 220В, 2з+2р, 160А, нереверсивный, без реле, в корпусе IP40, с кнопками ПУСК + СТОП | шт
27.33.13.150.62.6.02.01-0528-000 | Пускатель электромагнитный У3, 220В, 2з+2р, 160А, нереверсивный, без реле, в корпусе IP40, с кнопками ПУСК + СТОП | шт
62.6.02.01-0529 | Пускатель электромагнитный У2, 220В, 2з+2р, 160А, нереверсивный, без реле, в корпусе IP54, с кнопками ПУСК + СТОП | шт
27.33.13.150.62.6.02.01-0529-000 | Пускатель электромагнитный У2, 220В, 2з+2р, 160А, нереверсивный, без реле, в корпусе IP54, с кнопками ПУСК + СТОП | шт
62.6.02.01-0530 | Пускатель электромагнитный УХЛ4, 220В, 2з+2р, 160А, нереверсивный, с реле РТТ-326 136-160А, IP00 | шт
27.33.13.150.62.6.02.01-0530-000 | Пускатель электромагнитный УХЛ4, 220В, 2з+2р, 160А, нереверсивный, с реле РТТ-326 136-160А, IP00 | шт
62.6.02.01-0531 | Пускатель электромагнитный УХЛ4, 220В/50Гц, 1з, 25А, нереверсивный, без реле, IP00 | шт
27.33.13.150.62.6.02.01-0531-000 | Пускатель электромагнитный УХЛ4, 220В/50Гц, 1з, 25А, нереверсивный, без реле, IP00 | шт
62.6.02.01-0532 | Пускатель электромагнитный УХЛ4, 220В/50Гц, 1з+1р, 25А, нереверсивный, без реле, IP00 | шт
27.33.13.150.62.6.02.01-0532-000 | Пускатель электромагнитный УХЛ4, 220В/50Гц, 1з+1р, 25А, нереверсивный, без реле, IP00 | шт
62.6.02.01-0533 | Пускатель электромагнитный УХЛ4, 220В/50Гц, 2з+2р, 25А, нереверсивный, без реле, IP00 | шт
27.33.13.150.62.6.02.01-0533-000 | Пускатель электромагнитный УХЛ4, 220В/50Гц, 2з+2р, 25А, нереверсивный, без реле, IP00 | шт
62.6.02.01-0534 | Пускатель электромагнитный УХЛ4, 220В/50Гц, 1з, 25А, нереверсивный, с реле РТТ-141 21,3-25А, IP00 | шт
27.33.13.150.62.6.02.01-0534-000 | Пускатель электромагнитный УХЛ4, 220В/50Гц, 1з, 25А, нереверсивный, с реле РТТ-141 21,3-25А, IP00 | шт
62.6.02.01-0535 | Пускатель электромагнитный УХЛ4, 220В/50Гц, 1з+1р, 25А, нереверсивный, с реле РТТ-141 21,3-25А, IP00 | шт
27.33.13.150.62.6.02.01-0535-000 | Пускатель электромагнитный УХЛ4, 220В/50Гц, 1з+1р, 25А, нереверсивный, с реле РТТ-141 21,3-25А, IP00 | шт
62.6.02.01-0536 | Пускатель электромагнитный УХЛ4, 220В/50Гц, 2з+2р, 25А, нереверсивный, с реле РТТ-141 21,3-25А, IP00 | шт
27.33.13.150.62.6.02.01-0536-000 | Пускатель электромагнитный УХЛ4, 220В/50Гц, 2з+2р, 25А, нереверсивный, с реле РТТ-141 21,3-25А, IP00 | шт
62.6.02.01-0537 | Пускатель электромагнитный У3, 220В/50Гц, 1з, 25А, нереверсивный, без реле, в корпусе IP30, без кнопок | шт
27.33.13.150.62.6.02.01-0537-000 | Пускатель электромагнитный У3, 220В/50Гц, 1з, 25А, нереверсивный, без реле, в корпусе IP30, без кнопок | шт
62.6.02.01-0538 | Пускатель электромагнитный У3, 220В/50Гц, 2з+2р, 25А, нереверсивный, без реле, в корпусе IP30, без кнопок | шт
27.33.13.150.62.6.02.01-0538-000 | Пускатель электромагнитный У3, 220В/50Гц, 2з+2р, 25А, нереверсивный, без реле, в корпусе IP30, без кнопок | шт
62.6.02.01-0539 | Пускатель электромагнитный У3, 380В/50Гц, 1з, 25А, нереверсивный, без реле, в корпусе IP30, без кнопок | шт
27.33.13.150.62.6.02.01-0539-000 | Пускатель электромагнитный У3, 380В/50Гц, 1з, 25А, нереверсивный, без реле, в корпусе IP30, без кнопок | шт
62.6.02.01-0540 | Пускатель электромагнитный У3, 220В/50Гц, 1з, 25А, нереверсивный, с реле РТТ-141 21,3-25А, в корпусе IP30, с кнопкой R | шт
27.33.13.150.62.6.02.01-0540-000 | Пускатель электромагнитный У3, 220В/50Гц, 1з, 25А, нереверсивный, с реле РТТ-141 21,3-25А, в корпусе IP30, с кнопкой R | шт
62.6.02.01-0541 | Пускатель электромагнитный У3, 220В/50Гц, 1з+1р, 25А, нереверсивный, с реле РТТ-141 21,3-25А, в корпусе IP30, с кнопкой R | шт
27.33.13.150.62.6.02.01-0541-000 | Пускатель электромагнитный У3, 220В/50Гц, 1з+1р, 25А, нереверсивный, с реле РТТ-141 21,3-25А, в корпусе IP30, с кнопкой R | шт
62.6.02.01-0542 | Пускатель электромагнитный У3, 220В/50Гц, 2з+2р, 25А, нереверсивный, с реле РТТ-141 21,3-25А, в корпусе IP30, с кнопкой R | шт
27.33.13.150.62.6.02.01-0542-000 | Пускатель электромагнитный У3, 220В/50Гц, 2з+2р, 25А, нереверсивный, с реле РТТ-141 21,3-25А, в корпусе IP30, с кнопкой R | шт
62.6.02.01-0543 | Пускатель электромагнитный УХЛ4 Б, 24В DC, 1з, 10А, нереверсивный, без реле, IP20 | шт
27.33.13.150.62.6.02.01-0543-000 | Пускатель электромагнитный УХЛ4 Б, 24В DC, 1з, 10А, нереверсивный, без реле, IP20 | шт
62.6.02.01-0544 | Пускатель электромагнитный УХЛ4 Б, 24В DC, 1з, 25А, нереверсивный, без реле, IP20 | шт
27.33.13.150.62.6.02.01-0544-000 | Пускатель электромагнитный УХЛ4 Б, 24В DC, 1з, 25А, нереверсивный, без реле, IP20 | шт
62.6.02.01-0545 | Пускатель электромагнитный УХЛ4 Б, 24В/50Гц, 1з, 10А, нереверсивный, без реле, IP00 | шт
27.33.13.150.62.6.02.01-0545-000 | Пускатель электромагнитный УХЛ4 Б, 24В/50Гц, 1з, 10А, нереверсивный, без реле, IP00 | шт
62.6.02.01-0546 | Пускатель электромагнитный УХЛ4 Б, 220В/50Гц, 1з, 10А, нереверсивный, без реле, IP00 | шт
27.33.13.150.62.6.02.01-0546-000 | Пускатель электромагнитный УХЛ4 Б, 220В/50Гц, 1з, 10А, нереверсивный, без реле, IP00 | шт
62.6.02.01-0547 | Пускатель электромагнитный УХЛ4 Б, 24В/50Гц, 1з, 16А, нереверсивный, без реле, IP20 | шт
27.33.13.150.62.6.02.01-0547-000 | Пускатель электромагнитный УХЛ4 Б, 24В/50Гц, 1з, 16А, нереверсивный, без реле, IP20 | шт
62.6.02.01-0548 | Пускатель электромагнитный УХЛ4 Б, 24В/50Гц, 1з, 10А, нереверсивный, без реле, IP20 | шт
27.33.13.150.62.6.02.01-0548-000 | Пускатель электромагнитный УХЛ4 Б, 24В/50Гц, 1з, 10А, нереверсивный, без реле, IP20 | шт
62.6.02.01-0549 | Пускатель электромагнитный УХЛ4 Б, 220В/50Гц, 1з, 10А, нереверсивный, без реле, IP20 | шт
27.33.13.150.62.6.02.01-0549-000 | Пускатель электромагнитный УХЛ4 Б, 220В/50Гц, 1з, 10А, нереверсивный, без реле, IP20 | шт
62.6.02.01-0550 | Пускатель электромагнитный УХЛ4 Б, 110В/50Гц, 1з, 10А, нереверсивный, с реле РТЛ-1014-2 7-10А, в корпусе из пластика IP54, с кнопками ПУСК + СТОП, пускатель электромагнитный (ЭТ) | шт
27.33.13.150.62.6.02.01-0550-000 | Пускатель электромагнитный УХЛ4 Б, 110В/50Гц, 1з, 10А, нереверсивный, с реле РТЛ-1014-2 7-10А, в корпусе из пластика IP54, с кнопками ПУСК + СТОП, пускатель электромагнитный (ЭТ) | шт
62.6.02.01-0551 | Пускатель электромагнитный УХЛ4 Б, 220В/50Гц, 1з, 16А, нереверсивный, с реле РТЛ-1021-2 12-18А, в корпусе из пластика IP54, с кнопками ПУСК + СТОП | шт
27.33.13.150.62.6.02.01-0551-000 | Пускатель электромагнитный УХЛ4 Б, 220В/50Гц, 1з, 16А, нереверсивный, с реле РТЛ-1021-2 12-18А, в корпусе из пластика IP54, с кнопками ПУСК + СТОП | шт
62.6.02.01-0552 | Пускатель электромагнитный УХЛ4 Б, 24В/50Гц, 1з, 25А, нереверсивный, без реле, IP00 | шт
27.33.13.150.62.6.02.01-0552-000 | Пускатель электромагнитный УХЛ4 Б, 24В/50Гц, 1з, 25А, нереверсивный, без реле, IP00 | шт
62.6.02.01-0553 | Пускатель электромагнитный УХЛ4 Б, 24В/50Гц, 1з, 32А, нереверсивный, без реле, IP20 | шт
27.33.13.150.62.6.02.01-0553-000 | Пускатель электромагнитный УХЛ4 Б, 24В/50Гц, 1з, 32А, нереверсивный, без реле, IP20 | шт
62.6.02.01-0554 | Пускатель электромагнитный УХЛ4 Б, 24В/50Гц, 1з, 25А, нереверсивный, без реле, IP20 | шт
27.33.13.150.62.6.02.01-0554-000 | Пускатель электромагнитный УХЛ4 Б, 24В/50Гц, 1з, 25А, нереверсивный, без реле, IP20 | шт
62.6.02.01-0555 | Пускатель электромагнитный УХЛ4 Б, 220В/50Гц, 1з, 25А, нереверсивный, без реле, IP20 | шт
27.33.13.150.62.6.02.01-0555-000 | Пускатель электромагнитный УХЛ4 Б, 220В/50Гц, 1з, 25А, нереверсивный, без реле, IP20 | шт
62.6.02.01-0556 | Пускатель электромагнитный УХЛ4 Б, 220В/50Гц, 1з, 25А, нереверсивный, с реле РТЛ-1021-2 12-18А, в корпусе из пластика IP54, с кнопками ПУСК + СТОП | шт
27.33.13.150.62.6.02.01-0556-000 | Пускатель электромагнитный УХЛ4 Б, 220В/50Гц, 1з, 25А, нереверсивный, с реле РТЛ-1021-2 12-18А, в корпусе из пластика IP54, с кнопками ПУСК + СТОП | шт
62.6.02.01-0557 | Пускатель электромагнитный УХЛ4 Б, 220В/50Гц, 1з, 32А, нереверсивный, с реле РТЛ-1023-2 23-32А, в корпусе из пластика IP54, с кнопками ПУСК + СТОП | шт
27.33.13.150.62.6.02.01-0557-000 | Пускатель электромагнитный УХЛ4 Б, 220В/50Гц, 1з, 32А, нереверсивный, с реле РТЛ-1023-2 23-32А, в корпусе из пластика IP54, с кнопками ПУСК + СТОП | шт
62.6.02.01-0558 | Пускатель электромагнитный УХЛ4 Б, 42В/50Гц, 1р+1з, 40А, нереверсивный, без реле, IP00 | шт
27.33.13.150.62.6.02.01-0558-000 | Пускатель электромагнитный УХЛ4 Б, 42В/50Гц, 1р+1з, 40А, нереверсивный, без реле, IP00 | шт
62.6.02.01-0559 | Пускатель электромагнитный УХЛ4 Б, 220В/50Гц, 1р+1з, 40А, нереверсивный, без реле, IP00 | шт
27.33.13.150.62.6.02.01-0559-000 | Пускатель электромагнитный УХЛ4 Б, 220В/50Гц, 1р+1з, 40А, нереверсивный, без реле, IP00 | шт
62.6.02.01-0560 | Пускатель электромагнитный УХЛ4 Б, 24В/50Гц, 1р+1з, 50А, нереверсивный, без реле, IP20 | шт
27.33.13.150.62.6.02.01-0560-000 | Пускатель электромагнитный УХЛ4 Б, 24В/50Гц, 1р+1з, 50А, нереверсивный, без реле, IP20 | шт
62.6.02.01-0561 | Пускатель электромагнитный УХЛ4 Б, 24В/50Гц, 1р+1з, 40А, нереверсивный, без реле, IP20 | шт
27.33.13.150.62.6.02.01-0561-000 | Пускатель электромагнитный УХЛ4 Б, 24В/50Гц, 1р+1з, 40А, нереверсивный, без реле, IP20 | шт
62.6.02.01-0562 | Пускатель электромагнитный УХЛ4 Б, 36В/50Гц, 1р+1з, 63А, нереверсивный, без реле, IP00 | шт
27.33.13.150.62.6.02.01-0562-000 | Пускатель электромагнитный УХЛ4 Б, 36В/50Гц, 1р+1з, 63А, нереверсивный, без реле, IP00 | шт
62.6.02.01-0563 | Пускатель электромагнитный УХЛ4 Б, 110В/50Гц, 1р+1з, 95А, нереверсивный, без реле, IP20 | шт
27.33.13.150.62.6.02.01-0563-000 | Пускатель электромагнитный УХЛ4 Б, 110В/50Гц, 1р+1з, 95А, нереверсивный, без реле, IP20 | шт
62.6.02.01-0564 | Пускатель электромагнитный УХЛ4 Б, 24В/50Гц, 1р+1з, 80А, нереверсивный, без реле, IP20 | шт
27.33.13.150.62.6.02.01-0564-000 | Пускатель электромагнитный УХЛ4 Б, 24В/50Гц, 1р+1з, 80А, нереверсивный, без реле, IP20 | шт
62.6.02.01-0565 | Пускатель электромагнитный УХЛ4 Б, 24В/50Гц, 1р+1з, 63А, нереверсивный, без реле, IP20 | шт
27.33.13.150.62.6.02.01-0565-000 | Пускатель электромагнитный УХЛ4 Б, 24В/50Гц, 1р+1з, 63А, нереверсивный, без реле, IP20 | шт
62.6.02.01-0566 | Пускатель электромагнитный УХЛ4 Б, 220В/50Гц, 1р+1з, 63А, нереверсивный, без реле, IP20 | шт
27.33.13.150.62.6.02.01-0566-000 | Пускатель электромагнитный УХЛ4 Б, 220В/50Гц, 1р+1з, 63А, нереверсивный, без реле, IP20 | шт
62.6.02.01-0567 | Пускатель электромагнитный УХЛ4 Б, 380В/50Гц, 1р+1з, 80А, нереверсивный, с реле РТЛ-2063-2 63-80А, в корпусе из металла IP54, с кнопками ПУСК + СТОП | шт
27.33.13.150.62.6.02.01-0567-000 | Пускатель электромагнитный УХЛ4 Б, 380В/50Гц, 1р+1з, 80А, нереверсивный, с реле РТЛ-2063-2 63-80А, в корпусе из металла IP54, с кнопками ПУСК + СТОП | шт
62.6.02.01-0568 | Пускатель электромагнитный УХЛ4 Б, 220В/50Гц, 1р+1з, 95А, нереверсивный, с реле РТЛ-2064-2 80-93А, в корпусе из металла IP54, с кнопками ПУСК + СТОП | шт
27.33.13.150.62.6.02.01-0568-000 | Пускатель электромагнитный УХЛ4 Б, 220В/50Гц, 1р+1з, 95А, нереверсивный, с реле РТЛ-2064-2 80-93А, в корпусе из металла IP54, с кнопками ПУСК + СТОП | шт
62.6.02.01-0569 | Пускатель электромагнитный УХЛ4 Б, 220В/50Гц, 1з, 125А, нереверсивный, без реле, IP00 | шт
27.33.13.150.62.6.02.01-0569-000 | Пускатель электромагнитный УХЛ4 Б, 220В/50Гц, 1з, 125А, нереверсивный, без реле, IP00 | шт
62.6.02.01-0570 | Пускатель электромагнитный УХЛ4 Б, 220В/50Гц, 1р+1з, 100А, нереверсивный, без реле, IP20 | шт
27.33.13.150.62.6.02.01-0570-000 | Пускатель электромагнитный УХЛ4 Б, 220В/50Гц, 1р+1з, 100А, нереверсивный, без реле, IP20 | шт
62.6.02.01-0571 | Пускатель электромагнитный УХЛ4 Б, 220В/50Гц, 1з, 125А, нереверсивный, с реле РТТ325 85-115А, IP00 | шт
27.33.13.150.62.6.02.01-0571-000 | Пускатель электромагнитный УХЛ4 Б, 220В/50Гц, 1з, 125А, нереверсивный, с реле РТТ325 85-115А, IP00 | шт
62.6.02.01-0572 | Пускатель электромагнитный УХЛ4 Б, 110В/50Гц, 1з, 160А, нереверсивный, без реле, IP00 | шт
27.33.13.150.62.6.02.01-0572-000 | Пускатель электромагнитный УХЛ4 Б, 110В/50Гц, 1з, 160А, нереверсивный, без реле, IP00 | шт
62.6.02.01-0573 | Пускатель электромагнитный УХЛ4 Б, 220В/50Гц, 1з, 160А, нереверсивный, с реле РТТ326 136-160А, IP00 | шт
27.33.13.150.62.6.02.01-0573-000 | Пускатель электромагнитный УХЛ4 Б, 220В/50Гц, 1з, 160А, нереверсивный, с реле РТТ326 136-160А, IP00 | шт
62.6.02.01-0574 | Пускатель электромагнитный УХЛ4 Б, 220В/50Гц, 1з, 250А, нереверсивный, без реле, IP00 | шт
27.33.13.150.62.6.02.01-0574-000 | Пускатель электромагнитный УХЛ4 Б, 220В/50Гц, 1з, 250А, нереверсивный, без реле, IP00 | шт
62.6.02.01-0575 | Пускатель электромагнитный УХЛ4 Б, 220В/50Гц, 1з, 330А, нереверсивный, без реле, IP00 | шт
27.33.13.150.62.6.02.01-0575-000 | Пускатель электромагнитный УХЛ4 Б, 220В/50Гц, 1з, 330А, нереверсивный, без реле, IP00 | шт
62.6.02.01-0576 | Пускатель электромагнитный УХЛ4 Б, 220В/50Гц, 1з, 250А, нереверсивный, с реле РТТ327 221-260А, IP00 | шт
27.33.13.150.62.6.02.01-0576-000 | Пускатель электромагнитный УХЛ4 Б, 220В/50Гц, 1з, 250А, нереверсивный, с реле РТТ327 221-260А, IP00 | шт
62.6.02.01-0577 | Пускатель электромагнитный УХЛ4 Б, 220В/50Гц, 1з, 400А, нереверсивный, без реле, IP00 | шт
27.33.13.150.62.6.02.01-0577-000 | Пускатель электромагнитный УХЛ4 Б, 220В/50Гц, 1з, 400А, нереверсивный, без реле, IP00 | шт
62.6.02.01-0578 | Пускатель электромагнитный УХЛ4 Б, 220В/50Гц, 1з, 500А, нереверсивный, без реле, IP00 | шт
27.33.13.150.62.6.02.01-0578-000 | Пускатель электромагнитный УХЛ4 Б, 220В/50Гц, 1з, 500А, нереверсивный, без реле, IP00 | шт
62.6.02.01-0579 | Пускатель электромагнитный УХЛ4 Б, 220В/50Гц, 1з, 630А, нереверсивный, без реле, IP00 | шт
27.33.13.150.62.6.02.01-0579-000 | Пускатель электромагнитный УХЛ4 Б, 220В/50Гц, 1з, 630А, нереверсивный, без реле, IP00 | шт
62.6.02.01-0580 | Пускатель электромагнитный УХЛ4 Б, 220В/50Гц, 1з, 800А, нереверсивный, без реле, IP00 | шт
27.33.13.150.62.6.02.01-0580-000 | Пускатель электромагнитный УХЛ4 Б, 220В/50Гц, 1з, 800А, нереверсивный, без реле, IP00 | шт
62.6.02.01-0581 | Пускатель электромагнитный УХЛ4 Б, 220В/50Гц, 1з, 630А, нереверсивный, с реле РТТ12-630 420-630А, IP00 | шт
27.33.13.150.62.6.02.01-0581-000 | Пускатель электромагнитный УХЛ4 Б, 220В/50Гц, 1з, 630А, нереверсивный, с реле РТТ12-630 420-630А, IP00 | шт
Группа 62.6.02.02: Пускатели электромагнитные реверсивные | Группа 62.6.02.02: Пускатели электромагнитные реверсивные | Группа 62.6.02.02: Пускатели электромагнитные реверсивные
62.6.02.02-0001 | Пускатель электромагнитный реверсивный без реле, номинальный ток 10 А, степень защиты IP00 | шт
27.33.13.150.62.6.02.02-0001-000 | Пускатель электромагнитный реверсивный без реле, номинальный ток 10 А, степень защиты IP00 | шт
62.6.02.02-0094 | Пускатель электромагнитный реверсивный без реле, без кнопок, номинальный ток 63 А, напряжение переменное 380 В, степень защиты IP00, климатическое исполнение УХЛ4 | шт
27.33.13.150.62.6.02.02-0094-000 | Пускатель электромагнитный реверсивный без реле, без кнопок, номинальный ток 63 А, напряжение переменное 380 В, степень защиты IP00, климатическое исполнение УХЛ4 | шт
62.6.02.02-0096 | Пускатель электромагнитный реверсивный без реле, без кнопок, номинальный ток 63 А, напряжение переменное 380 В, степень защиты IP40 | шт
27.33.13.150.62.6.02.02-0096-000 | Пускатель электромагнитный реверсивный без реле, без кнопок, номинальный ток 63 А, напряжение переменное 380 В, степень защиты IP40 | шт
62.6.02.02-0100 | Пускатель электромагнитный реверсивный без реле, без кнопок, номинальный ток 63 А, напряжение переменное 380 В, степень защиты IP54 | шт
27.33.13.150.62.6.02.02-0100-000 | Пускатель электромагнитный реверсивный без реле, без кнопок, номинальный ток 63 А, напряжение переменное 380 В, степень защиты IP54 | шт
62.6.02.02-0106 | Пускатель электромагнитный реверсивный без реле, без кнопок, номинальный ток 160 А, напряжение переменное 660 В, степень защиты IP00 | шт
27.33.13.150.62.6.02.02-0106-000 | Пускатель электромагнитный реверсивный без реле, без кнопок, номинальный ток 160 А, напряжение переменное 660 В, степень защиты IP00 | шт
62.6.02.02-0112 | Пускатель электромагнитный реверсивный, с тепловым реле с электрической и механической блокировками, без кнопок, номинальный ток 63 А, напряжение переменное 380 В, степень защиты IP00 | шт
27.33.13.150.62.6.02.02-0112-000 | Пускатель электромагнитный реверсивный, с тепловым реле с электрической и механической блокировками, без кнопок, номинальный ток 63 А, напряжение переменное 380 В, степень защиты IP00 | шт
62.6.02.02-0113 | Пускатель электромагнитный реверсивный, с тепловым реле с электрической и механической блокировками, без кнопок, номинальный ток 63 А, напряжение переменное 660 В, степень защиты IP00 | шт
27.33.13.150.62.6.02.02-0113-000 | Пускатель электромагнитный реверсивный, с тепловым реле с электрической и механической блокировками, без кнопок, номинальный ток 63 А, напряжение переменное 660 В, степень защиты IP00 | шт
62.6.02.02-0114 | Пускатель электромагнитный реверсивный, с тепловым реле с электрической и механической блокировками, без кнопок, номинальный ток 63 А, напряжение переменное 380 В, степень защиты IP40 | шт
27.33.13.150.62.6.02.02-0114-000 | Пускатель электромагнитный реверсивный, с тепловым реле с электрической и механической блокировками, без кнопок, номинальный ток 63 А, напряжение переменное 380 В, степень защиты IP40 | шт
62.6.02.02-0118 | Пускатель электромагнитный реверсивный, с тепловым реле с электрической и механической блокировками, без кнопок, номинальный ток 63 А, напряжение переменное 380 В, степень защиты IP54 | шт
27.33.13.150.62.6.02.02-0118-000 | Пускатель электромагнитный реверсивный, с тепловым реле с электрической и механической блокировками, без кнопок, номинальный ток 63 А, напряжение переменное 380 В, степень защиты IP54 | шт
62.6.02.02-0122 | Пускатель электромагнитный реверсивный без реле, без кнопок, номинальный ток 100 А, напряжение переменное 660 В, степень защиты IP00 | шт
27.33.13.150.62.6.02.02-0122-000 | Пускатель электромагнитный реверсивный без реле, без кнопок, номинальный ток 100 А, напряжение переменное 660 В, степень защиты IP00 | шт
62.6.02.02-0127 | Пускатель электромагнитный реверсивный, с тепловым реле с электрической и механической блокировками, без кнопок, номинальный ток 100 А, напряжение переменное 660 В, степень защиты IP00 | шт
27.33.13.150.62.6.02.02-0127-000 | Пускатель электромагнитный реверсивный, с тепловым реле с электрической и механической блокировками, без кнопок, номинальный ток 100 А, напряжение переменное 660 В, степень защиты IP00 | шт
62.6.02.02-0132 | Пускатель электромагнитный реверсивный, с тепловым реле с электрической и механической блокировками, без кнопок, номинальный ток 160 А, напряжение переменное 660 В, степень защиты IP00 | шт
27.33.13.150.62.6.02.02-0132-000 | Пускатель электромагнитный реверсивный, с тепловым реле с электрической и механической блокировками, без кнопок, номинальный ток 160 А, напряжение переменное 660 В, степень защиты IP00 | шт
62.6.02.02-0191 | Пускатель магнитный УХЛ4 Б, 220В/50Гц, 2р, 10А, реверсивный, без реле, IP00 | шт
27.33.13.150.62.6.02.02-0191-000 | Пускатель магнитный УХЛ4 Б, 220В/50Гц, 2р, 10А, реверсивный, без реле, IP00 | шт
62.6.02.02-0192 | Пускатель магнитный 220В, 2р, УХЛ4 | шт
27.33.13.150.62.6.02.02-0192-000 | Пускатель магнитный 220В, 2р, УХЛ4 | шт
62.6.02.02-0193 | Пускатель магнитный УХЛ4, 220В/50Гц, 2р, 25А, реверсивный, без реле, IP00 | шт
27.33.13.150.62.6.02.02-0193-000 | Пускатель магнитный УХЛ4, 220В/50Гц, 2р, 25А, реверсивный, без реле, IP00 | шт
62.6.02.02-0194 | Пускатель магнитный УХЛ4, 220В/50Гц, 2р+2з, 40А, реверсивный, без реле, IP00 | шт
27.33.13.150.62.6.02.02-0194-000 | Пускатель магнитный УХЛ4, 220В/50Гц, 2р+2з, 40А, реверсивный, без реле, IP00 | шт
62.6.02.02-0195 | Пускатель магнитный УХЛ4 Б, 220В/50Гц, 2р+2з, 63А, реверсивный, без реле, IP00 | шт
27.33.13.150.62.6.02.02-0195-000 | Пускатель магнитный УХЛ4 Б, 220В/50Гц, 2р+2з, 63А, реверсивный, без реле, IP00 | шт
62.6.02.02-0196 | Пускатель магнитный УХЛ4 Б, 220В/50Гц, 2з, 125А, реверсивный, без реле, IP00 | шт
27.33.13.150.62.6.02.02-0196-000 | Пускатель магнитный УХЛ4 Б, 220В/50Гц, 2з, 125А, реверсивный, без реле, IP00 | шт
62.6.02.02-0197 | Пускатель магнитный 220В, 4з+4р, 125А, УХЛ4 В | шт
27.33.13.150.62.6.02.02-0197-000 | Пускатель магнитный 220В, 4з+4р, 125А, УХЛ4 В | шт
62.6.02.02-0201 | Пускатель магнитный УХЛ4 Б, 220В/50Гц, 2з, 160А, реверсивный, без реле, IP00 | шт
27.33.13.150.62.6.02.02-0201-000 | Пускатель магнитный УХЛ4 Б, 220В/50Гц, 2з, 160А, реверсивный, без реле, IP00 | шт
62.6.02.02-0206 | Пускатель магнитный УХЛ4 Б, 220В/50Гц, 2з, 250А, реверсивный, без реле, IP00 | шт
27.33.13.150.62.6.02.02-0206-000 | Пускатель магнитный УХЛ4 Б, 220В/50Гц, 2з, 250А, реверсивный, без реле, IP00 | шт
62.6.02.02-0223 | Пускатель электромагнитный 25 А, реверсивный, 220В 2з+4р У2 В | шт
27.33.13.150.62.6.02.02-0223-000 | Пускатель электромагнитный 25 А, реверсивный, 220В 2з+4р У2 В | шт
62.6.02.02-0224 | Пускатель электромагнитный 40 А, реверсивный, 110В 4з+2р У2 В | шт
27.33.13.150.62.6.02.02-0224-000 | Пускатель электромагнитный 40 А, реверсивный, 110В 4з+2р У2 В | шт
62.6.02.02-0225 | Пускатель электромагнитный 63 А, реверсивный, 380В 2з+2р | шт
27.33.13.150.62.6.02.02-0225-000 | Пускатель электромагнитный 63 А, реверсивный, 380В 2з+2р | шт
62.6.02.02-0254 | Пускатель электромагнитный 40 А, реверсивный, 220В 4з+2р У2 В | шт
27.33.13.150.62.6.02.02-0254-000 | Пускатель электромагнитный 40 А, реверсивный, 220В 4з+2р У2 В | шт
62.6.02.02-0255 | Пускатель электромагнитный 63 А, реверсивный, 220В 2з+2р У2 В | шт
27.33.13.150.62.6.02.02-0255-000 | Пускатель электромагнитный 63 А, реверсивный, 220В 2з+2р У2 В | шт
62.6.02.02-0272 | Пускатель электромагнитный У3, 220В/50Гц, 1з, 10А, нереверсивный, без реле, IP40, с кнопками ПУСК и СТОП | шт
27.33.13.150.62.6.02.02-0272-000 | Пускатель электромагнитный У3, 220В/50Гц, 1з, 10А, нереверсивный, без реле, IP40, с кнопками ПУСК и СТОП | шт
62.6.02.02-0311 | Пускатель электромагнитный УХЛ4, 110В/50Гц, 4з+2р, 10А, реверсивный, без реле, IP00 | шт
27.33.13.150.62.6.02.02-0311-000 | Пускатель электромагнитный УХЛ4, 110В/50Гц, 4з+2р, 10А, реверсивный, без реле, IP00 | шт
62.6.02.02-0312 | Пускатель электромагнитный УХЛ4, 110В/50Гц, 4з+2р, 10А, реверсивный, без реле, IP20 | шт
27.33.13.150.62.6.02.02-0312-000 | Пускатель электромагнитный УХЛ4, 110В/50Гц, 4з+2р, 10А, реверсивный, без реле, IP20 | шт
62.6.02.02-0313 | Пускатель электромагнитный 10 А, реверсивные, У3, 127В, (4з+2р), РТТ5-10-1, 8,5А | шт
27.33.13.150.62.6.02.02-0313-000 | Пускатель электромагнитный 10 А, реверсивные, У3, 127В, (4з+2р), РТТ5-10-1, 8,5А | шт
62.6.02.02-0314 | Пускатель электромагнитный 10 А, реверсивные, УХЛ4, 24В, (6з+4р), РТТ5-10-1, 0,63А | шт
27.33.13.150.62.6.02.02-0314-000 | Пускатель электромагнитный 10 А, реверсивные, УХЛ4, 24В, (6з+4р), РТТ5-10-1, 0,63А | шт
62.6.02.02-0315 | Пускатель электромагнитный 10 А, реверсивные, УХЛ4, 220В, (4з+2р), РТТ5-10-1, 0,4А | шт
27.33.13.150.62.6.02.02-0315-000 | Пускатель электромагнитный 10 А, реверсивные, УХЛ4, 220В, (4з+2р), РТТ5-10-1, 0,4А | шт
62.6.02.02-0316 | Пускатель электромагнитный 10 А, реверсивные, УХЛ4, 220В, (4з+2р), РТТ5-10-2, 0,4А | шт
27.33.13.150.62.6.02.02-0316-000 | Пускатель электромагнитный 10 А, реверсивные, УХЛ4, 220В, (4з+2р), РТТ5-10-2, 0,4А | шт
62.6.02.02-0317 | Пускатель электромагнитный 10 А, реверсивные, УХЛ4, 220В, (6з+4р), РТТ5-10-1, 1А | шт
27.33.13.150.62.6.02.02-0317-000 | Пускатель электромагнитный 10 А, реверсивные, УХЛ4, 220В, (6з+4р), РТТ5-10-1, 1А | шт
62.6.02.02-0318 | Пускатель электромагнитный 10 А, реверсивные, УХЛ4, 24В, (2р), РТТ5-10-1, 8,5А | шт
27.33.13.150.62.6.02.02-0318-000 | Пускатель электромагнитный 10 А, реверсивные, УХЛ4, 24В, (2р), РТТ5-10-1, 8,5А | шт
62.6.02.02-0319 | Пускатель электромагнитный 10 А, реверсивные,- У2, 24В, (4з+2р), РТТ5-10-1, 8,5А | шт
27.33.13.150.62.6.02.02-0319-000 | Пускатель электромагнитный 10 А, реверсивные,- У2, 24В, (4з+2р), РТТ5-10-1, 8,5А | шт
62.6.02.02-0320 | Пускатель электромагнитный 10 А, реверсивные, У2, 36В, (6з+4р), РТТ5-10-1, 8,5А | шт
27.33.13.150.62.6.02.02-0320-000 | Пускатель электромагнитный 10 А, реверсивные, У2, 36В, (6з+4р), РТТ5-10-1, 8,5А | шт
62.6.02.02-0321 | Пускатель электромагнитный 10 А, реверсивные, У2, 220В, (4з+2р), РТТ5-10-1, 8,5А | шт
27.33.13.150.62.6.02.02-0321-000 | Пускатель электромагнитный 10 А, реверсивные, У2, 220В, (4з+2р), РТТ5-10-1, 8,5А | шт
62.6.02.02-0322 | Пускатель электромагнитный 10 А, реверсивные, У2, 380В, (4з+2р), РТТ5-10-2, 3,2А | шт
27.33.13.150.62.6.02.02-0322-000 | Пускатель электромагнитный 10 А, реверсивные, У2, 380В, (4з+2р), РТТ5-10-2, 3,2А | шт
62.6.02.02-0323 | Пускатель электромагнитный 10 А, реверсивные, У2, 36В, (4з+2р), РТТ5-10-1, 0,8А | шт
27.33.13.150.62.6.02.02-0323-000 | Пускатель электромагнитный 10 А, реверсивные, У2, 36В, (4з+2р), РТТ5-10-1, 0,8А | шт
62.6.02.02-0324 | Пускатель электромагнитный 10 А, реверсивные, У2, 24В, (4з+2р), РТТ5-10-1, 8,5А | шт
27.33.13.150.62.6.02.02-0324-000 | Пускатель электромагнитный 10 А, реверсивные, У2, 24В, (4з+2р), РТТ5-10-1, 8,5А | шт
62.6.02.02-0325 | Пускатель электромагнитный 10 А, реверсивные, У2, 380В, (4з+2р), РТТ5-10-1, 8,5А | шт
27.33.13.150.62.6.02.02-0325-000 | Пускатель электромагнитный 10 А, реверсивные, У2, 380В, (4з+2р), РТТ5-10-1, 8,5А | шт
62.6.02.02-0326 | Пускатель электромагнитный 10 А, реверсивные, У3, 24В, (4з+2р), РТТ5-10-1, 8,5А | шт
27.33.13.150.62.6.02.02-0326-000 | Пускатель электромагнитный 10 А, реверсивные, У3, 24В, (4з+2р), РТТ5-10-1, 8,5А | шт
62.6.02.02-0327 | Пускатель электромагнитный 10 А, реверсивные, У3, 220В, (4з+2р), РТТ5-10-1, 2А | шт
27.33.13.150.62.6.02.02-0327-000 | Пускатель электромагнитный 10 А, реверсивные, У3, 220В, (4з+2р), РТТ5-10-1, 2А | шт
62.6.02.02-0328 | Пускатель электромагнитный 10 А, реверсивные, У3, 220В, (6з+4р), РТТ5-10-1, 0,5А | шт
27.33.13.150.62.6.02.02-0328-000 | Пускатель электромагнитный 10 А, реверсивные, У3, 220В, (6з+4р), РТТ5-10-1, 0,5А | шт
62.6.02.02-0329 | Пускатель электромагнитный 10 А, реверсивные, УХЛ4, 24В, (4з+2р), РТТ5-10-1, 8,5А | шт
27.33.13.150.62.6.02.02-0329-000 | Пускатель электромагнитный 10 А, реверсивные, УХЛ4, 24В, (4з+2р), РТТ5-10-1, 8,5А | шт
62.6.02.02-0330 | Пускатель электромагнитный 10 А, реверсивные, УХЛ4, 24В, (6з+4р), РТТ5-10-1, 8,5А | шт
27.33.13.150.62.6.02.02-0330-000 | Пускатель электромагнитный 10 А, реверсивные, УХЛ4, 24В, (6з+4р), РТТ5-10-1, 8,5А | шт
62.6.02.02-0331 | Пускатель электромагнитный 10 А, реверсивные, УХЛ4, 220В, (4з+2р), РТТ5-10-1, 8,5А | шт
27.33.13.150.62.6.02.02-0331-000 | Пускатель электромагнитный 10 А, реверсивные, УХЛ4, 220В, (4з+2р), РТТ5-10-1, 8,5А | шт
62.6.02.02-0332 | Пускатель электромагнитный 10 А, реверсивные, УХЛ4, 220В, (2р), РТТ5-10-1, 0,8А | шт
27.33.13.150.62.6.02.02-0332-000 | Пускатель электромагнитный 10 А, реверсивные, УХЛ4, 220В, (2р), РТТ5-10-1, 0,8А | шт
62.6.02.02-0333 | Пускатель электромагнитный 10 А, реверсивные, У3, 110В, (4з+2р), РТТ5-10-1, 1А | шт
27.33.13.150.62.6.02.02-0333-000 | Пускатель электромагнитный 10 А, реверсивные, У3, 110В, (4з+2р), РТТ5-10-1, 1А | шт
62.6.02.02-0373 | Пускатель электромагнитный УХЛ4, 110В/50Гц, 2з+4р, 25А, реверсивный, без реле, IP20 | шт
27.33.13.150.62.6.02.02-0373-000 | Пускатель электромагнитный УХЛ4, 110В/50Гц, 2з+4р, 25А, реверсивный, без реле, IP20 | шт
62.6.02.02-0374 | Пускатель электромагнитный 25 А, реверсивные, УХЛ4, 24В, (2з+4р), РТТ-131, 6,3А | шт
27.33.13.150.62.6.02.02-0374-000 | Пускатель электромагнитный 25 А, реверсивные, УХЛ4, 24В, (2з+4р), РТТ-131, 6,3А | шт
62.6.02.02-0375 | Пускатель электромагнитный 25 А, реверсивные, УХЛ4, 24В, (2р), РТТ-131, 25А | шт
27.33.13.150.62.6.02.02-0375-000 | Пускатель электромагнитный 25 А, реверсивные, УХЛ4, 24В, (2р), РТТ-131, 25А | шт
62.6.02.02-0376 | Пускатель электромагнитный 25 А, реверсивные, УХЛ4, 24В, (4з+6р), РТТ-131, 25А | шт
27.33.13.150.62.6.02.02-0376-000 | Пускатель электромагнитный 25 А, реверсивные, УХЛ4, 24В, (4з+6р), РТТ-131, 25А | шт
62.6.02.02-0377 | Пускатель электромагнитный 25 А, реверсивные, УХЛ4, 110В, (2з+4р), РТТ-131, 25А | шт
27.33.13.150.62.6.02.02-0377-000 | Пускатель электромагнитный 25 А, реверсивные, УХЛ4, 110В, (2з+4р), РТТ-131, 25А | шт
62.6.02.02-0378 | Пускатель электромагнитный 25 А, реверсивные, УХЛ4, 220В, (4з+6р), РТТ-131, 25А | шт
27.33.13.150.62.6.02.02-0378-000 | Пускатель электромагнитный 25 А, реверсивные, УХЛ4, 220В, (4з+6р), РТТ-131, 25А | шт
62.6.02.02-0379 | Пускатель электромагнитный 25 А, реверсивные, У2, 24В, (2з+4р), РТТ-131, 25А | шт
27.33.13.150.62.6.02.02-0379-000 | Пускатель электромагнитный 25 А, реверсивные, У2, 24В, (2з+4р), РТТ-131, 25А | шт
62.6.02.02-0380 | Пускатель электромагнитный 25 А, реверсивные, У2, 36В, (4з+6р), РТТ-131, 25А | шт
27.33.13.150.62.6.02.02-0380-000 | Пускатель электромагнитный 25 А, реверсивные, У2, 36В, (4з+6р), РТТ-131, 25А | шт
62.6.02.02-0381 | Пускатель электромагнитный 25 А, реверсивные, У2, 380В, (2з+4р), РТТ-131, 25А | шт
27.33.13.150.62.6.02.02-0381-000 | Пускатель электромагнитный 25 А, реверсивные, У2, 380В, (2з+4р), РТТ-131, 25А | шт
62.6.02.02-0382 | Пускатель электромагнитный 25 А, реверсивные, У2, 24В, (2з+4р), РТТ-131, 12,5А | шт
27.33.13.150.62.6.02.02-0382-000 | Пускатель электромагнитный 25 А, реверсивные, У2, 24В, (2з+4р), РТТ-131, 12,5А | шт
62.6.02.02-0383 | Пускатель электромагнитный 25 А, реверсивные, У2, 220В, (2з+4р), РТТ-131, 25А | шт
27.33.13.150.62.6.02.02-0383-000 | Пускатель электромагнитный 25 А, реверсивные, У2, 220В, (2з+4р), РТТ-131, 25А | шт
62.6.02.02-0384 | Пускатель электромагнитный 25 А, реверсивные, У2, 36В, (2з+4р), РТТ-131, 25А | шт
27.33.13.150.62.6.02.02-0384-000 | Пускатель электромагнитный 25 А, реверсивные, У2, 36В, (2з+4р), РТТ-131, 25А | шт
62.6.02.02-0385 | Пускатель электромагнитный 25 А, реверсивные, У3, 24В, (2з+4р), РТТ-131, 25А | шт
27.33.13.150.62.6.02.02-0385-000 | Пускатель электромагнитный 25 А, реверсивные, У3, 24В, (2з+4р), РТТ-131, 25А | шт
62.6.02.02-0386 | Пускатель электромагнитный 25 А, реверсивные, У3, 36В, (4з+6р), РТТ-131, 25А | шт
27.33.13.150.62.6.02.02-0386-000 | Пускатель электромагнитный 25 А, реверсивные, У3, 36В, (4з+6р), РТТ-131, 25А | шт
62.6.02.02-0387 | Пускатель электромагнитный 25 А, реверсивные, У3, 220В, (2з+4р), РТТ-131, 16А | шт
27.33.13.150.62.6.02.02-0387-000 | Пускатель электромагнитный 25 А, реверсивные, У3, 220В, (2з+4р), РТТ-131, 16А | шт
62.6.02.02-0388 | Пускатель электромагнитный 25 А, реверсивные, У3, 220В, (4з+6р), РТТ-131, 25А | шт
27.33.13.150.62.6.02.02-0388-000 | Пускатель электромагнитный 25 А, реверсивные, У3, 220В, (4з+6р), РТТ-131, 25А | шт
62.6.02.02-0389 | Пускатель электромагнитный 25 А, реверсивные, У3, 220В, (2з+4р), РТТ-131, 20А | шт
27.33.13.150.62.6.02.02-0389-000 | Пускатель электромагнитный 25 А, реверсивные, У3, 220В, (2з+4р), РТТ-131, 20А | шт
62.6.02.02-0424 | Пускатель электромагнитный УХЛ4, 110В/50Гц, 2з, 40А, реверсивный, без реле, IP20 | шт
27.33.13.150.62.6.02.02-0424-000 | Пускатель электромагнитный УХЛ4, 110В/50Гц, 2з, 40А, реверсивный, без реле, IP20 | шт
62.6.02.02-0425 | Пускатель электромагнитный У3, 220В/50Гц, 4з+2р, 40А, реверсивный, без реле, в корпусе IP40, с кнопками ПУСК+СТОП+R | шт
27.33.13.150.62.6.02.02-0425-000 | Пускатель электромагнитный У3, 220В/50Гц, 4з+2р, 40А, реверсивный, без реле, в корпусе IP40, с кнопками ПУСК+СТОП+R | шт
62.6.02.02-0426 | Пускатель электромагнитный 40 А, реверсивные, УХЛ4, 24В, (4з+2р), РТТ-121, 16А | шт
27.33.13.150.62.6.02.02-0426-000 | Пускатель электромагнитный 40 А, реверсивные, УХЛ4, 24В, (4з+2р), РТТ-121, 16А | шт
62.6.02.02-0427 | Пускатель электромагнитный 40 А, реверсивные, УХЛ4, 36В, (6з+4р), РТТ-121, 34А | шт
27.33.13.150.62.6.02.02-0427-000 | Пускатель электромагнитный 40 А, реверсивные, УХЛ4, 36В, (6з+4р), РТТ-121, 34А | шт
62.6.02.02-0428 | Пускатель электромагнитный 40 А, реверсивные, УХЛ4, 110В, (4з+2р), РТТ-121, 34А | шт
27.33.13.150.62.6.02.02-0428-000 | Пускатель электромагнитный 40 А, реверсивные, УХЛ4, 110В, (4з+2р), РТТ-121, 34А | шт
62.6.02.02-0429 | Пускатель электромагнитный 40 А, реверсивные, У2, 24В, (6з+4р), РТТ-121, 34А | шт
27.33.13.150.62.6.02.02-0429-000 | Пускатель электромагнитный 40 А, реверсивные, У2, 24В, (6з+4р), РТТ-121, 34А | шт
62.6.02.02-0430 | Пускатель электромагнитный 40 А, реверсивные, У2, 36В, (4з+2р), РТТ-121, 34А | шт
27.33.13.150.62.6.02.02-0430-000 | Пускатель электромагнитный 40 А, реверсивные, У2, 36В, (4з+2р), РТТ-121, 34А | шт
62.6.02.02-0431 | Пускатель электромагнитный 40 А, реверсивные, У3, 24В, (4з+2р), РТТ-121, 25А | шт
27.33.13.150.62.6.02.02-0431-000 | Пускатель электромагнитный 40 А, реверсивные, У3, 24В, (4з+2р), РТТ-121, 25А | шт
62.6.02.02-0432 | Пускатель электромагнитный 40 А, реверсивные, У3, 110В, (6з+4р), РТТ-121, 34А | шт
27.33.13.150.62.6.02.02-0432-000 | Пускатель электромагнитный 40 А, реверсивные, У3, 110В, (6з+4р), РТТ-121, 34А | шт
62.6.02.02-0433 | Пускатель электромагнитный 40 А, реверсивные, У3, 24В, (4з+2р), РТТ-121, 34А | шт
27.33.13.150.62.6.02.02-0433-000 | Пускатель электромагнитный 40 А, реверсивные, У3, 24В, (4з+2р), РТТ-121, 34А | шт
62.6.02.02-0434 | Пускатель электромагнитный 40 А, реверсивные, У3, 220В, (4з+2р), РТТ-121, 34А | шт
27.33.13.150.62.6.02.02-0434-000 | Пускатель электромагнитный 40 А, реверсивные, У3, 220В, (4з+2р), РТТ-121, 34А | шт
62.6.02.02-0456 | Пускатель электромагнитный УХЛ4, 110В/50Гц, 2з+2р, 63А, реверсивный, без реле, IP20 | шт
27.33.13.150.62.6.02.02-0456-000 | Пускатель электромагнитный УХЛ4, 110В/50Гц, 2з+2р, 63А, реверсивный, без реле, IP20 | шт
62.6.02.02-0457 | Пускатель электромагнитный 63 А, реверсивные, УХЛ4, 220В, РТТ-231, 32А | шт
27.33.13.150.62.6.02.02-0457-000 | Пускатель электромагнитный 63 А, реверсивные, УХЛ4, 220В, РТТ-231, 32А | шт
62.6.02.02-0458 | Пускатель электромагнитный 63 А, реверсивные, УХЛ4, 110В, РТТ-231, 63А | шт
27.33.13.150.62.6.02.02-0458-000 | Пускатель электромагнитный 63 А, реверсивные, УХЛ4, 110В, РТТ-231, 63А | шт
62.6.02.02-0459 | Пускатель электромагнитный 63 А, реверсивные, УХЛ4, 660В, РТТ-231, 40А | шт
27.33.13.150.62.6.02.02-0459-000 | Пускатель электромагнитный 63 А, реверсивные, УХЛ4, 660В, РТТ-231, 40А | шт
62.6.02.02-0460 | Пускатель электромагнитный 63 А, реверсивные, У2, 220В, РТТ-231, 63А | шт
27.33.13.150.62.6.02.02-0460-000 | Пускатель электромагнитный 63 А, реверсивные, У2, 220В, РТТ-231, 63А | шт
62.6.02.02-0461 | Пускатель электромагнитный 63 А, реверсивные, У2, 36В, РТТ-231, 63А | шт
27.33.13.150.62.6.02.02-0461-000 | Пускатель электромагнитный 63 А, реверсивные, У2, 36В, РТТ-231, 63А | шт
62.6.02.02-0462 | Пускатель электромагнитный 63 А, реверсивные, У2, 380В, РТТ-231, 63А | шт
27.33.13.150.62.6.02.02-0462-000 | Пускатель электромагнитный 63 А, реверсивные, У2, 380В, РТТ-231, 63А | шт
62.6.02.02-0463 | Пускатель электромагнитный 63 А, реверсивные, У3, 220В, РТТ-231, 50А | шт
27.33.13.150.62.6.02.02-0463-000 | Пускатель электромагнитный 63 А, реверсивные, У3, 220В, РТТ-231, 50А | шт
62.6.02.02-0464 | Пускатель электромагнитный 63 А, реверсивные, У2, 127В, РТТ-231, 63А | шт
27.33.13.150.62.6.02.02-0464-000 | Пускатель электромагнитный 63 А, реверсивные, У2, 127В, РТТ-231, 63А | шт
62.6.02.02-0465 | Пускатель электромагнитный 63 А, реверсивные, У3, 380В, РТТ-231, 63А | шт
27.33.13.150.62.6.02.02-0465-000 | Пускатель электромагнитный 63 А, реверсивные, У3, 380В, РТТ-231, 63А | шт
62.6.02.02-0466 | Пускатель электромагнитный 63 А, реверсивные, У3, 36В, РТТ-231, 63А | шт
27.33.13.150.62.6.02.02-0466-000 | Пускатель электромагнитный 63 А, реверсивные, У3, 36В, РТТ-231, 63А | шт
62.6.02.02-0472 | Пускатель электромагнитный 12 А, реверсивные, УХЛ4, 220В, ПКЛ-22, РТТ5К-16-16-1 | шт
27.33.13.150.62.6.02.02-0472-000 | Пускатель электромагнитный 12 А, реверсивные, УХЛ4, 220В, ПКЛ-22, РТТ5К-16-16-1 | шт
62.6.02.02-0483 | Пускатель электромагнитный УХЛ4, 36В/50Гц, 4з+4р, 100А, реверсивный, без реле, IP00 | шт
27.33.13.150.62.6.02.02-0483-000 | Пускатель электромагнитный УХЛ4, 36В/50Гц, 4з+4р, 100А, реверсивный, без реле, IP00 | шт
62.6.02.02-0484 | Пускатель электромагнитный УХЛ4, 110В/50Гц, 4з+4р, 100А, реверсивный, с реле РТТ-325 85- 115А, IP00 | шт
27.33.13.150.62.6.02.02-0484-000 | Пускатель электромагнитный УХЛ4, 110В/50Гц, 4з+4р, 100А, реверсивный, с реле РТТ-325 85- 115А, IP00 | шт
62.6.02.02-0495 | Пускатель электромагнитный УХЛ4, 220В/50Гц, 4з+4р, 125А, реверсивный, без реле, IP00 | шт
27.33.13.150.62.6.02.02-0495-000 | Пускатель электромагнитный УХЛ4, 220В/50Гц, 4з+4р, 125А, реверсивный, без реле, IP00 | шт
62.6.02.02-0496 | Пускатель электромагнитный УХЛ4, 110В/50Гц, 4з+4р, 125А, реверсивный, с реле РТТ-325 106-143А, IP00 | шт
27.33.13.150.62.6.02.02-0496-000 | Пускатель электромагнитный УХЛ4, 110В/50Гц, 4з+4р, 125А, реверсивный, с реле РТТ-325 106-143А, IP00 | шт
62.6.02.02-0508 | Пускатель электромагнитный УХЛ4, 110В/50Гц, 4з+4р, 160А, реверсивный, без реле, IP00 | шт
27.33.13.150.62.6.02.02-0508-000 | Пускатель электромагнитный УХЛ4, 110В/50Гц, 4з+4р, 160А, реверсивный, без реле, IP00 | шт
62.6.02.02-0509 | Пускатель электромагнитный УХЛ4, 110В/50Гц, 4з+4р, 160А, реверсивный, с реле РТТ-326 136-160А, IP00 | шт
27.33.13.150.62.6.02.02-0509-000 | Пускатель электромагнитный УХЛ4, 110В/50Гц, 4з+4р, 160А, реверсивный, с реле РТТ-326 136-160А, IP00 | шт
62.6.02.02-0522 | Пускатель электромагнитный УХЛ4, 220В/50Гц, 4з+4р, 180А, реверсивный, без реле, IP00 | шт
27.33.13.150.62.6.02.02-0522-000 | Пускатель электромагнитный УХЛ4, 220В/50Гц, 4з+4р, 180А, реверсивный, без реле, IP00 | шт
62.6.02.02-0523 | Пускатель электромагнитный УХЛ4, 220В/50Гц, 4з+4р, 180А, реверсивный, с реле РТТ-326 153-180А, IP00 | шт
27.33.13.150.62.6.02.02-0523-000 | Пускатель электромагнитный УХЛ4, 220В/50Гц, 4з+4р, 180А, реверсивный, с реле РТТ-326 153-180А, IP00 | шт
62.6.02.02-0534 | Пускатель электромагнитный УХЛ4, 220В/50Гц, 4з+4р, 250А, реверсивный, без реле, IP00 | шт
27.33.13.150.62.6.02.02-0534-000 | Пускатель электромагнитный УХЛ4, 220В/50Гц, 4з+4р, 250А, реверсивный, без реле, IP00 | шт
62.6.02.02-0535 | Пускатель электромагнитный УХЛ4, 220В/50Гц, 4з+4р, 250А, реверсивный, с реле РТТ-327 221-260А, IP00 | шт
27.33.13.150.62.6.02.02-0535-000 | Пускатель электромагнитный УХЛ4, 220В/50Гц, 4з+4р, 250А, реверсивный, с реле РТТ-327 221-260А, IP00 | шт
62.6.02.02-0570 | Пускатель электромагнитный УХЛ4, 220В/50Гц, 2з+2р, 40А, реверсивный, без реле, IP00 | шт
27.33.13.150.62.6.02.02-0570-000 | Пускатель электромагнитный УХЛ4, 220В/50Гц, 2з+2р, 40А, реверсивный, без реле, IP00 | шт
62.6.02.02-0571 | Пускатель электромагнитный УХЛ4, 220В/50Гц, 4з+4р, 40А, реверсивный, без реле, IP00 | шт
27.33.13.150.62.6.02.02-0571-000 | Пускатель электромагнитный УХЛ4, 220В/50Гц, 4з+4р, 40А, реверсивный, без реле, IP00 | шт
62.6.02.02-0572 | Пускатель электромагнитный УХЛ4, 220В/50Гц, 2з+2р, 40А, реверсивный, с реле РТТ-141 28-40А, IP00 | шт
27.33.13.150.62.6.02.02-0572-000 | Пускатель электромагнитный УХЛ4, 220В/50Гц, 2з+2р, 40А, реверсивный, с реле РТТ-141 28-40А, IP00 | шт
62.6.02.02-0573 | Пускатель электромагнитный УХЛ4, 220В/50Гц, 4з+4р, 40А, реверсивный, с реле РТТ-141 28-40А, IP00 | шт
27.33.13.150.62.6.02.02-0573-000 | Пускатель электромагнитный УХЛ4, 220В/50Гц, 4з+4р, 40А, реверсивный, с реле РТТ-141 28-40А, IP00 | шт
62.6.02.02-0580 | Пускатель электромагнитный УХЛ4, 127В, 4з+4р, 63А, реверсивный, без реле, IP00 | шт
27.33.13.150.62.6.02.02-0580-000 | Пускатель электромагнитный УХЛ4, 127В, 4з+4р, 63А, реверсивный, без реле, IP00 | шт
62.6.02.02-0589 | Пускатель электромагнитный 220В, 4з+4р, 100А, реверсивный, без реле, IP00 | шт
27.33.13.150.62.6.02.02-0589-000 | Пускатель электромагнитный 220В, 4з+4р, 100А, реверсивный, без реле, IP00 | шт
62.6.02.02-0590 | Пускатель электромагнитный УХЛ4, 220В, 4з+4р, 100А, реверсивный, с реле РТТ-325 85- 115А, IP00 | шт
27.33.13.150.62.6.02.02-0590-000 | Пускатель электромагнитный УХЛ4, 220В, 4з+4р, 100А, реверсивный, с реле РТТ-325 85- 115А, IP00 | шт
62.6.02.02-0597 | Пускатель электромагнитный УХЛ4, 220В, 4з+4р, 160А, реверсивный, без реле, IP00 | шт
27.33.13.150.62.6.02.02-0597-000 | Пускатель электромагнитный УХЛ4, 220В, 4з+4р, 160А, реверсивный, без реле, IP00 | шт
62.6.02.02-0598 | Пускатель электромагнитный УХЛ4, 220В, 4з+4р, 160А, реверсивный, с реле РТТ-326 136-160А, IP00 | шт
27.33.13.150.62.6.02.02-0598-000 | Пускатель электромагнитный УХЛ4, 220В, 4з+4р, 160А, реверсивный, с реле РТТ-326 136-160А, IP00 | шт
62.6.02.02-0605 | Пускатель электромагнитный УХЛ4, 220В/50Гц, 2з+2р, 25А, реверсивный, без реле, IP00 | шт
27.33.13.150.62.6.02.02-0605-000 | Пускатель электромагнитный УХЛ4, 220В/50Гц, 2з+2р, 25А, реверсивный, без реле, IP00 | шт
62.6.02.02-0606 | Пускатель электромагнитный УХЛ4, 220В/50Гц, 4з+4р, 25А, реверсивный, без реле, IP00 | шт
27.33.13.150.62.6.02.02-0606-000 | Пускатель электромагнитный УХЛ4, 220В/50Гц, 4з+4р, 25А, реверсивный, без реле, IP00 | шт
62.6.02.02-0607 | Пускатель электромагнитный УХЛ4, 220В/50Гц, 4з+4р, 25А, реверсивный, с реле РТТ-141 21,3-25А, IP00 | шт
27.33.13.150.62.6.02.02-0607-000 | Пускатель электромагнитный УХЛ4, 220В/50Гц, 4з+4р, 25А, реверсивный, с реле РТТ-141 21,3-25А, IP00 | шт
62.6.02.02-0623 | Пускатель электромагнитный УХЛ4 Б, 36В/50Гц, 2р, 10А, реверсивный, без реле, IP00 | шт
27.33.13.150.62.6.02.02-0623-000 | Пускатель электромагнитный УХЛ4 Б, 36В/50Гц, 2р, 10А, реверсивный, без реле, IP00 | шт
62.6.02.02-0624 | Пускатель электромагнитный УХЛ4 Б, 220В/50Гц, 2р, 16А, реверсивный, без реле, IP20 | шт
27.33.13.150.62.6.02.02-0624-000 | Пускатель электромагнитный УХЛ4 Б, 220В/50Гц, 2р, 16А, реверсивный, без реле, IP20 | шт
62.6.02.02-0631 | Пускатель электромагнитный УХЛ4 Б, 24В/50Гц, 2р, 25А, реверсивный, без реле, IP00 | шт
27.33.13.150.62.6.02.02-0631-000 | Пускатель электромагнитный УХЛ4 Б, 24В/50Гц, 2р, 25А, реверсивный, без реле, IP00 | шт
62.6.02.02-0632 | Пускатель электромагнитный УХЛ4 Б, 220В/50Гц, 2р, 32А, реверсивный, без реле, IP20 | шт
27.33.13.150.62.6.02.02-0632-000 | Пускатель электромагнитный УХЛ4 Б, 220В/50Гц, 2р, 32А, реверсивный, без реле, IP20 | шт
62.6.02.02-0637 | Пускатель электромагнитный УХЛ4 Б, 220В/50Гц, 1р+1з, 50А, нереверсивный, с реле РТЛ-2057-2 37-50А, в корпусе из металла IP54, с кнопками ПУСК + СТОП | шт
27.33.13.150.62.6.02.02-0637-000 | Пускатель электромагнитный УХЛ4 Б, 220В/50Гц, 1р+1з, 50А, нереверсивный, с реле РТЛ-2057-2 37-50А, в корпусе из металла IP54, с кнопками ПУСК + СТОП | шт
62.6.02.02-0638 | Пускатель электромагнитный УХЛ4 Б, 110В/50Гц, 2р+2з, 40А, реверсивный, без реле, IP00 | шт
27.33.13.150.62.6.02.02-0638-000 | Пускатель электромагнитный УХЛ4 Б, 110В/50Гц, 2р+2з, 40А, реверсивный, без реле, IP00 | шт
62.6.02.02-0646 | Пускатель электромагнитный УХЛ4 Б, 220В/50Гц, 2р+2з, 80А, реверсивный, без реле, IP20 | шт
27.33.13.150.62.6.02.02-0646-000 | Пускатель электромагнитный УХЛ4 Б, 220В/50Гц, 2р+2з, 80А, реверсивный, без реле, IP20 | шт
62.6.02.02-0657 | Пускатель электромагнитный УХЛ4 Б, 220В/50Гц, 1з, 400А, нереверсивный, с реле РТТ12-400 267-400А, IP00 | шт
27.33.13.150.62.6.02.02-0657-000 | Пускатель электромагнитный УХЛ4 Б, 220В/50Гц, 1з, 400А, нереверсивный, с реле РТТ12-400 267-400А, IP00 | шт
62.6.02.02-0658 | Пускатель электромагнитный УХЛ4 Б, 220В/50Гц, 2з, 400А, реверсивный, без реле, IP00 | шт
27.33.13.150.62.6.02.02-0658-000 | Пускатель электромагнитный УХЛ4 Б, 220В/50Гц, 2з, 400А, реверсивный, без реле, IP00 | шт
62.6.02.02-0662 | Пускатель электромагнитный УХЛ4 Б, 220В/50Гц, 2з, 630А, реверсивный, без реле, IP00 | шт
27.33.13.150.62.6.02.02-0662-000 | Пускатель электромагнитный УХЛ4 Б, 220В/50Гц, 2з, 630А, реверсивный, без реле, IP00 | шт
Часть 62.7: Средства технического регулирования движения | Часть 62.7: Средства технического регулирования движения | Часть 62.7: Средства технического регулирования движения
Раздел 62.7.01: Оборудование и устройства технического регулирования движения | Раздел 62.7.01: Оборудование и устройства технического регулирования движения | Раздел 62.7.01: Оборудование и устройства технического регулирования движения
Группа 62.7.01.02: Гарнитура к приводам электрическим стрелочным | Группа 62.7.01.02: Гарнитура к приводам электрическим стрелочным | Группа 62.7.01.02: Гарнитура к приводам электрическим стрелочным
62.7.01.02-0022 | Механизм перевода стрелочных остяков ручной для рельсов Р65, Р50 | компл
30.20.40.180.62.7.01.02-0022-000 | Механизм перевода стрелочных остяков ручной для рельсов Р65, Р50 | компл
Группа 62.7.01.03: Светофоры | Группа 62.7.01.03: Светофоры | Группа 62.7.01.03: Светофоры
62.7.01.03-0005 | Светофор дорожный пешеходный светодиодный, тип П.1.1, с таймером отсчета обратного времени, диаметр апертуры 200 мм | шт
27.90.70.000.62.7.01.03-0005-000 | Светофор дорожный пешеходный светодиодный, тип П.1.1, с таймером отсчета обратного времени, диаметр апертуры 200 мм | шт
62.7.01.03-0007 | Светофор дорожный пешеходный светодиодный, тип П.1.1, диаметр апертуры 200 мм | шт
27.90.70.000.62.7.01.03-0007-000 | Светофор дорожный пешеходный светодиодный, тип П.1.1, диаметр апертуры 200 мм | шт
62.7.01.03-0008 | Светофор дорожный пешеходный светодиодный, тип П.1.2, диаметр апертуры 300 мм | шт
27.90.70.000.62.7.01.03-0008-000 | Светофор дорожный пешеходный светодиодный, тип П.1.2, диаметр апертуры 300 мм | шт
62.7.01.03-0012 | Светофор дорожный транспортный светодиодный, тип П.8.1, диаметр апертуры 200 мм | шт
27.90.70.000.62.7.01.03-0012-000 | Светофор дорожный транспортный светодиодный, тип П.8.1, диаметр апертуры 200 мм | шт
62.7.01.03-0015 | Светофор транспортный трамвайный светодиодный, тип Т.5.1, диаметр апертуры 100 мм | шт
27.90.70.000.62.7.01.03-0015-000 | Светофор транспортный трамвайный светодиодный, тип Т.5.1, диаметр апертуры 100 мм | шт
62.7.01.03-0025 | Светофор дорожный транспортный светодиодный, тип Т.1.1, с таймером отсчета обратного времени, диаметр апертуры 200 мм | шт
27.90.70.000.62.7.01.03-0025-000 | Светофор дорожный транспортный светодиодный, тип Т.1.1, с таймером отсчета обратного времени, диаметр апертуры 200 мм | шт
62.7.01.03-0026 | Светофор дорожный транспортный светодиодный, тип Т.1.2, с таймером отсчета обратного времени, диаметр апертуры 300 мм | шт
27.90.70.000.62.7.01.03-0026-000 | Светофор дорожный транспортный светодиодный, тип Т.1.2, с таймером отсчета обратного времени, диаметр апертуры 300 мм | шт
62.7.01.03-0027 | Светофор дорожный транспортный светодиодный, тип Т.1.1, диаметр апертуры 200 мм | шт
27.90.70.000.62.7.01.03-0027-000 | Светофор дорожный транспортный светодиодный, тип Т.1.1, диаметр апертуры 200 мм | шт
62.7.01.03-0028 | Светофор дорожный транспортный светодиодный, тип Т.1.2, диаметр апертуры 300 мм | шт
27.90.70.000.62.7.01.03-0028-000 | Светофор дорожный транспортный светодиодный, тип Т.1.2, диаметр апертуры 300 мм | шт
62.7.01.03-0029 | Светофор дорожный транспортный светодиодный, Т.1.л.1, Т.1.п.1, диаметр апертуры 200 мм | шт
27.90.70.000.62.7.01.03-0029-000 | Светофор дорожный транспортный светодиодный, Т.1.л.1, Т.1.п.1, диаметр апертуры 200 мм | шт
62.7.01.03-0030 | Светофор дорожный транспортный светодиодный, Т.1.л.2, Т.1.п.2, диаметр апертуры 300 мм | шт
27.90.70.000.62.7.01.03-0030-000 | Светофор дорожный транспортный светодиодный, Т.1.л.2, Т.1.п.2, диаметр апертуры 300 мм | шт
62.7.01.03-0031 | Светофор дорожный транспортный светодиодный, Т.2.л.1, Т.2.п.1, диаметр апертуры 200 мм | шт
27.90.70.000.62.7.01.03-0031-000 | Светофор дорожный транспортный светодиодный, Т.2.л.1, Т.2.п.1, диаметр апертуры 200 мм | шт
62.7.01.03-0032 | Светофор дорожный транспортный светодиодный, Т.2.л.2, Т.2.п.2, диаметр апертуры 300 мм | шт
27.90.70.000.62.7.01.03-0032-000 | Светофор дорожный транспортный светодиодный, Т.2.л.2, Т.2.п.2, диаметр апертуры 300 мм | шт
62.7.01.03-1008 | Светофор карликовый двузначный со светодиодной системой | шт
30.20.40.180.62.7.01.03-1008-000 | Светофор карликовый двузначный со светодиодной системой | шт
62.7.01.03-1010 | Светофор карликовый с двузначной линзовой наборной головкой и козырьком | шт
30.20.40.180.62.7.01.03-1010-000 | Светофор карликовый с двузначной линзовой наборной головкой и козырьком | шт
62.7.01.03-1028 | Светофор мачтовый с двузначной линзовой наборной головкой | шт
30.20.40.180.62.7.01.03-1028-000 | Светофор мачтовый с двузначной линзовой наборной головкой | шт
62.7.01.03-1030 | Светофор мачтовый с двузначной светодиодной головкой | шт
30.20.40.180.62.7.01.03-1030-000 | Светофор мачтовый с двузначной светодиодной головкой | шт
62.7.01.03-1032 | Светофор мачтовый с трехзначной линзовый наборной головкой и пригласительным сигналом | шт
30.20.40.180.62.7.01.03-1032-000 | Светофор мачтовый с трехзначной линзовый наборной головкой и пригласительным сигналом | шт
62.7.01.03-1034 | Светофор мачтовый с трехзначной светодиодной головкой и пригласительным сигналом | шт
30.20.40.180.62.7.01.03-1034-000 | Светофор мачтовый с трехзначной светодиодной головкой и пригласительным сигналом | шт
62.7.01.03-1036 | Светофор мачтовый с четырехзначной линзовый наборной головкой и пригласительным сигналом (лунно-белый, лунно-белый, красный, лунно-белый) | шт
30.20.40.180.62.7.01.03-1036-000 | Светофор мачтовый с четырехзначной линзовый наборной головкой и пригласительным сигналом (лунно-белый, лунно-белый, красный, лунно-белый) | шт
62.7.01.03-1038 | Светофор мачтовый с четырехзначной линзовый наборной головкой и пригласительным сигналом (лунно-белый, красный, зеленый, желтый) | шт
30.20.40.180.62.7.01.03-1038-000 | Светофор мачтовый с четырехзначной линзовый наборной головкой и пригласительным сигналом (лунно-белый, красный, зеленый, желтый) | шт
62.7.01.03-1040 | Светофор мачтовый с четырехзначной светодиодной головкой и пригласительным сигналом | шт
30.20.40.180.62.7.01.03-1040-000 | Светофор мачтовый с четырехзначной светодиодной головкой и пригласительным сигналом | шт
62.7.01.03-1042 | Светофор дорожный пешеходный светодиодный, тип П.2.1, размеры апертуры 200х200 мм | шт
27.90.70.000.62.7.01.03-1042-000 | Светофор дорожный пешеходный светодиодный, тип П.2.1, размеры апертуры 200х200 мм | шт
62.7.01.03-1046 | Светофор дорожный пешеходный светодиодный, тип П.2.1, размеры апертуры 300х300 мм | шт
27.90.70.000.62.7.01.03-1046-000 | Светофор дорожный пешеходный светодиодный, тип П.2.1, размеры апертуры 300х300 мм | шт
62.7.01.03-1078 | Светофор дорожный транспортный светодиодный, Т.1.лп, диаметр апертуры 200 мм | шт
27.90.70.000.62.7.01.03-1078-000 | Светофор дорожный транспортный светодиодный, Т.1.лп, диаметр апертуры 200 мм | шт
62.7.01.03-1082 | Светофор дорожный транспортный светодиодный, Т.1.лп, диаметр апертуры 300 мм | шт
27.90.70.000.62.7.01.03-1082-000 | Светофор дорожный транспортный светодиодный, Т.1.лп, диаметр апертуры 300 мм | шт
62.7.01.03-1090 | Светофор дорожный транспортный светодиодный, Т.1.г.1, диаметр апертуры 200 мм | шт
27.90.70.000.62.7.01.03-1090-000 | Светофор дорожный транспортный светодиодный, Т.1.г.1, диаметр апертуры 200 мм | шт
62.7.01.03-1094 | Светофор дорожный транспортный светодиодный, Т.1.г.2, диаметр апертуры 300 мм | шт
27.90.70.000.62.7.01.03-1094-000 | Светофор дорожный транспортный светодиодный, Т.1.г.2, диаметр апертуры 300 мм | шт
62.7.01.03-1112 | Светофор дорожный транспортный светодиодный, тип Т.3, диаметр апертуры 100 мм | шт
27.90.70.000.62.7.01.03-1112-000 | Светофор дорожный транспортный светодиодный, тип Т.3, диаметр апертуры 100 мм | шт
62.7.01.03-1144 | Светофор дорожный транспортный светодиодный, тип Т.8, Т.6, диаметр апертуры 200 мм | шт
27.90.70.000.62.7.01.03-1144-000 | Светофор дорожный транспортный светодиодный, тип Т.8, Т.6, диаметр апертуры 200 мм | шт
62.7.01.03-1148 | Светофор дорожный транспортный светодиодный, тип Т.8, Т.6, диаметр апертуры 300 мм | шт
27.90.70.000.62.7.01.03-1148-000 | Светофор дорожный транспортный светодиодный, тип Т.8, Т.6, диаметр апертуры 300 мм | шт
62.7.01.03-1160 | Светофор дорожный транспортный светодиодный, Т.7, диаметр апертуры 200 мм | шт
27.90.70.000.62.7.01.03-1160-000 | Светофор дорожный транспортный светодиодный, Т.7, диаметр апертуры 200 мм | шт
62.7.01.03-1164 | Светофор дорожный транспортный светодиодный, Т.7, диаметр апертуры 300 мм | шт
27.90.70.000.62.7.01.03-1164-000 | Светофор дорожный транспортный светодиодный, Т.7, диаметр апертуры 300 мм | шт
62.7.01.03-1176 | Система светодиодная для карликового светофора, напряжение питания переменного тока 10,0-12,0 В, потребляемая мощность не более 15 Вт, размеры 835х540х350 мм, диаметр светодиодной системы 160 мм (лунно-белый) | шт
27.90.70.000.62.7.01.03-1176-000 | Система светодиодная для карликового светофора, напряжение питания переменного тока 10,0-12,0 В, потребляемая мощность не более 15 Вт, размеры 835х540х350 мм, диаметр светодиодной системы 160 мм (лунно-белый) | шт
62.7.01.03-1178 | Система светодиодная для карликового светофора, напряжение питания переменного тока 10,0-12,0 В, потребляемая мощность не более 15 Вт, размеры 835х540х350 мм, диаметр светодиодной системы 160 мм (красный) | шт
27.90.70.000.62.7.01.03-1178-000 | Система светодиодная для карликового светофора, напряжение питания переменного тока 10,0-12,0 В, потребляемая мощность не более 15 Вт, размеры 835х540х350 мм, диаметр светодиодной системы 160 мм (красный) | шт
62.7.01.03-1180 | Система светодиодная для мачтового светофора, напряжение питания переменного тока 10,0-12,0 В, потребляемая мощность не более 25 Вт, размеры 550х280х450 мм, диаметр светодиодной системы 200 мм (красный) | шт
27.90.70.000.62.7.01.03-1180-000 | Система светодиодная для мачтового светофора, напряжение питания переменного тока 10,0-12,0 В, потребляемая мощность не более 25 Вт, размеры 550х280х450 мм, диаметр светодиодной системы 200 мм (красный) | шт
62.7.01.03-1182 | Система светодиодная для мачтового светофора, напряжение питания переменного тока 10,0-12,0 В, потребляемая мощность не более 25 Вт, размеры 550х280х450 мм, диаметр светодиодной системы 200 мм (лунно-белый) | шт
27.90.70.000.62.7.01.03-1182-000 | Система светодиодная для мачтового светофора, напряжение питания переменного тока 10,0-12,0 В, потребляемая мощность не более 25 Вт, размеры 550х280х450 мм, диаметр светодиодной системы 200 мм (лунно-белый) | шт
62.7.01.03-1189 | Головка металлическая трехзначная наборная с козырьками и щитом для светофора тип «Метро» | шт
30.20.40.180.62.7.01.03-1189-000 | Головка металлическая трехзначная наборная с козырьками и щитом для светофора тип «Метро» | шт
62.7.01.03-1190 | Головка металлическая четырехзначная наборная с козырьками и щитом для светофора тип «Метро» | шт
30.20.40.180.62.7.01.03-1190-000 | Головка металлическая четырехзначная наборная с козырьками и щитом для светофора тип «Метро» | шт
62.7.01.03-1191 | Система светодиодная для тоннельных светофоров, диаметр 160 мм (желтый) | шт
27.90.70.000.62.7.01.03-1191-000 | Система светодиодная для тоннельных светофоров, диаметр 160 мм (желтый) | шт
62.7.01.03-1192 | Система светодиодная для тоннельных светофоров, диаметр 160 мм (зеленый) | шт
27.90.70.000.62.7.01.03-1192-000 | Система светодиодная для тоннельных светофоров, диаметр 160 мм (зеленый) | шт
62.7.01.03-1193 | Система светодиодная для тоннельных светофоров, диаметр 160 мм (красный) | шт
27.90.70.000.62.7.01.03-1193-000 | Система светодиодная для тоннельных светофоров, диаметр 160 мм (красный) | шт
62.7.01.03-1194 | Система светодиодная для тоннельных светофоров, диаметр 160 мм (лунно-белый) | шт
27.90.70.000.62.7.01.03-1194-000 | Система светодиодная для тоннельных светофоров, диаметр 160 мм (лунно-белый) | шт
62.7.01.03-1195 | Система светодиодная для тоннельных светофоров, диаметр 160 мм (синий) | шт
27.90.70.000.62.7.01.03-1195-000 | Система светодиодная для тоннельных светофоров, диаметр 160 мм (синий) | шт
62.7.01.03-1198 | Щиток стальной трехзначный для карликового светофора | шт
30.20.40.180.62.7.01.03-1198-000 | Щиток стальной трехзначный для карликового светофора | шт
62.7.01.03-1199 | Щиток стальной двухзначный для карликового светофора | шт
30.20.40.180.62.7.01.03-1199-000 | Щиток стальной двухзначный для карликового светофора | шт
62.7.01.03-1200 | Щиток стальной трехзначный для мачтового светофора | шт
30.20.40.180.62.7.01.03-1200-000 | Щиток стальной трехзначный для мачтового светофора | шт
62.7.01.03-1201 | Щиток стальной двухзначный для мачтового светофора | шт
30.20.40.180.62.7.01.03-1201-000 | Щиток стальной двухзначный для мачтового светофора | шт
62.7.01.03-1202 | Заглушка стальная на светофор | шт
30.20.40.180.62.7.01.03-1202-000 | Заглушка стальная на светофор | шт
62.7.01.03-1204 | Светофор дорожный транспортный светодиодный, тип Т.2, диаметр апертуры 100 мм | шт
27.90.70.000.62.7.01.03-1204-000 | Светофор дорожный транспортный светодиодный, тип Т.2, диаметр апертуры 100 мм | шт
62.7.01.03-1206 | Светофор дорожный пешеходный светодиодный, тип П.1.2, с таймером отсчета обратного времени, диаметр апертуры 300 мм | шт
27.90.70.000.62.7.01.03-1206-000 | Светофор дорожный пешеходный светодиодный, тип П.1.2, с таймером отсчета обратного времени, диаметр апертуры 300 мм | шт
62.7.01.03-1260 | Светофор дорожный транспортный светодиодный, реверсивный, односекционный, тип Т.4.с.1, размеры 475х595х60 мм | шт
27.90.70.000.62.7.01.03-1260-000 | Светофор дорожный транспортный светодиодный, реверсивный, односекционный, тип Т.4.с.1, размеры 475х595х60 мм | шт
62.7.01.03-1261 | Светофор дорожный транспортный светодиодный, реверсивный, трехсекционный, тип Т.4.Ж.1, размеры 1420х595х60 мм | шт
27.90.70.000.62.7.01.03-1261-000 | Светофор дорожный транспортный светодиодный, реверсивный, трехсекционный, тип Т.4.Ж.1, размеры 1420х595х60 мм | шт
62.7.01.03-1262 | Светофор дорожный транспортный светодиодный, реверсивный, двухсекционный, тип Т.4.Ж.1, размеры 940х595х60 мм | шт
27.90.70.000.62.7.01.03-1262-000 | Светофор дорожный транспортный светодиодный, реверсивный, двухсекционный, тип Т.4.Ж.1, размеры 940х595х60 мм | шт
62.7.01.03-1263 | Светофор дорожный транспортный светодиодный, тип Т.12.1, диаметр апертуры 200 мм | шт
27.90.70.000.62.7.01.03-1263-000 | Светофор дорожный транспортный светодиодный, тип Т.12.1, диаметр апертуры 200 мм | шт
62.7.01.03-1264 | Светофор дорожный транспортный светодиодный, тип Т.12.2, диаметр апертуры 300 мм | шт
27.90.70.000.62.7.01.03-1264-000 | Светофор дорожный транспортный светодиодный, тип Т.12.2, диаметр апертуры 300 мм | шт
62.7.01.03-1265 | Светофор дорожный транспортный светодиодный пешеходный, тип Т.9, диаметр апертуры 200 мм | шт
27.90.70.000.62.7.01.03-1265-000 | Светофор дорожный транспортный светодиодный пешеходный, тип Т.9, диаметр апертуры 200 мм | шт
62.7.01.03-1266 | Светофор дорожный транспортный светодиодный, тип Т.3.1, диаметр апертуры 100 мм | шт
27.90.70.000.62.7.01.03-1266-000 | Светофор дорожный транспортный светодиодный, тип Т.3.1, диаметр апертуры 100 мм | шт
62.7.01.03-1267 | Светофор дорожный транспортный светодиодный односекционный, тип Т.10.1, диаметр апертуры 200 мм | шт
27.90.70.000.62.7.01.03-1267-000 | Светофор дорожный транспортный светодиодный односекционный, тип Т.10.1, диаметр апертуры 200 мм | шт
62.7.01.03-1268 | Светофор дорожный пешеходный светодиодный, тип П.1.1, с таймером отсчета обратного времени, устройство звукового сопровождения, диаметр апертуры 200 мм | шт
27.90.70.000.62.7.01.03-1268-000 | Светофор дорожный пешеходный светодиодный, тип П.1.1, с таймером отсчета обратного времени, устройство звукового сопровождения, диаметр апертуры 200 мм | шт
62.7.01.03-1269 | Светофор дорожный пешеходный светодиодный, тип П.1.2, с таймером отсчета обратного времени, устройство звукового сопровождения, диаметр апертуры 300 мм | шт
27.90.70.000.62.7.01.03-1269-000 | Светофор дорожный пешеходный светодиодный, тип П.1.2, с таймером отсчета обратного времени, устройство звукового сопровождения, диаметр апертуры 300 мм | шт
Группа 62.7.01.04: Оборудование, не включенное в группы | Группа 62.7.01.04: Оборудование, не включенное в группы | Группа 62.7.01.04: Оборудование, не включенное в группы
62.7.01.04-0011 | Шлагбаум автоматический дорожный тумбовый с электроприводом и редуктором, стрела прямоугольная со светоотражающими наклейками, длина стрелы до 4200 мм | компл
27.90.70.000.62.7.01.04-0011-000 | Шлагбаум автоматический дорожный тумбовый с электроприводом и редуктором, стрела прямоугольная со светоотражающими наклейками, длина стрелы до 4200 мм | компл
62.7.01.04-0012 | Шлагбаум автоматический дорожный тумбовый с электроприводом и редуктором, стрела прямоугольная со светоотражающими наклейками, длина стрелы до 8000 мм | компл
27.90.70.000.62.7.01.04-0012-000 | Шлагбаум автоматический дорожный тумбовый с электроприводом и редуктором, стрела прямоугольная со светоотражающими наклейками, длина стрелы до 8000 мм | компл
62.7.01.04-0013 | Шлагбаум автоматический дорожный тумбовый с электроприводом и редуктором, стрела круглая со светоотражающими наклейками и противовесом, длина стрелы до 12000 мм | компл
27.90.70.000.62.7.01.04-0013-000 | Шлагбаум автоматический дорожный тумбовый с электроприводом и редуктором, стрела круглая со светоотражающими наклейками и противовесом, длина стрелы до 12000 мм | компл
62.7.01.04-1120 | Барьер противотаранный стальной шлагбаумного типа с электромеханическим приводом и вертикальным подъемом балки, высота балки от дорожного полотна до 900 мм, ширина 4000 мм | компл
25.11.23.119.62.7.01.04-1120-000 | Барьер противотаранный стальной шлагбаумного типа с электромеханическим приводом и вертикальным подъемом балки, высота балки от дорожного полотна до 900 мм, ширина 4000 мм | компл
62.7.01.04-1121 | Барьер противотаранный стальной шлагбаумного типа с электромеханическим приводом и вертикальным подъемом балки, высота балки от дорожного полотна до 900 мм, ширина 5000 мм | компл
25.11.23.119.62.7.01.04-1121-000 | Барьер противотаранный стальной шлагбаумного типа с электромеханическим приводом и вертикальным подъемом балки, высота балки от дорожного полотна до 900 мм, ширина 5000 мм | компл
62.7.01.04-1122 | Барьер противотаранный стальной шлагбаумного типа с электромеханическим приводом и вертикальным подъемом балки, высота балки от дорожного полотна до 900 мм, ширина 6000 мм | компл
25.11.23.119.62.7.01.04-1122-000 | Барьер противотаранный стальной шлагбаумного типа с электромеханическим приводом и вертикальным подъемом балки, высота балки от дорожного полотна до 900 мм, ширина 6000 мм | компл
62.7.01.04-1123 | Барьер противотаранный стальной шлагбаумного типа с ручным приводом и вертикальным подъемом балки, высота балки от дорожного полотна до 900 мм, ширина 4000 мм | компл
25.11.23.119.62.7.01.04-1123-000 | Барьер противотаранный стальной шлагбаумного типа с ручным приводом и вертикальным подъемом балки, высота балки от дорожного полотна до 900 мм, ширина 4000 мм | компл
62.7.01.04-1124 | Барьер противотаранный стальной шлагбаумного типа с ручным приводом и вертикальным подъемом балки, высота балки от дорожного полотна до 900 мм, ширина 5000 мм | компл
25.11.23.119.62.7.01.04-1124-000 | Барьер противотаранный стальной шлагбаумного типа с ручным приводом и вертикальным подъемом балки, высота балки от дорожного полотна до 900 мм, ширина 5000 мм | компл
62.7.01.04-1125 | Барьер противотаранный стальной шлагбаумного типа с ручным приводом и вертикальным подъемом балки, высота балки от дорожного полотна до 900 мм, ширина 6000 мм | компл
25.11.23.119.62.7.01.04-1125-000 | Барьер противотаранный стальной шлагбаумного типа с ручным приводом и вертикальным подъемом балки, высота балки от дорожного полотна до 900 мм, ширина 6000 мм | компл
62.7.01.04-1126 | Барьер противотаранный стальной шлагбаумного типа с электромеханическим приводом и горизонтальным подъемом балки, высота балки от дорожного полотна до 900 мм, ширина 4000 мм | компл
25.11.23.119.62.7.01.04-1126-000 | Барьер противотаранный стальной шлагбаумного типа с электромеханическим приводом и горизонтальным подъемом балки, высота балки от дорожного полотна до 900 мм, ширина 4000 мм | компл
62.7.01.04-1127 | Барьер противотаранный стальной шлагбаумного типа с электромеханическим приводом и горизонтальным подъемом балки, высота балки от дорожного полотна до 900 мм, ширина 5000 мм | компл
25.11.23.119.62.7.01.04-1127-000 | Барьер противотаранный стальной шлагбаумного типа с электромеханическим приводом и горизонтальным подъемом балки, высота балки от дорожного полотна до 900 мм, ширина 5000 мм | компл
62.7.01.04-1128 | Барьер противотаранный стальной шлагбаумного типа с электромеханическим приводом и горизонтальным подъемом балки, высота балки от дорожного полотна до 900 мм, ширина 6000 мм | компл
25.11.23.119.62.7.01.04-1128-000 | Барьер противотаранный стальной шлагбаумного типа с электромеханическим приводом и горизонтальным подъемом балки, высота балки от дорожного полотна до 900 мм, ширина 6000 мм | компл
62.7.01.04-1129 | Барьер противотаранный стальной шлагбаумного типа с электромеханическим приводом и горизонтальным подъемом балки, высота балки от дорожного полотна до 900 мм, ширина 7000 мм | компл
25.11.23.119.62.7.01.04-1129-000 | Барьер противотаранный стальной шлагбаумного типа с электромеханическим приводом и горизонтальным подъемом балки, высота балки от дорожного полотна до 900 мм, ширина 7000 мм | компл
62.7.01.04-1130 | Барьер противотаранный стальной шлагбаумного типа с электромеханическим приводом и горизонтальным подъемом балки, высота балки от дорожного полотна до 900 мм, ширина 8000 мм | компл
25.11.23.119.62.7.01.04-1130-000 | Барьер противотаранный стальной шлагбаумного типа с электромеханическим приводом и горизонтальным подъемом балки, высота балки от дорожного полотна до 900 мм, ширина 8000 мм | компл
62.7.01.04-1131 | Барьер противотаранный стальной шлагбаумного типа с ручным приводом и горизонтальным подъемом балки, высота балки от дорожного полотна до 900 мм, ширина 4000 мм | компл
25.11.23.119.62.7.01.04-1131-000 | Барьер противотаранный стальной шлагбаумного типа с ручным приводом и горизонтальным подъемом балки, высота балки от дорожного полотна до 900 мм, ширина 4000 мм | компл
62.7.01.04-1132 | Барьер противотаранный стальной шлагбаумного типа с ручным приводом и горизонтальным подъемом балки, высота балки от дорожного полотна до 900 мм, ширина 5000 мм | компл
25.11.23.119.62.7.01.04-1132-000 | Барьер противотаранный стальной шлагбаумного типа с ручным приводом и горизонтальным подъемом балки, высота балки от дорожного полотна до 900 мм, ширина 5000 мм | компл
62.7.01.04-1133 | Барьер противотаранный стальной шлагбаумного типа с ручным приводом и горизонтальным подъемом балки, высота балки от дорожного полотна до 900 мм, ширина 6000 мм | компл
25.11.23.119.62.7.01.04-1133-000 | Барьер противотаранный стальной шлагбаумного типа с ручным приводом и горизонтальным подъемом балки, высота балки от дорожного полотна до 900 мм, ширина 6000 мм | компл
62.7.01.04-1134 | Барьер противотаранный стальной шлагбаумного типа с ручным приводом и горизонтальным подъемом балки, высота балки от дорожного полотна до 900 мм, ширина 7000 мм | компл
25.11.23.119.62.7.01.04-1134-000 | Барьер противотаранный стальной шлагбаумного типа с ручным приводом и горизонтальным подъемом балки, высота балки от дорожного полотна до 900 мм, ширина 7000 мм | компл
62.7.01.04-1135 | Барьер противотаранный стальной шлагбаумного типа с ручным приводом и горизонтальным подъемом балки, высота балки от дорожного полотна до 900 мм, ширина 8000 мм | компл
25.11.23.119.62.7.01.04-1135-000 | Барьер противотаранный стальной шлагбаумного типа с ручным приводом и горизонтальным подъемом балки, высота балки от дорожного полотна до 900 мм, ширина 8000 мм | компл
62.7.01.04-1136 | Барьер противотаранный стальной шлагбаумного типа с электромеханическим приводом и выдвижной балкой, высота балки от дорожного полотна до 900 мм, ширина 4000 мм | компл
25.11.23.119.62.7.01.04-1136-000 | Барьер противотаранный стальной шлагбаумного типа с электромеханическим приводом и выдвижной балкой, высота балки от дорожного полотна до 900 мм, ширина 4000 мм | компл
62.7.01.04-1137 | Барьер противотаранный стальной шлагбаумного типа с электромеханическим приводом и выдвижной балкой, высота балки от дорожного полотна до 900 мм, ширина 5000 мм | компл
25.11.23.119.62.7.01.04-1137-000 | Барьер противотаранный стальной шлагбаумного типа с электромеханическим приводом и выдвижной балкой, высота балки от дорожного полотна до 900 мм, ширина 5000 мм | компл
62.7.01.04-1138 | Барьер противотаранный стальной шлагбаумного типа с электромеханическим приводом и выдвижной балкой, высота балки от дорожного полотна до 900 мм, ширина 6000 мм | компл
25.11.23.119.62.7.01.04-1138-000 | Барьер противотаранный стальной шлагбаумного типа с электромеханическим приводом и выдвижной балкой, высота балки от дорожного полотна до 900 мм, ширина 6000 мм | компл
62.7.01.04-1139 | Барьер противотаранный стальной шлагбаумного типа с электромеханическим приводом и выдвижной балкой, высота балки от дорожного полотна до 900 мм, ширина 7000 мм | компл
25.11.23.119.62.7.01.04-1139-000 | Барьер противотаранный стальной шлагбаумного типа с электромеханическим приводом и выдвижной балкой, высота балки от дорожного полотна до 900 мм, ширина 7000 мм | компл
62.7.01.04-1140 | Барьер противотаранный стальной шлагбаумного типа с электромеханическим приводом и выдвижной балкой, высота балки от дорожного полотна до 900 мм, ширина 8000 мм | компл
25.11.23.119.62.7.01.04-1140-000 | Барьер противотаранный стальной шлагбаумного типа с электромеханическим приводом и выдвижной балкой, высота балки от дорожного полотна до 900 мм, ширина 8000 мм | компл
62.7.01.04-1141 | Барьер противотаранный стальной шлагбаумного типа с ручным приводом и выдвижной балкой, высота балки от дорожного полотна до 900 мм, ширина 4000 мм | компл
25.11.23.119.62.7.01.04-1141-000 | Барьер противотаранный стальной шлагбаумного типа с ручным приводом и выдвижной балкой, высота балки от дорожного полотна до 900 мм, ширина 4000 мм | компл
62.7.01.04-1142 | Барьер противотаранный стальной шлагбаумного типа с ручным приводом и выдвижной балкой, высота балки от дорожного полотна до 900 мм, ширина 5000 мм | компл
25.11.23.119.62.7.01.04-1142-000 | Барьер противотаранный стальной шлагбаумного типа с ручным приводом и выдвижной балкой, высота балки от дорожного полотна до 900 мм, ширина 5000 мм | компл
62.7.01.04-1143 | Барьер противотаранный стальной шлагбаумного типа с ручным приводом и выдвижной балкой, высота балки от дорожного полотна до 900 мм, ширина 6000 мм | компл
25.11.23.119.62.7.01.04-1143-000 | Барьер противотаранный стальной шлагбаумного типа с ручным приводом и выдвижной балкой, высота балки от дорожного полотна до 900 мм, ширина 6000 мм | компл
62.7.01.04-1144 | Барьер противотаранный стальной шлагбаумного типа с ручным приводом и выдвижной балкой, высота балки от дорожного полотна до 900 мм, ширина 7000 мм | компл
25.11.23.119.62.7.01.04-1144-000 | Барьер противотаранный стальной шлагбаумного типа с ручным приводом и выдвижной балкой, высота балки от дорожного полотна до 900 мм, ширина 7000 мм | компл
62.7.01.04-1145 | Барьер противотаранный стальной шлагбаумного типа с ручным приводом и выдвижной балкой, высота балки от дорожного полотна до 900 мм, ширина 8000 мм | компл
25.11.23.119.62.7.01.04-1145-000 | Барьер противотаранный стальной шлагбаумного типа с ручным приводом и выдвижной балкой, высота балки от дорожного полотна до 900 мм, ширина 8000 мм | компл
62.7.01.04-1146 | Барьер противотаранный стальной шлагбаумного типа с гидравлическим приводом и горизонтальным подъемом балки, высота балки от дорожного полотна до 900 мм, ширина 4000 мм | компл
25.11.23.119.62.7.01.04-1146-000 | Барьер противотаранный стальной шлагбаумного типа с гидравлическим приводом и горизонтальным подъемом балки, высота балки от дорожного полотна до 900 мм, ширина 4000 мм | компл
62.7.01.04-1147 | Барьер противотаранный стальной шлагбаумного типа с гидравлическим приводом и горизонтальным подъемом балки, высота балки от дорожного полотна до 900 мм, ширина 5000 мм | компл
25.11.23.119.62.7.01.04-1147-000 | Барьер противотаранный стальной шлагбаумного типа с гидравлическим приводом и горизонтальным подъемом балки, высота балки от дорожного полотна до 900 мм, ширина 5000 мм | компл
62.7.01.04-1148 | Барьер противотаранный стальной шлагбаумного типа с гидравлическим приводом и горизонтальным подъемом балки, высота балки от дорожного полотна до 900 мм, ширина 6000 мм | компл
25.11.23.119.62.7.01.04-1148-000 | Барьер противотаранный стальной шлагбаумного типа с гидравлическим приводом и горизонтальным подъемом балки, высота балки от дорожного полотна до 900 мм, ширина 6000 мм | компл
62.7.01.04-1149 | Барьер противотаранный стальной шлагбаумного типа с гидравлическим приводом и горизонтальным подъемом балки, высота балки от дорожного полотна до 900 мм, ширина 7000 мм | компл
25.11.23.119.62.7.01.04-1149-000 | Барьер противотаранный стальной шлагбаумного типа с гидравлическим приводом и горизонтальным подъемом балки, высота балки от дорожного полотна до 900 мм, ширина 7000 мм | компл
62.7.01.04-1150 | Барьер противотаранный стальной шлагбаумного типа с гидравлическим приводом и горизонтальным подъемом балки, высота балки от дорожного полотна до 900 мм, ширина 8000 мм | компл
25.11.23.119.62.7.01.04-1150-000 | Барьер противотаранный стальной шлагбаумного типа с гидравлическим приводом и горизонтальным подъемом балки, высота балки от дорожного полотна до 900 мм, ширина 8000 мм | компл
62.7.01.04-1162 | Барьер поднимающийся противотаранный стальной врезного типа с электромеханическим приводом, высота подъема передней кромки до 700 мм, ширина 2500 мм | компл
25.11.23.119.62.7.01.04-1162-000 | Барьер поднимающийся противотаранный стальной врезного типа с электромеханическим приводом, высота подъема передней кромки до 700 мм, ширина 2500 мм | компл
62.7.01.04-1163 | Барьер поднимающийся противотаранный стальной накладного типа с электромеханическим приводом, высота подъема передней кромки до 700 мм, ширина 2500 мм | компл
25.11.23.119.62.7.01.04-1163-000 | Барьер поднимающийся противотаранный стальной накладного типа с электромеханическим приводом, высота подъема передней кромки до 700 мм, ширина 2500 мм | компл
62.7.01.04-1166 | Барьер поднимающийся противотаранный стальной врезного типа с электромеханическим приводом, высота подъема передней кромки до 700 мм, ширина 3000 мм | компл
25.11.23.119.62.7.01.04-1166-000 | Барьер поднимающийся противотаранный стальной врезного типа с электромеханическим приводом, высота подъема передней кромки до 700 мм, ширина 3000 мм | компл
62.7.01.04-1167 | Барьер поднимающийся противотаранный стальной накладного типа с электромеханическим приводом, высота подъема передней кромки до 700 мм, ширина 3000 мм | компл
25.11.23.119.62.7.01.04-1167-000 | Барьер поднимающийся противотаранный стальной накладного типа с электромеханическим приводом, высота подъема передней кромки до 700 мм, ширина 3000 мм | компл
62.7.01.04-1170 | Барьер поднимающийся противотаранный стальной врезного типа с электромеханическим приводом, высота подъема передней кромки до 700 мм, ширина 4000 мм | компл
25.11.23.119.62.7.01.04-1170-000 | Барьер поднимающийся противотаранный стальной врезного типа с электромеханическим приводом, высота подъема передней кромки до 700 мм, ширина 4000 мм | компл
62.7.01.04-1171 | Барьер поднимающийся противотаранный стальной накладного типа с электромеханическим приводом, высота подъема передней кромки до 700 мм, ширина 4000 мм | компл
25.11.23.119.62.7.01.04-1171-000 | Барьер поднимающийся противотаранный стальной накладного типа с электромеханическим приводом, высота подъема передней кромки до 700 мм, ширина 4000 мм | компл
62.7.01.04-1174 | Барьер поднимающийся противотаранный стальной врезного типа с электромеханическим приводом, высота подъема передней кромки до 700 мм, ширина 5000 мм | компл
25.11.23.119.62.7.01.04-1174-000 | Барьер поднимающийся противотаранный стальной врезного типа с электромеханическим приводом, высота подъема передней кромки до 700 мм, ширина 5000 мм | компл
62.7.01.04-1175 | Барьер поднимающийся противотаранный стальной накладного типа с электромеханическим приводом, высота подъема передней кромки до 700 мм, ширина 5000 мм | компл
25.11.23.119.62.7.01.04-1175-000 | Барьер поднимающийся противотаранный стальной накладного типа с электромеханическим приводом, высота подъема передней кромки до 700 мм, ширина 5000 мм | компл
62.7.01.04-1178 | Барьер поднимающийся противотаранный стальной врезного типа с электромеханическим приводом, высота подъема передней кромки до 700 мм, ширина 6000 мм | компл
25.11.23.119.62.7.01.04-1178-000 | Барьер поднимающийся противотаранный стальной врезного типа с электромеханическим приводом, высота подъема передней кромки до 700 мм, ширина 6000 мм | компл
62.7.01.04-1179 | Барьер поднимающийся противотаранный стальной накладного типа с электромеханическим приводом, высота подъема передней кромки до 700 мм, ширина 6000 мм | компл
25.11.23.119.62.7.01.04-1179-000 | Барьер поднимающийся противотаранный стальной накладного типа с электромеханическим приводом, высота подъема передней кромки до 700 мм, ширина 6000 мм | компл
62.7.01.04-1184 | Барьер поднимающийся противотаранный стальной врезного типа с гидравлическим приводом, высота подъема передней кромки до 700 мм, ширина 3000 мм | компл
25.11.23.119.62.7.01.04-1184-000 | Барьер поднимающийся противотаранный стальной врезного типа с гидравлическим приводом, высота подъема передней кромки до 700 мм, ширина 3000 мм | компл
62.7.01.04-1185 | Барьер поднимающийся противотаранный стальной накладного типа с гидравлическим приводом, высота подъема передней кромки до 700 мм, ширина 3000 мм | компл
25.11.23.119.62.7.01.04-1185-000 | Барьер поднимающийся противотаранный стальной накладного типа с гидравлическим приводом, высота подъема передней кромки до 700 мм, ширина 3000 мм | компл
62.7.01.04-1188 | Барьер поднимающийся противотаранный стальной врезного типа с гидравлическим приводом, высота подъема передней кромки до 700 мм, ширина 4000 мм | компл
25.11.23.119.62.7.01.04-1188-000 | Барьер поднимающийся противотаранный стальной врезного типа с гидравлическим приводом, высота подъема передней кромки до 700 мм, ширина 4000 мм | компл
62.7.01.04-1189 | Барьер поднимающийся противотаранный стальной накладного типа с гидравлическим приводом, высота подъема передней кромки до 700 мм, ширина 4000 мм | компл
25.11.23.119.62.7.01.04-1189-000 | Барьер поднимающийся противотаранный стальной накладного типа с гидравлическим приводом, высота подъема передней кромки до 700 мм, ширина 4000 мм | компл
62.7.01.04-1192 | Барьер поднимающийся противотаранный стальной врезного типа с гидравлическим приводом, высота подъема передней кромки до 700 мм, ширина 5000 мм | компл
25.11.23.119.62.7.01.04-1192-000 | Барьер поднимающийся противотаранный стальной врезного типа с гидравлическим приводом, высота подъема передней кромки до 700 мм, ширина 5000 мм | компл
62.7.01.04-1193 | Барьер поднимающийся противотаранный стальной накладного типа с гидравлическим приводом, высота подъема передней кромки до 700 мм, ширина 5000 мм | компл
25.11.23.119.62.7.01.04-1193-000 | Барьер поднимающийся противотаранный стальной накладного типа с гидравлическим приводом, высота подъема передней кромки до 700 мм, ширина 5000 мм | компл
62.7.01.04-1196 | Барьер поднимающийся противотаранный стальной врезного типа с гидравлическим приводом, высота подъема передней кромки до 700 мм, ширина 6000 мм | компл
25.11.23.119.62.7.01.04-1196-000 | Барьер поднимающийся противотаранный стальной врезного типа с гидравлическим приводом, высота подъема передней кромки до 700 мм, ширина 6000 мм | компл
62.7.01.04-1197 | Барьер поднимающийся противотаранный стальной накладного типа с гидравлическим приводом, высота подъема передней кромки до 700 мм, ширина 6000 мм | компл
25.11.23.119.62.7.01.04-1197-000 | Барьер поднимающийся противотаранный стальной накладного типа с гидравлическим приводом, высота подъема передней кромки до 700 мм, ширина 6000 мм | компл
62.7.01.04-1202 | Барьер поднимающийся противотаранный стальной врезного типа с ручным приводом, высота подъема передней кромки до 700 мм, ширина 3000 мм | компл
25.11.23.119.62.7.01.04-1202-000 | Барьер поднимающийся противотаранный стальной врезного типа с ручным приводом, высота подъема передней кромки до 700 мм, ширина 3000 мм | компл
62.7.01.04-1203 | Барьер поднимающийся противотаранный стальной накладного типа с ручным приводом, высота подъема передней кромки до 700 мм, ширина 3000 мм | компл
25.11.23.119.62.7.01.04-1203-000 | Барьер поднимающийся противотаранный стальной накладного типа с ручным приводом, высота подъема передней кромки до 700 мм, ширина 3000 мм | компл
62.7.01.04-1206 | Барьер поднимающийся противотаранный стальной врезного типа с ручным приводом, высота подъема передней кромки до 700 мм, ширина 4000 мм | компл
25.11.23.119.62.7.01.04-1206-000 | Барьер поднимающийся противотаранный стальной врезного типа с ручным приводом, высота подъема передней кромки до 700 мм, ширина 4000 мм | компл
62.7.01.04-1207 | Барьер поднимающийся противотаранный стальной накладного типа с ручным приводом, высота подъема передней кромки до 700 мм, ширина 4000 мм | компл
25.11.23.119.62.7.01.04-1207-000 | Барьер поднимающийся противотаранный стальной накладного типа с ручным приводом, высота подъема передней кромки до 700 мм, ширина 4000 мм | компл
62.7.01.04-1210 | Барьер поднимающийся противотаранный стальной врезного типа с ручным приводом, высота подъема передней кромки до 700 мм, ширина 5000 мм | компл
25.11.23.119.62.7.01.04-1210-000 | Барьер поднимающийся противотаранный стальной врезного типа с ручным приводом, высота подъема передней кромки до 700 мм, ширина 5000 мм | компл
62.7.01.04-1211 | Барьер поднимающийся противотаранный стальной накладного типа с ручным приводом, высота подъема передней кромки до 700 мм, ширина 5000 мм | компл
25.11.23.119.62.7.01.04-1211-000 | Барьер поднимающийся противотаранный стальной накладного типа с ручным приводом, высота подъема передней кромки до 700 мм, ширина 5000 мм | компл
62.7.01.04-1214 | Барьер поднимающийся противотаранный стальной врезного типа с ручным приводом, высота подъема передней кромки до 700 мм, ширина 6000 мм | компл
25.11.23.119.62.7.01.04-1214-000 | Барьер поднимающийся противотаранный стальной врезного типа с ручным приводом, высота подъема передней кромки до 700 мм, ширина 6000 мм | компл
62.7.01.04-1215 | Барьер поднимающийся противотаранный стальной накладного типа с ручным приводом, высота подъема передней кромки до 700 мм, ширина 6000 мм | компл
25.11.23.119.62.7.01.04-1215-000 | Барьер поднимающийся противотаранный стальной накладного типа с ручным приводом, высота подъема передней кромки до 700 мм, ширина 6000 мм | компл
Книга 63: Оборудование, устройства и аппаратура для систем теплоснабжения | Книга 63: Оборудование, устройства и аппаратура для систем теплоснабжения | Книга 63: Оборудование, устройства и аппаратура для систем теплоснабжения
Часть 63.1: Оборудование для нагрева воды | Часть 63.1: Оборудование для нагрева воды | Часть 63.1: Оборудование для нагрева воды
Раздел 63.1.01: Водоподогреватели и комплектующие | Раздел 63.1.01: Водоподогреватели и комплектующие | Раздел 63.1.01: Водоподогреватели и комплектующие
Группа 63.1.01.01: Аппараты водонагревательные газовые бытовые | Группа 63.1.01.01: Аппараты водонагревательные газовые бытовые | Группа 63.1.01.01: Аппараты водонагревательные газовые бытовые
63.1.01.01-1000 | Аппарат водонагревательный газовый емкостной бытовой закрытого типа, категория 12, объем 100 л | шт
27.52.14.000.63.1.01.01-1000-000 | Аппарат водонагревательный газовый емкостной бытовой закрытого типа, категория 12, объем 100 л | шт
63.1.01.01-1002 | Аппарат водонагревательный газовый емкостной бытовой закрытого типа, категория 12, объем 120 л | шт
27.52.14.000.63.1.01.01-1002-000 | Аппарат водонагревательный газовый емкостной бытовой закрытого типа, категория 12, объем 120 л | шт
63.1.01.01-1004 | Аппарат водонагревательный газовый емкостной бытовой закрытого типа, категория 12, объем 150 л | шт
27.52.14.000.63.1.01.01-1004-000 | Аппарат водонагревательный газовый емкостной бытовой закрытого типа, категория 12, объем 150 л | шт
Группа 63.1.01.02: Водонагреватели односекционные | Группа 63.1.01.02: Водонагреватели односекционные | Группа 63.1.01.02: Водонагреватели односекционные
63.1.01.02-0001 | Подогреватель водоводяной секционный для систем теплоснабжения ВВП-09 | шт
27.52.14.000.63.1.01.02-0001-000 | Подогреватель водоводяной секционный для систем теплоснабжения ВВП-09 | шт
63.1.01.02-0002 | Подогреватель водоводяной секционный для систем теплоснабжения ВВП-10 | шт
27.52.14.000.63.1.01.02-0002-000 | Подогреватель водоводяной секционный для систем теплоснабжения ВВП-10 | шт
63.1.01.02-0003 | Подогреватель водоводяной секционный для систем теплоснабжения ВВП-12 | шт
27.52.14.000.63.1.01.02-0003-000 | Подогреватель водоводяной секционный для систем теплоснабжения ВВП-12 | шт
63.1.01.02-0004 | Подогреватель водоводяной секционный для систем теплоснабжения ВВП-14 | шт
27.52.14.000.63.1.01.02-0004-000 | Подогреватель водоводяной секционный для систем теплоснабжения ВВП-14 | шт
63.1.01.02-0005 | Подогреватель водоводяной секционный для систем теплоснабжения ВВП-16 | шт
27.52.14.000.63.1.01.02-0005-000 | Подогреватель водоводяной секционный для систем теплоснабжения ВВП-16 | шт
Группа 63.1.01.03: Водонагреватели электрические емкостные | Группа 63.1.01.03: Водонагреватели электрические емкостные | Группа 63.1.01.03: Водонагреватели электрические емкостные
63.1.01.03-0006 | Водонагреватели электрические емкостные с терморегулятором и системой защитной автоматики, мощность 2 кВт, объем бака 80 л | компл
27.51.25.110.63.1.01.03-0006-000 | Водонагреватели электрические емкостные с терморегулятором и системой защитной автоматики, мощность 2 кВт, объем бака 80 л | компл
63.1.01.03-0007 | Водонагреватели электрические емкостные с терморегулятором и системой защитной автоматики, мощность 2 кВт, объем бака 100 л | компл
27.51.25.110.63.1.01.03-0007-000 | Водонагреватели электрические емкостные с терморегулятором и системой защитной автоматики, мощность 2 кВт, объем бака 100 л | компл
63.1.01.03-0008 | Водонагреватели электрические емкостные с терморегулятором и системой защитной автоматики, мощность 2 кВт, объем бака 120 л | компл
27.51.25.110.63.1.01.03-0008-000 | Водонагреватели электрические емкостные с терморегулятором и системой защитной автоматики, мощность 2 кВт, объем бака 120 л | компл
63.1.01.03-0009 | Водонагреватели электрические емкостные с терморегулятором и системой защитной автоматики, мощность 2 кВт, объем бака 150 л | компл
27.51.25.110.63.1.01.03-0009-000 | Водонагреватели электрические емкостные с терморегулятором и системой защитной автоматики, мощность 2 кВт, объем бака 150 л | компл
63.1.01.03-0010 | Водонагреватели электрические емкостные с терморегулятором и системой защитной автоматики, мощность 6 кВт, объем бака 200 л | компл
27.51.25.110.63.1.01.03-0010-000 | Водонагреватели электрические емкостные с терморегулятором и системой защитной автоматики, мощность 6 кВт, объем бака 200 л | компл
63.1.01.03-0011 | Водонагреватели электрические емкостные с терморегулятором и системой защитной автоматики, мощность 6 кВт, объем бака 300 л | компл
27.51.25.110.63.1.01.03-0011-000 | Водонагреватели электрические емкостные с терморегулятором и системой защитной автоматики, мощность 6 кВт, объем бака 300 л | компл
63.1.01.03-0012 | Водонагреватели электрические емкостные с терморегулятором и системой защитной автоматики, мощность 2 кВт, объем бака до 50 л | компл
27.51.25.110.63.1.01.03-0012-000 | Водонагреватели электрические емкостные с терморегулятором и системой защитной автоматики, мощность 2 кВт, объем бака до 50 л | компл
Группа 63.1.01.04: Водонагреватели электрические проточные | Группа 63.1.01.04: Водонагреватели электрические проточные | Группа 63.1.01.04: Водонагреватели электрические проточные
63.1.01.04-0001 | Водонагреватели электрические проточные с защитой от перегрева, мощность 3 кВт | компл
27.51.25.110.63.1.01.04-0001-000 | Водонагреватели электрические проточные с защитой от перегрева, мощность 3 кВт | компл
63.1.01.04-0002 | Водонагреватели электрические проточные с защитой от перегрева, мощность 5 кВт | компл
27.51.25.110.63.1.01.04-0002-000 | Водонагреватели электрические проточные с защитой от перегрева, мощность 5 кВт | компл
63.1.01.04-0003 | Водонагреватели электрические проточные с защитой от перегрева, мощность 7 кВт | компл
27.51.25.110.63.1.01.04-0003-000 | Водонагреватели электрические проточные с защитой от перегрева, мощность 7 кВт | компл
63.1.01.04-0004 | Водонагреватели электрические проточные с защитой от перегрева, мощность 9 кВт | компл
27.51.25.110.63.1.01.04-0004-000 | Водонагреватели электрические проточные с защитой от перегрева, мощность 9 кВт | компл
63.1.01.04-0005 | Водонагреватели электрические проточные с защитой от перегрева, мощность 11 кВт | компл
27.51.25.110.63.1.01.04-0005-000 | Водонагреватели электрические проточные с защитой от перегрева, мощность 11 кВт | компл
63.1.01.04-0011 | Электроводонагреватель проточный двухфланцевый, производительность 900 л/ч, мощность 36 кВт | шт
27.51.25.110.63.1.01.04-0011-000 | Электроводонагреватель проточный двухфланцевый, производительность 900 л/ч, мощность 36 кВт | шт
63.1.01.04-0012 | Электроводонагреватель проточный двухфланцевый, производительность 1050 л/ч, мощность 42 кВт | шт
27.51.25.110.63.1.01.04-0012-000 | Электроводонагреватель проточный двухфланцевый, производительность 1050 л/ч, мощность 42 кВт | шт
63.1.01.04-0013 | Электроводонагреватель проточный двухфланцевый, производительность 1200 л/ч, мощность 48 кВт | шт
27.51.25.110.63.1.01.04-0013-000 | Электроводонагреватель проточный двухфланцевый, производительность 1200 л/ч, мощность 48 кВт | шт
63.1.01.04-0014 | Электроводонагреватель проточный двухфланцевый, производительность 1200 л/ч, мощность 54 кВт | шт
27.51.25.110.63.1.01.04-0014-000 | Электроводонагреватель проточный двухфланцевый, производительность 1200 л/ч, мощность 54 кВт | шт
63.1.01.04-0015 | Электроводонагреватель проточный двухфланцевый, производительность 1500 л/ч, мощность 60 кВт | шт
27.51.25.110.63.1.01.04-0015-000 | Электроводонагреватель проточный двухфланцевый, производительность 1500 л/ч, мощность 60 кВт | шт
63.1.01.04-0016 | Электроводонагреватель проточный, производительность 120 л/ч, мощность 6 кВт | шт
27.51.25.110.63.1.01.04-0016-000 | Электроводонагреватель проточный, производительность 120 л/ч, мощность 6 кВт | шт
63.1.01.04-0017 | Электроводонагреватель проточный, производительность 180 л/ч, мощность 7,5 кВт | шт
27.51.25.110.63.1.01.04-0017-000 | Электроводонагреватель проточный, производительность 180 л/ч, мощность 7,5 кВт | шт
63.1.01.04-0019 | Электроводонагреватель проточный, производительность 230 л/ч, мощность 9 кВт | шт
27.51.25.110.63.1.01.04-0019-000 | Электроводонагреватель проточный, производительность 230 л/ч, мощность 9 кВт | шт
63.1.01.04-0020 | Электроводонагреватель проточный, производительность 230 л/ч, мощность 9,45 кВт | шт
27.51.25.110.63.1.01.04-0020-000 | Электроводонагреватель проточный, производительность 230 л/ч, мощность 9,45 кВт | шт
63.1.01.04-0023 | Электроводонагреватель проточный, производительность 380 л/ч, мощность 15 кВт | шт
27.51.25.110.63.1.01.04-0023-000 | Электроводонагреватель проточный, производительность 380 л/ч, мощность 15 кВт | шт
63.1.01.04-0025 | Электроводонагреватель проточный, производительность 450 л/ч, мощность 18 кВт | шт
27.51.25.110.63.1.01.04-0025-000 | Электроводонагреватель проточный, производительность 450 л/ч, мощность 18 кВт | шт
63.1.01.04-0027 | Электроводонагреватель проточный, производительность 600 л/ч, мощность 24 кВт | шт
27.51.25.110.63.1.01.04-0027-000 | Электроводонагреватель проточный, производительность 600 л/ч, мощность 24 кВт | шт
63.1.01.04-0029 | Электроводонагреватель проточный, производительность 750 л/ч, мощность 30 кВт | шт
27.51.25.110.63.1.01.04-0029-000 | Электроводонагреватель проточный, производительность 750 л/ч, мощность 30 кВт | шт
63.1.01.04-0031 | Электроводонагреватель проточный трехфланцевый, производительность 1800 л/ч, мощность 72 кВт | шт
27.51.25.110.63.1.01.04-0031-000 | Электроводонагреватель проточный трехфланцевый, производительность 1800 л/ч, мощность 72 кВт | шт
63.1.01.04-0032 | Электроводонагреватель проточный трехфланцевый, производительность 2100 л/ч, мощность 84 кВт | шт
27.51.25.110.63.1.01.04-0032-000 | Электроводонагреватель проточный трехфланцевый, производительность 2100 л/ч, мощность 84 кВт | шт
63.1.01.04-0033 | Электроводонагреватель проточный четырехфланцевый, производительность 2400 л/ч, мощность 96 кВт | шт
27.51.25.110.63.1.01.04-0033-000 | Электроводонагреватель проточный четырехфланцевый, производительность 2400 л/ч, мощность 96 кВт | шт
63.1.01.04-0034 | Электроводонагреватель проточный четырехфланцевый, производительность 2700 л/ч, мощность 108 кВт | шт
27.51.25.110.63.1.01.04-0034-000 | Электроводонагреватель проточный четырехфланцевый, производительность 2700 л/ч, мощность 108 кВт | шт
63.1.01.04-0035 | Электроводонагреватель проточный четырехфланцевый, производительность 3000 л/ч, мощность 120 кВт | шт
27.51.25.110.63.1.01.04-0035-000 | Электроводонагреватель проточный четырехфланцевый, производительность 3000 л/ч, мощность 120 кВт | шт
63.1.01.04-1140 | Электроводонагреватель проточный, производительность 300 л/ч, мощность 12 кВт | шт
27.51.25.110.63.1.01.04-1140-000 | Электроводонагреватель проточный, производительность 300 л/ч, мощность 12 кВт | шт
Группа 63.1.01.05: Водоподогреватели пароводяные емкостные | Группа 63.1.01.05: Водоподогреватели пароводяные емкостные | Группа 63.1.01.05: Водоподогреватели пароводяные емкостные
63.1.01.05-1000 | Водоподогреватель пароводяной емкостной, давление пара до 0,5 МПа, температура пара до 250 °C, объем 0,4 м3 | шт
27.52.14.000.63.1.01.05-1000-000 | Водоподогреватель пароводяной емкостной, давление пара до 0,5 МПа, температура пара до 250 °C, объем 0,4 м3 | шт
63.1.01.05-1002 | Водоподогреватель пароводяной емкостной, давление пара до 0,5 МПа, температура пара до 250 °C, объем 0,60 м3 | шт
27.52.14.000.63.1.01.05-1002-000 | Водоподогреватель пароводяной емкостной, давление пара до 0,5 МПа, температура пара до 250 °C, объем 0,60 м3 | шт
63.1.01.05-1006 | Водоподогреватель пароводяной емкостной, давление пара до 0,5 МПа, температура пара до 250 °C, объем 1 м3 | шт
27.52.14.000.63.1.01.05-1006-000 | Водоподогреватель пароводяной емкостной, давление пара до 0,5 МПа, температура пара до 250 °C, объем 1 м3 | шт
63.1.01.05-1008 | Водоподогреватель пароводяной емкостной, давление пара до 0,5 МПа, температура пара до 250 °C, объем 1,6 м3 | шт
27.52.14.000.63.1.01.05-1008-000 | Водоподогреватель пароводяной емкостной, давление пара до 0,5 МПа, температура пара до 250 °C, объем 1,6 м3 | шт
63.1.01.05-1010 | Водоподогреватель пароводяной емкостной, давление пара до 0,5 МПа, температура пара до 250 °C, объем 2 м3 | шт
27.52.14.000.63.1.01.05-1010-000 | Водоподогреватель пароводяной емкостной, давление пара до 0,5 МПа, температура пара до 250 °C, объем 2 м3 | шт
63.1.01.05-1012 | Водоподогреватель пароводяной емкостной, давление пара до 0,5 МПа, температура пара до 250 °C, объем 2,5 м3 | шт
27.52.14.000.63.1.01.05-1012-000 | Водоподогреватель пароводяной емкостной, давление пара до 0,5 МПа, температура пара до 250 °C, объем 2,5 м3 | шт
Группа 63.1.01.08: Водонагреватели, не включенные в группы | Группа 63.1.01.08: Водонагреватели, не включенные в группы | Группа 63.1.01.08: Водонагреватели, не включенные в группы
63.1.01.08-0021 | Нагреватель индивидуальный водоводяной, наружный диаметр корпуса 273 мм, длина 1,25 м (со змеевиком диаметром 25х2 мм, длиной 19,2 м, число витков 30), поверхность нагрева 1,6 м2 | компл
27.52.14.000.63.1.01.08-0021-000 | Нагреватель индивидуальный водоводяной, наружный диаметр корпуса 273 мм, длина 1,25 м (со змеевиком диаметром 25х2 мм, длиной 19,2 м, число витков 30), поверхность нагрева 1,6 м2 | компл
63.1.01.08-0022 | Нагреватель индивидуальный пароводяной, наружный диаметр корпуса 273 мм, длина 1,25 м (со змеевиком диаметром 25х2 мм, длиной 19,2 м, число витков 30), поверхность нагрева 1,6 м2 | компл
27.52.14.000.63.1.01.08-0022-000 | Нагреватель индивидуальный пароводяной, наружный диаметр корпуса 273 мм, длина 1,25 м (со змеевиком диаметром 25х2 мм, длиной 19,2 м, число витков 30), поверхность нагрева 1,6 м2 | компл
Раздел 63.1.03: Котлы чугунные | Раздел 63.1.03: Котлы чугунные | Раздел 63.1.03: Котлы чугунные
Группа 63.1.03.02: Котлы отопительные чугунные секционные водогрейные на твердом топливе | Группа 63.1.03.02: Котлы отопительные чугунные секционные водогрейные на твердом топливе | Группа 63.1.03.02: Котлы отопительные чугунные секционные водогрейные на твердом топливе
63.1.03.02-0001 | Котлы отопительные чугунные секционные водогрейные на твердом топливе КЧМ-5К, количество секций 3, номинальная теплопроизводительность 21 кВт | компл
25.21.12.000.63.1.03.02-0001-000 | Котлы отопительные чугунные секционные водогрейные на твердом топливе КЧМ-5К, количество секций 3, номинальная теплопроизводительность 21 кВт | компл
63.1.03.02-0002 | Котлы отопительные чугунные секционные водогрейные на твердом топливе КЧМ-5К, количество секций 4, номинальная теплопроизводительность 30 кВт | компл
25.21.12.000.63.1.03.02-0002-000 | Котлы отопительные чугунные секционные водогрейные на твердом топливе КЧМ-5К, количество секций 4, номинальная теплопроизводительность 30 кВт | компл
63.1.03.02-0003 | Котлы отопительные чугунные секционные водогрейные на твердом топливе КЧМ-5К, количество секций 5, номинальная теплопроизводительность 40 кВт | компл
25.21.12.000.63.1.03.02-0003-000 | Котлы отопительные чугунные секционные водогрейные на твердом топливе КЧМ-5К, количество секций 5, номинальная теплопроизводительность 40 кВт | компл
63.1.03.02-0004 | Котлы отопительные чугунные секционные водогрейные на твердом топливе КЧМ-5К, количество секций 6, номинальная теплопроизводительность 50 кВт | компл
25.21.12.000.63.1.03.02-0004-000 | Котлы отопительные чугунные секционные водогрейные на твердом топливе КЧМ-5К, количество секций 6, номинальная теплопроизводительность 50 кВт | компл
Раздел 63.1.04: Котлы прочие | Раздел 63.1.04: Котлы прочие | Раздел 63.1.04: Котлы прочие
Группа 63.1.04.03: Котлы пищеварочные | Группа 63.1.04.03: Котлы пищеварочные | Группа 63.1.04.03: Котлы пищеварочные
63.1.04.03-0001 | Котел пищеварочный, емкость 75 л | шт
28.93.15.121.63.1.04.03-0001-000 | Котел пищеварочный, емкость 75 л | шт
63.1.04.03-0002 | Котел пищеварочный, емкость 185 л | шт
28.93.15.121.63.1.04.03-0002-000 | Котел пищеварочный, емкость 185 л | шт
63.1.04.03-0003 | Котел пищеварочный, емкость 300 л | шт
28.93.15.121.63.1.04.03-0003-000 | Котел пищеварочный, емкость 300 л | шт
Часть 63.2: Стенды и узлы тепловых элеваторов | Часть 63.2: Стенды и узлы тепловых элеваторов | Часть 63.2: Стенды и узлы тепловых элеваторов
Раздел 63.2.01: Элеваторы и комплектующие | Раздел 63.2.01: Элеваторы и комплектующие | Раздел 63.2.01: Элеваторы и комплектующие
Группа 63.2.01.01: Узлы тепловые элеваторные | Группа 63.2.01.01: Узлы тепловые элеваторные | Группа 63.2.01.01: Узлы тепловые элеваторные
63.2.01.01-0011 | Узлы тепловые элеваторные № 1 (элеватор-1 шт, грязевик-1 шт, задвижка чугунная диаметром 50 мм-4 шт, кран пробковый-9 шт, манометр-3 шт, термометр-4 шт, оправа-4 шт) | компл
25.30.12.115.63.2.01.01-0011-000 | Узлы тепловые элеваторные № 1 (элеватор-1 шт, грязевик-1 шт, задвижка чугунная диаметром 50 мм-4 шт, кран пробковый-9 шт, манометр-3 шт, термометр-4 шт, оправа-4 шт) | компл
63.2.01.01-0012 | Узлы тепловые элеваторные № 2 (элеватор-1 шт, грязевик-1 шт, задвижка чугунная диаметром 50 мм-4 шт, кран пробковый-9 шт, манометр-3 шт, термометр-4 шт, оправа-4 шт) | компл
25.30.12.115.63.2.01.01-0012-000 | Узлы тепловые элеваторные № 2 (элеватор-1 шт, грязевик-1 шт, задвижка чугунная диаметром 50 мм-4 шт, кран пробковый-9 шт, манометр-3 шт, термометр-4 шт, оправа-4 шт) | компл
63.2.01.01-0013 | Узлы тепловые элеваторные № 3 (элеватор-1 шт, грязевик-1 шт, задвижка чугунная диаметром 50 мм-2 шт, диаметром 80 мм-2 шт, кран пробковый-9 шт, манометр-3 шт, термометр-4 шт, оправа-4 шт) | компл
25.30.12.115.63.2.01.01-0013-000 | Узлы тепловые элеваторные № 3 (элеватор-1 шт, грязевик-1 шт, задвижка чугунная диаметром 50 мм-2 шт, диаметром 80 мм-2 шт, кран пробковый-9 шт, манометр-3 шт, термометр-4 шт, оправа-4 шт) | компл
63.2.01.01-1002 | Узлы тепловые элеваторные без устройств автоматики (запорная арматура, грязевики, термометры, манометры, элеватор), без горячего водоснабжения, элеватор регулируемый, диаметр сопла элеватора 10-18 мм | компл
25.30.12.115.63.2.01.01-1002-000 | Узлы тепловые элеваторные без устройств автоматики (запорная арматура, грязевики, термометры, манометры, элеватор), без горячего водоснабжения, элеватор регулируемый, диаметр сопла элеватора 10-18 мм | компл
63.2.01.01-1004 | Узлы тепловые элеваторные без устройств автоматики (запорная арматура, грязевики, термометры, манометры, элеватор), без горячего водоснабжения, элеватор регулируемый, диаметр сопла элеватора 21-25 мм | компл
25.30.12.115.63.2.01.01-1004-000 | Узлы тепловые элеваторные без устройств автоматики (запорная арматура, грязевики, термометры, манометры, элеватор), без горячего водоснабжения, элеватор регулируемый, диаметр сопла элеватора 21-25 мм | компл
63.2.01.01-1010 | Узлы тепловые элеваторные без устройств автоматики (запорная арматура, грязевики, термометры, манометры, элеватор), без горячего водоснабжения, элеватор регулируемый, диаметр сопла элеватора 7-12 мм | компл
25.30.12.115.63.2.01.01-1010-000 | Узлы тепловые элеваторные без устройств автоматики (запорная арматура, грязевики, термометры, манометры, элеватор), без горячего водоснабжения, элеватор регулируемый, диаметр сопла элеватора 7-12 мм | компл
63.2.01.01-1012 | Узлы тепловые элеваторные без устройств автоматики (запорная арматура, грязевики, термометры, манометры, элеватор), без горячего водоснабжения, элеватор регулируемый, диаметр сопла элеватора 9-14 мм | компл
25.30.12.115.63.2.01.01-1012-000 | Узлы тепловые элеваторные без устройств автоматики (запорная арматура, грязевики, термометры, манометры, элеватор), без горячего водоснабжения, элеватор регулируемый, диаметр сопла элеватора 9-14 мм | компл
Часть 63.3: Приборы отопительные | Часть 63.3: Приборы отопительные | Часть 63.3: Приборы отопительные
Раздел 63.3.01: Конвекторы и радиаторы электрические | Раздел 63.3.01: Конвекторы и радиаторы электрические | Раздел 63.3.01: Конвекторы и радиаторы электрические
Группа 63.3.01.01: Конвекторы электрические | Группа 63.3.01.01: Конвекторы электрические | Группа 63.3.01.01: Конвекторы электрические
63.3.01.01-1031 | Конвектор электрический отопительный стальной с принудительной конвекцией, встраиваемый в конструкцию пола, ширина 180 мм, высота 110 мм, длинна 1250 мм, мощность 700-750 Вт | шт
27.51.26.110.63.3.01.01-1031-000 | Конвектор электрический отопительный стальной с принудительной конвекцией, встраиваемый в конструкцию пола, ширина 180 мм, высота 110 мм, длинна 1250 мм, мощность 700-750 Вт | шт
Часть 63.4: Приборы контрольно-измерительные | Часть 63.4: Приборы контрольно-измерительные | Часть 63.4: Приборы контрольно-измерительные
Раздел 63.4.01: Манометры | Раздел 63.4.01: Манометры | Раздел 63.4.01: Манометры
Группа 63.4.01.02: Манометры для измерения избыточного давления | Группа 63.4.01.02: Манометры для измерения избыточного давления | Группа 63.4.01.02: Манометры для измерения избыточного давления
63.4.01.02-0011 | Манометр для измерения избыточного давления от 0 до 6 кгс/см2 с трехходовым краном, диаметр корпуса 100 мм, класс точности 1,5 | компл
26.51.52.130.63.4.01.02-0011-000 | Манометр для измерения избыточного давления от 0 до 6 кгс/см2 с трехходовым краном, диаметр корпуса 100 мм, класс точности 1,5 | компл
63.4.01.02-0012 | Манометр для измерения избыточного давления от 0 до 10 кгс/см2, диаметр корпуса 100 мм, класс точности 1,5 | шт
26.51.52.130.63.4.01.02-0012-000 | Манометр для измерения избыточного давления от 0 до 10 кгс/см2, диаметр корпуса 100 мм, класс точности 1,5 | шт
63.4.01.02-0013 | Манометр для измерения избыточного давления от 0 до 16 кгс/см2, диаметр корпуса 100 мм, класс точности 1,5 | шт
26.51.52.130.63.4.01.02-0013-000 | Манометр для измерения избыточного давления от 0 до 16 кгс/см2, диаметр корпуса 100 мм, класс точности 1,5 | шт
63.4.01.02-0014 | Манометр для измерения избыточного давления от 0 до 25 кгс/см2, диаметр корпуса 100 мм, класс точности 1,5 | шт
26.51.52.130.63.4.01.02-0014-000 | Манометр для измерения избыточного давления от 0 до 25 кгс/см2, диаметр корпуса 100 мм, класс точности 1,5 | шт
63.4.01.02-0015 | Манометр для измерения избыточного давления от 0 до 40 кгс/см2, диаметр корпуса 100 мм, класс точности 1,5 | шт
26.51.52.130.63.4.01.02-0015-000 | Манометр для измерения избыточного давления от 0 до 40 кгс/см2, диаметр корпуса 100 мм, класс точности 1,5 | шт
63.4.01.02-0016 | Манометр для измерения избыточного давления от 0 до 60 кгс/см2, диаметр корпуса 100 мм, класс точности 1,5 | шт
26.51.52.130.63.4.01.02-0016-000 | Манометр для измерения избыточного давления от 0 до 60 кгс/см2, диаметр корпуса 100 мм, класс точности 1,5 | шт
63.4.01.02-0017 | Манометр для измерения избыточного давления от 0 до 100 кгс/см2, диаметр корпуса 100 мм, класс точности 1,5 | шт
26.51.52.130.63.4.01.02-0017-000 | Манометр для измерения избыточного давления от 0 до 100 кгс/см2, диаметр корпуса 100 мм, класс точности 1,5 | шт
63.4.01.02-0018 | Манометр для измерения избыточного давления от 0 до 160 кгс/см2, диаметр корпуса 100 мм, класс точности 1,5 | шт
26.51.52.130.63.4.01.02-0018-000 | Манометр для измерения избыточного давления от 0 до 160 кгс/см2, диаметр корпуса 100 мм, класс точности 1,5 | шт
63.4.01.02-0019 | Манометр для измерения избыточного давления от 0 до 250 кгс/см2, диаметр корпуса 100 мм, класс точности 1,5 | шт
26.51.52.130.63.4.01.02-0019-000 | Манометр для измерения избыточного давления от 0 до 250 кгс/см2, диаметр корпуса 100 мм, класс точности 1,5 | шт
63.4.01.02-0020 | Манометр для измерения избыточного давления от 0 до 400 кгс/см2, диаметр корпуса 100 мм, класс точности 1,5 | шт
26.51.52.130.63.4.01.02-0020-000 | Манометр для измерения избыточного давления от 0 до 400 кгс/см2, диаметр корпуса 100 мм, класс точности 1,5 | шт
63.4.01.02-0021 | Манометр для измерения избыточного давления от 0 до 600 кгс/см2, диаметр корпуса 100 мм, класс точности 1,5 | шт
26.51.52.130.63.4.01.02-0021-000 | Манометр для измерения избыточного давления от 0 до 600 кгс/см2, диаметр корпуса 100 мм, класс точности 1,5 | шт
63.4.01.02-0022 | Манометр для измерения избыточного давления от 0 до 6 кгс/см2, диаметр корпуса 160 мм, класс точности 1,5 | шт
26.51.52.130.63.4.01.02-0022-000 | Манометр для измерения избыточного давления от 0 до 6 кгс/см2, диаметр корпуса 160 мм, класс точности 1,5 | шт
63.4.01.02-0023 | Манометр для измерения избыточного давления от 0 до 10 кгс/см2, диаметр корпуса 160 мм, класс точности 1,5 | шт
26.51.52.130.63.4.01.02-0023-000 | Манометр для измерения избыточного давления от 0 до 10 кгс/см2, диаметр корпуса 160 мм, класс точности 1,5 | шт
63.4.01.02-0024 | Манометр для измерения избыточного давления от 0 до 16 кгс/см2, диаметр корпуса 160 мм, класс точности 1,5 | шт
26.51.52.130.63.4.01.02-0024-000 | Манометр для измерения избыточного давления от 0 до 16 кгс/см2, диаметр корпуса 160 мм, класс точности 1,5 | шт
63.4.01.02-0025 | Манометр для измерения избыточного давления от 0 до 25 кгс/см2, диаметр корпуса 160 мм, класс точности 1,5 | шт
26.51.52.130.63.4.01.02-0025-000 | Манометр для измерения избыточного давления от 0 до 25 кгс/см2, диаметр корпуса 160 мм, класс точности 1,5 | шт
63.4.01.02-0026 | Манометр для измерения избыточного давления от 0 до 40 кгс/см2, диаметр корпуса 160 мм, класс точности 1,5 | шт
26.51.52.130.63.4.01.02-0026-000 | Манометр для измерения избыточного давления от 0 до 40 кгс/см2, диаметр корпуса 160 мм, класс точности 1,5 | шт
63.4.01.02-0027 | Манометр для измерения избыточного давления от 0 до 60 кгс/см2, диаметр корпуса 160 мм, класс точности 1,5 | шт
26.51.52.130.63.4.01.02-0027-000 | Манометр для измерения избыточного давления от 0 до 60 кгс/см2, диаметр корпуса 160 мм, класс точности 1,5 | шт
63.4.01.02-0028 | Манометр для измерения избыточного давления от 0 до 100 кгс/см2, диаметр корпуса 160 мм, класс точности 1,5 | шт
26.51.52.130.63.4.01.02-0028-000 | Манометр для измерения избыточного давления от 0 до 100 кгс/см2, диаметр корпуса 160 мм, класс точности 1,5 | шт
63.4.01.02-0029 | Манометр для измерения избыточного давления от 0 до 160 кгс/см2, диаметр корпуса 160 мм, класс точности 1,5 | шт
26.51.52.130.63.4.01.02-0029-000 | Манометр для измерения избыточного давления от 0 до 160 кгс/см2, диаметр корпуса 160 мм, класс точности 1,5 | шт
63.4.01.02-0030 | Манометр для измерения избыточного давления от 0 до 250 кгс/см2, диаметр корпуса 160 мм, класс точности 1,5 | шт
26.51.52.130.63.4.01.02-0030-000 | Манометр для измерения избыточного давления от 0 до 250 кгс/см2, диаметр корпуса 160 мм, класс точности 1,5 | шт
63.4.01.02-0031 | Манометр для измерения избыточного давления от 0 до 400 кгс/см2, диаметр корпуса 160 мм, класс точности 1,5 | шт
26.51.52.130.63.4.01.02-0031-000 | Манометр для измерения избыточного давления от 0 до 400 кгс/см2, диаметр корпуса 160 мм, класс точности 1,5 | шт
63.4.01.02-0032 | Манометр для измерения избыточного давления от 0 до 600 кгс/см2, диаметр корпуса 160 мм, класс точности 1,5 | шт
26.51.52.130.63.4.01.02-0032-000 | Манометр для измерения избыточного давления от 0 до 600 кгс/см2, диаметр корпуса 160 мм, класс точности 1,5 | шт
63.4.01.02-0033 | Манометр для измерения избыточного давления от 0 до 1000 кгс/см2, диаметр корпуса 160 мм, класс точности 1,5 | шт
26.51.52.130.63.4.01.02-0033-000 | Манометр для измерения избыточного давления от 0 до 1000 кгс/см2, диаметр корпуса 160 мм, класс точности 1,5 | шт
63.4.01.02-0034 | Манометр для измерения избыточного давления от 0 до 1600 кгс/см2, диаметр корпуса 160 мм, класс точности 1,5 | шт
26.51.52.130.63.4.01.02-0034-000 | Манометр для измерения избыточного давления от 0 до 1600 кгс/см2, диаметр корпуса 160 мм, класс точности 1,5 | шт
63.4.01.02-0035 | Манометр для измерения избыточного давления от 0 до 6 кгс/см2, диаметр корпуса 100 мм, класс точности 1,5 | шт
26.51.52.130.63.4.01.02-0035-000 | Манометр для измерения избыточного давления от 0 до 6 кгс/см2, диаметр корпуса 100 мм, класс точности 1,5 | шт
Раздел 63.4.02: Расходомеры | Раздел 63.4.02: Расходомеры | Раздел 63.4.02: Расходомеры
Группа 63.4.02.04: Ротаметры | Группа 63.4.02.04: Ротаметры | Группа 63.4.02.04: Ротаметры
63.4.02.04-0011 | Ротаметр с конической резьбой 1/8" для измерения расхода однородных плавноменяющихся потоков слабозагрязненных и чистых газов с дисперсными включениями инородных частиц, верхний предел измерения по воздуху, 0,1 м3/час, диаметр условного прохода 3 мм | шт
26.51.52.190.63.4.02.04-0011-000 | Ротаметр с конической резьбой 1/8" для измерения расхода однородных плавноменяющихся потоков слабозагрязненных и чистых газов с дисперсными включениями инородных частиц, верхний предел измерения по воздуху, 0,1 м3/час, диаметр условного прохода 3 мм | шт
63.4.02.04-0012 | Ротаметр с конической резьбой 1/8" для измерения расхода однородных плавноменяющихся потоков слабозагрязненных и чистых жидкостей с дисперсными включениями инородных частиц, верхний предел измерения по воде, 0,004 м3/час, диаметр условного прохода 3 мм | шт
26.51.52.190.63.4.02.04-0012-000 | Ротаметр с конической резьбой 1/8" для измерения расхода однородных плавноменяющихся потоков слабозагрязненных и чистых жидкостей с дисперсными включениями инородных частиц, верхний предел измерения по воде, 0,004 м3/час, диаметр условного прохода 3 мм | шт
Раздел 63.4.05: Термометры | Раздел 63.4.05: Термометры | Раздел 63.4.05: Термометры
Группа 63.4.05.01: Термометры биметаллические | Группа 63.4.05.01: Термометры биметаллические | Группа 63.4.05.01: Термометры биметаллические
63.4.05.01-0001 | Термометр биметаллический А 5000-63 (от 0 до +200 °C) | шт
26.51.51.110.63.4.05.01-0001-000 | Термометр биметаллический А 5000-63 (от 0 до +200 °C) | шт
63.4.05.01-0002 | Термометр биметаллический показывающий ТБП до 250 °C, с гильзой, длина штока 50 мм (класс точности 1,5) | компл
26.51.51.110.63.4.05.01-0002-000 | Термометр биметаллический показывающий ТБП до 250 °C, с гильзой, длина штока 50 мм (класс точности 1,5) | компл
63.4.05.01-0003 | Термометр биметаллический показывающий ТБП до 250 °C, с гильзой, длина штока 100 мм (класс точности 1,5) | компл
26.51.51.110.63.4.05.01-0003-000 | Термометр биметаллический показывающий ТБП до 250 °C, с гильзой, длина штока 100 мм (класс точности 1,5) | компл
63.4.05.01-0004 | Термометр биметаллический показывающий ТБП до 250 °C, с гильзой, длина штока 150 мм (класс точности 1,5) | компл
26.51.51.110.63.4.05.01-0004-000 | Термометр биметаллический показывающий ТБП до 250 °C, с гильзой, длина штока 150 мм (класс точности 1,5) | компл
Группа 63.4.05.04: Термометры ртутные | Группа 63.4.05.04: Термометры ртутные | Группа 63.4.05.04: Термометры ртутные
63.4.05.04-0002 | Термометр ртутный, диапазон измерений до 160 °C, в оправе, длина нижней части 104 мм, исполнение угловое | компл
26.51.51.110.63.4.05.04-0002-000 | Термометр ртутный, диапазон измерений до 160 °C, в оправе, длина нижней части 104 мм, исполнение угловое | компл
63.4.05.04-0003 | Термометр ртутный, диапазон измерений до 160 °C, в оправе, длина нижней части 141 мм, исполнение угловое | компл
26.51.51.110.63.4.05.04-0003-000 | Термометр ртутный, диапазон измерений до 160 °C, в оправе, длина нижней части 141 мм, исполнение угловое | компл
Книга 64: Оборудование, устройства и аппаратура для систем вентиляции и кондиционирования воздуха | Книга 64: Оборудование, устройства и аппаратура для систем вентиляции и кондиционирования воздуха | Книга 64: Оборудование, устройства и аппаратура для систем вентиляции и кондиционирования воздуха
Часть 64.1: Агрегаты вентиляторные и вентиляторы | Часть 64.1: Агрегаты вентиляторные и вентиляторы | Часть 64.1: Агрегаты вентиляторные и вентиляторы
Раздел 64.1.01: Агрегаты вентиляторные | Раздел 64.1.01: Агрегаты вентиляторные | Раздел 64.1.01: Агрегаты вентиляторные
Группа 64.1.01.01: Агрегаты вентиляторные без регулирующего устройства | Группа 64.1.01.01: Агрегаты вентиляторные без регулирующего устройства | Группа 64.1.01.01: Агрегаты вентиляторные без регулирующего устройства
64.1.01.01-0001 | Агрегат вентиляторный без регулирующего устройства, производительность до 160 тыс. м3/час | шт
28.25.12.190.64.1.01.01-0001-000 | Агрегат вентиляторный без регулирующего устройства, производительность до 160 тыс. м3/час | шт
Раздел 64.1.02: Вентиляторы канальные | Раздел 64.1.02: Вентиляторы канальные | Раздел 64.1.02: Вентиляторы канальные
Группа 64.1.02.01: Вентиляторы канальные для круглых воздуховодов | Группа 64.1.02.01: Вентиляторы канальные для круглых воздуховодов | Группа 64.1.02.01: Вентиляторы канальные для круглых воздуховодов
64.1.02.01-1000 | Вентилятор канальный осевой, номинальный диаметр 100 мм, с электродвигателем мощностью 0,016 кВт | шт
28.25.20.130.64.1.02.01-1000-000 | Вентилятор канальный осевой, номинальный диаметр 100 мм, с электродвигателем мощностью 0,016 кВт | шт
64.1.02.01-1002 | Вентилятор канальный осевой, номинальный диаметр 125 мм, с электродвигателем мощностью 0,024 кВт | шт
28.25.20.130.64.1.02.01-1002-000 | Вентилятор канальный осевой, номинальный диаметр 125 мм, с электродвигателем мощностью 0,024 кВт | шт
64.1.02.01-1004 | Вентилятор канальный осевой, номинальный диаметр 150 мм, с электродвигателем мощностью 0,03 кВт | шт
28.25.20.130.64.1.02.01-1004-000 | Вентилятор канальный осевой, номинальный диаметр 150 мм, с электродвигателем мощностью 0,03 кВт | шт
64.1.02.01-1006 | Вентилятор канальный осевой, регулируемый, номинальный диаметр 160 мм, с электродвигателем мощностью 0,071 кВт | шт
28.25.20.130.64.1.02.01-1006-000 | Вентилятор канальный осевой, регулируемый, номинальный диаметр 160 мм, с электродвигателем мощностью 0,071 кВт | шт
64.1.02.01-1008 | Вентилятор канальный радиальный, шумоизолированный, одностороннего всасывания, с электродвигателем с внешним ротором мощностью 1,1 кВт, номинальный диаметр круглых каналов 125 мм | шт
28.25.20.130.64.1.02.01-1008-000 | Вентилятор канальный радиальный, шумоизолированный, одностороннего всасывания, с электродвигателем с внешним ротором мощностью 1,1 кВт, номинальный диаметр круглых каналов 125 мм | шт
64.1.02.01-1010 | Вентилятор канальный радиальный, шумоизолированный, одностороннего всасывания, с электродвигателем с внешним ротором мощностью 0,16 кВт, номинальный диаметр круглых каналов 200 мм | шт
28.25.20.130.64.1.02.01-1010-000 | Вентилятор канальный радиальный, шумоизолированный, одностороннего всасывания, с электродвигателем с внешним ротором мощностью 0,16 кВт, номинальный диаметр круглых каналов 200 мм | шт
64.1.02.01-1012 | Вентилятор канальный радиальный, шумоизолированный, одностороннего всасывания, с электродвигателем с внешним ротором мощностью 0,27 кВт, номинальный диаметр круглых каналов 250 мм | шт
28.25.20.130.64.1.02.01-1012-000 | Вентилятор канальный радиальный, шумоизолированный, одностороннего всасывания, с электродвигателем с внешним ротором мощностью 0,27 кВт, номинальный диаметр круглых каналов 250 мм | шт
64.1.02.01-1014 | Вентилятор канальный радиальный, шумоизолированный, одностороннего всасывания, с электродвигателем с внешним ротором мощностью 0,55 кВт, номинальный диаметр круглых каналов 315 мм | шт
28.25.20.130.64.1.02.01-1014-000 | Вентилятор канальный радиальный, шумоизолированный, одностороннего всасывания, с электродвигателем с внешним ротором мощностью 0,55 кВт, номинальный диаметр круглых каналов 315 мм | шт
64.1.02.01-1016 | Вентилятор канальный радиальный, шумоизолированный, одностороннего всасывания, с электродвигателем с внешним ротором мощностью 1,45 кВт, номинальный диаметр круглых каналов 355 мм | шт
28.25.20.130.64.1.02.01-1016-000 | Вентилятор канальный радиальный, шумоизолированный, одностороннего всасывания, с электродвигателем с внешним ротором мощностью 1,45 кВт, номинальный диаметр круглых каналов 355 мм | шт
Группа 64.1.02.02: Вентиляторы канальные для прямоугольных воздуховодов | Группа 64.1.02.02: Вентиляторы канальные для прямоугольных воздуховодов | Группа 64.1.02.02: Вентиляторы канальные для прямоугольных воздуховодов
64.1.02.02-0021 | Вентилятор канальный, подача воздуха 1340 м3/ч, полное давление 250 Па, частота вращения 1500 об/мин, параметры питающей сети 380/50 В/Гц, мощность 0,33 кВт | шт
28.25.20.130.64.1.02.02-0021-000 | Вентилятор канальный, подача воздуха 1340 м3/ч, полное давление 250 Па, частота вращения 1500 об/мин, параметры питающей сети 380/50 В/Гц, мощность 0,33 кВт | шт
64.1.02.02-0022 | Вентилятор канальный, подача воздуха 1250 м3/ч, полное давление 250 Па, частота вращения 1500 об/мин, параметры питающей сети 220/50 В/Гц, мощность 0,33 кВт | шт
28.25.20.130.64.1.02.02-0022-000 | Вентилятор канальный, подача воздуха 1250 м3/ч, полное давление 250 Па, частота вращения 1500 об/мин, параметры питающей сети 220/50 В/Гц, мощность 0,33 кВт | шт
64.1.02.02-0023 | Вентилятор канальный, подача воздуха 1550 м3/ч, полное давление 270 Па, частота вращения 1500 об/мин, параметры питающей сети 380/50 В/Гц, мощность 0,36 кВт | шт
28.25.20.130.64.1.02.02-0023-000 | Вентилятор канальный, подача воздуха 1550 м3/ч, полное давление 270 Па, частота вращения 1500 об/мин, параметры питающей сети 380/50 В/Гц, мощность 0,36 кВт | шт
64.1.02.02-0024 | Вентилятор канальный, подача воздуха 1600 м3/ч, полное давление 300 Па, частота вращения 1500 об/мин, параметры питающей сети 220/50 В/Гц, мощность 0,48 кВт | шт
28.25.20.130.64.1.02.02-0024-000 | Вентилятор канальный, подача воздуха 1600 м3/ч, полное давление 300 Па, частота вращения 1500 об/мин, параметры питающей сети 220/50 В/Гц, мощность 0,48 кВт | шт
64.1.02.02-0025 | Вентилятор канальный, подача воздуха 2600 м3/ч, полное давление 390 Па, частота вращения 1500 об/мин, параметры питающей сети 380/50 В/Гц, мощность 0,83 кВт | шт
28.25.20.130.64.1.02.02-0025-000 | Вентилятор канальный, подача воздуха 2600 м3/ч, полное давление 390 Па, частота вращения 1500 об/мин, параметры питающей сети 380/50 В/Гц, мощность 0,83 кВт | шт
64.1.02.02-0026 | Вентилятор канальный, подача воздуха 2500 м3/ч, полное давление 440 Па, частота вращения 1500 об/мин, параметры питающей сети 380/50 В/Гц, мощность 1,25 кВт | шт
28.25.20.130.64.1.02.02-0026-000 | Вентилятор канальный, подача воздуха 2500 м3/ч, полное давление 440 Па, частота вращения 1500 об/мин, параметры питающей сети 380/50 В/Гц, мощность 1,25 кВт | шт
64.1.02.02-0027 | Вентилятор канальный, подача воздуха 1500 м3/ч, полное давление 130 Па, частота вращения 1000 об/мин, параметры питающей сети 380/50 В/Гц, мощность 0,265 кВт | шт
28.25.20.130.64.1.02.02-0027-000 | Вентилятор канальный, подача воздуха 1500 м3/ч, полное давление 130 Па, частота вращения 1000 об/мин, параметры питающей сети 380/50 В/Гц, мощность 0,265 кВт | шт
64.1.02.02-0028 | Вентилятор канальный, подача воздуха 1350 м3/ч, полное давление 110 Па, частота вращения 900 об/мин, параметры питающей сети 220/50 В/Гц, мощность 0,27 кВт | шт
28.25.20.130.64.1.02.02-0028-000 | Вентилятор канальный, подача воздуха 1350 м3/ч, полное давление 110 Па, частота вращения 900 об/мин, параметры питающей сети 220/50 В/Гц, мощность 0,27 кВт | шт
64.1.02.02-0029 | Вентилятор канальный, подача воздуха 2430 м3/ч, полное давление 380 Па, частота вращения 1500 об/мин, параметры питающей сети 220/50 В/Гц, мощность 0,81 кВт | шт
28.25.20.130.64.1.02.02-0029-000 | Вентилятор канальный, подача воздуха 2430 м3/ч, полное давление 380 Па, частота вращения 1500 об/мин, параметры питающей сети 220/50 В/Гц, мощность 0,81 кВт | шт
64.1.02.02-0030 | Вентилятор канальный, подача воздуха 1830 м3/ч, полное давление 210 Па, частота вращения 1000 об/мин, параметры питающей сети 380/50 В/Гц, мощность 0,32 кВт | шт
28.25.20.130.64.1.02.02-0030-000 | Вентилятор канальный, подача воздуха 1830 м3/ч, полное давление 210 Па, частота вращения 1000 об/мин, параметры питающей сети 380/50 В/Гц, мощность 0,32 кВт | шт
64.1.02.02-0031 | Вентилятор канальный, подача воздуха 1420 м3/ч, полное давление 125 Па, частота вращения 890 об/мин, параметры питающей сети 220/50 В/Гц, мощность 0,32 кВт | шт
28.25.20.130.64.1.02.02-0031-000 | Вентилятор канальный, подача воздуха 1420 м3/ч, полное давление 125 Па, частота вращения 890 об/мин, параметры питающей сети 220/50 В/Гц, мощность 0,32 кВт | шт
64.1.02.02-0032 | Вентилятор канальный, подача воздуха 2950 м3/ч, полное давление 460 Па, частота вращения 1500 об/мин, параметры питающей сети 220/50 В/Гц, мощность 1,25 кВт | шт
28.25.20.130.64.1.02.02-0032-000 | Вентилятор канальный, подача воздуха 2950 м3/ч, полное давление 460 Па, частота вращения 1500 об/мин, параметры питающей сети 220/50 В/Гц, мощность 1,25 кВт | шт
64.1.02.02-0034 | Вентилятор канальный, подача воздуха 1750 м3/ч, полное давление 220 Па, частота вращения 1000 об/мин, параметры питающей сети 220/50 В/Гц, мощность 0,38 кВт | шт
28.25.20.130.64.1.02.02-0034-000 | Вентилятор канальный, подача воздуха 1750 м3/ч, полное давление 220 Па, частота вращения 1000 об/мин, параметры питающей сети 220/50 В/Гц, мощность 0,38 кВт | шт
64.1.02.02-0035 | Вентилятор канальный, подача воздуха 4550 м3/ч, полное давление 550 Па, частота вращения 1500 об/мин, параметры питающей сети 380/50 В/Гц, мощность 1,7 кВт | шт
28.25.20.130.64.1.02.02-0035-000 | Вентилятор канальный, подача воздуха 4550 м3/ч, полное давление 550 Па, частота вращения 1500 об/мин, параметры питающей сети 380/50 В/Гц, мощность 1,7 кВт | шт
64.1.02.02-0036 | Вентилятор канальный, подача воздуха 4300 м3/ч, полное давление 610 Па, частота вращения 1360 об/мин, параметры питающей сети 220/50 В/Гц, мощность 2,3 кВт | шт
28.25.20.130.64.1.02.02-0036-000 | Вентилятор канальный, подача воздуха 4300 м3/ч, полное давление 610 Па, частота вращения 1360 об/мин, параметры питающей сети 220/50 В/Гц, мощность 2,3 кВт | шт
64.1.02.02-0037 | Вентилятор канальный, подача воздуха 3500 м3/ч, полное давление 260 Па, частота вращения 1000 об/мин, параметры питающей сети 380/50 В/Гц, мощность 0,78 кВт | шт
28.25.20.130.64.1.02.02-0037-000 | Вентилятор канальный, подача воздуха 3500 м3/ч, полное давление 260 Па, частота вращения 1000 об/мин, параметры питающей сети 380/50 В/Гц, мощность 0,78 кВт | шт
64.1.02.02-0038 | Вентилятор канальный, подача воздуха 2900 м3/ч, полное давление 260 Па, частота вращения 870 об/мин, параметры питающей сети 220/50 В/Гц, мощность 0,72 кВт | шт
28.25.20.130.64.1.02.02-0038-000 | Вентилятор канальный, подача воздуха 2900 м3/ч, полное давление 260 Па, частота вращения 870 об/мин, параметры питающей сети 220/50 В/Гц, мощность 0,72 кВт | шт
64.1.02.02-0039 | Вентилятор канальный, подача воздуха 5300 м3/ч, полное давление 680 Па, частота вращения 1500 об/мин, параметры питающей сети 380/50 В/Гц, мощность 2,2 кВт | шт
28.25.20.130.64.1.02.02-0039-000 | Вентилятор канальный, подача воздуха 5300 м3/ч, полное давление 680 Па, частота вращения 1500 об/мин, параметры питающей сети 380/50 В/Гц, мощность 2,2 кВт | шт
64.1.02.02-0040 | Вентилятор канальный, подача воздуха 4100 м3/ч, полное давление 330 Па, частота вращения 1000 об/мин, параметры питающей сети 380/50 В/Гц, мощность 1,15 кВт | шт
28.25.20.130.64.1.02.02-0040-000 | Вентилятор канальный, подача воздуха 4100 м3/ч, полное давление 330 Па, частота вращения 1000 об/мин, параметры питающей сети 380/50 В/Гц, мощность 1,15 кВт | шт
64.1.02.02-0042 | Вентилятор канальный, подача воздуха 6960 м3/ч, полное давление 1100 Па, частота вращения 1500 об/мин, параметры питающей сети 380/50 В/Гц, мощность 3,7 кВт | шт
28.25.20.130.64.1.02.02-0042-000 | Вентилятор канальный, подача воздуха 6960 м3/ч, полное давление 1100 Па, частота вращения 1500 об/мин, параметры питающей сети 380/50 В/Гц, мощность 3,7 кВт | шт
64.1.02.02-0043 | Вентилятор канальный, подача воздуха 7600 м3/ч, полное давление 500 Па, частота вращения 1000 об/мин, параметры питающей сети 380/50 В/Гц, мощность 2,46 кВт | шт
28.25.20.130.64.1.02.02-0043-000 | Вентилятор канальный, подача воздуха 7600 м3/ч, полное давление 500 Па, частота вращения 1000 об/мин, параметры питающей сети 380/50 В/Гц, мощность 2,46 кВт | шт
64.1.02.02-0045 | Вентилятор канальный, подача воздуха 8890 м3/ч, полное давление 650 Па, частота вращения 1000 об/мин, параметры питающей сети 380/50 В/Гц, мощность 1,8 кВт | шт
28.25.20.130.64.1.02.02-0045-000 | Вентилятор канальный, подача воздуха 8890 м3/ч, полное давление 650 Па, частота вращения 1000 об/мин, параметры питающей сети 380/50 В/Гц, мощность 1,8 кВт | шт
64.1.02.02-0047 | Вентилятор канальный радиальный УНИВЕНТ 3.15-2-2, частота вращения 3000 об/мин, мощность 1,5 кВт | шт
28.25.20.130.64.1.02.02-0047-000 | Вентилятор канальный радиальный УНИВЕНТ 3.15-2-2, частота вращения 3000 об/мин, мощность 1,5 кВт | шт
Группа 64.1.02.03: Вентиляторы канальные, не включенные в группы | Группа 64.1.02.03: Вентиляторы канальные, не включенные в группы | Группа 64.1.02.03: Вентиляторы канальные, не включенные в группы
64.1.02.03-0011 | Вентилятор канальный осевой, производительность 85 м3/час, напряжение 230/50 В/Гц, мощность двигателя 15 Вт | шт
28.25.20.130.64.1.02.03-0011-000 | Вентилятор канальный осевой, производительность 85 м3/час, напряжение 230/50 В/Гц, мощность двигателя 15 Вт | шт
Раздел 64.1.03: Вентиляторы крышные | Раздел 64.1.03: Вентиляторы крышные | Раздел 64.1.03: Вентиляторы крышные
Группа 64.1.03.02: Вентиляторы крышные дымоудаления | Группа 64.1.03.02: Вентиляторы крышные дымоудаления | Группа 64.1.03.02: Вентиляторы крышные дымоудаления
64.1.03.02-1004 | Вентилятор крышный дымоудаления с выходом потока вверх из углеродистой стали ВКРФ ДУ 10, температура перемещаемой среды 400 °C в течении 120 мин, частота вращения 750 об/мин, мощность 7,5 кВт | шт
28.25.20.112.64.1.03.02-1004-000 | Вентилятор крышный дымоудаления с выходом потока вверх из углеродистой стали ВКРФ ДУ 10, температура перемещаемой среды 400 °C в течении 120 мин, частота вращения 750 об/мин, мощность 7,5 кВт | шт
64.1.03.02-1027 | Вентилятор крышный дымоудаления с выходом потока вверх из углеродистой стали ВКРФ ДУ 8, температура перемещаемой среды 400 °C в течении 120 мин, частота вращения 750 об/мин, мощность 1,5 кВт | шт
28.25.20.112.64.1.03.02-1027-000 | Вентилятор крышный дымоудаления с выходом потока вверх из углеродистой стали ВКРФ ДУ 8, температура перемещаемой среды 400 °C в течении 120 мин, частота вращения 750 об/мин, мощность 1,5 кВт | шт
64.1.03.02-1028 | Вентилятор крышный дымоудаления с выходом потока вверх из углеродистой стали ВКРФ ДУ 6,3, температура перемещаемой среды 400 °C в течении 120 мин, частота вращения 1500 об/мин, мощностью 5,5 кВт | шт
28.25.20.112.64.1.03.02-1028-000 | Вентилятор крышный дымоудаления с выходом потока вверх из углеродистой стали ВКРФ ДУ 6,3, температура перемещаемой среды 400 °C в течении 120 мин, частота вращения 1500 об/мин, мощностью 5,5 кВт | шт
Группа 64.1.03.03: Вентиляторы крышные, не включенные в группы | Группа 64.1.03.03: Вентиляторы крышные, не включенные в группы | Группа 64.1.03.03: Вентиляторы крышные, не включенные в группы
64.1.03.03-0044 | Вентилятор крышный общего назначения ВКР 4, производительность 2300-4900 м3/ч, частота вращения 1500 об/мин, мощность 0,55 кВт | шт
28.25.20.112.64.1.03.03-0044-000 | Вентилятор крышный общего назначения ВКР 4, производительность 2300-4900 м3/ч, частота вращения 1500 об/мин, мощность 0,55 кВт | шт
64.1.03.03-0045 | Вентилятор крышный общего назначения ВКР 5, производительность 4100-9000 м3/ч, частота вращения 1500 об/мин, мощность 0,75 кВт | шт
28.25.20.112.64.1.03.03-0045-000 | Вентилятор крышный общего назначения ВКР 5, производительность 4100-9000 м3/ч, частота вращения 1500 об/мин, мощность 0,75 кВт | шт
64.1.03.03-0046 | Вентилятор крышный общего назначения ВКР 6,3, производительность 7200-15500 м3/ч, частота вращения 1000 об/мин, мощность 2,2 кВт | шт
28.25.20.112.64.1.03.03-0046-000 | Вентилятор крышный общего назначения ВКР 6,3, производительность 7200-15500 м3/ч, частота вращения 1000 об/мин, мощность 2,2 кВт | шт
64.1.03.03-0047 | Вентилятор крышный общего назначения ВКР 6,3, производительность 9700-19800 м3/ч, частота вращения 1500 об/мин, мощность 5,5 кВт | шт
28.25.20.112.64.1.03.03-0047-000 | Вентилятор крышный общего назначения ВКР 6,3, производительность 9700-19800 м3/ч, частота вращения 1500 об/мин, мощность 5,5 кВт | шт
64.1.03.03-0048 | Вентилятор крышный общего назначения ВКР 6,3, производительность 11100-23400 м3/ч, частота вращения 1500 об/мин, мощность 7,5 кВт | шт
28.25.20.112.64.1.03.03-0048-000 | Вентилятор крышный общего назначения ВКР 6,3, производительность 11100-23400 м3/ч, частота вращения 1500 об/мин, мощность 7,5 кВт | шт
64.1.03.03-0050 | Вентилятор крышный общего назначения ВКР 8, производительность 12900-27000 м3/ч, частота вращения 1000 об/мин, мощность 5,5 кВт | шт
28.25.20.112.64.1.03.03-0050-000 | Вентилятор крышный общего назначения ВКР 8, производительность 12900-27000 м3/ч, частота вращения 1000 об/мин, мощность 5,5 кВт | шт
64.1.03.03-0051 | Вентилятор крышный общего назначения ВКР 8, производительность 15400-31700 м3/ч, частота вращения 1000 об/мин, мощность 7,5 кВт | шт
28.25.20.112.64.1.03.03-0051-000 | Вентилятор крышный общего назначения ВКР 8, производительность 15400-31700 м3/ч, частота вращения 1000 об/мин, мощность 7,5 кВт | шт
64.1.03.03-0052 | Вентилятор крышный общего назначения ВКР 8, производительность 17600-36400 м3/ч, частота вращения 1000 об/мин, мощность 11 кВт | шт
28.25.20.112.64.1.03.03-0052-000 | Вентилятор крышный общего назначения ВКР 8, производительность 17600-36400 м3/ч, частота вращения 1000 об/мин, мощность 11 кВт | шт
64.1.03.03-0053 | Вентилятор крышный общего назначения ВКР 8, производительность 19800-40700 м3/ч, частота вращения 1500 об/мин, мощность 18,5 кВт | шт
28.25.20.112.64.1.03.03-0053-000 | Вентилятор крышный общего назначения ВКР 8, производительность 19800-40700 м3/ч, частота вращения 1500 об/мин, мощность 18,5 кВт | шт
64.1.03.03-0054 | Вентилятор крышный общего назначения ВКР 8, производительность 23000-47600 м3/ч, частота вращения 1500 об/мин, мощность 22 кВт | шт
28.25.20.112.64.1.03.03-0054-000 | Вентилятор крышный общего назначения ВКР 8, производительность 23000-47600 м3/ч, частота вращения 1500 об/мин, мощность 22 кВт | шт
64.1.03.03-0055 | Вентилятор крышный общего назначения ВКР 10, производительность 16200-31700 м3/ч, частота вращения 750 об/мин, мощность 5,5 кВт | шт
28.25.20.112.64.1.03.03-0055-000 | Вентилятор крышный общего назначения ВКР 10, производительность 16200-31700 м3/ч, частота вращения 750 об/мин, мощность 5,5 кВт | шт
64.1.03.03-0056 | Вентилятор крышный общего назначения ВКР 10, производительность 19000-37800 м3/ч, частота вращения 750 об/мин, мощность 7,5 кВт | шт
28.25.20.112.64.1.03.03-0056-000 | Вентилятор крышный общего назначения ВКР 10, производительность 19000-37800 м3/ч, частота вращения 750 об/мин, мощность 7,5 кВт | шт
64.1.03.03-0057 | Вентилятор крышный общего назначения ВКР 10, производительность 22300-40400 м3/ч, частота вращения 1000 об/мин, мощность 15 кВт | шт
28.25.20.112.64.1.03.03-0057-000 | Вентилятор крышный общего назначения ВКР 10, производительность 22300-40400 м3/ч, частота вращения 1000 об/мин, мощность 15 кВт | шт
64.1.03.03-0058 | Вентилятор крышный общего назначения ВКР 10, производительность 25900-46500 м3/ч, частота вращения 1000 об/мин, мощность 18,5 кВт | шт
28.25.20.112.64.1.03.03-0058-000 | Вентилятор крышный общего назначения ВКР 10, производительность 25900-46500 м3/ч, частота вращения 1000 об/мин, мощность 18,5 кВт | шт
64.1.03.03-0059 | Вентилятор крышный общего назначения ВКР 12,5, производительность 11000-35000 м3/ч, частота вращения 750 об/мин, мощность 4 кВт | шт
28.25.20.112.64.1.03.03-0059-000 | Вентилятор крышный общего назначения ВКР 12,5, производительность 11000-35000 м3/ч, частота вращения 750 об/мин, мощность 4 кВт | шт
64.1.03.03-0060 | Вентилятор крышный общего назначения ВКР 12,5, производительность 33000-67000 м3/ч, частота вращения 500 об/мин, мощность 5,5 кВт | шт
28.25.20.112.64.1.03.03-0060-000 | Вентилятор крышный общего назначения ВКР 12,5, производительность 33000-67000 м3/ч, частота вращения 500 об/мин, мощность 5,5 кВт | шт
64.1.03.03-0061 | Вентилятор крышный общего назначения ВКР 12,5, производительность 20800-67000 м3/ч, частота вращения 750 об/мин, мощность 18,5 кВт | шт
28.25.20.112.64.1.03.03-0061-000 | Вентилятор крышный общего назначения ВКР 12,5, производительность 20800-67000 м3/ч, частота вращения 750 об/мин, мощность 18,5 кВт | шт
64.1.03.03-1011 | Вентилятор крышный с выходом потока вверх ВКРФ 3,55, низкого давления, количество лопаток 6, производительность 5000-24000 м3/ч, частота вращения 1500 об/мин, мощность 0,25 кВт | шт
28.25.20.112.64.1.03.03-1011-000 | Вентилятор крышный с выходом потока вверх ВКРФ 3,55, низкого давления, количество лопаток 6, производительность 5000-24000 м3/ч, частота вращения 1500 об/мин, мощность 0,25 кВт | шт
Раздел 64.1.04: Вентиляторы осевые | Раздел 64.1.04: Вентиляторы осевые | Раздел 64.1.04: Вентиляторы осевые
Группа 64.1.04.02: Вентиляторы осевые из разнородных металлов | Группа 64.1.04.02: Вентиляторы осевые из разнородных металлов | Группа 64.1.04.02: Вентиляторы осевые из разнородных металлов
64.1.04.02-0001 | Вентилятор осевой из разнородных металлов ВО 06-300-4, взровозащищенный, частота вращения 1500 об/мин, мощность 0,25 кВт | шт
28.25.20.111.64.1.04.02-0001-000 | Вентилятор осевой из разнородных металлов ВО 06-300-4, взровозащищенный, частота вращения 1500 об/мин, мощность 0,25 кВт | шт
64.1.04.02-0002 | Вентилятор осевой из разнородных металлов, производительность 104-155 м3/ч, давление 150-230 Па, частота вращения 1395 об/мин, мощность 1,1 кВт | шт
28.25.20.111.64.1.04.02-0002-000 | Вентилятор осевой из разнородных металлов, производительность 104-155 м3/ч, давление 150-230 Па, частота вращения 1395 об/мин, мощность 1,1 кВт | шт
64.1.04.02-0011 | Вентилятор осевой из разнородных металлов, производительность 210-277 м3/ч, давление 200-320 Па, частота вращения 1410 об/мин, мощность 3 кВт | шт
28.25.20.111.64.1.04.02-0011-000 | Вентилятор осевой из разнородных металлов, производительность 210-277 м3/ч, давление 200-320 Па, частота вращения 1410 об/мин, мощность 3 кВт | шт
64.1.04.02-0012 | Вентилятор осевой из разнородных металлов, производительность 253-370 м3/ч, давление 140-220 Па, частота вращения 950 об/мин, мощность 3 кВт | шт
28.25.20.111.64.1.04.02-0012-000 | Вентилятор осевой из разнородных металлов, производительность 253-370 м3/ч, давление 140-220 Па, частота вращения 950 об/мин, мощность 3 кВт | шт
64.1.04.02-1004 | Вентилятор осевой из разнородных металлов ВО 06-300-12,5, взровозащищенный, частота вращения 1000 об/мин, мощность 7,5 кВт | шт
28.25.20.111.64.1.04.02-1004-000 | Вентилятор осевой из разнородных металлов ВО 06-300-12,5, взровозащищенный, частота вращения 1000 об/мин, мощность 7,5 кВт | шт
64.1.04.02-1006 | Вентилятор осевой из разнородных металлов ВО 06-300-5, взровозащищенный, частота вращения 1500 об/мин, мощность 0,37 кВт | шт
28.25.20.111.64.1.04.02-1006-000 | Вентилятор осевой из разнородных металлов ВО 06-300-5, взровозащищенный, частота вращения 1500 об/мин, мощность 0,37 кВт | шт
Группа 64.1.04.03: Вентиляторы осевые из углеродистой стали | Группа 64.1.04.03: Вентиляторы осевые из углеродистой стали | Группа 64.1.04.03: Вентиляторы осевые из углеродистой стали
64.1.04.03-0014 | Вентилятор осевой из углеродистой стали, производительность 46-65 м3/ч, давление 75-145 Па, частота вращения 1320 об/мин, мощность 0,37 кВт | шт
28.25.20.111.64.1.04.03-0014-000 | Вентилятор осевой из углеродистой стали, производительность 46-65 м3/ч, давление 75-145 Па, частота вращения 1320 об/мин, мощность 0,37 кВт | шт
64.1.04.03-0020 | Вентилятор осевой из углеродистой стали, производительность 104-155 м3/ч, давление 150-230 Па, частота вращения 1395 об/мин, мощность 1,1 кВт | шт
28.25.20.111.64.1.04.03-0020-000 | Вентилятор осевой из углеродистой стали, производительность 104-155 м3/ч, давление 150-230 Па, частота вращения 1395 об/мин, мощность 1,1 кВт | шт
64.1.04.03-0026 | Вентилятор осевой из углеродистой стали, производительность 210-277 м3/ч, давление 200-320 Па, частота вращения 1410 об/мин, мощность 3 кВт | шт
28.25.20.111.64.1.04.03-0026-000 | Вентилятор осевой из углеродистой стали, производительность 210-277 м3/ч, давление 200-320 Па, частота вращения 1410 об/мин, мощность 3 кВт | шт
64.1.04.03-0031 | Вентилятор осевой из углеродистой стали, производительность 253-370 м3/ч, давление 140-220 Па, частота вращения 950 об/мин, мощность 3 кВт | шт
28.25.20.111.64.1.04.03-0031-000 | Вентилятор осевой из углеродистой стали, производительность 253-370 м3/ч, давление 140-220 Па, частота вращения 950 об/мин, мощность 3 кВт | шт
Группа 64.1.04.04: Вентиляторы осевые, не включенные в группы | Группа 64.1.04.04: Вентиляторы осевые, не включенные в группы | Группа 64.1.04.04: Вентиляторы осевые, не включенные в группы
64.1.04.04-0031 | Вентилятор осевой одноступенчатый, размер 035 с электродвигателем, мощность 0,18 кВт, частота вращения 1350 об/мин | шт
28.25.20.111.64.1.04.04-0031-000 | Вентилятор осевой одноступенчатый, размер 035 с электродвигателем, мощность 0,18 кВт, частота вращения 1350 об/мин | шт
64.1.04.04-0038 | Вентилятор осевой одноступенчатый, размер 040 с электродвигателем, мощность 0,18 кВт, частота вращения 1350 об/мин | шт
28.25.20.111.64.1.04.04-0038-000 | Вентилятор осевой одноступенчатый, размер 040 с электродвигателем, мощность 0,18 кВт, частота вращения 1350 об/мин | шт
64.1.04.04-0090 | Вентилятор радиальный из углеродистой стали ВР 280-46-8, среднего давления, частота вращения 750 об/мин, мощность 30 кВт | шт
28.25.20.112.64.1.04.04-0090-000 | Вентилятор радиальный из углеродистой стали ВР 280-46-8, среднего давления, частота вращения 750 об/мин, мощность 30 кВт | шт
Раздел 64.1.05: Вентиляторы радиальные | Раздел 64.1.05: Вентиляторы радиальные | Раздел 64.1.05: Вентиляторы радиальные
Группа 64.1.05.01: Вентиляторы радиальные взрывозащищенные из алюминиевых сплавов | Группа 64.1.05.01: Вентиляторы радиальные взрывозащищенные из алюминиевых сплавов | Группа 64.1.05.01: Вентиляторы радиальные взрывозащищенные из алюминиевых сплавов
64.1.05.01-0002 | Вентилятор радиальный из алюминиевых сплавов ВР 80-75-2,5, низкого давления, взрывозащищенный, производительность 800-1800 м3/ч, частота вращения 3000 об/мин, мощность 0,55 кВт | шт
28.25.20.112.64.1.05.01-0002-000 | Вентилятор радиальный из алюминиевых сплавов ВР 80-75-2,5, низкого давления, взрывозащищенный, производительность 800-1800 м3/ч, частота вращения 3000 об/мин, мощность 0,55 кВт | шт
64.1.05.01-0007 | Вентилятор радиальный из алюминиевых сплавов ВР 80-75-3,15, низкого давления, взрывозащищенный, производительность 1800-4000 м3/ч, частота вращения 3000 об/мин, мощность 1,5 кВт | шт
28.25.20.112.64.1.05.01-0007-000 | Вентилятор радиальный из алюминиевых сплавов ВР 80-75-3,15, низкого давления, взрывозащищенный, производительность 1800-4000 м3/ч, частота вращения 3000 об/мин, мощность 1,5 кВт | шт
64.1.05.01-0011 | Вентилятор радиальный из алюминиевых сплавов ВР 80-75-4, низкого давления, взрывозащищенный, производительность 2800-7500 м3/ч, частота вращения 3000 об/мин, мощность 4 кВт | шт
28.25.20.112.64.1.05.01-0011-000 | Вентилятор радиальный из алюминиевых сплавов ВР 80-75-4, низкого давления, взрывозащищенный, производительность 2800-7500 м3/ч, частота вращения 3000 об/мин, мощность 4 кВт | шт
64.1.05.01-0016 | Вентилятор радиальный из алюминиевых сплавов ВР 80-75-5, низкого давления, взрывозащищенный, производительность 4300-5600 м3/ч, частота вращения 1500 об/мин, мощность 2,2 кВт | шт
28.25.20.112.64.1.05.01-0016-000 | Вентилятор радиальный из алюминиевых сплавов ВР 80-75-5, низкого давления, взрывозащищенный, производительность 4300-5600 м3/ч, частота вращения 1500 об/мин, мощность 2,2 кВт | шт
64.1.05.01-0020 | Вентилятор радиальный из алюминиевых сплавов ВР 80-75-6,3, низкого давления, взрывозащищенный, производительность 8600-12000 м3/ч, частота вращения 1500 об/мин, мощность 5,5 кВт | шт
28.25.20.112.64.1.05.01-0020-000 | Вентилятор радиальный из алюминиевых сплавов ВР 80-75-6,3, низкого давления, взрывозащищенный, производительность 8600-12000 м3/ч, частота вращения 1500 об/мин, мощность 5,5 кВт | шт
64.1.05.01-0022 | Вентилятор радиальный из алюминиевых сплавов ВР 80-75-8, низкого давления, взрывозащищенный, производительность 12000-17000 м3/ч, частота вращения 1000 об/мин, мощность 5,5 кВт | шт
28.25.20.112.64.1.05.01-0022-000 | Вентилятор радиальный из алюминиевых сплавов ВР 80-75-8, низкого давления, взрывозащищенный, производительность 12000-17000 м3/ч, частота вращения 1000 об/мин, мощность 5,5 кВт | шт
64.1.05.01-0025 | Вентилятор радиальный из алюминиевых сплавов ВР 80-75-10, низкого давления, взрывозащищенный, производительность 19500-40200 м3/ч, частота вращения 1000 об/мин, мощность 15 кВт | шт
28.25.20.112.64.1.05.01-0025-000 | Вентилятор радиальный из алюминиевых сплавов ВР 80-75-10, низкого давления, взрывозащищенный, производительность 19500-40200 м3/ч, частота вращения 1000 об/мин, мощность 15 кВт | шт
64.1.05.01-0072 | Вентилятор радиальный из алюминиевых сплавов ВР 280-46-2, ВЦ 14-46-2, среднего давления, взрывозащищенный, производительность 1300-2500 м3/ч, частота вращения 3000 об/мин, мощность 2,2 кВт | шт
28.25.20.112.64.1.05.01-0072-000 | Вентилятор радиальный из алюминиевых сплавов ВР 280-46-2, ВЦ 14-46-2, среднего давления, взрывозащищенный, производительность 1300-2500 м3/ч, частота вращения 3000 об/мин, мощность 2,2 кВт | шт
64.1.05.01-0077 | Вентилятор радиальный из алюминиевых сплавов ВР 280-46-2,5, ВЦ 14-46-2,5, среднего давления, взрывозащищенный, производительность 2400-3400 м3/ч, частота вращения 3000 об/мин, мощность 4 кВт | шт
28.25.20.112.64.1.05.01-0077-000 | Вентилятор радиальный из алюминиевых сплавов ВР 280-46-2,5, ВЦ 14-46-2,5, среднего давления, взрывозащищенный, производительность 2400-3400 м3/ч, частота вращения 3000 об/мин, мощность 4 кВт | шт
64.1.05.01-0082 | Вентилятор радиальный из алюминиевых сплавов ВР 280-46-3,15, ВЦ 14-46-3,15, среднего давления, взрывозащищенный, производительность 2300-5100 м3/ч, частота вращения 1500 об/мин, мощность 2,2 кВт | шт
28.25.20.112.64.1.05.01-0082-000 | Вентилятор радиальный из алюминиевых сплавов ВР 280-46-3,15, ВЦ 14-46-3,15, среднего давления, взрывозащищенный, производительность 2300-5100 м3/ч, частота вращения 1500 об/мин, мощность 2,2 кВт | шт
64.1.05.01-0088 | Вентилятор радиальный из алюминиевых сплавов ВР 280-46-4, ВЦ 14-46-4, среднего давления, взрывозащищенный, производительность 5200-8800 м3/ч, частота вращения 1500 об/мин, мощность 7,5 кВт | шт
28.25.20.112.64.1.05.01-0088-000 | Вентилятор радиальный из алюминиевых сплавов ВР 280-46-4, ВЦ 14-46-4, среднего давления, взрывозащищенный, производительность 5200-8800 м3/ч, частота вращения 1500 об/мин, мощность 7,5 кВт | шт
64.1.05.01-0091 | Вентилятор радиальный из алюминиевых сплавов ВР 280-46-5, ВЦ 14-46-5, среднего давления, взрывозащищенный, производительность 6000-14500 м3/ч, частота вращения 1000 об/мин, мощность 7,5 кВт | шт
28.25.20.112.64.1.05.01-0091-000 | Вентилятор радиальный из алюминиевых сплавов ВР 280-46-5, ВЦ 14-46-5, среднего давления, взрывозащищенный, производительность 6000-14500 м3/ч, частота вращения 1000 об/мин, мощность 7,5 кВт | шт
64.1.05.01-0098 | Вентилятор радиальный из алюминиевых сплавов ВР 280-46-6,3, ВЦ 14-46-6,3, среднего давления, взрывозащищенный, производительность 9200-23000 м3/ч, частота вращения 750 об/мин, мощность 11 кВт | шт
28.25.20.112.64.1.05.01-0098-000 | Вентилятор радиальный из алюминиевых сплавов ВР 280-46-6,3, ВЦ 14-46-6,3, среднего давления, взрывозащищенный, производительность 9200-23000 м3/ч, частота вращения 750 об/мин, мощность 11 кВт | шт
64.1.05.01-0106 | Вентилятор радиальный из алюминиевых сплавов ВР 280-46-8, ВЦ 14-46-8, среднего давления, взрывозащищенный, производительность 19000-41000 м3/ч, частота вращения 750 об/мин, мощность 30 кВт | шт
28.25.20.112.64.1.05.01-0106-000 | Вентилятор радиальный из алюминиевых сплавов ВР 280-46-8, ВЦ 14-46-8, среднего давления, взрывозащищенный, производительность 19000-41000 м3/ч, частота вращения 750 об/мин, мощность 30 кВт | шт
Группа 64.1.05.02: Вентиляторы радиальные взрывозащищенные из нержавеющей стали | Группа 64.1.05.02: Вентиляторы радиальные взрывозащищенные из нержавеющей стали | Группа 64.1.05.02: Вентиляторы радиальные взрывозащищенные из нержавеющей стали
64.1.05.02-0005 | Вентилятор радиальный коррозионностойкий из нержавеющей стали ВР 80-75-2,5, низкого давления, взрывозащищенный, производительность 850-1750 м3/ч, частота вращения 3000 об/мин, мощность 0,55 кВт | шт
28.25.20.112.64.1.05.02-0005-000 | Вентилятор радиальный коррозионностойкий из нержавеющей стали ВР 80-75-2,5, низкого давления, взрывозащищенный, производительность 850-1750 м3/ч, частота вращения 3000 об/мин, мощность 0,55 кВт | шт
64.1.05.02-0015 | Вентилятор радиальный коррозионностойкий из нержавеющей стали ВР 80-75-3,15, низкого давления, взрывозащищенный, производительность 1800-4000 м3/ч, частота вращения 3000 об/мин, мощность 1,5 кВт | шт
28.25.20.112.64.1.05.02-0015-000 | Вентилятор радиальный коррозионностойкий из нержавеющей стали ВР 80-75-3,15, низкого давления, взрывозащищенный, производительность 1800-4000 м3/ч, частота вращения 3000 об/мин, мощность 1,5 кВт | шт
64.1.05.02-0024 | Вентилятор радиальный коррозионностойкий из нержавеющей стали ВР 80-75-4, низкого давления, взрывозащищенный, производительность 2800-7500 м3/ч, частота вращения 3000 об/мин, мощность 4 кВт | шт
28.25.20.112.64.1.05.02-0024-000 | Вентилятор радиальный коррозионностойкий из нержавеющей стали ВР 80-75-4, низкого давления, взрывозащищенный, производительность 2800-7500 м3/ч, частота вращения 3000 об/мин, мощность 4 кВт | шт
64.1.05.02-0034 | Вентилятор радиальный коррозионностойкий из нержавеющей стали ВР 80-75-5, низкого давления, взрывозащищенный, производительность 4300-5600 м3/ч, частота вращения 1500 об/мин, мощность 2,2 кВт | шт
28.25.20.112.64.1.05.02-0034-000 | Вентилятор радиальный коррозионностойкий из нержавеющей стали ВР 80-75-5, низкого давления, взрывозащищенный, производительность 4300-5600 м3/ч, частота вращения 1500 об/мин, мощность 2,2 кВт | шт
64.1.05.02-0042 | Вентилятор радиальный коррозионностойкий из нержавеющей стали ВР 80-75-6,3, низкого давления, взрывозащищенный, производительность 8600-12000 м3/ч, частота вращения 1500 об/мин, мощность 5,5 кВт | шт
28.25.20.112.64.1.05.02-0042-000 | Вентилятор радиальный коррозионностойкий из нержавеющей стали ВР 80-75-6,3, низкого давления, взрывозащищенный, производительность 8600-12000 м3/ч, частота вращения 1500 об/мин, мощность 5,5 кВт | шт
64.1.05.02-0047 | Вентилятор радиальный коррозионностойкий из нержавеющей стали ВР 80-75-8, низкого давления, взрывозащищенный, производительность 12000-17000 м3/ч, частота вращения 1000 об/мин, мощность 5,5 кВт | шт
28.25.20.112.64.1.05.02-0047-000 | Вентилятор радиальный коррозионностойкий из нержавеющей стали ВР 80-75-8, низкого давления, взрывозащищенный, производительность 12000-17000 м3/ч, частота вращения 1000 об/мин, мощность 5,5 кВт | шт
64.1.05.02-1018 | Вентилятор радиальный коррозионностойкий из нержавеющей стали ВЦ 14-46-2,5, ВР 280-46-2,5, среднего давления, взрывозащищенный, производительность 2400-4400 м3/ч, частота вращения 3000 об/мин, мощность 5,5 кВт | шт
28.25.20.112.64.1.05.02-1018-000 | Вентилятор радиальный коррозионностойкий из нержавеющей стали ВЦ 14-46-2,5, ВР 280-46-2,5, среднего давления, взрывозащищенный, производительность 2400-4400 м3/ч, частота вращения 3000 об/мин, мощность 5,5 кВт | шт
64.1.05.02-1022 | Вентилятор радиальный коррозионностойкий из нержавеющей стали ВЦ 14-46-2, ВР 280-46-2,5, среднего давления, производительность 1300-2500 м3/ч, частота вращения 3000 об/мин, мощность 2,2 кВт | шт
28.25.20.112.64.1.05.02-1022-000 | Вентилятор радиальный коррозионностойкий из нержавеющей стали ВЦ 14-46-2, ВР 280-46-2,5, среднего давления, производительность 1300-2500 м3/ч, частота вращения 3000 об/мин, мощность 2,2 кВт | шт
64.1.05.02-1024 | Вентилятор радиальный коррозионностойкий из нержавеющей стали ВЦ 14-46-3,15, ВР 280-46-3,15, среднего давления, взрывозащищенный, производительность 2300-5100 м3/ч, частота вращения 1500 об/мин, мощность 2,2 кВт | шт
28.25.20.112.64.1.05.02-1024-000 | Вентилятор радиальный коррозионностойкий из нержавеющей стали ВЦ 14-46-3,15, ВР 280-46-3,15, среднего давления, взрывозащищенный, производительность 2300-5100 м3/ч, частота вращения 1500 об/мин, мощность 2,2 кВт | шт
64.1.05.02-1026 | Вентилятор радиальный коррозионностойкий из нержавеющей стали ВЦ 14-46-3,15, ВР 280-46-3,15, среднего давления, производительность 2300-5100 м3/ч, частота вращения 1500 об/мин, мощность 2,2 кВт | шт
28.25.20.112.64.1.05.02-1026-000 | Вентилятор радиальный коррозионностойкий из нержавеющей стали ВЦ 14-46-3,15, ВР 280-46-3,15, среднего давления, производительность 2300-5100 м3/ч, частота вращения 1500 об/мин, мощность 2,2 кВт | шт
64.1.05.02-1030 | Вентилятор радиальный коррозионностойкий из нержавеющей стали ВЦ 14-46-4, ВР 280-46-4, среднего давления, производительность 5200-8800 м3/ч, частота вращения 1500 об/мин, мощность 7,5 кВт | шт
28.25.20.112.64.1.05.02-1030-000 | Вентилятор радиальный коррозионностойкий из нержавеющей стали ВЦ 14-46-4, ВР 280-46-4, среднего давления, производительность 5200-8800 м3/ч, частота вращения 1500 об/мин, мощность 7,5 кВт | шт
64.1.05.02-1034 | Вентилятор радиальный коррозионностойкий из нержавеющей стали ВЦ 14-46-6,3, ВР 280-46-6,3, среднего давления, взрывозащищенный, производительность 12300-28000 м3/ч, частота вращения 1000 об/мин, мощность 22 кВт | шт
28.25.20.112.64.1.05.02-1034-000 | Вентилятор радиальный коррозионностойкий из нержавеющей стали ВЦ 14-46-6,3, ВР 280-46-6,3, среднего давления, взрывозащищенный, производительность 12300-28000 м3/ч, частота вращения 1000 об/мин, мощность 22 кВт | шт
64.1.05.02-1036 | Вентилятор радиальный коррозионностойкий из нержавеющей стали ВЦ 14-46-6,3, ВР 280-46-6,3, среднего давления, производительность 12300-28000 м3/ч, частота вращения 1000 об/мин, мощность 22 кВт | шт
28.25.20.112.64.1.05.02-1036-000 | Вентилятор радиальный коррозионностойкий из нержавеющей стали ВЦ 14-46-6,3, ВР 280-46-6,3, среднего давления, производительность 12300-28000 м3/ч, частота вращения 1000 об/мин, мощность 22 кВт | шт
64.1.05.02-1040 | Вентилятор радиальный коррозионностойкий из нержавеющей стали ВЦ 14-46-5, ВР 280-46-5, среднего давления, производительность 9000-23000 м3/ч, частота вращения 1500 об/мин, мощность 30 кВт | шт
28.25.20.112.64.1.05.02-1040-000 | Вентилятор радиальный коррозионностойкий из нержавеющей стали ВЦ 14-46-5, ВР 280-46-5, среднего давления, производительность 9000-23000 м3/ч, частота вращения 1500 об/мин, мощность 30 кВт | шт
Группа 64.1.05.04: Вентиляторы радиальные взрывозащищенные из разнородных материалов | Группа 64.1.05.04: Вентиляторы радиальные взрывозащищенные из разнородных материалов | Группа 64.1.05.04: Вентиляторы радиальные взрывозащищенные из разнородных материалов
64.1.05.04-0002 | Вентилятор радиальный из разнородных материалов ВР 80-75-2,5, низкого давления, взрывозащищенный, производительность 850-1750 м3/ч, частота вращения 3000 об/мин, мощность 0,55 кВт | шт
28.25.20.112.64.1.05.04-0002-000 | Вентилятор радиальный из разнородных материалов ВР 80-75-2,5, низкого давления, взрывозащищенный, производительность 850-1750 м3/ч, частота вращения 3000 об/мин, мощность 0,55 кВт | шт
64.1.05.04-0007 | Вентилятор радиальный из разнородных материалов ВР 80-75-3,15, низкого давления, взрывозащищенный, производительность 1800-4000 м3/ч, частота вращения 3000 об/мин, мощность 1,5 кВт | шт
28.25.20.112.64.1.05.04-0007-000 | Вентилятор радиальный из разнородных материалов ВР 80-75-3,15, низкого давления, взрывозащищенный, производительность 1800-4000 м3/ч, частота вращения 3000 об/мин, мощность 1,5 кВт | шт
64.1.05.04-0011 | Вентилятор радиальный из разнородных материалов ВР 80-75-4, низкого давления, взрывозащищенный, производительность 2800-7500 м3/ч, частота вращения 3000 об/мин, мощность 4 кВт | шт
28.25.20.112.64.1.05.04-0011-000 | Вентилятор радиальный из разнородных материалов ВР 80-75-4, низкого давления, взрывозащищенный, производительность 2800-7500 м3/ч, частота вращения 3000 об/мин, мощность 4 кВт | шт
64.1.05.04-0016 | Вентилятор радиальный из разнородных материалов ВР 80-75-5, низкого давления, взрывозащищенный, производительность 4300-5600 м3/ч, частота вращения 1500 об/мин, мощность 2,2 кВт | шт
28.25.20.112.64.1.05.04-0016-000 | Вентилятор радиальный из разнородных материалов ВР 80-75-5, низкого давления, взрывозащищенный, производительность 4300-5600 м3/ч, частота вращения 1500 об/мин, мощность 2,2 кВт | шт
64.1.05.04-0020 | Вентилятор радиальный из разнородных материалов ВР 80-75-6,3, низкого давления, взрывозащищенный, производительность 8600-12000 м3/ч, частота вращения 1500 об/мин, мощность 5,5 кВт | шт
28.25.20.112.64.1.05.04-0020-000 | Вентилятор радиальный из разнородных материалов ВР 80-75-6,3, низкого давления, взрывозащищенный, производительность 8600-12000 м3/ч, частота вращения 1500 об/мин, мощность 5,5 кВт | шт
64.1.05.04-0022 | Вентилятор радиальный из разнородных материалов ВР 80-75-8, низкого давления, взрывозащищенный, производительность 12000-17000 м3/ч, частота вращения 1000 об/мин, мощность 5,5 кВт | шт
28.25.20.112.64.1.05.04-0022-000 | Вентилятор радиальный из разнородных материалов ВР 80-75-8, низкого давления, взрывозащищенный, производительность 12000-17000 м3/ч, частота вращения 1000 об/мин, мощность 5,5 кВт | шт
64.1.05.04-0035 | Вентилятор радиальный из разнородных материалов ВР 80-75-12,5, низкого давления, взрывозащищенный, производительность 32700-62000 м3/ч, частота вращения 750 об/мин, мощность 30 кВт | шт
28.25.20.112.64.1.05.04-0035-000 | Вентилятор радиальный из разнородных материалов ВР 80-75-12,5, низкого давления, взрывозащищенный, производительность 32700-62000 м3/ч, частота вращения 750 об/мин, мощность 30 кВт | шт
64.1.05.04-0088 | Вентилятор радиальный из разнородных материалов ВЦ 14-46-2,5, ВР 280-46-2,5, среднего давления, взрывозащищенный, производительность 2400-4400 м3/ч, частота вращения 3000 об/мин, мощность 5,5 кВт | шт
28.25.20.112.64.1.05.04-0088-000 | Вентилятор радиальный из разнородных материалов ВЦ 14-46-2,5, ВР 280-46-2,5, среднего давления, взрывозащищенный, производительность 2400-4400 м3/ч, частота вращения 3000 об/мин, мощность 5,5 кВт | шт
64.1.05.04-0094 | Вентилятор радиальный из разнородных материалов ВЦ 14-46-3,15, ВР 280-46-3,15, среднего давления, взрывозащищенный, производительность 2300-5100 м3/ч, частота вращения 1500 об/мин, мощность 2,2 кВт | шт
28.25.20.112.64.1.05.04-0094-000 | Вентилятор радиальный из разнородных материалов ВЦ 14-46-3,15, ВР 280-46-3,15, среднего давления, взрывозащищенный, производительность 2300-5100 м3/ч, частота вращения 1500 об/мин, мощность 2,2 кВт | шт
64.1.05.04-0100 | Вентилятор радиальный из разнородных материалов ВЦ 14-46-4, ВР 280-46-4, среднего давления, взрывозащищенный, производительность 5200-8800 м3/ч, частота вращения 1500 об/мин, мощность 7,5 кВт | шт
28.25.20.112.64.1.05.04-0100-000 | Вентилятор радиальный из разнородных материалов ВЦ 14-46-4, ВР 280-46-4, среднего давления, взрывозащищенный, производительность 5200-8800 м3/ч, частота вращения 1500 об/мин, мощность 7,5 кВт | шт
64.1.05.04-0107 | Вентилятор радиальный из разнородных материалов ВЦ 14-46-5, ВР 280-46-5, среднего давления, взрывозащищенный, производительность 9000-23000 м3/ч, частота вращения 1500 об/мин, мощность 30 кВт | шт
28.25.20.112.64.1.05.04-0107-000 | Вентилятор радиальный из разнородных материалов ВЦ 14-46-5, ВР 280-46-5, среднего давления, взрывозащищенный, производительность 9000-23000 м3/ч, частота вращения 1500 об/мин, мощность 30 кВт | шт
64.1.05.04-0116 | Вентилятор радиальный из разнородных материалов ВЦ 14-46-6,3, ВР 280-46-6,3, среднего давления, взрывозащищенный, производительность 12300-28000 м3/ч, частота вращения 1000 об/мин, мощность 22 кВт | шт
28.25.20.112.64.1.05.04-0116-000 | Вентилятор радиальный из разнородных материалов ВЦ 14-46-6,3, ВР 280-46-6,3, среднего давления, взрывозащищенный, производительность 12300-28000 м3/ч, частота вращения 1000 об/мин, мощность 22 кВт | шт
64.1.05.04-1000 | Вентилятор радиальный дымоудаления из углеродистой стали ВР 280-46-5 ДУ, среднего давления, производительность 11-14,5 м3/ч, частота вращения 1500 об/мин, мощность 15 кВт | шт
28.25.20.112.64.1.05.04-1000-000 | Вентилятор радиальный дымоудаления из углеродистой стали ВР 280-46-5 ДУ, среднего давления, производительность 11-14,5 м3/ч, частота вращения 1500 об/мин, мощность 15 кВт | шт
64.1.05.04-1002 | Вентилятор радиальный дымоудаления из углеродистой стали ВР 280-46-5 ДУ, среднего давления, производительность 8,8-11,5 м3/ч, частота вращения 1000 об/мин, мощность 5,5 кВт | шт
28.25.20.112.64.1.05.04-1002-000 | Вентилятор радиальный дымоудаления из углеродистой стали ВР 280-46-5 ДУ, среднего давления, производительность 8,8-11,5 м3/ч, частота вращения 1000 об/мин, мощность 5,5 кВт | шт
64.1.05.04-1004 | Вентилятор радиальный дымоудаления из углеродистой стали ВР 280-46-6,3 ДУ, среднего давления, производительность 14-17,5 м3/ч, частота вращения 750 об/мин, мощность 7,5 кВт | шт
28.25.20.112.64.1.05.04-1004-000 | Вентилятор радиальный дымоудаления из углеродистой стали ВР 280-46-6,3 ДУ, среднего давления, производительность 14-17,5 м3/ч, частота вращения 750 об/мин, мощность 7,5 кВт | шт
64.1.05.04-1006 | Вентилятор радиальный дымоудаления из углеродистой стали ВР 280-46-8 ДУ, среднего давления, производительность 19,3-24,5 м3/ч, частота вращения 750 об/мин, мощность 15 кВт | шт
28.25.20.112.64.1.05.04-1006-000 | Вентилятор радиальный дымоудаления из углеродистой стали ВР 280-46-8 ДУ, среднего давления, производительность 19,3-24,5 м3/ч, частота вращения 750 об/мин, мощность 15 кВт | шт
64.1.05.04-1008 | Вентилятор радиальный дымоудаления из углеродистой стали ВР 280-46-8 ДУ, среднего давления, производительность 26-32 м3/ч, частота вращения 1000 об/мин, мощность 37 кВт | шт
28.25.20.112.64.1.05.04-1008-000 | Вентилятор радиальный дымоудаления из углеродистой стали ВР 280-46-8 ДУ, среднего давления, производительность 26-32 м3/ч, частота вращения 1000 об/мин, мощность 37 кВт | шт
64.1.05.04-1016 | Вентилятор радиальный из разнородных материалов ВР 80-75-10, низкого давления, взрывозащищенный, производительность 16000-33700 м3/ч, частота вращения 750 об/мин, мощность 11 кВт | шт
28.25.20.112.64.1.05.04-1016-000 | Вентилятор радиальный из разнородных материалов ВР 80-75-10, низкого давления, взрывозащищенный, производительность 16000-33700 м3/ч, частота вращения 750 об/мин, мощность 11 кВт | шт
64.1.05.04-1018 | Вентилятор радиальный из разнородных материалов ВР 80-75-12,5, низкого давления, взрывозащищенный, производительность 28700-59100 м3/ч, частота вращения 750 об/мин, мощность 18,5 кВт | шт
28.25.20.112.64.1.05.04-1018-000 | Вентилятор радиальный из разнородных материалов ВР 80-75-12,5, низкого давления, взрывозащищенный, производительность 28700-59100 м3/ч, частота вращения 750 об/мин, мощность 18,5 кВт | шт
64.1.05.04-1020 | Вентилятор радиальный из углеродистой стали ВЦ 4-76-10, ВР 80-75-8, низкого давления, частота вращения 1500 об/мин, мощность 15 кВт | шт
28.25.20.112.64.1.05.04-1020-000 | Вентилятор радиальный из углеродистой стали ВЦ 4-76-10, ВР 80-75-8, низкого давления, частота вращения 1500 об/мин, мощность 15 кВт | шт
64.1.05.04-1022 | Вентилятор радиальный из углеродистой стали ВР 80-75-10, низкого давления, частота вращения 1000 об/мин, мощность 22 кВт | шт
28.25.20.112.64.1.05.04-1022-000 | Вентилятор радиальный из углеродистой стали ВР 80-75-10, низкого давления, частота вращения 1000 об/мин, мощность 22 кВт | шт
64.1.05.04-1024 | Вентилятор радиальный из углеродистой стали ВР 80-75-4, низкого давления, производительность 2800-7500 м3/ч, частота вращения 3000 об/мин, мощность 4 кВт | шт
28.25.20.112.64.1.05.04-1024-000 | Вентилятор радиальный из углеродистой стали ВР 80-75-4, низкого давления, производительность 2800-7500 м3/ч, частота вращения 3000 об/мин, мощность 4 кВт | шт
64.1.05.04-1026 | Вентилятор радиальный из углеродистой стали ВР 80-75-6,3, низкого давления, частота вращения 1000 об/мин, мощность 2,2 кВт | шт
28.25.20.112.64.1.05.04-1026-000 | Вентилятор радиальный из углеродистой стали ВР 80-75-6,3, низкого давления, частота вращения 1000 об/мин, мощность 2,2 кВт | шт
64.1.05.04-1028 | Вентилятор радиальный коррозионностойкий из нержавеющей стали ВР 80-75-6,3, производительность 8600-12000 м3/ч, частота вращения 1500 об/мин, мощность 5,5 кВт | шт
28.25.20.112.64.1.05.04-1028-000 | Вентилятор радиальный коррозионностойкий из нержавеющей стали ВР 80-75-6,3, производительность 8600-12000 м3/ч, частота вращения 1500 об/мин, мощность 5,5 кВт | шт
Группа 64.1.05.06: Вентиляторы радиальные из нержавеющей стали | Группа 64.1.05.06: Вентиляторы радиальные из нержавеющей стали | Группа 64.1.05.06: Вентиляторы радиальные из нержавеющей стали
64.1.05.06-0030 | Вентилятор радиальный коррозионностойкий из нержавеющей стали ВР 80-75-6,3, производительность 5800-8600 м3/ч, частота вращения 1000 об/мин, мощность 1,5 кВт | шт
28.25.20.112.64.1.05.06-0030-000 | Вентилятор радиальный коррозионностойкий из нержавеющей стали ВР 80-75-6,3, производительность 5800-8600 м3/ч, частота вращения 1000 об/мин, мощность 1,5 кВт | шт
Группа 64.1.05.09: Вентиляторы радиальные из углеродистой стали | Группа 64.1.05.09: Вентиляторы радиальные из углеродистой стали | Группа 64.1.05.09: Вентиляторы радиальные из углеродистой стали
64.1.05.09-0011 | Вентилятор радиальный из углеродистой стали ВЦ 14-46-8, ВР 280-46-8, среднего давления, производительность 19000-27500 м3/ч, частота вращения 750 об/мин, мощность 18,5 кВт | шт
28.25.20.112.64.1.05.09-0011-000 | Вентилятор радиальный из углеродистой стали ВЦ 14-46-8, ВР 280-46-8, среднего давления, производительность 19000-27500 м3/ч, частота вращения 750 об/мин, мощность 18,5 кВт | шт
64.1.05.09-0025 | Вентилятор радиальный из углеродистой стали ВР 80-75-2,5, низкого давления, производительность 800-1800 м3/ч, частота вращения 3000 об/мин, мощность 0,55 кВт | шт
28.25.20.112.64.1.05.09-0025-000 | Вентилятор радиальный из углеродистой стали ВР 80-75-2,5, низкого давления, производительность 800-1800 м3/ч, частота вращения 3000 об/мин, мощность 0,55 кВт | шт
64.1.05.09-0030 | Вентилятор радиальный из углеродистой стали ВР 80-75-3,15, низкого давления, производительность 1800-4000 м3/ч, частота вращения 3000 об/мин, мощность 1,5 кВт | шт
28.25.20.112.64.1.05.09-0030-000 | Вентилятор радиальный из углеродистой стали ВР 80-75-3,15, низкого давления, производительность 1800-4000 м3/ч, частота вращения 3000 об/мин, мощность 1,5 кВт | шт
64.1.05.09-0040 | Вентилятор радиальный из углеродистой стали ВР 80-75-5, низкого давления, производительность 4300-5600 м3/ч, частота вращения 1500 об/мин, мощность 2,2 кВт | шт
28.25.20.112.64.1.05.09-0040-000 | Вентилятор радиальный из углеродистой стали ВР 80-75-5, низкого давления, производительность 4300-5600 м3/ч, частота вращения 1500 об/мин, мощность 2,2 кВт | шт
64.1.05.09-0051 | Вентилятор радиальный из углеродистой стали ВР 80-75-8, низкого давления, производительность 12000-17000 м3/ч, частота вращения 1000 об/мин, мощность 5,5 кВт | шт
28.25.20.112.64.1.05.09-0051-000 | Вентилятор радиальный из углеродистой стали ВР 80-75-8, низкого давления, производительность 12000-17000 м3/ч, частота вращения 1000 об/мин, мощность 5,5 кВт | шт
64.1.05.09-0060 | Вентилятор радиальный из углеродистой стали ВР 80-75-10, низкого давления, производительность 22000-25000 м3/ч, частота вращения 1000 об/мин, мощность 18,5 кВт | шт
28.25.20.112.64.1.05.09-0060-000 | Вентилятор радиальный из углеродистой стали ВР 80-75-10, низкого давления, производительность 22000-25000 м3/ч, частота вращения 1000 об/мин, мощность 18,5 кВт | шт
64.1.05.09-0068 | Вентилятор радиальный из углеродистой стали ВР 80-75-16, низкого давления, частота вращения 1000 об/мин, мощность 45 кВт | шт
28.25.20.112.64.1.05.09-0068-000 | Вентилятор радиальный из углеродистой стали ВР 80-75-16, низкого давления, частота вращения 1000 об/мин, мощность 45 кВт | шт
64.1.05.09-0070 | Вентилятор радиальный из алюминиевых сплавов ВЦ 4-75-3,15, ВР 80-75 3,15, низкого давления, взрывозащищенный, частота вращения 1500 об/мин, мощность 0,25 кВт | шт
28.25.20.112.64.1.05.09-0070-000 | Вентилятор радиальный из алюминиевых сплавов ВЦ 4-75-3,15, ВР 80-75 3,15, низкого давления, взрывозащищенный, частота вращения 1500 об/мин, мощность 0,25 кВт | шт
64.1.05.09-0071 | Вентилятор радиальный из алюминиевых сплавов ВЦ 4-75-4, ВР 80-75-4, низкого давления, взрывозащищенный, частота вращения 1000 об/мин, мощность 0,37 кВт | шт
28.25.20.112.64.1.05.09-0071-000 | Вентилятор радиальный из алюминиевых сплавов ВЦ 4-75-4, ВР 80-75-4, низкого давления, взрывозащищенный, частота вращения 1000 об/мин, мощность 0,37 кВт | шт
64.1.05.09-0072 | Вентилятор радиальный из углеродистой стали ВР 80-75-5, низкого давления, взрывозащищенный, производительность 2700-4100 м3/ч, частота вращения 1000 об/мин, мощность 0,55 кВт | шт
28.25.20.112.64.1.05.09-0072-000 | Вентилятор радиальный из углеродистой стали ВР 80-75-5, низкого давления, взрывозащищенный, производительность 2700-4100 м3/ч, частота вращения 1000 об/мин, мощность 0,55 кВт | шт
64.1.05.09-0074 | Вентилятор радиальный из углеродистой стали ВЦ 4-75-6,3, ВР 80-75-6,3, низкого давления, производительность 8600-17500 м3/ч, частота вращения 1500 об/мин, мощность 7,5 кВт | шт
28.25.20.112.64.1.05.09-0074-000 | Вентилятор радиальный из углеродистой стали ВЦ 4-75-6,3, ВР 80-75-6,3, низкого давления, производительность 8600-17500 м3/ч, частота вращения 1500 об/мин, мощность 7,5 кВт | шт
64.1.05.09-0076 | Вентилятор радиальный из углеродистой стали ВЦ 4-7-12,5, ВР 80-75-12,5, низкого давления, производительность 28700-59100 м3/ч, частота вращения 750 об/мин, мощность 18,5 кВт | шт
28.25.20.112.64.1.05.09-0076-000 | Вентилятор радиальный из углеродистой стали ВЦ 4-7-12,5, ВР 80-75-12,5, низкого давления, производительность 28700-59100 м3/ч, частота вращения 750 об/мин, мощность 18,5 кВт | шт
64.1.05.09-0077 | Вентилятор радиальный из углеродистой стали ВР 80-75-16, низкого давления, частота вращения 1000 об/мин, мощность 55 кВт | шт
28.25.20.112.64.1.05.09-0077-000 | Вентилятор радиальный из углеродистой стали ВР 80-75-16, низкого давления, частота вращения 1000 об/мин, мощность 55 кВт | шт
64.1.05.09-0081 | Вентилятор радиальный из углеродистой стали ВЦ 14-46-4, ВР 280-46-4, среднего давления, производительность 3500-5200 м3/ч, частота вращения 1000 об/мин, мощность 1,1 кВт | шт
28.25.20.112.64.1.05.09-0081-000 | Вентилятор радиальный из углеродистой стали ВЦ 14-46-4, ВР 280-46-4, среднего давления, производительность 3500-5200 м3/ч, частота вращения 1000 об/мин, мощность 1,1 кВт | шт
64.1.05.09-0082 | Вентилятор радиальный из углеродистой стали ВЦ 14-46-4, ВР 280-46-4, среднего давления, производительность 5200-6000 м3/ч, частота вращения 1500 об/мин, мощность 4 кВт | шт
28.25.20.112.64.1.05.09-0082-000 | Вентилятор радиальный из углеродистой стали ВЦ 14-46-4, ВР 280-46-4, среднего давления, производительность 5200-6000 м3/ч, частота вращения 1500 об/мин, мощность 4 кВт | шт
64.1.05.09-0084 | Вентилятор радиальный из углеродистой стали ВЦ 14-46-5, ВР 280-46-5, среднего давления, производительность 6000-8400 м3/ч, частота вращения 1000 об/мин, мощность 4 кВт | шт
28.25.20.112.64.1.05.09-0084-000 | Вентилятор радиальный из углеродистой стали ВЦ 14-46-5, ВР 280-46-5, среднего давления, производительность 6000-8400 м3/ч, частота вращения 1000 об/мин, мощность 4 кВт | шт
64.1.05.09-0085 | Вентилятор радиальный из углеродистой стали ВЦ 14-46-5, ВР 280-46-5, среднего давления, частота вращения 1500 об/мин, мощность 11 кВт | шт
28.25.20.112.64.1.05.09-0085-000 | Вентилятор радиальный из углеродистой стали ВЦ 14-46-5, ВР 280-46-5, среднего давления, частота вращения 1500 об/мин, мощность 11 кВт | шт
64.1.05.09-0086 | Вентилятор радиальный из углеродистой стали ВЦ 14-46-6,3, ВР 280-46-6,3, среднего давления, частота вращения 750 об/мин, мощность 5,5 кВт | шт
28.25.20.112.64.1.05.09-0086-000 | Вентилятор радиальный из углеродистой стали ВЦ 14-46-6,3, ВР 280-46-6,3, среднего давления, частота вращения 750 об/мин, мощность 5,5 кВт | шт
64.1.05.09-0087 | Вентилятор радиальный из углеродистой стали ВЦ 14-46-8, ВР 280-46-6,3, среднего давления, частота вращения 750 об/мин, мощность 11 кВт | шт
28.25.20.112.64.1.05.09-0087-000 | Вентилятор радиальный из углеродистой стали ВЦ 14-46-8, ВР 280-46-6,3, среднего давления, частота вращения 750 об/мин, мощность 11 кВт | шт
64.1.05.09-1000 | Вентилятор радиальный ВР 12-26-3,15, высокого давления, частота вращения 3000 об/мин, мощность 2,2 кВт | шт
28.25.20.112.64.1.05.09-1000-000 | Вентилятор радиальный ВР 12-26-3,15, высокого давления, частота вращения 3000 об/мин, мощность 2,2 кВт | шт
64.1.05.09-1002 | Вентилятор радиальный ВР 12-26-4, высокого давления, частота вращения 3000 об/мин, мощность 7,5 кВт | шт
28.25.20.112.64.1.05.09-1002-000 | Вентилятор радиальный ВР 12-26-4, высокого давления, частота вращения 3000 об/мин, мощность 7,5 кВт | шт
64.1.05.09-1004 | Вентилятор радиальный ВР 132-30-6,3, высокого давления, частота вращения 1500 об/мин, мощностью 11 кВт | шт
28.25.20.112.64.1.05.09-1004-000 | Вентилятор радиальный ВР 132-30-6,3, высокого давления, частота вращения 1500 об/мин, мощностью 11 кВт | шт
64.1.05.09-1006 | Вентилятор радиальный из алюминиевых сплавов ВЦ 4-75-5, ВР 80-75-5, низкого давления, взрывозащищенный, частота вращения 1000 об/мин, мощность 0,75 кВт | шт
28.25.20.112.64.1.05.09-1006-000 | Вентилятор радиальный из алюминиевых сплавов ВЦ 4-75-5, ВР 80-75-5, низкого давления, взрывозащищенный, частота вращения 1000 об/мин, мощность 0,75 кВт | шт
64.1.05.09-1008 | Вентилятор радиальный из алюминиевых сплавов ВЦ 4-75-6,3, ВР 80-75-6,3, низкого давления, взрывозащищенный, частота вращения 1500 об/мин, мощность 5,5 кВт | шт
28.25.20.112.64.1.05.09-1008-000 | Вентилятор радиальный из алюминиевых сплавов ВЦ 4-75-6,3, ВР 80-75-6,3, низкого давления, взрывозащищенный, частота вращения 1500 об/мин, мощность 5,5 кВт | шт
64.1.05.09-1010 | Вентилятор радиальный из углеродистой стали ВЦ 4-75-10, ВР 80-75-10, низкого давления, производительность 14700-30260 м3/ч, частота вращения 750 об/мин, мощность 7,5 кВт | шт
28.25.20.112.64.1.05.09-1010-000 | Вентилятор радиальный из углеродистой стали ВЦ 4-75-10, ВР 80-75-10, низкого давления, производительность 14700-30260 м3/ч, частота вращения 750 об/мин, мощность 7,5 кВт | шт
64.1.05.09-1012 | Вентилятор радиальный из углеродистой стали ВЦ 4-75-16, ВР 80-75-16, низкого давления, частота вращения 1000 об/мин, мощность 30 кВт | шт
28.25.20.112.64.1.05.09-1012-000 | Вентилятор радиальный из углеродистой стали ВЦ 4-75-16, ВР 80-75-16, низкого давления, частота вращения 1000 об/мин, мощность 30 кВт | шт
64.1.05.09-1014 | Вентилятор радиальный из углеродистой стали ВЦ 4-75-6,3, ВР 80-75-6,3, низкого давления, производительность 8600-12000 м3/ч, частота вращения 1500 об/мин, мощность 5,5 кВт | шт
28.25.20.112.64.1.05.09-1014-000 | Вентилятор радиальный из углеродистой стали ВЦ 4-75-6,3, ВР 80-75-6,3, низкого давления, производительность 8600-12000 м3/ч, частота вращения 1500 об/мин, мощность 5,5 кВт | шт
64.1.05.09-1016 | Вентилятор радиальный пылевой из углеродистой стали ВР 100-45-5, ВЦП 7-40-5, среднего давления, частота вращения 2030 об/мин, мощность 5,5 кВт | шт
28.25.20.112.64.1.05.09-1016-000 | Вентилятор радиальный пылевой из углеродистой стали ВР 100-45-5, ВЦП 7-40-5, среднего давления, частота вращения 2030 об/мин, мощность 5,5 кВт | шт
Группа 64.1.05.10: Вентиляторы радиальные, не включенные в группы | Группа 64.1.05.10: Вентиляторы радиальные, не включенные в группы | Группа 64.1.05.10: Вентиляторы радиальные, не включенные в группы
64.1.05.10-0012 | Вентилятор радиальный из углеродистой стали ВЦ 6-28-8, ВР 132-30-5, высокого давления, частота вращения 3000 об/мин, мощность 7,5 кВт | шт
28.25.20.112.64.1.05.10-0012-000 | Вентилятор радиальный из углеродистой стали ВЦ 6-28-8, ВР 132-30-5, высокого давления, частота вращения 3000 об/мин, мощность 7,5 кВт | шт
64.1.05.10-0022 | Вентилятор радиальный из углеродистой стали, ВР 10-28-8, ВР 132-30-8, высокого давления, частота вращения 1500 об/мин, мощность 11 кВт | шт
28.25.20.112.64.1.05.10-0022-000 | Вентилятор радиальный из углеродистой стали, ВР 10-28-8, ВР 132-30-8, высокого давления, частота вращения 1500 об/мин, мощность 11 кВт | шт
64.1.05.10-0023 | Вентилятор радиальный ВР 12-26-2,5, высокого давления, частота вращения 3000 об/мин, мощность 1,1 кВт | шт
28.25.20.112.64.1.05.10-0023-000 | Вентилятор радиальный ВР 12-26-2,5, высокого давления, частота вращения 3000 об/мин, мощность 1,1 кВт | шт
64.1.05.10-0024 | Вентилятор радиальный пылевой из углеродистой стали ВЦП 7-40-5, среднего давления, частота вращения 1500 об/мин, мощность 5,5 кВт | шт
28.25.20.112.64.1.05.10-0024-000 | Вентилятор радиальный пылевой из углеродистой стали ВЦП 7-40-5, среднего давления, частота вращения 1500 об/мин, мощность 5,5 кВт | шт
64.1.05.10-0025 | Вентилятор радиальный пылевой из углеродистой стали ВЦП 7-40-6,3, среднего давления, частота вращения 1500 об/мин, мощность 15 кВт | шт
28.25.20.112.64.1.05.10-0025-000 | Вентилятор радиальный пылевой из углеродистой стали ВЦП 7-40-6,3, среднего давления, частота вращения 1500 об/мин, мощность 15 кВт | шт
64.1.05.10-0026 | Вентилятор радиальный пылевой из углеродистой стали ВЦП 7-40-8, среднего давления, частота вращения 1500 об/мин, мощность 18,5 кВт | шт
28.25.20.112.64.1.05.10-0026-000 | Вентилятор радиальный пылевой из углеродистой стали ВЦП 7-40-8, среднего давления, частота вращения 1500 об/мин, мощность 18,5 кВт | шт
64.1.05.10-0031 | Вентилятор радиальный из углеродистой стали ВЦ 4-76-10, ВР 80-75-10, низкого давления, частота вращения 1000 об/мин, мощность 18,5 кВт | шт
28.25.20.112.64.1.05.10-0031-000 | Вентилятор радиальный из углеродистой стали ВЦ 4-76-10, ВР 80-75-10, низкого давления, частота вращения 1000 об/мин, мощность 18,5 кВт | шт
64.1.05.10-1006 | Вентилятор радиальный дымоудаления из углеродистой стали ВР 86-77-5, ВРм 6,3 ДУ, низкого давления, температура перемещаемой среды 600 °C в течении 90 мин, частота вращения 1000 об/мин, мощность 1,1 кВт | шт
28.25.20.112.64.1.05.10-1006-000 | Вентилятор радиальный дымоудаления из углеродистой стали ВР 86-77-5, ВРм 6,3 ДУ, низкого давления, температура перемещаемой среды 600 °C в течении 90 мин, частота вращения 1000 об/мин, мощность 1,1 кВт | шт
64.1.05.10-1008 | Вентилятор радиальный дымоудаления из углеродистой стали ВР 86-77-5, ВРм 7,1 ДУ, низкого давления, температура перемещаемой среды 600 °C в течении 90 мин, частота вращения 1000 об/мин, мощность 2,2 кВт | шт
28.25.20.112.64.1.05.10-1008-000 | Вентилятор радиальный дымоудаления из углеродистой стали ВР 86-77-5, ВРм 7,1 ДУ, низкого давления, температура перемещаемой среды 600 °C в течении 90 мин, частота вращения 1000 об/мин, мощность 2,2 кВт | шт
64.1.05.10-1010 | Вентилятор радиальный дымоудаления из углеродистой стали ВР 86-77-6,3, ВРм 7,1 ДУ, низкого давления, температура перемещаемой среды 600 °C в течении 90 мин, частота вращения 1000 об/мин, мощность 3 кВт | шт
28.25.20.112.64.1.05.10-1010-000 | Вентилятор радиальный дымоудаления из углеродистой стали ВР 86-77-6,3, ВРм 7,1 ДУ, низкого давления, температура перемещаемой среды 600 °C в течении 90 мин, частота вращения 1000 об/мин, мощность 3 кВт | шт
64.1.05.10-1012 | Вентилятор радиальный дымоудаления из углеродистой стали ВР 86-77-6,3, ВРм 6,3 ДУ, низкого давления, температура перемещаемой среды 600 °C в течении 90 мин, частота вращения 1500 об/мин, мощность 5,5 кВт | шт
28.25.20.112.64.1.05.10-1012-000 | Вентилятор радиальный дымоудаления из углеродистой стали ВР 86-77-6,3, ВРм 6,3 ДУ, низкого давления, температура перемещаемой среды 600 °C в течении 90 мин, частота вращения 1500 об/мин, мощность 5,5 кВт | шт
64.1.05.10-1014 | Вентилятор радиальный дымоудаления из углеродистой стали ВР 86-77-6,3, ВРм 7,1 ДУ, низкого давления, температура перемещаемой среды 400 °C в течении 120 мин, частота вращения 1500 об/мин, мощность 7,5 кВт | шт
28.25.20.112.64.1.05.10-1014-000 | Вентилятор радиальный дымоудаления из углеродистой стали ВР 86-77-6,3, ВРм 7,1 ДУ, низкого давления, температура перемещаемой среды 400 °C в течении 120 мин, частота вращения 1500 об/мин, мощность 7,5 кВт | шт
64.1.05.10-1016 | Вентилятор радиальный дымоудаления из углеродистой стали ВР 86-77-8, ВРм 8 ДУ, низкого давления, температура перемещаемой среды 600 °C в течении 90 мин, частота вращения 1000 об/мин, мощность 5,5 кВт | шт
28.25.20.112.64.1.05.10-1016-000 | Вентилятор радиальный дымоудаления из углеродистой стали ВР 86-77-8, ВРм 8 ДУ, низкого давления, температура перемещаемой среды 600 °C в течении 90 мин, частота вращения 1000 об/мин, мощность 5,5 кВт | шт
64.1.05.10-1018 | Вентилятор радиальный дымоудаления из углеродистой стали ВР 86-77-8, ВРм 9 ДУ, низкого давления, температура перемещаемой среды 600 °C в течении 90 мин, частота вращения 1000 об/мин, мощность 7,5 кВт | шт
28.25.20.112.64.1.05.10-1018-000 | Вентилятор радиальный дымоудаления из углеродистой стали ВР 86-77-8, ВРм 9 ДУ, низкого давления, температура перемещаемой среды 600 °C в течении 90 мин, частота вращения 1000 об/мин, мощность 7,5 кВт | шт
64.1.05.10-1020 | Вентилятор радиальный из разнородных металлов ВЦ 4-75-6,3, ВР 80-75-6,3, низкого давления, взрывозащищенный, частота вращения 1500 об/мин, мощность 5,5 кВт | шт
28.25.20.112.64.1.05.10-1020-000 | Вентилятор радиальный из разнородных металлов ВЦ 4-75-6,3, ВР 80-75-6,3, низкого давления, взрывозащищенный, частота вращения 1500 об/мин, мощность 5,5 кВт | шт
64.1.05.10-1022 | Вентилятор радиальный из углеродистой стали ВР 86-77-2,5, ВР 80-75-2,5, низкого давления, производительность 450-850 м3/ч, частота вращения 1500 об/мин, мощность 0,12 кВт | шт
28.25.20.112.64.1.05.10-1022-000 | Вентилятор радиальный из углеродистой стали ВР 86-77-2,5, ВР 80-75-2,5, низкого давления, производительность 450-850 м3/ч, частота вращения 1500 об/мин, мощность 0,12 кВт | шт
64.1.05.10-1024 | Вентилятор радиальный из углеродистой стали ВР 86-77-2,5, ВР 80-75-2,5, низкого давления, производительность 850-1700 м3/ч, частота вращения 3000 об/мин, мощность 0,75 кВт | шт
28.25.20.112.64.1.05.10-1024-000 | Вентилятор радиальный из углеродистой стали ВР 86-77-2,5, ВР 80-75-2,5, низкого давления, производительность 850-1700 м3/ч, частота вращения 3000 об/мин, мощность 0,75 кВт | шт
64.1.05.10-1027 | Вентилятор радиальный из углеродистой стали ВР 86-77-3,15, ВР 80-75-3,15, низкого давления, производительность 900-2000 м3/ч, частота вращения 1500 об/мин, мощность 0,37 кВт | шт
28.25.20.112.64.1.05.10-1027-000 | Вентилятор радиальный из углеродистой стали ВР 86-77-3,15, ВР 80-75-3,15, низкого давления, производительность 900-2000 м3/ч, частота вращения 1500 об/мин, мощность 0,37 кВт | шт
64.1.05.10-1028 | Вентилятор радиальный из углеродистой стали ВР 86-77-4, ВР 80-75-4, низкого давления, производительность 2300-4000 м3/ч, частота вращения 1500 об/мин, мощность 0,55 кВт | шт
28.25.20.112.64.1.05.10-1028-000 | Вентилятор радиальный из углеродистой стали ВР 86-77-4, ВР 80-75-4, низкого давления, производительность 2300-4000 м3/ч, частота вращения 1500 об/мин, мощность 0,55 кВт | шт
64.1.05.10-1030 | Вентилятор радиальный из углеродистой стали ВР 86-77-4, ВР 80-75-4, низкого давления, производительность 2200-4100 м3/ч, частота вращения 1500 об/мин, мощность 0,75 кВт | шт
28.25.20.112.64.1.05.10-1030-000 | Вентилятор радиальный из углеродистой стали ВР 86-77-4, ВР 80-75-4, низкого давления, производительность 2200-4100 м3/ч, частота вращения 1500 об/мин, мощность 0,75 кВт | шт
64.1.05.10-1032 | Вентилятор радиальный из углеродистой стали ВР 86-77-5, ВР 80-75-5, низкого давления, производительность 3000-5700 м3/ч, частота вращения 1000 об/мин, мощность 1,1 кВт | шт
28.25.20.112.64.1.05.10-1032-000 | Вентилятор радиальный из углеродистой стали ВР 86-77-5, ВР 80-75-5, низкого давления, производительность 3000-5700 м3/ч, частота вращения 1000 об/мин, мощность 1,1 кВт | шт
64.1.05.10-1034 | Вентилятор радиальный из углеродистой стали ВР 86-77-5, ВР 80-75-5, низкого давления, производительность 4500-5300 м3/ч, частота вращения 1500 об/мин, мощность 1,5 кВт | шт
28.25.20.112.64.1.05.10-1034-000 | Вентилятор радиальный из углеродистой стали ВР 86-77-5, ВР 80-75-5, низкого давления, производительность 4500-5300 м3/ч, частота вращения 1500 об/мин, мощность 1,5 кВт | шт
64.1.05.10-1036 | Вентилятор радиальный из углеродистой стали ВР 86-77-5, ВР 80-75-5, низкого давления, производительность 4200-8500 м3/ч, частота вращения 1500 об/мин, мощность 3 кВт | шт
28.25.20.112.64.1.05.10-1036-000 | Вентилятор радиальный из углеродистой стали ВР 86-77-5, ВР 80-75-5, низкого давления, производительность 4200-8500 м3/ч, частота вращения 1500 об/мин, мощность 3 кВт | шт
64.1.05.10-1038 | Вентилятор радиальный из углеродистой стали ВР 86-77-6,3, ВР 80-75-6,3, низкого давления, производительность 5800-8600 м3/ч, частота вращения 1000 об/мин, мощность 1,5 кВт | шт
28.25.20.112.64.1.05.10-1038-000 | Вентилятор радиальный из углеродистой стали ВР 86-77-6,3, ВР 80-75-6,3, низкого давления, производительность 5800-8600 м3/ч, частота вращения 1000 об/мин, мощность 1,5 кВт | шт
64.1.05.10-1040 | Вентилятор радиальный из углеродистой стали ВР 86-77-6,3, ВР 80-75-6,3, низкого давления, производительность 6200-11500 м3/ч, частота вращения 1000 об/мин, мощность 3 кВт | шт
28.25.20.112.64.1.05.10-1040-000 | Вентилятор радиальный из углеродистой стали ВР 86-77-6,3, ВР 80-75-6,3, низкого давления, производительность 6200-11500 м3/ч, частота вращения 1000 об/мин, мощность 3 кВт | шт
64.1.05.10-1042 | Вентилятор радиальный из углеродистой стали ВР 86-77-8, ВР 80-75-8, низкого давления, производительность 13000-24000 м3/ч, частота вращения 1000 об/мин, мощность 11 кВт | шт
28.25.20.112.64.1.05.10-1042-000 | Вентилятор радиальный из углеродистой стали ВР 86-77-8, ВР 80-75-8, низкого давления, производительность 13000-24000 м3/ч, частота вращения 1000 об/мин, мощность 11 кВт | шт
64.1.05.10-1044 | Вентилятор радиальный пылевой из углеродистой стали ВРП 115-45-5, ВЦП 7-40-5, частота вращения 1500 об/мин, мощность 15 кВт | шт
28.25.20.112.64.1.05.10-1044-000 | Вентилятор радиальный пылевой из углеродистой стали ВРП 115-45-5, ВЦП 7-40-5, частота вращения 1500 об/мин, мощность 15 кВт | шт
64.1.05.10-1046 | Вентилятор радиальный пылевой из углеродистой стали ВРП 115-45-6,3, ВЦП 7-40-6,3, частота вращения 1500 об/мин, мощность 18,5 кВт | шт
28.25.20.112.64.1.05.10-1046-000 | Вентилятор радиальный пылевой из углеродистой стали ВРП 115-45-6,3, ВЦП 7-40-6,3, частота вращения 1500 об/мин, мощность 18,5 кВт | шт
64.1.05.10-1048 | Вентилятор радиальный пылевой из углеродистой стали ВРП 115-45-8, ВЦП 7-40-8, частота вращения 1500 об/мин, мощность 45 кВт | шт
28.25.20.112.64.1.05.10-1048-000 | Вентилятор радиальный пылевой из углеродистой стали ВРП 115-45-8, ВЦП 7-40-8, частота вращения 1500 об/мин, мощность 45 кВт | шт
Часть 64.2: Оборудование для кондиционирования воздуха | Часть 64.2: Оборудование для кондиционирования воздуха | Часть 64.2: Оборудование для кондиционирования воздуха
Раздел 64.2.03: Кондиционеры и сплит-системы | Раздел 64.2.03: Кондиционеры и сплит-системы | Раздел 64.2.03: Кондиционеры и сплит-системы
Группа 64.2.03.01: Блоки кондиционеров | Группа 64.2.03.01: Блоки кондиционеров | Группа 64.2.03.01: Блоки кондиционеров
64.2.03.01-1026 | Блок внутренний для кондиционера, холодопроизводительность 2,8 кВт, теплопроизводительность 3,2 кВт, потребляемая мощность 0,03 кВт, для помещения площадью до 28 м2 | шт
28.25.12.190.64.2.03.01-1026-000 | Блок внутренний для кондиционера, холодопроизводительность 2,8 кВт, теплопроизводительность 3,2 кВт, потребляемая мощность 0,03 кВт, для помещения площадью до 28 м2 | шт
64.2.03.01-1028 | Блок внутренний для кондиционера, холодопроизводительность 3,6 кВт, теплопроизводительность 4 кВт, потребляемая мощность 0,03 кВт, для помещения площадью до 32 м2 | шт
28.25.12.190.64.2.03.01-1028-000 | Блок внутренний для кондиционера, холодопроизводительность 3,6 кВт, теплопроизводительность 4 кВт, потребляемая мощность 0,03 кВт, для помещения площадью до 32 м2 | шт
Группа 64.2.03.02: Блоки сплит-систем | Группа 64.2.03.02: Блоки сплит-систем | Группа 64.2.03.02: Блоки сплит-систем
64.2.03.02-1000 | Блок канальной сплит-системы, мощность обогрева 3,2 кВт, мощность охлаждения 2,5 кВт | шт
28.25.12.190.64.2.03.02-1000-000 | Блок канальной сплит-системы, мощность обогрева 3,2 кВт, мощность охлаждения 2,5 кВт | шт
28.25.12.190.64.2.03.02-1000-001 | Блок внешний канальной сплит-системы, мощность обогрева 3,2 кВт, мощность охлаждения 2,5 кВт | шт
28.25.12.190.64.2.03.02-1000-002 | Блок внутренний канальной сплит-системы, мощность обогрева 3,2 кВт, мощность охлаждения 2,5 кВт | шт
Группа 64.2.03.06: Сплит-системы | Группа 64.2.03.06: Сплит-системы | Группа 64.2.03.06: Сплит-системы
64.2.03.06-0013 | Сплит-система настенного типа, мощность 5,4 кВт | шт
28.25.12.190.64.2.03.06-0013-000 | Сплит-система настенного типа, мощность 5,4 кВт | шт
64.2.03.06-0033 | Сплит-система кассетного типа, мощность от 5,1 до 8 кВт | шт
28.25.12.190.64.2.03.06-0033-000 | Сплит-система кассетного типа, мощность от 5,1 до 8 кВт | шт
64.2.03.06-0034 | Сплит-система напольного типа, с внутренним блоком, мощность до 5 кВт | шт
28.25.12.190.64.2.03.06-0034-000 | Сплит-система напольного типа, с внутренним блоком, мощность до 5 кВт | шт
64.2.03.06-0035 | Сплит-система напольного типа, с внутренним блоком, мощность от 5,1 до 8 кВт | шт
28.25.12.190.64.2.03.06-0035-000 | Сплит-система напольного типа, с внутренним блоком, мощность от 5,1 до 8 кВт | шт
64.2.03.06-0036 | Сплит-система напольного типа, с внутренним блоком, мощность более 8 кВт | шт
28.25.12.190.64.2.03.06-0036-000 | Сплит-система напольного типа, с внутренним блоком, мощность более 8 кВт | шт
Часть 64.3: Оборудование для очистки воздуха | Часть 64.3: Оборудование для очистки воздуха | Часть 64.3: Оборудование для очистки воздуха
Раздел 64.3.01: Агрегаты пылеулавливающие | Раздел 64.3.01: Агрегаты пылеулавливающие | Раздел 64.3.01: Агрегаты пылеулавливающие
Группа 64.3.01.01: Агрегаты пылеулавливающие | Группа 64.3.01.01: Агрегаты пылеулавливающие | Группа 64.3.01.01: Агрегаты пылеулавливающие
64.3.01.01-0001 | Агрегат пылеулавливающий вентиляционный, производительность по воздуху 720 м3/час, мощность электродвигателя 1,5 кВт, площадь фильтрации 2,6 м2 | шт
28.25.14.129.64.3.01.01-0001-000 | Агрегат пылеулавливающий вентиляционный, производительность по воздуху 720 м3/час, мощность электродвигателя 1,5 кВт, площадь фильтрации 2,6 м2 | шт
64.3.01.01-0011 | Агрегат пылеулавливающий, тип АПР 1200, 1 вход, диаметр рукава 160 мм | шт
28.25.14.129.64.3.01.01-0011-000 | Агрегат пылеулавливающий, тип АПР 1200, 1 вход, диаметр рукава 160 мм | шт
64.3.01.01-0012 | Агрегат пылеулавливающий, тип АПР 1600, 1 вход, диаметр рукава 180 мм | шт
28.25.14.129.64.3.01.01-0012-000 | Агрегат пылеулавливающий, тип АПР 1600, 1 вход, диаметр рукава 180 мм | шт
64.3.01.01-0015 | Агрегат пылеулавливающий, тип ПУА 1500, 1 вход, диаметр рукава 180 мм | шт
28.25.14.129.64.3.01.01-0015-000 | Агрегат пылеулавливающий, тип ПУА 1500, 1 вход, диаметр рукава 180 мм | шт
64.3.01.01-0016 | Агрегат пылеулавливающий, тип ПУА 1500, 2 входа, диаметр рукава 125 мм | шт
28.25.14.129.64.3.01.01-0016-000 | Агрегат пылеулавливающий, тип ПУА 1500, 2 входа, диаметр рукава 125 мм | шт
64.3.01.01-0017 | Агрегат пылеулавливающий, тип ПУА 1500, 3 входа, диаметр рукава 102 мм | шт
28.25.14.129.64.3.01.01-0017-000 | Агрегат пылеулавливающий, тип ПУА 1500, 3 входа, диаметр рукава 102 мм | шт
64.3.01.01-0018 | Агрегат пылеулавливающий, тип ПУА 2000, 2 входа, диаметр рукава 140 мм | шт
28.25.14.129.64.3.01.01-0018-000 | Агрегат пылеулавливающий, тип ПУА 2000, 2 входа, диаметр рукава 140 мм | шт
64.3.01.01-0019 | Агрегат пылеулавливающий, тип ПУА 2000, 3 входа, диаметр рукава 112 мм | шт
28.25.14.129.64.3.01.01-0019-000 | Агрегат пылеулавливающий, тип ПУА 2000, 3 входа, диаметр рукава 112 мм | шт
64.3.01.01-0020 | Агрегат пылеулавливающий, тип ПУА 2000, 4 входа, диаметр рукава 102 мм | шт
28.25.14.129.64.3.01.01-0020-000 | Агрегат пылеулавливающий, тип ПУА 2000, 4 входа, диаметр рукава 102 мм | шт
64.3.01.01-1002 | Агрегат пылеулавливающий вентиляционный, производительность по воздуху 1580 м3/час, мощность электродвигателя 2,2 кВт, площадь фильтрации 3,7 м2 | шт
28.25.14.129.64.3.01.01-1002-000 | Агрегат пылеулавливающий вентиляционный, производительность по воздуху 1580 м3/час, мощность электродвигателя 2,2 кВт, площадь фильтрации 3,7 м2 | шт
64.3.01.01-1012 | Агрегат пылеулавливающий, тип ПУА 3000, производительность 3000 м3/час | шт
28.25.14.129.64.3.01.01-1012-000 | Агрегат пылеулавливающий, тип ПУА 3000, производительность 3000 м3/час | шт
64.3.01.01-1015 | Агрегат пылеулавливающий, тип ПУА 3900, производительность 3000 м3/час | шт
28.25.14.129.64.3.01.01-1015-000 | Агрегат пылеулавливающий, тип ПУА 3900, производительность 3000 м3/час | шт
Раздел 64.3.02: Скрубберы, циклоны | Раздел 64.3.02: Скрубберы, циклоны | Раздел 64.3.02: Скрубберы, циклоны
Группа 64.3.02.01: Скрубберы | Группа 64.3.02.01: Скрубберы | Группа 64.3.02.01: Скрубберы
64.3.02.01-0001 | Скруббер центробежный циклонный, тип ЦВП 4 | шт
28.25.14.129.64.3.02.01-0001-000 | Скруббер центробежный циклонный, тип ЦВП 4 | шт
64.3.02.01-0002 | Скруббер центробежный циклонный, тип ЦВП 6 | шт
28.25.14.129.64.3.02.01-0002-000 | Скруббер центробежный циклонный, тип ЦВП 6 | шт
64.3.02.01-0003 | Скруббер центробежный циклонный, тип ЦВП 8 | шт
28.25.14.129.64.3.02.01-0003-000 | Скруббер центробежный циклонный, тип ЦВП 8 | шт
Группа 64.3.02.02: Циклоны | Группа 64.3.02.02: Циклоны | Группа 64.3.02.02: Циклоны
64.3.02.02-0001 | Циклон батарейный БЦ 2 4х(3+2) | шт
28.25.14.129.64.3.02.02-0001-000 | Циклон батарейный БЦ 2 4х(3+2) | шт
64.3.02.02-0002 | Циклон ЦН 15 групповой марки 500 2УП | шт
28.25.14.129.64.3.02.02-0002-000 | Циклон ЦН 15 групповой марки 500 2УП | шт
64.3.02.02-0003 | Циклон ЦН 15 групповой марки 600 2УП | шт
28.25.14.129.64.3.02.02-0003-000 | Циклон ЦН 15 групповой марки 600 2УП | шт
64.3.02.02-0004 | Циклон ЦН 15 групповой марки 600 4УП | шт
28.25.14.129.64.3.02.02-0004-000 | Циклон ЦН 15 групповой марки 600 4УП | шт
64.3.02.02-0005 | Циклон ЦН 15 групповой марки 800 4УП | шт
28.25.14.129.64.3.02.02-0005-000 | Циклон ЦН 15 групповой марки 800 4УП | шт
64.3.02.02-0006 | Циклон ЦН 15 одиночный марки 300П | шт
28.25.14.129.64.3.02.02-0006-000 | Циклон ЦН 15 одиночный марки 300П | шт
64.3.02.02-0007 | Циклон ЦН 15 одиночный марки 500П | шт
28.25.14.129.64.3.02.02-0007-000 | Циклон ЦН 15 одиночный марки 500П | шт
64.3.02.02-0008 | Циклон группового исполнения с улиткой и пирамидальным бункером, четыре циклона в группе, производительность 10960-12800 м3/ч | шт
28.25.14.129.64.3.02.02-0008-000 | Циклон группового исполнения с улиткой и пирамидальным бункером, четыре циклона в группе, производительность 10960-12800 м3/ч | шт
64.3.02.02-0009 | Циклон группового исполнения с воздухосборником и пирамидальным бункером, шесть циклонов в группе, производительность 34800-40560 м3/ч | шт
28.25.14.129.64.3.02.02-0009-000 | Циклон группового исполнения с воздухосборником и пирамидальным бункером, шесть циклонов в группе, производительность 34800-40560 м3/ч | шт
64.3.02.02-0010 | Циклон группового исполнения с воздухосборником и пирамидальным бункером, восемь циклонов в группе, производительность 46400-54080 м3/ч | шт
28.25.14.129.64.3.02.02-0010-000 | Циклон группового исполнения с воздухосборником и пирамидальным бункером, восемь циклонов в группе, производительность 46400-54080 м3/ч | шт
64.3.02.02-0011 | Циклон группового исполнения с улиткой и пирамидальным бункером, два циклона в группе, производительность 8800-10360 м3/ч | шт
28.25.14.129.64.3.02.02-0011-000 | Циклон группового исполнения с улиткой и пирамидальным бункером, два циклона в группе, производительность 8800-10360 м3/ч | шт
64.3.02.02-0012 | Циклон группового исполнения с улиткой и пирамидальным бункером, шесть циклонов в группе, производительность 26400-31080 м3/ч | шт
28.25.14.129.64.3.02.02-0012-000 | Циклон группового исполнения с улиткой и пирамидальным бункером, шесть циклонов в группе, производительность 26400-31080 м3/ч | шт
64.3.02.02-0013 | Циклон с улиткой и пирамидальным бункером, производительность 5700-9200 м3/ч | шт
28.25.14.129.64.3.02.02-0013-000 | Циклон с улиткой и пирамидальным бункером, производительность 5700-9200 м3/ч | шт
64.3.02.02-0014 | Циклон группового исполнения с улиткой и пирамидальным бункером, четыре циклона в группе, производительность 22800-36600 м3/ч | шт
28.25.14.129.64.3.02.02-0014-000 | Циклон группового исполнения с улиткой и пирамидальным бункером, четыре циклона в группе, производительность 22800-36600 м3/ч | шт
64.3.02.02-0015 | Циклон круглого сечения для сухой очистки газов от пыли в условиях нетоксичных и невзрывоопасных сред из стали и сортового проката, тип К 22, диаметр 2200 мм | шт
28.25.14.129.64.3.02.02-0015-000 | Циклон круглого сечения для сухой очистки газов от пыли в условиях нетоксичных и невзрывоопасных сред из стали и сортового проката, тип К 22, диаметр 2200 мм | шт
64.3.02.02-0016 | Циклон круглого сечения для сухой очистки газов от пыли в условиях нетоксичных и невзрывоопасных сред из стали и сортового проката, тип ЦН 11, диаметр 400 мм | шт
28.25.14.129.64.3.02.02-0016-000 | Циклон круглого сечения для сухой очистки газов от пыли в условиях нетоксичных и невзрывоопасных сред из стали и сортового проката, тип ЦН 11, диаметр 400 мм | шт
64.3.02.02-0017 | Циклон круглого сечения для сухой очистки газов от пыли в условиях нетоксичных и невзрывоопасных сред из стали и сортового проката, тип ЦН 15, диаметр 900 мм | шт
28.25.14.129.64.3.02.02-0017-000 | Циклон круглого сечения для сухой очистки газов от пыли в условиях нетоксичных и невзрывоопасных сред из стали и сортового проката, тип ЦН 15, диаметр 900 мм | шт
64.3.02.02-0018 | Циклон круглого сечения из стали и сортового проката, производительность 4500 м3/ч | шт
28.25.14.129.64.3.02.02-0018-000 | Циклон круглого сечения из стали и сортового проката, производительность 4500 м3/ч | шт
64.3.02.02-0019 | Циклон круглого сечения из стали и сортового проката, производительность 6000 м3/ч | шт
28.25.14.129.64.3.02.02-0019-000 | Циклон круглого сечения из стали и сортового проката, производительность 6000 м3/ч | шт
64.3.02.02-0020 | Циклон с обратным конусом 5 круглого сечения из стали и сортового проката, диаметр 300 мм | шт
28.25.14.129.64.3.02.02-0020-000 | Циклон с обратным конусом 5 круглого сечения из стали и сортового проката, диаметр 300 мм | шт
64.3.02.02-0021 | Циклон с обратным конусом 6 круглого сечения из стали и сортового проката, диаметр 370 мм | шт
28.25.14.129.64.3.02.02-0021-000 | Циклон с обратным конусом 6 круглого сечения из стали и сортового проката, диаметр 370 мм | шт
64.3.02.02-0022 | Циклон универсальный круглого сечения из стали и сортового проката, без зонта, диаметр 630 мм | шт
28.25.14.129.64.3.02.02-0022-000 | Циклон универсальный круглого сечения из стали и сортового проката, без зонта, диаметр 630 мм | шт
64.3.02.02-0023 | Циклон универсальный круглого сечения из стали и сортового проката, с зонтом, диаметр 1800 мм | шт
28.25.14.129.64.3.02.02-0023-000 | Циклон универсальный круглого сечения из стали и сортового проката, с зонтом, диаметр 1800 мм | шт
64.3.02.02-0024 | Циклон универсальный круглого сечения из стали и сортового проката, с клапаном и улиткой, диаметр 1800 мм | шт
28.25.14.129.64.3.02.02-0024-000 | Циклон универсальный круглого сечения из стали и сортового проката, с клапаном и улиткой, диаметр 1800 мм | шт
Часть 64.5: Агрегаты отопительные и воздухонагреватели | Часть 64.5: Агрегаты отопительные и воздухонагреватели | Часть 64.5: Агрегаты отопительные и воздухонагреватели
Раздел 64.5.01: Агрегаты воздушно-отопительные | Раздел 64.5.01: Агрегаты воздушно-отопительные | Раздел 64.5.01: Агрегаты воздушно-отопительные
Группа 64.5.01.01: Агрегаты воздушно-отопительные | Группа 64.5.01.01: Агрегаты воздушно-отопительные | Группа 64.5.01.01: Агрегаты воздушно-отопительные
64.5.01.01-0001 | Агрегат воздушного отопления АВО 42, производительность 1400 м3/ч, мощность 12 кВт | шт
27.51.26.110.64.5.01.01-0001-000 | Агрегат воздушного отопления АВО 42, производительность 1400 м3/ч, мощность 12 кВт | шт
64.5.01.01-0002 | Агрегат воздушного отопления АВО 43, производительность 1300 м3/ч, мощность 16 кВт | шт
27.51.26.110.64.5.01.01-0002-000 | Агрегат воздушного отопления АВО 43, производительность 1300 м3/ч, мощность 16 кВт | шт
64.5.01.01-0003 | Агрегат воздушного отопления АВО 44, производительность 1200 м3/ч, мощность 17 кВт | шт
27.51.26.110.64.5.01.01-0003-000 | Агрегат воздушного отопления АВО 44, производительность 1200 м3/ч, мощность 17 кВт | шт
64.5.01.01-0004 | Агрегат воздушного отопления АВО 52, производительность 3300 м3/ч, мощность 25 кВт | шт
27.51.26.110.64.5.01.01-0004-000 | Агрегат воздушного отопления АВО 52, производительность 3300 м3/ч, мощность 25 кВт | шт
64.5.01.01-0005 | Агрегат воздушного отопления АВО 53, производительность 3100 м3/ч, мощность 33 кВт | шт
27.51.26.110.64.5.01.01-0005-000 | Агрегат воздушного отопления АВО 53, производительность 3100 м3/ч, мощность 33 кВт | шт
64.5.01.01-0006 | Агрегат воздушного отопления АВО 54, производительность 2800 м3/ч, мощность 37 кВт | шт
27.51.26.110.64.5.01.01-0006-000 | Агрегат воздушного отопления АВО 54, производительность 2800 м3/ч, мощность 37 кВт | шт
64.5.01.01-0007 | Агрегат воздушного отопления АВО 62, производительность 5700 м3/ч, мощность 39 кВт | шт
27.51.26.110.64.5.01.01-0007-000 | Агрегат воздушного отопления АВО 62, производительность 5700 м3/ч, мощность 39 кВт | шт
64.5.01.01-0008 | Агрегат воздушного отопления АВО 63, производительность 5300 м3/ч, мощность 51 кВт | шт
27.51.26.110.64.5.01.01-0008-000 | Агрегат воздушного отопления АВО 63, производительность 5300 м3/ч, мощность 51 кВт | шт
64.5.01.01-0009 | Агрегат воздушного отопления АВО 64, производительность 4900 м3/ч, мощность 61 кВт | шт
27.51.26.110.64.5.01.01-0009-000 | Агрегат воздушного отопления АВО 64, производительность 4900 м3/ч, мощность 61 кВт | шт
64.5.01.01-0010 | Агрегат воздушного отопления АВО 72, производительность 8000 м3/ч, мощность 53 кВт | шт
27.51.26.110.64.5.01.01-0010-000 | Агрегат воздушного отопления АВО 72, производительность 8000 м3/ч, мощность 53 кВт | шт
64.5.01.01-0011 | Агрегат воздушного отопления АВО 73, производительность 7200 м3/ч, мощность 67 кВт | шт
27.51.26.110.64.5.01.01-0011-000 | Агрегат воздушного отопления АВО 73, производительность 7200 м3/ч, мощность 67 кВт | шт
64.5.01.01-0012 | Агрегат воздушного отопления АВО 74, производительность 6400 м3/ч, мощность 79 кВт | шт
27.51.26.110.64.5.01.01-0012-000 | Агрегат воздушного отопления АВО 74, производительность 6400 м3/ч, мощность 79 кВт | шт
64.5.01.01-0014 | Агрегат воздушного отопления с шестилопастным вентилятором АО 2-3, число оборотов 1000 об/мин, производительность 2600 м3/час | шт
27.51.26.110.64.5.01.01-0014-000 | Агрегат воздушного отопления с шестилопастным вентилятором АО 2-3, число оборотов 1000 об/мин, производительность 2600 м3/час | шт
64.5.01.01-0015 | Агрегат воздушного отопления с шестилопастным вентилятором АО 2-4 число оборотов 1500 об/мин, производительность 4000 м3/час | шт
27.51.26.110.64.5.01.01-0015-000 | Агрегат воздушного отопления с шестилопастным вентилятором АО 2-4 число оборотов 1500 об/мин, производительность 4000 м3/час | шт
64.5.01.01-0016 | Агрегат воздушного отопления с шестилопастным вентилятором АО 2-6,3, число оборотов 1000 об/мин, производительность 6300 м3/час | шт
27.51.26.110.64.5.01.01-0016-000 | Агрегат воздушного отопления с шестилопастным вентилятором АО 2-6,3, число оборотов 1000 об/мин, производительность 6300 м3/час | шт
64.5.01.01-0017 | Агрегат воздушного отопления с шестилопастным вентилятором АО 2-10, число оборотов 1500 об/мин, производительность 10000 м3/час | шт
27.51.26.110.64.5.01.01-0017-000 | Агрегат воздушного отопления с шестилопастным вентилятором АО 2-10, число оборотов 1500 об/мин, производительность 10000 м3/час | шт
64.5.01.01-0019 | Агрегат воздушного отопления с шестилопастным вентилятором АО 2-20, число оборотов 1000 об/мин, производительность 20000 м3/час | шт
27.51.26.110.64.5.01.01-0019-000 | Агрегат воздушного отопления с шестилопастным вентилятором АО 2-20, число оборотов 1000 об/мин, производительность 20000 м3/час | шт
64.5.01.01-0020 | Агрегат воздушного отопления с шестилопастным вентилятором АО 2-25, число оборотов 1500 об/мин, производительность 25000 м3/час | шт
27.51.26.110.64.5.01.01-0020-000 | Агрегат воздушного отопления с шестилопастным вентилятором АО 2-25, число оборотов 1500 об/мин, производительность 25000 м3/час | шт
64.5.01.01-0021 | Агрегат воздушного отопления с шестилопастным вентилятором АО 2-30, число оборотов 1500 об/мин, производительность 30000 м3/час | шт
27.51.26.110.64.5.01.01-0021-000 | Агрегат воздушного отопления с шестилопастным вентилятором АО 2-30, число оборотов 1500 об/мин, производительность 30000 м3/час | шт
64.5.01.01-0022 | Агрегат воздушного отопления АПВ 50-30, производительность по воздуху 3000 м3/ч, мощность 37,2 кВт | шт
27.51.26.110.64.5.01.01-0022-000 | Агрегат воздушного отопления АПВ 50-30, производительность по воздуху 3000 м3/ч, мощность 37,2 кВт | шт
64.5.01.01-0023 | Агрегат воздушного отопления СТД 50, теплоноситель вода, число оборотов 1500 об/мин, производительность по воздуху 4000 м3/ч, мощность 0,37 кВт | шт
27.51.26.110.64.5.01.01-0023-000 | Агрегат воздушного отопления СТД 50, теплоноситель вода, число оборотов 1500 об/мин, производительность по воздуху 4000 м3/ч, мощность 0,37 кВт | шт
64.5.01.01-0024 | Агрегат воздушного отопления СТД 100, теплоноситель вода, число оборотов 1500 об/мин, производительность по воздуху 10000 м3/ч, мощность 1,5 кВт | шт
27.51.26.110.64.5.01.01-0024-000 | Агрегат воздушного отопления СТД 100, теплоноситель вода, число оборотов 1500 об/мин, производительность по воздуху 10000 м3/ч, мощность 1,5 кВт | шт
64.5.01.01-0025 | Агрегат воздушного отопления СТД 300, теплоноситель вода, число оборотов 1500 об/мин, производительность по воздуху 25000 м3/час, мощность 3 кВт | шт
27.51.26.110.64.5.01.01-0025-000 | Агрегат воздушного отопления СТД 300, теплоноситель вода, число оборотов 1500 об/мин, производительность по воздуху 25000 м3/час, мощность 3 кВт | шт
64.5.01.01-0030 | Агрегат воздушного отопления с шестилопастным вентилятором АО 2-50, число оборотов 1500 об/мин, производительность 60000 м3/ч | шт
27.51.26.110.64.5.01.01-0030-000 | Агрегат воздушного отопления с шестилопастным вентилятором АО 2-50, число оборотов 1500 об/мин, производительность 60000 м3/ч | шт
64.5.01.01-1000 | Агрегат воздушного отопления АВО 102 Е, производительность 10000 м3/ч, мощность 77 кВт | шт
27.51.26.110.64.5.01.01-1000-000 | Агрегат воздушного отопления АВО 102 Е, производительность 10000 м3/ч, мощность 77 кВт | шт
64.5.01.01-1002 | Агрегат воздушного отопления АВО 103 Е, производительность 9500 м3/ч, мощность 110 кВт | шт
27.51.26.110.64.5.01.01-1002-000 | Агрегат воздушного отопления АВО 103 Е, производительность 9500 м3/ч, мощность 110 кВт | шт
64.5.01.01-1004 | Агрегат воздушного отопления АВО 104 Е, производительность 9000 м3/ч, мощность 128 кВт | шт
27.51.26.110.64.5.01.01-1004-000 | Агрегат воздушного отопления АВО 104 Е, производительность 9000 м3/ч, мощность 128 кВт | шт
64.5.01.01-1006 | Агрегат воздушного отопления АВО 82 Е, производительность 8800 м3/ч, мощность 59 кВт | шт
27.51.26.110.64.5.01.01-1006-000 | Агрегат воздушного отопления АВО 82 Е, производительность 8800 м3/ч, мощность 59 кВт | шт
64.5.01.01-1008 | Агрегат воздушного отопления АВО 82, производительность 12000 м3/ч, мощность 67 кВт | шт
27.51.26.110.64.5.01.01-1008-000 | Агрегат воздушного отопления АВО 82, производительность 12000 м3/ч, мощность 67 кВт | шт
64.5.01.01-1010 | Агрегат воздушного отопления АВО 83 Е, производительность 8100 м3/ч, мощность 80 кВт | шт
27.51.26.110.64.5.01.01-1010-000 | Агрегат воздушного отопления АВО 83 Е, производительность 8100 м3/ч, мощность 80 кВт | шт
64.5.01.01-1012 | Агрегат воздушного отопления АВО 83, производительность 10800 м3/ч, мощность 91 кВт | шт
27.51.26.110.64.5.01.01-1012-000 | Агрегат воздушного отопления АВО 83, производительность 10800 м3/ч, мощность 91 кВт | шт
64.5.01.01-1014 | Агрегат воздушного отопления АВО 84 Е, производительность 7400 м3/ч, мощность 93 кВт | шт
27.51.26.110.64.5.01.01-1014-000 | Агрегат воздушного отопления АВО 84 Е, производительность 7400 м3/ч, мощность 93 кВт | шт
Раздел 64.5.03: Калориферы | Раздел 64.5.03: Калориферы | Раздел 64.5.03: Калориферы
Группа 64.5.03.01: Калориферы биметаллические с накатным оребрением | Группа 64.5.03.01: Калориферы биметаллические с накатным оребрением | Группа 64.5.03.01: Калориферы биметаллические с накатным оребрением
64.5.03.01-0012 | Калорифер биметаллический паровой трехрядный для приточной вентиляции КПСК, производительность по воздуху 2500 м3/ч, площадь поверхности нагрева 9,6 м2 | шт
27.52.13.000.64.5.03.01-0012-000 | Калорифер биметаллический паровой трехрядный для приточной вентиляции КПСК, производительность по воздуху 2500 м3/ч, площадь поверхности нагрева 9,6 м2 | шт
64.5.03.01-0013 | Калорифер биметаллический паровой трехрядный для приточной вентиляции КПСК, производительность по воздуху 3000 м3/ч, площадь поверхности нагрева 11,3 м2 | шт
27.52.13.000.64.5.03.01-0013-000 | Калорифер биметаллический паровой трехрядный для приточной вентиляции КПСК, производительность по воздуху 3000 м3/ч, площадь поверхности нагрева 11,3 м2 | шт
64.5.03.01-0014 | Калорифер биметаллический паровой трехрядный для приточной вентиляции КПСК, производительность по воздуху 4000 м3/ч, площадь поверхности нагрева 15,1 м2 | шт
27.52.13.000.64.5.03.01-0014-000 | Калорифер биметаллический паровой трехрядный для приточной вентиляции КПСК, производительность по воздуху 4000 м3/ч, площадь поверхности нагрева 15,1 м2 | шт
64.5.03.01-0015 | Калорифер биметаллический паровой трехрядный для приточной вентиляции КПСК, производительность по воздуху 4500 м3/ч, площадь поверхности нагрева 17,2 м2 | шт
27.52.13.000.64.5.03.01-0015-000 | Калорифер биметаллический паровой трехрядный для приточной вентиляции КПСК, производительность по воздуху 4500 м3/ч, площадь поверхности нагрева 17,2 м2 | шт
64.5.03.01-0016 | Калорифер биметаллический паровой трехрядный для приточной вентиляции КПСК, производительность по воздуху 6000 м3/ч, площадь поверхности нагрева 21,8 м2 | шт
27.52.13.000.64.5.03.01-0016-000 | Калорифер биметаллический паровой трехрядный для приточной вентиляции КПСК, производительность по воздуху 6000 м3/ч, площадь поверхности нагрева 21,8 м2 | шт
64.5.03.01-0021 | Калорифер биметаллический паровой четырехрядный для приточной вентиляции КПСК, производительность по воздуху 2500 м3/ч, площадь поверхности нагрева 12,7 м2 | шт
27.52.13.000.64.5.03.01-0021-000 | Калорифер биметаллический паровой четырехрядный для приточной вентиляции КПСК, производительность по воздуху 2500 м3/ч, площадь поверхности нагрева 12,7 м2 | шт
64.5.03.01-0022 | Калорифер биметаллический паровой четырехрядный для приточной вентиляции КПСК, производительность по воздуху 3000 м3/ч, площадь поверхности нагрева 14,9 м2 | шт
27.52.13.000.64.5.03.01-0022-000 | Калорифер биметаллический паровой четырехрядный для приточной вентиляции КПСК, производительность по воздуху 3000 м3/ч, площадь поверхности нагрева 14,9 м2 | шт
64.5.03.01-0023 | Калорифер биметаллический паровой четырехрядный для приточной вентиляции КПСК, производительность по воздуху 4000 м3/ч, площадь поверхности нагрева 19,9 м2 | шт
27.52.13.000.64.5.03.01-0023-000 | Калорифер биметаллический паровой четырехрядный для приточной вентиляции КПСК, производительность по воздуху 4000 м3/ч, площадь поверхности нагрева 19,9 м2 | шт
64.5.03.01-0024 | Калорифер биметаллический паровой четырехрядный для приточной вентиляции КПСК, производительность по воздуху 4500 м3/ч, площадь поверхности нагрева 22,7 м2 | шт
27.52.13.000.64.5.03.01-0024-000 | Калорифер биметаллический паровой четырехрядный для приточной вентиляции КПСК, производительность по воздуху 4500 м3/ч, площадь поверхности нагрева 22,7 м2 | шт
64.5.03.01-0025 | Калорифер биметаллический паровой четырехрядный для приточной вентиляции КПСК, производительность по воздуху 6000 м3/ч, площадь поверхности нагрева 28,7 м2 | шт
27.52.13.000.64.5.03.01-0025-000 | Калорифер биметаллический паровой четырехрядный для приточной вентиляции КПСК, производительность по воздуху 6000 м3/ч, площадь поверхности нагрева 28,7 м2 | шт
64.5.03.01-0036 | Калорифер биметаллический водяной трехрядный КСк 3-1, производительность по воздуху 2000 м3/ч, производительность по теплу 39 кВт, площадь поверхности нагрева 10,2 м2 | шт
27.52.13.000.64.5.03.01-0036-000 | Калорифер биметаллический водяной трехрядный КСк 3-1, производительность по воздуху 2000 м3/ч, производительность по теплу 39 кВт, площадь поверхности нагрева 10,2 м2 | шт
64.5.03.01-0037 | Калорифер биметаллический водяной трехрядный КСк 3-2, производительность по воздуху 2500 м3/ч, производительность по теплу 50 кВт, площадь поверхности нагрева 12,5 м2 | шт
27.52.13.000.64.5.03.01-0037-000 | Калорифер биметаллический водяной трехрядный КСк 3-2, производительность по воздуху 2500 м3/ч, производительность по теплу 50 кВт, площадь поверхности нагрева 12,5 м2 | шт
64.5.03.01-0038 | Калорифер биметаллический водяной трехрядный КСк 3-3, производительность по воздуху 3150 м3/ч, производительность по теплу 63 кВт, площадь поверхности нагрева 14,9 м2 | шт
27.52.13.000.64.5.03.01-0038-000 | Калорифер биметаллический водяной трехрядный КСк 3-3, производительность по воздуху 3150 м3/ч, производительность по теплу 63 кВт, площадь поверхности нагрева 14,9 м2 | шт
64.5.03.01-0039 | Калорифер биметаллический водяной трехрядный КСк 3-4, производительность по воздуху 4000 м3/ч, производительность по теплу 79 кВт, площадь поверхности нагрева 17,3 м2 | шт
27.52.13.000.64.5.03.01-0039-000 | Калорифер биметаллический водяной трехрядный КСк 3-4, производительность по воздуху 4000 м3/ч, производительность по теплу 79 кВт, площадь поверхности нагрева 17,3 м2 | шт
64.5.03.01-0040 | Калорифер биметаллический водяной трехрядный КСк 3-5, производительность по воздуху 5000 м3/ч, производительность по теплу 103 кВт, площадь поверхности нагрева 22,1 м2 | шт
27.52.13.000.64.5.03.01-0040-000 | Калорифер биметаллический водяной трехрядный КСк 3-5, производительность по воздуху 5000 м3/ч, производительность по теплу 103 кВт, площадь поверхности нагрева 22,1 м2 | шт
64.5.03.01-0041 | Калорифер биметаллический водяной трехрядный КСк 3-6, производительность по воздуху 2500 м3/ч, производительность по теплу 53 кВт, площадь поверхности нагрева 13,7 м2 | шт
27.52.13.000.64.5.03.01-0041-000 | Калорифер биметаллический водяной трехрядный КСк 3-6, производительность по воздуху 2500 м3/ч, производительность по теплу 53 кВт, площадь поверхности нагрева 13,7 м2 | шт
64.5.03.01-0042 | Калорифер биметаллический водяной трехрядный КСк 3-7, производительность по воздуху 3150 м3/ч, производительность по теплу 68 кВт, площадь поверхности нагрева 16,9 м2 | шт
27.52.13.000.64.5.03.01-0042-000 | Калорифер биметаллический водяной трехрядный КСк 3-7, производительность по воздуху 3150 м3/ч, производительность по теплу 68 кВт, площадь поверхности нагрева 16,9 м2 | шт
64.5.03.01-0043 | Калорифер биметаллический водяной трехрядный КСк 3-8, производительность по воздуху 4000 м3/ч, производительность по теплу 86 кВт, площадь поверхности нагрева 20,1 м2 | шт
27.52.13.000.64.5.03.01-0043-000 | Калорифер биметаллический водяной трехрядный КСк 3-8, производительность по воздуху 4000 м3/ч, производительность по теплу 86 кВт, площадь поверхности нагрева 20,1 м2 | шт
64.5.03.01-0044 | Калорифер биметаллический водяной трехрядный КСк 3-9, производительность по воздуху 5000 м3/ч, производительность по теплу 108 кВт, площадь поверхности нагрева 23,3 м2 | шт
27.52.13.000.64.5.03.01-0044-000 | Калорифер биметаллический водяной трехрядный КСк 3-9, производительность по воздуху 5000 м3/ч, производительность по теплу 108 кВт, площадь поверхности нагрева 23,3 м2 | шт
64.5.03.01-0045 | Калорифер биметаллический водяной трехрядный КСк 3-10, производительность по воздуху 6300 м3/ч, производительность по теплу 141 кВт, площадь поверхности нагрева 29,7 м2 | шт
27.52.13.000.64.5.03.01-0045-000 | Калорифер биметаллический водяной трехрядный КСк 3-10, производительность по воздуху 6300 м3/ч, производительность по теплу 141 кВт, площадь поверхности нагрева 29,7 м2 | шт
64.5.03.01-0046 | Калорифер биметаллический водяной трехрядный КСк 3-11, производительность по воздуху 16000 м3/ч, производительность по теплу 373 кВт, площадь поверхности нагрева 86,2 м2 | шт
27.52.13.000.64.5.03.01-0046-000 | Калорифер биметаллический водяной трехрядный КСк 3-11, производительность по воздуху 16000 м3/ч, производительность по теплу 373 кВт, площадь поверхности нагрева 86,2 м2 | шт
64.5.03.01-0047 | Калорифер биметаллический водяной трехрядный КСк 3-12, производительность по воздуху 25000 м3/ч, производительность по теплу 576 кВт, площадь поверхности нагрева 129,9 м2 | шт
27.52.13.000.64.5.03.01-0047-000 | Калорифер биметаллический водяной трехрядный КСк 3-12, производительность по воздуху 25000 м3/ч, производительность по теплу 576 кВт, площадь поверхности нагрева 129,9 м2 | шт
64.5.03.01-0048 | Калорифер биметаллический водяной четырехрядный КСк 4-1, производительность по воздуху 2000 м3/ч, производительность по теплу 45 кВт, площадь поверхности нагрева 13,3 м2 | шт
27.52.13.000.64.5.03.01-0048-000 | Калорифер биметаллический водяной четырехрядный КСк 4-1, производительность по воздуху 2000 м3/ч, производительность по теплу 45 кВт, площадь поверхности нагрева 13,3 м2 | шт
64.5.03.01-0049 | Калорифер биметаллический водяной четырехрядный КСк 4-2, производительность по воздуху 2500 м3/ч, производительность по теплу 58 кВт, площадь поверхности нагрева 16,4 м2 | шт
27.52.13.000.64.5.03.01-0049-000 | Калорифер биметаллический водяной четырехрядный КСк 4-2, производительность по воздуху 2500 м3/ч, производительность по теплу 58 кВт, площадь поверхности нагрева 16,4 м2 | шт
64.5.03.01-0050 | Калорифер биметаллический водяной четырехрядный КСк 4-3, производительность по воздуху 3150 м3/ч, производительность по теплу 73 кВт, площадь поверхности нагрева 19,5 м2 | шт
27.52.13.000.64.5.03.01-0050-000 | Калорифер биметаллический водяной четырехрядный КСк 4-3, производительность по воздуху 3150 м3/ч, производительность по теплу 73 кВт, площадь поверхности нагрева 19,5 м2 | шт
64.5.03.01-0051 | Калорифер биметаллический водяной четырехрядный КСк 4-4, производительность по воздуху 4000 м3/ч, производительность по теплу 92 кВт, площадь поверхности нагрева 22,6 м2 | шт
27.52.13.000.64.5.03.01-0051-000 | Калорифер биметаллический водяной четырехрядный КСк 4-4, производительность по воздуху 4000 м3/ч, производительность по теплу 92 кВт, площадь поверхности нагрева 22,6 м2 | шт
64.5.03.01-0052 | Калорифер биметаллический водяной четырехрядный КСк 4-5, производительность по воздуху 5000 м3/ч, производительность по теплу 120 кВт, площадь поверхности нагрева 28,8 м2 | шт
27.52.13.000.64.5.03.01-0052-000 | Калорифер биметаллический водяной четырехрядный КСк 4-5, производительность по воздуху 5000 м3/ч, производительность по теплу 120 кВт, площадь поверхности нагрева 28,8 м2 | шт
64.5.03.01-0053 | Калорифер биметаллический водяной четырехрядный КСк 4-6, производительность по воздуху 2500 м3/ч, производительность по теплу 61 кВт, площадь поверхности нагрева 18 м2 | шт
27.52.13.000.64.5.03.01-0053-000 | Калорифер биметаллический водяной четырехрядный КСк 4-6, производительность по воздуху 2500 м3/ч, производительность по теплу 61 кВт, площадь поверхности нагрева 18 м2 | шт
64.5.03.01-0054 | Калорифер биметаллический водяной четырехрядный КСк 4-7, производительность по воздуху 3150 м3/ч, производительность по теплу 78 кВт, площадь поверхности нагрева 22,2 м2 | шт
27.52.13.000.64.5.03.01-0054-000 | Калорифер биметаллический водяной четырехрядный КСк 4-7, производительность по воздуху 3150 м3/ч, производительность по теплу 78 кВт, площадь поверхности нагрева 22,2 м2 | шт
64.5.03.01-0055 | Калорифер биметаллический водяной четырехрядный КСк 4-8, производительность по воздуху 4000 м3/ч, производительность по теплу 100 кВт, площадь поверхности нагрева 26,4 м2 | шт
27.52.13.000.64.5.03.01-0055-000 | Калорифер биметаллический водяной четырехрядный КСк 4-8, производительность по воздуху 4000 м3/ч, производительность по теплу 100 кВт, площадь поверхности нагрева 26,4 м2 | шт
64.5.03.01-0056 | Калорифер биметаллический водяной четырехрядный КСк 4-9, производительность по воздуху 5000 м3/ч, производительность по теплу 124 кВт, площадь поверхности нагрева 30,6 м2 | шт
27.52.13.000.64.5.03.01-0056-000 | Калорифер биметаллический водяной четырехрядный КСк 4-9, производительность по воздуху 5000 м3/ч, производительность по теплу 124 кВт, площадь поверхности нагрева 30,6 м2 | шт
64.5.03.01-0057 | Калорифер биметаллический водяной четырехрядный КСк 4-10, производительность по воздуху 6300 м3/ч, производительность по теплу 162 кВт, площадь поверхности нагрева 39 м2 | шт
27.52.13.000.64.5.03.01-0057-000 | Калорифер биметаллический водяной четырехрядный КСк 4-10, производительность по воздуху 6300 м3/ч, производительность по теплу 162 кВт, площадь поверхности нагрева 39 м2 | шт
64.5.03.01-0058 | Калорифер биметаллический водяной четырехрядный КСк 4-11, производительность по воздуху 16000 м3/ч, производительность по теплу 429 кВт, площадь поверхности нагрева 114,2 м2 | шт
27.52.13.000.64.5.03.01-0058-000 | Калорифер биметаллический водяной четырехрядный КСк 4-11, производительность по воздуху 16000 м3/ч, производительность по теплу 429 кВт, площадь поверхности нагрева 114,2 м2 | шт
64.5.03.01-0059 | Калорифер биметаллический водяной четырехрядный КСк 4-12, производительность по воздуху 25000 м3/ч, производительность по теплу 665 кВт, площадь поверхности нагрева 172,4 м2 | шт
27.52.13.000.64.5.03.01-0059-000 | Калорифер биметаллический водяной четырехрядный КСк 4-12, производительность по воздуху 25000 м3/ч, производительность по теплу 665 кВт, площадь поверхности нагрева 172,4 м2 | шт
64.5.03.01-1000 | Калорифер биметаллический паровой трехрядный КПСк 3-10, производительность по воздуху 6300 м3/ч, производительность по теплу 139 кВт, площадь поверхности нагрева 29,7 м2 | шт
27.52.13.000.64.5.03.01-1000-000 | Калорифер биметаллический паровой трехрядный КПСк 3-10, производительность по воздуху 6300 м3/ч, производительность по теплу 139 кВт, площадь поверхности нагрева 29,7 м2 | шт
64.5.03.01-1002 | Калорифер биметаллический паровой трехрядный КПСк 3-11, производительность по воздуху 16000 м3/ч, производительность по теплу 371 кВт, площадь поверхности нагрева 86,2 м2 | шт
27.52.13.000.64.5.03.01-1002-000 | Калорифер биметаллический паровой трехрядный КПСк 3-11, производительность по воздуху 16000 м3/ч, производительность по теплу 371 кВт, площадь поверхности нагрева 86,2 м2 | шт
64.5.03.01-1004 | Калорифер биметаллический паровой трехрядный КПСк 3-12, производительность по воздуху 25000 м3/ч, производительность по теплу 562 кВт, площадь поверхности нагрева 129,9 м2 | шт
27.52.13.000.64.5.03.01-1004-000 | Калорифер биметаллический паровой трехрядный КПСк 3-12, производительность по воздуху 25000 м3/ч, производительность по теплу 562 кВт, площадь поверхности нагрева 129,9 м2 | шт
64.5.03.01-1006 | Калорифер биметаллический паровой трехрядный КПСк 3-6, производительность по воздуху 2500 м3/ч, производительность по теплу 60 кВт, площадь поверхности нагрева 13,7 м2 | шт
27.52.13.000.64.5.03.01-1006-000 | Калорифер биметаллический паровой трехрядный КПСк 3-6, производительность по воздуху 2500 м3/ч, производительность по теплу 60 кВт, площадь поверхности нагрева 13,7 м2 | шт
64.5.03.01-1008 | Калорифер биметаллический паровой трехрядный КПСк 3-7, производительность по воздуху 3150 м3/ч, производительность по теплу 75 кВт, площадь поверхности нагрева 16,9 м2 | шт
27.52.13.000.64.5.03.01-1008-000 | Калорифер биметаллический паровой трехрядный КПСк 3-7, производительность по воздуху 3150 м3/ч, производительность по теплу 75 кВт, площадь поверхности нагрева 16,9 м2 | шт
64.5.03.01-1010 | Калорифер биметаллический паровой трехрядный КПСк 3-8, производительность по воздуху 4000 м3/ч, производительность по теплу 92 кВт, площадь поверхности нагрева 20,1 м2 | шт
27.52.13.000.64.5.03.01-1010-000 | Калорифер биметаллический паровой трехрядный КПСк 3-8, производительность по воздуху 4000 м3/ч, производительность по теплу 92 кВт, площадь поверхности нагрева 20,1 м2 | шт
64.5.03.01-1012 | Калорифер биметаллический паровой трехрядный КПСк 3-9, производительность по воздуху 5000 м3/ч, производительность по теплу 111 кВт, площадь поверхности нагрева 23,3 м2 | шт
27.52.13.000.64.5.03.01-1012-000 | Калорифер биметаллический паровой трехрядный КПСк 3-9, производительность по воздуху 5000 м3/ч, производительность по теплу 111 кВт, площадь поверхности нагрева 23,3 м2 | шт
64.5.03.01-1014 | Калорифер биметаллический паровой четырехрядный КПСк 4-10, производительность по воздуху 6300 м3/ч, производительность по теплу 162 кВт, площадь поверхности нагрева 39 м2 | шт
27.52.13.000.64.5.03.01-1014-000 | Калорифер биметаллический паровой четырехрядный КПСк 4-10, производительность по воздуху 6300 м3/ч, производительность по теплу 162 кВт, площадь поверхности нагрева 39 м2 | шт
64.5.03.01-1016 | Калорифер биметаллический паровой четырехрядный КПСк 4-11, производительность по воздуху 16000 м3/ч, производительность по теплу 431 кВт, площадь поверхности нагрева 114,2 м2 | шт
27.52.13.000.64.5.03.01-1016-000 | Калорифер биметаллический паровой четырехрядный КПСк 4-11, производительность по воздуху 16000 м3/ч, производительность по теплу 431 кВт, площадь поверхности нагрева 114,2 м2 | шт
64.5.03.01-1018 | Калорифер биметаллический паровой четырехрядный КПСк 4-12, производительность по воздуху 25000 м3/ч, производительность по теплу 668 кВт, площадь поверхности нагрева 172,4 м2 | шт
27.52.13.000.64.5.03.01-1018-000 | Калорифер биметаллический паровой четырехрядный КПСк 4-12, производительность по воздуху 25000 м3/ч, производительность по теплу 668 кВт, площадь поверхности нагрева 172,4 м2 | шт
64.5.03.01-1020 | Калорифер биметаллический паровой четырехрядный КПСк 4-6, производительность по воздуху 2500 м3/ч, производительность по теплу 69 кВт, площадь поверхности нагрева 18,0 м2 | шт
27.52.13.000.64.5.03.01-1020-000 | Калорифер биметаллический паровой четырехрядный КПСк 4-6, производительность по воздуху 2500 м3/ч, производительность по теплу 69 кВт, площадь поверхности нагрева 18,0 м2 | шт
64.5.03.01-1022 | Калорифер биметаллический паровой четырехрядный КПСк 4-7, производительность по воздуху 3150 м3/ч, производительность по теплу 86 кВт, площадь поверхности нагрева 22,2 м2 | шт
27.52.13.000.64.5.03.01-1022-000 | Калорифер биметаллический паровой четырехрядный КПСк 4-7, производительность по воздуху 3150 м3/ч, производительность по теплу 86 кВт, площадь поверхности нагрева 22,2 м2 | шт
64.5.03.01-1024 | Калорифер биметаллический паровой четырехрядный КПСк 4-8, производительность по воздуху 4000 м3/ч, производительность по теплу 107 кВт, площадь поверхности нагрева 26,4 м2 | шт
27.52.13.000.64.5.03.01-1024-000 | Калорифер биметаллический паровой четырехрядный КПСк 4-8, производительность по воздуху 4000 м3/ч, производительность по теплу 107 кВт, площадь поверхности нагрева 26,4 м2 | шт
64.5.03.01-1026 | Калорифер биметаллический паровой четырехрядный КПСк 4-9, производительность по воздуху 5000 м3/ч, производительность по теплу 129 кВт, площадь поверхности нагрева 30,6 м2 | шт
27.52.13.000.64.5.03.01-1026-000 | Калорифер биметаллический паровой четырехрядный КПСк 4-9, производительность по воздуху 5000 м3/ч, производительность по теплу 129 кВт, площадь поверхности нагрева 30,6 м2 | шт
Группа 64.5.03.02: Калориферы пластинчатые стальные | Группа 64.5.03.02: Калориферы пластинчатые стальные | Группа 64.5.03.02: Калориферы пластинчатые стальные
64.5.03.02-0001 | Калорифер пластинчатый стальной КВБ1, четыре ряда трубок, площадь поверхности теплообмена 10,8 м2, производительность по воздуху 2000 м3/ч | шт
27.52.13.000.64.5.03.02-0001-000 | Калорифер пластинчатый стальной КВБ1, четыре ряда трубок, площадь поверхности теплообмена 10,8 м2, производительность по воздуху 2000 м3/ч | шт
64.5.03.02-0002 | Калорифер пластинчатый стальной КВБ2, четыре ряда трубок, площадь поверхности теплообмена 13,2 м2, производительность по воздуху 2500 м3/ч | шт
27.52.13.000.64.5.03.02-0002-000 | Калорифер пластинчатый стальной КВБ2, четыре ряда трубок, площадь поверхности теплообмена 13,2 м2, производительность по воздуху 2500 м3/ч | шт
64.5.03.02-0003 | Калорифер пластинчатый стальной КВБ3, четыре ряда трубок, площадь поверхности теплообмена 15,7 м2, производительность по воздуху 3150 м3/ч | шт
27.52.13.000.64.5.03.02-0003-000 | Калорифер пластинчатый стальной КВБ3, четыре ряда трубок, площадь поверхности теплообмена 15,7 м2, производительность по воздуху 3150 м3/ч | шт
64.5.03.02-0004 | Калорифер пластинчатый стальной КВБ4, четыре ряда трубок, площадь поверхности теплообмена 18,3 м2, производительность по воздуху 4000 м3/ч | шт
27.52.13.000.64.5.03.02-0004-000 | Калорифер пластинчатый стальной КВБ4, четыре ряда трубок, площадь поверхности теплообмена 18,3 м2, производительность по воздуху 4000 м3/ч | шт
64.5.03.02-0005 | Калорифер пластинчатый стальной КВБ5, четыре ряда трубок, площадь поверхности теплообмена 23,3 м2, производительность по воздуху 5000 м3/ч | шт
27.52.13.000.64.5.03.02-0005-000 | Калорифер пластинчатый стальной КВБ5, четыре ряда трубок, площадь поверхности теплообмена 23,3 м2, производительность по воздуху 5000 м3/ч | шт
64.5.03.02-0006 | Калорифер пластинчатый стальной КВБ6, четыре ряда трубок, площадь поверхности теплообмена 14,4 м2, производительность по воздуху 2500 м3/ч | шт
27.52.13.000.64.5.03.02-0006-000 | Калорифер пластинчатый стальной КВБ6, четыре ряда трубок, площадь поверхности теплообмена 14,4 м2, производительность по воздуху 2500 м3/ч | шт
64.5.03.02-0007 | Калорифер пластинчатый стальной КВБ7, четыре ряда трубок, площадь поверхности теплообмена 17,6 м2, производительность по воздуху 3150 м3/ч | шт
27.52.13.000.64.5.03.02-0007-000 | Калорифер пластинчатый стальной КВБ7, четыре ряда трубок, площадь поверхности теплообмена 17,6 м2, производительность по воздуху 3150 м3/ч | шт
64.5.03.02-0008 | Калорифер пластинчатый стальной КВБ8, четыре ряда трубок, площадь поверхности теплообмена 21,1 м2, производительность по воздуху 4000 м3/ч | шт
27.52.13.000.64.5.03.02-0008-000 | Калорифер пластинчатый стальной КВБ8, четыре ряда трубок, площадь поверхности теплообмена 21,1 м2, производительность по воздуху 4000 м3/ч | шт
64.5.03.02-0009 | Калорифер пластинчатый стальной КВБ9, четыре ряда трубок, площадь поверхности теплообмена 24,4 м2, производительность по воздуху 5000 м3/ч | шт
27.52.13.000.64.5.03.02-0009-000 | Калорифер пластинчатый стальной КВБ9, четыре ряда трубок, площадь поверхности теплообмена 24,4 м2, производительность по воздуху 5000 м3/ч | шт
64.5.03.02-0010 | Калорифер пластинчатый стальной КВБ10, четыре ряда трубок, площадь поверхности теплообмена 31,1 м2, производительность по воздуху 6300 м3/ч | шт
27.52.13.000.64.5.03.02-0010-000 | Калорифер пластинчатый стальной КВБ10, четыре ряда трубок, площадь поверхности теплообмена 31,1 м2, производительность по воздуху 6300 м3/ч | шт
64.5.03.02-0011 | Калорифер пластинчатый стальной КВБ11, четыре ряда трубок, площадь поверхности теплообмена 89,2 м2, производительность по воздуху 16000 м3/ч | шт
27.52.13.000.64.5.03.02-0011-000 | Калорифер пластинчатый стальной КВБ11, четыре ряда трубок, площадь поверхности теплообмена 89,2 м2, производительность по воздуху 16000 м3/ч | шт
64.5.03.02-0012 | Калорифер пластинчатый стальной КВБ12, четыре ряда трубок, площадь поверхности теплообмена 133,7 м2, производительность по воздуху 25000 м3/ч | шт
27.52.13.000.64.5.03.02-0012-000 | Калорифер пластинчатый стальной КВБ12, четыре ряда трубок, площадь поверхности теплообмена 133,7 м2, производительность по воздуху 25000 м3/ч | шт
64.5.03.02-0013 | Калорифер пластинчатый стальной КВС6, три ряда трубок, площадь поверхности теплообмена 10,8 м2, производительность по воздуху 2500 м3/ч | шт
27.52.13.000.64.5.03.02-0013-000 | Калорифер пластинчатый стальной КВС6, три ряда трубок, площадь поверхности теплообмена 10,8 м2, производительность по воздуху 2500 м3/ч | шт
64.5.03.02-0014 | Калорифер пластинчатый стальной КВС7, три ряда трубок, площадь поверхности теплообмена 13,2 м2, производительность по воздуху 3150 м3/ч | шт
27.52.13.000.64.5.03.02-0014-000 | Калорифер пластинчатый стальной КВС7, три ряда трубок, площадь поверхности теплообмена 13,2 м2, производительность по воздуху 3150 м3/ч | шт
64.5.03.02-0015 | Калорифер пластинчатый стальной КВС8, три ряда трубок, площадь поверхности теплообмена 15,8 м2, производительность по воздуху 4000 м3/ч | шт
27.52.13.000.64.5.03.02-0015-000 | Калорифер пластинчатый стальной КВС8, три ряда трубок, площадь поверхности теплообмена 15,8 м2, производительность по воздуху 4000 м3/ч | шт
64.5.03.02-0016 | Калорифер пластинчатый стальной КВС9, три ряда трубок, площадь поверхности теплообмена 18,3 м2, производительность по воздуху 5000 м3/ч | шт
27.52.13.000.64.5.03.02-0016-000 | Калорифер пластинчатый стальной КВС9, три ряда трубок, площадь поверхности теплообмена 18,3 м2, производительность по воздуху 5000 м3/ч | шт
64.5.03.02-0017 | Калорифер пластинчатый стальной КВС10, три ряда трубок, площадь поверхности теплообмена 23,3 м2, производительность по воздуху 6300 м3/ч | шт
27.52.13.000.64.5.03.02-0017-000 | Калорифер пластинчатый стальной КВС10, три ряда трубок, площадь поверхности теплообмена 23,3 м2, производительность по воздуху 6300 м3/ч | шт
64.5.03.02-0018 | Калорифер пластинчатый стальной КВС11, три ряда трубок, площадь поверхности теплообмена 66,9 м2, производительность по воздуху 16000 м3/ч | шт
27.52.13.000.64.5.03.02-0018-000 | Калорифер пластинчатый стальной КВС11, три ряда трубок, площадь поверхности теплообмена 66,9 м2, производительность по воздуху 16000 м3/ч | шт
64.5.03.02-0019 | Калорифер пластинчатый стальной КВС12, три ряда трубок, площадь поверхности теплообмена 100,3 м2, производительность по воздуху 25000 м3/ч | шт
27.52.13.000.64.5.03.02-0019-000 | Калорифер пластинчатый стальной КВС12, три ряда трубок, площадь поверхности теплообмена 100,3 м2, производительность по воздуху 25000 м3/ч | шт
64.5.03.02-1000 | Калорифер пластинчатый стальной КВС1, три ряда трубок, площадь поверхности теплообмена 8,1 м2, производительность по воздуху 2000 м3/ч | шт
27.52.13.000.64.5.03.02-1000-000 | Калорифер пластинчатый стальной КВС1, три ряда трубок, площадь поверхности теплообмена 8,1 м2, производительность по воздуху 2000 м3/ч | шт
64.5.03.02-1002 | Калорифер пластинчатый стальной КВС2, три ряда трубок, площадь поверхности теплообмена 9,9 м2, производительность по воздуху 2500 м3/ч | шт
27.52.13.000.64.5.03.02-1002-000 | Калорифер пластинчатый стальной КВС2, три ряда трубок, площадь поверхности теплообмена 9,9 м2, производительность по воздуху 2500 м3/ч | шт
64.5.03.02-1004 | Калорифер пластинчатый стальной КВС3, три ряда трубок, площадь поверхности теплообмена 11,8 м2, производительность по воздуху 3150 м3/ч | шт
27.52.13.000.64.5.03.02-1004-000 | Калорифер пластинчатый стальной КВС3, три ряда трубок, площадь поверхности теплообмена 11,8 м2, производительность по воздуху 3150 м3/ч | шт
64.5.03.02-1006 | Калорифер пластинчатый стальной КВС4, три ряда трубок, площадь поверхности теплообмена 13,7 м2, производительность по воздуху 4000 м3/ч | шт
27.52.13.000.64.5.03.02-1006-000 | Калорифер пластинчатый стальной КВС4, три ряда трубок, площадь поверхности теплообмена 13,7 м2, производительность по воздуху 4000 м3/ч | шт
64.5.03.02-1008 | Калорифер пластинчатый стальной КВС5, три ряда трубок, площадь поверхности теплообмена 17,5 м2, производительность по воздуху 5000 м3/ч | шт
27.52.13.000.64.5.03.02-1008-000 | Калорифер пластинчатый стальной КВС5, три ряда трубок, площадь поверхности теплообмена 17,5 м2, производительность по воздуху 5000 м3/ч | шт
Книга 65: Оборудование, устройства и аппаратура для водоснабжения и канализации | Книга 65: Оборудование, устройства и аппаратура для водоснабжения и канализации | Книга 65: Оборудование, устройства и аппаратура для водоснабжения и канализации
Часть 65.1: Приборы и установки | Часть 65.1: Приборы и установки | Часть 65.1: Приборы и установки
Раздел 65.1.01: Водомеры (счетчики) | Раздел 65.1.01: Водомеры (счетчики) | Раздел 65.1.01: Водомеры (счетчики)
Группа 65.1.01.01: Счетчики (водомеры) крыльчатые | Группа 65.1.01.01: Счетчики (водомеры) крыльчатые | Группа 65.1.01.01: Счетчики (водомеры) крыльчатые
65.1.01.01-0001 | Счетчик холодной воды крыльчатый, диаметр 15 мм | шт
26.51.63.120.65.1.01.01-0001-000 | Счетчик холодной воды крыльчатый, диаметр 15 мм | шт
65.1.01.01-0002 | Счетчик холодной воды крыльчатый, диаметр 20 мм | шт
26.51.63.120.65.1.01.01-0002-000 | Счетчик холодной воды крыльчатый, диаметр 20 мм | шт
65.1.01.01-0003 | Счетчик горячей воды крыльчатый, с импульсным выходом, диаметр 25 мм | шт
26.51.63.120.65.1.01.01-0003-000 | Счетчик горячей воды крыльчатый, с импульсным выходом, диаметр 25 мм | шт
65.1.01.01-0004 | Счетчик холодной воды крыльчатый диаметр 32 мм | шт
26.51.63.120.65.1.01.01-0004-000 | Счетчик холодной воды крыльчатый диаметр 32 мм | шт
65.1.01.01-0005 | Счетчик горячей воды крыльчатый, с импульсным выходом, диаметр 40 мм | шт
26.51.63.120.65.1.01.01-0005-000 | Счетчик горячей воды крыльчатый, с импульсным выходом, диаметр 40 мм | шт
65.1.01.01-1000 | Счетчик горячей воды крыльчатый, с импульсным выходом, диаметр 15 мм | шт
26.51.63.120.65.1.01.01-1000-000 | Счетчик горячей воды крыльчатый, с импульсным выходом, диаметр 15 мм | шт
65.1.01.01-1002 | Счетчик горячей воды крыльчатый, с импульсным выходом, диаметр 20 мм | шт
26.51.63.120.65.1.01.01-1002-000 | Счетчик горячей воды крыльчатый, с импульсным выходом, диаметр 20 мм | шт
65.1.01.01-1006 | Счетчик холодной воды крыльчатый, диаметр 50 мм | шт
26.51.63.120.65.1.01.01-1006-000 | Счетчик холодной воды крыльчатый, диаметр 50 мм | шт
65.1.01.01-1008 | Счетчик холодной воды крыльчатый, с импульсным выходом, диаметр 15 мм | шт
26.51.63.120.65.1.01.01-1008-000 | Счетчик холодной воды крыльчатый, с импульсным выходом, диаметр 15 мм | шт
65.1.01.01-1010 | Счетчик холодной воды крыльчатый, с импульсным выходом, диаметр 20 мм | шт
26.51.63.120.65.1.01.01-1010-000 | Счетчик холодной воды крыльчатый, с импульсным выходом, диаметр 20 мм | шт
Группа 65.1.01.02: Счетчики (водомеры) турбинные | Группа 65.1.01.02: Счетчики (водомеры) турбинные | Группа 65.1.01.02: Счетчики (водомеры) турбинные
65.1.01.02-0002 | Счетчик холодной воды турбинный, диаметр 65 мм | шт
26.51.63.120.65.1.01.02-0002-000 | Счетчик холодной воды турбинный, диаметр 65 мм | шт
65.1.01.02-0003 | Счетчик холодной воды турбинный, диаметр 80 мм | шт
26.51.63.120.65.1.01.02-0003-000 | Счетчик холодной воды турбинный, диаметр 80 мм | шт
65.1.01.02-0004 | Счетчик холодной воды турбинный, диаметр 150 мм | шт
26.51.63.120.65.1.01.02-0004-000 | Счетчик холодной воды турбинный, диаметр 150 мм | шт
65.1.01.02-0005 | Счетчик холодной воды турбинный, диаметр 200 мм | шт
26.51.63.120.65.1.01.02-0005-000 | Счетчик холодной воды турбинный, диаметр 200 мм | шт
65.1.01.02-1002 | Счетчик горячей воды турбинный типа ВМГ-100, диаметр 100 мм | шт
26.51.63.120.65.1.01.02-1002-000 | Счетчик горячей воды турбинный типа ВМГ-100, диаметр 100 мм | шт
65.1.01.02-1004 | Счетчик горячей воды турбинный, с импульсным выходом, диаметр 100 мм | шт
26.51.63.120.65.1.01.02-1004-000 | Счетчик горячей воды турбинный, с импульсным выходом, диаметр 100 мм | шт
65.1.01.02-1006 | Счетчик горячей воды турбинный, с импульсным выходом, диаметр 125 мм | шт
26.51.63.120.65.1.01.02-1006-000 | Счетчик горячей воды турбинный, с импульсным выходом, диаметр 125 мм | шт
65.1.01.02-1008 | Счетчик горячей воды турбинный, с импульсным выходом, диаметр 150 мм | шт
26.51.63.120.65.1.01.02-1008-000 | Счетчик горячей воды турбинный, с импульсным выходом, диаметр 150 мм | шт
65.1.01.02-1010 | Счетчик горячей воды турбинный, с импульсным выходом, диаметр 200 мм | шт
26.51.63.120.65.1.01.02-1010-000 | Счетчик горячей воды турбинный, с импульсным выходом, диаметр 200 мм | шт
65.1.01.02-1012 | Счетчик горячей воды турбинный, с импульсным выходом, диаметр 50 мм | шт
26.51.63.120.65.1.01.02-1012-000 | Счетчик горячей воды турбинный, с импульсным выходом, диаметр 50 мм | шт
65.1.01.02-1014 | Счетчик горячей воды турбинный, с импульсным выходом, диаметр 65 мм | шт
26.51.63.120.65.1.01.02-1014-000 | Счетчик горячей воды турбинный, с импульсным выходом, диаметр 65 мм | шт
65.1.01.02-1016 | Счетчик горячей воды турбинный, с импульсным выходом, диаметр 80 мм | шт
26.51.63.120.65.1.01.02-1016-000 | Счетчик горячей воды турбинный, с импульсным выходом, диаметр 80 мм | шт
65.1.01.02-1020 | Счетчик холодной воды турбинный, диаметр 100 мм | шт
26.51.63.120.65.1.01.02-1020-000 | Счетчик холодной воды турбинный, диаметр 100 мм | шт
65.1.01.02-1022 | Счетчик холодной воды турбинный, диаметр 250 мм | шт
26.51.63.120.65.1.01.02-1022-000 | Счетчик холодной воды турбинный, диаметр 250 мм | шт
Группа 65.1.01.03: Водомеры, не включенные в группы | Группа 65.1.01.03: Водомеры, не включенные в группы | Группа 65.1.01.03: Водомеры, не включенные в группы
65.1.01.03-1000 | Счетчик холодной воды тахометрический комбинированный СТВК-1 100/20 | шт
26.51.63.120.65.1.01.03-1000-000 | Счетчик холодной воды тахометрический комбинированный СТВК-1 100/20 | шт
65.1.01.03-1002 | Счетчик холодной воды тахометрический комбинированный СТВК-1 150/40 | шт
26.51.63.120.65.1.01.03-1002-000 | Счетчик холодной воды тахометрический комбинированный СТВК-1 150/40 | шт
65.1.01.03-1004 | Счетчик холодной воды тахометрический комбинированный СТВК-1 50/15 | шт
26.51.63.120.65.1.01.03-1004-000 | Счетчик холодной воды тахометрический комбинированный СТВК-1 50/15 | шт
65.1.01.03-1006 | Счетчик холодной воды тахометрический комбинированный ВСХНК 65/20 | шт
26.51.63.120.65.1.01.03-1006-000 | Счетчик холодной воды тахометрический комбинированный ВСХНК 65/20 | шт
65.1.01.03-1008 | Счетчик холодной воды тахометрический комбинированный СТВК-1 80/20 | шт
26.51.63.120.65.1.01.03-1008-000 | Счетчик холодной воды тахометрический комбинированный СТВК-1 80/20 | шт
Раздел 65.1.04: Счетчики воды | Раздел 65.1.04: Счетчики воды | Раздел 65.1.04: Счетчики воды
Группа 65.1.04.01: Счетчики воды универсальные | Группа 65.1.04.01: Счетчики воды универсальные | Группа 65.1.04.01: Счетчики воды универсальные
65.1.04.01-0001 | Счетчик воды крыльчатый модернизированный ВСКМ 90-25 | шт
26.51.63.120.65.1.04.01-0001-000 | Счетчик воды крыльчатый модернизированный ВСКМ 90-25 | шт
65.1.04.01-0002 | Счетчик воды крыльчатый модернизированный ВСКМ 90-32 | шт
26.51.63.120.65.1.04.01-0002-000 | Счетчик воды крыльчатый модернизированный ВСКМ 90-32 | шт
65.1.04.01-0003 | Счетчик воды крыльчатый модернизированный ВСКМ 90-40 | шт
26.51.63.120.65.1.04.01-0003-000 | Счетчик воды крыльчатый модернизированный ВСКМ 90-40 | шт
65.1.04.01-0004 | Счетчик холодной и горячей воды крыльчатый СВК-15-3-2 | шт
26.51.63.120.65.1.04.01-0004-000 | Счетчик холодной и горячей воды крыльчатый СВК-15-3-2 | шт
65.1.04.01-0005 | Счетчик холодной и горячей воды крыльчатый СВК-20-5 | шт
26.51.63.120.65.1.04.01-0005-000 | Счетчик холодной и горячей воды крыльчатый СВК-20-5 | шт
65.1.04.01-0006 | Счетчик холодной и горячей воды СВМ-25 | шт
26.51.63.120.65.1.04.01-0006-000 | Счетчик холодной и горячей воды СВМ-25 | шт
65.1.04.01-0007 | Счетчик холодной и горячей воды СВМ-32 | шт
26.51.63.120.65.1.04.01-0007-000 | Счетчик холодной и горячей воды СВМ-32 | шт
65.1.04.01-0008 | Счетчик холодной и горячей воды СВМ-40 | шт
26.51.63.120.65.1.04.01-0008-000 | Счетчик холодной и горячей воды СВМ-40 | шт
65.1.04.01-0009 | Счетчик холодной и горячей воды крыльчатый СКБ-25 | шт
26.51.63.120.65.1.04.01-0009-000 | Счетчик холодной и горячей воды крыльчатый СКБ-25 | шт
65.1.04.01-0010 | Счетчик холодной и горячей воды крыльчатый СКБ-32 | шт
26.51.63.120.65.1.04.01-0010-000 | Счетчик холодной и горячей воды крыльчатый СКБ-32 | шт
65.1.04.01-0011 | Счетчик холодной и горячей воды крыльчатый СКБ-40 | шт
26.51.63.120.65.1.04.01-0011-000 | Счетчик холодной и горячей воды крыльчатый СКБ-40 | шт
Группа 65.1.04.02: Счетчики горячей воды | Группа 65.1.04.02: Счетчики горячей воды | Группа 65.1.04.02: Счетчики горячей воды
65.1.04.02-0003 | Счетчик горячей воды тахометрический с импульсным выходом для отопления, с комплектом присоединителей, марка ВСТ, диаметр 25 мм | компл
26.51.63.120.65.1.04.02-0003-000 | Счетчик горячей воды тахометрический с импульсным выходом для отопления, с комплектом присоединителей, марка ВСТ, диаметр 25 мм | компл
65.1.04.02-0004 | Счетчик горячей воды тахометрический с импульсным выходом для отопления, с комплектом присоединителей, марка ВСТ, диаметр 32 мм | компл
26.51.63.120.65.1.04.02-0004-000 | Счетчик горячей воды тахометрический с импульсным выходом для отопления, с комплектом присоединителей, марка ВСТ, диаметр 32 мм | компл
65.1.04.02-0005 | Счетчик горячей воды тахометрический с импульсным выходом для отопления, марка ВСТн, диаметр 40 мм | шт
26.51.63.120.65.1.04.02-0005-000 | Счетчик горячей воды тахометрический с импульсным выходом для отопления, марка ВСТн, диаметр 40 мм | шт
65.1.04.02-0006 | Счетчик горячей воды тахометрический с импульсным выходом для отопления, диаметр 50 мм | шт
26.51.63.120.65.1.04.02-0006-000 | Счетчик горячей воды тахометрический с импульсным выходом для отопления, диаметр 50 мм | шт
65.1.04.02-0007 | Счетчик горячей воды тахометрический с импульсным выходом для отопления, диаметр 65 мм | шт
26.51.63.120.65.1.04.02-0007-000 | Счетчик горячей воды тахометрический с импульсным выходом для отопления, диаметр 65 мм | шт
65.1.04.02-0008 | Счетчик горячей воды тахометрический с импульсным выходом для отопления, диаметр 80 мм | шт
26.51.63.120.65.1.04.02-0008-000 | Счетчик горячей воды тахометрический с импульсным выходом для отопления, диаметр 80 мм | шт
65.1.04.02-0009 | Счетчик горячей воды тахометрический с импульсным выходом для отопления, диаметр 100 мм | шт
26.51.63.120.65.1.04.02-0009-000 | Счетчик горячей воды тахометрический с импульсным выходом для отопления, диаметр 100 мм | шт
65.1.04.02-0010 | Счетчик горячей воды тахометрический с импульсным выходом для отопления, диаметр 125 мм | шт
26.51.63.120.65.1.04.02-0010-000 | Счетчик горячей воды тахометрический с импульсным выходом для отопления, диаметр 125 мм | шт
65.1.04.02-0011 | Счетчик горячей воды тахометрический с импульсным выходом для отопления, диаметр 150 мм | шт
26.51.63.120.65.1.04.02-0011-000 | Счетчик горячей воды тахометрический с импульсным выходом для отопления, диаметр 150 мм | шт
65.1.04.02-0012 | Счетчик горячей воды тахометрический с импульсным выходом для отопления, диаметр 200 мм | шт
26.51.63.120.65.1.04.02-0012-000 | Счетчик горячей воды тахометрический с импульсным выходом для отопления, диаметр 200 мм | шт
65.1.04.02-0013 | Счетчик горячей воды тахометрический с импульсным выходом для отопления, диаметр 250 мм | шт
26.51.63.120.65.1.04.02-0013-000 | Счетчик горячей воды тахометрический с импульсным выходом для отопления, диаметр 250 мм | шт
65.1.04.02-0021 | Счетчик горячей воды крыльчатый, номинальный диаметр 25 мм | шт
26.51.63.120.65.1.04.02-0021-000 | Счетчик горячей воды крыльчатый, номинальный диаметр 25 мм | шт
65.1.04.02-0022 | Счетчик горячей воды крыльчатый, номинальный диаметр 32 мм | шт
26.51.63.120.65.1.04.02-0022-000 | Счетчик горячей воды крыльчатый, номинальный диаметр 32 мм | шт
65.1.04.02-0023 | Счетчик горячей воды крыльчатый, номинальный диаметр 40 мм | шт
26.51.63.120.65.1.04.02-0023-000 | Счетчик горячей воды крыльчатый, номинальный диаметр 40 мм | шт
65.1.04.02-0038 | Счетчик горячей воды ВСГ, номинальный диаметр 15 мм | шт
26.51.63.120.65.1.04.02-0038-000 | Счетчик горячей воды ВСГ, номинальный диаметр 15 мм | шт
65.1.04.02-0039 | Счетчик горячей воды ВСГ, номинальный диаметр 25 мм | шт
26.51.63.120.65.1.04.02-0039-000 | Счетчик горячей воды ВСГ, номинальный диаметр 25 мм | шт
65.1.04.02-0040 | Счетчик горячей воды ВСГ, номинальный диаметр 40 мм | шт
26.51.63.120.65.1.04.02-0040-000 | Счетчик горячей воды ВСГ, номинальный диаметр 40 мм | шт
65.1.04.02-0041 | Счетчик холодной и горячей воды крыльчатый одноструйный, диаметр условного прохода 25 мм | шт
26.51.63.120.65.1.04.02-0041-000 | Счетчик холодной и горячей воды крыльчатый одноструйный, диаметр условного прохода 25 мм | шт
65.1.04.02-0042 | Счетчик холодной и горячей воды крыльчатый одноструйный, диаметр условного прохода 32 мм | шт
26.51.63.120.65.1.04.02-0042-000 | Счетчик холодной и горячей воды крыльчатый одноструйный, диаметр условного прохода 32 мм | шт
65.1.04.02-0043 | Счетчик холодной и горячей воды крыльчатый одноструйный, диаметр условного прохода 40 мм | шт
26.51.63.120.65.1.04.02-0043-000 | Счетчик холодной и горячей воды крыльчатый одноструйный, диаметр условного прохода 40 мм | шт
Группа 65.1.04.03: Счетчики холодной воды | Группа 65.1.04.03: Счетчики холодной воды | Группа 65.1.04.03: Счетчики холодной воды
65.1.04.03-0032 | Счетчик холодной воды ВСХ, диаметр 15 мм | шт
26.51.63.120.65.1.04.03-0032-000 | Счетчик холодной воды ВСХ, диаметр 15 мм | шт
65.1.04.03-0033 | Счетчик холодной воды ВСХ, диаметр 25 мм | шт
26.51.63.120.65.1.04.03-0033-000 | Счетчик холодной воды ВСХ, диаметр 25 мм | шт
65.1.04.03-0034 | Счетчик холодной воды ВСХ, диаметр 32 мм | шт
26.51.63.120.65.1.04.03-0034-000 | Счетчик холодной воды ВСХ, диаметр 32 мм | шт
65.1.04.03-0035 | Счетчик холодной воды ВСХ, диаметр 40 мм | шт
26.51.63.120.65.1.04.03-0035-000 | Счетчик холодной воды ВСХ, диаметр 40 мм | шт
65.1.04.03-0036 | Счетчик холодной воды ВСХ, диаметр 50 мм | шт
26.51.63.120.65.1.04.03-0036-000 | Счетчик холодной воды ВСХ, диаметр 50 мм | шт
65.1.04.03-0037 | Счетчик холодной воды ВСХ, диаметр 65 мм | шт
26.51.63.120.65.1.04.03-0037-000 | Счетчик холодной воды ВСХ, диаметр 65 мм | шт
65.1.04.03-0038 | Счетчик холодной воды ВСХ, диаметр 80 мм | шт
26.51.63.120.65.1.04.03-0038-000 | Счетчик холодной воды ВСХ, диаметр 80 мм | шт
65.1.04.03-0039 | Счетчик холодной воды ВСХ, диаметр 100 мм | шт
26.51.63.120.65.1.04.03-0039-000 | Счетчик холодной воды ВСХ, диаметр 100 мм | шт
65.1.04.03-0040 | Счетчик холодной воды ВСХ, диаметр 125 мм | шт
26.51.63.120.65.1.04.03-0040-000 | Счетчик холодной воды ВСХ, диаметр 125 мм | шт
65.1.04.03-0041 | Счетчик холодной воды ВСХ, диаметр 150 мм | шт
26.51.63.120.65.1.04.03-0041-000 | Счетчик холодной воды ВСХ, диаметр 150 мм | шт
65.1.04.03-0042 | Счетчик холодной воды ВСХ, диаметр 200 мм | шт
26.51.63.120.65.1.04.03-0042-000 | Счетчик холодной воды ВСХ, диаметр 200 мм | шт
65.1.04.03-0044 | Счетчик холодной воды крыльчатый ОСВХ-25 | шт
26.51.63.120.65.1.04.03-0044-000 | Счетчик холодной воды крыльчатый ОСВХ-25 | шт
65.1.04.03-0045 | Счетчик холодной воды крыльчатый ОСВХ-32 | шт
26.51.63.120.65.1.04.03-0045-000 | Счетчик холодной воды крыльчатый ОСВХ-32 | шт
65.1.04.03-0046 | Счетчик холодной воды крыльчатый ОСВХ-40 | шт
26.51.63.120.65.1.04.03-0046-000 | Счетчик холодной воды крыльчатый ОСВХ-40 | шт
65.1.04.03-1000 | Счетчик холодной воды крыльчатый с импульсным выходом, диаметр 25 мм | шт
26.51.63.120.65.1.04.03-1000-000 | Счетчик холодной воды крыльчатый с импульсным выходом, диаметр 25 мм | шт
65.1.04.03-1002 | Счетчик холодной воды крыльчатый с импульсным выходом, диаметр 32 мм | шт
26.51.63.120.65.1.04.03-1002-000 | Счетчик холодной воды крыльчатый с импульсным выходом, диаметр 32 мм | шт
65.1.04.03-1004 | Счетчик холодной воды крыльчатый с импульсным выходом, диаметр 40 мм | шт
26.51.63.120.65.1.04.03-1004-000 | Счетчик холодной воды крыльчатый с импульсным выходом, диаметр 40 мм | шт
65.1.04.03-1006 | Счетчик холодной воды турбинный с импульсным выходом, диаметр 100 мм | шт
26.51.63.120.65.1.04.03-1006-000 | Счетчик холодной воды турбинный с импульсным выходом, диаметр 100 мм | шт
65.1.04.03-1008 | Счетчик холодной воды турбинный с импульсным выходом, диаметр 125 мм | шт
26.51.63.120.65.1.04.03-1008-000 | Счетчик холодной воды турбинный с импульсным выходом, диаметр 125 мм | шт
65.1.04.03-1010 | Счетчик холодной воды турбинный с импульсным выходом, диаметр 150 мм | шт
26.51.63.120.65.1.04.03-1010-000 | Счетчик холодной воды турбинный с импульсным выходом, диаметр 150 мм | шт
65.1.04.03-1012 | Счетчик холодной воды турбинный с импульсным выходом, диаметр 200 мм | шт
26.51.63.120.65.1.04.03-1012-000 | Счетчик холодной воды турбинный с импульсным выходом, диаметр 200 мм | шт
65.1.04.03-1014 | Счетчик холодной воды турбинный с импульсным выходом, диаметр 50 мм | шт
26.51.63.120.65.1.04.03-1014-000 | Счетчик холодной воды турбинный с импульсным выходом, диаметр 50 мм | шт
65.1.04.03-1016 | Счетчик холодной воды турбинный с импульсным выходом, диаметр 65 мм | шт
26.51.63.120.65.1.04.03-1016-000 | Счетчик холодной воды турбинный с импульсным выходом, диаметр 65 мм | шт
65.1.04.03-1018 | Счетчик холодной воды турбинный с импульсным выходом, диаметр 80 мм | шт
26.51.63.120.65.1.04.03-1018-000 | Счетчик холодной воды турбинный с импульсным выходом, диаметр 80 мм | шт
Книга 66: Оборудование, устройства и аппаратура для системы газоснабжения | Книга 66: Оборудование, устройства и аппаратура для системы газоснабжения | Книга 66: Оборудование, устройства и аппаратура для системы газоснабжения
Часть 66.1: Приборы газовые | Часть 66.1: Приборы газовые | Часть 66.1: Приборы газовые
Раздел 66.1.01: Плиты газовые | Раздел 66.1.01: Плиты газовые | Раздел 66.1.01: Плиты газовые
Группа 66.1.01.01: Плиты газовые бытовые | Группа 66.1.01.01: Плиты газовые бытовые | Группа 66.1.01.01: Плиты газовые бытовые
66.1.01.01-0992 | Плита газовая бытовая с духовым шкафом четырехгорелочная, приборы категории I, класс 1 | шт
27.52.11.110.66.1.01.01-0992-000 | Плита газовая бытовая с духовым шкафом четырехгорелочная, приборы категории I, класс 1 | шт
Раздел 66.1.03: Устройства газогорелочные | Раздел 66.1.03: Устройства газогорелочные | Раздел 66.1.03: Устройства газогорелочные
Группа 66.1.03.03: Горелки газовые с принудительной подачей воздуха | Группа 66.1.03.03: Горелки газовые с принудительной подачей воздуха | Группа 66.1.03.03: Горелки газовые с принудительной подачей воздуха
66.1.03.03-0010 | Горелка газовая инжекционная, расход газа 15 м3/ч, тепловая мощность 185 кВт | шт
28.21.11.111.66.1.03.03-0010-000 | Горелка газовая инжекционная, расход газа 15 м3/ч, тепловая мощность 185 кВт | шт
66.1.03.03-0012 | Горелка газовая инжекционная, расход газа 35 м3/ч, тепловая мощность 325 кВт | шт
28.21.11.111.66.1.03.03-0012-000 | Горелка газовая инжекционная, расход газа 35 м3/ч, тепловая мощность 325 кВт | шт
Группа 66.1.03.05: Устройства дополнительные | Группа 66.1.03.05: Устройства дополнительные | Группа 66.1.03.05: Устройства дополнительные
66.1.03.05-0011 | Запальник газовый переносной ИПЗ-2 | шт
28.21.11.111.66.1.03.05-0011-000 | Запальник газовый переносной ИПЗ-2 | шт
Книга 67: Лифты | Книга 67: Лифты | Книга 67: Лифты
Часть 67.1: Лифты и дополнительное оборудование к ним | Часть 67.1: Лифты и дополнительное оборудование к ним | Часть 67.1: Лифты и дополнительное оборудование к ним
Раздел 67.1.01: Лифты | Раздел 67.1.01: Лифты | Раздел 67.1.01: Лифты
Группа 67.1.01.01: Лифты больничные | Группа 67.1.01.01: Лифты больничные | Группа 67.1.01.01: Лифты больничные
67.1.01.01-1002 | Лифт больничный, грузоподъемность 630 кг, дверной проем 900-1000 мм, скорость движения кабины 0,5 м/с, размер кабины 1400х2200 мм (проходная или непроходная), количество остановок 6 и более, высота подъема 15 м и более | компл
28.22.16.111.67.1.01.01-1002-000 | Лифт больничный, грузоподъемность 630 кг, дверной проем 900-1000 мм, скорость движения кабины 0,5 м/с, размер кабины 1400х2200 мм (проходная или непроходная), количество остановок 6 и более, высота подъема 15 м и более | компл
67.1.01.01-1004 | Лифт больничный, грузоподъемность 500 кг, дверной проем 1200 мм, 1000 мм, скорость движения кабины 0,5 м/с, размер кабины 1400х2430 мм (проходная или непроходная), количество остановок 6 и более, высота подъема 15 м и более | компл
28.22.16.111.67.1.01.01-1004-000 | Лифт больничный, грузоподъемность 500 кг, дверной проем 1200 мм, 1000 мм, скорость движения кабины 0,5 м/с, размер кабины 1400х2430 мм (проходная или непроходная), количество остановок 6 и более, высота подъема 15 м и более | компл
67.1.01.01-1006 | Лифт больничный, грузоподъемностью 1000 кг, дверной проем 900-1200 мм, скорость движения кабины 1 м/с, размер кабины 1400х2200 мм (проходная или непроходная), количество остановок 6 и более, высота подъема 15 м и более | компл
28.22.16.111.67.1.01.01-1006-000 | Лифт больничный, грузоподъемностью 1000 кг, дверной проем 900-1200 мм, скорость движения кабины 1 м/с, размер кабины 1400х2200 мм (проходная или непроходная), количество остановок 6 и более, высота подъема 15 м и более | компл
Группа 67.1.01.02: Лифты грузовые | Группа 67.1.01.02: Лифты грузовые | Группа 67.1.01.02: Лифты грузовые
67.1.01.02-1090 | Лифт грузовой, грузоподъемность 500 кг, дверной проем 850 мм, скорость движения кабины 0,5 м/с, размер шахты 1600-1700х1200-1700 мм, количество остановок 6-20, высота подъема 17,5-75 м | компл
28.22.16.112.67.1.01.02-1090-000 | Лифт грузовой, грузоподъемность 500 кг, дверной проем 850 мм, скорость движения кабины 0,5 м/с, размер шахты 1600-1700х1200-1700 мм, количество остановок 6-20, высота подъема 17,5-75 м | компл
67.1.01.02-1100 | Лифт грузовой, грузоподъемность 500 кг, 1000 кг, дверной проем 1250 мм, скорость движения кабины 0,5 м/с, размер шахты 2100-2250х2200 мм, количество остановок 6-20, высота подъема 17,5-75 м | компл
28.22.16.112.67.1.01.02-1100-000 | Лифт грузовой, грузоподъемность 500 кг, 1000 кг, дверной проем 1250 мм, скорость движения кабины 0,5 м/с, размер шахты 2100-2250х2200 мм, количество остановок 6-20, высота подъема 17,5-75 м | компл
67.1.01.02-1110 | Лифт грузовой, грузоподъемность 1000 кг, 2000 кг, 3200 кг, дверной проем 1650 мм, скорость движения кабины 0,5 м/с, размер шахты 2600-2850х2700-3200 мм, количество остановок 3-14, высота подъема 7-45 м | компл
28.22.16.112.67.1.01.02-1110-000 | Лифт грузовой, грузоподъемность 1000 кг, 2000 кг, 3200 кг, дверной проем 1650 мм, скорость движения кабины 0,5 м/с, размер шахты 2600-2850х2700-3200 мм, количество остановок 3-14, высота подъема 7-45 м | компл
67.1.01.02-1120 | Лифт грузовой, грузоподъемность 3200 кг, дверной проем 2050 мм, скорость движения кабины 0,5 м/с, размер шахты 3250х3700 мм, количество остановок 3-14, высота подъема 7-45 м | компл
28.22.16.112.67.1.01.02-1120-000 | Лифт грузовой, грузоподъемность 3200 кг, дверной проем 2050 мм, скорость движения кабины 0,5 м/с, размер шахты 3250х3700 мм, количество остановок 3-14, высота подъема 7-45 м | компл
67.1.01.02-1130 | Лифт грузовой, грузоподъемность 5000 кг, дверной проем 2400 мм, скорость движения кабины 0,25 м/с, размер шахты 3750х4200 мм, количество остановок 3-14, высота подъема 7-45 м | компл
28.22.16.112.67.1.01.02-1130-000 | Лифт грузовой, грузоподъемность 5000 кг, дверной проем 2400 мм, скорость движения кабины 0,25 м/с, размер шахты 3750х4200 мм, количество остановок 3-14, высота подъема 7-45 м | компл
67.1.01.02-1140 | Лифт грузовой малый, грузоподъемность 100 кг, скорость движения кабины 0,3-0,5 м/с, дверной проем 860-900 мм, размер шахты 1300х750 мм, количество остановок до 10, высота подъема до 45 м | компл
28.22.16.112.67.1.01.02-1140-000 | Лифт грузовой малый, грузоподъемность 100 кг, скорость движения кабины 0,3-0,5 м/с, дверной проем 860-900 мм, размер шахты 1300х750 мм, количество остановок до 10, высота подъема до 45 м | компл
67.1.01.02-1150 | Лифт грузовой малый, грузоподъемность 250 кг, скорость движения кабины 0,3 м/с, дверной проем 860 мм, размер шахты 1350х1100 мм, количество остановок до 10, высота подъема до 45 м | компл
28.22.16.112.67.1.01.02-1150-000 | Лифт грузовой малый, грузоподъемность 250 кг, скорость движения кабины 0,3 м/с, дверной проем 860 мм, размер шахты 1350х1100 мм, количество остановок до 10, высота подъема до 45 м | компл
Группа 67.1.01.03: Лифты пассажирские | Группа 67.1.01.03: Лифты пассажирские | Группа 67.1.01.03: Лифты пассажирские
67.1.01.03-0018 | Лифт пассажирский, грузоподъемность 630 кг, дверной проем 800 мм, скорость движения кабины 1-1,6 м/с, размер кабины 1100х1400 мм (проходная или непроходная), количество остановок 9-17 и более, высота подъема 22,4 - 44,8 м и более | компл
28.22.16.111.67.1.01.03-0018-000 | Лифт пассажирский, грузоподъемность 630 кг, дверной проем 800 мм, скорость движения кабины 1-1,6 м/с, размер кабины 1100х1400 мм (проходная или непроходная), количество остановок 9-17 и более, высота подъема 22,4 - 44,8 м и более | компл
67.1.01.03-0020 | Лифт пассажирский, грузоподъемность 630 кг, дверной проем 1200 мм, скорость движения кабины 1 или 1,6 м/с, размер кабины 2100х1100 мм (проходная или непроходная), количество остановок 9-17 и более, высота подъема 22,4 - 44,8 м и более | компл
28.22.16.111.67.1.01.03-0020-000 | Лифт пассажирский, грузоподъемность 630 кг, дверной проем 1200 мм, скорость движения кабины 1 или 1,6 м/с, размер кабины 2100х1100 мм (проходная или непроходная), количество остановок 9-17 и более, высота подъема 22,4 - 44,8 м и более | компл
67.1.01.03-0022 | Лифт пассажирский, грузоподъемность 630 кг, дверной проем 800 мм, скорость движения кабины 1-1,6 м/с, размер кабины 1100х2100 мм (проходная или непроходная), количество остановок 9-17 и более, высота подъема 22,4 - 44,8 м и более | компл
28.22.16.111.67.1.01.03-0022-000 | Лифт пассажирский, грузоподъемность 630 кг, дверной проем 800 мм, скорость движения кабины 1-1,6 м/с, размер кабины 1100х2100 мм (проходная или непроходная), количество остановок 9-17 и более, высота подъема 22,4 - 44,8 м и более | компл
67.1.01.03-0023 | Лифт пассажирский, грузоподъемность 1000 кг, дверной проем 800 мм, скорость движения кабины 1-1,6 м/с, размер кабины 1100х2100 мм (проходная или непроходная), количество остановок 5-17 и более, высота подъема 15 - 44,8 м и более | компл
28.22.16.111.67.1.01.03-0023-000 | Лифт пассажирский, грузоподъемность 1000 кг, дверной проем 800 мм, скорость движения кабины 1-1,6 м/с, размер кабины 1100х2100 мм (проходная или непроходная), количество остановок 5-17 и более, высота подъема 15 - 44,8 м и более | компл
67.1.01.03-0024 | Лифт пассажирский, грузоподъемность 1000 кг, дверной проем 1200 мм, скорость движения кабины 1-1,6 м/с, размер кабины 2100х1100 мм (проходная или непроходная), количество остановок 5-17 и более, высота подъема 15 - 44,8 м и более | компл
28.22.16.111.67.1.01.03-0024-000 | Лифт пассажирский, грузоподъемность 1000 кг, дверной проем 1200 мм, скорость движения кабины 1-1,6 м/с, размер кабины 2100х1100 мм (проходная или непроходная), количество остановок 5-17 и более, высота подъема 15 - 44,8 м и более | компл
67.1.01.03-0042 | Лифт пассажирский без машинного помещения, грузоподъемность 1000 кг, дверной проем 800 мм, 1000 мм, скорость движения кабины 1-1,6 м/с, размер кабины 1100х2100 мм, 1600х1400 мм (проходная или непроходная), количество остановок 2-17 и более, высота подъема 2,8 - 44,8 м и более | компл
28.22.16.111.67.1.01.03-0042-000 | Лифт пассажирский без машинного помещения, грузоподъемность 1000 кг, дверной проем 800 мм, 1000 мм, скорость движения кабины 1-1,6 м/с, размер кабины 1100х2100 мм, 1600х1400 мм (проходная или непроходная), количество остановок 2-17 и более, высота подъема 2,8 - 44,8 м и более | компл
67.1.01.03-0043 | Лифт пассажирский без машинного помещения, грузоподъемность 1000 кг, дверной проем 1200 мм, скорость движения кабины 1-1,6 м/с, размер кабины 2100х1100 мм (проходная или непроходная), количество остановок 2-17 и более, высота подъема 5,6 - 44,8 м и более | компл
28.22.16.111.67.1.01.03-0043-000 | Лифт пассажирский без машинного помещения, грузоподъемность 1000 кг, дверной проем 1200 мм, скорость движения кабины 1-1,6 м/с, размер кабины 2100х1100 мм (проходная или непроходная), количество остановок 2-17 и более, высота подъема 5,6 - 44,8 м и более | компл
67.1.01.03-0050 | Лифт пассажирский без машинного помещения, грузоподъемность 630 кг, дверной проем 800 мм, скорость движения кабины 1-1,6 м/с, размер кабины 1100х1400 мм (проходная или непроходная), количество остановок 2-17 и более), высота подъема 2,8 - 44,8 м и более | компл
28.22.16.111.67.1.01.03-0050-000 | Лифт пассажирский без машинного помещения, грузоподъемность 630 кг, дверной проем 800 мм, скорость движения кабины 1-1,6 м/с, размер кабины 1100х1400 мм (проходная или непроходная), количество остановок 2-17 и более), высота подъема 2,8 - 44,8 м и более | компл
67.1.01.03-0055 | Лифт пассажирский без машинного помещения, грузоподъемность 400 кг, дверной проем 700 мм, скорость движения кабины 1-1,6 м/с, размер кабины 925х1075 мм (проходная или непроходная), количество остановок 2-17 и более, высота подъема 2,8 - 44,8 м и более | компл
28.22.16.111.67.1.01.03-0055-000 | Лифт пассажирский без машинного помещения, грузоподъемность 400 кг, дверной проем 700 мм, скорость движения кабины 1-1,6 м/с, размер кабины 925х1075 мм (проходная или непроходная), количество остановок 2-17 и более, высота подъема 2,8 - 44,8 м и более | компл
28.22.16.111.67.1.01.03-0055-001 | Лифт пассажирский, грузоподъемность 400 кг, дверной проем 700 мм, скорость движения кабины 1 м/с, размер кабины 920х1020х2100 мм, количество остановок 2 | компл
28.22.16.111.67.1.01.03-0055-002 | Лифт пассажирский, грузоподъемность 400 кг, дверной проем 700 мм, скорость движения кабины 1 м/с, размер кабины 920х1020х2100 мм, высота подъема 22,4 м | компл
28.22.16.111.67.1.01.03-0055-003 | Лифт пассажирский, грузоподъемность 400 кг, дверной проем 700 мм, скорость движения кабины 1 м/с, размер кабины 920х1100х2100 мм, высота подъема 27,95 м | компл
67.1.01.03-1018 | Лифт пассажирский, грузоподъемность 1000 кг, дверной проем 1000 мм, скорость движения кабины 1-1,6 м/с, размер кабины 1600-1700х1400-1500 мм (проходная или непроходная) количество остановок 9-17 и более, высота подъема 22,4 - 44,8 м и более | компл
28.22.16.111.67.1.01.03-1018-000 | Лифт пассажирский, грузоподъемность 1000 кг, дверной проем 1000 мм, скорость движения кабины 1-1,6 м/с, размер кабины 1600-1700х1400-1500 мм (проходная или непроходная) количество остановок 9-17 и более, высота подъема 22,4 - 44,8 м и более | компл
67.1.01.03-1024 | Платформы подъемные для инвалидов и других маломобильных групп населения с вертикальным перемещением, скорость движения до 0,15 м/с, высота подъема до 4 м | компл
28.22.11.190.67.1.01.03-1024-000 | Платформы подъемные для инвалидов и других маломобильных групп населения с вертикальным перемещением, скорость движения до 0,15 м/с, высота подъема до 4 м | компл
67.1.01.03-1026 | Платформы подъемные для инвалидов и других маломобильных групп населения с наклонным перемещением, открытые, грузоподъемность от 225 кг, скорость движения до 0,15 м/с | компл
28.22.11.190.67.1.01.03-1026-000 | Платформы подъемные для инвалидов и других маломобильных групп населения с наклонным перемещением, открытые, грузоподъемность от 225 кг, скорость движения до 0,15 м/с | компл
Книга 68: Насосы и станции для перекачки и поднятия жидкостей | Книга 68: Насосы и станции для перекачки и поднятия жидкостей | Книга 68: Насосы и станции для перекачки и поднятия жидкостей
Часть 68.1: Насосы | Часть 68.1: Насосы | Часть 68.1: Насосы
Раздел 68.1.01: Насосы специального применения | Раздел 68.1.01: Насосы специального применения | Раздел 68.1.01: Насосы специального применения
Группа 68.1.01.08: Насосы канализационные | Группа 68.1.01.08: Насосы канализационные | Группа 68.1.01.08: Насосы канализационные
68.1.01.08-1014 | Насос консольный центробежный сточно-массный, подача 50 м3/ч, напор 50 м, электродвигатель мощностью 15 кВт, масса агрегата до 0,3 т | шт
28.13.14.110.68.1.01.08-1014-000 | Насос консольный центробежный сточно-массный, подача 50 м3/ч, напор 50 м, электродвигатель мощностью 15 кВт, масса агрегата до 0,3 т | шт
Группа 68.1.01.09: Насосы, не включенные в группы | Группа 68.1.01.09: Насосы, не включенные в группы | Группа 68.1.01.09: Насосы, не включенные в группы
68.1.01.09-0002 | Насос поверхностный ручной, производительность 1,32 м3/ч, максимальная высота всасывания 6 м | шт
28.13.14.110.68.1.01.09-0002-000 | Насос поверхностный ручной, производительность 1,32 м3/ч, максимальная высота всасывания 6 м | шт
68.1.01.09-1020 | Насос поверхностный ручной, производительность 1,68 м3/ч, максимальная высота всасывания 6 м | шт
28.13.14.110.68.1.01.09-1020-000 | Насос поверхностный ручной, производительность 1,68 м3/ч, максимальная высота всасывания 6 м | шт
Раздел 68.1.02: Насосы центробежные | Раздел 68.1.02: Насосы центробежные | Раздел 68.1.02: Насосы центробежные
Группа 68.1.02.01: Насосы консольные одноступенчатые | Группа 68.1.02.01: Насосы консольные одноступенчатые | Группа 68.1.02.01: Насосы консольные одноступенчатые
68.1.02.01-0001 | Насос консольный центробежный, производительность 50 м3/ч, напор 32 м, мощность электродвигателя 7,5 кВт, масса агрегата до 0,2 т | шт
28.13.14.110.68.1.02.01-0001-000 | Насос консольный центробежный, производительность 50 м3/ч, напор 32 м, мощность электродвигателя 7,5 кВт, масса агрегата до 0,2 т | шт
68.1.02.01-0003 | Насос консольно-моноблочный центробежный, производительность 100 м3/ч, напор 50 м, мощность электродвигателя 30 кВт, масса агрегата до 0,3 т | шт
28.13.14.110.68.1.02.01-0003-000 | Насос консольно-моноблочный центробежный, производительность 100 м3/ч, напор 50 м, мощность электродвигателя 30 кВт, масса агрегата до 0,3 т | шт
68.1.02.01-0004 | Насос консольно-моноблочный центробежный, производительность 100 м3/ч, напор 80 м, мощность электродвигателя 45 кВт, масса агрегата до 0,4 т | шт
28.13.14.110.68.1.02.01-0004-000 | Насос консольно-моноблочный центробежный, производительность 100 м3/ч, напор 80 м, мощность электродвигателя 45 кВт, масса агрегата до 0,4 т | шт
68.1.02.01-0011 | Насос консольный центробежный, производительность 90 м3/ч, напор 20 м, мощность электродвигателя 7,5 кВт, масса агрегата до 0,2 т | шт
28.13.14.110.68.1.02.01-0011-000 | Насос консольный центробежный, производительность 90 м3/ч, напор 20 м, мощность электродвигателя 7,5 кВт, масса агрегата до 0,2 т | шт
68.1.02.01-0016 | Насос консольный центробежный, производительность 100 м3/ч, напор 80 м, мощность электродвигателя 37 кВт, масса агрегата до 0,5 т | шт
28.13.14.110.68.1.02.01-0016-000 | Насос консольный центробежный, производительность 100 м3/ч, напор 80 м, мощность электродвигателя 37 кВт, масса агрегата до 0,5 т | шт
68.1.02.01-1008 | Насос консольно-моноблочный центробежный, производительность 100 м3/ч, напор 32 м, мощность электродвигателя 15 кВт, масса агрегата до 0,2 т | шт
28.13.14.110.68.1.02.01-1008-000 | Насос консольно-моноблочный центробежный, производительность 100 м3/ч, напор 32 м, мощность электродвигателя 15 кВт, масса агрегата до 0,2 т | шт
68.1.02.01-1012 | Насос консольно-моноблочный центробежный, производительность 160 м3/ч, напор 30 м, мощность электродвигателя 22 кВт, масса агрегата до 0,3 т | шт
28.13.14.110.68.1.02.01-1012-000 | Насос консольно-моноблочный центробежный, производительность 160 м3/ч, напор 30 м, мощность электродвигателя 22 кВт, масса агрегата до 0,3 т | шт
68.1.02.01-1016 | Насос консольно-моноблочный центробежный, производительность 10 м3/ч, напор 45 м, мощность электродвигателя 3 кВт, масса агрегата до 0,1 т | шт
28.13.14.110.68.1.02.01-1016-000 | Насос консольно-моноблочный центробежный, производительность 10 м3/ч, напор 45 м, мощность электродвигателя 3 кВт, масса агрегата до 0,1 т | шт
68.1.02.01-1028 | Насос консольно-моноблочный центробежный, производительность 25 м3/ч, напор 32 м, мощность электродвигателя 5,5 кВт, масса агрегата до 0,1 т | шт
28.13.14.110.68.1.02.01-1028-000 | Насос консольно-моноблочный центробежный, производительность 25 м3/ч, напор 32 м, мощность электродвигателя 5,5 кВт, масса агрегата до 0,1 т | шт
68.1.02.01-1030 | Насос консольно-моноблочный центробежный, производительность 50 м3/ч, напор 50 м, мощность электродвигателя 15 кВт, масса агрегата до 0,2 т | шт
28.13.14.110.68.1.02.01-1030-000 | Насос консольно-моноблочный центробежный, производительность 50 м3/ч, напор 50 м, мощность электродвигателя 15 кВт, масса агрегата до 0,2 т | шт
68.1.02.01-1070 | Насос центробежный двухстороннего входа, производительность 200 м3/ч, напор 90 м, мощность электродвигателя 90 кВт, масса агрегата до 0,8 т | шт
28.13.14.110.68.1.02.01-1070-000 | Насос центробежный двухстороннего входа, производительность 200 м3/ч, напор 90 м, мощность электродвигателя 90 кВт, масса агрегата до 0,8 т | шт
68.1.02.01-1072 | Насос центробежный двухстороннего входа, производительность 180 м3/ч, напор 75 м, мощность электродвигателя 75 кВт, масса агрегата до 0,8 т | шт
28.13.14.110.68.1.02.01-1072-000 | Насос центробежный двухстороннего входа, производительность 180 м3/ч, напор 75 м, мощность электродвигателя 75 кВт, масса агрегата до 0,8 т | шт
68.1.02.01-1074 | Насос центробежный двухстороннего входа, производительность 315 м3/ч, напор 50 м, мощность электродвигателя 75 кВт, масса агрегата до 0,8 т | шт
28.13.14.110.68.1.02.01-1074-000 | Насос центробежный двухстороннего входа, производительность 315 м3/ч, напор 50 м, мощность электродвигателя 75 кВт, масса агрегата до 0,8 т | шт
68.1.02.01-1076 | Насос центробежный двухстороннего входа, производительность 315 м3/ч, напор 50 м, мощность электродвигателя 55 кВт, масса агрегата до 0,7 т | шт
28.13.14.110.68.1.02.01-1076-000 | Насос центробежный двухстороннего входа, производительность 315 м3/ч, напор 50 м, мощность электродвигателя 55 кВт, масса агрегата до 0,7 т | шт
68.1.02.01-1078 | Насос центробежный двухстороннего входа, производительность 315 м3/ч, напор 71 м, мощность электродвигателя 110 кВт, масса агрегата до 1 т | шт
28.13.14.110.68.1.02.01-1078-000 | Насос центробежный двухстороннего входа, производительность 315 м3/ч, напор 71 м, мощность электродвигателя 110 кВт, масса агрегата до 1 т | шт
68.1.02.01-1080 | Насос центробежный двухстороннего входа, производительность 300 м3/ч, напор 62 м, мощность электродвигателя 90 кВт, масса агрегата до 0,9 т | шт
28.13.14.110.68.1.02.01-1080-000 | Насос центробежный двухстороннего входа, производительность 300 м3/ч, напор 62 м, мощность электродвигателя 90 кВт, масса агрегата до 0,9 т | шт
68.1.02.01-1082 | Насос консольный центробежный, производительность 100 м3/ч, напор 50 м, мощность электродвигателя 30 кВт, масса агрегата до 0,4 т | шт
28.13.14.110.68.1.02.01-1082-000 | Насос консольный центробежный, производительность 100 м3/ч, напор 50 м, мощность электродвигателя 30 кВт, масса агрегата до 0,4 т | шт
68.1.02.01-1084 | Насос консольный центробежный, производительность 90 м3/ч, напор 45 м, мощность электродвигателя 18,5 кВт, масса агрегата до 0,3 т | шт
28.13.14.110.68.1.02.01-1084-000 | Насос консольный центробежный, производительность 90 м3/ч, напор 45 м, мощность электродвигателя 18,5 кВт, масса агрегата до 0,3 т | шт
68.1.02.01-1086 | Насос консольный центробежный, производительность 100 м3/ч, напор 32 м, мощность электродвигателя 15 кВт, масса агрегата до 0,3 т | шт
28.13.14.110.68.1.02.01-1086-000 | Насос консольный центробежный, производительность 100 м3/ч, напор 32 м, мощность электродвигателя 15 кВт, масса агрегата до 0,3 т | шт
68.1.02.01-1090 | Насос консольный центробежный одноступенчатый, производительность 200 м3/ч, напор 32 м, мощность электродвигателя 30 кВт, масса агрегата до 0,5 т | шт
28.13.14.110.68.1.02.01-1090-000 | Насос консольный центробежный одноступенчатый, производительность 200 м3/ч, напор 32 м, мощность электродвигателя 30 кВт, масса агрегата до 0,5 т | шт
68.1.02.01-1094 | Насос консольный центробежный, производительность 20 м3/ч, напор 30 м, мощность электродвигателя 4 кВт, масса агрегата до 0,1 т | шт
28.13.14.110.68.1.02.01-1094-000 | Насос консольный центробежный, производительность 20 м3/ч, напор 30 м, мощность электродвигателя 4 кВт, масса агрегата до 0,1 т | шт
68.1.02.01-1096 | Насос консольный центробежный, производительность 45 м3/ч, напор 32 м, мощность электродвигателя 7,5 кВт, масса агрегата до 0,2 т | шт
28.13.14.110.68.1.02.01-1096-000 | Насос консольный центробежный, производительность 45 м3/ч, напор 32 м, мощность электродвигателя 7,5 кВт, масса агрегата до 0,2 т | шт
68.1.02.01-1098 | Насос консольный центробежный, производительность 8 м3/ч, напор 18 м, мощность электродвигателя 1,5 кВт, масса агрегата до 0,1 т | шт
28.13.14.110.68.1.02.01-1098-000 | Насос консольный центробежный, производительность 8 м3/ч, напор 18 м, мощность электродвигателя 1,5 кВт, масса агрегата до 0,1 т | шт
68.1.02.01-1100 | Насос консольный центробежный, производительность 50 м3/ч, напор 50 м, мощность электродвигателя 15 кВт, масса агрегата до 0,3 т | шт
28.13.14.110.68.1.02.01-1100-000 | Насос консольный центробежный, производительность 50 м3/ч, напор 50 м, мощность электродвигателя 15 кВт, масса агрегата до 0,3 т | шт
Книга 69: Арматура трубопроводная и воздуховодная с электроприводом | Книга 69: Арматура трубопроводная и воздуховодная с электроприводом | Книга 69: Арматура трубопроводная и воздуховодная с электроприводом
Часть 69.1: Арматура трубопроводная с электроприводом | Часть 69.1: Арматура трубопроводная с электроприводом | Часть 69.1: Арматура трубопроводная с электроприводом
Раздел 69.1.02: Задвижки | Раздел 69.1.02: Задвижки | Раздел 69.1.02: Задвижки
Группа 69.1.02.01: Задвижки с выдвижным шпинделем с электроприводом | Группа 69.1.02.01: Задвижки с выдвижным шпинделем с электроприводом | Группа 69.1.02.01: Задвижки с выдвижным шпинделем с электроприводом
69.1.02.01-0001 | Задвижка клиновая фланцевая с выдвижным шпинделем 30с941нж, с электроприводом, для воды, пара и нефтепродуктов, номинальное давление 1,6 МПа, номинальный диаметр 50 мм | компл
28.14.13.120.69.1.02.01-0001-000 | Задвижка клиновая фланцевая с выдвижным шпинделем 30с941нж, с электроприводом, для воды, пара и нефтепродуктов, номинальное давление 1,6 МПа, номинальный диаметр 50 мм | компл
69.1.02.01-0002 | Задвижка клиновая фланцевая с выдвижным шпинделем 30с941нж, с электроприводом, для воды, пара и нефтепродуктов, номинальное давление 1,6 МПа, номинальный диаметр 80 мм | компл
28.14.13.120.69.1.02.01-0002-000 | Задвижка клиновая фланцевая с выдвижным шпинделем 30с941нж, с электроприводом, для воды, пара и нефтепродуктов, номинальное давление 1,6 МПа, номинальный диаметр 80 мм | компл
69.1.02.01-0003 | Задвижка клиновая фланцевая с выдвижным шпинделем 30с941нж, с электроприводом, для воды, пара и нефтепродуктов, номинальное давление 1,6 МПа, номинальный диаметр 100 мм | компл
28.14.13.120.69.1.02.01-0003-000 | Задвижка клиновая фланцевая с выдвижным шпинделем 30с941нж, с электроприводом, для воды, пара и нефтепродуктов, номинальное давление 1,6 МПа, номинальный диаметр 100 мм | компл
69.1.02.01-0004 | Задвижка клиновая фланцевая с выдвижным шпинделем 30с941нж, с электроприводом, для воды, пара и нефтепродуктов, номинальное давление 1,6 МПа, номинальный диаметр 150 мм | компл
28.14.13.120.69.1.02.01-0004-000 | Задвижка клиновая фланцевая с выдвижным шпинделем 30с941нж, с электроприводом, для воды, пара и нефтепродуктов, номинальное давление 1,6 МПа, номинальный диаметр 150 мм | компл
69.1.02.01-0005 | Задвижка клиновая фланцевая с выдвижным шпинделем 30с941нж, с электроприводом, для воды, пара и нефтепродуктов, номинальное давление 1,6 МПа, номинальный диаметр 200 мм | компл
28.14.13.120.69.1.02.01-0005-000 | Задвижка клиновая фланцевая с выдвижным шпинделем 30с941нж, с электроприводом, для воды, пара и нефтепродуктов, номинальное давление 1,6 МПа, номинальный диаметр 200 мм | компл
69.1.02.01-0006 | Задвижка клиновая фланцевая с выдвижным шпинделем 30с941нж, с электроприводом, для воды, пара и нефтепродуктов, номинальное давление 1,6 МПа, номинальный диаметр 250 мм | компл
28.14.13.120.69.1.02.01-0006-000 | Задвижка клиновая фланцевая с выдвижным шпинделем 30с941нж, с электроприводом, для воды, пара и нефтепродуктов, номинальное давление 1,6 МПа, номинальный диаметр 250 мм | компл
69.1.02.01-0007 | Задвижка клиновая фланцевая с выдвижным шпинделем 30с941нж, с электроприводом, для воды, пара и нефтепродуктов, номинальное давление 1,6 МПа, номинальный диаметр 300 мм | компл
28.14.13.120.69.1.02.01-0007-000 | Задвижка клиновая фланцевая с выдвижным шпинделем 30с941нж, с электроприводом, для воды, пара и нефтепродуктов, номинальное давление 1,6 МПа, номинальный диаметр 300 мм | компл
Раздел 69.1.03: Клапаны | Раздел 69.1.03: Клапаны | Раздел 69.1.03: Клапаны
Группа 69.1.03.01: Клапаны балансировочные с электроприводом | Группа 69.1.03.01: Клапаны балансировочные с электроприводом | Группа 69.1.03.01: Клапаны балансировочные с электроприводом
69.1.03.01-0001 | Клапан балансировочный автоматический латунный муфтовый с импульсной трубкой, дренажным краном и регулируемым перепадом давления, номинальное давление 1,6 МПа, номинальный диаметр 15 мм | компл
28.14.11.129.69.1.03.01-0001-000 | Клапан балансировочный автоматический латунный муфтовый с импульсной трубкой, дренажным краном и регулируемым перепадом давления, номинальное давление 1,6 МПа, номинальный диаметр 15 мм | компл
69.1.03.01-0002 | Клапан балансировочный автоматический латунный муфтовый с импульсной трубкой, дренажным краном и регулируемым перепадом давления, номинальное давление 1,6 МПа, номинальный диаметр 20 мм | компл
28.14.11.129.69.1.03.01-0002-000 | Клапан балансировочный автоматический латунный муфтовый с импульсной трубкой, дренажным краном и регулируемым перепадом давления, номинальное давление 1,6 МПа, номинальный диаметр 20 мм | компл
69.1.03.01-0003 | Клапан балансировочный автоматический латунный муфтовый с импульсной трубкой, дренажным краном и регулируемым перепадом давления, номинальное давление 1,6 МПа, номинальный диаметр 25 мм | компл
28.14.11.129.69.1.03.01-0003-000 | Клапан балансировочный автоматический латунный муфтовый с импульсной трубкой, дренажным краном и регулируемым перепадом давления, номинальное давление 1,6 МПа, номинальный диаметр 25 мм | компл
69.1.03.01-0004 | Клапан балансировочный автоматический латунный муфтовый с импульсной трубкой, дренажным краном и регулируемым перепадом давления, номинальное давление 1,6 МПа, номинальный диаметр 32 мм | компл
28.14.11.129.69.1.03.01-0004-000 | Клапан балансировочный автоматический латунный муфтовый с импульсной трубкой, дренажным краном и регулируемым перепадом давления, номинальное давление 1,6 МПа, номинальный диаметр 32 мм | компл
69.1.03.01-0005 | Клапан балансировочный автоматический латунный муфтовый с импульсной трубкой, дренажным краном и регулируемым перепадом давления, номинальное давление 1,6 МПа, номинальный диаметр 40 мм | компл
28.14.11.129.69.1.03.01-0005-000 | Клапан балансировочный автоматический латунный муфтовый с импульсной трубкой, дренажным краном и регулируемым перепадом давления, номинальное давление 1,6 МПа, номинальный диаметр 40 мм | компл
69.1.03.01-0006 | Клапан автоматический балансировочный с внутренней резьбой, с изменяемой настройкой, со спускным краном и импульсной трубкой, диапазон перепада давления 0,02-0,06 МПа, диаметр 15 мм | компл
28.14.11.160.69.1.03.01-0006-000 | Клапан автоматический балансировочный с внутренней резьбой, с изменяемой настройкой, со спускным краном и импульсной трубкой, диапазон перепада давления 0,02-0,06 МПа, диаметр 15 мм | компл
69.1.03.01-0007 | Клапан автоматический балансировочный с внутренней резьбой, с изменяемой настройкой, со спускным краном и импульсной трубкой, диапазон перепада давления 0,02-0,06 МПа, диаметр 20 мм | компл
28.14.11.160.69.1.03.01-0007-000 | Клапан автоматический балансировочный с внутренней резьбой, с изменяемой настройкой, со спускным краном и импульсной трубкой, диапазон перепада давления 0,02-0,06 МПа, диаметр 20 мм | компл
69.1.03.01-0008 | Клапан автоматический балансировочный с внутренней резьбой, с изменяемой настройкой, со спускным краном и импульсной трубкой, диапазон перепада давления 0,02-0,06 МПа, диаметр 25 мм | компл
28.14.11.160.69.1.03.01-0008-000 | Клапан автоматический балансировочный с внутренней резьбой, с изменяемой настройкой, со спускным краном и импульсной трубкой, диапазон перепада давления 0,02-0,06 МПа, диаметр 25 мм | компл
69.1.03.01-0009 | Клапан автоматический балансировочный с внутренней резьбой, с изменяемой настройкой, со спускным краном и импульсной трубкой, диапазон перепада давления 0,02-0,06 МПа, диаметр 32 мм | компл
28.14.11.160.69.1.03.01-0009-000 | Клапан автоматический балансировочный с внутренней резьбой, с изменяемой настройкой, со спускным краном и импульсной трубкой, диапазон перепада давления 0,02-0,06 МПа, диаметр 32 мм | компл
69.1.03.01-0010 | Клапан автоматический балансировочный с внутренней резьбой, с изменяемой настройкой, со спускным краном и импульсной трубкой, диапазон перепада давления 0,02-0,06 МПа, диаметр 40 мм | компл
28.14.11.160.69.1.03.01-0010-000 | Клапан автоматический балансировочный с внутренней резьбой, с изменяемой настройкой, со спускным краном и импульсной трубкой, диапазон перепада давления 0,02-0,06 МПа, диаметр 40 мм | компл
69.1.03.01-0013 | Клапан автоматический балансировочный с внутренней резьбой, с изменяемой настройкой, со спускным краном и импульсной трубкой, диапазон перепада давления 0,005-0,025 МПа, диаметр 15 мм | компл
28.14.11.160.69.1.03.01-0013-000 | Клапан автоматический балансировочный с внутренней резьбой, с изменяемой настройкой, со спускным краном и импульсной трубкой, диапазон перепада давления 0,005-0,025 МПа, диаметр 15 мм | компл
69.1.03.01-0014 | Клапан автоматический балансировочный с внутренней резьбой, с изменяемой настройкой, со спускным краном и импульсной трубкой, диапазон перепада давления 0,005-0,025 МПа, диаметр 20 мм | компл
28.14.11.160.69.1.03.01-0014-000 | Клапан автоматический балансировочный с внутренней резьбой, с изменяемой настройкой, со спускным краном и импульсной трубкой, диапазон перепада давления 0,005-0,025 МПа, диаметр 20 мм | компл
69.1.03.01-0015 | Клапан автоматический балансировочный с внутренней резьбой, с изменяемой настройкой, со спускным краном и импульсной трубкой, диапазон перепада давления 0,005-0,025 МПа, диаметр 25 мм | компл
28.14.11.160.69.1.03.01-0015-000 | Клапан автоматический балансировочный с внутренней резьбой, с изменяемой настройкой, со спускным краном и импульсной трубкой, диапазон перепада давления 0,005-0,025 МПа, диаметр 25 мм | компл
69.1.03.01-0016 | Клапан автоматический балансировочный с внутренней резьбой, с изменяемой настройкой, со спускным краном и импульсной трубкой, диапазон перепада давления 0,005-0,025 МПа, диаметр 32 мм | компл
28.14.11.160.69.1.03.01-0016-000 | Клапан автоматический балансировочный с внутренней резьбой, с изменяемой настройкой, со спускным краном и импульсной трубкой, диапазон перепада давления 0,005-0,025 МПа, диаметр 32 мм | компл
69.1.03.01-0017 | Клапан автоматический балансировочный с внутренней резьбой, с изменяемой настройкой, со спускным краном и импульсной трубкой, диапазон перепада давления 0,005-0,025 МПа, диаметр 40 мм | компл
28.14.11.160.69.1.03.01-0017-000 | Клапан автоматический балансировочный с внутренней резьбой, с изменяемой настройкой, со спускным краном и импульсной трубкой, диапазон перепада давления 0,005-0,025 МПа, диаметр 40 мм | компл
69.1.03.01-0018 | Клапан автоматический балансировочный с внутренней резьбой, с изменяемой настройкой, со спускным краном и импульсной трубкой, диапазон перепада давления 0,005-0,025 МПа, диаметр 50 мм | компл
28.14.11.160.69.1.03.01-0018-000 | Клапан автоматический балансировочный с внутренней резьбой, с изменяемой настройкой, со спускным краном и импульсной трубкой, диапазон перепада давления 0,005-0,025 МПа, диаметр 50 мм | компл
69.1.03.01-0020 | Клапан смесительный автоматический комбинированный, диаметр 15 мм | компл
28.14.11.160.69.1.03.01-0020-000 | Клапан смесительный автоматический комбинированный, диаметр 15 мм | компл
69.1.03.01-0021 | Клапан смесительный автоматический комбинированный с измерительными ниппелями, диаметр 15 мм | компл
28.14.11.160.69.1.03.01-0021-000 | Клапан смесительный автоматический комбинированный с измерительными ниппелями, диаметр 15 мм | компл
69.1.03.01-0022 | Клапан автоматический балансировочный с внутренней резьбой, с изменяемой настройкой, со спускным краном и импульсной трубкой, диапазон перепада давления 0,02-0,06 МПа, диаметр 50 мм | компл
28.14.11.129.69.1.03.01-0022-000 | Клапан автоматический балансировочный с внутренней резьбой, с изменяемой настройкой, со спускным краном и импульсной трубкой, диапазон перепада давления 0,02-0,06 МПа, диаметр 50 мм | компл
Группа 69.1.03.02: Клапаны запорные с электроприводом | Группа 69.1.03.02: Клапаны запорные с электроприводом | Группа 69.1.03.02: Клапаны запорные с электроприводом
69.1.03.02-0011 | Клапан вакуумный с электромагнитным приводом, диаметр 25 мм | компл
28.14.11.141.69.1.03.02-0011-000 | Клапан вакуумный с электромагнитным приводом, диаметр 25 мм | компл
69.1.03.02-0012 | Клапан вакуумный с электромагнитным приводом, диаметр 63 мм | компл
28.14.11.141.69.1.03.02-0012-000 | Клапан вакуумный с электромагнитным приводом, диаметр 63 мм | компл
Часть 69.2: Заслонки, клапаны для воздуховодов с электроприводом | Часть 69.2: Заслонки, клапаны для воздуховодов с электроприводом | Часть 69.2: Заслонки, клапаны для воздуховодов с электроприводом
Раздел 69.2.02: Клапаны | Раздел 69.2.02: Клапаны | Раздел 69.2.02: Клапаны
Группа 69.2.02.02: Клапаны воздушные с электроприводом | Группа 69.2.02.02: Клапаны воздушные с электроприводом | Группа 69.2.02.02: Клапаны воздушные с электроприводом
69.2.02.02-1014 | Клапан универсальный воздухозаборный, двухпозиционного регулирования потока воздуха, с электроприводом, размеры 1000х1000 мм | шт
28.25.12.190.69.2.02.02-1014-000 | Клапан универсальный воздухозаборный, двухпозиционного регулирования потока воздуха, с электроприводом, размеры 1000х1000 мм | шт
69.2.02.02-1016 | Клапан универсальный воздухозаборный, плавного регулирования потока воздуха, с электроприводом, размеры 1000х1000 мм | шт
28.25.12.190.69.2.02.02-1016-000 | Клапан универсальный воздухозаборный, плавного регулирования потока воздуха, с электроприводом, размеры 1000х1000 мм | шт
69.2.02.02-1018 | Клапан универсальный воздухозаборный, двухпозиционного регулирования потока воздуха, с электроприводом, размеры 1000х500 мм | шт
28.25.12.190.69.2.02.02-1018-000 | Клапан универсальный воздухозаборный, двухпозиционного регулирования потока воздуха, с электроприводом, размеры 1000х500 мм | шт
69.2.02.02-1020 | Клапан универсальный воздухозаборный, плавного регулирования потока воздуха, с электроприводом, размеры 1000х500 мм | шт
28.25.12.190.69.2.02.02-1020-000 | Клапан универсальный воздухозаборный, плавного регулирования потока воздуха, с электроприводом, размеры 1000х500 мм | шт
69.2.02.02-1022 | Клапан универсальный воздухозаборный, двухпозиционного регулирования потока воздуха, с электроприводом, размеры 1000х700 мм | шт
28.25.12.190.69.2.02.02-1022-000 | Клапан универсальный воздухозаборный, двухпозиционного регулирования потока воздуха, с электроприводом, размеры 1000х700 мм | шт
69.2.02.02-1024 | Клапан универсальный воздухозаборный, плавного регулирования потока воздуха, с электроприводом, размеры 1000х700 мм | шт
28.25.12.190.69.2.02.02-1024-000 | Клапан универсальный воздухозаборный, плавного регулирования потока воздуха, с электроприводом, размеры 1000х700 мм | шт
69.2.02.02-1030 | Клапан универсальный воздухозаборный, двухпозиционного регулирования потока воздуха, с электроприводом, размеры 300х250 мм | шт
28.25.12.190.69.2.02.02-1030-000 | Клапан универсальный воздухозаборный, двухпозиционного регулирования потока воздуха, с электроприводом, размеры 300х250 мм | шт
69.2.02.02-1032 | Клапан универсальный воздухозаборный, плавного регулирования потока воздуха, с электроприводом, размеры 300х250 мм | шт
28.25.12.190.69.2.02.02-1032-000 | Клапан универсальный воздухозаборный, плавного регулирования потока воздуха, с электроприводом, размеры 300х250 мм | шт
69.2.02.02-1034 | Клапан универсальный воздухозаборный, двухпозиционного регулирования потока воздуха, с электроприводом, размеры 400х250 мм | шт
28.25.12.190.69.2.02.02-1034-000 | Клапан универсальный воздухозаборный, двухпозиционного регулирования потока воздуха, с электроприводом, размеры 400х250 мм | шт
69.2.02.02-1036 | Клапан универсальный воздухозаборный, плавного регулирования потока воздуха, с электроприводом, размеры 400х250 мм | шт
28.25.12.190.69.2.02.02-1036-000 | Клапан универсальный воздухозаборный, плавного регулирования потока воздуха, с электроприводом, размеры 400х250 мм | шт
69.2.02.02-1038 | Клапан универсальный воздухозаборный, двухпозиционного регулирования потока воздуха, с электроприводом, размеры 400х400 мм | шт
28.25.12.190.69.2.02.02-1038-000 | Клапан универсальный воздухозаборный, двухпозиционного регулирования потока воздуха, с электроприводом, размеры 400х400 мм | шт
69.2.02.02-1042 | Клапан универсальный воздухозаборный, двухпозиционного регулирования потока воздуха, с электроприводом, размеры 500х400 мм | шт
28.25.12.190.69.2.02.02-1042-000 | Клапан универсальный воздухозаборный, двухпозиционного регулирования потока воздуха, с электроприводом, размеры 500х400 мм | шт
69.2.02.02-1044 | Клапан универсальный воздухозаборный, плавного регулирования потока воздуха, с электроприводом, размеры 500х400 мм | шт
28.25.12.190.69.2.02.02-1044-000 | Клапан универсальный воздухозаборный, плавного регулирования потока воздуха, с электроприводом, размеры 500х400 мм | шт
69.2.02.02-1046 | Клапан универсальный воздухозаборный, двухпозиционного регулирования потока воздуха, с электроприводом, размеры 500х500 мм | шт
28.25.12.190.69.2.02.02-1046-000 | Клапан универсальный воздухозаборный, двухпозиционного регулирования потока воздуха, с электроприводом, размеры 500х500 мм | шт
69.2.02.02-1048 | Клапан универсальный воздухозаборный, плавного регулирования потока воздуха, с электроприводом, размеры 500х500 мм | шт
28.25.12.190.69.2.02.02-1048-000 | Клапан универсальный воздухозаборный, плавного регулирования потока воздуха, с электроприводом, размеры 500х500 мм | шт
69.2.02.02-1050 | Клапан универсальный воздухозаборный, двухпозиционного регулирования потока воздуха, с электроприводом, размеры 600х500 мм | шт
28.25.12.190.69.2.02.02-1050-000 | Клапан универсальный воздухозаборный, двухпозиционного регулирования потока воздуха, с электроприводом, размеры 600х500 мм | шт
69.2.02.02-1052 | Клапан универсальный воздухозаборный, плавного регулирования потока воздуха, с электроприводом, размеры 600х500 мм | шт
28.25.12.190.69.2.02.02-1052-000 | Клапан универсальный воздухозаборный, плавного регулирования потока воздуха, с электроприводом, размеры 600х500 мм | шт
69.2.02.02-1054 | Клапан универсальный воздухозаборный, двухпозиционного регулирования потока воздуха, с электроприводом, размеры 600х600 мм | шт
28.25.12.190.69.2.02.02-1054-000 | Клапан универсальный воздухозаборный, двухпозиционного регулирования потока воздуха, с электроприводом, размеры 600х600 мм | шт
69.2.02.02-1056 | Клапан универсальный воздухозаборный, плавного регулирования потока воздуха, с электроприводом, размеры 600х600 мм | шт
28.25.12.190.69.2.02.02-1056-000 | Клапан универсальный воздухозаборный, плавного регулирования потока воздуха, с электроприводом, размеры 600х600 мм | шт
69.2.02.02-1058 | Клапан универсальный воздухозаборный, двухпозиционного регулирования потока воздуха, с электроприводом, размеры 600х800 мм | шт
28.25.12.190.69.2.02.02-1058-000 | Клапан универсальный воздухозаборный, двухпозиционного регулирования потока воздуха, с электроприводом, размеры 600х800 мм | шт
69.2.02.02-1060 | Клапан универсальный воздухозаборный, плавного регулирования потока воздуха, с электроприводом, размеры 600х800 мм | шт
28.25.12.190.69.2.02.02-1060-000 | Клапан универсальный воздухозаборный, плавного регулирования потока воздуха, с электроприводом, размеры 600х800 мм | шт
69.2.02.02-1062 | Клапан универсальный воздухозаборный, двухпозиционного регулирования потока воздуха, с электроприводом, размеры 800х400 мм | шт
28.25.12.190.69.2.02.02-1062-000 | Клапан универсальный воздухозаборный, двухпозиционного регулирования потока воздуха, с электроприводом, размеры 800х400 мм | шт
69.2.02.02-1064 | Клапан универсальный воздухозаборный, плавного регулирования потока воздуха, с электроприводом, размеры 800х400 мм | шт
28.25.12.190.69.2.02.02-1064-000 | Клапан универсальный воздухозаборный, плавного регулирования потока воздуха, с электроприводом, размеры 800х400 мм | шт
69.2.02.02-1066 | Клапан универсальный воздухозаборный, двухпозиционного регулирования потока воздуха, с электроприводом, размеры 800х500 мм | шт
28.25.12.190.69.2.02.02-1066-000 | Клапан универсальный воздухозаборный, двухпозиционного регулирования потока воздуха, с электроприводом, размеры 800х500 мм | шт
69.2.02.02-1068 | Клапан универсальный воздухозаборный, плавного регулирования потока воздуха, с электроприводом, размеры 800х500 мм | шт
28.25.12.190.69.2.02.02-1068-000 | Клапан универсальный воздухозаборный, плавного регулирования потока воздуха, с электроприводом, размеры 800х500 мм | шт
69.2.02.02-1070 | Клапан универсальный воздухозаборный, двухпозиционного регулирования потока воздуха, с электроприводом, размеры 800х800 мм | шт
28.25.12.190.69.2.02.02-1070-000 | Клапан универсальный воздухозаборный, двухпозиционного регулирования потока воздуха, с электроприводом, размеры 800х800 мм | шт
69.2.02.02-1072 | Клапан универсальный воздухозаборный, плавного регулирования потока воздуха, с электроприводом, размеры 800х800 мм | шт
28.25.12.190.69.2.02.02-1072-000 | Клапан универсальный воздухозаборный, плавного регулирования потока воздуха, с электроприводом, размеры 800х800 мм | шт
Группа 69.2.02.03: Клапаны дымоудаления | Группа 69.2.02.03: Клапаны дымоудаления | Группа 69.2.02.03: Клапаны дымоудаления
69.2.02.03-0011 | Клапан дымоудаления стальной противопожарный, нормально закрытый, стеновой, с реверсивным приводом внутри клапана, предел огнестойкости EI 120, сечение 550х450 мм | компл
28.25.12.190.69.2.02.03-0011-000 | Клапан дымоудаления стальной противопожарный, нормально закрытый, стеновой, с реверсивным приводом внутри клапана, предел огнестойкости EI 120, сечение 550х450 мм | компл
69.2.02.03-0012 | Клапан дымоудаления стальной противопожарный, нормально закрытый, стеновой, с решеткой, с реверсивным приводом внутри клапана, предел огнестойкости EI 120, сечение 550х450 мм | компл
28.25.12.190.69.2.02.03-0012-000 | Клапан дымоудаления стальной противопожарный, нормально закрытый, стеновой, с решеткой, с реверсивным приводом внутри клапана, предел огнестойкости EI 120, сечение 550х450 мм | компл
69.2.02.03-0013 | Клапан дымоудаления стальной противопожарный, нормально закрытый, стеновой, с электромагнитным приводом внутри клапана, предел огнестойкости EI 120, сечение 550х450 мм | компл
28.25.12.190.69.2.02.03-0013-000 | Клапан дымоудаления стальной противопожарный, нормально закрытый, стеновой, с электромагнитным приводом внутри клапана, предел огнестойкости EI 120, сечение 550х450 мм | компл
69.2.02.03-0014 | Клапан дымоудаления стальной противопожарный, нормально закрытый, стеновой, с решеткой, с электромагнитным приводом внутри клапана, предел огнестойкости EI 120, сечение 550х450 мм | компл
28.25.12.190.69.2.02.03-0014-000 | Клапан дымоудаления стальной противопожарный, нормально закрытый, стеновой, с решеткой, с электромагнитным приводом внутри клапана, предел огнестойкости EI 120, сечение 550х450 мм | компл
69.2.02.03-0015 | Клапан дымоудаления стальной противопожарный, нормально закрытый, стеновой, с реверсивным приводом внутри клапана, предел огнестойкости EI 120, сечение 600х600/700х500 мм | компл
28.25.12.190.69.2.02.03-0015-000 | Клапан дымоудаления стальной противопожарный, нормально закрытый, стеновой, с реверсивным приводом внутри клапана, предел огнестойкости EI 120, сечение 600х600/700х500 мм | компл
69.2.02.03-0016 | Клапан дымоудаления стальной противопожарный, нормально закрытый, стеновой, с решеткой, с реверсивным приводом внутри клапана, предел огнестойкости EI 120, сечение 600х600/700х500 мм | компл
28.25.12.190.69.2.02.03-0016-000 | Клапан дымоудаления стальной противопожарный, нормально закрытый, стеновой, с решеткой, с реверсивным приводом внутри клапана, предел огнестойкости EI 120, сечение 600х600/700х500 мм | компл
69.2.02.03-0017 | Клапан дымоудаления стальной противопожарный, нормально закрытый, стеновой, с решеткой, с электромагнитным приводом внутри клапана, предел огнестойкости EI 120, сечение 600х600/700х500 мм | компл
28.25.12.190.69.2.02.03-0017-000 | Клапан дымоудаления стальной противопожарный, нормально закрытый, стеновой, с решеткой, с электромагнитным приводом внутри клапана, предел огнестойкости EI 120, сечение 600х600/700х500 мм | компл
69.2.02.03-0018 | Клапан дымоудаления стальной противопожарный, нормально закрытый, стеновой, с электромагнитным приводом внутри клапана, предел огнестойкости EI 120, сечение 600х600/700х500 мм | компл
28.25.12.190.69.2.02.03-0018-000 | Клапан дымоудаления стальной противопожарный, нормально закрытый, стеновой, с электромагнитным приводом внутри клапана, предел огнестойкости EI 120, сечение 600х600/700х500 мм | компл
Группа 69.2.02.05: Клапаны противопожарные с электроприводом | Группа 69.2.02.05: Клапаны противопожарные с электроприводом | Группа 69.2.02.05: Клапаны противопожарные с электроприводом
69.2.02.05-0015 | Клапан противопожарный стальной квадратный, с электроприводом и тепловым замком, предел огнестойкости EI 60, размеры 150х150 мм | шт
28.25.12.190.69.2.02.05-0015-000 | Клапан противопожарный стальной квадратный, с электроприводом и тепловым замком, предел огнестойкости EI 60, размеры 150х150 мм | шт
69.2.02.05-0016 | Клапан противопожарный стальной квадратный, с электроприводом и тепловым замком, предел огнестойкости EI 60, размеры 200х200 мм | шт
28.25.12.190.69.2.02.05-0016-000 | Клапан противопожарный стальной квадратный, с электроприводом и тепловым замком, предел огнестойкости EI 60, размеры 200х200 мм | шт
69.2.02.05-0017 | Клапан противопожарный стальной квадратный, с электроприводом и тепловым замком, предел огнестойкости EI 60, размеры 250х250 мм | шт
28.25.12.190.69.2.02.05-0017-000 | Клапан противопожарный стальной квадратный, с электроприводом и тепловым замком, предел огнестойкости EI 60, размеры 250х250 мм | шт
69.2.02.05-0018 | Клапан противопожарный стальной квадратный, с электроприводом и тепловым замком, предел огнестойкости EI 60, размеры 300х300 мм | шт
28.25.12.190.69.2.02.05-0018-000 | Клапан противопожарный стальной квадратный, с электроприводом и тепловым замком, предел огнестойкости EI 60, размеры 300х300 мм | шт
69.2.02.05-0019 | Клапан противопожарный стальной квадратный, с электроприводом и тепловым замком, предел огнестойкости EI 60, размеры 400х400 мм | шт
28.25.12.190.69.2.02.05-0019-000 | Клапан противопожарный стальной квадратный, с электроприводом и тепловым замком, предел огнестойкости EI 60, размеры 400х400 мм | шт
69.2.02.05-0020 | Клапан противопожарный стальной квадратный, с электроприводом и тепловым замком, предел огнестойкости EI 60, размеры 500х500 мм | шт
28.25.12.190.69.2.02.05-0020-000 | Клапан противопожарный стальной квадратный, с электроприводом и тепловым замком, предел огнестойкости EI 60, размеры 500х500 мм | шт
69.2.02.05-0021 | Клапан противопожарный стальной квадратный, с электроприводом и тепловым замком, предел огнестойкости EI 60, размеры 600х600 мм | шт
28.25.12.190.69.2.02.05-0021-000 | Клапан противопожарный стальной квадратный, с электроприводом и тепловым замком, предел огнестойкости EI 60, размеры 600х600 мм | шт
69.2.02.05-0022 | Клапан противопожарный стальной квадратный, с электроприводом и тепловым замком, предел огнестойкости EI 60, размеры 700х700 мм | шт
28.25.12.190.69.2.02.05-0022-000 | Клапан противопожарный стальной квадратный, с электроприводом и тепловым замком, предел огнестойкости EI 60, размеры 700х700 мм | шт
69.2.02.05-0023 | Клапан противопожарный стальной квадратный, с электроприводом и тепловым замком, предел огнестойкости EI 60, размеры 800х800 мм | шт
28.25.12.190.69.2.02.05-0023-000 | Клапан противопожарный стальной квадратный, с электроприводом и тепловым замком, предел огнестойкости EI 60, размеры 800х800 мм | шт
69.2.02.05-0024 | Клапан противопожарный стальной квадратный, с электроприводом и тепловым замком, предел огнестойкости EI 60, размеры 900х900 мм | шт
28.25.12.190.69.2.02.05-0024-000 | Клапан противопожарный стальной квадратный, с электроприводом и тепловым замком, предел огнестойкости EI 60, размеры 900х900 мм | шт
69.2.02.05-0025 | Клапан противопожарный стальной квадратный, с электроприводом и тепловым замком, предел огнестойкости EI 60, размеры 1000х1000 мм | шт
28.25.12.190.69.2.02.05-0025-000 | Клапан противопожарный стальной квадратный, с электроприводом и тепловым замком, предел огнестойкости EI 60, размеры 1000х1000 мм | шт
69.2.02.05-0026 | Клапан противопожарный стальной прямоугольный, с электроприводом и тепловым замком, предел огнестойкости EI 60, размеры 1200х800 мм | шт
28.25.12.190.69.2.02.05-0026-000 | Клапан противопожарный стальной прямоугольный, с электроприводом и тепловым замком, предел огнестойкости EI 60, размеры 1200х800 мм | шт
69.2.02.05-0027 | Клапан противопожарный стальной круглый, с электроприводом и тепловым замком, предел огнестойкости EI 90, диаметр 100 мм | шт
28.25.12.190.69.2.02.05-0027-000 | Клапан противопожарный стальной круглый, с электроприводом и тепловым замком, предел огнестойкости EI 90, диаметр 100 мм | шт
69.2.02.05-0028 | Клапан противопожарный стальной круглый, с электроприводом и тепловым замком, предел огнестойкости EI 90, диаметр 125 мм | шт
28.25.12.190.69.2.02.05-0028-000 | Клапан противопожарный стальной круглый, с электроприводом и тепловым замком, предел огнестойкости EI 90, диаметр 125 мм | шт
69.2.02.05-0029 | Клапан противопожарный стальной круглый, с электроприводом и тепловым замком, предел огнестойкости EI 90, диаметр 160 мм | шт
28.25.12.190.69.2.02.05-0029-000 | Клапан противопожарный стальной круглый, с электроприводом и тепловым замком, предел огнестойкости EI 90, диаметр 160 мм | шт
69.2.02.05-0030 | Клапан противопожарный стальной круглый, с электроприводом и тепловым замком, предел огнестойкости EI 90, диаметр 200 мм | шт
28.25.12.190.69.2.02.05-0030-000 | Клапан противопожарный стальной круглый, с электроприводом и тепловым замком, предел огнестойкости EI 90, диаметр 200 мм | шт
69.2.02.05-0031 | Клапан противопожарный стальной круглый, с электроприводом и тепловым замком, предел огнестойкости EI 90, диаметр 250 мм | шт
28.25.12.190.69.2.02.05-0031-000 | Клапан противопожарный стальной круглый, с электроприводом и тепловым замком, предел огнестойкости EI 90, диаметр 250 мм | шт
69.2.02.05-0032 | Клапан противопожарный стальной круглый, с электроприводом и тепловым замком, предел огнестойкости EI 90, диаметр 315 мм | шт
28.25.12.190.69.2.02.05-0032-000 | Клапан противопожарный стальной круглый, с электроприводом и тепловым замком, предел огнестойкости EI 90, диаметр 315 мм | шт
69.2.02.05-0033 | Клапан противопожарный стальной круглый, с электроприводом и тепловым замком, предел огнестойкости EI 90, диаметр 355 мм | шт
28.25.12.190.69.2.02.05-0033-000 | Клапан противопожарный стальной круглый, с электроприводом и тепловым замком, предел огнестойкости EI 90, диаметр 355 мм | шт
69.2.02.05-0034 | Клапан противопожарный стальной круглый, с электроприводом и тепловым замком, предел огнестойкости EI 90, диаметр 400 мм | шт
28.25.12.190.69.2.02.05-0034-000 | Клапан противопожарный стальной круглый, с электроприводом и тепловым замком, предел огнестойкости EI 90, диаметр 400 мм | шт
69.2.02.05-0035 | Клапан противопожарный стальной круглый, с электроприводом и тепловым замком, предел огнестойкости EI 90, диаметр 450 мм | шт
28.25.12.190.69.2.02.05-0035-000 | Клапан противопожарный стальной круглый, с электроприводом и тепловым замком, предел огнестойкости EI 90, диаметр 450 мм | шт
69.2.02.05-0036 | Клапан противопожарный стальной круглый, с электроприводом и тепловым замком, предел огнестойкости EI 90, диаметр 500 мм | шт
28.25.12.190.69.2.02.05-0036-000 | Клапан противопожарный стальной круглый, с электроприводом и тепловым замком, предел огнестойкости EI 90, диаметр 500 мм | шт
69.2.02.05-0037 | Клапан противопожарный стальной круглый, с электроприводом и тепловым замком, предел огнестойкости EI 90, диаметр 560 мм | шт
28.25.12.190.69.2.02.05-0037-000 | Клапан противопожарный стальной круглый, с электроприводом и тепловым замком, предел огнестойкости EI 90, диаметр 560 мм | шт
69.2.02.05-0041 | Клапан противопожарный стальной квадратный, с электроприводом и тепловым замком, предел огнестойкости EI 90, размеры 150х150 мм | шт
28.25.12.190.69.2.02.05-0041-000 | Клапан противопожарный стальной квадратный, с электроприводом и тепловым замком, предел огнестойкости EI 90, размеры 150х150 мм | шт
69.2.02.05-0042 | Клапан противопожарный стальной квадратный, с электроприводом и тепловым замком, предел огнестойкости EI 90, размеры 200х200 мм | шт
28.25.12.190.69.2.02.05-0042-000 | Клапан противопожарный стальной квадратный, с электроприводом и тепловым замком, предел огнестойкости EI 90, размеры 200х200 мм | шт
69.2.02.05-0043 | Клапан противопожарный стальной квадратный, с электроприводом и тепловым замком, предел огнестойкости EI 90, размеры 250х250 мм | шт
28.25.12.190.69.2.02.05-0043-000 | Клапан противопожарный стальной квадратный, с электроприводом и тепловым замком, предел огнестойкости EI 90, размеры 250х250 мм | шт
69.2.02.05-0044 | Клапан противопожарный стальной квадратный, с электроприводом и тепловым замком, предел огнестойкости EI 90, размеры 300х300 мм | шт
28.25.12.190.69.2.02.05-0044-000 | Клапан противопожарный стальной квадратный, с электроприводом и тепловым замком, предел огнестойкости EI 90, размеры 300х300 мм | шт
69.2.02.05-0045 | Клапан противопожарный стальной квадратный, с электроприводом и тепловым замком, предел огнестойкости EI 90, размеры 400х400 мм | шт
28.25.12.190.69.2.02.05-0045-000 | Клапан противопожарный стальной квадратный, с электроприводом и тепловым замком, предел огнестойкости EI 90, размеры 400х400 мм | шт
69.2.02.05-0046 | Клапан противопожарный стальной квадратный, с электроприводом и тепловым замком, предел огнестойкости EI 90, размеры 500х500 мм | шт
28.25.12.190.69.2.02.05-0046-000 | Клапан противопожарный стальной квадратный, с электроприводом и тепловым замком, предел огнестойкости EI 90, размеры 500х500 мм | шт
69.2.02.05-0047 | Клапан противопожарный стальной квадратный, с электроприводом и тепловым замком, предел огнестойкости EI 90, размеры 600х600 мм | шт
28.25.12.190.69.2.02.05-0047-000 | Клапан противопожарный стальной квадратный, с электроприводом и тепловым замком, предел огнестойкости EI 90, размеры 600х600 мм | шт
69.2.02.05-0048 | Клапан противопожарный стальной квадратный, с электроприводом и тепловым замком, предел огнестойкости EI 90, размеры 700х700 мм | шт
28.25.12.190.69.2.02.05-0048-000 | Клапан противопожарный стальной квадратный, с электроприводом и тепловым замком, предел огнестойкости EI 90, размеры 700х700 мм | шт
69.2.02.05-0049 | Клапан противопожарный стальной квадратный, с электроприводом и тепловым замком, предел огнестойкости EI 90, размеры 800х800 мм | шт
28.25.12.190.69.2.02.05-0049-000 | Клапан противопожарный стальной квадратный, с электроприводом и тепловым замком, предел огнестойкости EI 90, размеры 800х800 мм | шт
69.2.02.05-0050 | Клапан противопожарный стальной квадратный, с электроприводом и тепловым замком, предел огнестойкости EI 90, размеры 900х900 мм | шт
28.25.12.190.69.2.02.05-0050-000 | Клапан противопожарный стальной квадратный, с электроприводом и тепловым замком, предел огнестойкости EI 90, размеры 900х900 мм | шт
69.2.02.05-0051 | Клапан противопожарный стальной квадратный, с электроприводом и тепловым замком, предел огнестойкости EI 90, размеры 1000х1000 мм | шт
28.25.12.190.69.2.02.05-0051-000 | Клапан противопожарный стальной квадратный, с электроприводом и тепловым замком, предел огнестойкости EI 90, размеры 1000х1000 мм | шт
69.2.02.05-0052 | Клапан противопожарный стальной прямоугольный, с электроприводом и тепловым замком, предел огнестойкости EI 90, размеры 1200х800 мм | шт
28.25.12.190.69.2.02.05-0052-000 | Клапан противопожарный стальной прямоугольный, с электроприводом и тепловым замком, предел огнестойкости EI 90, размеры 1200х800 мм | шт
69.2.02.05-0053 | Клапан противопожарный стальной квадратный, с электроприводом и тепловым замком, предел огнестойкости EI 120, размеры 150х150 мм | шт
28.25.12.190.69.2.02.05-0053-000 | Клапан противопожарный стальной квадратный, с электроприводом и тепловым замком, предел огнестойкости EI 120, размеры 150х150 мм | шт
69.2.02.05-0054 | Клапан противопожарный стальной квадратный, с электроприводом и тепловым замком, предел огнестойкости EI 120, размеры 200х200 мм | шт
28.25.12.190.69.2.02.05-0054-000 | Клапан противопожарный стальной квадратный, с электроприводом и тепловым замком, предел огнестойкости EI 120, размеры 200х200 мм | шт
69.2.02.05-0055 | Клапан противопожарный стальной квадратный, с электроприводом и тепловым замком, предел огнестойкости EI 120, размеры 250х250 мм | шт
28.25.12.190.69.2.02.05-0055-000 | Клапан противопожарный стальной квадратный, с электроприводом и тепловым замком, предел огнестойкости EI 120, размеры 250х250 мм | шт
69.2.02.05-0056 | Клапан противопожарный стальной квадратный, с электроприводом и тепловым замком, предел огнестойкости EI 120, размеры 300х300 мм | шт
28.25.12.190.69.2.02.05-0056-000 | Клапан противопожарный стальной квадратный, с электроприводом и тепловым замком, предел огнестойкости EI 120, размеры 300х300 мм | шт
69.2.02.05-0057 | Клапан противопожарный стальной квадратный, с электроприводом и тепловым замком, предел огнестойкости EI 120, размеры 400х400 мм | шт
28.25.12.190.69.2.02.05-0057-000 | Клапан противопожарный стальной квадратный, с электроприводом и тепловым замком, предел огнестойкости EI 120, размеры 400х400 мм | шт
69.2.02.05-0058 | Клапан противопожарный стальной квадратный, с электроприводом и тепловым замком, предел огнестойкости EI 120, размеры 500х500 мм | шт
28.25.12.190.69.2.02.05-0058-000 | Клапан противопожарный стальной квадратный, с электроприводом и тепловым замком, предел огнестойкости EI 120, размеры 500х500 мм | шт
69.2.02.05-0059 | Клапан противопожарный стальной квадратный, с электроприводом и тепловым замком, предел огнестойкости EI 120, размеры 600х600 мм | шт
28.25.12.190.69.2.02.05-0059-000 | Клапан противопожарный стальной квадратный, с электроприводом и тепловым замком, предел огнестойкости EI 120, размеры 600х600 мм | шт
69.2.02.05-0060 | Клапан противопожарный стальной квадратный, с электроприводом и тепловым замком, предел огнестойкости EI 120, размеры 700х700 мм | шт
28.25.12.190.69.2.02.05-0060-000 | Клапан противопожарный стальной квадратный, с электроприводом и тепловым замком, предел огнестойкости EI 120, размеры 700х700 мм | шт
69.2.02.05-0061 | Клапан противопожарный стальной квадратный, с электроприводом и тепловым замком, предел огнестойкости EI 120, размеры 800х800 мм | шт
28.25.12.190.69.2.02.05-0061-000 | Клапан противопожарный стальной квадратный, с электроприводом и тепловым замком, предел огнестойкости EI 120, размеры 800х800 мм | шт
69.2.02.05-0062 | Клапан противопожарный стальной квадратный, с электроприводом и тепловым замком, предел огнестойкости EI 120, размеры 900х900 мм | шт
28.25.12.190.69.2.02.05-0062-000 | Клапан противопожарный стальной квадратный, с электроприводом и тепловым замком, предел огнестойкости EI 120, размеры 900х900 мм | шт
69.2.02.05-0063 | Клапан противопожарный стальной квадратный, с электроприводом и тепловым замком, предел огнестойкости EI 120, размеры 1000х1000 мм | шт
28.25.12.190.69.2.02.05-0063-000 | Клапан противопожарный стальной квадратный, с электроприводом и тепловым замком, предел огнестойкости EI 120, размеры 1000х1000 мм | шт
69.2.02.05-0064 | Клапан противопожарный стальной прямоугольный, с электроприводом и тепловым замком, предел огнестойкости EI 120, размеры 1200х800 мм | шт
28.25.12.190.69.2.02.05-0064-000 | Клапан противопожарный стальной прямоугольный, с электроприводом и тепловым замком, предел огнестойкости EI 120, размеры 1200х800 мм | шт
69.2.02.05-0161 | Клапан противопожарный стальной прямоугольный, с электроприводом, предел огнестойкости EI 60, размеры 100х200 мм | шт
28.25.12.190.69.2.02.05-0161-000 | Клапан противопожарный стальной прямоугольный, с электроприводом, предел огнестойкости EI 60, размеры 100х200 мм | шт
69.2.02.05-0165 | Клапан противопожарный стальной прямоугольный, с электроприводом, предел огнестойкости EI 90, размеры 300х150 мм | шт
28.25.12.190.69.2.02.05-0165-000 | Клапан противопожарный стальной прямоугольный, с электроприводом, предел огнестойкости EI 90, размеры 300х150 мм | шт
69.2.02.05-0166 | Клапан противопожарный стальной прямоугольный, с электроприводом, предел огнестойкости EI 60, размеры 300х250 мм | шт
28.25.12.190.69.2.02.05-0166-000 | Клапан противопожарный стальной прямоугольный, с электроприводом, предел огнестойкости EI 60, размеры 300х250 мм | шт
69.2.02.05-0171 | Клапан противопожарный стальной прямоугольный, с электроприводом, предел огнестойкости EI 60, размеры 100х150 мм | шт
28.25.12.190.69.2.02.05-0171-000 | Клапан противопожарный стальной прямоугольный, с электроприводом, предел огнестойкости EI 60, размеры 100х150 мм | шт
69.2.02.05-0172 | Клапан противопожарный стальной прямоугольный, с электроприводом, предел огнестойкости EI 60, размеры 200х150 мм | шт
28.25.12.190.69.2.02.05-0172-000 | Клапан противопожарный стальной прямоугольный, с электроприводом, предел огнестойкости EI 60, размеры 200х150 мм | шт
69.2.02.05-0173 | Клапан противопожарный стальной прямоугольный, с электроприводом, предел огнестойкости EI 60, размеры 250х200 мм | шт
28.25.12.190.69.2.02.05-0173-000 | Клапан противопожарный стальной прямоугольный, с электроприводом, предел огнестойкости EI 60, размеры 250х200 мм | шт
69.2.02.05-0174 | Клапан противопожарный стальной прямоугольный, с электроприводом, предел огнестойкости EI 60, размеры 400х300 мм | шт
28.25.12.190.69.2.02.05-0174-000 | Клапан противопожарный стальной прямоугольный, с электроприводом, предел огнестойкости EI 60, размеры 400х300 мм | шт
69.2.02.05-1092 | Клапан противопожарный стальной круглый, с электроприводом и тепловым замком, предел огнестойкости EI 120, диаметр 100 мм | шт
28.25.12.190.69.2.02.05-1092-000 | Клапан противопожарный стальной круглый, с электроприводом и тепловым замком, предел огнестойкости EI 120, диаметр 100 мм | шт
69.2.02.05-1094 | Клапан противопожарный стальной круглый, с электроприводом и тепловым замком, предел огнестойкости EI 120, диаметр 125 мм | шт
28.25.12.190.69.2.02.05-1094-000 | Клапан противопожарный стальной круглый, с электроприводом и тепловым замком, предел огнестойкости EI 120, диаметр 125 мм | шт
69.2.02.05-1096 | Клапан противопожарный стальной круглый, с электроприводом и тепловым замком, предел огнестойкости EI 120, диаметр 160 мм | шт
28.25.12.190.69.2.02.05-1096-000 | Клапан противопожарный стальной круглый, с электроприводом и тепловым замком, предел огнестойкости EI 120, диаметр 160 мм | шт
69.2.02.05-1098 | Клапан противопожарный стальной круглый, с электроприводом и тепловым замком, предел огнестойкости EI 120, диаметр 200 мм | шт
28.25.12.190.69.2.02.05-1098-000 | Клапан противопожарный стальной круглый, с электроприводом и тепловым замком, предел огнестойкости EI 120, диаметр 200 мм | шт
69.2.02.05-1100 | Клапан противопожарный стальной круглый, с электроприводом и тепловым замком, предел огнестойкости EI 120, диаметр 250 мм | шт
28.25.12.190.69.2.02.05-1100-000 | Клапан противопожарный стальной круглый, с электроприводом и тепловым замком, предел огнестойкости EI 120, диаметр 250 мм | шт
69.2.02.05-1102 | Клапан противопожарный стальной круглый, с электроприводом и тепловым замком, предел огнестойкости EI 120, диаметр 315 мм | шт
28.25.12.190.69.2.02.05-1102-000 | Клапан противопожарный стальной круглый, с электроприводом и тепловым замком, предел огнестойкости EI 120, диаметр 315 мм | шт
69.2.02.05-1104 | Клапан противопожарный стальной круглый, с электроприводом и тепловым замком, предел огнестойкости EI 120, диаметр 355 мм | шт
28.25.12.190.69.2.02.05-1104-000 | Клапан противопожарный стальной круглый, с электроприводом и тепловым замком, предел огнестойкости EI 120, диаметр 355 мм | шт
69.2.02.05-1106 | Клапан противопожарный стальной круглый, с электроприводом и тепловым замком, предел огнестойкости EI 120, диаметр 400 мм | шт
28.25.12.190.69.2.02.05-1106-000 | Клапан противопожарный стальной круглый, с электроприводом и тепловым замком, предел огнестойкости EI 120, диаметр 400 мм | шт
69.2.02.05-1108 | Клапан противопожарный стальной круглый, с электроприводом и тепловым замком, предел огнестойкости EI 120, диаметр 450 мм | шт
28.25.12.190.69.2.02.05-1108-000 | Клапан противопожарный стальной круглый, с электроприводом и тепловым замком, предел огнестойкости EI 120, диаметр 450 мм | шт
69.2.02.05-1110 | Клапан противопожарный стальной круглый, с электроприводом и тепловым замком, предел огнестойкости EI 120, диаметр 500 мм | шт
28.25.12.190.69.2.02.05-1110-000 | Клапан противопожарный стальной круглый, с электроприводом и тепловым замком, предел огнестойкости EI 120, диаметр 500 мм | шт
69.2.02.05-1112 | Клапан противопожарный стальной круглый, с электроприводом и тепловым замком, предел огнестойкости EI 120, диаметр 560 мм | шт
28.25.12.190.69.2.02.05-1112-000 | Клапан противопожарный стальной круглый, с электроприводом и тепловым замком, предел огнестойкости EI 120, диаметр 560 мм | шт
69.2.02.05-1114 | Клапан противопожарный стальной круглый, с электроприводом и тепловым замком, предел огнестойкости EI 120, диаметр 630 мм | шт
28.25.12.190.69.2.02.05-1114-000 | Клапан противопожарный стальной круглый, с электроприводом и тепловым замком, предел огнестойкости EI 120, диаметр 630 мм | шт
69.2.02.05-1116 | Клапан противопожарный стальной круглый, с электроприводом и тепловым замком, предел огнестойкости EI 120, диаметр 710 мм | шт
28.25.12.190.69.2.02.05-1116-000 | Клапан противопожарный стальной круглый, с электроприводом и тепловым замком, предел огнестойкости EI 120, диаметр 710 мм | шт
69.2.02.05-1118 | Клапан противопожарный стальной круглый, с электроприводом и тепловым замком, предел огнестойкости EI 120, диаметр 800 мм | шт
28.25.12.190.69.2.02.05-1118-000 | Клапан противопожарный стальной круглый, с электроприводом и тепловым замком, предел огнестойкости EI 120, диаметр 800 мм | шт
69.2.02.05-1152 | Клапан противопожарный стальной круглый, с электроприводом, предел огнестойкости EI 60, диаметр 225 мм | шт
28.25.12.190.69.2.02.05-1152-000 | Клапан противопожарный стальной круглый, с электроприводом, предел огнестойкости EI 60, диаметр 225 мм | шт
69.2.02.05-1160 | Клапан противопожарный стальной прямоугольный, с электроприводом, предел огнестойкости EI 60, размеры 500х300 мм | шт
28.25.12.190.69.2.02.05-1160-000 | Клапан противопожарный стальной прямоугольный, с электроприводом, предел огнестойкости EI 60, размеры 500х300 мм | шт
69.2.02.05-1162 | Клапан противопожарный стальной прямоугольный, с электроприводом, предел огнестойкости EI 60, размеры 600х300 мм | шт
28.25.12.190.69.2.02.05-1162-000 | Клапан противопожарный стальной прямоугольный, с электроприводом, предел огнестойкости EI 60, размеры 600х300 мм | шт
69.2.02.05-1164 | Клапан противопожарный стальной прямоугольный, с электроприводом, предел огнестойкости EI 60, размеры 700х500 мм | шт
28.25.12.190.69.2.02.05-1164-000 | Клапан противопожарный стальной прямоугольный, с электроприводом, предел огнестойкости EI 60, размеры 700х500 мм | шт
69.2.02.05-1168 | Клапан противопожарный стальной прямоугольный, с электроприводом, предел огнестойкости EI 120, размеры 1200х800 мм | шт
28.25.12.190.69.2.02.05-1168-000 | Клапан противопожарный стальной прямоугольный, с электроприводом, предел огнестойкости EI 120, размеры 1200х800 мм | шт
Книга 77: Оборудование для строительства железных дорог | Книга 77: Оборудование для строительства железных дорог | Книга 77: Оборудование для строительства железных дорог
Часть 77.4: Оборудование электрическое | Часть 77.4: Оборудование электрическое | Часть 77.4: Оборудование электрическое
Раздел 77.4.05: Оборудование электрическое прочее | Раздел 77.4.05: Оборудование электрическое прочее | Раздел 77.4.05: Оборудование электрическое прочее
Группа 77.4.05.01: Устройства электрической сигнализации, электрооборудование для обеспечения безопасности или управления движением на железных дорогах, трамвайных путях, автомобильных дорогах, внутренних водных путях, площадках для парковки, в портовых сооружениях или на аэродромах | Группа 77.4.05.01: Устройства электрической сигнализации, электрооборудование для обеспечения безопасности или управления движением на железных дорогах, трамвайных путях, автомобильных дорогах, внутренних водных путях, площадках для парковки, в портовых сооружениях или на аэродромах | Группа 77.4.05.01: Устройства электрической сигнализации, электрооборудование для обеспечения безопасности или управления движением на железных дорогах, трамвайных путях, автомобильных дорогах, внутренних водных путях, площадках для парковки, в портовых сооружениях или на аэродромах
77.4.05.01-1358 | Головка металлическая двузначная светодиодная для мачтового светофора на железобетонной мачте | шт
30.20.40.180.77.4.05.01-1358-000 | Головка металлическая двузначная светодиодная для мачтового светофора на железобетонной мачте | шт
77.4.05.01-1359 | Головка металлическая двузначная светодиодная для мачтового светофора на металлической мачте | шт
30.20.40.180.77.4.05.01-1359-000 | Головка металлическая двузначная светодиодная для мачтового светофора на металлической мачте | шт
77.4.05.01-1389 | Светофор оповестительный пешеходной сигнализации для железнодорожных переездов, со светодиодными головками, акустическим извещателем, установка на ж/б фундаменте | шт
30.20.40.180.77.4.05.01-1389-000 | Светофор оповестительный пешеходной сигнализации для железнодорожных переездов, со светодиодными головками, акустическим извещателем, установка на ж/б фундаменте | шт
77.4.05.01-1392 | Светофор заградительный мачтовый со светодиодными светооптическими системами | шт
30.20.40.180.77.4.05.01-1392-000 | Светофор заградительный мачтовый со светодиодными светооптическими системами | шт
77.4.05.01-1428 | Светофор двузначный карликовый со светодиодными светооптическими системами, с штампованно-сварными головками | шт
30.20.40.180.77.4.05.01-1428-000 | Светофор двузначный карликовый со светодиодными светооптическими системами, с штампованно-сварными головками | шт
77.4.05.01-1462 | Светофор двузначный мачтовый со светодиодными светооптическими системами | шт
30.20.40.180.77.4.05.01-1462-000 | Светофор двузначный мачтовый со светодиодными светооптическими системами | шт
77.4.05.01-1468 | Светофор двузначный мачтовый со светодиодными светооптическими системами, с трансформаторным ящиком и площадкой обслуживания | шт
30.20.40.180.77.4.05.01-1468-000 | Светофор двузначный мачтовый со светодиодными светооптическими системами, с трансформаторным ящиком и площадкой обслуживания | шт
77.4.05.01-1469 | Светофор двузначный мачтовый со светодиодными светооптическими системами, с трансформаторным ящиком и складной лестницей | шт
30.20.40.180.77.4.05.01-1469-000 | Светофор двузначный мачтовый со светодиодными светооптическими системами, с трансформаторным ящиком и складной лестницей | шт
77.4.05.01-1482 | Светофор двузначный переездной для многопутных участков, со светодиодными светооптическими системами, с акустическим извещателем | шт
30.20.40.180.77.4.05.01-1482-000 | Светофор двузначный переездной для многопутных участков, со светодиодными светооптическими системами, с акустическим извещателем | шт
77.4.05.01-1483 | Светофор двузначный переездной для многопутных участков, со светодиодными светооптическими системами и акустическим извещателем с резервированием | шт
30.20.40.180.77.4.05.01-1483-000 | Светофор двузначный переездной для многопутных участков, со светодиодными светооптическими системами и акустическим извещателем с резервированием | шт
77.4.05.01-1494 | Светофор двузначный переездной для однопутных участков, со светодиодными светооптическими системами и акустическим извещателем | шт
30.20.40.180.77.4.05.01-1494-000 | Светофор двузначный переездной для однопутных участков, со светодиодными светооптическими системами и акустическим извещателем | шт
77.4.05.01-1495 | Светофор двузначный переездной для однопутных участков, со светодиодными светооптическими системами и акустическим извещателем с резервированием | шт
30.20.40.180.77.4.05.01-1495-000 | Светофор двузначный переездной для однопутных участков, со светодиодными светооптическими системами и акустическим извещателем с резервированием | шт
77.4.05.01-1505 | Светофор трехзначный карликовый со светодиодными светооптическими системами с штампованно-сварными головками | шт
30.20.40.180.77.4.05.01-1505-000 | Светофор трехзначный карликовый со светодиодными светооптическими системами с штампованно-сварными головками | шт
77.4.05.01-1584 | Светофор трехзначный мачтовый со светодиодными светооптическими системам, с комбинированной лестницей | шт
30.20.40.180.77.4.05.01-1584-000 | Светофор трехзначный мачтовый со светодиодными светооптическими системам, с комбинированной лестницей | шт
77.4.05.01-1588 | Светофор трехзначный мачтовый со светодиодными светооптическими системами, с оповестительной табличкой, складной лестницей | шт
30.20.40.180.77.4.05.01-1588-000 | Светофор трехзначный мачтовый со светодиодными светооптическими системами, с оповестительной табличкой, складной лестницей | шт
77.4.05.01-1593 | Светофор трехзначный мачтовый со светодиодными светооптическими системами, с трансформаторным ящиком, складной лестницей | шт
30.20.40.180.77.4.05.01-1593-000 | Светофор трехзначный мачтовый со светодиодными светооптическими системами, с трансформаторным ящиком, складной лестницей | шт
77.4.05.01-1594 | Светофор трехзначный мачтовый со светодиодными светооптическими системами, складной лестницей | шт
30.20.40.180.77.4.05.01-1594-000 | Светофор трехзначный мачтовый со светодиодными светооптическими системами, складной лестницей | шт
77.4.05.01-1617 | Светофор трехзначный переездной для многопутных участков, со светодиодными светооптическими системами, с акустическим извещателем | шт
30.20.40.180.77.4.05.01-1617-000 | Светофор трехзначный переездной для многопутных участков, со светодиодными светооптическими системами, с акустическим извещателем | шт
77.4.05.01-1618 | Светофор трехзначный переездной для многопутных участков, со светодиодными светооптическими системами, с акустическим извещателем с резервированием | шт
30.20.40.180.77.4.05.01-1618-000 | Светофор трехзначный переездной для многопутных участков, со светодиодными светооптическими системами, с акустическим извещателем с резервированием | шт
77.4.05.01-1629 | Светофор трехзначный переездной для однопутных участков, со светодиодными светооптическими системами, с акустическим извещателем | шт
30.20.40.180.77.4.05.01-1629-000 | Светофор трехзначный переездной для однопутных участков, со светодиодными светооптическими системами, с акустическим извещателем | шт
77.4.05.01-1630 | Светофор трехзначный переездной для однопутных участков, со светодиодными светооптическими системами, с акустическим извещателем с резервированием | шт
30.20.40.180.77.4.05.01-1630-000 | Светофор трехзначный переездной для однопутных участков, со светодиодными светооптическими системами, с акустическим извещателем с резервированием | шт
77.4.05.01-1642 | Светофор четырехзначный карликовый со светодиодными светооптическими системами, одноголовочный, с штамповано-сварными головками | шт
30.20.40.180.77.4.05.01-1642-000 | Светофор четырехзначный карликовый со светодиодными светооптическими системами, одноголовочный, с штамповано-сварными головками | шт
77.4.05.01-1644 | Светофор четырехзначный карликовый со светодиодными светооптическими системами, с штамповано-сварными головками | шт
30.20.40.180.77.4.05.01-1644-000 | Светофор четырехзначный карликовый со светодиодными светооптическими системами, с штамповано-сварными головками | шт
77.4.05.01-1881 | Светофор четырехзначный мачтовый со светодиодными светооптическими системами, с маршрутным указателем и трансформаторным ящиком | шт
30.20.40.180.77.4.05.01-1881-000 | Светофор четырехзначный мачтовый со светодиодными светооптическими системами, с маршрутным указателем и трансформаторным ящиком | шт
77.4.05.01-1884 | Светофор четырехзначный мачтовый со светодиодными светооптическими системами, с пригласительным сигналом и трансформаторным ящиком | шт
30.20.40.180.77.4.05.01-1884-000 | Светофор четырехзначный мачтовый со светодиодными светооптическими системами, с пригласительным сигналом и трансформаторным ящиком | шт
77.4.05.01-1885 | Светофор четырехзначный мачтовый со светодиодными светооптическими системами, с пригласительным сигналом и трансформаторным ящиком, по габариту 3100 мм | шт
30.20.40.180.77.4.05.01-1885-000 | Светофор четырехзначный мачтовый со светодиодными светооптическими системами, с пригласительным сигналом и трансформаторным ящиком, по габариту 3100 мм | шт
77.4.05.01-1886 | Светофор четырехзначный мачтовый со светодиодными светооптическими системами, с трансформаторным ящиком | шт
30.20.40.180.77.4.05.01-1886-000 | Светофор четырехзначный мачтовый со светодиодными светооптическими системами, с трансформаторным ящиком | шт
77.4.05.01-1887 | Светофор четырехзначный мачтовый со светодиодными светооптическими системами, с указателем скорости и пригласительным сигналом | шт
30.20.40.180.77.4.05.01-1887-000 | Светофор четырехзначный мачтовый со светодиодными светооптическими системами, с указателем скорости и пригласительным сигналом | шт
77.4.05.01-1937 | Светофор четырехзначный на мостиках и консолях со светодиодными светооптическими системами | шт
30.20.40.180.77.4.05.01-1937-000 | Светофор четырехзначный на мостиках и консолях со светодиодными светооптическими системами | шт
77.4.05.01-1949 | Светофор пятизначный карликовый со светодиодными светооптическими системами, с штампованно-сварными головками | шт
30.20.40.180.77.4.05.01-1949-000 | Светофор пятизначный карликовый со светодиодными светооптическими системами, с штампованно-сварными головками | шт
77.4.05.01-2113 | Светофор пятизначный мачтовый со светодиодными светооптическими системами, с трансформаторным ящиком | шт
30.20.40.180.77.4.05.01-2113-000 | Светофор пятизначный мачтовый со светодиодными светооптическими системами, с трансформаторным ящиком | шт
77.4.05.01-2114 | Светофор пятизначный мачтовый со светодиодными светооптическими системами, с трансформаторным ящиком, по габариту 3100 мм | шт
30.20.40.180.77.4.05.01-2114-000 | Светофор пятизначный мачтовый со светодиодными светооптическими системами, с трансформаторным ящиком, по габариту 3100 мм | шт
77.4.05.01-2162 | Светофор пятизначный на мостиках и консолях со светодиодными светооптическими системами | шт
30.20.40.180.77.4.05.01-2162-000 | Светофор пятизначный на мостиках и консолях со светодиодными светооптическими системами | шт
77.4.05.01-2174 | Светофор шестизначный карликовый со светодиодными светооптическими системами, с штампованно-сварными головками | шт
30.20.40.180.77.4.05.01-2174-000 | Светофор шестизначный карликовый со светодиодными светооптическими системами, с штампованно-сварными головками | шт
Книга 89: Прочее оборудование | Книга 89: Прочее оборудование | Книга 89: Прочее оборудование
Часть 89.1: Оборудование | Часть 89.1: Оборудование | Часть 89.1: Оборудование
Раздел 89.1.61: Оборудование и устройства электронные связи, радиовещания, телевидения, охранно-пожарная сигнализация | Раздел 89.1.61: Оборудование и устройства электронные связи, радиовещания, телевидения, охранно-пожарная сигнализация | Раздел 89.1.61: Оборудование и устройства электронные связи, радиовещания, телевидения, охранно-пожарная сигнализация
Группа 89.1.61.01: Оборудование и устройства коммуникационные связи, радиовещания и телевидения | Группа 89.1.61.01: Оборудование и устройства коммуникационные связи, радиовещания и телевидения | Группа 89.1.61.01: Оборудование и устройства коммуникационные связи, радиовещания и телевидения
89.1.61.01-0001 | Антенны телевизионные, коллективные, сигналов в диапазоне 174-230 МГц (R6-R12), FM, 87,5-108 МГц, элем. 5, защ. отн. 15 дБ, усил. 6,5-7 дБ | компл
26.30.40.110.89.1.61.01-0001-000 | Антенны телевизионные, коллективные, сигналов в диапазоне 174-230 МГц (R6-R12), FM, 87,5-108 МГц, элем. 5, защ. отн. 15 дБ, усил. 6,5-7 дБ | компл
89.1.61.01-0003 | IP-телефон на 16 логических линий | шт
26.30.23.000.89.1.61.01-0003-000 | IP-телефон на 16 логических линий | шт
89.1.61.01-0004 | Блок консьержа для совместной работы с домофоном, размер 223х165х100 мм | шт
26.30.50.119.89.1.61.01-0004-000 | Блок консьержа для совместной работы с домофоном, размер 223х165х100 мм | шт
89.1.61.01-0005 | Плата расширения телефонной станции, на 3 городских линии и 16 стандартных внутренних порта | шт
26.30.23.000.89.1.61.01-0005-000 | Плата расширения телефонной станции, на 3 городских линии и 16 стандартных внутренних порта | шт
89.1.61.01-0006 | Трубка настенная абонентское устройство без номеронабирателя | шт
26.30.23.000.89.1.61.01-0006-000 | Трубка настенная абонентское устройство без номеронабирателя | шт
89.1.61.01-0008 | Блок коммутации домофонов многоабонентских БК-10 | шт
26.30.50.119.89.1.61.01-0008-000 | Блок коммутации домофонов многоабонентских БК-10 | шт
89.1.61.01-0009 | Коммутатор неуправляемый на 8 портов, один слот SFP | шт
26.30.30.000.89.1.61.01-0009-000 | Коммутатор неуправляемый на 8 портов, один слот SFP | шт
89.1.61.01-0010 | Коммутатор неуправляемый на 8 портов, два слота SFP | шт
26.30.30.000.89.1.61.01-0010-000 | Коммутатор неуправляемый на 8 портов, два слота SFP | шт
89.1.61.01-0011 | Модуль аналогового ввода для измерения, нормализации и обработки сигналов постоянного тока или напряжения постоянного тока в составе контроллера, 24 входа | шт
26.30.30.000.89.1.61.01-0011-000 | Модуль аналогового ввода для измерения, нормализации и обработки сигналов постоянного тока или напряжения постоянного тока в составе контроллера, 24 входа | шт
89.1.61.01-0012 | Модуль коммуникационный для связи с контроллерами внутри сети и другим технологическим оборудованием, 2 канала | шт
26.30.30.000.89.1.61.01-0012-000 | Модуль коммуникационный для связи с контроллерами внутри сети и другим технологическим оборудованием, 2 канала | шт
89.1.61.01-0013 | Модуль расширения 2 порта 100 BaseFX (одномодовое волокно, разъем SC), 4 порта 10/100 BaseT(X) | шт
26.30.30.000.89.1.61.01-0013-000 | Модуль расширения 2 порта 100 BaseFX (одномодовое волокно, разъем SC), 4 порта 10/100 BaseT(X) | шт
89.1.61.01-0014 | Модуль расширения 4 порта 100 BaseFX (одномодовое волокно, разъем SC), 2 порта 10/100 BaseT(X) | шт
26.30.30.000.89.1.61.01-0014-000 | Модуль расширения 4 порта 100 BaseFX (одномодовое волокно, разъем SC), 2 порта 10/100 BaseT(X) | шт
89.1.61.01-0015 | Коммутатор промышленный управляемый, 16 портов Fast Ethernet, 4 SFP-слота 100/1000, питание 10-60 В с резервированием | шт
26.30.30.000.89.1.61.01-0015-000 | Коммутатор промышленный управляемый, 16 портов Fast Ethernet, 4 SFP-слота 100/1000, питание 10-60 В с резервированием | шт
89.1.61.01-0016 | Коммутатор, 24 порта 10/100/1000 Мбит/с, 4 слота SFP+10 Гбит/с, питание 220 В, в стойку 19" | шт
26.30.30.000.89.1.61.01-0016-000 | Коммутатор, 24 порта 10/100/1000 Мбит/с, 4 слота SFP+10 Гбит/с, питание 220 В, в стойку 19" | шт
89.1.61.01-0017 | Коннекторы, накручивающийся, рабочий диапазон 0-2400 МГц | 100 шт
27.33.13.190.89.1.61.01-0017-000 | Коннекторы, накручивающийся, рабочий диапазон 0-2400 МГц | 100 шт
89.1.61.01-0018 | Коннекторы, разъемы, переходники, присоединение гнездо под RG 6 | 100 шт
27.33.13.190.89.1.61.01-0018-000 | Коннекторы, разъемы, переходники, присоединение гнездо под RG 6 | 100 шт
89.1.61.01-0019 | Коннекторы, разъемы, переходники, присоединение гнездо под RG59/RG6, угловой | 100 шт
27.33.13.190.89.1.61.01-0019-000 | Коннекторы, разъемы, переходники, присоединение гнездо под RG59/RG6, угловой | 100 шт
89.1.61.01-0020 | Коннекторы, разъемы, переходники, присоединение штекер под RG59/RG6, угловой | 100 шт
27.33.13.190.89.1.61.01-0020-000 | Коннекторы, разъемы, переходники, присоединение штекер под RG59/RG6, угловой | 100 шт
89.1.61.01-0021 | Маршрутизатор, 4 порта Ethernet, 2 порта SHDSL, плата для конструктива Р-12, питание 20-72 В | шт
26.30.11.190.89.1.61.01-0021-000 | Маршрутизатор, 4 порта Ethernet, 2 порта SHDSL, плата для конструктива Р-12, питание 20-72 В | шт
89.1.61.01-0022 | Модуль, передача 1310 нм, приём 1550 нм, функция цифровой диагностики DDMI | шт
26.30.11.190.89.1.61.01-0022-000 | Модуль, передача 1310 нм, приём 1550 нм, функция цифровой диагностики DDMI | шт
89.1.61.01-0023 | Модуль, передача 1550 нм, приём 1310 нм, функция цифровой диагностики DDMI | шт
26.30.11.190.89.1.61.01-0023-000 | Модуль, передача 1550 нм, приём 1310 нм, функция цифровой диагностики DDMI | шт
89.1.61.01-0024 | Делитель спутниковый 5-2400 МГц, на 2 отвода для 2-х ресиверов, металлический корпус | шт
26.30.40.120.89.1.61.01-0024-000 | Делитель спутниковый 5-2400 МГц, на 2 отвода для 2-х ресиверов, металлический корпус | шт
89.1.61.01-0025 | Делитель спутниковый 5-2400 МГц, на 3 отвода для 3-х ресиверов, металлический корпус | шт
26.30.40.120.89.1.61.01-0025-000 | Делитель спутниковый 5-2400 МГц, на 3 отвода для 3-х ресиверов, металлический корпус | шт
89.1.61.01-0026 | Делитель спутниковый 5-2400 МГц, на 4 отвода для 4-х ресиверов, металлический корпус | шт
26.30.40.120.89.1.61.01-0026-000 | Делитель спутниковый 5-2400 МГц, на 4 отвода для 4-х ресиверов, металлический корпус | шт
89.1.61.01-0027 | Делитель спутниковый 5-2400 МГц, на 6 отводов для 6-и ресиверов, металлический корпус | шт
26.30.40.120.89.1.61.01-0027-000 | Делитель спутниковый 5-2400 МГц, на 6 отводов для 6-и ресиверов, металлический корпус | шт
89.1.61.01-0028 | Делитель спутниковый 5-2400 МГц, на 8 отводов для 8-и ресиверов, металлический корпус | шт
26.30.40.120.89.1.61.01-0028-000 | Делитель спутниковый 5-2400 МГц, на 8 отводов для 8-и ресиверов, металлический корпус | шт
89.1.61.01-0029 | Делитель спутниковый активный 900-2150 МГц, на 4 отвода для 2-х ресиверов, металлический корпус | шт
26.30.40.120.89.1.61.01-0029-000 | Делитель спутниковый активный 900-2150 МГц, на 4 отвода для 2-х ресиверов, металлический корпус | шт
89.1.61.01-0030 | Конвертер спутниковый универсальный с четырьмя выходами, коэффициент усиления 50-60 дБ, вносимые потери 0,3 дБ, частота на входе 10,7-12,75 ГГц и выходе 950-2150 МГц | шт
26.30.40.120.89.1.61.01-0030-000 | Конвертер спутниковый универсальный с четырьмя выходами, коэффициент усиления 50-60 дБ, вносимые потери 0,3 дБ, частота на входе 10,7-12,75 ГГц и выходе 950-2150 МГц | шт
89.1.61.01-0031 | Конвертер спутниковый универсальный, коэффициент усиления 50-60 дБ, вносимые потери 0,3 дБ, частота на входе 10,7-12,75 ГГц и выходе 950-2150 МГц | шт
26.30.40.120.89.1.61.01-0031-000 | Конвертер спутниковый универсальный, коэффициент усиления 50-60 дБ, вносимые потери 0,3 дБ, частота на входе 10,7-12,75 ГГц и выходе 950-2150 МГц | шт
89.1.61.01-0032 | Преобразователь интерфейса USB/RS-485 с гальванической развязкой | шт
26.30.50.119.89.1.61.01-0032-000 | Преобразователь интерфейса USB/RS-485 с гальванической развязкой | шт
89.1.61.01-0033 | Устройство защиты линий G.703/E1 и DSL, 1 пара, допустимое напряжение в линии менее 13 B | шт
26.30.30.000.89.1.61.01-0033-000 | Устройство защиты линий G.703/E1 и DSL, 1 пара, допустимое напряжение в линии менее 13 B | шт
89.1.61.01-0034 | Устройство защиты линий G.703/E1 и DSL, 4 пары, допустимое напряжение в линии менее 12 B | шт
26.30.30.000.89.1.61.01-0034-000 | Устройство защиты линий G.703/E1 и DSL, 4 пары, допустимое напряжение в линии менее 12 B | шт
89.1.61.01-0035 | Устройство защиты линий G.703/E1 и DSL, 4 пары, допустимое напряжение в линии менее 200 B | шт
26.30.30.000.89.1.61.01-0035-000 | Устройство защиты линий G.703/E1 и DSL, 4 пары, допустимое напряжение в линии менее 200 B | шт
89.1.61.01-0036 | Шкаф телекоммуникационный, размер 800х800х1680 мм | шт
26.30.30.000.89.1.61.01-0036-000 | Шкаф телекоммуникационный, размер 800х800х1680 мм | шт
89.1.61.01-0037 | Шкаф аппаратный напольный 19", высота 38U, номинальная допустимая нагрузка 300 кг, в комплекте с принадлежностями, размер 600х800 мм | шт
26.30.30.000.89.1.61.01-0037-000 | Шкаф аппаратный напольный 19", высота 38U, номинальная допустимая нагрузка 300 кг, в комплекте с принадлежностями, размер 600х800 мм | шт
89.1.61.01-0038 | Шкаф серверный напольный 19", высота 48U, номинальная допустимая нагрузка 800 кг, передняя дверца и задняя стенка перфорированная, в комплекте с принадлежностями, размер 800х800 мм | шт
26.30.30.000.89.1.61.01-0038-000 | Шкаф серверный напольный 19", высота 48U, номинальная допустимая нагрузка 800 кг, передняя дверца и задняя стенка перфорированная, в комплекте с принадлежностями, размер 800х800 мм | шт
89.1.61.01-0039 | Модулятор ВЧ двухполосный, со светодиодным дисплеем, кнопочным управлением встроенным микропроцессором, встроенным источником питания | шт
26.30.40.120.89.1.61.01-0039-000 | Модулятор ВЧ двухполосный, со светодиодным дисплеем, кнопочным управлением встроенным микропроцессором, встроенным источником питания | шт
89.1.61.01-0040 | Трансивер оптический стандарта SFP с разъемом LC, дальность передачи сигнала 0-30 км | шт
26.30.30.000.89.1.61.01-0040-000 | Трансивер оптический стандарта SFP с разъемом LC, дальность передачи сигнала 0-30 км | шт
89.1.61.01-0041 | Трансивер оптический стандарта SFP с разъемом LC, дальность передачи сигнала 0-50 км | шт
26.30.30.000.89.1.61.01-0041-000 | Трансивер оптический стандарта SFP с разъемом LC, дальность передачи сигнала 0-50 км | шт
89.1.61.01-0042 | Трансивер оптический стандарта SFP с разъемом LC, дальность передачи сигнала 10-70 км | шт
26.30.30.000.89.1.61.01-0042-000 | Трансивер оптический стандарта SFP с разъемом LC, дальность передачи сигнала 10-70 км | шт
89.1.61.01-0043 | Трансивер оптический стандарта SFP с разъемом LC, дальность передачи сигнала 10-80 км | шт
26.30.30.000.89.1.61.01-0043-000 | Трансивер оптический стандарта SFP с разъемом LC, дальность передачи сигнала 10-80 км | шт
89.1.61.01-0044 | Трансивер оптический стандарта SFP с разъемом LC, дальность передачи сигнала 20-110 км | шт
26.30.30.000.89.1.61.01-0044-000 | Трансивер оптический стандарта SFP с разъемом LC, дальность передачи сигнала 20-110 км | шт
89.1.61.01-0045 | Трансивер оптический стандарта SFP с разъемом LC, дальность передачи сигнала 20-130 км | шт
26.30.30.000.89.1.61.01-0045-000 | Трансивер оптический стандарта SFP с разъемом LC, дальность передачи сигнала 20-130 км | шт
89.1.61.01-0046 | Блок усиления мощности для станционной двухсторонней парковой связи с цифровой коммутацией для малых станций | шт
26.30.40.120.89.1.61.01-0046-000 | Блок усиления мощности для станционной двухсторонней парковой связи с цифровой коммутацией для малых станций | шт
89.1.61.01-0047 | Ответвители на 1 направление, 55x50x28 мм, потери 8,0 дБ | 100 шт
26.30.40.120.89.1.61.01-0047-000 | Ответвители на 1 направление, 55x50x28 мм, потери 8,0 дБ | 100 шт
89.1.61.01-0048 | Ответвители на 1 направление, 55x50x28 мм, потери 12,0 дБ | 100 шт
26.30.40.120.89.1.61.01-0048-000 | Ответвители на 1 направление, 55x50x28 мм, потери 12,0 дБ | 100 шт
89.1.61.01-0049 | Ответвители на 1 направление, 55x50x28 мм, потери 16,0 дБ | 100 шт
26.30.40.120.89.1.61.01-0049-000 | Ответвители на 1 направление, 55x50x28 мм, потери 16,0 дБ | 100 шт
89.1.61.01-0050 | Ответвители на 1 направление, 55x50x28 мм, потери 20,0 дБ | 100 шт
26.30.40.120.89.1.61.01-0050-000 | Ответвители на 1 направление, 55x50x28 мм, потери 20,0 дБ | 100 шт
89.1.61.01-0051 | Ответвители на 2 направления, 55x50x28 мм, потери 3,7 дБ | 100 шт
26.30.40.120.89.1.61.01-0051-000 | Ответвители на 2 направления, 55x50x28 мм, потери 3,7 дБ | 100 шт
89.1.61.01-0052 | Ответвители на 2 направления, 78x50x27 мм, потери 10,0 дБ | 100 шт
26.30.40.120.89.1.61.01-0052-000 | Ответвители на 2 направления, 78x50x27 мм, потери 10,0 дБ | 100 шт
89.1.61.01-0053 | Ответвители на 2 направления, 78x50x27 мм, потери 12,0 дБ | 100 шт
26.30.40.120.89.1.61.01-0053-000 | Ответвители на 2 направления, 78x50x27 мм, потери 12,0 дБ | 100 шт
89.1.61.01-0054 | Ответвители на 2 направления, 78x50x27 мм, потери 16,0 дБ | 100 шт
26.30.40.120.89.1.61.01-0054-000 | Ответвители на 2 направления, 78x50x27 мм, потери 16,0 дБ | 100 шт
89.1.61.01-0055 | Ответвители на 3 направления, 74x50x18 мм, потери 14,0-15,0 дБ | 100 шт
26.30.40.120.89.1.61.01-0055-000 | Ответвители на 3 направления, 74x50x18 мм, потери 14,0-15,0 дБ | 100 шт
89.1.61.01-0056 | Ответвители на 3 направления, 78x50x28 мм, потери 5,9 дБ | 100 шт
26.30.40.120.89.1.61.01-0056-000 | Ответвители на 3 направления, 78x50x28 мм, потери 5,9 дБ | 100 шт
89.1.61.01-0057 | Ответвители на 4 направления, 74x55x18 мм, потери 8,0-11,5 дБ | 100 шт
26.30.40.120.89.1.61.01-0057-000 | Ответвители на 4 направления, 74x55x18 мм, потери 8,0-11,5 дБ | 100 шт
89.1.61.01-0058 | Ответвители на 4 направления, 78x50x28 мм, потери 7,5 дБ | 100 шт
26.30.40.120.89.1.61.01-0058-000 | Ответвители на 4 направления, 78x50x28 мм, потери 7,5 дБ | 100 шт
89.1.61.01-0059 | Ответвители на 4 направления, 78x58x28 мм, потери 12,0 дБ | 100 шт
26.30.40.120.89.1.61.01-0059-000 | Ответвители на 4 направления, 78x58x28 мм, потери 12,0 дБ | 100 шт
89.1.61.01-0060 | Ответвители на 6 направлений, 78x58x28 мм, потери 13,0-17,5 дБ | 100 шт
26.30.40.120.89.1.61.01-0060-000 | Ответвители на 6 направлений, 78x58x28 мм, потери 13,0-17,5 дБ | 100 шт
89.1.61.01-0061 | Ответвители на 6 направлений, 92x35x28 мм, потери 11,2-17,5 дБ | 100 шт
26.30.40.120.89.1.61.01-0061-000 | Ответвители на 6 направлений, 92x35x28 мм, потери 11,2-17,5 дБ | 100 шт
89.1.61.01-0062 | Ответвители на 8 направлений, 115x54x42 мм, потери 13,0-20,0 дБ | 100 шт
26.30.40.120.89.1.61.01-0062-000 | Ответвители на 8 направлений, 115x54x42 мм, потери 13,0-20,0 дБ | 100 шт
89.1.61.01-0063 | Кабельный тестер для тестирования витой пары | шт
26.30.40.120.89.1.61.01-0063-000 | Кабельный тестер для тестирования витой пары | шт
89.1.61.01-0064 | Трансивер оптический, максимальная скорость передачи 1,25 Гбит/с, максимальное расстояние 10 км | шт
26.30.40.120.89.1.61.01-0064-000 | Трансивер оптический, максимальная скорость передачи 1,25 Гбит/с, максимальное расстояние 10 км | шт
89.1.61.01-0065 | Переключатель KVM двухмониторный на 1 рабочее место до 4 компьютеров | шт
26.30.40.120.89.1.61.01-0065-000 | Переключатель KVM двухмониторный на 1 рабочее место до 4 компьютеров | шт
89.1.61.01-0066 | Консоль выдвижная для монтажа в 19-дюймовую телекоммуникационную стойку | компл
26.30.40.120.89.1.61.01-0066-000 | Консоль выдвижная для монтажа в 19-дюймовую телекоммуникационную стойку | компл
89.1.61.01-0067 | Кросс оптический стоечный для шкафов, коммутационных модернизированных 16 портов | шт
26.30.30.000.89.1.61.01-0067-000 | Кросс оптический стоечный для шкафов, коммутационных модернизированных 16 портов | шт
89.1.61.01-0068 | Комплект устройств для удлинения интерфейсов 2-х DVI и USB 1.1 на расстояние до 50 метров по двум витым парам | компл
26.30.40.120.89.1.61.01-0068-000 | Комплект устройств для удлинения интерфейсов 2-х DVI и USB 1.1 на расстояние до 50 метров по двум витым парам | компл
89.1.61.01-0069 | Контроллер базовых станций беспроводной связи DECT на частотах 1880-1900 МГц | шт
26.30.40.120.89.1.61.01-0069-000 | Контроллер базовых станций беспроводной связи DECT на частотах 1880-1900 МГц | шт
89.1.61.01-0070 | Станция базовая беспроводной связи DECT на частотах 1880-1900 МГц | шт
26.30.40.120.89.1.61.01-0070-000 | Станция базовая беспроводной связи DECT на частотах 1880-1900 МГц | шт
89.1.61.01-0071 | Преобразователь частоты 50/25 Гц, номинальная мощность 100 ВА, с конденсаторным блоком | шт
28.99.39.190.89.1.61.01-0071-000 | Преобразователь частоты 50/25 Гц, номинальная мощность 100 ВА, с конденсаторным блоком | шт
89.1.61.01-0072 | Преобразователь частоты 50/25 Гц, номинальная мощность 150 ВА, с конденсаторным блоком | шт
28.99.39.190.89.1.61.01-0072-000 | Преобразователь частоты 50/25 Гц, номинальная мощность 150 ВА, с конденсаторным блоком | шт
Группа 89.1.61.02: Приборы и аппаратура для систем охранной и пожарной сигнализации и автоматического пожаротушения | Группа 89.1.61.02: Приборы и аппаратура для систем охранной и пожарной сигнализации и автоматического пожаротушения | Группа 89.1.61.02: Приборы и аппаратура для систем охранной и пожарной сигнализации и автоматического пожаротушения
89.1.61.02-0001 | Извещатели охранные адресные акустические, дальность действия 6 м, степень защиты корпуса IР41, рабочий диапазон температур от -10 до +45°C, размеры 75х65х25 мм | 10 шт
26.30.50.111.89.1.61.02-0001-000 | Извещатели охранные адресные акустические, дальность действия 6 м, степень защиты корпуса IР41, рабочий диапазон температур от -10 до +45°C, размеры 75х65х25 мм | 10 шт
89.1.61.02-0002 | Датчики инерционные, магнитоконтактные, тип ДИМК | 10 шт
26.30.50.113.89.1.61.02-0002-000 | Датчики инерционные, магнитоконтактные, тип ДИМК | 10 шт
89.1.61.02-0003 | Извещатель охранный поверхностный вибрационный, охраняемая площадь 12 кв. м. | шт
26.30.50.111.89.1.61.02-0003-000 | Извещатель охранный поверхностный вибрационный, охраняемая площадь 12 кв. м. | шт
89.1.61.02-0004 | Извещатель охранный оптико-электронный, площадь 120 м2, дальность 12 м | шт
26.30.50.111.89.1.61.02-0004-000 | Извещатель охранный оптико-электронный, площадь 120 м2, дальность 12 м | шт
89.1.61.02-0005 | Извещатель охранный объемный оптико-электронный, тип Фотон-9 (ИО 409-8) | шт
26.30.50.111.89.1.61.02-0005-000 | Извещатель охранный объемный оптико-электронный, тип Фотон-9 (ИО 409-8) | шт
89.1.61.02-0006 | Извещатель дымовой оптико-электронный, диапазон чувствительности от 0,05 до 0,2 дБ/м. | шт
26.30.50.111.89.1.61.02-0006-000 | Извещатель дымовой оптико-электронный, диапазон чувствительности от 0,05 до 0,2 дБ/м. | шт
89.1.61.02-0007 | Извещатель пожарный тепловой взрывозащищенный ИП 103-1В-МР/АЗ-H-G1/2 | шт
26.30.50.111.89.1.61.02-0007-000 | Извещатель пожарный тепловой взрывозащищенный ИП 103-1В-МР/АЗ-H-G1/2 | шт
89.1.61.02-0008 | Извещатель охранный точечный магнитоконтактный, диаметр контакта 58x11x11 мм | шт
26.30.50.111.89.1.61.02-0008-000 | Извещатель охранный точечный магнитоконтактный, диаметр контакта 58x11x11 мм | шт
89.1.61.02-0009 | Извещатель охранный точечный магнитоконтактный, диаметр контакта 30x13x6,5 мм | шт
26.30.50.111.89.1.61.02-0009-000 | Извещатель охранный точечный магнитоконтактный, диаметр контакта 30x13x6,5 мм | шт
89.1.61.02-0010 | Извещатель охранный точечный магнитоконтактный для скрытой установки, диаметр контакта 11,5x57,6 мм | шт
26.30.50.111.89.1.61.02-0010-000 | Извещатель охранный точечный магнитоконтактный для скрытой установки, диаметр контакта 11,5x57,6 мм | шт
89.1.61.02-0011 | Извещатель охранный точечный магнитоконтактный для скрытой установки, диаметр контакта 23,5x35,2 мм | шт
26.30.50.111.89.1.61.02-0011-000 | Извещатель охранный точечный магнитоконтактный для скрытой установки, диаметр контакта 23,5x35,2 мм | шт
89.1.61.02-0012 | Извещатель охранный точечный магнитоконтактный для скрытой установки, диаметр контакта 8x22 мм | шт
26.30.50.111.89.1.61.02-0012-000 | Извещатель охранный точечный магнитоконтактный для скрытой установки, диаметр контакта 8x22 мм | шт
89.1.61.02-0013 | Извещатель охранный точечный магнитоконтактный, диапазон коммутируемого напряжения 0,05-72 В | шт
26.30.50.111.89.1.61.02-0013-000 | Извещатель охранный точечный магнитоконтактный, диапазон коммутируемого напряжения 0,05-72 В | шт
89.1.61.02-0014 | Извещатель охранный точечный магнитоконтактный, диаметр контакта 130x30x20 мм | шт
26.30.50.111.89.1.61.02-0014-000 | Извещатель охранный точечный магнитоконтактный, диаметр контакта 130x30x20 мм | шт
89.1.61.02-0015 | Извещатель охранный точечный магнитоконтактный, диапазон коммутируемого напряжения 0,02-72 В | шт
26.30.50.111.89.1.61.02-0015-000 | Извещатель охранный точечный магнитоконтактный, диапазон коммутируемого напряжения 0,02-72 В | шт
89.1.61.02-0016 | Извещатель охранный точечный магнитоконтактный, накладной, с винтовыми клеммами, зазор не менее 30 мм | шт
26.30.50.111.89.1.61.02-0016-000 | Извещатель охранный точечный магнитоконтактный, накладной, с винтовыми клеммами, зазор не менее 30 мм | шт
89.1.61.02-0017 | Металлодетектор ручной, микропроцессорный, селективный, материал корпуса ABS пластик, размеры 405x140x55 мм | шт
26.30.50.112.89.1.61.02-0017-000 | Металлодетектор ручной, микропроцессорный, селективный, материал корпуса ABS пластик, размеры 405x140x55 мм | шт
89.1.61.02-0018 | Устройство (зеркало) досмотровое для осмотра грузов, транспортных средств, неосвещенных и труднодоступных мест в помещениях | компл
26.30.50.112.89.1.61.02-0018-000 | Устройство (зеркало) досмотровое для осмотра грузов, транспортных средств, неосвещенных и труднодоступных мест в помещениях | компл
89.1.61.02-0019 | Извещатель охранный точечный магнитоконтактный взрывозащищенный для металлических поверхностей | шт
26.30.50.111.89.1.61.02-0019-000 | Извещатель охранный точечный магнитоконтактный взрывозащищенный для металлических поверхностей | шт
89.1.61.02-0020 | Средство охраны периметровое трибоэлектрическое, длина рубежа охраны блокируемого прибором при однофланговом включении от 3 до 250 м, при двухфланговом от 6 до 500 м | шт
26.30.50.112.89.1.61.02-0020-000 | Средство охраны периметровое трибоэлектрическое, длина рубежа охраны блокируемого прибором при однофланговом включении от 3 до 250 м, при двухфланговом от 6 до 500 м | шт
89.1.61.02-0021 | Извещатель охранный радиоволновый однопозиционный с зоной обнаружения от 1 до 10 м, частота 9,3-9,5 ГГц, рабочий диапазон температур от 40 до +70 °С | шт
26.30.50.111.89.1.61.02-0021-000 | Извещатель охранный радиоволновый однопозиционный с зоной обнаружения от 1 до 10 м, частота 9,3-9,5 ГГц, рабочий диапазон температур от 40 до +70 °С | шт
89.1.61.02-0022 | Извещатель охранный радиоволновый однопозиционный с зоной обнаружения от 1 до 10 м, частота 9,3-9,5 ГГц, рабочий диапазон температур от 50 до +70 °С | шт
26.30.50.111.89.1.61.02-0022-000 | Извещатель охранный радиоволновый однопозиционный с зоной обнаружения от 1 до 10 м, частота 9,3-9,5 ГГц, рабочий диапазон температур от 50 до +70 °С | шт
89.1.61.02-0023 | Извещатель охранный радиоволновый однопозиционный с зоной обнаружения от 1 до 10 м, частота 9,3-9,5 ГГц, рабочий диапазон температур от 65 до +70 °С | шт
26.30.50.111.89.1.61.02-0023-000 | Извещатель охранный радиоволновый однопозиционный с зоной обнаружения от 1 до 10 м, частота 9,3-9,5 ГГц, рабочий диапазон температур от 65 до +70 °С | шт
89.1.61.02-0024 | Извещатель охранный радиоволновый однопозиционный с зоной обнаружения от 1 до 10 м, частота 24,1-24,2 ГГц, рабочий диапазон температур от 40 до +70 °С | шт
26.30.50.111.89.1.61.02-0024-000 | Извещатель охранный радиоволновый однопозиционный с зоной обнаружения от 1 до 10 м, частота 24,1-24,2 ГГц, рабочий диапазон температур от 40 до +70 °С | шт
89.1.61.02-0025 | Извещатель охранный радиоволновый однопозиционный с зоной обнаружения от 1 до 10 м, частота 24,1-24,2 ГГц, рабочий диапазон температур от 50 до +70 °С | шт
26.30.50.111.89.1.61.02-0025-000 | Извещатель охранный радиоволновый однопозиционный с зоной обнаружения от 1 до 10 м, частота 24,1-24,2 ГГц, рабочий диапазон температур от 50 до +70 °С | шт
89.1.61.02-0026 | Извещатель охранный радиоволновый однопозиционный с зоной обнаружения от 1 до 10 м, частота 24,1-24,2 ГГц, рабочий диапазон температур от 65 до +70 °С | шт
26.30.50.111.89.1.61.02-0026-000 | Извещатель охранный радиоволновый однопозиционный с зоной обнаружения от 1 до 10 м, частота 24,1-24,2 ГГц, рабочий диапазон температур от 65 до +70 °С | шт
89.1.61.02-0027 | Извещатель охранный радиоволновый однопозиционный с зоной обнаружения от 10 до 50 м, частота 9,3-9,5 ГГц, рабочий диапазон температур от 40 до +70 °С | шт
26.30.50.111.89.1.61.02-0027-000 | Извещатель охранный радиоволновый однопозиционный с зоной обнаружения от 10 до 50 м, частота 9,3-9,5 ГГц, рабочий диапазон температур от 40 до +70 °С | шт
89.1.61.02-0028 | Извещатель охранный радиоволновый однопозиционный с зоной обнаружения от 10 до 50 м, частота 9,3-9,5 ГГц, рабочий диапазон температур от 50 до +70 °С | шт
26.30.50.111.89.1.61.02-0028-000 | Извещатель охранный радиоволновый однопозиционный с зоной обнаружения от 10 до 50 м, частота 9,3-9,5 ГГц, рабочий диапазон температур от 50 до +70 °С | шт
89.1.61.02-0029 | Извещатель охранный радиоволновый однопозиционный с зоной обнаружения от 10 до 50 м, частота 9,3-9,5 ГГц, рабочий диапазон температур от 65 до +70 °С | шт
26.30.50.111.89.1.61.02-0029-000 | Извещатель охранный радиоволновый однопозиционный с зоной обнаружения от 10 до 50 м, частота 9,3-9,5 ГГц, рабочий диапазон температур от 65 до +70 °С | шт
89.1.61.02-0030 | Извещатель охранный радиоволновый однопозиционный с зоной обнаружения от 10 до 50 м, частота 24,1-24,2 ГГц, рабочий диапазон температур от 40 до +70 °С | шт
26.30.50.111.89.1.61.02-0030-000 | Извещатель охранный радиоволновый однопозиционный с зоной обнаружения от 10 до 50 м, частота 24,1-24,2 ГГц, рабочий диапазон температур от 40 до +70 °С | шт
89.1.61.02-0031 | Извещатель охранный радиоволновый однопозиционный с зоной обнаружения от 10 до 50 м, частота 24,1-24,2 ГГц, рабочий диапазон температур от 50 до +70 °С | шт
26.30.50.111.89.1.61.02-0031-000 | Извещатель охранный радиоволновый однопозиционный с зоной обнаружения от 10 до 50 м, частота 24,1-24,2 ГГц, рабочий диапазон температур от 50 до +70 °С | шт
89.1.61.02-0032 | Извещатель охранный радиоволновый однопозиционный с зоной обнаружения от 10 до 50 м, частота 24,1-24,2 ГГц, рабочий диапазон температур от 65 до +70 °С | шт
26.30.50.111.89.1.61.02-0032-000 | Извещатель охранный радиоволновый однопозиционный с зоной обнаружения от 10 до 50 м, частота 24,1-24,2 ГГц, рабочий диапазон температур от 65 до +70 °С | шт
89.1.61.02-0033 | Извещатель охранный радиоволновый двухпозиционный с зоной обнаружения от 10 до 50 м, частота 9,3-9,5 ГГц, рабочий диапазон температур от 40 до +70 °С | шт
26.30.50.111.89.1.61.02-0033-000 | Извещатель охранный радиоволновый двухпозиционный с зоной обнаружения от 10 до 50 м, частота 9,3-9,5 ГГц, рабочий диапазон температур от 40 до +70 °С | шт
89.1.61.02-0034 | Извещатель охранный радиоволновый двухпозиционный с зоной обнаружения от 10 до 50 м, частота 9,3-9,5 ГГц, рабочий диапазон температур от 50 до +70 °С | шт
26.30.50.111.89.1.61.02-0034-000 | Извещатель охранный радиоволновый двухпозиционный с зоной обнаружения от 10 до 50 м, частота 9,3-9,5 ГГц, рабочий диапазон температур от 50 до +70 °С | шт
89.1.61.02-0035 | Извещатель охранный радиоволновый двухпозиционный с зоной обнаружения от 10 до 50 м, частота 9,3-9,5 ГГц, рабочий диапазон температур от 65 до +70 °С | шт
26.30.50.111.89.1.61.02-0035-000 | Извещатель охранный радиоволновый двухпозиционный с зоной обнаружения от 10 до 50 м, частота 9,3-9,5 ГГц, рабочий диапазон температур от 65 до +70 °С | шт
89.1.61.02-0036 | Извещатель охранный радиоволновый двухпозиционный с зоной обнаружения от 10 до 50 м, частота 24,1-24,2 ГГц, рабочий диапазон температур от 40 до +70 °С | шт
26.30.50.111.89.1.61.02-0036-000 | Извещатель охранный радиоволновый двухпозиционный с зоной обнаружения от 10 до 50 м, частота 24,1-24,2 ГГц, рабочий диапазон температур от 40 до +70 °С | шт
89.1.61.02-0037 | Извещатель охранный радиоволновый двухпозиционный с зоной обнаружения от 10 до 50 м, частота 24,1-24,2 ГГц, рабочий диапазон температур от 50 до +70 °С | шт
26.30.50.111.89.1.61.02-0037-000 | Извещатель охранный радиоволновый двухпозиционный с зоной обнаружения от 10 до 50 м, частота 24,1-24,2 ГГц, рабочий диапазон температур от 50 до +70 °С | шт
89.1.61.02-0038 | Извещатель охранный радиоволновый двухпозиционный с зоной обнаружения от 10 до 50 м, частота 24,1-24,2 ГГц, рабочий диапазон температур от 65 до +70 °С | шт
26.30.50.111.89.1.61.02-0038-000 | Извещатель охранный радиоволновый двухпозиционный с зоной обнаружения от 10 до 50 м, частота 24,1-24,2 ГГц, рабочий диапазон температур от 65 до +70 °С | шт
89.1.61.02-0039 | Извещатель охранный радиоволновый двухпозиционный с зоной обнаружения от 25 до 100 м, частота 9,3-9,5 ГГц, рабочий диапазон температур от 40 до +70 °С | шт
26.30.50.111.89.1.61.02-0039-000 | Извещатель охранный радиоволновый двухпозиционный с зоной обнаружения от 25 до 100 м, частота 9,3-9,5 ГГц, рабочий диапазон температур от 40 до +70 °С | шт
89.1.61.02-0040 | Извещатель охранный радиоволновый двухпозиционный с зоной обнаружения от 25 до 100 м, частота 9,3-9,5 ГГц, рабочий диапазон температур от 50 до +70 °С | шт
26.30.50.111.89.1.61.02-0040-000 | Извещатель охранный радиоволновый двухпозиционный с зоной обнаружения от 25 до 100 м, частота 9,3-9,5 ГГц, рабочий диапазон температур от 50 до +70 °С | шт
89.1.61.02-0041 | Извещатель охранный радиоволновый двухпозиционный с зоной обнаружения от 25 до 100 м, частота 9,3-9,5 ГГц, рабочий диапазон температур от 65 до +70 °С | шт
26.30.50.111.89.1.61.02-0041-000 | Извещатель охранный радиоволновый двухпозиционный с зоной обнаружения от 25 до 100 м, частота 9,3-9,5 ГГц, рабочий диапазон температур от 65 до +70 °С | шт
89.1.61.02-0042 | Извещатель охранный радиоволновый двухпозиционный с зоной обнаружения от 25 до 100 м, частота 24,1-24,2 ГГц, рабочий диапазон температур от 40 до +70 °С | шт
26.30.50.111.89.1.61.02-0042-000 | Извещатель охранный радиоволновый двухпозиционный с зоной обнаружения от 25 до 100 м, частота 24,1-24,2 ГГц, рабочий диапазон температур от 40 до +70 °С | шт
89.1.61.02-0043 | Извещатель охранный радиоволновый двухпозиционный с зоной обнаружения от 25 до 100 м, частота 24,1-24,2 ГГц, рабочий диапазон температур от 50 до +70 °С | шт
26.30.50.111.89.1.61.02-0043-000 | Извещатель охранный радиоволновый двухпозиционный с зоной обнаружения от 25 до 100 м, частота 24,1-24,2 ГГц, рабочий диапазон температур от 50 до +70 °С | шт
89.1.61.02-0044 | Извещатель охранный радиоволновый двухпозиционный с зоной обнаружения от 25 до 100 м, частота 24,1-24,2 ГГц, рабочий диапазон температур от 65 до +70 °С | шт
26.30.50.111.89.1.61.02-0044-000 | Извещатель охранный радиоволновый двухпозиционный с зоной обнаружения от 25 до 100 м, частота 24,1-24,2 ГГц, рабочий диапазон температур от 65 до +70 °С | шт
89.1.61.02-0045 | Извещатель охранный радиоволновый двухпозиционный с зоной обнаружения от 50 до 150 м, частота 9,3-9,5 ГГц, рабочий диапазон температур от 40 до +70 °С | шт
26.30.50.111.89.1.61.02-0045-000 | Извещатель охранный радиоволновый двухпозиционный с зоной обнаружения от 50 до 150 м, частота 9,3-9,5 ГГц, рабочий диапазон температур от 40 до +70 °С | шт
89.1.61.02-0046 | Извещатель охранный радиоволновый двухпозиционный с зоной обнаружения от 50 до 150 м, частота 9,3-9,5 ГГц, рабочий диапазон температур от 50 до +70 °С | шт
26.30.50.111.89.1.61.02-0046-000 | Извещатель охранный радиоволновый двухпозиционный с зоной обнаружения от 50 до 150 м, частота 9,3-9,5 ГГц, рабочий диапазон температур от 50 до +70 °С | шт
89.1.61.02-0047 | Извещатель охранный радиоволновый двухпозиционный с зоной обнаружения от 50 до 150 м, частота 9,3-9,5 ГГц, рабочий диапазон температур от 65 до +70 °С | шт
26.30.50.111.89.1.61.02-0047-000 | Извещатель охранный радиоволновый двухпозиционный с зоной обнаружения от 50 до 150 м, частота 9,3-9,5 ГГц, рабочий диапазон температур от 65 до +70 °С | шт
89.1.61.02-0048 | Извещатель охранный радиоволновый двухпозиционный с зоной обнаружения от 50 до 150 м, частота 24,1-24,2 ГГц, рабочий диапазон температур от 40 до +70 °С | шт
26.30.50.111.89.1.61.02-0048-000 | Извещатель охранный радиоволновый двухпозиционный с зоной обнаружения от 50 до 150 м, частота 24,1-24,2 ГГц, рабочий диапазон температур от 40 до +70 °С | шт
89.1.61.02-0049 | Извещатель охранный радиоволновый двухпозиционный с зоной обнаружения от 50 до 150 м, частота 24,1-24,2 ГГц, рабочий диапазон температур от 50 до +70 °С | шт
26.30.50.111.89.1.61.02-0049-000 | Извещатель охранный радиоволновый двухпозиционный с зоной обнаружения от 50 до 150 м, частота 24,1-24,2 ГГц, рабочий диапазон температур от 50 до +70 °С | шт
89.1.61.02-0050 | Извещатель охранный радиоволновый двухпозиционный с зоной обнаружения от 50 до 150 м, частота 24,1-24,2 ГГц, рабочий диапазон температур от 65 до +70 °С | шт
26.30.50.111.89.1.61.02-0050-000 | Извещатель охранный радиоволновый двухпозиционный с зоной обнаружения от 50 до 150 м, частота 24,1-24,2 ГГц, рабочий диапазон температур от 65 до +70 °С | шт
89.1.61.02-0051 | Извещатель охранный радиоволновый двухпозиционный с зоной обнаружения от 75 до 200 м, частота 9,3-9,5 ГГц, рабочий диапазон температур от 40 до +70 °С | шт
26.30.50.111.89.1.61.02-0051-000 | Извещатель охранный радиоволновый двухпозиционный с зоной обнаружения от 75 до 200 м, частота 9,3-9,5 ГГц, рабочий диапазон температур от 40 до +70 °С | шт
89.1.61.02-0052 | Извещатель охранный радиоволновый двухпозиционный с зоной обнаружения от 75 до 200 м, частота 9,3-9,5 ГГц, рабочий диапазон температур от 50 до +70 °С | шт
26.30.50.111.89.1.61.02-0052-000 | Извещатель охранный радиоволновый двухпозиционный с зоной обнаружения от 75 до 200 м, частота 9,3-9,5 ГГц, рабочий диапазон температур от 50 до +70 °С | шт
89.1.61.02-0053 | Извещатель охранный радиоволновый двухпозиционный с зоной обнаружения от 75 до 200 м, частота 9,3-9,5 ГГц, рабочий диапазон температур от 65 до +70 °С | шт
26.30.50.111.89.1.61.02-0053-000 | Извещатель охранный радиоволновый двухпозиционный с зоной обнаружения от 75 до 200 м, частота 9,3-9,5 ГГц, рабочий диапазон температур от 65 до +70 °С | шт
89.1.61.02-0054 | Извещатель охранный радиоволновый двухпозиционный с зоной обнаружения от 75 до 200 м, частота 24,1-24,2 ГГц, рабочий диапазон температур от 40 до +70 °С | шт
26.30.50.111.89.1.61.02-0054-000 | Извещатель охранный радиоволновый двухпозиционный с зоной обнаружения от 75 до 200 м, частота 24,1-24,2 ГГц, рабочий диапазон температур от 40 до +70 °С | шт
89.1.61.02-0055 | Извещатель охранный радиоволновый двухпозиционный с зоной обнаружения от 75 до 200 м, частота 24,1-24,2 ГГц, рабочий диапазон температур от 50 до +70 °С | шт
26.30.50.111.89.1.61.02-0055-000 | Извещатель охранный радиоволновый двухпозиционный с зоной обнаружения от 75 до 200 м, частота 24,1-24,2 ГГц, рабочий диапазон температур от 50 до +70 °С | шт
89.1.61.02-0056 | Извещатель охранный радиоволновый двухпозиционный с зоной обнаружения от 75 до 200 м, частота 24,1-24,2 ГГц, рабочий диапазон температур от 65 до +70 °С | шт
26.30.50.111.89.1.61.02-0056-000 | Извещатель охранный радиоволновый двухпозиционный с зоной обнаружения от 75 до 200 м, частота 24,1-24,2 ГГц, рабочий диапазон температур от 65 до +70 °С | шт
89.1.61.02-0057 | Извещатель охранный радиоволновый двухпозиционный с зоной обнаружения от 100 до 300 м, частота 9,3-9,5 ГГц, рабочий диапазон температур от 40 до +70 °С | шт
26.30.50.111.89.1.61.02-0057-000 | Извещатель охранный радиоволновый двухпозиционный с зоной обнаружения от 100 до 300 м, частота 9,3-9,5 ГГц, рабочий диапазон температур от 40 до +70 °С | шт
89.1.61.02-0058 | Извещатель охранный радиоволновый двухпозиционный с зоной обнаружения от 100 до 300 м, частота 9,3-9,5 ГГц, рабочий диапазон температур от 50 до +70 °С | шт
26.30.50.111.89.1.61.02-0058-000 | Извещатель охранный радиоволновый двухпозиционный с зоной обнаружения от 100 до 300 м, частота 9,3-9,5 ГГц, рабочий диапазон температур от 50 до +70 °С | шт
89.1.61.02-0059 | Извещатель охранный радиоволновый двухпозиционный с зоной обнаружения от 100 до 300 м, частота 9,3-9,5 ГГц, рабочий диапазон температур от 65 до +70 °С | шт
26.30.50.111.89.1.61.02-0059-000 | Извещатель охранный радиоволновый двухпозиционный с зоной обнаружения от 100 до 300 м, частота 9,3-9,5 ГГц, рабочий диапазон температур от 65 до +70 °С | шт
89.1.61.02-0060 | Извещатель охранный радиоволновый двухпозиционный с зоной обнаружения от 100 до 300 м, частота 24,1-24,2 ГГц, рабочий диапазон температур от 40 до +70 °С | шт
26.30.50.111.89.1.61.02-0060-000 | Извещатель охранный радиоволновый двухпозиционный с зоной обнаружения от 100 до 300 м, частота 24,1-24,2 ГГц, рабочий диапазон температур от 40 до +70 °С | шт
89.1.61.02-0061 | Извещатель охранный радиоволновый двухпозиционный с зоной обнаружения от 100 до 300 м, частота 24,1-24,2 ГГц, рабочий диапазон температур от 50 до +70 °С | шт
26.30.50.111.89.1.61.02-0061-000 | Извещатель охранный радиоволновый двухпозиционный с зоной обнаружения от 100 до 300 м, частота 24,1-24,2 ГГц, рабочий диапазон температур от 50 до +70 °С | шт
89.1.61.02-0062 | Извещатель охранный радиоволновый двухпозиционный с зоной обнаружения от 100 до 300 м, частота 24,1-24,2 ГГц, рабочий диапазон температур от 65 до +70 °С | шт
26.30.50.111.89.1.61.02-0062-000 | Извещатель охранный радиоволновый двухпозиционный с зоной обнаружения от 100 до 300 м, частота 24,1-24,2 ГГц, рабочий диапазон температур от 65 до +70 °С | шт
89.1.61.02-0063 | Извещатель пожарный, дымовой оптико-электронный | шт
26.30.50.111.89.1.61.02-0063-000 | Извещатель пожарный, дымовой оптико-электронный | шт
89.1.61.02-0064 | Детектор паров и следов взрывчатых веществ, размеры 400x160x110 мм | шт
26.30.50.111.89.1.61.02-0064-000 | Детектор паров и следов взрывчатых веществ, размеры 400x160x110 мм | шт
89.1.61.02-0065 | Извещатель пожарный дымовой ДИП-34А (ИП 212-34А) оптико-электронный адресно-аналоговый в комплекте с базой (розеткой) | шт
26.30.50.111.89.1.61.02-0065-000 | Извещатель пожарный дымовой ДИП-34А (ИП 212-34А) оптико-электронный адресно-аналоговый в комплекте с базой (розеткой) | шт
89.1.61.02-0066 | Извещатели пожарные дымовые ИП 212-91 оптико-электронные в комплекте с базой (розеткой) | 10 шт
26.30.50.111.89.1.61.02-0066-000 | Извещатели пожарные дымовые ИП 212-91 оптико-электронные в комплекте с базой (розеткой) | 10 шт
89.1.61.02-0067 | Извещатель пожарный дымовой, ионизационный, точечный | шт
26.30.50.111.89.1.61.02-0067-000 | Извещатель пожарный дымовой, ионизационный, точечный | шт
89.1.61.02-0068 | Извещатель пожарный тепловой, с индикатором, 2-х проводные, температура срабатывания от 64 до 76 °C, ток потребления 30 мкА | 10 шт
26.30.50.111.89.1.61.02-0068-000 | Извещатель пожарный тепловой, с индикатором, 2-х проводные, температура срабатывания от 64 до 76 °C, ток потребления 30 мкА | 10 шт
89.1.61.02-0069 | Извещатель пожарный тепловой, с индикатором, 2-х проводные, температура срабатывания от 54 до 65 °C, ток потребления 30 мкА | 10 шт
26.30.50.111.89.1.61.02-0069-000 | Извещатель пожарный тепловой, с индикатором, 2-х проводные, температура срабатывания от 54 до 65 °C, ток потребления 30 мкА | 10 шт
89.1.61.02-0070 | Извещатель пожарный тепловой дифференциально-максимального действия | 10 шт
26.30.50.111.89.1.61.02-0070-000 | Извещатель пожарный тепловой дифференциально-максимального действия | 10 шт
89.1.61.02-0071 | Извещатель пожарный тепловой линейный (термокабель) | 10 м
26.30.50.111.89.1.61.02-0071-000 | Извещатель пожарный тепловой линейный (термокабель) | 10 м
89.1.61.02-0072 | Извещатели пожарные ручные ИПР 513-3А электроконтактные адресные для линии связи от контроллера С2000-КДЛ | шт
26.30.50.111.89.1.61.02-0072-000 | Извещатели пожарные ручные ИПР 513-3А электроконтактные адресные для линии связи от контроллера С2000-КДЛ | шт
89.1.61.02-0073 | Извещатель пламени, дальность 30 м, размеры 200x200x70 мм | 10 шт
26.30.50.111.89.1.61.02-0073-000 | Извещатель пламени, дальность 30 м, размеры 200x200x70 мм | 10 шт
89.1.61.02-0074 | Извещатель пожарный ручной взрывозащищенный, степень защиты IP67, размеры 225x110x70 мм | 10 шт
26.30.50.111.89.1.61.02-0074-000 | Извещатель пожарный ручной взрывозащищенный, степень защиты IP67, размеры 225x110x70 мм | 10 шт
89.1.61.02-0075 | Извещатель пожарный, ручной, напряжение питания извещателя от шлейфа 10 ... 30 В, потребляемый ток не более 50 мкА | 10 шт
26.30.50.111.89.1.61.02-0075-000 | Извещатель пожарный, ручной, напряжение питания извещателя от шлейфа 10 ... 30 В, потребляемый ток не более 50 мкА | 10 шт
89.1.61.02-0076 | Извещатель пожарный, ручной, размеры 105x95x50 мм | 10 шт
26.30.50.111.89.1.61.02-0076-000 | Извещатель пожарный, ручной, размеры 105x95x50 мм | 10 шт
89.1.61.02-0077 | Электропривод для модуля пожаротушения | шт
26.30.50.120.89.1.61.02-0077-000 | Электропривод для модуля пожаротушения | шт
89.1.61.02-0078 | Муфта под рукав высокого давления для модуля пожаротушения | шт
26.30.50.120.89.1.61.02-0078-000 | Муфта под рукав высокого давления для модуля пожаротушения | шт
89.1.61.02-0079 | Модуль газового пожаротушения, рабочее давление 65 кгс/см, вместимость 60 л, диаметр условного прохода ЗПУ 50 мм, с пневмопуском | компл
26.30.50.129.89.1.61.02-0079-000 | Модуль газового пожаротушения, рабочее давление 65 кгс/см, вместимость 60 л, диаметр условного прохода ЗПУ 50 мм, с пневмопуском | компл
89.1.61.02-0080 | Модуль газового пожаротушения, рабочее давление 65 кгс/см, вместимость 80 л, диаметр условного прохода ЗПУ 50 мм, с пневмопуском | компл
26.30.50.129.89.1.61.02-0080-000 | Модуль газового пожаротушения, рабочее давление 65 кгс/см, вместимость 80 л, диаметр условного прохода ЗПУ 50 мм, с пневмопуском | компл
89.1.61.02-0081 | Модуль газового пожаротушения, рабочее давление 65 кгс/см, вместимость 100 л, диаметр условного прохода ЗПУ 50 мм, с пневмопуском | компл
26.30.50.129.89.1.61.02-0081-000 | Модуль газового пожаротушения, рабочее давление 65 кгс/см, вместимость 100 л, диаметр условного прохода ЗПУ 50 мм, с пневмопуском | компл
89.1.61.02-0082 | Модуль газового пожаротушения, рабочее давление 65 кгс/см, вместимость 80 л, диаметр условного прохода ЗПУ 50 мм, с пневмопуском, конечный | компл
26.30.50.129.89.1.61.02-0082-000 | Модуль газового пожаротушения, рабочее давление 65 кгс/см, вместимость 80 л, диаметр условного прохода ЗПУ 50 мм, с пневмопуском, конечный | компл
89.1.61.02-0083 | Модуль газового пожаротушения, рабочее давление 65 кгс/см, вместимость 60 л, диаметр условного прохода ЗПУ 50 мм, с электропуском совмещенным с ручным | компл
26.30.50.129.89.1.61.02-0083-000 | Модуль газового пожаротушения, рабочее давление 65 кгс/см, вместимость 60 л, диаметр условного прохода ЗПУ 50 мм, с электропуском совмещенным с ручным | компл
89.1.61.02-0084 | Модуль газового пожаротушения, рабочее давление 65 кгс/см, вместимость 80 л, диаметр условного прохода ЗПУ 50 мм, с электропуском совмещенным с ручным | компл
26.30.50.129.89.1.61.02-0084-000 | Модуль газового пожаротушения, рабочее давление 65 кгс/см, вместимость 80 л, диаметр условного прохода ЗПУ 50 мм, с электропуском совмещенным с ручным | компл
89.1.61.02-0085 | Модуль газового пожаротушения, рабочее давление 65 кгс/см, вместимость 100 л, диаметр условного прохода ЗПУ 50 мм, с электропуском совмещенным с ручным | компл
26.30.50.129.89.1.61.02-0085-000 | Модуль газового пожаротушения, рабочее давление 65 кгс/см, вместимость 100 л, диаметр условного прохода ЗПУ 50 мм, с электропуском совмещенным с ручным | компл
89.1.61.02-0086 | Огнетушитель порошковый ОП-2, масса заряда 2 кг | шт
28.29.22.110.89.1.61.02-0086-000 | Огнетушитель порошковый ОП-2, масса заряда 2 кг | шт
89.1.61.02-0087 | Огнетушитель порошковый ОП-4 (3), масса заряда 4 кг | шт
28.29.22.110.89.1.61.02-0087-000 | Огнетушитель порошковый ОП-4 (3), масса заряда 4 кг | шт
89.1.61.02-0088 | Огнетушитель порошковый ОП-5, масса заряда 3,7 кг | шт
28.29.22.110.89.1.61.02-0088-000 | Огнетушитель порошковый ОП-5, масса заряда 3,7 кг | шт
89.1.61.02-0089 | Огнетушитель порошковый ОП-6, масса заряда 6 кг | шт
28.29.22.110.89.1.61.02-0089-000 | Огнетушитель порошковый ОП-6, масса заряда 6 кг | шт
89.1.61.02-0090 | Огнетушитель углекислотный ОУ-10, масса заряда 7 кг | шт
28.29.22.110.89.1.61.02-0090-000 | Огнетушитель углекислотный ОУ-10, масса заряда 7 кг | шт
89.1.61.02-0091 | Огнетушитель углекислотный ОУ-3, масса заряда 3 кг | шт
28.29.22.110.89.1.61.02-0091-000 | Огнетушитель углекислотный ОУ-3, масса заряда 3 кг | шт
89.1.61.02-0092 | Огнетушитель углекислотный ОУ-5, масса заряда 5 кг | шт
28.29.22.110.89.1.61.02-0092-000 | Огнетушитель углекислотный ОУ-5, масса заряда 5 кг | шт
89.1.61.02-0093 | Огнетушитель углекислотный передвижной ОУ-55 в сборе с тележкой | шт
28.29.22.110.89.1.61.02-0093-000 | Огнетушитель углекислотный передвижной ОУ-55 в сборе с тележкой | шт
89.1.61.02-0094 | Огнетушитель углекислотный передвижной ОУ-7 | шт
28.29.22.110.89.1.61.02-0094-000 | Огнетушитель углекислотный передвижной ОУ-7 | шт
89.1.61.02-0095 | Модуль порошкового пожаротушения с неразрушающимся корпусом, вместимость 100 л, кратковременного действия, с баллоном для газа | компл
26.30.50.129.89.1.61.02-0095-000 | Модуль порошкового пожаротушения с неразрушающимся корпусом, вместимость 100 л, кратковременного действия, с баллоном для газа | компл
89.1.61.02-0096 | Приборы сигнальные и световые, арматура сигнальная, с неоновой лампой, переменное напряжение 230 В, степень защиты IP40, установочное отверстие 22 мм, размер 48x56x30 мм | 10 шт
27.40.39.112.89.1.61.02-0096-000 | Приборы сигнальные и световые, арматура сигнальная, с неоновой лампой, переменное напряжение 230 В, степень защиты IP40, установочное отверстие 22 мм, размер 48x56x30 мм | 10 шт
89.1.61.02-0097 | Светосигнальная арматура общего назначения, напряжение 220 В, Диаметр корпусной части, 12 мм. | шт
27.40.39.190.89.1.61.02-0097-000 | Светосигнальная арматура общего назначения, напряжение 220 В, Диаметр корпусной части, 12 мм. | шт
89.1.61.02-0098 | Преобразователь измерительный (датчик) разности давления воздуха, предельно допускаемое рабочее давление 0,2 МПа, два штуцера, силиконовые трубки диаметром 4 мм, длиной 1000 мм | шт
26.30.50.119.89.1.61.02-0098-000 | Преобразователь измерительный (датчик) разности давления воздуха, предельно допускаемое рабочее давление 0,2 МПа, два штуцера, силиконовые трубки диаметром 4 мм, длиной 1000 мм | шт
89.1.61.02-0099 | Оповещатель охранно-пожарный звуковой и световой, 100 дБ, 12 В/35 мА | шт
26.30.50.114.89.1.61.02-0099-000 | Оповещатель охранно-пожарный звуковой и световой, 100 дБ, 12 В/35 мА | шт
89.1.61.02-0100 | Оповещатель охранно-пожарный световой со встроенным источником резервного питания | шт
26.30.50.114.89.1.61.02-0100-000 | Оповещатель охранно-пожарный световой со встроенным источником резервного питания | шт
89.1.61.02-0101 | Оповещатели (табло) пожарные, световые, напряжение 24 В, степень защиты IP41, размер 302x102x22 мм | шт
26.30.50.114.89.1.61.02-0101-000 | Оповещатели (табло) пожарные, световые, напряжение 24 В, степень защиты IP41, размер 302x102x22 мм | шт
89.1.61.02-0102 | Оповещатель светозвуковой охранно-пожарный комбинированный, 12 В | шт
26.30.50.114.89.1.61.02-0102-000 | Оповещатель светозвуковой охранно-пожарный комбинированный, 12 В | шт
89.1.61.02-0103 | Прибор управления средствами оповещения и эвакуацией на 8 зон | шт
26.30.50.114.89.1.61.02-0103-000 | Прибор управления средствами оповещения и эвакуацией на 8 зон | шт
89.1.61.02-0104 | Пульт контроля и управления охранно-пожарный с двухстрочным ЖК индикатором | шт
26.30.50.114.89.1.61.02-0104-000 | Пульт контроля и управления охранно-пожарный с двухстрочным ЖК индикатором | шт
89.1.61.02-0105 | Пульт селекторной связи на 18 абонентов, громкая связь, автоматический полудуплекс, полная конференция, телефонный режим, настольно-настенное крепление, питание 220 В | шт
26.30.23.000.89.1.61.02-0105-000 | Пульт селекторной связи на 18 абонентов, громкая связь, автоматический полудуплекс, полная конференция, телефонный режим, настольно-настенное крепление, питание 220 В | шт
89.1.61.02-0106 | Пульт селекторной связи на 6 абонентов, микрофон на стойке, громкая связь, автоматический полудуплекс, полная конференция, настольно-настенное крепление, размеры 180x165x25/40 мм | шт
26.30.23.000.89.1.61.02-0106-000 | Пульт селекторной связи на 6 абонентов, микрофон на стойке, громкая связь, автоматический полудуплекс, полная конференция, настольно-настенное крепление, размеры 180x165x25/40 мм | шт
89.1.61.02-0107 | Пульт управления выносной настольный, ручного управления светофорным объектом на расстоянии до 250 м | шт
26.51.20.130.89.1.61.02-0107-000 | Пульт управления выносной настольный, ручного управления светофорным объектом на расстоянии до 250 м | шт
89.1.61.02-0108 | Пульт инженера для вывода значений сигналов, просмотра и редактирования параметров режима работы контроллера | шт
27.90.70.000.89.1.61.02-0108-000 | Пульт инженера для вывода значений сигналов, просмотра и редактирования параметров режима работы контроллера | шт
89.1.61.02-0109 | Контроллер адресной двухпроводной подсистемы передачи извещений | шт
26.30.50.119.89.1.61.02-0109-000 | Контроллер адресной двухпроводной подсистемы передачи извещений | шт
89.1.61.02-0110 | Сирена сигнальная, внешняя, напряжение 220 В, сила звука не менее 85 дБ | шт
26.30.50.119.89.1.61.02-0110-000 | Сирена сигнальная, внешняя, напряжение 220 В, сила звука не менее 85 дБ | шт
89.1.61.02-0111 | Прибор приемно-контрольный охранно-пожарный 12 шлейфов, 6 выходов управления, возможность расширения до 24 шлейфов | шт
26.30.50.119.89.1.61.02-0111-000 | Прибор приемно-контрольный охранно-пожарный 12 шлейфов, 6 выходов управления, возможность расширения до 24 шлейфов | шт
89.1.61.02-0112 | Индикаторы выносные ВИ к приборам пожарной сигнализации ППСДУ-32 | шт
26.30.50.119.89.1.61.02-0112-000 | Индикаторы выносные ВИ к приборам пожарной сигнализации ППСДУ-32 | шт
89.1.61.02-0113 | Шкаф контрольно-пусковой для систем пожаротушения и дымоудаления, мощность управляемой нагрузки 10 кВт, номинальный коммутируемый ток 25 А | шт
27.12.32.000.89.1.61.02-0113-000 | Шкаф контрольно-пусковой для систем пожаротушения и дымоудаления, мощность управляемой нагрузки 10 кВт, номинальный коммутируемый ток 25 А | шт
89.1.61.02-0114 | Шкаф контрольно-пусковой для систем пожаротушения и дымоудаления, мощность управляемой нагрузки 4 кВт, номинальный коммутируемый ток 10 А | шт
27.12.32.000.89.1.61.02-0114-000 | Шкаф контрольно-пусковой для систем пожаротушения и дымоудаления, мощность управляемой нагрузки 4 кВт, номинальный коммутируемый ток 10 А | шт
89.1.61.02-0115 | Дисплей контрольный для извещателей на 7 релейных выходов | шт
26.30.50.119.89.1.61.02-0115-000 | Дисплей контрольный для извещателей на 7 релейных выходов | шт
89.1.61.02-0116 | Блок релейный исполнительный сигнально-пусковой, 2 выхода, максимальное коммутируемое напряжение 220 В, максимальный коммутируемый ток 1 А, максимальная коммутируемая мощность 220 ВА, 3 контролируемых сигнальных шлейфа, диапазон рабочих температур от -30 до +55 °C | шт
26.30.50.119.89.1.61.02-0116-000 | Блок релейный исполнительный сигнально-пусковой, 2 выхода, максимальное коммутируемое напряжение 220 В, максимальный коммутируемый ток 1 А, максимальная коммутируемая мощность 220 ВА, 3 контролируемых сигнальных шлейфа, диапазон рабочих температур от -30 до +55 °C | шт
89.1.61.02-0119 | Блок усилительно-коммутационный для системы оповещения, номинальная мощность 250 Вт, выходное напряжение 30 В, подключение одного пульта управления и пяти линий сигнализации | шт
26.30.50.119.89.1.61.02-0119-000 | Блок усилительно-коммутационный для системы оповещения, номинальная мощность 250 Вт, выходное напряжение 30 В, подключение одного пульта управления и пяти линий сигнализации | шт
89.1.61.02-0120 | Блок центральный, процессорный, для приема и обработки событий | шт
26.30.50.119.89.1.61.02-0120-000 | Блок центральный, процессорный, для приема и обработки событий | шт
89.1.61.02-0121 | Клавиатура, тип С2000-К | шт
26.30.50.119.89.1.61.02-0121-000 | Клавиатура, тип С2000-К | шт
89.1.61.02-0122 | Контроллер доступа на 2 считывателя, 2 охранных шлейфа и 2 выходных реле | компл
26.30.50.119.89.1.61.02-0122-000 | Контроллер доступа на 2 считывателя, 2 охранных шлейфа и 2 выходных реле | компл
89.1.61.02-0123 | Контроллер зоны прохода | компл
26.30.50.119.89.1.61.02-0123-000 | Контроллер зоны прохода | компл
89.1.61.02-0124 | Модуль цифрового дискретного ввода 16-канальный с гальванической изоляцией и светодиодной индикацией, входное напряжение до 50 В | 10 шт
26.30.50.119.89.1.61.02-0124-000 | Модуль цифрового дискретного ввода 16-канальный с гальванической изоляцией и светодиодной индикацией, входное напряжение до 50 В | 10 шт
89.1.61.02-0125 | Модуль цифрового дискретного вывода 16-канальный с гальванической изоляцией и светодиодной индикацией, коммутируемое напряжение до 40 В | 10 шт
26.30.50.119.89.1.61.02-0125-000 | Модуль цифрового дискретного вывода 16-канальный с гальванической изоляцией и светодиодной индикацией, коммутируемое напряжение до 40 В | 10 шт
89.1.61.02-0126 | Модуль интерфейсный для теплового линейного пожарного извещателя | шт
26.30.50.119.89.1.61.02-0126-000 | Модуль интерфейсный для теплового линейного пожарного извещателя | шт
89.1.61.02-0127 | Устройство абонентское переговорное для работы в системе обратной связи зон пожарного оповещения с помещением пожарного поста-диспетчерской | шт
26.30.50.119.89.1.61.02-0127-000 | Устройство абонентское переговорное для работы в системе обратной связи зон пожарного оповещения с помещением пожарного поста-диспетчерской | шт
89.1.61.02-0128 | Устройство дистанционного управления, со сдвоенной группой контактов, коммутируемое напряжение до 30 В, коммутируемый ток до 2 А | шт
26.30.50.119.89.1.61.02-0128-000 | Устройство дистанционного управления, со сдвоенной группой контактов, коммутируемое напряжение до 30 В, коммутируемый ток до 2 А | шт
89.1.61.02-0129 | Блок регистратора обработки событий | шт
26.30.50.119.89.1.61.02-0129-000 | Блок регистратора обработки событий | шт
89.1.61.02-0130 | Калитка электромеханическая PERCo-WHD-04R без привода | компл
26.30.50.119.89.1.61.02-0130-000 | Калитка электромеханическая PERCo-WHD-04R без привода | компл
89.1.61.02-0131 | Термостат комнатный 230V | шт
26.30.50.119.89.1.61.02-0131-000 | Термостат комнатный 230V | шт
89.1.61.02-0132 | Расширитель адресный на 8 шлейфов для охранной, пожарной и технологической сигнализации, питание от внешнего источника постоянного тока с напряжением 24 В, напряжение в шлейфе сигнализации 17-24 В, ток питания извещателей в шлейфе 2,2 мА | шт
26.30.50.119.89.1.61.02-0132-000 | Расширитель адресный на 8 шлейфов для охранной, пожарной и технологической сигнализации, питание от внешнего источника постоянного тока с напряжением 24 В, напряжение в шлейфе сигнализации 17-24 В, ток питания извещателей в шлейфе 2,2 мА | шт
89.1.61.02-0133 | Картридж фильтра тонкой очистки для фильтра грубой очистки воздуха аспирационного дымового извещателя | шт
26.30.50.119.89.1.61.02-0133-000 | Картридж фильтра тонкой очистки для фильтра грубой очистки воздуха аспирационного дымового извещателя | шт
89.1.61.02-0134 | Крышка защитная для адресного ручного пожарного извещателя, прозрачная | шт
26.30.50.119.89.1.61.02-0134-000 | Крышка защитная для адресного ручного пожарного извещателя, прозрачная | шт
89.1.61.02-0135 | Коробка монтажная для адресно-аналоговых извещателей и адресных оповещателей в производственных помещениях | шт
26.30.50.119.89.1.61.02-0135-000 | Коробка монтажная для адресно-аналоговых извещателей и адресных оповещателей в производственных помещениях | шт
89.1.61.02-0136 | Термостат с цифровым индикатором для обогрева, номинальное напряжение 110-250 В, номинальный ток 10 А, диапазон температуры от 0 до +60 °C, с цифровым индикатором, размер 61x34x35 мм | шт
26.30.50.119.89.1.61.02-0136-000 | Термостат с цифровым индикатором для обогрева, номинальное напряжение 110-250 В, номинальный ток 10 А, диапазон температуры от 0 до +60 °C, с цифровым индикатором, размер 61x34x35 мм | шт
89.1.61.02-0137 | Термостат для вентиляции номинальное напряжение 110-250 В, номинальный ток 10 А, диапазон температуры от 0 до +60 °C, с цифровым индикатором, размер 61x34x35 мм | шт
26.30.50.119.89.1.61.02-0137-000 | Термостат для вентиляции номинальное напряжение 110-250 В, номинальный ток 10 А, диапазон температуры от 0 до +60 °C, с цифровым индикатором, размер 61x34x35 мм | шт
89.1.61.02-0138 | Сигнализатор загазованности природным газом бытовой двухпороговый, напряжение питания 4,8-5,2 В | шт
26.51.53.190.89.1.61.02-0138-000 | Сигнализатор загазованности природным газом бытовой двухпороговый, напряжение питания 4,8-5,2 В | шт
89.1.61.02-0139 | Сигнализатор загазованности оксидом углерода бытовой ведомый без подсистемы управления клапаном, напряжение питания 4,8-5,2 В | шт
26.51.53.190.89.1.61.02-0139-000 | Сигнализатор загазованности оксидом углерода бытовой ведомый без подсистемы управления клапаном, напряжение питания 4,8-5,2 В | шт
89.1.61.02-0140 | Сигнализатор загазованности природным газом, напряжение питания 220 В | шт
26.51.53.190.89.1.61.02-0140-000 | Сигнализатор загазованности природным газом, напряжение питания 220 В | шт
89.1.61.02-0141 | Сигнализатор загазованности оксидом углерода, напряжение питания 220 В | шт
26.51.53.190.89.1.61.02-0141-000 | Сигнализатор загазованности оксидом углерода, напряжение питания 220 В | шт
Группа 89.1.61.03: Оборудование, устройства и приборы электронные | Группа 89.1.61.03: Оборудование, устройства и приборы электронные | Группа 89.1.61.03: Оборудование, устройства и приборы электронные
89.1.61.03-0001 | Часы кварцевые цифровые блок-постовые, потребляемая мощность 60 ВА | шт
26.20.40.190.89.1.61.03-0001-000 | Часы кварцевые цифровые блок-постовые, потребляемая мощность 60 ВА | шт
89.1.61.03-0002 | Видеокамера цифровая, тип матрицы CMOS 1/4.85 дюйма, с объективом 1.8-4.5 мм, AV-выход, HDMI, USB | компл
26.40.33.110.89.1.61.03-0002-000 | Видеокамера цифровая, тип матрицы CMOS 1/4.85 дюйма, с объективом 1.8-4.5 мм, AV-выход, HDMI, USB | компл
89.1.61.03-0003 | Видеокамера корпусная IP, матрица 1/2.8" CMOS, разрешение 2048x1536, без фокусного расстояния и угла зрения по горизонтали | шт
26.40.33.110.89.1.61.03-0003-000 | Видеокамера корпусная IP, матрица 1/2.8" CMOS, разрешение 2048x1536, без фокусного расстояния и угла зрения по горизонтали | шт
89.1.61.03-0004 | Видеокамера купольная IP, матрица 1/3.2" CMOS, разрешение 2592x1944, фокусное расстояние 3-9 мм, угол зрения по горизонтали 28-78° | шт
26.40.33.110.89.1.61.03-0004-000 | Видеокамера купольная IP, матрица 1/3.2" CMOS, разрешение 2592x1944, фокусное расстояние 3-9 мм, угол зрения по горизонтали 28-78° | шт
89.1.61.03-0005 | Видеокамера купольная антивандальная HD-TVI, матрица 1/2.8" CMOS, разрешение 1930x1088, фокусное расстояние 2.8-12 мм, угол зрения по горизонтали 180° | шт
26.40.33.110.89.1.61.03-0005-000 | Видеокамера купольная антивандальная HD-TVI, матрица 1/2.8" CMOS, разрешение 1930x1088, фокусное расстояние 2.8-12 мм, угол зрения по горизонтали 180° | шт
89.1.61.03-0006 | Видеокамера купольная антивандальная IP, матрица 1/1.8" CMOS, разрешение 2592x1944, фокусное расстояние 3.6-10 мм, угол зрения по горизонтали 36,7-83,7° | шт
26.40.33.110.89.1.61.03-0006-000 | Видеокамера купольная антивандальная IP, матрица 1/1.8" CMOS, разрешение 2592x1944, фокусное расстояние 3.6-10 мм, угол зрения по горизонтали 36,7-83,7° | шт
89.1.61.03-0007 | Видеокамера купольная антивандальная IP, матрица 1/2.5" CMOS, разрешение 2592x1944, фокусное расстояние 2.8 мм, угол зрения по горизонтали 93° | шт
26.40.33.110.89.1.61.03-0007-000 | Видеокамера купольная антивандальная IP, матрица 1/2.5" CMOS, разрешение 2592x1944, фокусное расстояние 2.8 мм, угол зрения по горизонтали 93° | шт
89.1.61.03-0008 | Видеокамера купольная мультигибридная, матрица 1/2.7" CMOS, разрешение 1920x1080, фокусное расстояние 2.8 мм, угол зрения по горизонтали 103° | шт
26.40.33.110.89.1.61.03-0008-000 | Видеокамера купольная мультигибридная, матрица 1/2.7" CMOS, разрешение 1920x1080, фокусное расстояние 2.8 мм, угол зрения по горизонтали 103° | шт
89.1.61.03-0009 | Видеокамера купольная мультигибридная, матрица 1/2.7" CMOS, разрешение 1920x1080, фокусное расстояние 2.8-12 мм, угол зрения по горизонтали 32-102,25° | шт
26.40.33.110.89.1.61.03-0009-000 | Видеокамера купольная мультигибридная, матрица 1/2.7" CMOS, разрешение 1920x1080, фокусное расстояние 2.8-12 мм, угол зрения по горизонтали 32-102,25° | шт
89.1.61.03-0010 | Видеокамера купольная мультигибридная, матрица 1/2.7" CMOS, разрешение 1920x1080, фокусное расстояние 3.6 мм, угол зрения по горизонтали 82,2° | шт
26.40.33.110.89.1.61.03-0010-000 | Видеокамера купольная мультигибридная, матрица 1/2.7" CMOS, разрешение 1920x1080, фокусное расстояние 3.6 мм, угол зрения по горизонтали 82,2° | шт
89.1.61.03-0011 | Видеокамера купольная поворотная PTZ IP, матрица 1/3" CMOS, разрешение 1920x1080, фокусное расстояние 4.3-129 мм, угол поворота 360°, угол наклона 0-92° | шт
26.40.33.110.89.1.61.03-0011-000 | Видеокамера купольная поворотная PTZ IP, матрица 1/3" CMOS, разрешение 1920x1080, фокусное расстояние 4.3-129 мм, угол поворота 360°, угол наклона 0-92° | шт
89.1.61.03-0012 | Видеокамера цилиндрическая IP, матрица 1/2.8" CMOS, разрешение 1920x1080, фокусное расстояние 2.8 мм, угол зрения по горизонтали 119,3° | шт
26.40.33.110.89.1.61.03-0012-000 | Видеокамера цилиндрическая IP, матрица 1/2.8" CMOS, разрешение 1920x1080, фокусное расстояние 2.8 мм, угол зрения по горизонтали 119,3° | шт
89.1.61.03-0013 | Видеокамера цилиндрическая IP, матрица 1/2.8" CMOS, разрешение 1920x1080, фокусное расстояние 3.6 мм, угол зрения по горизонтали 79° | шт
26.40.33.110.89.1.61.03-0013-000 | Видеокамера цилиндрическая IP, матрица 1/2.8" CMOS, разрешение 1920x1080, фокусное расстояние 3.6 мм, угол зрения по горизонтали 79° | шт
89.1.61.03-0014 | Видеокамера цилиндрическая IP, матрица 1/3.2" CMOS, разрешение 2592x1944, фокусное расстояние 3-9 мм, угол зрения по горизонтали 28-78° | шт
26.40.33.110.89.1.61.03-0014-000 | Видеокамера цилиндрическая IP, матрица 1/3.2" CMOS, разрешение 2592x1944, фокусное расстояние 3-9 мм, угол зрения по горизонтали 28-78° | шт
89.1.61.03-0015 | Видеокамера цилиндрическая мультигибридная IP, матрица 1/2.7" CMOS, разрешение 1920x1080, фокусное расстояние 2.8-12 мм, угол зрения по горизонтали 32-102,25° | шт
26.40.33.110.89.1.61.03-0015-000 | Видеокамера цилиндрическая мультигибридная IP, матрица 1/2.7" CMOS, разрешение 1920x1080, фокусное расстояние 2.8-12 мм, угол зрения по горизонтали 32-102,25° | шт
89.1.61.03-0016 | Видеокамера шарообразная IP антивандальная, матрица 1/2.8" CMOS, разрешение 1920x1080, фокусное расстояние 2.8 мм, угол зрения по горизонтали 119,3° | шт
26.40.33.110.89.1.61.03-0016-000 | Видеокамера шарообразная IP антивандальная, матрица 1/2.8" CMOS, разрешение 1920x1080, фокусное расстояние 2.8 мм, угол зрения по горизонтали 119,3° | шт
89.1.61.03-0017 | Видеокамера шарообразная IP антивандальная, матрица 1/2.8" CMOS, разрешение 1920x1080, фокусное расстояние 2.8-12 мм, угол зрения по горизонтали 27-84° | шт
26.40.33.110.89.1.61.03-0017-000 | Видеокамера шарообразная IP антивандальная, матрица 1/2.8" CMOS, разрешение 1920x1080, фокусное расстояние 2.8-12 мм, угол зрения по горизонтали 27-84° | шт
89.1.61.03-0018 | Видеофиксатор (видеокамера с термокожухом и защитным тубусом) | шт
26.40.33.110.89.1.61.03-0018-000 | Видеофиксатор (видеокамера с термокожухом и защитным тубусом) | шт
89.1.61.03-0019 | Видеорегистратор четырехканальный сетевой, 4xIP видеовхода, 1xHDMI (Ultra HD 4K), 1xVGA (1920x1080) видеовыход, 4x IP, 1xRCA аудиовыхода, 1xRCA аудиовыход, видеопоток/аудиопоток 0-40/64 кбит | шт
26.40.33.190.89.1.61.03-0019-000 | Видеорегистратор четырехканальный сетевой, 4xIP видеовхода, 1xHDMI (Ultra HD 4K), 1xVGA (1920x1080) видеовыход, 4x IP, 1xRCA аудиовыхода, 1xRCA аудиовыход, видеопоток/аудиопоток 0-40/64 кбит | шт
89.1.61.03-0020 | Видеорегистратор четырехканальный, 4хBNC (TVI 1080p/AHD 720p/PAL), 5xIP видеовхода, 1хHDMI (1920x1080), 1хVGA (1920x1080), 1xBNC видеовыход, 4хRCA (линейных), 1xRCA (голосовой) аудиовхода, 1хRCA аудиовыход, видеопоток/аудиопоток 6-32/64 кбит/с | шт
26.40.33.190.89.1.61.03-0020-000 | Видеорегистратор четырехканальный, 4хBNC (TVI 1080p/AHD 720p/PAL), 5xIP видеовхода, 1хHDMI (1920x1080), 1хVGA (1920x1080), 1xBNC видеовыход, 4хRCA (линейных), 1xRCA (голосовой) аудиовхода, 1хRCA аудиовыход, видеопоток/аудиопоток 6-32/64 кбит/с | шт
89.1.61.03-0021 | Видеорегистратор четырехканальный, 4хBNC (TVI) видеовхода, 1хHDMI (1920x1080) видеовход, 4хRCA (линейных) аудиовыхода, видеопоток/аудиопоток 10-32/64 кбит/с | шт
26.40.33.190.89.1.61.03-0021-000 | Видеорегистратор четырехканальный, 4хBNC (TVI) видеовхода, 1хHDMI (1920x1080) видеовход, 4хRCA (линейных) аудиовыхода, видеопоток/аудиопоток 10-32/64 кбит/с | шт
89.1.61.03-0022 | Видеорегистратор четырехканальный, 4хBNC PAL/NTSC видеовхода, 1хBNC, 1хHDMI, 1хVGA видеовход, 4хRCA (линейных) аудиовыхода, видеопоток/аудиопоток 10-32/64 кбит/с | шт
26.40.33.190.89.1.61.03-0022-000 | Видеорегистратор четырехканальный, 4хBNC PAL/NTSC видеовхода, 1хBNC, 1хHDMI, 1хVGA видеовход, 4хRCA (линейных) аудиовыхода, видеопоток/аудиопоток 10-32/64 кбит/с | шт
89.1.61.03-0023 | Видеорегистратор восьмиканальный сетевой, 8xIP видеовхода, 1xVGA (1920x1080), 1xHDMI (1920x1080) видеовыход, 8xIP, 1xRCA аудиовыходов, 1xRCA аудиовыход, видеопоток/аудиопоток 12-256/64 кбит/с | шт
26.40.33.190.89.1.61.03-0023-000 | Видеорегистратор восьмиканальный сетевой, 8xIP видеовхода, 1xVGA (1920x1080), 1xHDMI (1920x1080) видеовыход, 8xIP, 1xRCA аудиовыходов, 1xRCA аудиовыход, видеопоток/аудиопоток 12-256/64 кбит/с | шт
89.1.61.03-0024 | Видеорегистратор восьмиканальный, 8хBNC (TVI/AHD/PAL) видеовходов, 1хHDMI (1920x1080), 1хVGA (1920x1080) видеовыход, 1хRCA (линейный) аудиовход, 1хRCA аудиовыход, видеопоток/аудиопоток 4-32/64 кбит/с | шт
26.40.33.190.89.1.61.03-0024-000 | Видеорегистратор восьмиканальный, 8хBNC (TVI/AHD/PAL) видеовходов, 1хHDMI (1920x1080), 1хVGA (1920x1080) видеовыход, 1хRCA (линейный) аудиовход, 1хRCA аудиовыход, видеопоток/аудиопоток 4-32/64 кбит/с | шт
89.1.61.03-0025 | Видеорегистратор шестнадцатиканальный сетевой, 16xIP видеовходов, 1xHDMI (Ultra HD 4K), 1xVGA (1920x1080) видеовыход, 16xIP, 1xRCA аудиовходов, 1xRCA аудиовыход, видеопоток/аудиопоток 0-160/64 кбит/с | шт
26.40.33.190.89.1.61.03-0025-000 | Видеорегистратор шестнадцатиканальный сетевой, 16xIP видеовходов, 1xHDMI (Ultra HD 4K), 1xVGA (1920x1080) видеовыход, 16xIP, 1xRCA аудиовходов, 1xRCA аудиовыход, видеопоток/аудиопоток 0-160/64 кбит/с | шт
89.1.61.03-0026 | Видеорегистратор шестнадцатиканальный, 16хBNC (TVI/AHD/PAL) видеовхода, 1хHDMI (1920x1080), 1хVGA (1920x1080) видеовыход, 1хRCA (линейный) аудиовход, 1хRCA аудиовыход, видеопоток/аудиопоток 4-32/64 кбит/с | шт
26.40.33.190.89.1.61.03-0026-000 | Видеорегистратор шестнадцатиканальный, 16хBNC (TVI/AHD/PAL) видеовхода, 1хHDMI (1920x1080), 1хVGA (1920x1080) видеовыход, 1хRCA (линейный) аудиовход, 1хRCA аудиовыход, видеопоток/аудиопоток 4-32/64 кбит/с | шт
89.1.61.03-0027 | Видеорегистратор тридцатиканальный сетевой, 32xIP видеовхода, 1xVGA (1920x1080), 1xHDMI (1920x1080) видеовыход, 32xIP, 1xRCA аудиовыходов, 1xRCA аудиовыход, видеопоток/аудиопоток 12-256/64 кбит/с | шт
26.40.33.190.89.1.61.03-0027-000 | Видеорегистратор тридцатиканальный сетевой, 32xIP видеовхода, 1xVGA (1920x1080), 1xHDMI (1920x1080) видеовыход, 32xIP, 1xRCA аудиовыходов, 1xRCA аудиовыход, видеопоток/аудиопоток 12-256/64 кбит/с | шт
89.1.61.03-0028 | Громкоговоритель настенный, мощность 3 Вт | шт
26.40.42.110.89.1.61.03-0028-000 | Громкоговоритель настенный, мощность 3 Вт | шт
89.1.61.03-0029 | Громкоговоритель настенный, мощность 10 Вт | шт
26.40.42.110.89.1.61.03-0029-000 | Громкоговоритель настенный, мощность 10 Вт | шт
89.1.61.03-0030 | Громкоговоритель диффузорный, номинальное напряжение 30 В | шт
26.40.42.110.89.1.61.03-0030-000 | Громкоговоритель диффузорный, номинальное напряжение 30 В | шт
89.1.61.03-0031 | Громкоговоритель рупорный, водозащищенный, настенный, номинальная мощность 10, 5, 2 Вт | шт
26.40.42.110.89.1.61.03-0031-000 | Громкоговоритель рупорный, водозащищенный, настенный, номинальная мощность 10, 5, 2 Вт | шт
89.1.61.03-0032 | Громкоговоритель рупорный, водо-пылезащищенный, номинальное напряжение 60 В | шт
26.40.42.110.89.1.61.03-0032-000 | Громкоговоритель рупорный, водо-пылезащищенный, номинальное напряжение 60 В | шт
89.1.61.03-0033 | Громкоговоритель рупорный, всепогодный, однополосный, номинальная мощность 10 Вт | шт
26.40.42.110.89.1.61.03-0033-000 | Громкоговоритель рупорный, всепогодный, однополосный, номинальная мощность 10 Вт | шт
89.1.61.03-0034 | Громкоговоритель рупорный, всепогодный, однополосный, номинальная мощность 30 Вт | шт
26.40.42.110.89.1.61.03-0034-000 | Громкоговоритель рупорный, всепогодный, однополосный, номинальная мощность 30 Вт | шт
89.1.61.03-0035 | Громкоговоритель рупорный, мощность 10 Вт, входное напряжение 30/100/120В, угол излучения 120°, диаметр 245x285 мм | шт
26.40.42.110.89.1.61.03-0035-000 | Громкоговоритель рупорный, мощность 10 Вт, входное напряжение 30/100/120В, угол излучения 120°, диаметр 245x285 мм | шт
89.1.61.03-0036 | Ревун электроакустический постоянного тока, с фильтром 220 В, для подачи звукового сигнала в системах оповещения и тревожной сигнализации | шт
26.40.42.110.89.1.61.03-0036-000 | Ревун электроакустический постоянного тока, с фильтром 220 В, для подачи звукового сигнала в системах оповещения и тревожной сигнализации | шт
89.1.61.03-0037 | Устройство вызывное применяется при совместной работе с телефонными аппаратами или другими приборами, ток при подключении 50 В с частотой 50 Гц | шт
26.40.42.120.89.1.61.03-0037-000 | Устройство вызывное применяется при совместной работе с телефонными аппаратами или другими приборами, ток при подключении 50 В с частотой 50 Гц | шт
89.1.61.03-0038 | Устройство вызывное, уровень громкости вызывного сигнала 75 дБ, питание 50 В, частота 50 Гц | шт
26.40.42.120.89.1.61.03-0038-000 | Устройство вызывное, уровень громкости вызывного сигнала 75 дБ, питание 50 В, частота 50 Гц | шт
89.1.61.03-0039 | Громкоговоритель настенный со встроенным трансформатором, в пластиковом корпусе с окрашенной металлической решеткой, мощность 6 Вт, угол рассеивания при 1/4/8 кГц - 180˚/90˚/80˚, частотный диапазон от 100 Гц до 15 кГц, IP41 | шт
26.40.42.110.89.1.61.03-0039-000 | Громкоговоритель настенный со встроенным трансформатором, в пластиковом корпусе с окрашенной металлической решеткой, мощность 6 Вт, угол рассеивания при 1/4/8 кГц - 180˚/90˚/80˚, частотный диапазон от 100 Гц до 15 кГц, IP41 | шт
89.1.61.03-0041 | Устройство квартирное переговорное домофонное, тип УКП-7 | шт
26.40.42.120.89.1.61.03-0041-000 | Устройство квартирное переговорное домофонное, тип УКП-7 | шт
89.1.61.03-0042 | Плата шифраторов ПШ1-3 для стенда проверки и контроля устройств резервирования предохранителей, размеры 300x200 мм | шт
26.30.30.000.89.1.61.03-0042-000 | Плата шифраторов ПШ1-3 для стенда проверки и контроля устройств резервирования предохранителей, размеры 300x200 мм | шт
89.1.61.03-0043 | Диоды, тип Д-105А | 100 шт
26.11.21.110.89.1.61.03-0043-000 | Диоды, тип Д-105А | 100 шт
89.1.61.03-0044 | Диоды, тип КД-510А | 100 шт
26.11.21.110.89.1.61.03-0044-000 | Диоды, тип КД-510А | 100 шт
89.1.61.03-0045 | Диод КД-209А | 100 шт
26.11.21.110.89.1.61.03-0045-000 | Диод КД-209А | 100 шт
89.1.61.03-0046 | Тиристор КУ-201А | 100 шт
26.11.21.130.89.1.61.03-0046-000 | Тиристор КУ-201А | 100 шт
89.1.61.03-0047 | Диск жесткий серверный типа HDD, объем памяти 2000 Гб, буферная память 64 Мб, внешняя скорость передачи данных 300 Мб/с | шт
26.20.21.110.89.1.61.03-0047-000 | Диск жесткий серверный типа HDD, объем памяти 2000 Гб, буферная память 64 Мб, внешняя скорость передачи данных 300 Мб/с | шт
89.1.61.03-0048 | Панель коммутационная 19" 1U 100-парная 110 типа, с коннекторами | шт
26.20.40.190.89.1.61.03-0048-000 | Панель коммутационная 19" 1U 100-парная 110 типа, с коннекторами | шт
89.1.61.03-0049 | Патч-панель RJ-45 110, категория 5е, на 48 портов для монтажа в стойки и шкафы 19" | шт
26.20.40.190.89.1.61.03-0049-000 | Патч-панель RJ-45 110, категория 5е, на 48 портов для монтажа в стойки и шкафы 19" | шт
89.1.61.03-0050 | Панели модульные компенсационные закрытые, к шкафам сетевым металлическим, 450x50 мм | шт
26.20.15.000.89.1.61.03-0050-000 | Панели модульные компенсационные закрытые, к шкафам сетевым металлическим, 450x50 мм | шт
89.1.61.03-0051 | Панель приемная распределительная рабочий диапазон 400-490 МГц, рабочая полоса 40 МГц, разъемы N-гнездо, для подключения 2-х приемников ретрансляторов к антенне, размеры 480x46x110 мм | шт
26.20.15.000.89.1.61.03-0051-000 | Панель приемная распределительная рабочий диапазон 400-490 МГц, рабочая полоса 40 МГц, разъемы N-гнездо, для подключения 2-х приемников ретрансляторов к антенне, размеры 480x46x110 мм | шт
89.1.61.03-0052 | Сервер управления вестибюлем, персональный компьютер с установленным ПО, сервер управления вестибюлем, напряжение переменное 220 В, 50 Гц, мощность не более 500 Вт | компл
26.20.15.000.89.1.61.03-0052-000 | Сервер управления вестибюлем, персональный компьютер с установленным ПО, сервер управления вестибюлем, напряжение переменное 220 В, 50 Гц, мощность не более 500 Вт | компл
89.1.61.03-0053 | Шкафы сетевые металлические, с боковыми стенками и обзорной дверью, 600x1200x800 мм | шт
26.30.30.000.89.1.61.03-0053-000 | Шкафы сетевые металлические, с боковыми стенками и обзорной дверью, 600x1200x800 мм | шт
89.1.61.03-0054 | Станция оператора АСУ компактная | шт
26.20.15.000.89.1.61.03-0054-000 | Станция оператора АСУ компактная | шт
89.1.61.03-0055 | Монитор жидкокристаллический, диагональ 19", LED подсветка, TFT панель, максимальное разрешение 1280х1024, соотношение сторон 5:4, контрастность 10000:1, яркость 300 кд/м2, время отклика 5 мс, угол обзора 170/160°, пластиковый корпус | шт
26.20.17.110.89.1.61.03-0055-000 | Монитор жидкокристаллический, диагональ 19", LED подсветка, TFT панель, максимальное разрешение 1280х1024, соотношение сторон 5:4, контрастность 10000:1, яркость 300 кд/м2, время отклика 5 мс, угол обзора 170/160°, пластиковый корпус | шт
89.1.61.03-0056 | Монитор жидкокристаллический, диагональ 21,5", LED подсветка, TFT панель, максимальное разрешение 1920x1080, соотношение сторон 16:9, контрастность 10000:1, яркость 250 кд/м2, время отклика 5 мс, угол обзора 170/160°, пластиковый корпус | шт
26.20.17.110.89.1.61.03-0056-000 | Монитор жидкокристаллический, диагональ 21,5", LED подсветка, TFT панель, максимальное разрешение 1920x1080, соотношение сторон 16:9, контрастность 10000:1, яркость 250 кд/м2, время отклика 5 мс, угол обзора 170/160°, пластиковый корпус | шт
Раздел 89.1.62: Оборудование, устройства и аппаратура электрические | Раздел 89.1.62: Оборудование, устройства и аппаратура электрические | Раздел 89.1.62: Оборудование, устройства и аппаратура электрические
Группа 89.1.62.01: Аппаратура распределительная и регулирующая | Группа 89.1.62.01: Аппаратура распределительная и регулирующая | Группа 89.1.62.01: Аппаратура распределительная и регулирующая
89.1.62.01-0001 | Выключатели автоматические выдвижные, с двигательным приводом, с максимальным расцепителем тока, количество полюсов 2, номинальный ток 1000 А | шт
27.12.22.000.89.1.62.01-0001-000 | Выключатели автоматические выдвижные, с двигательным приводом, с максимальным расцепителем тока, количество полюсов 2, номинальный ток 1000 А | шт
89.1.62.01-0002 | Выключатели автоматические выдвижные, с двигательным приводом, с максимальным расцепителем тока, количество полюсов 2, номинальный ток 160 А | шт
27.12.22.000.89.1.62.01-0002-000 | Выключатели автоматические выдвижные, с двигательным приводом, с максимальным расцепителем тока, количество полюсов 2, номинальный ток 160 А | шт
89.1.62.01-0003 | Выключатели автоматические выдвижные, с двигательным приводом, с максимальным расцепителем тока, количество полюсов 2, номинальный ток 1600 А | шт
27.12.22.000.89.1.62.01-0003-000 | Выключатели автоматические выдвижные, с двигательным приводом, с максимальным расцепителем тока, количество полюсов 2, номинальный ток 1600 А | шт
89.1.62.01-0004 | Выключатели автоматические выдвижные, с двигательным приводом, с максимальным расцепителем тока, количество полюсов 2, номинальный ток 250 А | шт
27.12.22.000.89.1.62.01-0004-000 | Выключатели автоматические выдвижные, с двигательным приводом, с максимальным расцепителем тока, количество полюсов 2, номинальный ток 250 А | шт
89.1.62.01-0005 | Выключатели автоматические выдвижные, с двигательным приводом, с максимальным расцепителем тока, количество полюсов 3, номинальный ток 1000 А | шт
27.12.22.000.89.1.62.01-0005-000 | Выключатели автоматические выдвижные, с двигательным приводом, с максимальным расцепителем тока, количество полюсов 3, номинальный ток 1000 А | шт
89.1.62.01-0006 | Выключатели автоматические выдвижные, с двигательным приводом, с максимальным расцепителем тока, количество полюсов 3, номинальный ток 160 А | шт
27.12.22.000.89.1.62.01-0006-000 | Выключатели автоматические выдвижные, с двигательным приводом, с максимальным расцепителем тока, количество полюсов 3, номинальный ток 160 А | шт
89.1.62.01-0007 | Выключатели автоматические выдвижные, с двигательным приводом, с максимальным расцепителем тока, количество полюсов 3, номинальный ток 1600 А | шт
27.12.22.000.89.1.62.01-0007-000 | Выключатели автоматические выдвижные, с двигательным приводом, с максимальным расцепителем тока, количество полюсов 3, номинальный ток 1600 А | шт
89.1.62.01-0008 | Выключатели автоматические выдвижные, с двигательным приводом, с максимальным расцепителем тока, количество полюсов 3, номинальный ток 250 А | шт
27.12.22.000.89.1.62.01-0008-000 | Выключатели автоматические выдвижные, с двигательным приводом, с максимальным расцепителем тока, количество полюсов 3, номинальный ток 250 А | шт
89.1.62.01-0009 | Выключатели автоматические выдвижные, с двигательным приводом, с максимальным расцепителем тока, количество полюсов 3, номинальный ток 2500 А | шт
27.12.22.000.89.1.62.01-0009-000 | Выключатели автоматические выдвижные, с двигательным приводом, с максимальным расцепителем тока, количество полюсов 3, номинальный ток 2500 А | шт
89.1.62.01-0010 | Выключатели автоматические выдвижные, с двигательным приводом, с максимальным расцепителем тока, количество полюсов 3, номинальный ток 400 А | шт
27.12.22.000.89.1.62.01-0010-000 | Выключатели автоматические выдвижные, с двигательным приводом, с максимальным расцепителем тока, количество полюсов 3, номинальный ток 400 А | шт
89.1.62.01-0011 | Выключатели автоматические выдвижные, с двигательным приводом, с максимальным расцепителем тока, количество полюсов 3, номинальный ток 4000 А | шт
27.12.22.000.89.1.62.01-0011-000 | Выключатели автоматические выдвижные, с двигательным приводом, с максимальным расцепителем тока, количество полюсов 3, номинальный ток 4000 А | шт
89.1.62.01-0012 | Выключатели автоматические выдвижные, с двигательным приводом, с максимальным расцепителем тока, количество полюсов 3, номинальный ток 630 А | шт
27.12.22.000.89.1.62.01-0012-000 | Выключатели автоматические выдвижные, с двигательным приводом, с максимальным расцепителем тока, количество полюсов 3, номинальный ток 630 А | шт
89.1.62.01-0013 | Выключатели автоматические выдвижные, с двигательным приводом, с максимальным расцепителем тока, количество полюсов 3, номинальный ток 6300 А | шт
27.12.22.000.89.1.62.01-0013-000 | Выключатели автоматические выдвижные, с двигательным приводом, с максимальным расцепителем тока, количество полюсов 3, номинальный ток 6300 А | шт
89.1.62.01-0014 | Выключатели автоматические выдвижные, с ручным приводом, с максимальным расцепителем тока, количество полюсов 2, номинальный ток 1000 А | шт
27.12.22.000.89.1.62.01-0014-000 | Выключатели автоматические выдвижные, с ручным приводом, с максимальным расцепителем тока, количество полюсов 2, номинальный ток 1000 А | шт
89.1.62.01-0015 | Выключатели автоматические выдвижные, с ручным приводом, с максимальным расцепителем тока, количество полюсов 2, номинальный ток 250 А | шт
27.12.22.000.89.1.62.01-0015-000 | Выключатели автоматические выдвижные, с ручным приводом, с максимальным расцепителем тока, количество полюсов 2, номинальный ток 250 А | шт
89.1.62.01-0016 | Выключатели автоматические выдвижные, с ручным приводом, с максимальным расцепителем тока, количество полюсов 2, номинальный ток 630 А | шт
27.12.22.000.89.1.62.01-0016-000 | Выключатели автоматические выдвижные, с ручным приводом, с максимальным расцепителем тока, количество полюсов 2, номинальный ток 630 А | шт
89.1.62.01-0017 | Выключатели автоматические выдвижные, с ручным приводом, с максимальным расцепителем тока, количество полюсов 3, номинальный ток 1000 А | шт
27.12.22.000.89.1.62.01-0017-000 | Выключатели автоматические выдвижные, с ручным приводом, с максимальным расцепителем тока, количество полюсов 3, номинальный ток 1000 А | шт
89.1.62.01-0018 | Выключатели автоматические выдвижные, с ручным приводом, с максимальным расцепителем тока, количество полюсов 3, номинальный ток 160 А | шт
27.12.22.000.89.1.62.01-0018-000 | Выключатели автоматические выдвижные, с ручным приводом, с максимальным расцепителем тока, количество полюсов 3, номинальный ток 160 А | шт
89.1.62.01-0019 | Выключатели автоматические выдвижные, с ручным приводом, с максимальным расцепителем тока, количество полюсов 3, номинальный ток 1600 А | шт
27.12.22.000.89.1.62.01-0019-000 | Выключатели автоматические выдвижные, с ручным приводом, с максимальным расцепителем тока, количество полюсов 3, номинальный ток 1600 А | шт
89.1.62.01-0020 | Выключатели автоматические выдвижные, с ручным приводом, с максимальным расцепителем тока, количество полюсов 3, номинальный ток 250 А | шт
27.12.22.000.89.1.62.01-0020-000 | Выключатели автоматические выдвижные, с ручным приводом, с максимальным расцепителем тока, количество полюсов 3, номинальный ток 250 А | шт
89.1.62.01-0021 | Выключатели автоматические выдвижные, с ручным приводом, с максимальным расцепителем тока, количество полюсов 3, номинальный ток 2500 А | шт
27.12.22.000.89.1.62.01-0021-000 | Выключатели автоматические выдвижные, с ручным приводом, с максимальным расцепителем тока, количество полюсов 3, номинальный ток 2500 А | шт
89.1.62.01-0022 | Выключатели автоматические выдвижные, с ручным приводом, с максимальным расцепителем тока, количество полюсов 3, номинальный ток 400 А | шт
27.12.22.000.89.1.62.01-0022-000 | Выключатели автоматические выдвижные, с ручным приводом, с максимальным расцепителем тока, количество полюсов 3, номинальный ток 400 А | шт
89.1.62.01-0023 | Выключатели автоматические выдвижные, с ручным приводом, с максимальным расцепителем тока, количество полюсов 3, номинальный ток 4000 А | шт
27.12.22.000.89.1.62.01-0023-000 | Выключатели автоматические выдвижные, с ручным приводом, с максимальным расцепителем тока, количество полюсов 3, номинальный ток 4000 А | шт
89.1.62.01-0024 | Выключатели автоматические выдвижные, с ручным приводом, с максимальным расцепителем тока, количество полюсов 3, номинальный ток 630 А | шт
27.12.22.000.89.1.62.01-0024-000 | Выключатели автоматические выдвижные, с ручным приводом, с максимальным расцепителем тока, количество полюсов 3, номинальный ток 630 А | шт
89.1.62.01-0025 | Выключатели автоматические выдвижные, с ручным приводом, с максимальным расцепителем тока, количество полюсов 3, номинальный ток 6300 А | шт
27.12.22.000.89.1.62.01-0025-000 | Выключатели автоматические выдвижные, с ручным приводом, с максимальным расцепителем тока, количество полюсов 3, номинальный ток 6300 А | шт
89.1.62.01-0026 | Выключатели автоматические стационарные, с двигательным приводом, с максимальным расцепителем тока, количество полюсов 3, номинальный ток 1000 А | шт
27.12.22.000.89.1.62.01-0026-000 | Выключатели автоматические стационарные, с двигательным приводом, с максимальным расцепителем тока, количество полюсов 3, номинальный ток 1000 А | шт
89.1.62.01-0027 | Выключатели автоматические стационарные, с двигательным приводом, с максимальным расцепителем тока, количество полюсов 3, номинальный ток 160 А | шт
27.12.22.000.89.1.62.01-0027-000 | Выключатели автоматические стационарные, с двигательным приводом, с максимальным расцепителем тока, количество полюсов 3, номинальный ток 160 А | шт
89.1.62.01-0028 | Выключатели автоматические стационарные, с двигательным приводом, с максимальным расцепителем тока, количество полюсов 3, номинальный ток 1600 А | шт
27.12.22.000.89.1.62.01-0028-000 | Выключатели автоматические стационарные, с двигательным приводом, с максимальным расцепителем тока, количество полюсов 3, номинальный ток 1600 А | шт
89.1.62.01-0029 | Выключатели автоматические стационарные, с двигательным приводом, с максимальным расцепителем тока, количество полюсов 3, номинальный ток 250 А | шт
27.12.22.000.89.1.62.01-0029-000 | Выключатели автоматические стационарные, с двигательным приводом, с максимальным расцепителем тока, количество полюсов 3, номинальный ток 250 А | шт
89.1.62.01-0030 | Выключатели автоматические стационарные, с двигательным приводом, с максимальным расцепителем тока, количество полюсов 3, номинальный ток 2500 А | шт
27.12.22.000.89.1.62.01-0030-000 | Выключатели автоматические стационарные, с двигательным приводом, с максимальным расцепителем тока, количество полюсов 3, номинальный ток 2500 А | шт
89.1.62.01-0031 | Выключатели автоматические стационарные, с двигательным приводом, с максимальным расцепителем тока, количество полюсов 3, номинальный ток 400 А | шт
27.12.22.000.89.1.62.01-0031-000 | Выключатели автоматические стационарные, с двигательным приводом, с максимальным расцепителем тока, количество полюсов 3, номинальный ток 400 А | шт
89.1.62.01-0032 | Выключатели автоматические стационарные, с двигательным приводом, с максимальным расцепителем тока, количество полюсов 3, номинальный ток 4000 А | шт
27.12.22.000.89.1.62.01-0032-000 | Выключатели автоматические стационарные, с двигательным приводом, с максимальным расцепителем тока, количество полюсов 3, номинальный ток 4000 А | шт
89.1.62.01-0033 | Выключатели автоматические стационарные, с двигательным приводом, с максимальным расцепителем тока, количество полюсов 3, номинальный ток 630 А | шт
27.12.22.000.89.1.62.01-0033-000 | Выключатели автоматические стационарные, с двигательным приводом, с максимальным расцепителем тока, количество полюсов 3, номинальный ток 630 А | шт
89.1.62.01-0034 | Выключатели автоматические стационарные, с ручным приводом, с максимальным расцепителем тока, количество полюсов 2, номинальный ток 1000 А | шт
27.12.22.000.89.1.62.01-0034-000 | Выключатели автоматические стационарные, с ручным приводом, с максимальным расцепителем тока, количество полюсов 2, номинальный ток 1000 А | шт
89.1.62.01-0035 | Выключатели автоматические стационарные, с ручным приводом, с максимальным расцепителем тока, количество полюсов 2, номинальный ток 160 А | шт
27.12.22.000.89.1.62.01-0035-000 | Выключатели автоматические стационарные, с ручным приводом, с максимальным расцепителем тока, количество полюсов 2, номинальный ток 160 А | шт
89.1.62.01-0036 | Выключатели автоматические стационарные, с ручным приводом, с максимальным расцепителем тока, количество полюсов 2, номинальный ток 1600 А | шт
27.12.22.000.89.1.62.01-0036-000 | Выключатели автоматические стационарные, с ручным приводом, с максимальным расцепителем тока, количество полюсов 2, номинальный ток 1600 А | шт
89.1.62.01-0037 | Выключатели автоматические стационарные, с ручным приводом, с максимальным расцепителем тока, количество полюсов 2, номинальный ток 250 А | шт
27.12.22.000.89.1.62.01-0037-000 | Выключатели автоматические стационарные, с ручным приводом, с максимальным расцепителем тока, количество полюсов 2, номинальный ток 250 А | шт
89.1.62.01-0038 | Выключатели автоматические стационарные, с ручным приводом, с максимальным расцепителем тока, количество полюсов 2, номинальный ток 400 А | шт
27.12.22.000.89.1.62.01-0038-000 | Выключатели автоматические стационарные, с ручным приводом, с максимальным расцепителем тока, количество полюсов 2, номинальный ток 400 А | шт
89.1.62.01-0039 | Выключатели автоматические стационарные, с ручным приводом, с максимальным расцепителем тока, количество полюсов 2, номинальный ток 630 А | шт
27.12.22.000.89.1.62.01-0039-000 | Выключатели автоматические стационарные, с ручным приводом, с максимальным расцепителем тока, количество полюсов 2, номинальный ток 630 А | шт
89.1.62.01-0040 | Выключатели автоматические стационарные, с ручным приводом, с максимальным расцепителем тока, количество полюсов 3, номинальный ток 1000 А | шт
27.12.22.000.89.1.62.01-0040-000 | Выключатели автоматические стационарные, с ручным приводом, с максимальным расцепителем тока, количество полюсов 3, номинальный ток 1000 А | шт
89.1.62.01-0041 | Выключатели автоматические стационарные, с ручным приводом, с максимальным расцепителем тока, количество полюсов 3, номинальный ток 160 А | шт
27.12.22.000.89.1.62.01-0041-000 | Выключатели автоматические стационарные, с ручным приводом, с максимальным расцепителем тока, количество полюсов 3, номинальный ток 160 А | шт
89.1.62.01-0042 | Выключатели автоматические стационарные, с ручным приводом, с максимальным расцепителем тока, количество полюсов 3, номинальный ток 1600 А | шт
27.12.22.000.89.1.62.01-0042-000 | Выключатели автоматические стационарные, с ручным приводом, с максимальным расцепителем тока, количество полюсов 3, номинальный ток 1600 А | шт
89.1.62.01-0043 | Выключатели автоматические стационарные, с ручным приводом, с максимальным расцепителем тока, количество полюсов 3, номинальный ток 250 А | шт
27.12.22.000.89.1.62.01-0043-000 | Выключатели автоматические стационарные, с ручным приводом, с максимальным расцепителем тока, количество полюсов 3, номинальный ток 250 А | шт
89.1.62.01-0044 | Выключатели автоматические стационарные, с ручным приводом, с максимальным расцепителем тока, количество полюсов 3, номинальный ток 2500 А | шт
27.12.22.000.89.1.62.01-0044-000 | Выключатели автоматические стационарные, с ручным приводом, с максимальным расцепителем тока, количество полюсов 3, номинальный ток 2500 А | шт
89.1.62.01-0045 | Выключатели автоматические стационарные, с ручным приводом, с максимальным расцепителем тока, количество полюсов 3, номинальный ток 400 А | шт
27.12.22.000.89.1.62.01-0045-000 | Выключатели автоматические стационарные, с ручным приводом, с максимальным расцепителем тока, количество полюсов 3, номинальный ток 400 А | шт
89.1.62.01-0046 | Выключатели автоматические стационарные, с ручным приводом, с максимальным расцепителем тока, количество полюсов 3, номинальный ток 4000 А | шт
27.12.22.000.89.1.62.01-0046-000 | Выключатели автоматические стационарные, с ручным приводом, с максимальным расцепителем тока, количество полюсов 3, номинальный ток 4000 А | шт
89.1.62.01-0047 | Выключатели автоматические стационарные, с ручным приводом, с максимальным расцепителем тока, количество полюсов 3, номинальный ток 630 А | шт
27.12.22.000.89.1.62.01-0047-000 | Выключатели автоматические стационарные, с ручным приводом, с максимальным расцепителем тока, количество полюсов 3, номинальный ток 630 А | шт
89.1.62.01-0048 | Выключатели автоматические дифференциального тока, количество полюсов 2, номинальный ток 25 А, дифференциальный ток 100 мА | шт
27.12.22.000.89.1.62.01-0048-000 | Выключатели автоматические дифференциального тока, количество полюсов 2, номинальный ток 25 А, дифференциальный ток 100 мА | шт
89.1.62.01-0049 | Выключатели автоматические дифференциального тока, количество полюсов 2, номинальный ток 32 А, дифференциальный ток 30 мА | шт
27.12.22.000.89.1.62.01-0049-000 | Выключатели автоматические дифференциального тока, количество полюсов 2, номинальный ток 32 А, дифференциальный ток 30 мА | шт
89.1.62.01-0050 | Выключатели автоматические дифференциального тока, количество полюсов 2, номинальный ток 32 А, дифференциальный ток 100 мА | шт
27.12.22.000.89.1.62.01-0050-000 | Выключатели автоматические дифференциального тока, количество полюсов 2, номинальный ток 32 А, дифференциальный ток 100 мА | шт
89.1.62.01-0051 | Выключатели автоматические дифференциального тока, количество полюсов 4, номинальный ток 25 А, дифференциальный ток 30 мА | шт
27.12.22.000.89.1.62.01-0051-000 | Выключатели автоматические дифференциального тока, количество полюсов 4, номинальный ток 25 А, дифференциальный ток 30 мА | шт
89.1.62.01-0052 | Выключатели автоматические дифференциального тока, количество полюсов 4, номинальный ток 32 А, дифференциальный ток 30 мА | шт
27.12.22.000.89.1.62.01-0052-000 | Выключатели автоматические дифференциального тока, количество полюсов 4, номинальный ток 32 А, дифференциальный ток 30 мА | шт
89.1.62.01-0053 | Выключатели автоматические дифференциального тока, четырехполюсные, на ток 6 А-63 А/10 мА, 100 мА, 300 мА | шт
27.12.22.000.89.1.62.01-0053-000 | Выключатели автоматические дифференциального тока, четырехполюсные, на ток 6 А-63 А/10 мА, 100 мА, 300 мА | шт
89.1.62.01-0054 | Выключатели автоматические дифференциального тока, тип АД 63(С), 2Р, 16 А/30мА, 25 А/30мА | шт
27.12.22.000.89.1.62.01-0054-000 | Выключатели автоматические дифференциального тока, тип АД 63(С), 2Р, 16 А/30мА, 25 А/30мА | шт
89.1.62.01-0055 | Выключатели автоматические дифференциального тока, тип АД 63(С), 2Р, 25А/300мА, 40 А/30мА, 300мА | шт
27.12.22.000.89.1.62.01-0055-000 | Выключатели автоматические дифференциального тока, тип АД 63(С), 2Р, 25А/300мА, 40 А/30мА, 300мА | шт
89.1.62.01-0056 | Выключатели автоматические дифференциального тока, 2-х полюсные, на ток 16 А/10мА, 25 А/30мА, 40 А/30мА | шт
27.12.22.000.89.1.62.01-0056-000 | Выключатели автоматические дифференциального тока, 2-х полюсные, на ток 16 А/10мА, 25 А/30мА, 40 А/30мА | шт
89.1.62.01-0057 | Выключатели автоматические дифференциального тока, двухполюсные на ток 50 А, 63 А/30мА | шт
27.12.22.000.89.1.62.01-0057-000 | Выключатели автоматические дифференциального тока, двухполюсные на ток 50 А, 63 А/30мА | шт
89.1.62.01-0058 | Выключатели автоматические дифференциального тока, двухполюсные на ток 32 А, 40 А/30мА | шт
27.12.22.000.89.1.62.01-0058-000 | Выключатели автоматические дифференциального тока, двухполюсные на ток 32 А, 40 А/30мА | шт
89.1.62.01-0059 | Выключатели автоматические дифференциального тока, двухполюсные на ток 6-25 А/30мА | шт
27.12.22.000.89.1.62.01-0059-000 | Выключатели автоматические дифференциального тока, двухполюсные на ток 6-25 А/30мА | шт
89.1.62.01-0060 | Выключатели автоматические дифференциального тока, четырехполюсные, на ток 6-25 А/30мА | шт
27.12.22.000.89.1.62.01-0060-000 | Выключатели автоматические дифференциального тока, четырехполюсные, на ток 6-25 А/30мА | шт
89.1.62.01-0061 | Выключатели автоматические дифференциального тока, четырехполюсные, на ток 32 А, 40 А/30мА | шт
27.12.22.000.89.1.62.01-0061-000 | Выключатели автоматические дифференциального тока, четырехполюсные, на ток 32 А, 40 А/30мА | шт
89.1.62.01-0062 | Выключатели автоматические дифференциального тока, четырехполюсные, на ток 50 А, 63 А/30мА | шт
27.12.22.000.89.1.62.01-0062-000 | Выключатели автоматические дифференциального тока, четырехполюсные, на ток 50 А, 63 А/30мА | шт
89.1.62.01-0063 | Выключатели автоматические дифференциального тока, количество полюсов 2, номинальный ток 10 А, дифференциальный ток 0,01 А | шт
27.12.22.000.89.1.62.01-0063-000 | Выключатели автоматические дифференциального тока, количество полюсов 2, номинальный ток 10 А, дифференциальный ток 0,01 А | шт
89.1.62.01-0064 | Выключатели автоматические дифференциального тока, количество полюсов 2, номинальный ток 10 А, дифференциальный ток 0,03 А | шт
27.12.22.000.89.1.62.01-0064-000 | Выключатели автоматические дифференциального тока, количество полюсов 2, номинальный ток 10 А, дифференциальный ток 0,03 А | шт
89.1.62.01-0065 | Выключатели автоматические дифференциального тока, количество полюсов 2, номинальный ток 10 А, дифференциальный ток 0,1 А | шт
27.12.22.000.89.1.62.01-0065-000 | Выключатели автоматические дифференциального тока, количество полюсов 2, номинальный ток 10 А, дифференциальный ток 0,1 А | шт
89.1.62.01-0066 | Выключатели автоматические дифференциального тока, количество полюсов 2, номинальный ток 10 А, дифференциальный ток 0,3 А | шт
27.12.22.000.89.1.62.01-0066-000 | Выключатели автоматические дифференциального тока, количество полюсов 2, номинальный ток 10 А, дифференциальный ток 0,3 А | шт
89.1.62.01-0067 | Выключатели автоматические дифференциального тока, количество полюсов 2, номинальный ток 100 А, дифференциальный ток 0,3 А | шт
27.12.22.000.89.1.62.01-0067-000 | Выключатели автоматические дифференциального тока, количество полюсов 2, номинальный ток 100 А, дифференциальный ток 0,3 А | шт
89.1.62.01-0068 | Выключатели автоматические дифференциального тока, количество полюсов 2, номинальный ток 16 А, дифференциальный ток 0,01 А | шт
27.12.22.000.89.1.62.01-0068-000 | Выключатели автоматические дифференциального тока, количество полюсов 2, номинальный ток 16 А, дифференциальный ток 0,01 А | шт
89.1.62.01-0069 | Выключатели автоматические дифференциального тока, количество полюсов 2, номинальный ток 16 А, дифференциальный ток 0,03 А | шт
27.12.22.000.89.1.62.01-0069-000 | Выключатели автоматические дифференциального тока, количество полюсов 2, номинальный ток 16 А, дифференциальный ток 0,03 А | шт
89.1.62.01-0070 | Выключатели автоматические дифференциального тока, количество полюсов 2, номинальный ток 16 А, дифференциальный ток 0,1 А | шт
27.12.22.000.89.1.62.01-0070-000 | Выключатели автоматические дифференциального тока, количество полюсов 2, номинальный ток 16 А, дифференциальный ток 0,1 А | шт
89.1.62.01-0071 | Выключатели автоматические дифференциального тока, количество полюсов 2, номинальный ток 16 А, дифференциальный ток 0,3 А | шт
27.12.22.000.89.1.62.01-0071-000 | Выключатели автоматические дифференциального тока, количество полюсов 2, номинальный ток 16 А, дифференциальный ток 0,3 А | шт
89.1.62.01-0072 | Выключатели автоматические дифференциального тока, количество полюсов 2, номинальный ток 20 А, дифференциальный ток 0,01 А | шт
27.12.22.000.89.1.62.01-0072-000 | Выключатели автоматические дифференциального тока, количество полюсов 2, номинальный ток 20 А, дифференциальный ток 0,01 А | шт
89.1.62.01-0073 | Выключатели автоматические дифференциального тока, количество полюсов 2, номинальный ток 20 А, дифференциальный ток 0,03 А | шт
27.12.22.000.89.1.62.01-0073-000 | Выключатели автоматические дифференциального тока, количество полюсов 2, номинальный ток 20 А, дифференциальный ток 0,03 А | шт
89.1.62.01-0074 | Выключатели автоматические дифференциального тока, количество полюсов 2, номинальный ток 20 А, дифференциальный ток 0,1 А | шт
27.12.22.000.89.1.62.01-0074-000 | Выключатели автоматические дифференциального тока, количество полюсов 2, номинальный ток 20 А, дифференциальный ток 0,1 А | шт
89.1.62.01-0075 | Выключатели автоматические дифференциального тока, количество полюсов 2, номинальный ток 20 А, дифференциальный ток 0,3 А | шт
27.12.22.000.89.1.62.01-0075-000 | Выключатели автоматические дифференциального тока, количество полюсов 2, номинальный ток 20 А, дифференциальный ток 0,3 А | шт
89.1.62.01-0076 | Выключатели автоматические дифференциального тока, количество полюсов 2, номинальный ток 25 А, дифференциальный ток 0,01 А | шт
27.12.22.000.89.1.62.01-0076-000 | Выключатели автоматические дифференциального тока, количество полюсов 2, номинальный ток 25 А, дифференциальный ток 0,01 А | шт
89.1.62.01-0077 | Выключатели автоматические дифференциального тока, количество полюсов 2, номинальный ток 25 А, дифференциальный ток 0,03 А | шт
27.12.22.000.89.1.62.01-0077-000 | Выключатели автоматические дифференциального тока, количество полюсов 2, номинальный ток 25 А, дифференциальный ток 0,03 А | шт
89.1.62.01-0078 | Выключатели автоматические дифференциального тока, количество полюсов 2, номинальный ток 25 А, дифференциальный ток 0,1 А | шт
27.12.22.000.89.1.62.01-0078-000 | Выключатели автоматические дифференциального тока, количество полюсов 2, номинальный ток 25 А, дифференциальный ток 0,1 А | шт
89.1.62.01-0079 | Выключатели автоматические дифференциального тока, количество полюсов 2, номинальный ток 25 А, дифференциальный ток 0,3 А | шт
27.12.22.000.89.1.62.01-0079-000 | Выключатели автоматические дифференциального тока, количество полюсов 2, номинальный ток 25 А, дифференциальный ток 0,3 А | шт
89.1.62.01-0080 | Выключатели автоматические дифференциального тока, количество полюсов 2, номинальный ток 32 А, дифференциальный ток 0,01 А | шт
27.12.22.000.89.1.62.01-0080-000 | Выключатели автоматические дифференциального тока, количество полюсов 2, номинальный ток 32 А, дифференциальный ток 0,01 А | шт
89.1.62.01-0081 | Выключатели автоматические дифференциального тока, количество полюсов 2, номинальный ток 32 А, дифференциальный ток 0,03 А | шт
27.12.22.000.89.1.62.01-0081-000 | Выключатели автоматические дифференциального тока, количество полюсов 2, номинальный ток 32 А, дифференциальный ток 0,03 А | шт
89.1.62.01-0082 | Выключатели автоматические дифференциального тока, количество полюсов 2, номинальный ток 32 А, дифференциальный ток 0,1 А | шт
27.12.22.000.89.1.62.01-0082-000 | Выключатели автоматические дифференциального тока, количество полюсов 2, номинальный ток 32 А, дифференциальный ток 0,1 А | шт
89.1.62.01-0083 | Выключатели автоматические дифференциального тока, количество полюсов 2, номинальный ток 32 А, дифференциальный ток 0,3 А | шт
27.12.22.000.89.1.62.01-0083-000 | Выключатели автоматические дифференциального тока, количество полюсов 2, номинальный ток 32 А, дифференциальный ток 0,3 А | шт
89.1.62.01-0084 | Выключатели автоматические дифференциального тока, количество полюсов 2, номинальный ток 40 А, дифференциальный ток 0,01 А | шт
27.12.22.000.89.1.62.01-0084-000 | Выключатели автоматические дифференциального тока, количество полюсов 2, номинальный ток 40 А, дифференциальный ток 0,01 А | шт
89.1.62.01-0085 | Выключатели автоматические дифференциального тока, количество полюсов 2, номинальный ток 40 А, дифференциальный ток 0,03 А | шт
27.12.22.000.89.1.62.01-0085-000 | Выключатели автоматические дифференциального тока, количество полюсов 2, номинальный ток 40 А, дифференциальный ток 0,03 А | шт
89.1.62.01-0086 | Выключатели автоматические дифференциального тока, количество полюсов 2, номинальный ток 40 А, дифференциальный ток 0,1 А | шт
27.12.22.000.89.1.62.01-0086-000 | Выключатели автоматические дифференциального тока, количество полюсов 2, номинальный ток 40 А, дифференциальный ток 0,1 А | шт
89.1.62.01-0087 | Выключатели автоматические дифференциального тока, количество полюсов 2, номинальный ток 40 А, дифференциальный ток 0,3 А | шт
27.12.22.000.89.1.62.01-0087-000 | Выключатели автоматические дифференциального тока, количество полюсов 2, номинальный ток 40 А, дифференциальный ток 0,3 А | шт
89.1.62.01-0088 | Выключатели автоматические дифференциального тока, количество полюсов 2, номинальный ток 63 А, дифференциальный ток 0,03 А | шт
27.12.22.000.89.1.62.01-0088-000 | Выключатели автоматические дифференциального тока, количество полюсов 2, номинальный ток 63 А, дифференциальный ток 0,03 А | шт
89.1.62.01-0089 | Выключатели автоматические дифференциального тока, количество полюсов 2, номинальный ток 63 А, дифференциальный ток 0,1 А | шт
27.12.22.000.89.1.62.01-0089-000 | Выключатели автоматические дифференциального тока, количество полюсов 2, номинальный ток 63 А, дифференциальный ток 0,1 А | шт
89.1.62.01-0090 | Выключатели автоматические дифференциального тока, количество полюсов 2, номинальный ток 63 А, дифференциальный ток 0,3 А | шт
27.12.22.000.89.1.62.01-0090-000 | Выключатели автоматические дифференциального тока, количество полюсов 2, номинальный ток 63 А, дифференциальный ток 0,3 А | шт
89.1.62.01-0091 | Выключатели автоматические дифференциального тока, количество полюсов 3, номинальный ток 10 А, дифференциальный ток 0,01 А | шт
27.12.22.000.89.1.62.01-0091-000 | Выключатели автоматические дифференциального тока, количество полюсов 3, номинальный ток 10 А, дифференциальный ток 0,01 А | шт
89.1.62.01-0092 | Выключатели автоматические дифференциального тока, количество полюсов 3, номинальный ток 10 А, дифференциальный ток 0,03 А | шт
27.12.22.000.89.1.62.01-0092-000 | Выключатели автоматические дифференциального тока, количество полюсов 3, номинальный ток 10 А, дифференциальный ток 0,03 А | шт
89.1.62.01-0093 | Выключатели автоматические дифференциального тока, количество полюсов 3, номинальный ток 10 А, дифференциальный ток 0,1 А | шт
27.12.22.000.89.1.62.01-0093-000 | Выключатели автоматические дифференциального тока, количество полюсов 3, номинальный ток 10 А, дифференциальный ток 0,1 А | шт
89.1.62.01-0094 | Выключатели автоматические дифференциального тока, количество полюсов 3, номинальный ток 10 А, дифференциальный ток 0,3 А | шт
27.12.22.000.89.1.62.01-0094-000 | Выключатели автоматические дифференциального тока, количество полюсов 3, номинальный ток 10 А, дифференциальный ток 0,3 А | шт
89.1.62.01-0095 | Выключатели автоматические дифференциального тока, количество полюсов 3, номинальный ток 100 А, дифференциальный ток 0,03 А | шт
27.12.22.000.89.1.62.01-0095-000 | Выключатели автоматические дифференциального тока, количество полюсов 3, номинальный ток 100 А, дифференциальный ток 0,03 А | шт
89.1.62.01-0096 | Выключатели автоматические дифференциального тока, количество полюсов 3, номинальный ток 125 А, дифференциальный ток 0,03 А | шт
27.12.22.000.89.1.62.01-0096-000 | Выключатели автоматические дифференциального тока, количество полюсов 3, номинальный ток 125 А, дифференциальный ток 0,03 А | шт
89.1.62.01-0097 | Выключатели автоматические дифференциального тока, количество полюсов 3, номинальный ток 125 А, дифференциальный ток 0,5 А | шт
27.12.22.000.89.1.62.01-0097-000 | Выключатели автоматические дифференциального тока, количество полюсов 3, номинальный ток 125 А, дифференциальный ток 0,5 А | шт
89.1.62.01-0098 | Выключатели автоматические дифференциального тока, количество полюсов 3, номинальный ток 16 А, дифференциальный ток 0,01 А | шт
27.12.22.000.89.1.62.01-0098-000 | Выключатели автоматические дифференциального тока, количество полюсов 3, номинальный ток 16 А, дифференциальный ток 0,01 А | шт
89.1.62.01-0099 | Выключатели автоматические дифференциального тока, количество полюсов 3, номинальный ток 16 А, дифференциальный ток 0,03 А | шт
27.12.22.000.89.1.62.01-0099-000 | Выключатели автоматические дифференциального тока, количество полюсов 3, номинальный ток 16 А, дифференциальный ток 0,03 А | шт
89.1.62.01-0100 | Выключатели автоматические дифференциального тока, количество полюсов 3, номинальный ток 16 А, дифференциальный ток 0,1 А | шт
27.12.22.000.89.1.62.01-0100-000 | Выключатели автоматические дифференциального тока, количество полюсов 3, номинальный ток 16 А, дифференциальный ток 0,1 А | шт
89.1.62.01-0101 | Выключатели автоматические дифференциального тока, количество полюсов 3, номинальный ток 20 А, дифференциальный ток 0,006 А | шт
27.12.22.000.89.1.62.01-0101-000 | Выключатели автоматические дифференциального тока, количество полюсов 3, номинальный ток 20 А, дифференциальный ток 0,006 А | шт
89.1.62.01-0102 | Выключатели автоматические дифференциального тока, количество полюсов 3, номинальный ток 20 А, дифференциальный ток 0,01 А | шт
27.12.22.000.89.1.62.01-0102-000 | Выключатели автоматические дифференциального тока, количество полюсов 3, номинальный ток 20 А, дифференциальный ток 0,01 А | шт
89.1.62.01-0103 | Выключатели автоматические дифференциального тока, количество полюсов 3, номинальный ток 20 А, дифференциальный ток 0,03 А | шт
27.12.22.000.89.1.62.01-0103-000 | Выключатели автоматические дифференциального тока, количество полюсов 3, номинальный ток 20 А, дифференциальный ток 0,03 А | шт
89.1.62.01-0104 | Выключатели автоматические дифференциального тока, количество полюсов 3, номинальный ток 20 А, дифференциальный ток 0,1 А | шт
27.12.22.000.89.1.62.01-0104-000 | Выключатели автоматические дифференциального тока, количество полюсов 3, номинальный ток 20 А, дифференциальный ток 0,1 А | шт
89.1.62.01-0105 | Выключатели автоматические дифференциального тока, количество полюсов 3, номинальный ток 25 А, дифференциальный ток 0,006 А | шт
27.12.22.000.89.1.62.01-0105-000 | Выключатели автоматические дифференциального тока, количество полюсов 3, номинальный ток 25 А, дифференциальный ток 0,006 А | шт
89.1.62.01-0106 | Выключатели автоматические дифференциального тока, количество полюсов 3, номинальный ток 25 А, дифференциальный ток 0,01 А | шт
27.12.22.000.89.1.62.01-0106-000 | Выключатели автоматические дифференциального тока, количество полюсов 3, номинальный ток 25 А, дифференциальный ток 0,01 А | шт
89.1.62.01-0107 | Выключатели автоматические дифференциального тока, количество полюсов 3, номинальный ток 25 А, дифференциальный ток 0,03 А | шт
27.12.22.000.89.1.62.01-0107-000 | Выключатели автоматические дифференциального тока, количество полюсов 3, номинальный ток 25 А, дифференциальный ток 0,03 А | шт
89.1.62.01-0108 | Выключатели автоматические дифференциального тока, количество полюсов 3, номинальный ток 25 А, дифференциальный ток 0,1 А | шт
27.12.22.000.89.1.62.01-0108-000 | Выключатели автоматические дифференциального тока, количество полюсов 3, номинальный ток 25 А, дифференциальный ток 0,1 А | шт
89.1.62.01-0109 | Выключатели автоматические дифференциального тока, количество полюсов 3, номинальный ток 25 А, дифференциальный ток 0,3 А | шт
27.12.22.000.89.1.62.01-0109-000 | Выключатели автоматические дифференциального тока, количество полюсов 3, номинальный ток 25 А, дифференциальный ток 0,3 А | шт
89.1.62.01-0110 | Выключатели автоматические дифференциального тока, количество полюсов 3, номинальный ток 32 А, дифференциальный ток 0,03 А | шт
27.12.22.000.89.1.62.01-0110-000 | Выключатели автоматические дифференциального тока, количество полюсов 3, номинальный ток 32 А, дифференциальный ток 0,03 А | шт
89.1.62.01-0111 | Выключатели автоматические дифференциального тока, количество полюсов 3, номинальный ток 32 А, дифференциальный ток 0,1 А | шт
27.12.22.000.89.1.62.01-0111-000 | Выключатели автоматические дифференциального тока, количество полюсов 3, номинальный ток 32 А, дифференциальный ток 0,1 А | шт
89.1.62.01-0112 | Выключатели автоматические дифференциального тока, количество полюсов 3, номинальный ток 32 А, дифференциальный ток 0,3 А | шт
27.12.22.000.89.1.62.01-0112-000 | Выключатели автоматические дифференциального тока, количество полюсов 3, номинальный ток 32 А, дифференциальный ток 0,3 А | шт
89.1.62.01-0113 | Выключатели автоматические дифференциального тока, количество полюсов 3, номинальный ток 40 А, дифференциальный ток 0,03 А | шт
27.12.22.000.89.1.62.01-0113-000 | Выключатели автоматические дифференциального тока, количество полюсов 3, номинальный ток 40 А, дифференциальный ток 0,03 А | шт
89.1.62.01-0114 | Выключатели автоматические дифференциального тока, количество полюсов 3, номинальный ток 40 А, дифференциальный ток 0,1 А | шт
27.12.22.000.89.1.62.01-0114-000 | Выключатели автоматические дифференциального тока, количество полюсов 3, номинальный ток 40 А, дифференциальный ток 0,1 А | шт
89.1.62.01-0115 | Выключатели автоматические дифференциального тока, количество полюсов 3, номинальный ток 40 А, дифференциальный ток 0,3 А | шт
27.12.22.000.89.1.62.01-0115-000 | Выключатели автоматические дифференциального тока, количество полюсов 3, номинальный ток 40 А, дифференциальный ток 0,3 А | шт
89.1.62.01-0116 | Выключатели автоматические дифференциального тока, количество полюсов 3, номинальный ток 63 А, дифференциальный ток 0,03 А | шт
27.12.22.000.89.1.62.01-0116-000 | Выключатели автоматические дифференциального тока, количество полюсов 3, номинальный ток 63 А, дифференциальный ток 0,03 А | шт
89.1.62.01-0117 | Выключатели автоматические дифференциального тока, количество полюсов 3, номинальный ток 63 А, дифференциальный ток 0,1 А | шт
27.12.22.000.89.1.62.01-0117-000 | Выключатели автоматические дифференциального тока, количество полюсов 3, номинальный ток 63 А, дифференциальный ток 0,1 А | шт
89.1.62.01-0118 | Выключатели автоматические дифференциального тока, количество полюсов 3, номинальный ток 63 А, дифференциальный ток 0,3 А | шт
27.12.22.000.89.1.62.01-0118-000 | Выключатели автоматические дифференциального тока, количество полюсов 3, номинальный ток 63 А, дифференциальный ток 0,3 А | шт
89.1.62.01-0119 | Выключатели автоматические дифференциального тока, количество полюсов 3, номинальный ток 80 А, дифференциальный ток 0,006 А | шт
27.12.22.000.89.1.62.01-0119-000 | Выключатели автоматические дифференциального тока, количество полюсов 3, номинальный ток 80 А, дифференциальный ток 0,006 А | шт
89.1.62.01-0120 | Выключатели автоматические дифференциального тока, количество полюсов 3, номинальный ток 80 А, дифференциальный ток 0,03 А | шт
27.12.22.000.89.1.62.01-0120-000 | Выключатели автоматические дифференциального тока, количество полюсов 3, номинальный ток 80 А, дифференциальный ток 0,03 А | шт
89.1.62.01-0121 | Выключатели автоматические дифференциального тока, количество полюсов 3, номинальный ток 80 А, дифференциальный ток 0,3 А | шт
27.12.22.000.89.1.62.01-0121-000 | Выключатели автоматические дифференциального тока, количество полюсов 3, номинальный ток 80 А, дифференциальный ток 0,3 А | шт
89.1.62.01-0122 | Выключатели автоматические дифференциального тока, количество полюсов 4, номинальный ток 10 А, дифференциальный ток 0,01 А | шт
27.12.22.000.89.1.62.01-0122-000 | Выключатели автоматические дифференциального тока, количество полюсов 4, номинальный ток 10 А, дифференциальный ток 0,01 А | шт
89.1.62.01-0123 | Выключатели автоматические дифференциального тока, количество полюсов 4, номинальный ток 10 А, дифференциальный ток 0,03 А | шт
27.12.22.000.89.1.62.01-0123-000 | Выключатели автоматические дифференциального тока, количество полюсов 4, номинальный ток 10 А, дифференциальный ток 0,03 А | шт
89.1.62.01-0124 | Выключатели автоматические дифференциального тока, количество полюсов 4, номинальный ток 10 А, дифференциальный ток 0,1 А | шт
27.12.22.000.89.1.62.01-0124-000 | Выключатели автоматические дифференциального тока, количество полюсов 4, номинальный ток 10 А, дифференциальный ток 0,1 А | шт
89.1.62.01-0125 | Выключатели автоматические дифференциального тока, количество полюсов 4, номинальный ток 10 А, дифференциальный ток 0,3 А | шт
27.12.22.000.89.1.62.01-0125-000 | Выключатели автоматические дифференциального тока, количество полюсов 4, номинальный ток 10 А, дифференциальный ток 0,3 А | шт
89.1.62.01-0126 | Выключатели автоматические дифференциального тока, количество полюсов 4, номинальный ток 13 А, дифференциальный ток 0,03 А | шт
27.12.22.000.89.1.62.01-0126-000 | Выключатели автоматические дифференциального тока, количество полюсов 4, номинальный ток 13 А, дифференциальный ток 0,03 А | шт
89.1.62.01-0127 | Выключатели автоматические дифференциального тока, количество полюсов 4, номинальный ток 16 А, дифференциальный ток 0,01 А | шт
27.12.22.000.89.1.62.01-0127-000 | Выключатели автоматические дифференциального тока, количество полюсов 4, номинальный ток 16 А, дифференциальный ток 0,01 А | шт
89.1.62.01-0128 | Выключатели автоматические дифференциального тока, количество полюсов 4, номинальный ток 16 А, дифференциальный ток 0,03 А | шт
27.12.22.000.89.1.62.01-0128-000 | Выключатели автоматические дифференциального тока, количество полюсов 4, номинальный ток 16 А, дифференциальный ток 0,03 А | шт
89.1.62.01-0129 | Выключатели автоматические дифференциального тока, количество полюсов 4, номинальный ток 16 А, дифференциальный ток 0,1 А | шт
27.12.22.000.89.1.62.01-0129-000 | Выключатели автоматические дифференциального тока, количество полюсов 4, номинальный ток 16 А, дифференциальный ток 0,1 А | шт
89.1.62.01-0130 | Выключатели автоматические дифференциального тока, количество полюсов 4, номинальный ток 20 А, дифференциальный ток 0,01 А | шт
27.12.22.000.89.1.62.01-0130-000 | Выключатели автоматические дифференциального тока, количество полюсов 4, номинальный ток 20 А, дифференциальный ток 0,01 А | шт
89.1.62.01-0131 | Выключатели автоматические дифференциального тока, количество полюсов 4, номинальный ток 20 А, дифференциальный ток 0,03 А | шт
27.12.22.000.89.1.62.01-0131-000 | Выключатели автоматические дифференциального тока, количество полюсов 4, номинальный ток 20 А, дифференциальный ток 0,03 А | шт
89.1.62.01-0132 | Выключатели автоматические дифференциального тока, количество полюсов 4, номинальный ток 20 А, дифференциальный ток 0,1 А | шт
27.12.22.000.89.1.62.01-0132-000 | Выключатели автоматические дифференциального тока, количество полюсов 4, номинальный ток 20 А, дифференциальный ток 0,1 А | шт
89.1.62.01-0133 | Выключатели автоматические дифференциального тока, количество полюсов 4, номинальный ток 20 А, дифференциальный ток 0,3 А | шт
27.12.22.000.89.1.62.01-0133-000 | Выключатели автоматические дифференциального тока, количество полюсов 4, номинальный ток 20 А, дифференциальный ток 0,3 А | шт
89.1.62.01-0134 | Выключатели автоматические дифференциального тока, количество полюсов 4, номинальный ток 25 А, дифференциальный ток 0,01 А | шт
27.12.22.000.89.1.62.01-0134-000 | Выключатели автоматические дифференциального тока, количество полюсов 4, номинальный ток 25 А, дифференциальный ток 0,01 А | шт
89.1.62.01-0135 | Выключатели автоматические дифференциального тока, количество полюсов 4, номинальный ток 25 А, дифференциальный ток 0,03 А | шт
27.12.22.000.89.1.62.01-0135-000 | Выключатели автоматические дифференциального тока, количество полюсов 4, номинальный ток 25 А, дифференциальный ток 0,03 А | шт
89.1.62.01-0136 | Выключатели автоматические дифференциального тока, количество полюсов 4, номинальный ток 25 А, дифференциальный ток 0,1 А | шт
27.12.22.000.89.1.62.01-0136-000 | Выключатели автоматические дифференциального тока, количество полюсов 4, номинальный ток 25 А, дифференциальный ток 0,1 А | шт
89.1.62.01-0137 | Выключатели автоматические дифференциального тока, количество полюсов 4, номинальный ток 25 А, дифференциальный ток 0,3 А | шт
27.12.22.000.89.1.62.01-0137-000 | Выключатели автоматические дифференциального тока, количество полюсов 4, номинальный ток 25 А, дифференциальный ток 0,3 А | шт
89.1.62.01-0138 | Выключатели автоматические дифференциального тока, количество полюсов 4, номинальный ток 32 А, дифференциальный ток 0,03 А | шт
27.12.22.000.89.1.62.01-0138-000 | Выключатели автоматические дифференциального тока, количество полюсов 4, номинальный ток 32 А, дифференциальный ток 0,03 А | шт
89.1.62.01-0139 | Выключатели автоматические дифференциального тока, количество полюсов 4, номинальный ток 32 А, дифференциальный ток 0,1 А | шт
27.12.22.000.89.1.62.01-0139-000 | Выключатели автоматические дифференциального тока, количество полюсов 4, номинальный ток 32 А, дифференциальный ток 0,1 А | шт
89.1.62.01-0140 | Выключатели автоматические дифференциального тока, количество полюсов 4, номинальный ток 32 А, дифференциальный ток 0,3 А | шт
27.12.22.000.89.1.62.01-0140-000 | Выключатели автоматические дифференциального тока, количество полюсов 4, номинальный ток 32 А, дифференциальный ток 0,3 А | шт
89.1.62.01-0141 | Выключатели автоматические дифференциального тока, количество полюсов 4, номинальный ток 40 А, дифференциальный ток 0,03 А | шт
27.12.22.000.89.1.62.01-0141-000 | Выключатели автоматические дифференциального тока, количество полюсов 4, номинальный ток 40 А, дифференциальный ток 0,03 А | шт
89.1.62.01-0142 | Выключатели автоматические дифференциального тока, количество полюсов 4, номинальный ток 40 А, дифференциальный ток 0,1 А | шт
27.12.22.000.89.1.62.01-0142-000 | Выключатели автоматические дифференциального тока, количество полюсов 4, номинальный ток 40 А, дифференциальный ток 0,1 А | шт
89.1.62.01-0143 | Выключатели автоматические дифференциального тока, количество полюсов 4, номинальный ток 40 А, дифференциальный ток 0,3 А | шт
27.12.22.000.89.1.62.01-0143-000 | Выключатели автоматические дифференциального тока, количество полюсов 4, номинальный ток 40 А, дифференциальный ток 0,3 А | шт
89.1.62.01-0144 | Выключатели автоматические дифференциального тока, количество полюсов 4, номинальный ток 63 А, дифференциальный ток 0,03 А | шт
27.12.22.000.89.1.62.01-0144-000 | Выключатели автоматические дифференциального тока, количество полюсов 4, номинальный ток 63 А, дифференциальный ток 0,03 А | шт
89.1.62.01-0145 | Выключатели автоматические дифференциального тока, количество полюсов 4, номинальный ток 63 А, дифференциальный ток 0,1 А | шт
27.12.22.000.89.1.62.01-0145-000 | Выключатели автоматические дифференциального тока, количество полюсов 4, номинальный ток 63 А, дифференциальный ток 0,1 А | шт
89.1.62.01-0146 | Выключатели автоматические дифференциального тока, количество полюсов 4, номинальный ток 63 А, дифференциальный ток 0,3 А | шт
27.12.22.000.89.1.62.01-0146-000 | Выключатели автоматические дифференциального тока, количество полюсов 4, номинальный ток 63 А, дифференциальный ток 0,3 А | шт
89.1.62.01-0147 | Выключатели автоматические дифференциального тока, количество полюсов 4, номинальный ток 80 А, дифференциальный ток 0,03 А | шт
27.12.22.000.89.1.62.01-0147-000 | Выключатели автоматические дифференциального тока, количество полюсов 4, номинальный ток 80 А, дифференциальный ток 0,03 А | шт
89.1.62.01-0148 | Выключатели дифференциального тока, тип ВД 63, 2Р, 16 А/10 мА | шт
27.12.22.000.89.1.62.01-0148-000 | Выключатели дифференциального тока, тип ВД 63, 2Р, 16 А/10 мА | шт
89.1.62.01-0149 | Выключатели дифференциального тока, тип ВД 63, 2Р, 25 А/30 мА, 300 мА, 40 А/30 мА, 300 мА | шт
27.12.22.000.89.1.62.01-0149-000 | Выключатели дифференциального тока, тип ВД 63, 2Р, 25 А/30 мА, 300 мА, 40 А/30 мА, 300 мА | шт
89.1.62.01-0150 | Выключатели дифференциального тока, тип ВД 63, 2Р, 63 А/30 мА, 300 мА | шт
27.12.22.000.89.1.62.01-0150-000 | Выключатели дифференциального тока, тип ВД 63, 2Р, 63 А/30 мА, 300 мА | шт
89.1.62.01-0151 | Выключатели дифференциального тока, тип ВД 63, 4Р, 25 А/30 мА, 40 А/30 мА, 100 мА, 300 мА | шт
27.12.22.000.89.1.62.01-0151-000 | Выключатели дифференциального тока, тип ВД 63, 4Р, 25 А/30 мА, 40 А/30 мА, 100 мА, 300 мА | шт
89.1.62.01-0152 | Выключатели дифференциального тока, тип ВД 63, 4Р, 63 А/100 мА, 300 мА | шт
27.12.22.000.89.1.62.01-0152-000 | Выключатели дифференциального тока, тип ВД 63, 4Р, 63 А/100 мА, 300 мА | шт
89.1.62.01-0153 | Выключатели дифференциального тока, тип ВД 63, 4Р, 63 А/30 мА | шт
27.12.22.000.89.1.62.01-0153-000 | Выключатели дифференциального тока, тип ВД 63, 4Р, 63 А/30 мА | шт
89.1.62.01-0154 | Выключатели автоматические дифференциального тока, четырехполюсные, на ток 40 А, дифференциальный ток на 30 мА, номинальное напряжение 400 В | шт
27.12.22.000.89.1.62.01-0154-000 | Выключатели автоматические дифференциального тока, четырехполюсные, на ток 40 А, дифференциальный ток на 30 мА, номинальное напряжение 400 В | шт
89.1.62.01-0155 | Выключатели автоматические выдвижные с двигательным приводом, с независимым расцепителем, количество полюсов 2, номинальный ток 1000 А | шт
27.12.22.000.89.1.62.01-0155-000 | Выключатели автоматические выдвижные с двигательным приводом, с независимым расцепителем, количество полюсов 2, номинальный ток 1000 А | шт
89.1.62.01-0156 | Выключатели автоматические выдвижные с двигательным приводом, с независимым расцепителем, количество полюсов 2, номинальный ток 160 А | шт
27.12.22.000.89.1.62.01-0156-000 | Выключатели автоматические выдвижные с двигательным приводом, с независимым расцепителем, количество полюсов 2, номинальный ток 160 А | шт
89.1.62.01-0157 | Выключатели автоматические выдвижные с двигательным приводом, с независимым расцепителем, количество полюсов 2, номинальный ток 1600 А | шт
27.12.22.000.89.1.62.01-0157-000 | Выключатели автоматические выдвижные с двигательным приводом, с независимым расцепителем, количество полюсов 2, номинальный ток 1600 А | шт
89.1.62.01-0158 | Выключатели автоматические выдвижные с двигательным приводом, с независимым расцепителем, количество полюсов 2, номинальный ток 250 А | шт
27.12.22.000.89.1.62.01-0158-000 | Выключатели автоматические выдвижные с двигательным приводом, с независимым расцепителем, количество полюсов 2, номинальный ток 250 А | шт
89.1.62.01-0159 | Выключатели автоматические выдвижные с двигательным приводом, с независимым расцепителем, количество полюсов 3, номинальный ток 1000 А | шт
27.12.22.000.89.1.62.01-0159-000 | Выключатели автоматические выдвижные с двигательным приводом, с независимым расцепителем, количество полюсов 3, номинальный ток 1000 А | шт
89.1.62.01-0160 | Выключатели автоматические выдвижные с двигательным приводом, с независимым расцепителем, количество полюсов 3, номинальный ток 160 А | шт
27.12.22.000.89.1.62.01-0160-000 | Выключатели автоматические выдвижные с двигательным приводом, с независимым расцепителем, количество полюсов 3, номинальный ток 160 А | шт
89.1.62.01-0161 | Выключатели автоматические выдвижные с двигательным приводом, с независимым расцепителем, количество полюсов 3, номинальный ток 1600 А | шт
27.12.22.000.89.1.62.01-0161-000 | Выключатели автоматические выдвижные с двигательным приводом, с независимым расцепителем, количество полюсов 3, номинальный ток 1600 А | шт
89.1.62.01-0162 | Выключатели автоматические выдвижные с двигательным приводом, с независимым расцепителем, количество полюсов 3, номинальный ток 250 А | шт
27.12.22.000.89.1.62.01-0162-000 | Выключатели автоматические выдвижные с двигательным приводом, с независимым расцепителем, количество полюсов 3, номинальный ток 250 А | шт
89.1.62.01-0163 | Выключатели автоматические выдвижные с двигательным приводом, с независимым расцепителем, количество полюсов 3, номинальный ток 2500 А | шт
27.12.22.000.89.1.62.01-0163-000 | Выключатели автоматические выдвижные с двигательным приводом, с независимым расцепителем, количество полюсов 3, номинальный ток 2500 А | шт
89.1.62.01-0164 | Выключатели автоматические выдвижные с двигательным приводом, с независимым расцепителем, количество полюсов 3, номинальный ток 400 А | шт
27.12.22.000.89.1.62.01-0164-000 | Выключатели автоматические выдвижные с двигательным приводом, с независимым расцепителем, количество полюсов 3, номинальный ток 400 А | шт
89.1.62.01-0165 | Выключатели автоматические выдвижные с двигательным приводом, с независимым расцепителем, количество полюсов 3, номинальный ток 4000 А | шт
27.12.22.000.89.1.62.01-0165-000 | Выключатели автоматические выдвижные с двигательным приводом, с независимым расцепителем, количество полюсов 3, номинальный ток 4000 А | шт
89.1.62.01-0166 | Выключатели автоматические выдвижные с двигательным приводом, с независимым расцепителем, количество полюсов 3, номинальный ток 630 А | шт
27.12.22.000.89.1.62.01-0166-000 | Выключатели автоматические выдвижные с двигательным приводом, с независимым расцепителем, количество полюсов 3, номинальный ток 630 А | шт
89.1.62.01-0167 | Выключатели автоматические выдвижные с двигательным приводом, с независимым расцепителем, количество полюсов 3, номинальный ток 6300 А | шт
27.12.22.000.89.1.62.01-0167-000 | Выключатели автоматические выдвижные с двигательным приводом, с независимым расцепителем, количество полюсов 3, номинальный ток 6300 А | шт
89.1.62.01-0168 | Выключатели автоматические выдвижные с ручным приводом, с независимым расцепителем, количество полюсов 2, номинальный ток 630 А | шт
27.12.22.000.89.1.62.01-0168-000 | Выключатели автоматические выдвижные с ручным приводом, с независимым расцепителем, количество полюсов 2, номинальный ток 630 А | шт
89.1.62.01-0169 | Выключатели автоматические выдвижные с ручным приводом, с независимым расцепителем, количество полюсов 3, номинальный ток 1000 А | шт
27.12.22.000.89.1.62.01-0169-000 | Выключатели автоматические выдвижные с ручным приводом, с независимым расцепителем, количество полюсов 3, номинальный ток 1000 А | шт
89.1.62.01-0170 | Выключатели автоматические выдвижные с ручным приводом, с независимым расцепителем, количество полюсов 3, номинальный ток 160 А | шт
27.12.22.000.89.1.62.01-0170-000 | Выключатели автоматические выдвижные с ручным приводом, с независимым расцепителем, количество полюсов 3, номинальный ток 160 А | шт
89.1.62.01-0171 | Выключатели автоматические выдвижные с ручным приводом, с независимым расцепителем, количество полюсов 3, номинальный ток 1600 А | шт
27.12.22.000.89.1.62.01-0171-000 | Выключатели автоматические выдвижные с ручным приводом, с независимым расцепителем, количество полюсов 3, номинальный ток 1600 А | шт
89.1.62.01-0172 | Выключатели автоматические выдвижные с ручным приводом, с независимым расцепителем, количество полюсов 3, номинальный ток 250 А | шт
27.12.22.000.89.1.62.01-0172-000 | Выключатели автоматические выдвижные с ручным приводом, с независимым расцепителем, количество полюсов 3, номинальный ток 250 А | шт
89.1.62.01-0173 | Выключатели автоматические выдвижные с ручным приводом, с независимым расцепителем, количество полюсов 3, номинальный ток 2500 А | шт
27.12.22.000.89.1.62.01-0173-000 | Выключатели автоматические выдвижные с ручным приводом, с независимым расцепителем, количество полюсов 3, номинальный ток 2500 А | шт
89.1.62.01-0174 | Выключатели автоматические выдвижные с ручным приводом, с независимым расцепителем, количество полюсов 3, номинальный ток 400 А | шт
27.12.22.000.89.1.62.01-0174-000 | Выключатели автоматические выдвижные с ручным приводом, с независимым расцепителем, количество полюсов 3, номинальный ток 400 А | шт
89.1.62.01-0175 | Выключатели автоматические выдвижные с ручным приводом, с независимым расцепителем, количество полюсов 3, номинальный ток 4000 А | шт
27.12.22.000.89.1.62.01-0175-000 | Выключатели автоматические выдвижные с ручным приводом, с независимым расцепителем, количество полюсов 3, номинальный ток 4000 А | шт
89.1.62.01-0176 | Выключатели автоматические выдвижные с ручным приводом, с независимым расцепителем, количество полюсов 3, номинальный ток 630 А | шт
27.12.22.000.89.1.62.01-0176-000 | Выключатели автоматические выдвижные с ручным приводом, с независимым расцепителем, количество полюсов 3, номинальный ток 630 А | шт
89.1.62.01-0177 | Выключатели автоматические выдвижные с ручным приводом, с независимым расцепителем, количество полюсов 3, номинальный ток 6300 А | шт
27.12.22.000.89.1.62.01-0177-000 | Выключатели автоматические выдвижные с ручным приводом, с независимым расцепителем, количество полюсов 3, номинальный ток 6300 А | шт
89.1.62.01-0178 | Выключатели автоматические стационарные с двигательным приводом, с независимым расцепителем, количество полюсов 3, номинальный ток 1000 А | шт
27.12.22.000.89.1.62.01-0178-000 | Выключатели автоматические стационарные с двигательным приводом, с независимым расцепителем, количество полюсов 3, номинальный ток 1000 А | шт
89.1.62.01-0179 | Выключатели автоматические стационарные с двигательным приводом, с независимым расцепителем, количество полюсов 3, номинальный ток 160 А | шт
27.12.22.000.89.1.62.01-0179-000 | Выключатели автоматические стационарные с двигательным приводом, с независимым расцепителем, количество полюсов 3, номинальный ток 160 А | шт
89.1.62.01-0180 | Выключатели автоматические стационарные с двигательным приводом, с независимым расцепителем, количество полюсов 3, номинальный ток 1600 А | шт
27.12.22.000.89.1.62.01-0180-000 | Выключатели автоматические стационарные с двигательным приводом, с независимым расцепителем, количество полюсов 3, номинальный ток 1600 А | шт
89.1.62.01-0181 | Выключатели автоматические стационарные с двигательным приводом, с независимым расцепителем, количество полюсов 3, номинальный ток 250 А | шт
27.12.22.000.89.1.62.01-0181-000 | Выключатели автоматические стационарные с двигательным приводом, с независимым расцепителем, количество полюсов 3, номинальный ток 250 А | шт
89.1.62.01-0182 | Выключатели автоматические стационарные с двигательным приводом, с независимым расцепителем, количество полюсов 3, номинальный ток 2500 А | шт
27.12.22.000.89.1.62.01-0182-000 | Выключатели автоматические стационарные с двигательным приводом, с независимым расцепителем, количество полюсов 3, номинальный ток 2500 А | шт
89.1.62.01-0183 | Выключатели автоматические стационарные с двигательным приводом, с независимым расцепителем, количество полюсов 3, номинальный ток 400 А | шт
27.12.22.000.89.1.62.01-0183-000 | Выключатели автоматические стационарные с двигательным приводом, с независимым расцепителем, количество полюсов 3, номинальный ток 400 А | шт
89.1.62.01-0184 | Выключатели автоматические стационарные с двигательным приводом, с независимым расцепителем, количество полюсов 3, номинальный ток 4000 А | шт
27.12.22.000.89.1.62.01-0184-000 | Выключатели автоматические стационарные с двигательным приводом, с независимым расцепителем, количество полюсов 3, номинальный ток 4000 А | шт
89.1.62.01-0185 | Выключатели автоматические стационарные с двигательным приводом, с независимым расцепителем, количество полюсов 3, номинальный ток 630 А | шт
27.12.22.000.89.1.62.01-0185-000 | Выключатели автоматические стационарные с двигательным приводом, с независимым расцепителем, количество полюсов 3, номинальный ток 630 А | шт
89.1.62.01-0186 | Выключатели автоматические стационарные с двигательным приводом, с независимым расцепителем, количество полюсов 3, номинальный ток 6300 А | шт
27.12.22.000.89.1.62.01-0186-000 | Выключатели автоматические стационарные с двигательным приводом, с независимым расцепителем, количество полюсов 3, номинальный ток 6300 А | шт
89.1.62.01-0187 | Выключатели автоматические стационарные с ручным приводом, с независимым расцепителем, количество полюсов 2, номинальный ток 1000 А | шт
27.12.22.000.89.1.62.01-0187-000 | Выключатели автоматические стационарные с ручным приводом, с независимым расцепителем, количество полюсов 2, номинальный ток 1000 А | шт
89.1.62.01-0188 | Выключатели автоматические стационарные с ручным приводом, с независимым расцепителем, количество полюсов 2, номинальный ток 160 А | шт
27.12.22.000.89.1.62.01-0188-000 | Выключатели автоматические стационарные с ручным приводом, с независимым расцепителем, количество полюсов 2, номинальный ток 160 А | шт
89.1.62.01-0189 | Выключатели автоматические стационарные с ручным приводом, с независимым расцепителем, количество полюсов 2, номинальный ток 1600 А | шт
27.12.22.000.89.1.62.01-0189-000 | Выключатели автоматические стационарные с ручным приводом, с независимым расцепителем, количество полюсов 2, номинальный ток 1600 А | шт
89.1.62.01-0190 | Выключатели автоматические стационарные с ручным приводом, с независимым расцепителем, количество полюсов 2, номинальный ток 250 А | шт
27.12.22.000.89.1.62.01-0190-000 | Выключатели автоматические стационарные с ручным приводом, с независимым расцепителем, количество полюсов 2, номинальный ток 250 А | шт
89.1.62.01-0191 | Выключатели автоматические стационарные с ручным приводом, с независимым расцепителем, количество полюсов 2, номинальный ток 400 А | шт
27.12.22.000.89.1.62.01-0191-000 | Выключатели автоматические стационарные с ручным приводом, с независимым расцепителем, количество полюсов 2, номинальный ток 400 А | шт
89.1.62.01-0192 | Выключатели автоматические стационарные с ручным приводом, с независимым расцепителем, количество полюсов 2, номинальный ток 630 А | шт
27.12.22.000.89.1.62.01-0192-000 | Выключатели автоматические стационарные с ручным приводом, с независимым расцепителем, количество полюсов 2, номинальный ток 630 А | шт
89.1.62.01-0193 | Выключатели автоматические стационарные с ручным приводом, с независимым расцепителем, количество полюсов 3, номинальный ток 1000 А | шт
27.12.22.000.89.1.62.01-0193-000 | Выключатели автоматические стационарные с ручным приводом, с независимым расцепителем, количество полюсов 3, номинальный ток 1000 А | шт
89.1.62.01-0194 | Выключатели автоматические стационарные с ручным приводом, с независимым расцепителем, количество полюсов 3, номинальный ток 160 А | шт
27.12.22.000.89.1.62.01-0194-000 | Выключатели автоматические стационарные с ручным приводом, с независимым расцепителем, количество полюсов 3, номинальный ток 160 А | шт
89.1.62.01-0195 | Выключатели автоматические стационарные с ручным приводом, с независимым расцепителем, количество полюсов 3, номинальный ток 1600 А | шт
27.12.22.000.89.1.62.01-0195-000 | Выключатели автоматические стационарные с ручным приводом, с независимым расцепителем, количество полюсов 3, номинальный ток 1600 А | шт
89.1.62.01-0196 | Выключатели автоматические стационарные с ручным приводом, с независимым расцепителем, количество полюсов 3, номинальный ток 250 А | шт
27.12.22.000.89.1.62.01-0196-000 | Выключатели автоматические стационарные с ручным приводом, с независимым расцепителем, количество полюсов 3, номинальный ток 250 А | шт
89.1.62.01-0197 | Выключатели автоматические стационарные с ручным приводом, с независимым расцепителем, количество полюсов 3, номинальный ток 2500 А | шт
27.12.22.000.89.1.62.01-0197-000 | Выключатели автоматические стационарные с ручным приводом, с независимым расцепителем, количество полюсов 3, номинальный ток 2500 А | шт
89.1.62.01-0198 | Выключатели автоматические стационарные с ручным приводом, с независимым расцепителем, количество полюсов 3, номинальный ток 400 А | шт
27.12.22.000.89.1.62.01-0198-000 | Выключатели автоматические стационарные с ручным приводом, с независимым расцепителем, количество полюсов 3, номинальный ток 400 А | шт
89.1.62.01-0199 | Выключатели автоматические стационарные с ручным приводом, с независимым расцепителем, количество полюсов 3, номинальный ток 4000 А | шт
27.12.22.000.89.1.62.01-0199-000 | Выключатели автоматические стационарные с ручным приводом, с независимым расцепителем, количество полюсов 3, номинальный ток 4000 А | шт
89.1.62.01-0200 | Выключатели автоматические стационарные с ручным приводом, с независимым расцепителем, количество полюсов 3, номинальный ток 630 А | шт
27.12.22.000.89.1.62.01-0200-000 | Выключатели автоматические стационарные с ручным приводом, с независимым расцепителем, количество полюсов 3, номинальный ток 630 А | шт
89.1.62.01-0201 | Выключатели автоматические стационарные с ручным приводом, с независимым расцепителем, количество полюсов 3, номинальный ток 6300 А | шт
27.12.22.000.89.1.62.01-0201-000 | Выключатели автоматические стационарные с ручным приводом, с независимым расцепителем, количество полюсов 3, номинальный ток 6300 А | шт
89.1.62.01-0202 | Выключатели автоматические выдвижные с двигательным приводом, с минимальным или нулевым расцепителем напряжения, количество полюсов 3, номинальный ток 1000 А | шт
27.12.22.000.89.1.62.01-0202-000 | Выключатели автоматические выдвижные с двигательным приводом, с минимальным или нулевым расцепителем напряжения, количество полюсов 3, номинальный ток 1000 А | шт
89.1.62.01-0203 | Выключатели автоматические выдвижные с двигательным приводом, с минимальным или нулевым расцепителем напряжения, количество полюсов 3, номинальный ток 250 А | шт