28.14.11.121.19.3.01.06-0212-000 | Клапан воздушный утепленный с ручным приводом КВУ, размеры 1000х1000 мм | шт
Группа 19.3.01.07: Клапаны измерительно-регулирующие | Группа 19.3.01.07: Клапаны измерительно-регулирующие | Группа 19.3.01.07: Клапаны измерительно-регулирующие
19.3.01.07-1000 | Клапан измерительно-регулирующий, номинальный диаметр 100 мм | шт
28.14.11.121.19.3.01.07-1000-000 | Клапан измерительно-регулирующий, номинальный диаметр 100 мм | шт
19.3.01.07-1002 | Клапан измерительно-регулирующий, номинальный диаметр 125 мм | шт
28.14.11.121.19.3.01.07-1002-000 | Клапан измерительно-регулирующий, номинальный диаметр 125 мм | шт
19.3.01.07-1004 | Клапан измерительно-регулирующий, номинальный диаметр 160 мм | шт
28.14.11.121.19.3.01.07-1004-000 | Клапан измерительно-регулирующий, номинальный диаметр 160 мм | шт
19.3.01.07-1006 | Клапан измерительно-регулирующий, номинальный диаметр 200 мм | шт
28.14.11.121.19.3.01.07-1006-000 | Клапан измерительно-регулирующий, номинальный диаметр 200 мм | шт
19.3.01.07-1008 | Клапан измерительно-регулирующий, номинальный диаметр 250 мм | шт
28.14.11.121.19.3.01.07-1008-000 | Клапан измерительно-регулирующий, номинальный диаметр 250 мм | шт
19.3.01.07-1010 | Клапан измерительно-регулирующий, номинальный диаметр 315 мм | шт
28.14.11.121.19.3.01.07-1010-000 | Клапан измерительно-регулирующий, номинальный диаметр 315 мм | шт
19.3.01.07-1012 | Клапан измерительно-регулирующий, номинальный диаметр 400 мм | шт
28.14.11.121.19.3.01.07-1012-000 | Клапан измерительно-регулирующий, номинальный диаметр 400 мм | шт
Группа 19.3.01.08: Клапаны лепестковые к осевым вентиляторам | Группа 19.3.01.08: Клапаны лепестковые к осевым вентиляторам | Группа 19.3.01.08: Клапаны лепестковые к осевым вентиляторам
19.3.01.08-0001 | Клапан лепестковый к осевым вентиляторам до 4 номера, КЛ00.000 | шт
28.14.11.131.19.3.01.08-0001-000 | Клапан лепестковый к осевым вентиляторам до 4 номера, КЛ00.000 | шт
19.3.01.08-0002 | Клапан лепестковый к осевым вентиляторам до 5 номера, КЛ00.000-01 | шт
28.14.11.131.19.3.01.08-0002-000 | Клапан лепестковый к осевым вентиляторам до 5 номера, КЛ00.000-01 | шт
19.3.01.08-0003 | Клапан лепестковый к осевым вентиляторам до 8 номера, КЛ00.000-03 | шт
28.14.11.131.19.3.01.08-0003-000 | Клапан лепестковый к осевым вентиляторам до 8 номера, КЛ00.000-03 | шт
19.3.01.08-0004 | Клапан лепестковый к осевым вентиляторам до 12,5 номера, КЛ00.000-05 | шт
28.14.11.131.19.3.01.08-0004-000 | Клапан лепестковый к осевым вентиляторам до 12,5 номера, КЛ00.000-05 | шт
Группа 19.3.01.09: Клапаны обратные для вентиляционных каналов | Группа 19.3.01.09: Клапаны обратные для вентиляционных каналов | Группа 19.3.01.09: Клапаны обратные для вентиляционных каналов
19.3.01.09-0041 | Клапан обратный общего назначения из листовой и сортовой стали круглого сечения, КО-01, диаметр 315 мм | шт
28.14.11.131.19.3.01.09-0041-000 | Клапан обратный общего назначения из листовой и сортовой стали круглого сечения, КО-01, диаметр 315 мм | шт
19.3.01.09-0042 | Клапан обратный общего назначения из листовой и сортовой стали круглого сечения, КО-02, диаметр 400 мм | шт
28.14.11.131.19.3.01.09-0042-000 | Клапан обратный общего назначения из листовой и сортовой стали круглого сечения, КО-02, диаметр 400 мм | шт
19.3.01.09-0043 | Клапан обратный общего назначения из листовой и сортовой стали круглого сечения, КО-03, диаметр 500 мм | шт
28.14.11.131.19.3.01.09-0043-000 | Клапан обратный общего назначения из листовой и сортовой стали круглого сечения, КО-03, диаметр 500 мм | шт
19.3.01.09-0044 | Клапан обратный общего назначения из листовой и сортовой стали круглого сечения, КО-04, диаметр 630 мм | шт
28.14.11.131.19.3.01.09-0044-000 | Клапан обратный общего назначения из листовой и сортовой стали круглого сечения, КО-04, диаметр 630 мм | шт
19.3.01.09-0045 | Клапан обратный общего назначения из листовой и сортовой стали круглого сечения, КО-05, диаметр 800 мм | шт
28.14.11.131.19.3.01.09-0045-000 | Клапан обратный общего назначения из листовой и сортовой стали круглого сечения, КО-05, диаметр 800 мм | шт
19.3.01.09-0046 | Клапан обратный общего назначения из листовой и сортовой стали круглого сечения, КО-06, диаметр 1000 мм | шт
28.14.11.131.19.3.01.09-0046-000 | Клапан обратный общего назначения из листовой и сортовой стали круглого сечения, КО-06, диаметр 1000 мм | шт
19.3.01.09-0048 | Клапан обратный общего назначения из листовой и сортовой стали круглого сечения, КО, диаметр 250 мм | шт
28.14.11.131.19.3.01.09-0048-000 | Клапан обратный общего назначения из листовой и сортовой стали круглого сечения, КО, диаметр 250 мм | шт
19.3.01.09-0052 | Клапан обратный общего назначения из листовой и сортовой стали круглого сечения, КОг-1, диаметр 400 мм | шт
28.14.11.131.19.3.01.09-0052-000 | Клапан обратный общего назначения из листовой и сортовой стали круглого сечения, КОг-1, диаметр 400 мм | шт
19.3.01.09-0053 | Клапан обратный общего назначения из листовой и сортовой стали круглого сечения, КОг-2, диаметр 500 мм | шт
28.14.11.131.19.3.01.09-0053-000 | Клапан обратный общего назначения из листовой и сортовой стали круглого сечения, КОг-2, диаметр 500 мм | шт
19.3.01.09-0054 | Клапан обратный общего назначения из листовой и сортовой стали круглого сечения, КОг-3, диаметр 630 мм | шт
28.14.11.131.19.3.01.09-0054-000 | Клапан обратный общего назначения из листовой и сортовой стали круглого сечения, КОг-3, диаметр 630 мм | шт
19.3.01.09-0055 | Клапан обратный общего назначения из листовой и сортовой стали круглого сечения, КОг-4, диаметр 800 мм | шт
28.14.11.131.19.3.01.09-0055-000 | Клапан обратный общего назначения из листовой и сортовой стали круглого сечения, КОг-4, диаметр 800 мм | шт
19.3.01.09-0056 | Клапан обратный общего назначения из листовой и сортовой стали круглого сечения, КОг-5, диаметр 1000 мм | шт
28.14.11.131.19.3.01.09-0056-000 | Клапан обратный общего назначения из листовой и сортовой стали круглого сечения, КОг-5, диаметр 1000 мм | шт
19.3.01.09-0057 | Клапан обратный общего назначения из листовой и сортовой стали круглого сечения, КО-2, диаметр 315 мм | шт
28.14.11.131.19.3.01.09-0057-000 | Клапан обратный общего назначения из листовой и сортовой стали круглого сечения, КО-2, диаметр 315 мм | шт
19.3.01.09-0058 | Клапан обратный общего назначения из листовой и сортовой стали прямоугольного сечения, КОп-1, периметр 1000 мм | шт
28.14.11.131.19.3.01.09-0058-000 | Клапан обратный общего назначения из листовой и сортовой стали прямоугольного сечения, КОп-1, периметр 1000 мм | шт
19.3.01.09-0059 | Клапан обратный общего назначения из листовой и сортовой стали прямоугольного сечения, КОп-2, периметр 1600 мм | шт
28.14.11.131.19.3.01.09-0059-000 | Клапан обратный общего назначения из листовой и сортовой стали прямоугольного сечения, КОп-2, периметр 1600 мм | шт
19.3.01.09-0060 | Клапан обратный общего назначения из листовой и сортовой стали прямоугольного сечения, КОп-3, периметр 2400 мм | шт
28.14.11.131.19.3.01.09-0060-000 | Клапан обратный общего назначения из листовой и сортовой стали прямоугольного сечения, КОп-3, периметр 2400 мм | шт
19.3.01.09-0061 | Клапан обратный общего назначения из листовой и сортовой стали прямоугольного сечения, КОп-4, периметр 3200 мм | шт
28.14.11.131.19.3.01.09-0061-000 | Клапан обратный общего назначения из листовой и сортовой стали прямоугольного сечения, КОп-4, периметр 3200 мм | шт
19.3.01.09-0062 | Клапан обратный общего назначения из листовой и сортовой стали прямоугольного сечения, КОп-5, периметр 4000 мм | шт
28.14.11.131.19.3.01.09-0062-000 | Клапан обратный общего назначения из листовой и сортовой стали прямоугольного сечения, КОп-5, периметр 4000 мм | шт
Группа 19.3.01.11: Клапаны огнезадерживающие | Группа 19.3.01.11: Клапаны огнезадерживающие | Группа 19.3.01.11: Клапаны огнезадерживающие
19.3.01.11-0041 | Клапан огнезадерживающий с пределом огнестойкости 0,5 часа, периметр 1000 мм, тип АЗЕ086.000-02 | шт
28.14.11.141.19.3.01.11-0041-000 | Клапан огнезадерживающий с пределом огнестойкости 0,5 часа, периметр 1000 мм, тип АЗЕ086.000-02 | шт
19.3.01.11-0042 | Клапан огнезадерживающий с пределом огнестойкости 0,5 часа, периметр 1300 мм, тип АЗЕ086.000-03 | шт
28.14.11.141.19.3.01.11-0042-000 | Клапан огнезадерживающий с пределом огнестойкости 0,5 часа, периметр 1300 мм, тип АЗЕ086.000-03 | шт
19.3.01.11-0043 | Клапан огнезадерживающий с пределом огнестойкости 0,5 часа, периметр 1600 мм, тип АЗЕ088.000-06 | шт
28.14.11.141.19.3.01.11-0043-000 | Клапан огнезадерживающий с пределом огнестойкости 0,5 часа, периметр 1600 мм, тип АЗЕ088.000-06 | шт
19.3.01.11-0044 | Клапан огнезадерживающий с пределом огнестойкости 0,5 часа, периметр 1800 мм, тип АЗЕ088.000-07 | шт
28.14.11.141.19.3.01.11-0044-000 | Клапан огнезадерживающий с пределом огнестойкости 0,5 часа, периметр 1800 мм, тип АЗЕ088.000-07 | шт
19.3.01.11-0045 | Клапан огнезадерживающий с пределом огнестойкости 0,5 часа, периметр 2000 мм, тип АЗЕ088.000-08 | шт
28.14.11.141.19.3.01.11-0045-000 | Клапан огнезадерживающий с пределом огнестойкости 0,5 часа, периметр 2000 мм, тип АЗЕ088.000-08 | шт
19.3.01.11-0046 | Клапан огнезадерживающий с пределом огнестойкости 0,5 часа, периметр 2400 мм, тип АЗЕ088.000-09 | шт
28.14.11.141.19.3.01.11-0046-000 | Клапан огнезадерживающий с пределом огнестойкости 0,5 часа, периметр 2400 мм, тип АЗЕ088.000-09 | шт
19.3.01.11-0047 | Клапан огнезадерживающий с пределом огнестойкости 0,5 часа, периметр 3200 мм, тип АЗЕ088.000-10 | шт
28.14.11.141.19.3.01.11-0047-000 | Клапан огнезадерживающий с пределом огнестойкости 0,5 часа, периметр 3200 мм, тип АЗЕ088.000-10 | шт
19.3.01.11-0048 | Клапан огнезадерживающий с пределом огнестойкости 0,5 часа, периметр 4000 мм, тип АЗЕ088.000-11 | шт
28.14.11.141.19.3.01.11-0048-000 | Клапан огнезадерживающий с пределом огнестойкости 0,5 часа, периметр 4000 мм, тип АЗЕ088.000-11 | шт
19.3.01.11-0051 | Клапан огнезадерживающий с пределом огнестойкости 0,25 часа, периметр 1000 мм, тип АЗЕ086.000 | шт
28.14.11.141.19.3.01.11-0051-000 | Клапан огнезадерживающий с пределом огнестойкости 0,25 часа, периметр 1000 мм, тип АЗЕ086.000 | шт
19.3.01.11-0052 | Клапан огнезадерживающий с пределом огнестойкости 0,25 часа, периметр 1300 мм, тип АЗЕ086.000-01 | шт
28.14.11.141.19.3.01.11-0052-000 | Клапан огнезадерживающий с пределом огнестойкости 0,25 часа, периметр 1300 мм, тип АЗЕ086.000-01 | шт
19.3.01.11-0053 | Клапан огнезадерживающий с пределом огнестойкости 0,25 часа, периметр 1600 мм, тип АЗЕ088.000 | шт
28.14.11.141.19.3.01.11-0053-000 | Клапан огнезадерживающий с пределом огнестойкости 0,25 часа, периметр 1600 мм, тип АЗЕ088.000 | шт
19.3.01.11-0054 | Клапан огнезадерживающий с пределом огнестойкости 0,25 часа, периметр 1800 мм, тип АЗЕ088.000-01 | шт
28.14.11.141.19.3.01.11-0054-000 | Клапан огнезадерживающий с пределом огнестойкости 0,25 часа, периметр 1800 мм, тип АЗЕ088.000-01 | шт
19.3.01.11-0055 | Клапан огнезадерживающий с пределом огнестойкости 0,25 часа, периметр 2000 мм, тип АЗЕ088.000-02 | шт
28.14.11.141.19.3.01.11-0055-000 | Клапан огнезадерживающий с пределом огнестойкости 0,25 часа, периметр 2000 мм, тип АЗЕ088.000-02 | шт
19.3.01.11-0056 | Клапан огнезадерживающий с пределом огнестойкости 0,25 часа, периметр 2400 мм, тип АЗЕ088.000-03 | шт
28.14.11.141.19.3.01.11-0056-000 | Клапан огнезадерживающий с пределом огнестойкости 0,25 часа, периметр 2400 мм, тип АЗЕ088.000-03 | шт
19.3.01.11-0057 | Клапан огнезадерживающий с пределом огнестойкости 0,25 часа, периметр 3200 мм, тип АЗЕ088.000-04 | шт
28.14.11.141.19.3.01.11-0057-000 | Клапан огнезадерживающий с пределом огнестойкости 0,25 часа, периметр 3200 мм, тип АЗЕ088.000-04 | шт
19.3.01.11-0058 | Клапан огнезадерживающий с пределом огнестойкости 0,25 часа, периметр 4000 мм, тип АЗЕ088.000-05 | шт
28.14.11.141.19.3.01.11-0058-000 | Клапан огнезадерживающий с пределом огнестойкости 0,25 часа, периметр 4000 мм, тип АЗЕ088.000-05 | шт
Группа 19.3.01.12: Клапаны перекидные искробезопасные | Группа 19.3.01.12: Клапаны перекидные искробезопасные | Группа 19.3.01.12: Клапаны перекидные искробезопасные
19.3.01.12-0001 | Клапан для регулирования воздушных потоков в вентиляционных системах в искробезопасном исполнении из горячекатаной стали, перекидной, тип АЗЕ 024, сечение 250х250 мм | шт
28.14.11.121.19.3.01.12-0001-000 | Клапан для регулирования воздушных потоков в вентиляционных системах в искробезопасном исполнении из горячекатаной стали, перекидной, тип АЗЕ 024, сечение 250х250 мм | шт
19.3.01.12-0002 | Клапан для регулирования воздушных потоков в вентиляционных системах в искробезопасном исполнении из горячекатаной стали, перекидной, тип АЗЕ 024, сечение 400х400 мм | шт
28.14.11.121.19.3.01.12-0002-000 | Клапан для регулирования воздушных потоков в вентиляционных системах в искробезопасном исполнении из горячекатаной стали, перекидной, тип АЗЕ 024, сечение 400х400 мм | шт
19.3.01.12-0003 | Клапан для регулирования воздушных потоков в вентиляционных системах в искробезопасном исполнении из горячекатаной стали, перекидной, тип АЗЕ 024, сечение 500х500 мм | шт
28.14.11.121.19.3.01.12-0003-000 | Клапан для регулирования воздушных потоков в вентиляционных системах в искробезопасном исполнении из горячекатаной стали, перекидной, тип АЗЕ 024, сечение 500х500 мм | шт
19.3.01.12-0004 | Клапан для регулирования воздушных потоков в вентиляционных системах в искробезопасном исполнении из горячекатаной стали, перекидной, тип АЗЕ 024, сечение 800х800 мм | шт
28.14.11.121.19.3.01.12-0004-000 | Клапан для регулирования воздушных потоков в вентиляционных системах в искробезопасном исполнении из горячекатаной стали, перекидной, тип АЗЕ 024, сечение 800х800 мм | шт
19.3.01.12-0005 | Клапан для регулирования воздушных потоков в вентиляционных системах в искробезопасном исполнении из горячекатаной стали, перекидной, тип АЗЕ 024, сечение 1000х1000 мм | шт
28.14.11.121.19.3.01.12-0005-000 | Клапан для регулирования воздушных потоков в вентиляционных системах в искробезопасном исполнении из горячекатаной стали, перекидной, тип АЗЕ 024, сечение 1000х1000 мм | шт
Группа 19.3.01.13: Клапаны противопожарные | Группа 19.3.01.13: Клапаны противопожарные | Группа 19.3.01.13: Клапаны противопожарные
19.3.01.13-0044 | Клапан противопожарный с пружинным приводом в комбинации с тепловым замком, тип КПС-1 (60), диаметр 800 мм | шт
28.14.11.141.19.3.01.13-0044-000 | Клапан противопожарный с пружинным приводом в комбинации с тепловым замком, тип КПС-1 (60), диаметр 800 мм | шт
19.3.01.13-0045 | Клапан противопожарный с пружинным приводом в комбинации с тепловым замком, тип КПС-1 (60), размеры 150х150 мм | шт
28.14.11.141.19.3.01.13-0045-000 | Клапан противопожарный с пружинным приводом в комбинации с тепловым замком, тип КПС-1 (60), размеры 150х150 мм | шт
19.3.01.13-0046 | Клапан противопожарный с пружинным приводом в комбинации с тепловым замком, тип КПС-1 (60), размеры 200х200 мм | шт
28.14.11.141.19.3.01.13-0046-000 | Клапан противопожарный с пружинным приводом в комбинации с тепловым замком, тип КПС-1 (60), размеры 200х200 мм | шт
19.3.01.13-0047 | Клапан противопожарный с пружинным приводом в комбинации с тепловым замком, тип КПС-1 (60), размеры 250х250 мм | шт
28.14.11.141.19.3.01.13-0047-000 | Клапан противопожарный с пружинным приводом в комбинации с тепловым замком, тип КПС-1 (60), размеры 250х250 мм | шт
19.3.01.13-0048 | Клапан противопожарный с пружинным приводом в комбинации с тепловым замком, тип КПС-1 (60), размеры 300х300 мм | шт
28.14.11.141.19.3.01.13-0048-000 | Клапан противопожарный с пружинным приводом в комбинации с тепловым замком, тип КПС-1 (60), размеры 300х300 мм | шт
19.3.01.13-0049 | Клапан противопожарный с пружинным приводом в комбинации с тепловым замком, тип КПС-1 (60), размеры 400х400 мм | шт
28.14.11.141.19.3.01.13-0049-000 | Клапан противопожарный с пружинным приводом в комбинации с тепловым замком, тип КПС-1 (60), размеры 400х400 мм | шт
19.3.01.13-0050 | Клапан противопожарный с пружинным приводом в комбинации с тепловым замком, тип КПС-1 (60), размеры 500х500 мм | шт
28.14.11.141.19.3.01.13-0050-000 | Клапан противопожарный с пружинным приводом в комбинации с тепловым замком, тип КПС-1 (60), размеры 500х500 мм | шт
19.3.01.13-0051 | Клапан противопожарный с пружинным приводом в комбинации с тепловым замком, тип КПС-1 (60), размеры 600х600 мм | шт
28.14.11.141.19.3.01.13-0051-000 | Клапан противопожарный с пружинным приводом в комбинации с тепловым замком, тип КПС-1 (60), размеры 600х600 мм | шт
19.3.01.13-0052 | Клапан противопожарный с пружинным приводом в комбинации с тепловым замком, тип КПС-1 (60), размеры 700х700 мм | шт
28.14.11.141.19.3.01.13-0052-000 | Клапан противопожарный с пружинным приводом в комбинации с тепловым замком, тип КПС-1 (60), размеры 700х700 мм | шт
19.3.01.13-0053 | Клапан противопожарный с пружинным приводом в комбинации с тепловым замком, тип КПС-1 (60), размеры 800х800 мм | шт
28.14.11.141.19.3.01.13-0053-000 | Клапан противопожарный с пружинным приводом в комбинации с тепловым замком, тип КПС-1 (60), размеры 800х800 мм | шт
19.3.01.13-0054 | Клапан противопожарный с пружинным приводом в комбинации с тепловым замком, тип КПС-1 (60), размеры 900х900 мм | шт
28.14.11.141.19.3.01.13-0054-000 | Клапан противопожарный с пружинным приводом в комбинации с тепловым замком, тип КПС-1 (60), размеры 900х900 мм | шт
19.3.01.13-0055 | Клапан противопожарный с пружинным приводом в комбинации с тепловым замком, тип КПС-1 (60), размеры 1000х1000 мм | шт
28.14.11.141.19.3.01.13-0055-000 | Клапан противопожарный с пружинным приводом в комбинации с тепловым замком, тип КПС-1 (60), размеры 1000х1000 мм | шт
19.3.01.13-0056 | Клапан противопожарный с пружинным приводом в комбинации с тепловым замком, тип КПС-1 (60), размеры 1200х800 мм | шт
28.14.11.141.19.3.01.13-0056-000 | Клапан противопожарный с пружинным приводом в комбинации с тепловым замком, тип КПС-1 (60), размеры 1200х800 мм | шт
19.3.01.13-0070 | Клапан противопожарный с пружинным приводом в комбинации с тепловым замком, тип КПС-1 (90), диаметр 800 мм | шт
28.14.11.141.19.3.01.13-0070-000 | Клапан противопожарный с пружинным приводом в комбинации с тепловым замком, тип КПС-1 (90), диаметр 800 мм | шт
19.3.01.13-0072 | Клапан противопожарный с пружинным приводом в комбинации с тепловым замком, тип КПС-1 (90), размеры 200х200 мм | шт
28.14.11.141.19.3.01.13-0072-000 | Клапан противопожарный с пружинным приводом в комбинации с тепловым замком, тип КПС-1 (90), размеры 200х200 мм | шт
19.3.01.13-0074 | Клапан противопожарный с пружинным приводом в комбинации с тепловым замком, тип КПС-1 (90), размеры 300х300 мм | шт
28.14.11.141.19.3.01.13-0074-000 | Клапан противопожарный с пружинным приводом в комбинации с тепловым замком, тип КПС-1 (90), размеры 300х300 мм | шт
19.3.01.13-0075 | Клапан противопожарный с пружинным приводом в комбинации с тепловым замком, тип КПС-1 (90), размеры 400х400 мм | шт
28.14.11.141.19.3.01.13-0075-000 | Клапан противопожарный с пружинным приводом в комбинации с тепловым замком, тип КПС-1 (90), размеры 400х400 мм | шт
19.3.01.13-0076 | Клапан противопожарный с пружинным приводом в комбинации с тепловым замком, тип КПС-1 (90), размеры 500х500 мм | шт
28.14.11.141.19.3.01.13-0076-000 | Клапан противопожарный с пружинным приводом в комбинации с тепловым замком, тип КПС-1 (90), размеры 500х500 мм | шт
19.3.01.13-0077 | Клапан противопожарный с пружинным приводом в комбинации с тепловым замком, тип КПС-1 (90), размеры 600х600 мм | шт
28.14.11.141.19.3.01.13-0077-000 | Клапан противопожарный с пружинным приводом в комбинации с тепловым замком, тип КПС-1 (90), размеры 600х600 мм | шт
19.3.01.13-0078 | Клапан противопожарный с пружинным приводом в комбинации с тепловым замком, тип КПС-1 (90), размеры 700х700 мм | шт
28.14.11.141.19.3.01.13-0078-000 | Клапан противопожарный с пружинным приводом в комбинации с тепловым замком, тип КПС-1 (90), размеры 700х700 мм | шт
19.3.01.13-0079 | Клапан противопожарный с пружинным приводом в комбинации с тепловым замком, тип КПС-1 (90), размеры 800х800 мм | шт
28.14.11.141.19.3.01.13-0079-000 | Клапан противопожарный с пружинным приводом в комбинации с тепловым замком, тип КПС-1 (90), размеры 800х800 мм | шт
19.3.01.13-0080 | Клапан противопожарный с пружинным приводом в комбинации с тепловым замком, тип КПС-1 (90), размеры 900х900 мм | шт
28.14.11.141.19.3.01.13-0080-000 | Клапан противопожарный с пружинным приводом в комбинации с тепловым замком, тип КПС-1 (90), размеры 900х900 мм | шт
19.3.01.13-0081 | Клапан противопожарный с пружинным приводом в комбинации с тепловым замком, тип КПС-1 (90), размеры 1000х1000 мм | шт
28.14.11.141.19.3.01.13-0081-000 | Клапан противопожарный с пружинным приводом в комбинации с тепловым замком, тип КПС-1 (90), размеры 1000х1000 мм | шт
19.3.01.13-0082 | Клапан противопожарный с пружинным приводом в комбинации с тепловым замком, тип КПС-1 (90), размеры 1200х800 мм | шт
28.14.11.141.19.3.01.13-0082-000 | Клапан противопожарный с пружинным приводом в комбинации с тепловым замком, тип КПС-1 (90), размеры 1200х800 мм | шт
19.3.01.13-0084 | Клапан противопожарный с пружинным приводом в комбинации с тепловым замком, тип КПС-1М (90), размеры 200х200 мм | шт
28.14.11.141.19.3.01.13-0084-000 | Клапан противопожарный с пружинным приводом в комбинации с тепловым замком, тип КПС-1М (90), размеры 200х200 мм | шт
19.3.01.13-0086 | Клапан противопожарный с пружинным приводом в комбинации с тепловым замком, тип КПС-1М (90), размеры 300х300 мм | шт
28.14.11.141.19.3.01.13-0086-000 | Клапан противопожарный с пружинным приводом в комбинации с тепловым замком, тип КПС-1М (90), размеры 300х300 мм | шт
19.3.01.13-0087 | Клапан противопожарный с пружинным приводом в комбинации с тепловым замком, тип КПС-1М (90), размеры 400х400 мм | шт
28.14.11.141.19.3.01.13-0087-000 | Клапан противопожарный с пружинным приводом в комбинации с тепловым замком, тип КПС-1М (90), размеры 400х400 мм | шт
19.3.01.13-0088 | Клапан противопожарный с пружинным приводом в комбинации с тепловым замком, тип КПС-1М (90), размеры 500х500 мм | шт
28.14.11.141.19.3.01.13-0088-000 | Клапан противопожарный с пружинным приводом в комбинации с тепловым замком, тип КПС-1М (90), размеры 500х500 мм | шт
19.3.01.13-0089 | Клапан противопожарный с пружинным приводом в комбинации с тепловым замком, тип КПС-1М (90), размеры 600х600 мм | шт
28.14.11.141.19.3.01.13-0089-000 | Клапан противопожарный с пружинным приводом в комбинации с тепловым замком, тип КПС-1М (90), размеры 600х600 мм | шт
19.3.01.13-0090 | Клапан противопожарный с пружинным приводом в комбинации с тепловым замком, тип КПС-1М (90), размеры 700х700 мм | шт
28.14.11.141.19.3.01.13-0090-000 | Клапан противопожарный с пружинным приводом в комбинации с тепловым замком, тип КПС-1М (90), размеры 700х700 мм | шт
19.3.01.13-0091 | Клапан противопожарный с пружинным приводом в комбинации с тепловым замком, тип КПС-1М (90), размеры 800х800 мм | шт
28.14.11.141.19.3.01.13-0091-000 | Клапан противопожарный с пружинным приводом в комбинации с тепловым замком, тип КПС-1М (90), размеры 800х800 мм | шт
19.3.01.13-0092 | Клапан противопожарный с пружинным приводом в комбинации с тепловым замком, тип КПС-1М (90), размеры 900х900 мм | шт
28.14.11.141.19.3.01.13-0092-000 | Клапан противопожарный с пружинным приводом в комбинации с тепловым замком, тип КПС-1М (90), размеры 900х900 мм | шт
19.3.01.13-0093 | Клапан противопожарный с пружинным приводом в комбинации с тепловым замком, тип КПС-1М (90), размеры 1000х1000 мм | шт
28.14.11.141.19.3.01.13-0093-000 | Клапан противопожарный с пружинным приводом в комбинации с тепловым замком, тип КПС-1М (90), размеры 1000х1000 мм | шт
19.3.01.13-0094 | Клапан противопожарный с пружинным приводом в комбинации с тепловым замком, тип КПС-1М (90), размеры 1200х800 мм | шт
28.14.11.141.19.3.01.13-0094-000 | Клапан противопожарный с пружинным приводом в комбинации с тепловым замком, тип КПС-1М (90), размеры 1200х800 мм | шт
19.3.01.13-0096 | Клапан противопожарный с пружинным приводом в комбинации с тепловым замком, тип КПС-2 (120)/КПС-3 (180), размеры 200х200 мм | шт
28.14.11.141.19.3.01.13-0096-000 | Клапан противопожарный с пружинным приводом в комбинации с тепловым замком, тип КПС-2 (120)/КПС-3 (180), размеры 200х200 мм | шт
19.3.01.13-0098 | Клапан противопожарный с пружинным приводом в комбинации с тепловым замком, тип КПС-2 (120)/КПС-3 (180), размеры 300х300 мм | шт
28.14.11.141.19.3.01.13-0098-000 | Клапан противопожарный с пружинным приводом в комбинации с тепловым замком, тип КПС-2 (120)/КПС-3 (180), размеры 300х300 мм | шт
19.3.01.13-0099 | Клапан противопожарный с пружинным приводом в комбинации с тепловым замком, тип КПС-2 (120)/КПС-3 (180), размеры 400х400 мм | шт
28.14.11.141.19.3.01.13-0099-000 | Клапан противопожарный с пружинным приводом в комбинации с тепловым замком, тип КПС-2 (120)/КПС-3 (180), размеры 400х400 мм | шт
19.3.01.13-0100 | Клапан противопожарный с пружинным приводом в комбинации с тепловым замком, тип КПС-2 (120)/КПС-3 (180), размеры 500х500 мм | шт
28.14.11.141.19.3.01.13-0100-000 | Клапан противопожарный с пружинным приводом в комбинации с тепловым замком, тип КПС-2 (120)/КПС-3 (180), размеры 500х500 мм | шт
19.3.01.13-0101 | Клапан противопожарный с пружинным приводом в комбинации с тепловым замком, тип КПС-2 (120)/КПС-3 (180), размеры 600х600 мм | шт
28.14.11.141.19.3.01.13-0101-000 | Клапан противопожарный с пружинным приводом в комбинации с тепловым замком, тип КПС-2 (120)/КПС-3 (180), размеры 600х600 мм | шт
19.3.01.13-0102 | Клапан противопожарный с пружинным приводом в комбинации с тепловым замком, тип КПС-2 (120)/КПС-3 (180), размеры 700х700 мм | шт
28.14.11.141.19.3.01.13-0102-000 | Клапан противопожарный с пружинным приводом в комбинации с тепловым замком, тип КПС-2 (120)/КПС-3 (180), размеры 700х700 мм | шт
19.3.01.13-0103 | Клапан противопожарный с пружинным приводом в комбинации с тепловым замком, тип КПС-2 (120)/КПС-3 (180), размеры 800х800 мм | шт
28.14.11.141.19.3.01.13-0103-000 | Клапан противопожарный с пружинным приводом в комбинации с тепловым замком, тип КПС-2 (120)/КПС-3 (180), размеры 800х800 мм | шт
19.3.01.13-0104 | Клапан противопожарный с пружинным приводом в комбинации с тепловым замком, тип КПС-2 (120)/КПС-3 (180), размеры 900х900 мм | шт
28.14.11.141.19.3.01.13-0104-000 | Клапан противопожарный с пружинным приводом в комбинации с тепловым замком, тип КПС-2 (120)/КПС-3 (180), размеры 900х900 мм | шт
19.3.01.13-0105 | Клапан противопожарный с пружинным приводом в комбинации с тепловым замком, тип КПС-2 (120)/КПС-3 (180), размеры 1000х1000 мм | шт
28.14.11.141.19.3.01.13-0105-000 | Клапан противопожарный с пружинным приводом в комбинации с тепловым замком, тип КПС-2 (120)/КПС-3 (180), размеры 1000х1000 мм | шт
19.3.01.13-0106 | Клапан противопожарный с пружинным приводом в комбинации с тепловым замком, тип КПС-2 (120)/КПС-3 (180), размеры 1200х800 мм | шт
28.14.11.141.19.3.01.13-0106-000 | Клапан противопожарный с пружинным приводом в комбинации с тепловым замком, тип КПС-2 (120)/КПС-3 (180), размеры 1200х800 мм | шт
Раздел 19.3.02: Материалы и изделия для кондиционирования воздуха и системы вентиляции | Раздел 19.3.02: Материалы и изделия для кондиционирования воздуха и системы вентиляции | Раздел 19.3.02: Материалы и изделия для кондиционирования воздуха и системы вентиляции
Группа 19.3.02.01: Диафрагмы камерные | Группа 19.3.02.01: Диафрагмы камерные | Группа 19.3.02.01: Диафрагмы камерные
19.3.02.01-0006 | Диафрагма камерная, диаметр 300 мм | шт
28.25.12.190.19.3.02.01-0006-000 | Диафрагма камерная, диаметр 300 мм | шт
19.3.02.01-0007 | Диафрагма камерная, диаметр 400 мм | шт
28.25.12.190.19.3.02.01-0007-000 | Диафрагма камерная, диаметр 400 мм | шт
Группа 19.3.02.07: Шиберы | Группа 19.3.02.07: Шиберы | Группа 19.3.02.07: Шиберы
19.3.02.07-0001 | Шибер в обечайке круглый из листовой углеродистой и сортовой стали, диаметр 160 мм | шт
25.11.23.119.19.3.02.07-0001-000 | Шибер в обечайке круглый из листовой углеродистой и сортовой стали, диаметр 160 мм | шт
19.3.02.07-0005 | Шибер в обечайке круглый из листовой углеродистой и сортовой стали, диаметр 800 мм | шт
25.11.23.119.19.3.02.07-0005-000 | Шибер в обечайке круглый из листовой углеродистой и сортовой стали, диаметр 800 мм | шт
19.3.02.07-0007 | Шибер в обечайке круглый из листовой углеродистой и сортовой стали, диаметр 1250 мм | шт
25.11.23.119.19.3.02.07-0007-000 | Шибер в обечайке круглый из листовой углеродистой и сортовой стали, диаметр 1250 мм | шт
19.3.02.07-0012 | Шибер в обечайке прямоугольный из листовой углеродистой и сортовой стали, периметр до 600 мм | шт
25.11.23.119.19.3.02.07-0012-000 | Шибер в обечайке прямоугольный из листовой углеродистой и сортовой стали, периметр до 600 мм | шт
19.3.02.07-0013 | Шибер в обечайке прямоугольный из листовой углеродистой и сортовой стали, периметр от 601 до 1000 мм | шт
25.11.23.119.19.3.02.07-0013-000 | Шибер в обечайке прямоугольный из листовой углеродистой и сортовой стали, периметр от 601 до 1000 мм | шт
19.3.02.07-0021 | Шибер ирисовый из оцинкованной листовой стали, калиброванный, с измерительными патрубками и сердечником-уплотнителем, диаметр 100 мм | шт
25.11.23.119.19.3.02.07-0021-000 | Шибер ирисовый из оцинкованной листовой стали, калиброванный, с измерительными патрубками и сердечником-уплотнителем, диаметр 100 мм | шт
19.3.02.07-0025 | Шибер в обечайке круглый из тонколистовой оцинкованной и сортовой стали, диаметр 315 мм | шт
25.11.23.119.19.3.02.07-0025-000 | Шибер в обечайке круглый из тонколистовой оцинкованной и сортовой стали, диаметр 315 мм | шт
19.3.02.07-0029 | Шибер в обечайке круглый из тонколистовой оцинкованной и сортовой стали, диаметр 560 мм | шт
25.11.23.119.19.3.02.07-0029-000 | Шибер в обечайке круглый из тонколистовой оцинкованной и сортовой стали, диаметр 560 мм | шт
19.3.02.07-0030 | Шибер в обечайке круглый из тонколистовой оцинкованной и сортовой стали, диаметр 630 мм | шт
25.11.23.119.19.3.02.07-0030-000 | Шибер в обечайке круглый из тонколистовой оцинкованной и сортовой стали, диаметр 630 мм | шт
19.3.02.07-0031 | Шибер в обечайке круглый из тонколистовой оцинкованной и сортовой стали, диаметр 710 мм | шт
25.11.23.119.19.3.02.07-0031-000 | Шибер в обечайке круглый из тонколистовой оцинкованной и сортовой стали, диаметр 710 мм | шт
19.3.02.07-0032 | Шибер в обечайке круглый из тонколистовой оцинкованной и сортовой стали, диаметр 800 мм | шт
25.11.23.119.19.3.02.07-0032-000 | Шибер в обечайке круглый из тонколистовой оцинкованной и сортовой стали, диаметр 800 мм | шт
19.3.02.07-0035 | Шибер в обечайке круглый из тонколистовой оцинкованной и сортовой стали, диаметр 160 мм | шт
25.11.23.119.19.3.02.07-0035-000 | Шибер в обечайке круглый из тонколистовой оцинкованной и сортовой стали, диаметр 160 мм | шт
19.3.02.07-0037 | Шибер в обечайке прямоугольный из тонколистовой оцинкованной и сортовой стали, периметр от 601 до 1000 мм | шт
25.11.23.119.19.3.02.07-0037-000 | Шибер в обечайке прямоугольный из тонколистовой оцинкованной и сортовой стали, периметр от 601 до 1000 мм | шт
19.3.02.07-1005 | Шибер круглый стальной, толщина 0,5 мм, длина 220 мм, диаметр 100 мм | шт
25.11.23.119.19.3.02.07-1005-000 | Шибер круглый стальной, толщина 0,5 мм, длина 220 мм, диаметр 100 мм | шт
19.3.02.07-1006 | Шибер круглый оцинкованный стальной, толщина 0,5 мм, длина 220 мм, диаметр 120 мм | шт
25.11.23.119.19.3.02.07-1006-000 | Шибер круглый оцинкованный стальной, толщина 0,5 мм, длина 220 мм, диаметр 120 мм | шт
19.3.02.07-1007 | Шибер круглый стальной, толщина 0,5 мм, длина 220 мм, диаметр 125 мм | шт
25.11.23.119.19.3.02.07-1007-000 | Шибер круглый стальной, толщина 0,5 мм, длина 220 мм, диаметр 125 мм | шт
19.3.02.07-1008 | Шибер круглый стальной, толщина 0,5 мм, длина 220 мм, диаметр 150 мм | шт
25.11.23.119.19.3.02.07-1008-000 | Шибер круглый стальной, толщина 0,5 мм, длина 220 мм, диаметр 150 мм | шт
19.3.02.07-1009 | Шибер круглый стальной, толщина 0,5 мм, длина 220 мм, диаметр 160 мм | шт
25.11.23.119.19.3.02.07-1009-000 | Шибер круглый стальной, толщина 0,5 мм, длина 220 мм, диаметр 160 мм | шт
19.3.02.07-1010 | Шибер круглый стальной, толщина 0,5 мм, длина 220 мм, диаметр 200 мм | шт
25.11.23.119.19.3.02.07-1010-000 | Шибер круглый стальной, толщина 0,5 мм, длина 220 мм, диаметр 200 мм | шт
19.3.02.07-1011 | Шибер круглый стальной, толщина 0,5 мм, длина 220 мм, диаметр 220 мм | шт
25.11.23.119.19.3.02.07-1011-000 | Шибер круглый стальной, толщина 0,5 мм, длина 220 мм, диаметр 220 мм | шт
19.3.02.07-1012 | Шибер круглый стальной, толщина 0,5 мм, длина 220 мм, диаметр 315 мм | шт
25.11.23.119.19.3.02.07-1012-000 | Шибер круглый стальной, толщина 0,5 мм, длина 220 мм, диаметр 315 мм | шт
19.3.02.07-1013 | Шибер круглый стальной, толщина 0,5 мм, длина 220 мм, диаметр 350 мм | шт
25.11.23.119.19.3.02.07-1013-000 | Шибер круглый стальной, толщина 0,5 мм, длина 220 мм, диаметр 350 мм | шт
19.3.02.07-1014 | Шибер круглый стальной оцинкованный, толщина 0,7 мм, длина 220 мм, диаметр 400 мм | шт
25.11.23.119.19.3.02.07-1014-000 | Шибер круглый стальной оцинкованный, толщина 0,7 мм, длина 220 мм, диаметр 400 мм | шт
19.3.02.07-1015 | Шибер круглый стальной оцинкованный, толщина 0,7 мм, длина 220 мм, диаметр 450 мм | шт
25.11.23.119.19.3.02.07-1015-000 | Шибер круглый стальной оцинкованный, толщина 0,7 мм, длина 220 мм, диаметр 450 мм | шт
19.3.02.07-1016 | Шибер круглый стальной, толщина 0,7 мм, длина 220 мм, диаметр 500 мм | шт
25.11.23.119.19.3.02.07-1016-000 | Шибер круглый стальной, толщина 0,7 мм, длина 220 мм, диаметр 500 мм | шт
19.3.02.07-1017 | Шибер круглый стальной, толщина 0,7 мм, длина 220 мм, диаметр 560 мм | шт
25.11.23.119.19.3.02.07-1017-000 | Шибер круглый стальной, толщина 0,7 мм, длина 220 мм, диаметр 560 мм | шт
19.3.02.07-1018 | Шибер круглый стальной, толщина 0,7 мм, длина 220 мм, диаметр 600 мм | шт
25.11.23.119.19.3.02.07-1018-000 | Шибер круглый стальной, толщина 0,7 мм, длина 220 мм, диаметр 600 мм | шт
19.3.02.07-1019 | Шибер круглый стальной, толщина 0,7 мм, длина 220 мм, диаметр 630 мм | шт
25.11.23.119.19.3.02.07-1019-000 | Шибер круглый стальной, толщина 0,7 мм, длина 220 мм, диаметр 630 мм | шт
19.3.02.07-1020 | Шибер круглый стальной оцинкованный, толщина 0,7 мм, длина 220 мм, диаметр 700 мм | шт
25.11.23.119.19.3.02.07-1020-000 | Шибер круглый стальной оцинкованный, толщина 0,7 мм, длина 220 мм, диаметр 700 мм | шт
19.3.02.07-1021 | Шибер круглый стальной, толщина 0,7 мм, длина 220 мм, диаметр 710 мм | шт
25.11.23.119.19.3.02.07-1021-000 | Шибер круглый стальной, толщина 0,7 мм, длина 220 мм, диаметр 710 мм | шт
19.3.02.07-1022 | Шибер круглый стальной оцинкованный, толщина 0,9 мм, длина 220 мм, диаметр 800 мм | шт
25.11.23.119.19.3.02.07-1022-000 | Шибер круглый стальной оцинкованный, толщина 0,9 мм, длина 220 мм, диаметр 800 мм | шт
19.3.02.07-1023 | Шибер круглый стальной оцинкованный, толщина 0,9 мм, длина 220 мм, диаметр 900 мм | шт
25.11.23.119.19.3.02.07-1023-000 | Шибер круглый стальной оцинкованный, толщина 0,9 мм, длина 220 мм, диаметр 900 мм | шт
19.3.02.07-1024 | Шибер круглый стальной оцинкованный, толщина 0,9 мм, длина 220 мм, диаметр 1000 мм | шт
25.11.23.119.19.3.02.07-1024-000 | Шибер круглый стальной оцинкованный, толщина 0,9 мм, длина 220 мм, диаметр 1000 мм | шт
19.3.02.07-1025 | Шибер круглый стальной оцинкованный, толщина 0,9 мм, длина 220 мм, диаметр 1250 мм | шт
25.11.23.119.19.3.02.07-1025-000 | Шибер круглый стальной оцинкованный, толщина 0,9 мм, длина 220 мм, диаметр 1250 мм | шт
19.3.02.07-1026 | Шибер круглый стальной оцинкованный, толщина 0,9 мм, длина 220 мм, диаметр 1400 мм | шт
25.11.23.119.19.3.02.07-1026-000 | Шибер круглый стальной оцинкованный, толщина 0,9 мм, длина 220 мм, диаметр 1400 мм | шт
19.3.02.07-1027 | Шибер прямоугольный стальной, толщина 0,5 мм, размеры 100х100х220 мм | шт
25.11.23.119.19.3.02.07-1027-000 | Шибер прямоугольный стальной, толщина 0,5 мм, размеры 100х100х220 мм | шт
19.3.02.07-1028 | Шибер прямоугольный стальной, толщина 0,5 мм, размеры 150х100х220 мм | шт
25.11.23.119.19.3.02.07-1028-000 | Шибер прямоугольный стальной, толщина 0,5 мм, размеры 150х100х220 мм | шт
19.3.02.07-1029 | Шибер прямоугольный стальной, толщина 0,5 мм, размеры 200х100х220 мм | шт
25.11.23.119.19.3.02.07-1029-000 | Шибер прямоугольный стальной, толщина 0,5 мм, размеры 200х100х220 мм | шт
19.3.02.07-1030 | Шибер прямоугольный стальной, толщина 0,5 мм, размеры 250х100х220 мм | шт
25.11.23.119.19.3.02.07-1030-000 | Шибер прямоугольный стальной, толщина 0,5 мм, размеры 250х100х220 мм | шт
19.3.02.07-1031 | Шибер прямоугольный стальной, толщина 0,5 мм, размеры 300х100х220 мм | шт
25.11.23.119.19.3.02.07-1031-000 | Шибер прямоугольный стальной, толщина 0,5 мм, размеры 300х100х220 мм | шт
19.3.02.07-1032 | Шибер прямоугольный стальной, толщина 0,5 мм, размеры 400х100х220 мм | шт
25.11.23.119.19.3.02.07-1032-000 | Шибер прямоугольный стальной, толщина 0,5 мм, размеры 400х100х220 мм | шт
19.3.02.07-1033 | Шибер прямоугольный стальной, толщина 0,5 мм, размеры 150х150х220 мм | шт
25.11.23.119.19.3.02.07-1033-000 | Шибер прямоугольный стальной, толщина 0,5 мм, размеры 150х150х220 мм | шт
19.3.02.07-1034 | Шибер прямоугольный стальной, толщина 0,5 мм, размеры 200х150х220 мм | шт
25.11.23.119.19.3.02.07-1034-000 | Шибер прямоугольный стальной, толщина 0,5 мм, размеры 200х150х220 мм | шт
19.3.02.07-1035 | Шибер прямоугольный стальной, толщина 0,5 мм, размеры 250х150х220 мм | шт
25.11.23.119.19.3.02.07-1035-000 | Шибер прямоугольный стальной, толщина 0,5 мм, размеры 250х150х220 мм | шт
19.3.02.07-1036 | Шибер прямоугольный стальной, толщина 0,5 мм, размеры 300х150х220 мм | шт
25.11.23.119.19.3.02.07-1036-000 | Шибер прямоугольный стальной, толщина 0,5 мм, размеры 300х150х220 мм | шт
19.3.02.07-1037 | Шибер прямоугольный стальной оцинкованный, толщина 0,5 мм, размеры 400х150х220 мм | шт
25.11.23.119.19.3.02.07-1037-000 | Шибер прямоугольный стальной оцинкованный, толщина 0,5 мм, размеры 400х150х220 мм | шт
19.3.02.07-1038 | Шибер прямоугольный стальной оцинкованный, толщина 0,5 мм, размеры 500х150х220 мм | шт
25.11.23.119.19.3.02.07-1038-000 | Шибер прямоугольный стальной оцинкованный, толщина 0,5 мм, размеры 500х150х220 мм | шт
19.3.02.07-1039 | Шибер прямоугольный стальной, толщина 0,7 мм, размеры 600х150х220 мм | шт
25.11.23.119.19.3.02.07-1039-000 | Шибер прямоугольный стальной, толщина 0,7 мм, размеры 600х150х220 мм | шт
19.3.02.07-1040 | Шибер прямоугольный стальной оцинкованный, толщина 0,5 мм, размеры 200х200х220 мм | шт
25.11.23.119.19.3.02.07-1040-000 | Шибер прямоугольный стальной оцинкованный, толщина 0,5 мм, размеры 200х200х220 мм | шт
19.3.02.07-1041 | Шибер прямоугольный стальной, толщина 0,5 мм, размеры 250х200х220 мм | шт
25.11.23.119.19.3.02.07-1041-000 | Шибер прямоугольный стальной, толщина 0,5 мм, размеры 250х200х220 мм | шт
19.3.02.07-1042 | Шибер прямоугольный стальной, толщина 0,5 мм, размеры 300х200х220 мм | шт
25.11.23.119.19.3.02.07-1042-000 | Шибер прямоугольный стальной, толщина 0,5 мм, размеры 300х200х220 мм | шт
19.3.02.07-1043 | Шибер прямоугольный стальной оцинкованный, толщина 0,5 мм, размеры 400х200х220 мм | шт
25.11.23.119.19.3.02.07-1043-000 | Шибер прямоугольный стальной оцинкованный, толщина 0,5 мм, размеры 400х200х220 мм | шт
19.3.02.07-1044 | Шибер прямоугольный стальной оцинкованный, толщина 0,5 мм, размеры 500х200х220 мм | шт
25.11.23.119.19.3.02.07-1044-000 | Шибер прямоугольный стальной оцинкованный, толщина 0,5 мм, размеры 500х200х220 мм | шт
19.3.02.07-1045 | Шибер прямоугольный стальной, толщина 0,7 мм, размеры 600х200х220 мм | шт
25.11.23.119.19.3.02.07-1045-000 | Шибер прямоугольный стальной, толщина 0,7 мм, размеры 600х200х220 мм | шт
19.3.02.07-1046 | Шибер прямоугольный стальной оцинкованный, толщина 0,7 мм, размеры 800х200х220 мм | шт
25.11.23.119.19.3.02.07-1046-000 | Шибер прямоугольный стальной оцинкованный, толщина 0,7 мм, размеры 800х200х220 мм | шт
19.3.02.07-1047 | Шибер прямоугольный стальной, толщина 0,5 мм, размеры 250х250х220 мм | шт
25.11.23.119.19.3.02.07-1047-000 | Шибер прямоугольный стальной, толщина 0,5 мм, размеры 250х250х220 мм | шт
19.3.02.07-1048 | Шибер прямоугольный стальной, толщина 0,5 мм, размеры 300х250х220 мм | шт
25.11.23.119.19.3.02.07-1048-000 | Шибер прямоугольный стальной, толщина 0,5 мм, размеры 300х250х220 мм | шт
19.3.02.07-1049 | Шибер прямоугольный стальной оцинкованный, толщина 0,5 мм, размеры 400х250х220 мм | шт
25.11.23.119.19.3.02.07-1049-000 | Шибер прямоугольный стальной оцинкованный, толщина 0,5 мм, размеры 400х250х220 мм | шт
19.3.02.07-1050 | Шибер прямоугольный стальной оцинкованный, толщина 0,5 мм, размеры 500х250х220 мм | шт
25.11.23.119.19.3.02.07-1050-000 | Шибер прямоугольный стальной оцинкованный, толщина 0,5 мм, размеры 500х250х220 мм | шт
19.3.02.07-1051 | Шибер прямоугольный стальной, толщина 0,7 мм, размеры 600х250х220 мм | шт
25.11.23.119.19.3.02.07-1051-000 | Шибер прямоугольный стальной, толщина 0,7 мм, размеры 600х250х220 мм | шт
19.3.02.07-1052 | Шибер прямоугольный стальной, толщина 0,7 мм, размеры 800х250х220 мм | шт
25.11.23.119.19.3.02.07-1052-000 | Шибер прямоугольный стальной, толщина 0,7 мм, размеры 800х250х220 мм | шт
19.3.02.07-1053 | Шибер прямоугольный стальной, толщина 0,5 мм, размеры 300х300х220 мм | шт
25.11.23.119.19.3.02.07-1053-000 | Шибер прямоугольный стальной, толщина 0,5 мм, размеры 300х300х220 мм | шт
19.3.02.07-1054 | Шибер прямоугольный стальной оцинкованный, толщина 0,5 мм, размеры 400х300х220 мм | шт
25.11.23.119.19.3.02.07-1054-000 | Шибер прямоугольный стальной оцинкованный, толщина 0,5 мм, размеры 400х300х220 мм | шт
19.3.02.07-1055 | Шибер прямоугольный стальной оцинкованный, толщина 0,5 мм, размеры 500х300х220 мм | шт
25.11.23.119.19.3.02.07-1055-000 | Шибер прямоугольный стальной оцинкованный, толщина 0,5 мм, размеры 500х300х220 мм | шт
19.3.02.07-1056 | Шибер прямоугольный стальной, толщина 0,7 мм, размеры 600х300х220 мм | шт
25.11.23.119.19.3.02.07-1056-000 | Шибер прямоугольный стальной, толщина 0,7 мм, размеры 600х300х220 мм | шт
19.3.02.07-1057 | Шибер прямоугольный стальной, толщина 0,7 мм, размеры 800х300х220 мм | шт
25.11.23.119.19.3.02.07-1057-000 | Шибер прямоугольный стальной, толщина 0,7 мм, размеры 800х300х220 мм | шт
19.3.02.07-1058 | Шибер прямоугольный стальной, толщина 0,7 мм, размеры 1000х300х220 мм | шт
25.11.23.119.19.3.02.07-1058-000 | Шибер прямоугольный стальной, толщина 0,7 мм, размеры 1000х300х220 мм | шт
19.3.02.07-1059 | Шибер прямоугольный стальной оцинкованный, толщина 0,5 мм, размеры 400х400х220 мм | шт
25.11.23.119.19.3.02.07-1059-000 | Шибер прямоугольный стальной оцинкованный, толщина 0,5 мм, размеры 400х400х220 мм | шт
19.3.02.07-1060 | Шибер прямоугольный стальной оцинкованный, толщина 0,5 мм, размеры 500х400х220 мм | шт
25.11.23.119.19.3.02.07-1060-000 | Шибер прямоугольный стальной оцинкованный, толщина 0,5 мм, размеры 500х400х220 мм | шт
19.3.02.07-1061 | Шибер прямоугольный стальной, толщина 0,7 мм, размеры 600х400х220 мм | шт
25.11.23.119.19.3.02.07-1061-000 | Шибер прямоугольный стальной, толщина 0,7 мм, размеры 600х400х220 мм | шт
19.3.02.07-1062 | Шибер прямоугольный стальной, толщина 0,7 мм, размеры 800х400х220 мм | шт
25.11.23.119.19.3.02.07-1062-000 | Шибер прямоугольный стальной, толщина 0,7 мм, размеры 800х400х220 мм | шт
19.3.02.07-1063 | Шибер прямоугольный стальной, толщина 0,7 мм, размеры 1000х400х220 мм | шт
25.11.23.119.19.3.02.07-1063-000 | Шибер прямоугольный стальной, толщина 0,7 мм, размеры 1000х400х220 мм | шт
19.3.02.07-1064 | Шибер прямоугольный стальной оцинкованный, толщина 0,5 мм, размеры 500х500х220 мм | шт
25.11.23.119.19.3.02.07-1064-000 | Шибер прямоугольный стальной оцинкованный, толщина 0,5 мм, размеры 500х500х220 мм | шт
19.3.02.07-1065 | Шибер прямоугольный стальной, толщина 0,7 мм, размеры 600х500х220 мм | шт
25.11.23.119.19.3.02.07-1065-000 | Шибер прямоугольный стальной, толщина 0,7 мм, размеры 600х500х220 мм | шт
19.3.02.07-1066 | Шибер прямоугольный стальной оцинкованный, толщина 0,7 мм, размеры 800х500х220 мм | шт
25.11.23.119.19.3.02.07-1066-000 | Шибер прямоугольный стальной оцинкованный, толщина 0,7 мм, размеры 800х500х220 мм | шт
19.3.02.07-1067 | Шибер прямоугольный стальной, толщина 0,7 мм, размеры 1000х500х220 мм | шт
25.11.23.119.19.3.02.07-1067-000 | Шибер прямоугольный стальной, толщина 0,7 мм, размеры 1000х500х220 мм | шт
19.3.02.07-1068 | Шибер прямоугольный стальной оцинкованный, толщина 0,9 мм, размеры 1200х500х220 мм | шт
25.11.23.119.19.3.02.07-1068-000 | Шибер прямоугольный стальной оцинкованный, толщина 0,9 мм, размеры 1200х500х220 мм | шт
19.3.02.07-1069 | Шибер прямоугольный стальной, толщина 0,7 мм, размеры 600х600х220 мм | шт
25.11.23.119.19.3.02.07-1069-000 | Шибер прямоугольный стальной, толщина 0,7 мм, размеры 600х600х220 мм | шт
19.3.02.07-1070 | Шибер прямоугольный стальной оцинкованный, толщина 0,7 мм, размеры 800х600х220 мм | шт
25.11.23.119.19.3.02.07-1070-000 | Шибер прямоугольный стальной оцинкованный, толщина 0,7 мм, размеры 800х600х220 мм | шт
19.3.02.07-1071 | Шибер прямоугольный стальной, толщина 0,7 мм, размеры 1000х600х220 мм | шт
25.11.23.119.19.3.02.07-1071-000 | Шибер прямоугольный стальной, толщина 0,7 мм, размеры 1000х600х220 мм | шт
19.3.02.07-1072 | Шибер прямоугольный стальной оцинкованный, толщина 0,9 мм, размеры 1200х600х220 мм | шт
25.11.23.119.19.3.02.07-1072-000 | Шибер прямоугольный стальной оцинкованный, толщина 0,9 мм, размеры 1200х600х220 мм | шт
19.3.02.07-1073 | Шибер прямоугольный стальной, толщина 0,7 мм, размеры 800х800х220 мм | шт
25.11.23.119.19.3.02.07-1073-000 | Шибер прямоугольный стальной, толщина 0,7 мм, размеры 800х800х220 мм | шт
19.3.02.07-1074 | Шибер прямоугольный стальной оцинкованный, толщина 0,7 мм, размеры 1000х800х220 мм | шт
25.11.23.119.19.3.02.07-1074-000 | Шибер прямоугольный стальной оцинкованный, толщина 0,7 мм, размеры 1000х800х220 мм | шт
19.3.02.07-1075 | Шибер прямоугольный стальной оцинкованный, толщина 0,9 мм, размеры 1200х800х220 мм | шт
25.11.23.119.19.3.02.07-1075-000 | Шибер прямоугольный стальной оцинкованный, толщина 0,9 мм, размеры 1200х800х220 мм | шт
19.3.02.07-1076 | Шибер прямоугольный стальной, толщина 0,7 мм, размеры 1000х1000х220 мм | шт
25.11.23.119.19.3.02.07-1076-000 | Шибер прямоугольный стальной, толщина 0,7 мм, размеры 1000х1000х220 мм | шт
19.3.02.07-1077 | Шибер прямоугольный стальной оцинкованный, толщина 0,9 мм, размеры 1200х1000х220 мм | шт
25.11.23.119.19.3.02.07-1077-000 | Шибер прямоугольный стальной оцинкованный, толщина 0,9 мм, размеры 1200х1000х220 мм | шт
19.3.02.07-1078 | Шибер прямоугольный стальной оцинкованный, толщина 0,9 мм, размеры 1200х1200х220 мм | шт
25.11.23.119.19.3.02.07-1078-000 | Шибер прямоугольный стальной оцинкованный, толщина 0,9 мм, размеры 1200х1200х220 мм | шт
19.3.02.07-1079 | Шибер прямоугольный стальной оцинкованный, толщина 0,9 мм, размеры 1400х1400х220 мм | шт
25.11.23.119.19.3.02.07-1079-000 | Шибер прямоугольный стальной оцинкованный, толщина 0,9 мм, размеры 1400х1400х220 мм | шт
19.3.02.07-1080 | Шибер круглый стальной оцинкованный, толщина 0,9 мм, длина 3200 мм, диаметр 1600 мм | шт
25.11.23.119.19.3.02.07-1080-000 | Шибер круглый стальной оцинкованный, толщина 0,9 мм, длина 3200 мм, диаметр 1600 мм | шт
Группа 19.3.02.08: Материалы и изделия для кондиционирования воздуха и системы вентиляции, не включенные в группы | Группа 19.3.02.08: Материалы и изделия для кондиционирования воздуха и системы вентиляции, не включенные в группы | Группа 19.3.02.08: Материалы и изделия для кондиционирования воздуха и системы вентиляции, не включенные в группы
19.3.02.08-0021 | Кронштейны стальные для крепления внешнего блока сплит-системы, с креплением, рекомендуемая нагрузка до 80 кг, размеры 500х500х45 мм | компл
25.11.23.119.19.3.02.08-0021-000 | Кронштейны стальные для крепления внешнего блока сплит-системы, с креплением, рекомендуемая нагрузка до 80 кг, размеры 500х500х45 мм | компл
19.3.02.08-0022 | Кронштейны стальные для крепления внешнего блока сплит-системы, с креплением, рекомендуемая нагрузка до 180 кг, размеры 677х830х50 мм | компл
25.11.23.119.19.3.02.08-0022-000 | Кронштейны стальные для крепления внешнего блока сплит-системы, с креплением, рекомендуемая нагрузка до 180 кг, размеры 677х830х50 мм | компл
19.3.02.08-0032 | Трубки дренажные (шланг) гофрированные для систем кондиционирования, диаметр 20 мм | 10 м
22.21.29.120.19.3.02.08-0032-000 | Трубки дренажные (шланг) гофрированные для систем кондиционирования, диаметр 20 мм | 10 м
19.3.02.08-1000 | Компрессор холодильный, марка С-К 175 | шт
28.13.23.000.19.3.02.08-1000-000 | Компрессор холодильный, марка С-К 175 | шт
Раздел 19.3.03: Фильтры и комплектующие для систем вентиляции и кондиционирования воздуха | Раздел 19.3.03: Фильтры и комплектующие для систем вентиляции и кондиционирования воздуха | Раздел 19.3.03: Фильтры и комплектующие для систем вентиляции и кондиционирования воздуха
Группа 19.3.03.03: Фильтры воздушные | Группа 19.3.03.03: Фильтры воздушные | Группа 19.3.03.03: Фильтры воздушные
19.3.03.03-0013 | Фильтр воздушный рукавный с вибровстряхиванием, класс очистки EU5, с устройством непрерывной выгрузки пыли, производительность до 6 тыс. м3/час | шт
28.25.14.111.19.3.03.03-0013-000 | Фильтр воздушный рукавный с вибровстряхиванием, класс очистки EU5, с устройством непрерывной выгрузки пыли, производительность до 6 тыс. м3/час | шт
19.3.03.03-0014 | Фильтр воздушный рукавный с вибровстряхиванием, класс очистки EU5, с устройством непрерывной выгрузки пыли, производительность до 9 тыс. м3/час | шт
28.25.14.111.19.3.03.03-0014-000 | Фильтр воздушный рукавный с вибровстряхиванием, класс очистки EU5, с устройством непрерывной выгрузки пыли, производительность до 9 тыс. м3/час | шт
19.3.03.03-0015 | Фильтр воздушный рукавный с вибровстряхиванием, класс очистки EU5, с устройством непрерывной выгрузки пыли, производительность до 12 тыс. м3/час | шт
28.25.14.111.19.3.03.03-0015-000 | Фильтр воздушный рукавный с вибровстряхиванием, класс очистки EU5, с устройством непрерывной выгрузки пыли, производительность до 12 тыс. м3/час | шт
19.3.03.03-0016 | Фильтр воздушный рукавный с вибровстряхиванием, класс очистки EU5, с устройством непрерывной выгрузки пыли, производительность до 16 тыс. м3/час | шт
28.25.14.111.19.3.03.03-0016-000 | Фильтр воздушный рукавный с вибровстряхиванием, класс очистки EU5, с устройством непрерывной выгрузки пыли, производительность до 16 тыс. м3/час | шт
19.3.03.03-0017 | Фильтр воздушный рукавный с вибровстряхиванием, класс очистки EU5, с устройством непрерывной выгрузки пыли, производительность до 20 тыс. м3/час | шт
28.25.14.111.19.3.03.03-0017-000 | Фильтр воздушный рукавный с вибровстряхиванием, класс очистки EU5, с устройством непрерывной выгрузки пыли, производительность до 20 тыс. м3/час | шт
19.3.03.03-0018 | Фильтр воздушный рукавный с вибровстряхиванием, класс очистки EU5, с устройством непрерывной выгрузки пыли, производительность до 32 тыс. м3/час | шт
28.25.14.111.19.3.03.03-0018-000 | Фильтр воздушный рукавный с вибровстряхиванием, класс очистки EU5, с устройством непрерывной выгрузки пыли, производительность до 32 тыс. м3/час | шт
Группа 19.3.03.05: Фильтры воздушные ячейковые | Группа 19.3.03.05: Фильтры воздушные ячейковые | Группа 19.3.03.05: Фильтры воздушные ячейковые
19.3.03.05-0001 | Фильтр воздушный ячейковый плоский из стекловолокна, производительность 1750-2250 м3/ч, размеры 500х500х48 мм | шт
28.25.14.111.19.3.03.05-0001-000 | Фильтр воздушный ячейковый плоский из стекловолокна, производительность 1750-2250 м3/ч, размеры 500х500х48 мм | шт
19.3.03.05-0002 | Фильтр воздушный ячейковый плоский из стекловолокна, производительность 1200-1500 м3/ч, размеры 287х592х48 мм | шт
28.25.14.111.19.3.03.05-0002-000 | Фильтр воздушный ячейковый плоский из стекловолокна, производительность 1200-1500 м3/ч, размеры 287х592х48 мм | шт
19.3.03.05-0003 | Фильтр воздушный ячейковый плоский из стекловолокна, производительность 2450-3150 м3/ч, размеры 592х592х48 мм | шт
28.25.14.111.19.3.03.05-0003-000 | Фильтр воздушный ячейковый плоский из стекловолокна, производительность 2450-3150 м3/ч, размеры 592х592х48 мм | шт
19.3.03.05-0004 | Фильтр воздушный ячейковый плоский из стекловолокна, производительность 1000-1260 м3/ч, размеры 490х287х48 мм | шт
28.25.14.111.19.3.03.05-0004-000 | Фильтр воздушный ячейковый плоский из стекловолокна, производительность 1000-1260 м3/ч, размеры 490х287х48 мм | шт
19.3.03.05-0005 | Фильтр воздушный ячейковый плоский из стекловолокна, производительность 2000-2600 м3/ч, размеры 490х592х48 мм | шт
28.25.14.111.19.3.03.05-0005-000 | Фильтр воздушный ячейковый плоский из стекловолокна, производительность 2000-2600 м3/ч, размеры 490х592х48 мм | шт
19.3.03.05-0006 | Фильтр воздушный ячейковый плоский из стекловолокна, производительность 1300-1650 м3/ч, размеры 305х610х48 мм | шт
28.25.14.111.19.3.03.05-0006-000 | Фильтр воздушный ячейковый плоский из стекловолокна, производительность 1300-1650 м3/ч, размеры 305х610х48 мм | шт
19.3.03.05-0007 | Фильтр воздушный ячейковый плоский из стекловолокна, производительность 2600-3350 м3/ч, размеры 610х610х48 мм | шт
28.25.14.111.19.3.03.05-0007-000 | Фильтр воздушный ячейковый плоский из стекловолокна, производительность 2600-3350 м3/ч, размеры 610х610х48 мм | шт
19.3.03.05-0008 | Фильтр воздушный ячейковый плоский из стекловолокна, производительность 3700-4750 м3/ч, размеры 592х892х48 мм | шт
28.25.14.111.19.3.03.05-0008-000 | Фильтр воздушный ячейковый плоский из стекловолокна, производительность 3700-4750 м3/ч, размеры 592х892х48 мм | шт
19.3.03.05-0009 | Фильтр воздушный ячейковый плоский из стекловолокна, производительность 1800-2300 м3/ч, размеры 287х892х48 мм | шт
28.25.14.111.19.3.03.05-0009-000 | Фильтр воздушный ячейковый плоский из стекловолокна, производительность 1800-2300 м3/ч, размеры 287х892х48 мм | шт
19.3.03.05-0010 | Фильтр воздушный ячейковый плоский из стекловолокна, производительность 3050-3950 м3/ч, размеры 490х892х48 мм | шт
28.25.14.111.19.3.03.05-0010-000 | Фильтр воздушный ячейковый плоский из стекловолокна, производительность 3050-3950 м3/ч, размеры 490х892х48 мм | шт
19.3.03.05-0011 | Фильтр воздушный ячейковый плоский из стекловолокна, производительность 570-750 м3/ч, размеры 287х287х48 мм | шт
28.25.14.111.19.3.03.05-0011-000 | Фильтр воздушный ячейковый плоский из стекловолокна, производительность 570-750 м3/ч, размеры 287х287х48 мм | шт
19.3.03.05-0021 | Фильтр ячейковый карманный с фильтрующим материалом, класс G3, размеры 287х287х300 мм | шт
28.25.14.111.19.3.03.05-0021-000 | Фильтр ячейковый карманный с фильтрующим материалом, класс G3, размеры 287х287х300 мм | шт
19.3.03.05-0022 | Фильтр ячейковый карманный с фильтрующим материалом, класс G3, размеры 287х287х360 мм | шт
28.25.14.111.19.3.03.05-0022-000 | Фильтр ячейковый карманный с фильтрующим материалом, класс G3, размеры 287х287х360 мм | шт
19.3.03.05-0023 | Фильтр ячейковый карманный с фильтрующим материалом, класс G3, размеры 287х287х600 мм | шт
28.25.14.111.19.3.03.05-0023-000 | Фильтр ячейковый карманный с фильтрующим материалом, класс G3, размеры 287х287х600 мм | шт
19.3.03.05-0024 | Фильтр ячейковый карманный с фильтрующим материалом, класс G3, размеры 287х592х300 мм | шт
28.25.14.111.19.3.03.05-0024-000 | Фильтр ячейковый карманный с фильтрующим материалом, класс G3, размеры 287х592х300 мм | шт
19.3.03.05-0025 | Фильтр ячейковый карманный с фильтрующим материалом, класс G3, размеры 287х592х360 мм | шт
28.25.14.111.19.3.03.05-0025-000 | Фильтр ячейковый карманный с фильтрующим материалом, класс G3, размеры 287х592х360 мм | шт
19.3.03.05-0026 | Фильтр ячейковый карманный с фильтрующим материалом, класс G3, размеры 287х592х600 мм | шт
28.25.14.111.19.3.03.05-0026-000 | Фильтр ячейковый карманный с фильтрующим материалом, класс G3, размеры 287х592х600 мм | шт
19.3.03.05-0027 | Фильтр ячейковый карманный с фильтрующим материалом, класс G3, размеры 287х892х300 мм | шт
28.25.14.111.19.3.03.05-0027-000 | Фильтр ячейковый карманный с фильтрующим материалом, класс G3, размеры 287х892х300 мм | шт
19.3.03.05-0028 | Фильтр ячейковый карманный с фильтрующим материалом, класс G3, размеры 287х892х360 мм | шт
28.25.14.111.19.3.03.05-0028-000 | Фильтр ячейковый карманный с фильтрующим материалом, класс G3, размеры 287х892х360 мм | шт
19.3.03.05-0029 | Фильтр ячейковый карманный с фильтрующим материалом, класс G3, размеры 287х892х600 мм | шт
28.25.14.111.19.3.03.05-0029-000 | Фильтр ячейковый карманный с фильтрующим материалом, класс G3, размеры 287х892х600 мм | шт
19.3.03.05-0030 | Фильтр ячейковый карманный с фильтрующим материалом, класс G3, размеры 305х610х300 мм | шт
28.25.14.111.19.3.03.05-0030-000 | Фильтр ячейковый карманный с фильтрующим материалом, класс G3, размеры 305х610х300 мм | шт
19.3.03.05-0031 | Фильтр ячейковый карманный с фильтрующим материалом, класс G3, размеры 305х610х360 мм | шт
28.25.14.111.19.3.03.05-0031-000 | Фильтр ячейковый карманный с фильтрующим материалом, класс G3, размеры 305х610х360 мм | шт
19.3.03.05-0032 | Фильтр ячейковый карманный с фильтрующим материалом, класс G3, размеры 305х610х600 мм | шт
28.25.14.111.19.3.03.05-0032-000 | Фильтр ячейковый карманный с фильтрующим материалом, класс G3, размеры 305х610х600 мм | шт
19.3.03.05-0033 | Фильтр ячейковый карманный с фильтрующим материалом, класс G3, размеры 490х287х300 мм | шт
28.25.14.111.19.3.03.05-0033-000 | Фильтр ячейковый карманный с фильтрующим материалом, класс G3, размеры 490х287х300 мм | шт
19.3.03.05-0034 | Фильтр ячейковый карманный с фильтрующим материалом, класс G3, размеры 490х287х360 мм | шт
28.25.14.111.19.3.03.05-0034-000 | Фильтр ячейковый карманный с фильтрующим материалом, класс G3, размеры 490х287х360 мм | шт
19.3.03.05-0035 | Фильтр ячейковый карманный с фильтрующим материалом, класс G3, размеры 490х287х600 мм | шт
28.25.14.111.19.3.03.05-0035-000 | Фильтр ячейковый карманный с фильтрующим материалом, класс G3, размеры 490х287х600 мм | шт
19.3.03.05-0036 | Фильтр ячейковый карманный с фильтрующим материалом, класс G3, размеры 490х592х300 мм | шт
28.25.14.111.19.3.03.05-0036-000 | Фильтр ячейковый карманный с фильтрующим материалом, класс G3, размеры 490х592х300 мм | шт
19.3.03.05-0037 | Фильтр ячейковый карманный с фильтрующим материалом, класс G3, размеры 490х592х360 мм | шт
28.25.14.111.19.3.03.05-0037-000 | Фильтр ячейковый карманный с фильтрующим материалом, класс G3, размеры 490х592х360 мм | шт
19.3.03.05-0038 | Фильтр ячейковый карманный с фильтрующим материалом, класс G3, размеры 490х592х600 мм | шт
28.25.14.111.19.3.03.05-0038-000 | Фильтр ячейковый карманный с фильтрующим материалом, класс G3, размеры 490х592х600 мм | шт
19.3.03.05-0039 | Фильтр ячейковый карманный с фильтрующим материалом, класс G3, размеры 490х892х300 мм | шт
28.25.14.111.19.3.03.05-0039-000 | Фильтр ячейковый карманный с фильтрующим материалом, класс G3, размеры 490х892х300 мм | шт
19.3.03.05-0040 | Фильтр ячейковый карманный с фильтрующим материалом, класс G3, размеры 490х892х360 мм | шт
28.25.14.111.19.3.03.05-0040-000 | Фильтр ячейковый карманный с фильтрующим материалом, класс G3, размеры 490х892х360 мм | шт
19.3.03.05-0041 | Фильтр ячейковый карманный с фильтрующим материалом, класс G3, размеры 490х892х600 мм | шт
28.25.14.111.19.3.03.05-0041-000 | Фильтр ячейковый карманный с фильтрующим материалом, класс G3, размеры 490х892х600 мм | шт
19.3.03.05-0042 | Фильтр ячейковый карманный с фильтрующим материалом, класс G3, размеры 500х500х300 мм | шт
28.25.14.111.19.3.03.05-0042-000 | Фильтр ячейковый карманный с фильтрующим материалом, класс G3, размеры 500х500х300 мм | шт
19.3.03.05-0043 | Фильтр ячейковый карманный с фильтрующим материалом, класс G3, размеры 500х500х360 мм | шт
28.25.14.111.19.3.03.05-0043-000 | Фильтр ячейковый карманный с фильтрующим материалом, класс G3, размеры 500х500х360 мм | шт
19.3.03.05-0045 | Фильтр ячейковый карманный с фильтрующим материалом, класс G3, размеры 592х592х300 мм | шт
28.25.14.111.19.3.03.05-0045-000 | Фильтр ячейковый карманный с фильтрующим материалом, класс G3, размеры 592х592х300 мм | шт
19.3.03.05-0046 | Фильтр ячейковый карманный с фильтрующим материалом, класс G3, размеры 592х592х360 мм | шт
28.25.14.111.19.3.03.05-0046-000 | Фильтр ячейковый карманный с фильтрующим материалом, класс G3, размеры 592х592х360 мм | шт
19.3.03.05-0048 | Фильтр ячейковый карманный с фильтрующим материалом, класс G3, размеры 592х892х300 мм | шт
28.25.14.111.19.3.03.05-0048-000 | Фильтр ячейковый карманный с фильтрующим материалом, класс G3, размеры 592х892х300 мм | шт
19.3.03.05-0049 | Фильтр ячейковый карманный с фильтрующим материалом, класс G3, размеры 592х892х360 мм | шт
28.25.14.111.19.3.03.05-0049-000 | Фильтр ячейковый карманный с фильтрующим материалом, класс G3, размеры 592х892х360 мм | шт
19.3.03.05-0051 | Фильтр ячейковый карманный с фильтрующим материалом, класс G3, размеры 610х610х300 мм | шт
28.25.14.111.19.3.03.05-0051-000 | Фильтр ячейковый карманный с фильтрующим материалом, класс G3, размеры 610х610х300 мм | шт
19.3.03.05-0052 | Фильтр ячейковый карманный с фильтрующим материалом, класс G3, размеры 610х610х360 мм | шт
28.25.14.111.19.3.03.05-0052-000 | Фильтр ячейковый карманный с фильтрующим материалом, класс G3, размеры 610х610х360 мм | шт
19.3.03.05-0054 | Фильтр ячейковый карманный с фильтрующим материалом, класс G4, размеры 287х287х300 мм | шт
28.25.14.111.19.3.03.05-0054-000 | Фильтр ячейковый карманный с фильтрующим материалом, класс G4, размеры 287х287х300 мм | шт
19.3.03.05-0055 | Фильтр ячейковый карманный с фильтрующим материалом, класс G4, размеры 287х287х360 мм | шт
28.25.14.111.19.3.03.05-0055-000 | Фильтр ячейковый карманный с фильтрующим материалом, класс G4, размеры 287х287х360 мм | шт
19.3.03.05-0057 | Фильтр ячейковый карманный с фильтрующим материалом, класс G4, размеры 287х592х300 мм | шт
28.25.14.111.19.3.03.05-0057-000 | Фильтр ячейковый карманный с фильтрующим материалом, класс G4, размеры 287х592х300 мм | шт
19.3.03.05-0058 | Фильтр ячейковый карманный с фильтрующим материалом, класс G4, размеры 287х592х360 мм | шт
28.25.14.111.19.3.03.05-0058-000 | Фильтр ячейковый карманный с фильтрующим материалом, класс G4, размеры 287х592х360 мм | шт
19.3.03.05-0060 | Фильтр ячейковый карманный с фильтрующим материалом, класс G4, размеры 287х892х300 мм | шт
28.25.14.111.19.3.03.05-0060-000 | Фильтр ячейковый карманный с фильтрующим материалом, класс G4, размеры 287х892х300 мм | шт
19.3.03.05-0061 | Фильтр ячейковый карманный с фильтрующим материалом, класс G4, размеры 287х892х360 мм | шт
28.25.14.111.19.3.03.05-0061-000 | Фильтр ячейковый карманный с фильтрующим материалом, класс G4, размеры 287х892х360 мм | шт
19.3.03.05-0063 | Фильтр ячейковый карманный с фильтрующим материалом, класс G4, размеры 305х610х300 мм | шт
28.25.14.111.19.3.03.05-0063-000 | Фильтр ячейковый карманный с фильтрующим материалом, класс G4, размеры 305х610х300 мм | шт
19.3.03.05-0064 | Фильтр ячейковый карманный с фильтрующим материалом, класс G4, размеры 305х610х360 мм | шт
28.25.14.111.19.3.03.05-0064-000 | Фильтр ячейковый карманный с фильтрующим материалом, класс G4, размеры 305х610х360 мм | шт
19.3.03.05-0066 | Фильтр ячейковый карманный с фильтрующим материалом, класс G4, размеры 490х287х300 мм | шт
28.25.14.111.19.3.03.05-0066-000 | Фильтр ячейковый карманный с фильтрующим материалом, класс G4, размеры 490х287х300 мм | шт
19.3.03.05-0067 | Фильтр ячейковый карманный с фильтрующим материалом, класс G4, размеры 490х287х360 мм | шт
28.25.14.111.19.3.03.05-0067-000 | Фильтр ячейковый карманный с фильтрующим материалом, класс G4, размеры 490х287х360 мм | шт
19.3.03.05-0068 | Фильтр ячейковый карманный с фильтрующим материалом, класс G4, размеры 490х287х600 мм | шт
28.25.14.111.19.3.03.05-0068-000 | Фильтр ячейковый карманный с фильтрующим материалом, класс G4, размеры 490х287х600 мм | шт
19.3.03.05-0069 | Фильтр ячейковый карманный с фильтрующим материалом, класс G4, размеры 490х592х300 мм | шт
28.25.14.111.19.3.03.05-0069-000 | Фильтр ячейковый карманный с фильтрующим материалом, класс G4, размеры 490х592х300 мм | шт
19.3.03.05-0070 | Фильтр ячейковый карманный с фильтрующим материалом, класс G4, размеры 490х592х360 мм | шт
28.25.14.111.19.3.03.05-0070-000 | Фильтр ячейковый карманный с фильтрующим материалом, класс G4, размеры 490х592х360 мм | шт
19.3.03.05-0071 | Фильтр ячейковый карманный с фильтрующим материалом, класс G4, размеры 490х592х600 мм | шт
28.25.14.111.19.3.03.05-0071-000 | Фильтр ячейковый карманный с фильтрующим материалом, класс G4, размеры 490х592х600 мм | шт
19.3.03.05-0072 | Фильтр ячейковый карманный с фильтрующим материалом, класс G4, размеры 490х892х300 мм | шт
28.25.14.111.19.3.03.05-0072-000 | Фильтр ячейковый карманный с фильтрующим материалом, класс G4, размеры 490х892х300 мм | шт
19.3.03.05-0073 | Фильтр ячейковый карманный с фильтрующим материалом, класс G4, размеры 490х892х360 мм | шт
28.25.14.111.19.3.03.05-0073-000 | Фильтр ячейковый карманный с фильтрующим материалом, класс G4, размеры 490х892х360 мм | шт
19.3.03.05-0074 | Фильтр ячейковый карманный с фильтрующим материалом, класс G4, размеры 490х892х600 мм | шт
28.25.14.111.19.3.03.05-0074-000 | Фильтр ячейковый карманный с фильтрующим материалом, класс G4, размеры 490х892х600 мм | шт
19.3.03.05-0075 | Фильтр ячейковый карманный с фильтрующим материалом, класс G4, размеры 500х500х300 мм | шт
28.25.14.111.19.3.03.05-0075-000 | Фильтр ячейковый карманный с фильтрующим материалом, класс G4, размеры 500х500х300 мм | шт
19.3.03.05-0076 | Фильтр ячейковый карманный с фильтрующим материалом, класс G4, размеры 500х500х360 мм | шт
28.25.14.111.19.3.03.05-0076-000 | Фильтр ячейковый карманный с фильтрующим материалом, класс G4, размеры 500х500х360 мм | шт
19.3.03.05-0078 | Фильтр ячейковый карманный с фильтрующим материалом, класс G4, размеры 592х592х300 мм | шт
28.25.14.111.19.3.03.05-0078-000 | Фильтр ячейковый карманный с фильтрующим материалом, класс G4, размеры 592х592х300 мм | шт
19.3.03.05-0079 | Фильтр ячейковый карманный с фильтрующим материалом, класс G4, размеры 592х592х360 мм | шт
28.25.14.111.19.3.03.05-0079-000 | Фильтр ячейковый карманный с фильтрующим материалом, класс G4, размеры 592х592х360 мм | шт
19.3.03.05-0081 | Фильтр ячейковый карманный с фильтрующим материалом, класс G4, размеры 592х892х300 мм | шт
28.25.14.111.19.3.03.05-0081-000 | Фильтр ячейковый карманный с фильтрующим материалом, класс G4, размеры 592х892х300 мм | шт
19.3.03.05-0082 | Фильтр ячейковый карманный с фильтрующим материалом, класс G4, размеры 592х892х360 мм | шт
28.25.14.111.19.3.03.05-0082-000 | Фильтр ячейковый карманный с фильтрующим материалом, класс G4, размеры 592х892х360 мм | шт
19.3.03.05-0084 | Фильтр ячейковый карманный с фильтрующим материалом, класс G4, размеры 610х610х300 мм | шт
28.25.14.111.19.3.03.05-0084-000 | Фильтр ячейковый карманный с фильтрующим материалом, класс G4, размеры 610х610х300 мм | шт
19.3.03.05-0085 | Фильтр ячейковый карманный с фильтрующим материалом, класс G4, размеры 610х610х360 мм | шт
28.25.14.111.19.3.03.05-0085-000 | Фильтр ячейковый карманный с фильтрующим материалом, класс G4, размеры 610х610х360 мм | шт
19.3.03.05-0087 | Фильтр ячейковый карманный с фильтрующим материалом, класс F5, размеры 287х287х300 мм | шт
28.25.14.111.19.3.03.05-0087-000 | Фильтр ячейковый карманный с фильтрующим материалом, класс F5, размеры 287х287х300 мм | шт
19.3.03.05-0088 | Фильтр ячейковый карманный с фильтрующим материалом, класс F5, размеры 287х287х360 мм | шт
28.25.14.111.19.3.03.05-0088-000 | Фильтр ячейковый карманный с фильтрующим материалом, класс F5, размеры 287х287х360 мм | шт
19.3.03.05-0089 | Фильтр ячейковый карманный с фильтрующим материалом, класс F5, размеры 287х287х600 мм | шт
28.25.14.111.19.3.03.05-0089-000 | Фильтр ячейковый карманный с фильтрующим материалом, класс F5, размеры 287х287х600 мм | шт
19.3.03.05-0090 | Фильтр ячейковый карманный с фильтрующим материалом, класс F5, размеры 287х592х300 мм | шт
28.25.14.111.19.3.03.05-0090-000 | Фильтр ячейковый карманный с фильтрующим материалом, класс F5, размеры 287х592х300 мм | шт
19.3.03.05-0091 | Фильтр ячейковый карманный с фильтрующим материалом, класс F5, размеры 287х592х360 мм | шт
28.25.14.111.19.3.03.05-0091-000 | Фильтр ячейковый карманный с фильтрующим материалом, класс F5, размеры 287х592х360 мм | шт
19.3.03.05-0092 | Фильтр ячейковый карманный с фильтрующим материалом, класс F5, размеры 287х592х600 мм | шт
28.25.14.111.19.3.03.05-0092-000 | Фильтр ячейковый карманный с фильтрующим материалом, класс F5, размеры 287х592х600 мм | шт
19.3.03.05-0093 | Фильтр ячейковый карманный с фильтрующим материалом, класс F5, размеры 287х892х300 мм | шт
28.25.14.111.19.3.03.05-0093-000 | Фильтр ячейковый карманный с фильтрующим материалом, класс F5, размеры 287х892х300 мм | шт
19.3.03.05-0094 | Фильтр ячейковый карманный с фильтрующим материалом, класс F5, размеры 287х892х360 мм | шт
28.25.14.111.19.3.03.05-0094-000 | Фильтр ячейковый карманный с фильтрующим материалом, класс F5, размеры 287х892х360 мм | шт
19.3.03.05-0095 | Фильтр ячейковый карманный с фильтрующим материалом, класс F5, размеры 287х892х600 мм | шт
28.25.14.111.19.3.03.05-0095-000 | Фильтр ячейковый карманный с фильтрующим материалом, класс F5, размеры 287х892х600 мм | шт
19.3.03.05-0096 | Фильтр ячейковый карманный с фильтрующим материалом, класс F5, размеры 305х610х300 мм | шт
28.25.14.111.19.3.03.05-0096-000 | Фильтр ячейковый карманный с фильтрующим материалом, класс F5, размеры 305х610х300 мм | шт
19.3.03.05-0097 | Фильтр ячейковый карманный с фильтрующим материалом, класс F5, размеры 305х610х360 мм | шт
28.25.14.111.19.3.03.05-0097-000 | Фильтр ячейковый карманный с фильтрующим материалом, класс F5, размеры 305х610х360 мм | шт
19.3.03.05-0098 | Фильтр ячейковый карманный с фильтрующим материалом, класс F5, размеры 305х610х600 мм | шт
28.25.14.111.19.3.03.05-0098-000 | Фильтр ячейковый карманный с фильтрующим материалом, класс F5, размеры 305х610х600 мм | шт
19.3.03.05-0099 | Фильтр ячейковый карманный с фильтрующим материалом, класс F5, размеры 490х287х300 мм | шт
28.25.14.111.19.3.03.05-0099-000 | Фильтр ячейковый карманный с фильтрующим материалом, класс F5, размеры 490х287х300 мм | шт
19.3.03.05-0100 | Фильтр ячейковый карманный с фильтрующим материалом, класс F5, размеры 490х287х360 мм | шт
28.25.14.111.19.3.03.05-0100-000 | Фильтр ячейковый карманный с фильтрующим материалом, класс F5, размеры 490х287х360 мм | шт
19.3.03.05-0101 | Фильтр ячейковый карманный с фильтрующим материалом, класс F5, размеры 490х287х600 мм | шт
28.25.14.111.19.3.03.05-0101-000 | Фильтр ячейковый карманный с фильтрующим материалом, класс F5, размеры 490х287х600 мм | шт
19.3.03.05-0102 | Фильтр ячейковый карманный с фильтрующим материалом, класс F5, размеры 490х592х300 мм | шт
28.25.14.111.19.3.03.05-0102-000 | Фильтр ячейковый карманный с фильтрующим материалом, класс F5, размеры 490х592х300 мм | шт
19.3.03.05-0103 | Фильтр ячейковый карманный с фильтрующим материалом, класс F5, размеры 490х592х360 мм | шт
28.25.14.111.19.3.03.05-0103-000 | Фильтр ячейковый карманный с фильтрующим материалом, класс F5, размеры 490х592х360 мм | шт
19.3.03.05-0104 | Фильтр ячейковый карманный с фильтрующим материалом, класс F5, размеры 490х592х600 мм | шт
28.25.14.111.19.3.03.05-0104-000 | Фильтр ячейковый карманный с фильтрующим материалом, класс F5, размеры 490х592х600 мм | шт
19.3.03.05-0105 | Фильтр ячейковый карманный с фильтрующим материалом, класс F5, размеры 490х892х300 мм | шт
28.25.14.111.19.3.03.05-0105-000 | Фильтр ячейковый карманный с фильтрующим материалом, класс F5, размеры 490х892х300 мм | шт
19.3.03.05-0111 | Фильтр ячейковый карманный с фильтрующим материалом, класс F5, размеры 592х592х300 мм | шт
28.25.14.111.19.3.03.05-0111-000 | Фильтр ячейковый карманный с фильтрующим материалом, класс F5, размеры 592х592х300 мм | шт
19.3.03.05-0112 | Фильтр ячейковый карманный с фильтрующим материалом, класс F5, размеры 592х592х360 мм | шт
28.25.14.111.19.3.03.05-0112-000 | Фильтр ячейковый карманный с фильтрующим материалом, класс F5, размеры 592х592х360 мм | шт
19.3.03.05-0114 | Фильтр ячейковый карманный с фильтрующим материалом, класс F5, размеры 592х892х300 мм | шт
28.25.14.111.19.3.03.05-0114-000 | Фильтр ячейковый карманный с фильтрующим материалом, класс F5, размеры 592х892х300 мм | шт
19.3.03.05-0115 | Фильтр ячейковый карманный с фильтрующим материалом, класс F5, размеры 592х892х360 мм | шт
28.25.14.111.19.3.03.05-0115-000 | Фильтр ячейковый карманный с фильтрующим материалом, класс F5, размеры 592х892х360 мм | шт
19.3.03.05-0116 | Фильтр ячейковый карманный с фильтрующим материалом, класс F5, размеры 592х892х600 мм | шт
28.25.14.111.19.3.03.05-0116-000 | Фильтр ячейковый карманный с фильтрующим материалом, класс F5, размеры 592х892х600 мм | шт
19.3.03.05-0117 | Фильтр ячейковый карманный с фильтрующим материалом, класс F5, размеры 610х610х300 мм | шт
28.25.14.111.19.3.03.05-0117-000 | Фильтр ячейковый карманный с фильтрующим материалом, класс F5, размеры 610х610х300 мм | шт
19.3.03.05-0118 | Фильтр ячейковый карманный с фильтрующим материалом, класс F5, размеры 610х610х360 мм | шт
28.25.14.111.19.3.03.05-0118-000 | Фильтр ячейковый карманный с фильтрующим материалом, класс F5, размеры 610х610х360 мм | шт
19.3.03.05-0119 | Фильтр ячейковый карманный с фильтрующим материалом, класс F5, размеры 610х610х600 мм | шт
28.25.14.111.19.3.03.05-0119-000 | Фильтр ячейковый карманный с фильтрующим материалом, класс F5, размеры 610х610х600 мм | шт
19.3.03.05-0120 | Фильтр ячейковый карманный с фильтрующим материалом, класс F7, размеры 592х592х600 мм | шт
28.25.14.111.19.3.03.05-0120-000 | Фильтр ячейковый карманный с фильтрующим материалом, класс F7, размеры 592х592х600 мм | шт
19.3.03.05-1006 | Фильтр ячейковый рамочный с фильтрующим материалом, класс G2, размеры 514х514х32 мм | шт
28.25.14.111.19.3.03.05-1006-000 | Фильтр ячейковый рамочный с фильтрующим материалом, класс G2, размеры 514х514х32 мм | шт
Часть 19.4: Изделия и конструкции шумопоглощающие | Часть 19.4: Изделия и конструкции шумопоглощающие | Часть 19.4: Изделия и конструкции шумопоглощающие
Раздел 19.4.01: Комплектующие шумоглушителей | Раздел 19.4.01: Комплектующие шумоглушителей | Раздел 19.4.01: Комплектующие шумоглушителей
Группа 19.4.01.01: Пластины шумопоглощающие | Группа 19.4.01.01: Пластины шумопоглощающие | Группа 19.4.01.01: Пластины шумопоглощающие
19.4.01.01-1000 | Обтекатель шумопоглощающей пластины из оцинкованной стали для системы вентиляции, размеры 100х500х50 мм | шт
28.25.12.190.19.4.01.01-1000-000 | Обтекатель шумопоглощающей пластины из оцинкованной стали для системы вентиляции, размеры 100х500х50 мм | шт
19.4.01.01-1002 | Обтекатель шумопоглощающей пластины из оцинкованной стали для системы вентиляции, размеры 100х750х50 мм | шт
28.25.12.190.19.4.01.01-1002-000 | Обтекатель шумопоглощающей пластины из оцинкованной стали для системы вентиляции, размеры 100х750х50 мм | шт
19.4.01.01-1004 | Обтекатель шумопоглощающей пластины из оцинкованной стали для системы вентиляции, размеры 100х1000х50 мм | шт
28.25.12.190.19.4.01.01-1004-000 | Обтекатель шумопоглощающей пластины из оцинкованной стали для системы вентиляции, размеры 100х1000х50 мм | шт
19.4.01.01-1006 | Обтекатель шумопоглощающей пластины из оцинкованной стали для системы вентиляции, размеры 200х500х100 мм | шт
28.25.12.190.19.4.01.01-1006-000 | Обтекатель шумопоглощающей пластины из оцинкованной стали для системы вентиляции, размеры 200х500х100 мм | шт
19.4.01.01-1008 | Обтекатель шумопоглощающей пластины из оцинкованной стали для системы вентиляции, размеры 200х750х100 мм | шт
28.25.12.190.19.4.01.01-1008-000 | Обтекатель шумопоглощающей пластины из оцинкованной стали для системы вентиляции, размеры 200х750х100 мм | шт
19.4.01.01-1010 | Обтекатель шумопоглощающей пластины из оцинкованной стали для системы вентиляции, размеры 200х1000х100 мм | шт
28.25.12.190.19.4.01.01-1010-000 | Обтекатель шумопоглощающей пластины из оцинкованной стали для системы вентиляции, размеры 200х1000х100 мм | шт
19.4.01.01-1012 | Обтекатель шумопоглощающей пластины из оцинкованной стали для системы вентиляции, размеры 400х500х200 мм | шт
28.25.12.190.19.4.01.01-1012-000 | Обтекатель шумопоглощающей пластины из оцинкованной стали для системы вентиляции, размеры 400х500х200 мм | шт
19.4.01.01-1014 | Обтекатель шумопоглощающей пластины из оцинкованной стали для системы вентиляции, размеры 400х750х200 мм | шт
28.25.12.190.19.4.01.01-1014-000 | Обтекатель шумопоглощающей пластины из оцинкованной стали для системы вентиляции, размеры 400х750х200 мм | шт
19.4.01.01-1016 | Обтекатель шумопоглощающей пластины из оцинкованной стали для системы вентиляции, размеры 400х1000х200 мм | шт
28.25.12.190.19.4.01.01-1016-000 | Обтекатель шумопоглощающей пластины из оцинкованной стали для системы вентиляции, размеры 400х1000х200 мм | шт
19.4.01.01-1020 | Пластина шумопоглощающая с наполнением из базальтового супертонкого волокна для системы вентиляции, без сетки, размеры 500х750х100 мм | шт
28.25.12.190.19.4.01.01-1020-000 | Пластина шумопоглощающая с наполнением из базальтового супертонкого волокна для системы вентиляции, без сетки, размеры 500х750х100 мм | шт
19.4.01.01-1022 | Пластина шумопоглощающая с наполнением из базальтового супертонкого волокна для системы вентиляции, с оцинкованной сеткой, размеры 500х750х100 мм | шт
28.25.12.190.19.4.01.01-1022-000 | Пластина шумопоглощающая с наполнением из базальтового супертонкого волокна для системы вентиляции, с оцинкованной сеткой, размеры 500х750х100 мм | шт
19.4.01.01-1024 | Пластина шумопоглощающая с наполнением из базальтового супертонкого волокна для системы вентиляции, без сетки, размеры 500х1000х100 мм | шт
28.25.12.190.19.4.01.01-1024-000 | Пластина шумопоглощающая с наполнением из базальтового супертонкого волокна для системы вентиляции, без сетки, размеры 500х1000х100 мм | шт
19.4.01.01-1026 | Пластина шумопоглощающая с наполнением из базальтового супертонкого волокна для системы вентиляции, с оцинкованной сеткой, размеры 500х1000х100 мм | шт
28.25.12.190.19.4.01.01-1026-000 | Пластина шумопоглощающая с наполнением из базальтового супертонкого волокна для системы вентиляции, с оцинкованной сеткой, размеры 500х1000х100 мм | шт
19.4.01.01-1028 | Пластина шумопоглощающая с наполнением из базальтового супертонкого волокна для системы вентиляции, без сетки, размеры 1000х1000х100 мм | шт
28.25.12.190.19.4.01.01-1028-000 | Пластина шумопоглощающая с наполнением из базальтового супертонкого волокна для системы вентиляции, без сетки, размеры 1000х1000х100 мм | шт
19.4.01.01-1030 | Пластина шумопоглощающая с наполнением из базальтового супертонкого волокна для системы вентиляции, с оцинкованной сеткой, размеры 1000х1000х100 мм | шт
28.25.12.190.19.4.01.01-1030-000 | Пластина шумопоглощающая с наполнением из базальтового супертонкого волокна для системы вентиляции, с оцинкованной сеткой, размеры 1000х1000х100 мм | шт
19.4.01.01-1032 | Пластина шумопоглощающая с наполнением из базальтового супертонкого волокна для системы вентиляции, без сетки, размеры 500х750х200 мм | шт
28.25.12.190.19.4.01.01-1032-000 | Пластина шумопоглощающая с наполнением из базальтового супертонкого волокна для системы вентиляции, без сетки, размеры 500х750х200 мм | шт
19.4.01.01-1034 | Пластина шумопоглощающая с наполнением из базальтового супертонкого волокна для системы вентиляции, с оцинкованной сеткой, размеры 500х750х200 мм | шт
28.25.12.190.19.4.01.01-1034-000 | Пластина шумопоглощающая с наполнением из базальтового супертонкого волокна для системы вентиляции, с оцинкованной сеткой, размеры 500х750х200 мм | шт
19.4.01.01-1036 | Пластина шумопоглощающая с наполнением из базальтового супертонкого волокна для системы вентиляции, без сетки, размеры 500х1000х200 мм | шт
28.25.12.190.19.4.01.01-1036-000 | Пластина шумопоглощающая с наполнением из базальтового супертонкого волокна для системы вентиляции, без сетки, размеры 500х1000х200 мм | шт
19.4.01.01-1038 | Пластина шумопоглощающая с наполнением из базальтового супертонкого волокна для системы вентиляции, с оцинкованной сеткой, размеры 500х1000х200 мм | шт
28.25.12.190.19.4.01.01-1038-000 | Пластина шумопоглощающая с наполнением из базальтового супертонкого волокна для системы вентиляции, с оцинкованной сеткой, размеры 500х1000х200 мм | шт
19.4.01.01-1040 | Пластина шумопоглощающая с наполнением из базальтового супертонкого волокна для системы вентиляции, без сетки, размеры 1000х1000х200 мм | шт
28.25.12.190.19.4.01.01-1040-000 | Пластина шумопоглощающая с наполнением из базальтового супертонкого волокна для системы вентиляции, без сетки, размеры 1000х1000х200 мм | шт
19.4.01.01-1042 | Пластина шумопоглощающая с наполнением из базальтового супертонкого волокна для системы вентиляции, с оцинкованной сеткой, размеры 1000х1000х200 мм | шт
28.25.12.190.19.4.01.01-1042-000 | Пластина шумопоглощающая с наполнением из базальтового супертонкого волокна для системы вентиляции, с оцинкованной сеткой, размеры 1000х1000х200 мм | шт
19.4.01.01-1044 | Пластина шумопоглощающая с наполнением из базальтового супертонкого волокна для системы вентиляции, без сетки, размеры 500х750х400 мм | шт
28.25.12.190.19.4.01.01-1044-000 | Пластина шумопоглощающая с наполнением из базальтового супертонкого волокна для системы вентиляции, без сетки, размеры 500х750х400 мм | шт
19.4.01.01-1046 | Пластина шумопоглощающая с наполнением из базальтового супертонкого волокна для системы вентиляции, с оцинкованной сеткой, размеры 500х750х400 мм | шт
28.25.12.190.19.4.01.01-1046-000 | Пластина шумопоглощающая с наполнением из базальтового супертонкого волокна для системы вентиляции, с оцинкованной сеткой, размеры 500х750х400 мм | шт
19.4.01.01-1048 | Пластина шумопоглощающая с наполнением из базальтового супертонкого волокна для системы вентиляции, без сетки, размеры 500х1000х400 мм | шт
28.25.12.190.19.4.01.01-1048-000 | Пластина шумопоглощающая с наполнением из базальтового супертонкого волокна для системы вентиляции, без сетки, размеры 500х1000х400 мм | шт
19.4.01.01-1050 | Пластина шумопоглощающая с наполнением из базальтового супертонкого волокна для системы вентиляции, с оцинкованной сеткой, размеры 500х1000х400 мм | шт
28.25.12.190.19.4.01.01-1050-000 | Пластина шумопоглощающая с наполнением из базальтового супертонкого волокна для системы вентиляции, с оцинкованной сеткой, размеры 500х1000х400 мм | шт
19.4.01.01-1052 | Пластина шумопоглощающая с наполнением из базальтового супертонкого волокна для системы вентиляции, без сетки, размеры 1000х1000х400 мм | шт
28.25.12.190.19.4.01.01-1052-000 | Пластина шумопоглощающая с наполнением из базальтового супертонкого волокна для системы вентиляции, без сетки, размеры 1000х1000х400 мм | шт
19.4.01.01-1054 | Пластина шумопоглощающая с наполнением из базальтового супертонкого волокна для системы вентиляции, с оцинкованной сеткой, размеры 1000х1000х400 мм | шт
28.25.12.190.19.4.01.01-1054-000 | Пластина шумопоглощающая с наполнением из базальтового супертонкого волокна для системы вентиляции, с оцинкованной сеткой, размеры 1000х1000х400 мм | шт
Раздел 19.4.02: Шумоглушители | Раздел 19.4.02: Шумоглушители | Раздел 19.4.02: Шумоглушители
Группа 19.4.02.02: Глушители шума трубные прямоугольного сечения | Группа 19.4.02.02: Глушители шума трубные прямоугольного сечения | Группа 19.4.02.02: Глушители шума трубные прямоугольного сечения
19.4.02.02-0001 | Глушитель шума прямоугольного сечения на бандажном соединении ГТП 1-1, сечение обечайки 200х100 мм, масса наполнителя 1,96 кг | шт
28.25.12.190.19.4.02.02-0001-000 | Глушитель шума прямоугольного сечения на бандажном соединении ГТП 1-1, сечение обечайки 200х100 мм, масса наполнителя 1,96 кг | шт
19.4.02.02-0002 | Глушитель шума прямоугольного сечения на бандажном соединении ГТП 1-2, сечение обечайки 300х200 мм, масса наполнителя 2,74 кг | шт
28.25.12.190.19.4.02.02-0002-000 | Глушитель шума прямоугольного сечения на бандажном соединении ГТП 1-2, сечение обечайки 300х200 мм, масса наполнителя 2,74 кг | шт
19.4.02.02-0003 | Глушитель шума прямоугольного сечения на бандажном соединении ГТП 1-3, сечение обечайки 400х200 мм, масса наполнителя 3 кг | шт
28.25.12.190.19.4.02.02-0003-000 | Глушитель шума прямоугольного сечения на бандажном соединении ГТП 1-3, сечение обечайки 400х200 мм, масса наполнителя 3 кг | шт
19.4.02.02-0004 | Глушитель шума прямоугольного сечения на бандажном соединении ГТП 1-4, сечение обечайки 400х300 мм, масса наполнителя 3,53 кг | шт
28.25.12.190.19.4.02.02-0004-000 | Глушитель шума прямоугольного сечения на бандажном соединении ГТП 1-4, сечение обечайки 400х300 мм, масса наполнителя 3,53 кг | шт
19.4.02.02-0006 | Глушитель шума прямоугольного сечения на бандажном соединении ГТП 1-6, сечение обечайки 500х500 мм | шт
28.25.12.190.19.4.02.02-0006-000 | Глушитель шума прямоугольного сечения на бандажном соединении ГТП 1-6, сечение обечайки 500х500 мм | шт
19.4.02.02-0007 | Глушитель шума прямоугольного сечения на бандажном соединении ГТП 2-1, сечение обечайки 200х100 мм, масса наполнителя 0,96 кг | шт
28.25.12.190.19.4.02.02-0007-000 | Глушитель шума прямоугольного сечения на бандажном соединении ГТП 2-1, сечение обечайки 200х100 мм, масса наполнителя 0,96 кг | шт
19.4.02.02-0008 | Глушитель шума прямоугольного сечения на бандажном соединении ГТП 2-2, сечение обечайки 300х200 мм, масса наполнителя 1,34 кг | шт
28.25.12.190.19.4.02.02-0008-000 | Глушитель шума прямоугольного сечения на бандажном соединении ГТП 2-2, сечение обечайки 300х200 мм, масса наполнителя 1,34 кг | шт
19.4.02.02-0009 | Глушитель шума прямоугольного сечения на бандажном соединении ГТП 2-3, сечение обечайки 400х200 мм, масса наполнителя 1,54 кг | шт
28.25.12.190.19.4.02.02-0009-000 | Глушитель шума прямоугольного сечения на бандажном соединении ГТП 2-3, сечение обечайки 400х200 мм, масса наполнителя 1,54 кг | шт
19.4.02.02-0010 | Глушитель шума прямоугольного сечения на бандажном соединении ГТП 2-4, сечение обечайки 400х300 мм, масса наполнителя 1,73 кг | шт
28.25.12.190.19.4.02.02-0010-000 | Глушитель шума прямоугольного сечения на бандажном соединении ГТП 2-4, сечение обечайки 400х300 мм, масса наполнителя 1,73 кг | шт
19.4.02.02-0011 | Глушитель шума прямоугольного сечения на бандажном соединении ГТП 2-5, сечение обечайки 400х400 мм, масса наполнителя 1,92 кг | шт
28.25.12.190.19.4.02.02-0011-000 | Глушитель шума прямоугольного сечения на бандажном соединении ГТП 2-5, сечение обечайки 400х400 мм, масса наполнителя 1,92 кг | шт
Группа 19.4.02.03: Глушители шума трубчатые круглого сечения | Группа 19.4.02.03: Глушители шума трубчатые круглого сечения | Группа 19.4.02.03: Глушители шума трубчатые круглого сечения
19.4.02.03-0001 | Глушитель шума вентиляционных установок, трубчатый из листовой оцинкованной стали, круглого сечения на бандажном соединении ГТК 1-1, диаметр обечайки 125 мм, масса наполнителя 1,16 кг | шт
28.25.12.190.19.4.02.03-0001-000 | Глушитель шума вентиляционных установок, трубчатый из листовой оцинкованной стали, круглого сечения на бандажном соединении ГТК 1-1, диаметр обечайки 125 мм, масса наполнителя 1,16 кг | шт
19.4.02.03-0002 | Глушитель шума вентиляционных установок, трубчатый из листовой оцинкованной стали, круглого сечения на бандажном соединении ГТК 1-2, диаметр обечайки 200 мм, масса наполнителя 1,64 кг | шт
28.25.12.190.19.4.02.03-0002-000 | Глушитель шума вентиляционных установок, трубчатый из листовой оцинкованной стали, круглого сечения на бандажном соединении ГТК 1-2, диаметр обечайки 200 мм, масса наполнителя 1,64 кг | шт
19.4.02.03-0003 | Глушитель шума вентиляционных установок, трубчатый из листовой оцинкованной стали, круглого сечения на бандажном соединении ГТК 1-3, диаметр обечайки 250 мм, масса наполнителя 1,92 кг | шт
28.25.12.190.19.4.02.03-0003-000 | Глушитель шума вентиляционных установок, трубчатый из листовой оцинкованной стали, круглого сечения на бандажном соединении ГТК 1-3, диаметр обечайки 250 мм, масса наполнителя 1,92 кг | шт
19.4.02.03-0004 | Глушитель шума вентиляционных установок, трубчатый из листовой оцинкованной стали, круглого сечения на бандажном соединении ГТК 1-4, диаметр обечайки 315 мм, масса наполнителя 2,94 кг | шт
28.25.12.190.19.4.02.03-0004-000 | Глушитель шума вентиляционных установок, трубчатый из листовой оцинкованной стали, круглого сечения на бандажном соединении ГТК 1-4, диаметр обечайки 315 мм, масса наполнителя 2,94 кг | шт
19.4.02.03-0005 | Глушитель шума вентиляционных установок, трубчатый из листовой оцинкованной стали, круглого сечения на бандажном соединении ГТК 1-5, диаметр обечайки 400 мм, масса наполнителя 4,76 кг | шт
28.25.12.190.19.4.02.03-0005-000 | Глушитель шума вентиляционных установок, трубчатый из листовой оцинкованной стали, круглого сечения на бандажном соединении ГТК 1-5, диаметр обечайки 400 мм, масса наполнителя 4,76 кг | шт
19.4.02.03-0006 | Глушитель шума вентиляционных установок, трубчатый из листовой оцинкованной стали, круглого сечения на бандажном соединении ГТК 1-6, диаметр обечайки 500 мм, масса наполнителя 5,38 кг | шт
28.25.12.190.19.4.02.03-0006-000 | Глушитель шума вентиляционных установок, трубчатый из листовой оцинкованной стали, круглого сечения на бандажном соединении ГТК 1-6, диаметр обечайки 500 мм, масса наполнителя 5,38 кг | шт
19.4.02.03-0007 | Глушитель шума вентиляционных установок, трубчатый из листовой оцинкованной стали, круглого сечения на бандажном соединении ГТК 2-1, диаметр обечайки 125 мм, масса наполнителя 0,5 кг | шт
28.25.12.190.19.4.02.03-0007-000 | Глушитель шума вентиляционных установок, трубчатый из листовой оцинкованной стали, круглого сечения на бандажном соединении ГТК 2-1, диаметр обечайки 125 мм, масса наполнителя 0,5 кг | шт
19.4.02.03-0008 | Глушитель шума вентиляционных установок, трубчатый из листовой оцинкованной стали, круглого сечения на бандажном соединении ГТК 2-2, диаметр обечайки 200 мм, масса наполнителя 0,72 кг | шт
28.25.12.190.19.4.02.03-0008-000 | Глушитель шума вентиляционных установок, трубчатый из листовой оцинкованной стали, круглого сечения на бандажном соединении ГТК 2-2, диаметр обечайки 200 мм, масса наполнителя 0,72 кг | шт
19.4.02.03-0010 | Глушитель шума вентиляционных установок, трубчатый из листовой оцинкованной стали, круглого сечения на бандажном соединении ГТК 2-4, диаметр обечайки 315 мм, масса наполнителя 1,28 кг | шт
28.25.12.190.19.4.02.03-0010-000 | Глушитель шума вентиляционных установок, трубчатый из листовой оцинкованной стали, круглого сечения на бандажном соединении ГТК 2-4, диаметр обечайки 315 мм, масса наполнителя 1,28 кг | шт
19.4.02.03-0011 | Глушитель шума вентиляционных установок, трубчатый из листовой оцинкованной стали, круглого сечения на бандажном соединении ГТК 2-5, диаметр обечайки 400 мм, масса наполнителя 2,05 кг | шт
28.25.12.190.19.4.02.03-0011-000 | Глушитель шума вентиляционных установок, трубчатый из листовой оцинкованной стали, круглого сечения на бандажном соединении ГТК 2-5, диаметр обечайки 400 мм, масса наполнителя 2,05 кг | шт
19.4.02.03-0012 | Глушитель шума вентиляционных установок, трубчатый из листовой оцинкованной стали, круглого сечения на бандажном соединении ГТК 2-6, диаметр обечайки 500 мм, масса наполнителя 2,32 кг | шт
28.25.12.190.19.4.02.03-0012-000 | Глушитель шума вентиляционных установок, трубчатый из листовой оцинкованной стали, круглого сечения на бандажном соединении ГТК 2-6, диаметр обечайки 500 мм, масса наполнителя 2,32 кг | шт
19.4.02.03-0013 | Глушитель шума вентиляционных установок, трубчатый из листовой оцинкованной стали, круглого сечения на ниппельном соединении, длина корпуса 600 мм, внутренний диаметр 100 мм | шт
28.25.12.190.19.4.02.03-0013-000 | Глушитель шума вентиляционных установок, трубчатый из листовой оцинкованной стали, круглого сечения на ниппельном соединении, длина корпуса 600 мм, внутренний диаметр 100 мм | шт
19.4.02.03-0014 | Глушитель шума вентиляционных установок, трубчатый из листовой оцинкованной стали, круглого сечения на ниппельном соединении, длина корпуса 600 мм, внутренний диаметр 125 мм | шт
28.25.12.190.19.4.02.03-0014-000 | Глушитель шума вентиляционных установок, трубчатый из листовой оцинкованной стали, круглого сечения на ниппельном соединении, длина корпуса 600 мм, внутренний диаметр 125 мм | шт
19.4.02.03-0015 | Глушитель шума вентиляционных установок, трубчатый из листовой оцинкованной стали, круглого сечения на ниппельном соединении, длина корпуса 600 мм, внутренний диаметр 160 мм | шт
28.25.12.190.19.4.02.03-0015-000 | Глушитель шума вентиляционных установок, трубчатый из листовой оцинкованной стали, круглого сечения на ниппельном соединении, длина корпуса 600 мм, внутренний диаметр 160 мм | шт
19.4.02.03-0016 | Глушитель шума вентиляционных установок, трубчатый из листовой оцинкованной стали, круглого сечения на ниппельном соединении, длина корпуса 600 мм, внутренний диаметр 200 мм | шт
28.25.12.190.19.4.02.03-0016-000 | Глушитель шума вентиляционных установок, трубчатый из листовой оцинкованной стали, круглого сечения на ниппельном соединении, длина корпуса 600 мм, внутренний диаметр 200 мм | шт
19.4.02.03-0017 | Глушитель шума вентиляционных установок, трубчатый из листовой оцинкованной стали, круглого сечения на ниппельном соединении, длина корпуса 600 мм, внутренний диаметр 250 мм | шт
28.25.12.190.19.4.02.03-0017-000 | Глушитель шума вентиляционных установок, трубчатый из листовой оцинкованной стали, круглого сечения на ниппельном соединении, длина корпуса 600 мм, внутренний диаметр 250 мм | шт
19.4.02.03-0018 | Глушитель шума вентиляционных установок, трубчатый из листовой оцинкованной стали, круглого сечения на ниппельном соединении, длина корпуса 600 мм, внутренний диаметр 315 мм | шт
28.25.12.190.19.4.02.03-0018-000 | Глушитель шума вентиляционных установок, трубчатый из листовой оцинкованной стали, круглого сечения на ниппельном соединении, длина корпуса 600 мм, внутренний диаметр 315 мм | шт
19.4.02.03-0019 | Глушитель шума вентиляционных установок, трубчатый из листовой оцинкованной стали, круглого сечения на ниппельном соединении, длина корпуса 600 мм, внутренний диаметр 355 мм | шт
28.25.12.190.19.4.02.03-0019-000 | Глушитель шума вентиляционных установок, трубчатый из листовой оцинкованной стали, круглого сечения на ниппельном соединении, длина корпуса 600 мм, внутренний диаметр 355 мм | шт
19.4.02.03-0020 | Глушитель шума вентиляционных установок, трубчатый из листовой оцинкованной стали, круглого сечения на ниппельном соединении, длина корпуса 600 мм, внутренний диаметр 400 мм | шт
28.25.12.190.19.4.02.03-0020-000 | Глушитель шума вентиляционных установок, трубчатый из листовой оцинкованной стали, круглого сечения на ниппельном соединении, длина корпуса 600 мм, внутренний диаметр 400 мм | шт
19.4.02.03-0021 | Глушитель шума вентиляционных установок, трубчатый из листовой оцинкованной стали, круглого сечения на ниппельном соединении, длина корпуса 600 мм, внутренний диаметр 500 мм | шт
28.25.12.190.19.4.02.03-0021-000 | Глушитель шума вентиляционных установок, трубчатый из листовой оцинкованной стали, круглого сечения на ниппельном соединении, длина корпуса 600 мм, внутренний диаметр 500 мм | шт
19.4.02.03-0022 | Глушитель шума вентиляционных установок, трубчатый из листовой оцинкованной стали, круглого сечения на ниппельном соединении, длина корпуса 600 мм, внутренний диаметр 630 мм | шт
28.25.12.190.19.4.02.03-0022-000 | Глушитель шума вентиляционных установок, трубчатый из листовой оцинкованной стали, круглого сечения на ниппельном соединении, длина корпуса 600 мм, внутренний диаметр 630 мм | шт
19.4.02.03-0023 | Глушитель шума вентиляционных установок, трубчатый из листовой оцинкованной стали, круглого сечения на ниппельном соединении, длина корпуса 900 мм, внутренний диаметр 100 мм | шт
28.25.12.190.19.4.02.03-0023-000 | Глушитель шума вентиляционных установок, трубчатый из листовой оцинкованной стали, круглого сечения на ниппельном соединении, длина корпуса 900 мм, внутренний диаметр 100 мм | шт
19.4.02.03-0024 | Глушитель шума вентиляционных установок, трубчатый из листовой оцинкованной стали, круглого сечения на ниппельном соединении, длина корпуса 900 мм, внутренний диаметр 125 мм | шт
28.25.12.190.19.4.02.03-0024-000 | Глушитель шума вентиляционных установок, трубчатый из листовой оцинкованной стали, круглого сечения на ниппельном соединении, длина корпуса 900 мм, внутренний диаметр 125 мм | шт
19.4.02.03-0025 | Глушитель шума вентиляционных установок, трубчатый из листовой оцинкованной стали, круглого сечения на ниппельном соединении, длина корпуса 900 мм, внутренний диаметр 160 мм | шт
28.25.12.190.19.4.02.03-0025-000 | Глушитель шума вентиляционных установок, трубчатый из листовой оцинкованной стали, круглого сечения на ниппельном соединении, длина корпуса 900 мм, внутренний диаметр 160 мм | шт
19.4.02.03-0026 | Глушитель шума вентиляционных установок, трубчатый из листовой оцинкованной стали, круглого сечения на ниппельном соединении, длина корпуса 900 мм, внутренний диаметр 200 мм | шт
28.25.12.190.19.4.02.03-0026-000 | Глушитель шума вентиляционных установок, трубчатый из листовой оцинкованной стали, круглого сечения на ниппельном соединении, длина корпуса 900 мм, внутренний диаметр 200 мм | шт
19.4.02.03-0027 | Глушитель шума вентиляционных установок, трубчатый из листовой оцинкованной стали, круглого сечения на ниппельном соединении, длина корпуса 900 мм, внутренний диаметр 250 мм | шт
28.25.12.190.19.4.02.03-0027-000 | Глушитель шума вентиляционных установок, трубчатый из листовой оцинкованной стали, круглого сечения на ниппельном соединении, длина корпуса 900 мм, внутренний диаметр 250 мм | шт
19.4.02.03-0028 | Глушитель шума вентиляционных установок, трубчатый из листовой оцинкованной стали, круглого сечения на ниппельном соединении, длина корпуса 900 мм, внутренний диаметр 315 мм | шт
28.25.12.190.19.4.02.03-0028-000 | Глушитель шума вентиляционных установок, трубчатый из листовой оцинкованной стали, круглого сечения на ниппельном соединении, длина корпуса 900 мм, внутренний диаметр 315 мм | шт
19.4.02.03-0029 | Глушитель шума вентиляционных установок, трубчатый из листовой оцинкованной стали, круглого сечения на ниппельном соединении, длина корпуса 900 мм, внутренний диаметр 355 мм | шт
28.25.12.190.19.4.02.03-0029-000 | Глушитель шума вентиляционных установок, трубчатый из листовой оцинкованной стали, круглого сечения на ниппельном соединении, длина корпуса 900 мм, внутренний диаметр 355 мм | шт
19.4.02.03-0030 | Глушитель шума вентиляционных установок, трубчатый из листовой оцинкованной стали, круглого сечения на ниппельном соединении, длина корпуса 900 мм, внутренний диаметр 400 мм | шт
28.25.12.190.19.4.02.03-0030-000 | Глушитель шума вентиляционных установок, трубчатый из листовой оцинкованной стали, круглого сечения на ниппельном соединении, длина корпуса 900 мм, внутренний диаметр 400 мм | шт
19.4.02.03-0031 | Глушитель шума вентиляционных установок, трубчатый из листовой оцинкованной стали, круглого сечения на ниппельном соединении, длина корпуса 900 мм, внутренний диаметр 500 мм | шт
28.25.12.190.19.4.02.03-0031-000 | Глушитель шума вентиляционных установок, трубчатый из листовой оцинкованной стали, круглого сечения на ниппельном соединении, длина корпуса 900 мм, внутренний диаметр 500 мм | шт
19.4.02.03-0032 | Глушитель шума вентиляционных установок, трубчатый из листовой оцинкованной стали, круглого сечения на ниппельном соединении, длина корпуса 900 мм, внутренний диаметр 630 мм | шт
28.25.12.190.19.4.02.03-0032-000 | Глушитель шума вентиляционных установок, трубчатый из листовой оцинкованной стали, круглого сечения на ниппельном соединении, длина корпуса 900 мм, внутренний диаметр 630 мм | шт
Книга 20: Материалы монтажные и электроустановочные, изделия и конструкции | Книга 20: Материалы монтажные и электроустановочные, изделия и конструкции | Книга 20: Материалы монтажные и электроустановочные, изделия и конструкции
Часть 20.1: Арматура линейная | Часть 20.1: Арматура линейная | Часть 20.1: Арматура линейная
Раздел 20.1.01: Зажимы линейной арматуры | Раздел 20.1.01: Зажимы линейной арматуры | Раздел 20.1.01: Зажимы линейной арматуры
Группа 20.1.01.01: Зажимы анкерные | Группа 20.1.01.01: Зажимы анкерные | Группа 20.1.01.01: Зажимы анкерные
20.1.01.01-0001 | Зажимы анкерные для самонесущих изолированных проводов, диапазон сечений 2х16/4х16 мм2 | 100 шт
27.33.13.120.20.1.01.01-0001-000 | Зажимы анкерные для самонесущих изолированных проводов, диапазон сечений 2х16/4х16 мм2 | 100 шт
20.1.01.01-0002 | Зажимы анкерные, клиновые, для самонесущих изолированных проводов, диапазон сечений 16-25 мм2 | 100 шт
27.33.13.120.20.1.01.01-0002-000 | Зажимы анкерные, клиновые, для самонесущих изолированных проводов, диапазон сечений 16-25 мм2 | 100 шт
20.1.01.01-0003 | Зажимы анкерные РА 1500, без кронштейна | 100 шт
27.33.13.120.20.1.01.01-0003-000 | Зажимы анкерные РА 1500, без кронштейна | 100 шт
20.1.01.01-0005 | Зажимы анкерные для самонесущих изолированных проводов, диапазон сечений 16-70 мм2 | 100 шт
27.33.13.120.20.1.01.01-0005-000 | Зажимы анкерные для самонесущих изолированных проводов, диапазон сечений 16-70 мм2 | 100 шт
20.1.01.01-0007 | Зажимы анкерные для самонесущих изолированных проводов с неизолированным несущим нулевым проводником, диапазон сечений 16-95 мм2 | 100 шт
27.33.13.120.20.1.01.01-0007-000 | Зажимы анкерные для самонесущих изолированных проводов с неизолированным несущим нулевым проводником, диапазон сечений 16-95 мм2 | 100 шт
20.1.01.01-0008 | Зажимы анкерные для самонесущих изолированных проводов, диапазон сечений 2х16/2х35 мм2 | 100 шт
27.33.13.120.20.1.01.01-0008-000 | Зажимы анкерные для самонесущих изолированных проводов, диапазон сечений 2х16/2х35 мм2 | 100 шт
20.1.01.01-0009 | Зажимы анкерные для самонесущих изолированных проводов, диапазон сечений 2х16/4х35 мм2 | 100 шт
27.33.13.120.20.1.01.01-0009-000 | Зажимы анкерные для самонесущих изолированных проводов, диапазон сечений 2х16/4х35 мм2 | 100 шт
20.1.01.01-0010 | Зажимы анкерные для самонесущих изолированных проводов, диапазон сечений 16-95 мм2 | 100 шт
27.33.13.120.20.1.01.01-0010-000 | Зажимы анкерные для самонесущих изолированных проводов, диапазон сечений 16-95 мм2 | 100 шт
20.1.01.01-0011 | Зажимы анкерные для самонесущих изолированных проводов, диапазон сечений 50-70 мм2 | 100 шт
27.33.13.120.20.1.01.01-0011-000 | Зажимы анкерные для самонесущих изолированных проводов, диапазон сечений 50-70 мм2 | 100 шт
20.1.01.01-0012 | Зажимы анкерные для самонесущих изолированных проводов, диапазон сечений 95 мм2 | 100 шт
27.33.13.120.20.1.01.01-0012-000 | Зажимы анкерные для самонесущих изолированных проводов, диапазон сечений 95 мм2 | 100 шт
20.1.01.01-0013 | Зажимы анкерные для самонесущих изолированных проводов, диапазон сечений 25-35 мм2 | 100 шт
27.33.13.120.20.1.01.01-0013-000 | Зажимы анкерные для самонесущих изолированных проводов, диапазон сечений 25-35 мм2 | 100 шт
20.1.01.01-0025 | Зажимы анкерные для самонесущих изолированных проводов, диапазон сечений 35 мм2 | 100 шт
27.33.13.120.20.1.01.01-0025-000 | Зажимы анкерные для самонесущих изолированных проводов, диапазон сечений 35 мм2 | 100 шт
20.1.01.01-0026 | Зажимы анкерные для самонесущих изолированных проводов, диапазон сечений 2х(16-35) мм2 | 100 шт
27.33.13.120.20.1.01.01-0026-000 | Зажимы анкерные для самонесущих изолированных проводов, диапазон сечений 2х(16-35) мм2 | 100 шт
20.1.01.01-0027 | Зажимы анкерные для самонесущих изолированных проводов, диапазон сечений 4х(16-35) мм2 | 100 шт
27.33.13.120.20.1.01.01-0027-000 | Зажимы анкерные для самонесущих изолированных проводов, диапазон сечений 4х(16-35) мм2 | 100 шт
20.1.01.01-0030 | Зажим натяжной пластиковый для подвески круглых самонесущих кабелей, длина крепежной петли 250 мм, диаметр кабеля 4-7 мм | шт
22.21.30.130.20.1.01.01-0030-000 | Зажим натяжной пластиковый для подвески круглых самонесущих кабелей, длина крепежной петли 250 мм, диаметр кабеля 4-7 мм | шт
20.1.01.01-0031 | Зажим натяжной пластиковый для подвески круглых самонесущих кабелей, длина крепежной петли 350 мм, диаметр кабеля 8-16 мм | шт
22.21.30.130.20.1.01.01-0031-000 | Зажим натяжной пластиковый для подвески круглых самонесущих кабелей, длина крепежной петли 350 мм, диаметр кабеля 8-16 мм | шт
20.1.01.01-0032 | Зажим натяжной пластиковый для подвески круглых самонесущих кабелей, длина крепежной петли 500 мм, диаметр кабеля 4-8 мм | шт
22.21.30.130.20.1.01.01-0032-000 | Зажим натяжной пластиковый для подвески круглых самонесущих кабелей, длина крепежной петли 500 мм, диаметр кабеля 4-8 мм | шт
20.1.01.01-0033 | Зажим натяжной пластиковый для подвески круглых самонесущих кабелей, длина крепежной петли 500 мм, диаметр кабеля 6-10 мм | шт
22.21.30.130.20.1.01.01-0033-000 | Зажим натяжной пластиковый для подвески круглых самонесущих кабелей, длина крепежной петли 500 мм, диаметр кабеля 6-10 мм | шт
20.1.01.01-0034 | Зажим натяжной пластиковый для подвески круглых самонесущих кабелей, длина крепежной петли 500 мм, диаметр кабеля 8-12 мм | шт
22.21.30.130.20.1.01.01-0034-000 | Зажим натяжной пластиковый для подвески круглых самонесущих кабелей, длина крепежной петли 500 мм, диаметр кабеля 8-12 мм | шт
20.1.01.01-0035 | Зажим натяжной пластиковый для подвески круглых самонесущих кабелей, длина крепежной петли 500 мм, диаметр кабеля 10-14 мм | шт
22.21.30.130.20.1.01.01-0035-000 | Зажим натяжной пластиковый для подвески круглых самонесущих кабелей, длина крепежной петли 500 мм, диаметр кабеля 10-14 мм | шт
20.1.01.01-0036 | Зажим натяжной пластиковый для подвески круглых самонесущих кабелей, длина крепежной петли 500 мм, диаметр кабеля 12-16 мм | шт
22.21.30.130.20.1.01.01-0036-000 | Зажим натяжной пластиковый для подвески круглых самонесущих кабелей, длина крепежной петли 500 мм, диаметр кабеля 12-16 мм | шт
20.1.01.01-0037 | Зажим натяжной пластиковый для подвески круглых самонесущих кабелей, длина крепежной петли 500 мм, диаметр кабеля 14-18 мм | шт
22.21.30.130.20.1.01.01-0037-000 | Зажим натяжной пластиковый для подвески круглых самонесущих кабелей, длина крепежной петли 500 мм, диаметр кабеля 14-18 мм | шт
20.1.01.01-0038 | Зажим натяжной пластиковый для подвески круглых самонесущих кабелей, длина крепежной петли 500 мм, диаметр кабеля 16-20 мм | шт
22.21.30.130.20.1.01.01-0038-000 | Зажим натяжной пластиковый для подвески круглых самонесущих кабелей, длина крепежной петли 500 мм, диаметр кабеля 16-20 мм | шт
20.1.01.01-1006 | Зажим анкерный, клиновый, для самонесущих изолированных проводов без нулевой несущей жилы, диапазон сечений 10-35 мм2 | шт
27.33.13.120.20.1.01.01-1006-000 | Зажим анкерный, клиновый, для самонесущих изолированных проводов без нулевой несущей жилы, диапазон сечений 10-35 мм2 | шт
20.1.01.01-1008 | Зажим анкерный, клиновый, для самонесущих изолированных проводов, диапазон сечений 50-70 мм2 | шт
27.33.13.120.20.1.01.01-1008-000 | Зажим анкерный, клиновый, для самонесущих изолированных проводов, диапазон сечений 50-70 мм2 | шт
20.1.01.01-1012 | Зажим анкерный, клиновый, для самонесущих изолированных проводов, диапазон сечений 70-120 мм2 | шт
27.33.13.120.20.1.01.01-1012-000 | Зажим анкерный, клиновый, для самонесущих изолированных проводов, диапазон сечений 70-120 мм2 | шт
Группа 20.1.01.02: Зажимы аппаратные | Группа 20.1.01.02: Зажимы аппаратные | Группа 20.1.01.02: Зажимы аппаратные
20.1.01.02-0001 | Зажимы аппаратные прессуемые 2А2А-300-1Т | 100 шт
27.33.13.120.20.1.01.02-0001-000 | Зажимы аппаратные прессуемые 2А2А-300-1Т | 100 шт
20.1.01.02-0002 | Зажимы аппаратные прессуемые 2А2А-300-4Т | 100 шт
27.33.13.120.20.1.01.02-0002-000 | Зажимы аппаратные прессуемые 2А2А-300-4Т | 100 шт
20.1.01.02-0003 | Зажимы аппаратные прессуемые 2А2А-500-1Т | 100 шт
27.33.13.120.20.1.01.02-0003-000 | Зажимы аппаратные прессуемые 2А2А-500-1Т | 100 шт
20.1.01.02-0004 | Зажимы аппаратные прессуемые 2А4А-300-3Т | 100 шт
27.33.13.120.20.1.01.02-0004-000 | Зажимы аппаратные прессуемые 2А4А-300-3Т | 100 шт
20.1.01.02-0005 | Зажимы аппаратные прессуемые 2А4А-300-4Т | 100 шт
27.33.13.120.20.1.01.02-0005-000 | Зажимы аппаратные прессуемые 2А4А-300-4Т | 100 шт
20.1.01.02-0006 | Зажимы аппаратные прессуемые 2А4А-500-3Т | 100 шт
27.33.13.120.20.1.01.02-0006-000 | Зажимы аппаратные прессуемые 2А4А-500-3Т | 100 шт
20.1.01.02-0007 | Зажимы аппаратные прессуемые 2А4А-500-4Т | 100 шт
27.33.13.120.20.1.01.02-0007-000 | Зажимы аппаратные прессуемые 2А4А-500-4Т | 100 шт
20.1.01.02-0008 | Зажимы аппаратные прессуемые 2А4АП-500-1Т | 100 шт
27.33.13.120.20.1.01.02-0008-000 | Зажимы аппаратные прессуемые 2А4АП-500-1Т | 100 шт
20.1.01.02-0009 | Зажимы аппаратные прессуемые 2А6А-300-3Т | 100 шт
27.33.13.120.20.1.01.02-0009-000 | Зажимы аппаратные прессуемые 2А6А-300-3Т | 100 шт
20.1.01.02-0010 | Зажимы аппаратные прессуемые 2А6А-300-4Т | 100 шт
27.33.13.120.20.1.01.02-0010-000 | Зажимы аппаратные прессуемые 2А6А-300-4Т | 100 шт
20.1.01.02-0011 | Зажимы аппаратные прессуемые 2А6А-500-3Т | 100 шт
27.33.13.120.20.1.01.02-0011-000 | Зажимы аппаратные прессуемые 2А6А-500-3Т | 100 шт
20.1.01.02-0012 | Зажимы аппаратные прессуемые 2А6А-500-4Т | 100 шт
27.33.13.120.20.1.01.02-0012-000 | Зажимы аппаратные прессуемые 2А6А-500-4Т | 100 шт
20.1.01.02-0013 | Зажимы аппаратные прессуемые 2А6А-600-3Т | 100 шт
27.33.13.120.20.1.01.02-0013-000 | Зажимы аппаратные прессуемые 2А6А-600-3Т | 100 шт
20.1.01.02-0014 | Зажимы аппаратные прессуемые 2А6А-600-4Т | 100 шт
27.33.13.120.20.1.01.02-0014-000 | Зажимы аппаратные прессуемые 2А6А-600-4Т | 100 шт
20.1.01.02-0015 | Зажимы аппаратные прессуемые 2А6АП-500-3Т | 100 шт
27.33.13.120.20.1.01.02-0015-000 | Зажимы аппаратные прессуемые 2А6АП-500-3Т | 100 шт
20.1.01.02-0016 | Зажимы аппаратные прессуемые 2А6АП-500-4Т | 100 шт
27.33.13.120.20.1.01.02-0016-000 | Зажимы аппаратные прессуемые 2А6АП-500-4Т | 100 шт
20.1.01.02-0017 | Зажимы аппаратные прессуемые 2А6АП-640-1БТ | 100 шт
27.33.13.120.20.1.01.02-0017-000 | Зажимы аппаратные прессуемые 2А6АП-640-1БТ | 100 шт
20.1.01.02-0018 | Зажимы аппаратные прессуемые 2А6АП-640-2Т | 100 шт
27.33.13.120.20.1.01.02-0018-000 | Зажимы аппаратные прессуемые 2А6АП-640-2Т | 100 шт
20.1.01.02-0019 | Зажимы аппаратные прессуемые 3А2А-500-3Т | 100 шт
27.33.13.120.20.1.01.02-0019-000 | Зажимы аппаратные прессуемые 3А2А-500-3Т | 100 шт
20.1.01.02-0021 | Зажимы аппаратные прессуемые 3А2А-500-4Т | 100 шт
27.33.13.120.20.1.01.02-0021-000 | Зажимы аппаратные прессуемые 3А2А-500-4Т | 100 шт
20.1.01.02-0022 | Зажимы аппаратные прессуемые 3А2А-500-4АТ | 100 шт
27.33.13.120.20.1.01.02-0022-000 | Зажимы аппаратные прессуемые 3А2А-500-4АТ | 100 шт
20.1.01.02-0023 | Зажимы аппаратные прессуемые 3А2А-600-3Т | 100 шт
27.33.13.120.20.1.01.02-0023-000 | Зажимы аппаратные прессуемые 3А2А-600-3Т | 100 шт
20.1.01.02-0024 | Зажимы аппаратные прессуемые 3А2А-600-4АТ | 100 шт
27.33.13.120.20.1.01.02-0024-000 | Зажимы аппаратные прессуемые 3А2А-600-4АТ | 100 шт
20.1.01.02-0025 | Зажимы аппаратные прессуемые 3А2АП-500-3Т | 100 шт
27.33.13.120.20.1.01.02-0025-000 | Зажимы аппаратные прессуемые 3А2АП-500-3Т | 100 шт
20.1.01.02-0027 | Зажимы аппаратные прессуемые 3А4А-300-2Т | 100 шт
27.33.13.120.20.1.01.02-0027-000 | Зажимы аппаратные прессуемые 3А4А-300-2Т | 100 шт
20.1.01.02-0028 | Зажимы аппаратные прессуемые 3А4А-300-3Т | 100 шт
27.33.13.120.20.1.01.02-0028-000 | Зажимы аппаратные прессуемые 3А4А-300-3Т | 100 шт
20.1.01.02-0029 | Зажимы аппаратные прессуемые 3А4А-400-2Т | 100 шт
27.33.13.120.20.1.01.02-0029-000 | Зажимы аппаратные прессуемые 3А4А-400-2Т | 100 шт
20.1.01.02-0030 | Зажимы аппаратные прессуемые 3А4А-400-3Т | 100 шт
27.33.13.120.20.1.01.02-0030-000 | Зажимы аппаратные прессуемые 3А4А-400-3Т | 100 шт
20.1.01.02-0031 | Зажимы аппаратные прессуемые 3А4А-600-2Т | 100 шт
27.33.13.120.20.1.01.02-0031-000 | Зажимы аппаратные прессуемые 3А4А-600-2Т | 100 шт
20.1.01.02-0032 | Зажимы аппаратные прессуемые 3А4А-600-3Т | 100 шт
27.33.13.120.20.1.01.02-0032-000 | Зажимы аппаратные прессуемые 3А4А-600-3Т | 100 шт
20.1.01.02-0033 | Зажимы аппаратные прессуемые 3ААП-500-1Т | 100 шт
27.33.13.120.20.1.01.02-0033-000 | Зажимы аппаратные прессуемые 3ААП-500-1Т | 100 шт
20.1.01.02-0034 | Зажимы аппаратные прессуемые 3ОАП-500-1Т | 100 шт
27.33.13.120.20.1.01.02-0034-000 | Зажимы аппаратные прессуемые 3ОАП-500-1Т | 100 шт
20.1.01.02-0035 | Зажимы аппаратные прессуемые 4А6АП-640-1Т | 100 шт
27.33.13.120.20.1.01.02-0035-000 | Зажимы аппаратные прессуемые 4А6АП-640-1Т | 100 шт
20.1.01.02-0036 | Зажимы аппаратные прессуемые 4А6АП-640-5Т | 100 шт
27.33.13.120.20.1.01.02-0036-000 | Зажимы аппаратные прессуемые 4А6АП-640-5Т | 100 шт
20.1.01.02-0037 | Зажимы аппаратные прессуемые 4А6АП-640-6Т | 100 шт
27.33.13.120.20.1.01.02-0037-000 | Зажимы аппаратные прессуемые 4А6АП-640-6Т | 100 шт
20.1.01.02-0038 | Зажимы аппаратные прессуемые А1А-50-2 | 100 шт
27.33.13.120.20.1.01.02-0038-000 | Зажимы аппаратные прессуемые А1А-50-2 | 100 шт
20.1.01.02-0039 | Зажимы аппаратные прессуемые А1А-70-2 | 100 шт
27.33.13.120.20.1.01.02-0039-000 | Зажимы аппаратные прессуемые А1А-70-2 | 100 шт
20.1.01.02-0040 | Зажимы аппаратные прессуемые А1А-95-2 | 100 шт
27.33.13.120.20.1.01.02-0040-000 | Зажимы аппаратные прессуемые А1А-95-2 | 100 шт
20.1.01.02-0041 | Зажимы аппаратные прессуемые А1А-120-2 | 100 шт
27.33.13.120.20.1.01.02-0041-000 | Зажимы аппаратные прессуемые А1А-120-2 | 100 шт
20.1.01.02-0042 | Зажимы аппаратные прессуемые А1А-150-2 | 100 шт
27.33.13.120.20.1.01.02-0042-000 | Зажимы аппаратные прессуемые А1А-150-2 | 100 шт
20.1.01.02-0043 | Зажимы аппаратные прессуемые А1А-185-2 | 100 шт
27.33.13.120.20.1.01.02-0043-000 | Зажимы аппаратные прессуемые А1А-185-2 | 100 шт
20.1.01.02-0044 | Зажимы аппаратные прессуемые А1А-240-2 | 100 шт
27.33.13.120.20.1.01.02-0044-000 | Зажимы аппаратные прессуемые А1А-240-2 | 100 шт
20.1.01.02-0045 | Зажимы аппаратные прессуемые А2А-35-Т | 100 шт
27.33.13.120.20.1.01.02-0045-000 | Зажимы аппаратные прессуемые А2А-35-Т | 100 шт
20.1.01.02-0046 | Зажимы аппаратные прессуемые А2А-50-Т | 100 шт
27.33.13.120.20.1.01.02-0046-000 | Зажимы аппаратные прессуемые А2А-50-Т | 100 шт
20.1.01.02-0047 | Зажимы аппаратные прессуемые А2А-70-Т | 100 шт
27.33.13.120.20.1.01.02-0047-000 | Зажимы аппаратные прессуемые А2А-70-Т | 100 шт
20.1.01.02-0048 | Зажимы аппаратные прессуемые А2А-95-Т | 100 шт
27.33.13.120.20.1.01.02-0048-000 | Зажимы аппаратные прессуемые А2А-95-Т | 100 шт
20.1.01.02-0049 | Зажимы аппаратные прессуемые А2А-120-Т | 100 шт
27.33.13.120.20.1.01.02-0049-000 | Зажимы аппаратные прессуемые А2А-120-Т | 100 шт
20.1.01.02-0050 | Зажимы аппаратные прессуемые А2А-150-Т | 100 шт
27.33.13.120.20.1.01.02-0050-000 | Зажимы аппаратные прессуемые А2А-150-Т | 100 шт
20.1.01.02-0051 | Зажимы аппаратные прессуемые А2А-185-Т | 100 шт
27.33.13.120.20.1.01.02-0051-000 | Зажимы аппаратные прессуемые А2А-185-Т | 100 шт
20.1.01.02-0052 | Зажимы аппаратные прессуемые А2А-240-Т | 100 шт
27.33.13.120.20.1.01.02-0052-000 | Зажимы аппаратные прессуемые А2А-240-Т | 100 шт
20.1.01.02-0053 | Зажимы аппаратные прессуемые А2А-300-Т | 100 шт
27.33.13.120.20.1.01.02-0053-000 | Зажимы аппаратные прессуемые А2А-300-Т | 100 шт
20.1.01.02-0054 | Зажимы аппаратные прессуемые А2А-400-Т | 100 шт
27.33.13.120.20.1.01.02-0054-000 | Зажимы аппаратные прессуемые А2А-400-Т | 100 шт
20.1.01.02-0056 | Зажимы аппаратные прессуемые А2АП-500-2Т | 100 шт
27.33.13.120.20.1.01.02-0056-000 | Зажимы аппаратные прессуемые А2АП-500-2Т | 100 шт
20.1.01.02-0057 | Зажимы аппаратные прессуемые А2АП-640-1Т | 100 шт
27.33.13.120.20.1.01.02-0057-000 | Зажимы аппаратные прессуемые А2АП-640-1Т | 100 шт
20.1.01.02-0058 | Зажимы аппаратные прессуемые А4А-70-Т | 100 шт
27.33.13.120.20.1.01.02-0058-000 | Зажимы аппаратные прессуемые А4А-70-Т | 100 шт
20.1.01.02-0059 | Зажимы аппаратные прессуемые А4А-95-Т | 100 шт
27.33.13.120.20.1.01.02-0059-000 | Зажимы аппаратные прессуемые А4А-95-Т | 100 шт
20.1.01.02-0060 | Зажимы аппаратные прессуемые А4А-120-Т | 100 шт
27.33.13.120.20.1.01.02-0060-000 | Зажимы аппаратные прессуемые А4А-120-Т | 100 шт
20.1.01.02-0062 | Зажимы аппаратные прессуемые А4А-150-Т | 100 шт
27.33.13.120.20.1.01.02-0062-000 | Зажимы аппаратные прессуемые А4А-150-Т | 100 шт
20.1.01.02-0063 | Зажимы аппаратные прессуемые А4А-185-Т | 100 шт
27.33.13.120.20.1.01.02-0063-000 | Зажимы аппаратные прессуемые А4А-185-Т | 100 шт
20.1.01.02-0064 | Зажимы аппаратные прессуемые А4А-240-Т | 100 шт
27.33.13.120.20.1.01.02-0064-000 | Зажимы аппаратные прессуемые А4А-240-Т | 100 шт
20.1.01.02-0066 | Зажимы аппаратные прессуемые А4А-300-Т | 100 шт
27.33.13.120.20.1.01.02-0066-000 | Зажимы аппаратные прессуемые А4А-300-Т | 100 шт
20.1.01.02-0067 | Зажимы аппаратные прессуемые А4А-400-Т | 100 шт
27.33.13.120.20.1.01.02-0067-000 | Зажимы аппаратные прессуемые А4А-400-Т | 100 шт
20.1.01.02-0068 | Зажимы аппаратные прессуемые А4А-600-Т | 100 шт
27.33.13.120.20.1.01.02-0068-000 | Зажимы аппаратные прессуемые А4А-600-Т | 100 шт
20.1.01.02-0070 | Зажимы аппаратные прессуемые А4АП-640-1Т | 100 шт
27.33.13.120.20.1.01.02-0070-000 | Зажимы аппаратные прессуемые А4АП-640-1Т | 100 шт
20.1.01.02-0071 | Зажимы аппаратные прессуемые А6АП-640-1Т | 100 шт
27.33.13.120.20.1.01.02-0071-000 | Зажимы аппаратные прессуемые А6АП-640-1Т | 100 шт
20.1.01.02-0082 | Зажим аппаратный штыревой АШМ-2-1 | шт
27.33.13.120.20.1.01.02-0082-000 | Зажим аппаратный штыревой АШМ-2-1 | шт
20.1.01.02-0083 | Зажим аппаратный штыревой АШМ-3-1 | шт
27.33.13.120.20.1.01.02-0083-000 | Зажим аппаратный штыревой АШМ-3-1 | шт
20.1.01.02-0084 | Зажим аппаратный штыревой АШМ-4-1 | шт
27.33.13.120.20.1.01.02-0084-000 | Зажим аппаратный штыревой АШМ-4-1 | шт
20.1.01.02-0085 | Зажим аппаратный штыревой АШМ-5-1 | шт
27.33.13.120.20.1.01.02-0085-000 | Зажим аппаратный штыревой АШМ-5-1 | шт
20.1.01.02-0086 | Зажим аппаратный штыревой АШМ-5-2 | шт
27.33.13.120.20.1.01.02-0086-000 | Зажим аппаратный штыревой АШМ-5-2 | шт
20.1.01.02-0087 | Зажим аппаратный штыревой АШМ-12-1 | шт
27.33.13.120.20.1.01.02-0087-000 | Зажим аппаратный штыревой АШМ-12-1 | шт
20.1.01.02-0088 | Зажим аппаратный штыревой АШМ-16-1 | шт
27.33.13.120.20.1.01.02-0088-000 | Зажим аппаратный штыревой АШМ-16-1 | шт
20.1.01.02-0089 | Зажим аппаратный штыревой АШМ-20-1 | шт
27.33.13.120.20.1.01.02-0089-000 | Зажим аппаратный штыревой АШМ-20-1 | шт
20.1.01.02-0090 | Зажим аппаратный штыревой АШМ-27-1 | шт
27.33.13.120.20.1.01.02-0090-000 | Зажим аппаратный штыревой АШМ-27-1 | шт
20.1.01.02-0091 | Зажим аппаратный штыревой АШМ-30-1 | шт
27.33.13.120.20.1.01.02-0091-000 | Зажим аппаратный штыревой АШМ-30-1 | шт
20.1.01.02-1010 | Зажим прокалывающий Р4 1,5-10/6-95 | шт
27.33.13.120.20.1.01.02-1010-000 | Зажим прокалывающий Р4 1,5-10/6-95 | шт
Группа 20.1.01.03: Зажимы винтовые | Группа 20.1.01.03: Зажимы винтовые | Группа 20.1.01.03: Зажимы винтовые
20.1.01.03-0001 | Клеммник 12 пар, диапазон сечений 1-2,5 мм2 | шт
27.33.13.120.20.1.01.03-0001-000 | Клеммник 12 пар, диапазон сечений 1-2,5 мм2 | шт
20.1.01.03-0002 | Клеммник 12 пар, диапазон сечений 2,5-6 мм2 | шт
27.33.13.120.20.1.01.03-0002-000 | Клеммник 12 пар, диапазон сечений 2,5-6 мм2 | шт
20.1.01.03-0003 | Клеммник 12 пар, диапазон сечений 4-10 мм2 | шт
27.33.13.120.20.1.01.03-0003-000 | Клеммник 12 пар, диапазон сечений 4-10 мм2 | шт
20.1.01.03-0004 | Клеммник 12 пар, диапазон сечений 10-25 мм2 | шт
27.33.13.120.20.1.01.03-0004-000 | Клеммник 12 пар, диапазон сечений 10-25 мм2 | шт
20.1.01.03-0005 | Клеммник 12 пар, диапазон сечений 16-35 мм2 | шт
27.33.13.120.20.1.01.03-0005-000 | Клеммник 12 пар, диапазон сечений 16-35 мм2 | шт
Группа 20.1.01.04: Зажимы для короба | Группа 20.1.01.04: Зажимы для короба | Группа 20.1.01.04: Зажимы для короба
20.1.01.04-0001 | Зажим для короба, окрашенный, размеры 100х100 мм | шт
27.33.13.120.20.1.01.04-0001-000 | Зажим для короба, окрашенный, размеры 100х100 мм | шт
20.1.01.04-0002 | Зажим для короба, окрашенный, размеры 150х150 мм | шт
27.33.13.120.20.1.01.04-0002-000 | Зажим для короба, окрашенный, размеры 150х150 мм | шт
20.1.01.04-0003 | Зажим для короба, окрашенный, размеры 200х200 мм | шт
27.33.13.120.20.1.01.04-0003-000 | Зажим для короба, окрашенный, размеры 200х200 мм | шт
20.1.01.04-0005 | Зажим для короба 150х100 УТ2,5 из оцинкованной стали | шт
27.33.13.120.20.1.01.04-0005-000 | Зажим для короба 150х100 УТ2,5 из оцинкованной стали | шт
20.1.01.04-0006 | Зажим для короба 200х100 УТ2,5 из оцинкованной стали | шт
27.33.13.120.20.1.01.04-0006-000 | Зажим для короба 200х100 УТ2,5 из оцинкованной стали | шт
Группа 20.1.01.05: Зажимы заземляющие | Группа 20.1.01.05: Зажимы заземляющие | Группа 20.1.01.05: Зажимы заземляющие
20.1.01.05-0001 | Зажим заземляющий прессуемый ЗПС-35-3Г | шт
27.33.13.120.20.1.01.05-0001-000 | Зажим заземляющий прессуемый ЗПС-35-3Г | шт
20.1.01.05-0002 | Зажим заземляющий прессуемый ЗПС-50-3Г | шт
27.33.13.120.20.1.01.05-0002-000 | Зажим заземляющий прессуемый ЗПС-50-3Г | шт
20.1.01.05-0003 | Зажим заземляющий прессуемый ЗПС-70-3В | шт
27.33.13.120.20.1.01.05-0003-000 | Зажим заземляющий прессуемый ЗПС-70-3В | шт
20.1.01.05-0004 | Зажим заземляющий прессуемый ЗПС-70-3Г | шт
27.33.13.120.20.1.01.05-0004-000 | Зажим заземляющий прессуемый ЗПС-70-3Г | шт
20.1.01.05-0005 | Зажим заземляющий прессуемый ЗПС-100-3 | шт
27.33.13.120.20.1.01.05-0005-000 | Зажим заземляющий прессуемый ЗПС-100-3 | шт
20.1.01.05-0006 | Зажим заземляющий прессуемый ЗПС-100-3В | шт
27.33.13.120.20.1.01.05-0006-000 | Зажим заземляющий прессуемый ЗПС-100-3В | шт
20.1.01.05-0007 | Зажим заземляющий прессуемый ЗПС-100-3Г | шт
27.33.13.120.20.1.01.05-0007-000 | Зажим заземляющий прессуемый ЗПС-100-3Г | шт
20.1.01.05-0008 | Зажим заземляющий прессуемый ЗПС-120-3 | шт
27.33.13.120.20.1.01.05-0008-000 | Зажим заземляющий прессуемый ЗПС-120-3 | шт
20.1.01.05-0009 | Зажим заземляющий прессуемый ЗПС-120-3В | шт
27.33.13.120.20.1.01.05-0009-000 | Зажим заземляющий прессуемый ЗПС-120-3В | шт
20.1.01.05-0010 | Зажим заземляющий прессуемый ЗПС-120-3Г | шт
27.33.13.120.20.1.01.05-0010-000 | Зажим заземляющий прессуемый ЗПС-120-3Г | шт
20.1.01.05-0011 | Зажим заземляющий прессуемый ЗПС-140-3 | шт
27.33.13.120.20.1.01.05-0011-000 | Зажим заземляющий прессуемый ЗПС-140-3 | шт
20.1.01.05-0012 | Зажим заземляющий прессуемый ЗПС-140-3В | шт
27.33.13.120.20.1.01.05-0012-000 | Зажим заземляющий прессуемый ЗПС-140-3В | шт
20.1.01.05-0013 | Зажим заземляющий прессуемый ЗПС-140-3Г | шт
27.33.13.120.20.1.01.05-0013-000 | Зажим заземляющий прессуемый ЗПС-140-3Г | шт
20.1.01.05-0014 | Зажим заземляющий прессуемый ЗПС-150-3 | шт
27.33.13.120.20.1.01.05-0014-000 | Зажим заземляющий прессуемый ЗПС-150-3 | шт
20.1.01.05-0015 | Зажим заземляющий прессуемый ЗПС-170-3 | шт
27.33.13.120.20.1.01.05-0015-000 | Зажим заземляющий прессуемый ЗПС-170-3 | шт
20.1.01.05-0016 | Зажим заземляющий прессуемый ЗПС-220-3 | шт
27.33.13.120.20.1.01.05-0016-000 | Зажим заземляющий прессуемый ЗПС-220-3 | шт
20.1.01.05-0017 | Зажим заземляющий прессуемый ЗПС-230-3 | шт
27.33.13.120.20.1.01.05-0017-000 | Зажим заземляющий прессуемый ЗПС-230-3 | шт
20.1.01.05-0018 | Зажим заземляющий прессуемый ЗПС-260-3 | шт
27.33.13.120.20.1.01.05-0018-000 | Зажим заземляющий прессуемый ЗПС-260-3 | шт
20.1.01.05-0019 | Зажим заземляющий прессуемый ЗПС-300-3 | шт
27.33.13.120.20.1.01.05-0019-000 | Зажим заземляющий прессуемый ЗПС-300-3 | шт
20.1.01.05-0020 | Зажим заземляющий прессуемый ЗПС-340-3 | шт
27.33.13.120.20.1.01.05-0020-000 | Зажим заземляющий прессуемый ЗПС-340-3 | шт
20.1.01.05-0021 | Зажим заземляющий прессуемый ЗПС-420-3 | шт
27.33.13.120.20.1.01.05-0021-000 | Зажим заземляющий прессуемый ЗПС-420-3 | шт
20.1.01.05-0022 | Зажим заземляющий прессуемый ЗПС-35-3 | шт
27.33.13.120.20.1.01.05-0022-000 | Зажим заземляющий прессуемый ЗПС-35-3 | шт
20.1.01.05-0023 | Зажим заземляющий прессуемый ЗПС-50-3 | шт
27.33.13.120.20.1.01.05-0023-000 | Зажим заземляющий прессуемый ЗПС-50-3 | шт
20.1.01.05-0024 | Зажим заземляющий прессуемый ЗПС-70-3 | шт
27.33.13.120.20.1.01.05-0024-000 | Зажим заземляющий прессуемый ЗПС-70-3 | шт
Группа 20.1.01.06: Зажимы клыковые | Группа 20.1.01.06: Зажимы клыковые | Группа 20.1.01.06: Зажимы клыковые
20.1.01.06-0001 | Зажим клыковой КС-100-1 | шт
27.33.13.120.20.1.01.06-0001-000 | Зажим клыковой КС-100-1 | шт
20.1.01.06-0002 | Зажим клыковой КС-120-1 | шт
27.33.13.120.20.1.01.06-0002-000 | Зажим клыковой КС-120-1 | шт
20.1.01.06-0003 | Зажим клыковой КС-185-1 | шт
27.33.13.120.20.1.01.06-0003-000 | Зажим клыковой КС-185-1 | шт
Группа 20.1.01.07: Зажимы опорные | Группа 20.1.01.07: Зажимы опорные | Группа 20.1.01.07: Зажимы опорные
20.1.01.07-0001 | Зажим опорный 2АА-4-3 | шт
27.33.13.120.20.1.01.07-0001-000 | Зажим опорный 2АА-4-3 | шт
20.1.01.07-0002 | Зажим опорный 2АА-5-3 | шт
27.33.13.120.20.1.01.07-0002-000 | Зажим опорный 2АА-5-3 | шт
20.1.01.07-0003 | Зажим опорный 2АА-6-3 | шт
27.33.13.120.20.1.01.07-0003-000 | Зажим опорный 2АА-6-3 | шт
20.1.01.07-0004 | Зажим опорный АА-4-3 | шт
27.33.13.120.20.1.01.07-0004-000 | Зажим опорный АА-4-3 | шт
20.1.01.07-0005 | Зажим опорный АА-5-3 | шт
27.33.13.120.20.1.01.07-0005-000 | Зажим опорный АА-5-3 | шт
20.1.01.07-0006 | Зажим опорный АА-6-3 | шт
27.33.13.120.20.1.01.07-0006-000 | Зажим опорный АА-6-3 | шт
Группа 20.1.01.08: Зажимы ответвительные | Группа 20.1.01.08: Зажимы ответвительные | Группа 20.1.01.08: Зажимы ответвительные
20.1.01.08-0002 | Зажимы плашечные для соединения неизолированных алюминиевых проводников сечением 10-50 мм2 и медных проводников сечением 1,5-10 мм2, обработанные смазкой антиоксидантом | 100 шт
27.33.13.120.20.1.01.08-0002-000 | Зажимы плашечные для соединения неизолированных алюминиевых проводников сечением 10-50 мм2 и медных проводников сечением 1,5-10 мм2, обработанные смазкой антиоксидантом | 100 шт
20.1.01.08-0019 | Зажимы ответвительные с проводами ответвлений сечением 16-95 мм2 | 100 шт
27.33.13.120.20.1.01.08-0019-000 | Зажимы ответвительные с проводами ответвлений сечением 16-95 мм2 | 100 шт
20.1.01.08-0020 | Зажимы ответвительные с проводами ответвлений сечением 4-35 мм2 | 100 шт
27.33.13.120.20.1.01.08-0020-000 | Зажимы ответвительные с проводами ответвлений сечением 4-35 мм2 | 100 шт
Группа 20.1.01.09: Зажимы переходные петлевые | Группа 20.1.01.09: Зажимы переходные петлевые | Группа 20.1.01.09: Зажимы переходные петлевые
20.1.01.09-0001 | Зажим переходной петлевой ПП-13 | шт
27.33.13.120.20.1.01.09-0001-000 | Зажим переходной петлевой ПП-13 | шт
20.1.01.09-0002 | Зажим переходной петлевой ПП-17 | шт
27.33.13.120.20.1.01.09-0002-000 | Зажим переходной петлевой ПП-17 | шт
20.1.01.09-0003 | Зажим переходной петлевой ПП-18 | шт
27.33.13.120.20.1.01.09-0003-000 | Зажим переходной петлевой ПП-18 | шт
20.1.01.09-0004 | Зажим переходной петлевой ПП-19 | шт
27.33.13.120.20.1.01.09-0004-000 | Зажим переходной петлевой ПП-19 | шт
20.1.01.09-0005 | Зажим переходной петлевой ПП-21Т | шт
27.33.13.120.20.1.01.09-0005-000 | Зажим переходной петлевой ПП-21Т | шт
20.1.01.09-0006 | Зажим переходной петлевой ПП-22 | шт
27.33.13.120.20.1.01.09-0006-000 | Зажим переходной петлевой ПП-22 | шт
20.1.01.09-0007 | Зажим переходной петлевой ПП-24Т | шт
27.33.13.120.20.1.01.09-0007-000 | Зажим переходной петлевой ПП-24Т | шт
20.1.01.09-0008 | Зажим переходной петлевой ПП-25 | шт
27.33.13.120.20.1.01.09-0008-000 | Зажим переходной петлевой ПП-25 | шт
20.1.01.09-0009 | Зажим переходной петлевой ПП-26 | шт
27.33.13.120.20.1.01.09-0009-000 | Зажим переходной петлевой ПП-26 | шт
20.1.01.09-0010 | Зажим переходной петлевой ПП-28 | шт
27.33.13.120.20.1.01.09-0010-000 | Зажим переходной петлевой ПП-28 | шт
20.1.01.09-0011 | Зажим переходной петлевой ПП-30 | шт
27.33.13.120.20.1.01.09-0011-000 | Зажим переходной петлевой ПП-30 | шт
20.1.01.09-0012 | Зажим переходной петлевой ПП-33Т | шт
27.33.13.120.20.1.01.09-0012-000 | Зажим переходной петлевой ПП-33Т | шт
20.1.01.09-0013 | Зажим переходной петлевой ПП-35 | шт
27.33.13.120.20.1.01.09-0013-000 | Зажим переходной петлевой ПП-35 | шт
20.1.01.09-0014 | Зажим переходной петлевой ПП-36 | шт
27.33.13.120.20.1.01.09-0014-000 | Зажим переходной петлевой ПП-36 | шт
20.1.01.09-0015 | Зажим переходной петлевой ПП-38 | шт
27.33.13.120.20.1.01.09-0015-000 | Зажим переходной петлевой ПП-38 | шт
20.1.01.09-0016 | Зажим переходной петлевой ПП-41 | шт
27.33.13.120.20.1.01.09-0016-000 | Зажим переходной петлевой ПП-41 | шт
20.1.01.09-0017 | Зажим переходной петлевой ПП-42 | шт
27.33.13.120.20.1.01.09-0017-000 | Зажим переходной петлевой ПП-42 | шт
20.1.01.09-0018 | Зажим переходной петлевой ПП-43 | шт
27.33.13.120.20.1.01.09-0018-000 | Зажим переходной петлевой ПП-43 | шт
20.1.01.09-0019 | Зажим переходной петлевой ПП-44Т | шт
27.33.13.120.20.1.01.09-0019-000 | Зажим переходной петлевой ПП-44Т | шт
20.1.01.09-0020 | Зажим переходной петлевой ПП-47Т | шт
27.33.13.120.20.1.01.09-0020-000 | Зажим переходной петлевой ПП-47Т | шт
20.1.01.09-0021 | Зажим переходной петлевой ПП-49 | шт
27.33.13.120.20.1.01.09-0021-000 | Зажим переходной петлевой ПП-49 | шт
20.1.01.09-0022 | Зажим переходной петлевой ПП-51Т | шт
27.33.13.120.20.1.01.09-0022-000 | Зажим переходной петлевой ПП-51Т | шт
20.1.01.09-0023 | Зажим переходной петлевой ПП-53 | шт
27.33.13.120.20.1.01.09-0023-000 | Зажим переходной петлевой ПП-53 | шт
20.1.01.09-0024 | Зажим переходной петлевой ПП-54 | шт
27.33.13.120.20.1.01.09-0024-000 | Зажим переходной петлевой ПП-54 | шт
20.1.01.09-0025 | Зажим переходной петлевой ПП-56 | шт
27.33.13.120.20.1.01.09-0025-000 | Зажим переходной петлевой ПП-56 | шт
20.1.01.09-0026 | Зажим переходной петлевой ПП-58 | шт
27.33.13.120.20.1.01.09-0026-000 | Зажим переходной петлевой ПП-58 | шт
20.1.01.09-0027 | Зажим переходной петлевой ПП-59Т | шт
27.33.13.120.20.1.01.09-0027-000 | Зажим переходной петлевой ПП-59Т | шт
20.1.01.09-0028 | Зажим переходной петлевой ПП-60 | шт
27.33.13.120.20.1.01.09-0028-000 | Зажим переходной петлевой ПП-60 | шт
20.1.01.09-0029 | Зажим переходной петлевой ПП-61 | шт
27.33.13.120.20.1.01.09-0029-000 | Зажим переходной петлевой ПП-61 | шт
20.1.01.09-0030 | Зажим переходной петлевой ПП-63 | шт
27.33.13.120.20.1.01.09-0030-000 | Зажим переходной петлевой ПП-63 | шт
20.1.01.09-0031 | Зажим переходной петлевой ПП-64 | шт
27.33.13.120.20.1.01.09-0031-000 | Зажим переходной петлевой ПП-64 | шт
20.1.01.09-0032 | Зажим переходной петлевой ПП-67Т | шт
27.33.13.120.20.1.01.09-0032-000 | Зажим переходной петлевой ПП-67Т | шт
20.1.01.09-0033 | Зажим переходной петлевой ПП-68 | шт
27.33.13.120.20.1.01.09-0033-000 | Зажим переходной петлевой ПП-68 | шт
20.1.01.09-0034 | Зажим переходной петлевой ПП-69Т | шт
27.33.13.120.20.1.01.09-0034-000 | Зажим переходной петлевой ПП-69Т | шт
20.1.01.09-0035 | Зажим переходной петлевой ПП-74 | шт
27.33.13.120.20.1.01.09-0035-000 | Зажим переходной петлевой ПП-74 | шт
20.1.01.09-0036 | Зажим переходной петлевой ПП-78 | шт
27.33.13.120.20.1.01.09-0036-000 | Зажим переходной петлевой ПП-78 | шт
20.1.01.09-0037 | Зажим переходной петлевой ПП-80 | шт
27.33.13.120.20.1.01.09-0037-000 | Зажим переходной петлевой ПП-80 | шт
20.1.01.09-0038 | Зажим переходной петлевой ПП-81 | шт
27.33.13.120.20.1.01.09-0038-000 | Зажим переходной петлевой ПП-81 | шт
20.1.01.09-0039 | Зажим переходной петлевой ППР-1 | шт
27.33.13.120.20.1.01.09-0039-000 | Зажим переходной петлевой ППР-1 | шт
20.1.01.09-0040 | Зажим переходной петлевой ППР-2 | шт
27.33.13.120.20.1.01.09-0040-000 | Зажим переходной петлевой ППР-2 | шт
20.1.01.09-0041 | Зажим переходной петлевой ППР-3Т | шт
27.33.13.120.20.1.01.09-0041-000 | Зажим переходной петлевой ППР-3Т | шт
20.1.01.09-0042 | Зажим переходной петлевой ППР-4Т | шт
27.33.13.120.20.1.01.09-0042-000 | Зажим переходной петлевой ППР-4Т | шт
20.1.01.09-0043 | Зажим переходной петлевой ППР-5Т | шт
27.33.13.120.20.1.01.09-0043-000 | Зажим переходной петлевой ППР-5Т | шт
20.1.01.09-0044 | Зажим переходной петлевой ППР-6Т | шт
27.33.13.120.20.1.01.09-0044-000 | Зажим переходной петлевой ППР-6Т | шт
20.1.01.09-0045 | Зажим переходной петлевой ППР-7Т | шт
27.33.13.120.20.1.01.09-0045-000 | Зажим переходной петлевой ППР-7Т | шт
20.1.01.09-0046 | Зажим переходной петлевой ППР-8Т | шт
27.33.13.120.20.1.01.09-0046-000 | Зажим переходной петлевой ППР-8Т | шт
20.1.01.09-0047 | Зажим переходной петлевой ППР-9Т | шт
27.33.13.120.20.1.01.09-0047-000 | Зажим переходной петлевой ППР-9Т | шт
20.1.01.09-0048 | Зажим переходной петлевой ППТ-1Т | шт
27.33.13.120.20.1.01.09-0048-000 | Зажим переходной петлевой ППТ-1Т | шт
20.1.01.09-0049 | Зажим переходной петлевой ППТ-2Т | шт
27.33.13.120.20.1.01.09-0049-000 | Зажим переходной петлевой ППТ-2Т | шт
20.1.01.09-0050 | Зажим переходной петлевой ППТ-3Т | шт
27.33.13.120.20.1.01.09-0050-000 | Зажим переходной петлевой ППТ-3Т | шт
Группа 20.1.01.10: Зажимы петлевые | Группа 20.1.01.10: Зажимы петлевые | Группа 20.1.01.10: Зажимы петлевые
20.1.01.10-0001 | Зажим плашечный соединительный ПА-2-1 | шт
27.33.13.120.20.1.01.10-0001-000 | Зажим плашечный соединительный ПА-2-1 | шт
20.1.01.10-0002 | Зажим соединительный переходной ПАС-120-2Т | шт
27.33.13.120.20.1.01.10-0002-000 | Зажим соединительный переходной ПАС-120-2Т | шт
20.1.01.10-0003 | Зажим соединительный переходной ПАС-240-2Т | шт
27.33.13.120.20.1.01.10-0003-000 | Зажим соединительный переходной ПАС-240-2Т | шт
20.1.01.10-0004 | Зажим соединительный переходной ПАС-300-2Т | шт
27.33.13.120.20.1.01.10-0004-000 | Зажим соединительный переходной ПАС-300-2Т | шт
20.1.01.10-0005 | Зажим соединительный переходной ПАС-400-2Т | шт
27.33.13.120.20.1.01.10-0005-000 | Зажим соединительный переходной ПАС-400-2Т | шт
20.1.01.10-0006 | Зажим соединительный переходной ПАС-600-2Т | шт
27.33.13.120.20.1.01.10-0006-000 | Зажим соединительный переходной ПАС-600-2Т | шт
20.1.01.10-0007 | Зажим петлевой ПАС-700-2 | шт
27.33.13.120.20.1.01.10-0007-000 | Зажим петлевой ПАС-700-2 | шт
Группа 20.1.01.11: Зажимы плашечные | Группа 20.1.01.11: Зажимы плашечные | Группа 20.1.01.11: Зажимы плашечные
20.1.01.11-0003 | Зажим плашечный соединительный ПА 1-1 | шт
27.33.13.120.20.1.01.11-0003-000 | Зажим плашечный соединительный ПА 1-1 | шт
20.1.01.11-0004 | Зажим плашечный соединительный ПА 2-2 | шт
27.33.13.120.20.1.01.11-0004-000 | Зажим плашечный соединительный ПА 2-2 | шт
20.1.01.11-0006 | Зажим плашечный соединительный ПА 3-2 | шт
27.33.13.120.20.1.01.11-0006-000 | Зажим плашечный соединительный ПА 3-2 | шт
20.1.01.11-0007 | Зажим плашечный соединительный ПА 3-2А | шт
27.33.13.120.20.1.01.11-0007-000 | Зажим плашечный соединительный ПА 3-2А | шт
20.1.01.11-0008 | Зажим плашечный соединительный ПА 4-1 | шт
27.33.13.120.20.1.01.11-0008-000 | Зажим плашечный соединительный ПА 4-1 | шт
20.1.01.11-0021 | Зажим плашечный соединительный ПС-1-1 | шт
27.33.13.120.20.1.01.11-0021-000 | Зажим плашечный соединительный ПС-1-1 | шт
Группа 20.1.01.12: Зажимы поддерживающие | Группа 20.1.01.12: Зажимы поддерживающие | Группа 20.1.01.12: Зажимы поддерживающие
20.1.01.12-0001 | Зажим поддерживающий глухой 2ПГН-5-1 | шт
27.33.13.120.20.1.01.12-0001-000 | Зажим поддерживающий глухой 2ПГН-5-1 | шт
20.1.01.12-0002 | Зажим поддерживающий глухой 2ПГН-5-7(А-К) | шт
27.33.13.120.20.1.01.12-0002-000 | Зажим поддерживающий глухой 2ПГН-5-7(А-К) | шт
20.1.01.12-0003 | Зажим поддерживающий глухой 2ПГН-5-10 | шт
27.33.13.120.20.1.01.12-0003-000 | Зажим поддерживающий глухой 2ПГН-5-10 | шт
20.1.01.12-0004 | Зажим поддерживающий глухой 3ПГН-5-7 | шт
27.33.13.120.20.1.01.12-0004-000 | Зажим поддерживающий глухой 3ПГН-5-7 | шт
20.1.01.12-0005 | Зажим поддерживающий глухой 3ПГН-5-13 | шт
27.33.13.120.20.1.01.12-0005-000 | Зажим поддерживающий глухой 3ПГН-5-13 | шт
20.1.01.12-0006 | Зажим поддерживающий глухой ПГ-1-11 | шт
27.33.13.120.20.1.01.12-0006-000 | Зажим поддерживающий глухой ПГ-1-11 | шт
20.1.01.12-0007 | Зажим поддерживающий глухой ПГ-2-11А | шт
27.33.13.120.20.1.01.12-0007-000 | Зажим поддерживающий глухой ПГ-2-11А | шт
20.1.01.12-0008 | Зажим поддерживающий глухой ПГ-2-11Б | шт
27.33.13.120.20.1.01.12-0008-000 | Зажим поддерживающий глухой ПГ-2-11Б | шт
20.1.01.12-0009 | Зажим поддерживающий глухой ПГ-2-11Д | шт
27.33.13.120.20.1.01.12-0009-000 | Зажим поддерживающий глухой ПГ-2-11Д | шт
20.1.01.12-0010 | Зажим поддерживающий глухой ПГ-3-10 | шт
27.33.13.120.20.1.01.12-0010-000 | Зажим поддерживающий глухой ПГ-3-10 | шт
20.1.01.12-0011 | Зажим поддерживающий глухой ПГГ-30/12-20 | шт
27.33.13.120.20.1.01.12-0011-000 | Зажим поддерживающий глухой ПГГ-30/12-20 | шт
20.1.01.12-0012 | Зажим поддерживающий глухой ПГН-1-5 | шт
27.33.13.120.20.1.01.12-0012-000 | Зажим поддерживающий глухой ПГН-1-5 | шт
20.1.01.12-0013 | Зажим поддерживающий глухой ПГН-2-6 | шт
27.33.13.120.20.1.01.12-0013-000 | Зажим поддерживающий глухой ПГН-2-6 | шт
20.1.01.12-0014 | Зажим поддерживающий глухой ПГН-2-6А | шт
27.33.13.120.20.1.01.12-0014-000 | Зажим поддерживающий глухой ПГН-2-6А | шт
20.1.01.12-0015 | Зажим поддерживающий глухой ПГН-3-5 | шт
27.33.13.120.20.1.01.12-0015-000 | Зажим поддерживающий глухой ПГН-3-5 | шт
20.1.01.12-0016 | Зажим поддерживающий глухой ПГН-5-3 | шт
27.33.13.120.20.1.01.12-0016-000 | Зажим поддерживающий глухой ПГН-5-3 | шт
20.1.01.12-0017 | Зажим поддерживающий глухой ПГН-5-4 | шт
27.33.13.120.20.1.01.12-0017-000 | Зажим поддерживающий глухой ПГН-5-4 | шт
20.1.01.12-0018 | Зажим поддерживающий глухой ПГН-5-6 | шт
27.33.13.120.20.1.01.12-0018-000 | Зажим поддерживающий глухой ПГН-5-6 | шт
20.1.01.12-0019 | Зажим поддерживающий глухой ПГН-5-7 | шт
27.33.13.120.20.1.01.12-0019-000 | Зажим поддерживающий глухой ПГН-5-7 | шт
20.1.01.12-0020 | Зажим поддерживающий глухой ПГН-5-12 | шт
27.33.13.120.20.1.01.12-0020-000 | Зажим поддерживающий глухой ПГН-5-12 | шт
20.1.01.12-0021 | Зажим поддерживающий глухой ПГН-6-5 | шт
27.33.13.120.20.1.01.12-0021-000 | Зажим поддерживающий глухой ПГН-6-5 | шт
20.1.01.12-0022 | Зажим поддерживающий глухой ПГН-6-6 | шт
27.33.13.120.20.1.01.12-0022-000 | Зажим поддерживающий глухой ПГН-6-6 | шт
20.1.01.12-0023 | Зажим поддерживающий глухой ПГН-6-9 | шт
27.33.13.120.20.1.01.12-0023-000 | Зажим поддерживающий глухой ПГН-6-9 | шт
20.1.01.12-0024 | Зажим поддерживающий глухой ПГН-8-6 | шт
27.33.13.120.20.1.01.12-0024-000 | Зажим поддерживающий глухой ПГН-8-6 | шт
20.1.01.12-0025 | Зажим поддерживающий глухой ПГН-8-7 | шт
27.33.13.120.20.1.01.12-0025-000 | Зажим поддерживающий глухой ПГН-8-7 | шт
20.1.01.12-0026 | Зажим поддерживающий глухой ПГН-8-8 | шт
27.33.13.120.20.1.01.12-0026-000 | Зажим поддерживающий глухой ПГН-8-8 | шт
20.1.01.12-0027 | Зажим поддерживающий глухой ПГУ-2-1 | шт
27.33.13.120.20.1.01.12-0027-000 | Зажим поддерживающий глухой ПГУ-2-1 | шт
20.1.01.12-0028 | Зажим поддерживающий глухой ПГУ-2-2 | шт
27.33.13.120.20.1.01.12-0028-000 | Зажим поддерживающий глухой ПГУ-2-2 | шт
20.1.01.12-0029 | Зажим поддерживающий глухой ПГУ-2-3 | шт
27.33.13.120.20.1.01.12-0029-000 | Зажим поддерживающий глухой ПГУ-2-3 | шт
20.1.01.12-0033 | Зажим поддерживающий спиральный ПС-15, 4П11 | шт
27.33.13.120.20.1.01.12-0033-000 | Зажим поддерживающий спиральный ПС-15, 4П11 | шт
Группа 20.1.01.13: Зажимы ремонтные | Группа 20.1.01.13: Зажимы ремонтные | Группа 20.1.01.13: Зажимы ремонтные
20.1.01.13-0001 | Зажим ремонтный РАС-95-4А | шт
27.33.13.120.20.1.01.13-0001-000 | Зажим ремонтный РАС-95-4А | шт
20.1.01.13-0002 | Зажим ремонтный РАС-120-4А | шт
27.33.13.120.20.1.01.13-0002-000 | Зажим ремонтный РАС-120-4А | шт
20.1.01.13-0003 | Зажим ремонтный РАС-150-4А | шт
27.33.13.120.20.1.01.13-0003-000 | Зажим ремонтный РАС-150-4А | шт
20.1.01.13-0004 | Зажим ремонтный РАС-185-4А | шт
27.33.13.120.20.1.01.13-0004-000 | Зажим ремонтный РАС-185-4А | шт
20.1.01.13-0005 | Зажим ремонтный РАС-205-4А | шт
27.33.13.120.20.1.01.13-0005-000 | Зажим ремонтный РАС-205-4А | шт
20.1.01.13-0006 | Зажим ремонтный РАС-330-4А | шт
27.33.13.120.20.1.01.13-0006-000 | Зажим ремонтный РАС-330-4А | шт
20.1.01.13-0007 | Зажим ремонтный РАС-500-5А | шт
27.33.13.120.20.1.01.13-0007-000 | Зажим ремонтный РАС-500-5А | шт
20.1.01.13-0008 | Зажим ремонтный РАС-600-5Б | шт
27.33.13.120.20.1.01.13-0008-000 | Зажим ремонтный РАС-600-5Б | шт
20.1.01.13-0009 | Зажим ремонтный РАС-750-5Б | шт
27.33.13.120.20.1.01.13-0009-000 | Зажим ремонтный РАС-750-5Б | шт
20.1.01.13-0010 | Зажим ремонтный спиральный РС-9,1-11 | шт
27.33.13.120.20.1.01.13-0010-000 | Зажим ремонтный спиральный РС-9,1-11 | шт
20.1.01.13-0012 | Зажим ремонтный спиральный РС-11,4-01 | шт
27.33.13.120.20.1.01.13-0012-000 | Зажим ремонтный спиральный РС-11,4-01 | шт
20.1.01.13-0014 | Зажим ремонтный спиральный РС-15,2-01 | шт
27.33.13.120.20.1.01.13-0014-000 | Зажим ремонтный спиральный РС-15,2-01 | шт
20.1.01.13-0015 | Зажим ремонтный спиральный РС-16,8-01 | шт
27.33.13.120.20.1.01.13-0015-000 | Зажим ремонтный спиральный РС-16,8-01 | шт
20.1.01.13-0016 | Зажим ремонтный спиральный РС-18,8-01 | шт
27.33.13.120.20.1.01.13-0016-000 | Зажим ремонтный спиральный РС-18,8-01 | шт
20.1.01.13-0017 | Зажим ремонтный спиральный РС-21,6-01 | шт
27.33.13.120.20.1.01.13-0017-000 | Зажим ремонтный спиральный РС-21,6-01 | шт
Группа 20.1.01.14: Зажимы тросовые | Группа 20.1.01.14: Зажимы тросовые | Группа 20.1.01.14: Зажимы тросовые
20.1.01.14-0002 | Зажим тросовый К676У3 | шт
27.33.13.120.20.1.01.14-0002-000 | Зажим тросовый К676У3 | шт
Группа 20.1.01.15: Зажимы, не включенные в группы | Группа 20.1.01.15: Зажимы, не включенные в группы | Группа 20.1.01.15: Зажимы, не включенные в группы
20.1.01.15-0001 | Зажим 2-х клиновой для стального каната диаметром 15,5-18,5 мм | шт
27.33.13.120.20.1.01.15-0001-000 | Зажим 2-х клиновой для стального каната диаметром 15,5-18,5 мм | шт
20.1.01.15-0002 | Зажим 2-х клиновой для стального каната диаметром 20-22,5 мм | шт
27.33.13.120.20.1.01.15-0002-000 | Зажим 2-х клиновой для стального каната диаметром 20-22,5 мм | шт
20.1.01.15-0011 | Зажимы соединительные изолированные, сечение 50 мм2 | 100 шт
27.33.13.120.20.1.01.15-0011-000 | Зажимы соединительные изолированные, сечение 50 мм2 | 100 шт
20.1.01.15-0012 | Зажимы соединительные изолированные, сечение 54,6 мм2 | 100 шт
27.33.13.120.20.1.01.15-0012-000 | Зажимы соединительные изолированные, сечение 54,6 мм2 | 100 шт
Раздел 20.1.02: Элементы линейной арматуры | Раздел 20.1.02: Элементы линейной арматуры | Раздел 20.1.02: Элементы линейной арматуры
Группа 20.1.02.01: Балласты | Группа 20.1.02.01: Балласты | Группа 20.1.02.01: Балласты
20.1.02.01-0001 | Балласт 2БЛ-800-3-1 (траверса) | шт
27.33.13.130.20.1.02.01-0001-000 | Балласт 2БЛ-800-3-1 (траверса) | шт
20.1.02.01-0002 | Балласт 3БЛ-1400-1-0-1 | шт
27.33.13.130.20.1.02.01-0002-000 | Балласт 3БЛ-1400-1-0-1 | шт
20.1.02.01-0003 | Балласт 3БЛ-1400-1-1 (траверса) | шт
27.33.13.130.20.1.02.01-0003-000 | Балласт 3БЛ-1400-1-1 (траверса) | шт
20.1.02.01-0004 | Балласт 3БЛ-1400-4-1 (траверса) | шт
27.33.13.130.20.1.02.01-0004-000 | Балласт 3БЛ-1400-4-1 (траверса) | шт
20.1.02.01-0008 | Балласт БЛ-100-1 (коромысло) | шт
27.33.13.130.20.1.02.01-0008-000 | Балласт БЛ-100-1 (коромысло) | шт
20.1.02.01-0009 | Балласт БЛ-200-1 (коромысло) | шт
27.33.13.130.20.1.02.01-0009-000 | Балласт БЛ-200-1 (коромысло) | шт
20.1.02.01-0010 | Балласт БЛ-400-1-0-1 | шт
27.33.13.130.20.1.02.01-0010-000 | Балласт БЛ-400-1-0-1 | шт
20.1.02.01-0011 | Балласт БЛ-400-1-1 (рама) | шт
27.33.13.130.20.1.02.01-0011-000 | Балласт БЛ-400-1-1 (рама) | шт
20.1.02.01-0012 | Балласт БЛ-400-2-1 (рама) | шт
27.33.13.130.20.1.02.01-0012-000 | Балласт БЛ-400-2-1 (рама) | шт
20.1.02.01-0013 | Балласт БЛ-400-5-1 (рама) | шт
27.33.13.130.20.1.02.01-0013-000 | Балласт БЛ-400-5-1 (рама) | шт
20.1.02.01-0014 | Балласт БЛ (БП)-100-0-1 | шт
27.33.13.130.20.1.02.01-0014-000 | Балласт БЛ (БП)-100-0-1 | шт
20.1.02.01-0015 | Балласт БП-50-1 | шт
27.33.13.130.20.1.02.01-0015-000 | Балласт БП-50-1 | шт
20.1.02.01-1002 | Балласт БП-1-100-1 | шт
27.33.13.130.20.1.02.01-1002-000 | Балласт БП-1-100-1 | шт
20.1.02.01-1004 | Балласт БП-2-100-1 | шт
27.33.13.130.20.1.02.01-1004-000 | Балласт БП-2-100-1 | шт
20.1.02.01-1006 | Балласт БП-3-100-1 | шт
27.33.13.130.20.1.02.01-1006-000 | Балласт БП-3-100-1 | шт
Группа 20.1.02.03: Кабелейтеры | Группа 20.1.02.03: Кабелейтеры | Группа 20.1.02.03: Кабелейтеры
20.1.02.03-0001 | Плинты соединительные на 10 пар | 100 шт
27.33.13.120.20.1.02.03-0001-000 | Плинты соединительные на 10 пар | 100 шт
20.1.02.03-0002 | Плинты соединительные на 20 пар | 100 шт
27.33.13.120.20.1.02.03-0002-000 | Плинты соединительные на 20 пар | 100 шт
20.1.02.03-0003 | Плинты соединительные на 30 пар | 100 шт
27.33.13.120.20.1.02.03-0003-000 | Плинты соединительные на 30 пар | 100 шт
Группа 20.1.02.04: Клеммы | Группа 20.1.02.04: Клеммы | Группа 20.1.02.04: Клеммы
20.1.02.04-0021 | Колодки клеммные винтовые, диаметр 4 мм | 10 шт
27.33.13.130.20.1.02.04-0021-000 | Колодки клеммные винтовые, диаметр 4 мм | 10 шт
20.1.02.04-0022 | Колодки клеммные винтовые, диаметр 6 мм | 10 шт
27.33.13.130.20.1.02.04-0022-000 | Колодки клеммные винтовые, диаметр 6 мм | 10 шт
20.1.02.04-0023 | Колодки клеммные винтовые, диаметр 10 мм | 10 шт
27.33.13.130.20.1.02.04-0023-000 | Колодки клеммные винтовые, диаметр 10 мм | 10 шт
20.1.02.04-0024 | Колодки клеммные винтовые, диаметр 16 мм | 10 шт
27.33.13.130.20.1.02.04-0024-000 | Колодки клеммные винтовые, диаметр 16 мм | 10 шт
20.1.02.04-0025 | Колодки клеммные винтовые, диаметр 25 мм | 10 шт
27.33.13.130.20.1.02.04-0025-000 | Колодки клеммные винтовые, диаметр 25 мм | 10 шт
Группа 20.1.02.05: Коромысла | Группа 20.1.02.05: Коромысла | Группа 20.1.02.05: Коромысла
20.1.02.05-0001 | Коромысло окрашенное для совмещенной анкеровки несущего троса и контактного провода, ширина 150 мм, длина 620 мм | шт
27.33.13.130.20.1.02.05-0001-000 | Коромысло окрашенное для совмещенной анкеровки несущего троса и контактного провода, ширина 150 мм, длина 620 мм | шт
20.1.02.05-0002 | Коромысло оцинкованное для совмещенной анкеровки несущего троса и контактного провода, ширина 150 мм, длина 620 мм | шт
27.33.13.130.20.1.02.05-0002-000 | Коромысло оцинкованное для совмещенной анкеровки несущего троса и контактного провода, ширина 150 мм, длина 620 мм | шт
20.1.02.05-0007 | Коромысло 3К2-21-3 | шт
27.33.13.130.20.1.02.05-0007-000 | Коромысло 3К2-21-3 | шт
20.1.02.05-0010 | Коромысло КТЗ-7-1 | шт
27.33.13.130.20.1.02.05-0010-000 | Коромысло КТЗ-7-1 | шт
20.1.02.05-0013 | Коромысло универсальное трехлучевое 3КУ-16-1 | шт
27.33.13.130.20.1.02.05-0013-000 | Коромысло универсальное трехлучевое 3КУ-16-1 | шт
Группа 20.1.02.06: Материалы для пайки | Группа 20.1.02.06: Материалы для пайки | Группа 20.1.02.06: Материалы для пайки
20.1.02.06-0001 | Жир паяльный | кг
20.59.56.120.20.1.02.06-0001-000 | Жир паяльный | кг
20.1.02.06-0011 | Медь для присадки | кг
20.59.56.120.20.1.02.06-0011-000 | Медь для присадки | кг
20.1.02.06-0021 | Паста паяльная бескислотная | кг
20.59.56.120.20.1.02.06-0021-000 | Паста паяльная бескислотная | кг
20.1.02.06-0022 | Паста паяльная ПМКН-40 | кг
20.59.56.120.20.1.02.06-0022-000 | Паста паяльная ПМКН-40 | кг
20.1.02.06-0031 | Припой | кг
24.45.30.390.20.1.02.06-0031-000 | Припой | кг
20.1.02.06-0032 | Припой ЛОК | кг
24.45.30.390.20.1.02.06-0032-000 | Припой ЛОК | кг
Группа 20.1.02.07: Наконечники | Группа 20.1.02.07: Наконечники | Группа 20.1.02.07: Наконечники
20.1.02.07-0001 | Наконечники изолированные алюминиевые с медной клеммой, диапазон сечений 16 мм2 | 100 шт
27.33.13.130.20.1.02.07-0001-000 | Наконечники изолированные алюминиевые с медной клеммой, диапазон сечений 16 мм2 | 100 шт
20.1.02.07-0002 | Наконечники изолированные алюминиевые с медной клеммой, диапазон сечений 25 мм2 | 100 шт
27.33.13.130.20.1.02.07-0002-000 | Наконечники изолированные алюминиевые с медной клеммой, диапазон сечений 25 мм2 | 100 шт
20.1.02.07-0003 | Наконечники изолированные алюминиевые с медной клеммой, диапазон сечений 35 мм2 | 100 шт
27.33.13.130.20.1.02.07-0003-000 | Наконечники изолированные алюминиевые с медной клеммой, диапазон сечений 35 мм2 | 100 шт
20.1.02.07-0004 | Наконечники изолированные алюминиевые с медной клеммой, диапазон сечений 50 мм2 | 100 шт
27.33.13.130.20.1.02.07-0004-000 | Наконечники изолированные алюминиевые с медной клеммой, диапазон сечений 50 мм2 | 100 шт
20.1.02.07-0005 | Наконечники изолированные алюминиевые с медной клеммой, диапазон сечений 54 мм2 | 100 шт
27.33.13.130.20.1.02.07-0005-000 | Наконечники изолированные алюминиевые с медной клеммой, диапазон сечений 54 мм2 | 100 шт
20.1.02.07-0006 | Наконечники изолированные алюминиевые с медной клеммой, диапазон сечений 70 мм2 | 100 шт
27.33.13.130.20.1.02.07-0006-000 | Наконечники изолированные алюминиевые с медной клеммой, диапазон сечений 70 мм2 | 100 шт
20.1.02.07-0007 | Наконечники изолированные алюминиевые с медной клеммой, диапазон сечений 95 мм2 | 100 шт
27.33.13.130.20.1.02.07-0007-000 | Наконечники изолированные алюминиевые с медной клеммой, диапазон сечений 95 мм2 | 100 шт
20.1.02.07-0008 | Наконечники изолированные алюминиевые с медной клеммой, диапазон сечений 120 мм2 | 100 шт
27.33.13.130.20.1.02.07-0008-000 | Наконечники изолированные алюминиевые с медной клеммой, диапазон сечений 120 мм2 | 100 шт
20.1.02.07-0009 | Наконечники изолированные алюминиевые с медной клеммой, диапазон сечений 150 мм2 | 100 шт
27.33.13.130.20.1.02.07-0009-000 | Наконечники изолированные алюминиевые с медной клеммой, диапазон сечений 150 мм2 | 100 шт
20.1.02.07-1010 | Наконечники изолированные герметичные под опрессовку, с алюминиевой клеммой, диапазон сечений 120 мм2 | 10 шт
27.33.13.130.20.1.02.07-1010-000 | Наконечники изолированные герметичные под опрессовку, с алюминиевой клеммой, диапазон сечений 120 мм2 | 10 шт
20.1.02.07-1012 | Наконечники изолированные герметичные под опрессовку, с алюминиевой клеммой, диапазон сечений 50 мм2 | 10 шт
27.33.13.130.20.1.02.07-1012-000 | Наконечники изолированные герметичные под опрессовку, с алюминиевой клеммой, диапазон сечений 50 мм2 | 10 шт
20.1.02.07-1014 | Наконечники изолированные герметичный под опрессовку, с алюминиевой клеммой, диапазон сечений 70 мм2 | 100 шт
27.33.13.130.20.1.02.07-1014-000 | Наконечники изолированные герметичный под опрессовку, с алюминиевой клеммой, диапазон сечений 70 мм2 | 100 шт
20.1.02.07-1016 | Наконечники изолированные герметичные под опрессовку, с алюминиевой клеммой, диапазон сечений 95 мм2 | 10 шт
27.33.13.130.20.1.02.07-1016-000 | Наконечники изолированные герметичные под опрессовку, с алюминиевой клеммой, диапазон сечений 95 мм2 | 10 шт
Группа 20.1.02.08: Ниппели | Группа 20.1.02.08: Ниппели | Группа 20.1.02.08: Ниппели
20.1.02.08-0001 | Ниппель латунный, диаметр условного прохода 40 мм | кг
24.20.40.000.20.1.02.08-0001-000 | Ниппель латунный, диаметр условного прохода 40 мм | кг
20.1.02.08-0002 | Ниппель латунный, диаметр условного прохода 50 мм | кг
24.20.40.000.20.1.02.08-0002-000 | Ниппель латунный, диаметр условного прохода 50 мм | кг
Группа 20.1.02.10: Подвесы | Группа 20.1.02.10: Подвесы | Группа 20.1.02.10: Подвесы
20.1.02.10-0001 | Подвесы стальные оцинкованные для шпильки, крепления лотков, диаметр отверстия М8, размеры 52х52х3 мм | 100 шт
25.11.23.119.20.1.02.10-0001-000 | Подвесы стальные оцинкованные для шпильки, крепления лотков, диаметр отверстия М8, размеры 52х52х3 мм | 100 шт
20.1.02.10-0002 | Подвес металлический кабелей связи П-8 | т
27.33.13.130.20.1.02.10-0002-000 | Подвес металлический кабелей связи П-8 | т
20.1.02.10-0022 | Подвес треугольный оцинкованный | шт
27.33.13.130.20.1.02.10-0022-000 | Подвес треугольный оцинкованный | шт
20.1.02.10-0023 | Подвес тросовой типа У3393, У3493 | шт
27.33.13.130.20.1.02.10-0023-000 | Подвес тросовой типа У3393, У3493 | шт
20.1.02.10-0024 | Подвес стальной оцинкованный тросовый, тип КЛ-ПТ, размеры 110х74х40 мм | шт
27.33.13.130.20.1.02.10-0024-000 | Подвес стальной оцинкованный тросовый, тип КЛ-ПТ, размеры 110х74х40 мм | шт
20.1.02.10-0032 | Подвесы кабельные ПСК 10-20 | 100 шт
27.33.13.130.20.1.02.10-0032-000 | Подвесы кабельные ПСК 10-20 | 100 шт
Группа 20.1.02.11: Протекторы защитные спиральные | Группа 20.1.02.11: Протекторы защитные спиральные | Группа 20.1.02.11: Протекторы защитные спиральные
20.1.02.11-0001 | Протектор защитный спиральный ПЗС-11,0-11 | шт
27.33.13.130.20.1.02.11-0001-000 | Протектор защитный спиральный ПЗС-11,0-11 | шт
20.1.02.11-0003 | Протектор защитный спиральный ПЗС-15,2-11 | шт
27.33.13.130.20.1.02.11-0003-000 | Протектор защитный спиральный ПЗС-15,2-11 | шт
20.1.02.11-0004 | Протектор защитный спиральный ПЗС-15,2-13 | шт
27.33.13.130.20.1.02.11-0004-000 | Протектор защитный спиральный ПЗС-15,2-13 | шт
20.1.02.11-0007 | Протектор защитный спиральный ПЗС-18,8-31 | шт
27.33.13.130.20.1.02.11-0007-000 | Протектор защитный спиральный ПЗС-18,8-31 | шт
20.1.02.11-0008 | Протектор защитный спиральный ПЗС-11-13 (350) | шт
27.33.13.130.20.1.02.11-0008-000 | Протектор защитный спиральный ПЗС-11-13 (350) | шт
20.1.02.11-0009 | Протектор защитный спиральный ПЗС-17-13 (500) | шт
27.33.13.130.20.1.02.11-0009-000 | Протектор защитный спиральный ПЗС-17-13 (500) | шт
Группа 20.1.02.13: Рога разрядников | Группа 20.1.02.13: Рога разрядников | Группа 20.1.02.13: Рога разрядников
20.1.02.13-0001 | Рог разрядный верхний РРВ-82 | шт
27.33.13.130.20.1.02.13-0001-000 | Рог разрядный верхний РРВ-82 | шт
20.1.02.13-0002 | Рог разрядный верхний РРВ-95 | шт
27.33.13.130.20.1.02.13-0002-000 | Рог разрядный верхний РРВ-95 | шт
20.1.02.13-0003 | Рог разрядный верхний РРВ-135 | шт
27.33.13.130.20.1.02.13-0003-000 | Рог разрядный верхний РРВ-135 | шт
20.1.02.13-0004 | Рог разрядный верхний РРВ-168 | шт
27.33.13.130.20.1.02.13-0004-000 | Рог разрядный верхний РРВ-168 | шт
20.1.02.13-0005 | Рог разрядный верхний РРВ-198 | шт
27.33.13.130.20.1.02.13-0005-000 | Рог разрядный верхний РРВ-198 | шт
20.1.02.13-0006 | Рог разрядный верхний РРВ-200 | шт
27.33.13.130.20.1.02.13-0006-000 | Рог разрядный верхний РРВ-200 | шт
20.1.02.13-0007 | Рог разрядный верхний РРВ-212 | шт
27.33.13.130.20.1.02.13-0007-000 | Рог разрядный верхний РРВ-212 | шт
20.1.02.13-0008 | Рог разрядный верхний РРВ-249,5 | шт
27.33.13.130.20.1.02.13-0008-000 | Рог разрядный верхний РРВ-249,5 | шт
20.1.02.13-0009 | Рог разрядный верхний РРВ-250 | шт
27.33.13.130.20.1.02.13-0009-000 | Рог разрядный верхний РРВ-250 | шт
20.1.02.13-0010 | Рог разрядный верхний РРВ-342 | шт
27.33.13.130.20.1.02.13-0010-000 | Рог разрядный верхний РРВ-342 | шт
20.1.02.13-0011 | Рог разрядный верхний РРВ-435 | шт
27.33.13.130.20.1.02.13-0011-000 | Рог разрядный верхний РРВ-435 | шт
20.1.02.13-0012 | Рог разрядный верхний РРВ-470 | шт
27.33.13.130.20.1.02.13-0012-000 | Рог разрядный верхний РРВ-470 | шт
20.1.02.13-0013 | Рог разрядный верхний РРВ-482 | шт
27.33.13.130.20.1.02.13-0013-000 | Рог разрядный верхний РРВ-482 | шт
20.1.02.13-0014 | Рог разрядный нижний РРН-55 | шт
27.33.13.130.20.1.02.13-0014-000 | Рог разрядный нижний РРН-55 | шт
20.1.02.13-0015 | Рог разрядный нижний РРН-88 | шт
27.33.13.130.20.1.02.13-0015-000 | Рог разрядный нижний РРН-88 | шт
20.1.02.13-0016 | Рог разрядный нижний РРН-130 | шт
27.33.13.130.20.1.02.13-0016-000 | Рог разрядный нижний РРН-130 | шт
20.1.02.13-0017 | Рог разрядный нижний РРН-250 | шт
27.33.13.130.20.1.02.13-0017-000 | Рог разрядный нижний РРН-250 | шт
20.1.02.13-0018 | Рог разрядный нижний РРН-312 | шт
27.33.13.130.20.1.02.13-0018-000 | Рог разрядный нижний РРН-312 | шт
20.1.02.13-0019 | Рог разрядный нижний РРН-357 | шт
27.33.13.130.20.1.02.13-0019-000 | Рог разрядный нижний РРН-357 | шт
20.1.02.13-0020 | Рог разрядный нижний РРН-412 | шт
27.33.13.130.20.1.02.13-0020-000 | Рог разрядный нижний РРН-412 | шт
20.1.02.13-0021 | Рог разрядный нижний РРН-470 | шт
27.33.13.130.20.1.02.13-0021-000 | Рог разрядный нижний РРН-470 | шт
20.1.02.13-0023 | Рог разрядный РР-35 | шт
27.33.13.130.20.1.02.13-0023-000 | Рог разрядный РР-35 | шт
20.1.02.13-0024 | Рог разрядный РР-55 | шт
27.33.13.130.20.1.02.13-0024-000 | Рог разрядный РР-55 | шт
20.1.02.13-0025 | Рог разрядный РР-88 | шт
27.33.13.130.20.1.02.13-0025-000 | Рог разрядный РР-88 | шт
20.1.02.13-0026 | Рог разрядный РР-130 | шт
27.33.13.130.20.1.02.13-0026-000 | Рог разрядный РР-130 | шт
20.1.02.13-0027 | Рог разрядный РР-156 | шт
27.33.13.130.20.1.02.13-0027-000 | Рог разрядный РР-156 | шт
20.1.02.13-0028 | Рог разрядный РР-168 | шт
27.33.13.130.20.1.02.13-0028-000 | Рог разрядный РР-168 | шт
20.1.02.13-0029 | Рог разрядный РР-205 | шт
27.33.13.130.20.1.02.13-0029-000 | Рог разрядный РР-205 | шт
20.1.02.13-0030 | Рог разрядный РР-212 | шт
27.33.13.130.20.1.02.13-0030-000 | Рог разрядный РР-212 | шт
20.1.02.13-0031 | Рог разрядный РР-357 | шт
27.33.13.130.20.1.02.13-0031-000 | Рог разрядный РР-357 | шт
20.1.02.13-0032 | Рог разрядный РР-412 | шт
27.33.13.130.20.1.02.13-0032-000 | Рог разрядный РР-412 | шт
20.1.02.13-0033 | Рог разрядный РР-470 | шт
27.33.13.130.20.1.02.13-0033-000 | Рог разрядный РР-470 | шт
Группа 20.1.02.14: Серьги | Группа 20.1.02.14: Серьги | Группа 20.1.02.14: Серьги
20.1.02.14-0001 | Серьга КС-095 | шт
27.33.13.130.20.1.02.14-0001-000 | Серьга КС-095 | шт
20.1.02.14-0002 | Серьга Ср-4,5 075 | шт
27.33.13.130.20.1.02.14-0002-000 | Серьга Ср-4,5 075 | шт
20.1.02.14-0005 | Серьга СР-16-20 | шт
27.33.13.130.20.1.02.14-0005-000 | Серьга СР-16-20 | шт
20.1.02.14-1006 | Серьга СР-12-16 | шт
27.33.13.130.20.1.02.14-1006-000 | Серьга СР-12-16 | шт
20.1.02.14-1008 | Серьга СР-21-20 | шт
27.33.13.130.20.1.02.14-1008-000 | Серьга СР-21-20 | шт
20.1.02.14-1014 | Серьга СР-7-16 | шт
27.33.13.130.20.1.02.14-1014-000 | Серьга СР-7-16 | шт
20.1.02.14-1022 | Серьга СРС-7-16 | шт
27.33.13.130.20.1.02.14-1022-000 | Серьга СРС-7-16 | шт
Группа 20.1.02.15: Соединители | Группа 20.1.02.15: Соединители | Группа 20.1.02.15: Соединители
20.1.02.15-0001 | Соединитель овальный СОАС-50-3 | шт
27.33.13.120.20.1.02.15-0001-000 | Соединитель овальный СОАС-50-3 | шт
20.1.02.15-0002 | Соединитель овальный СОАС-70-3 | шт
27.33.13.120.20.1.02.15-0002-000 | Соединитель овальный СОАС-70-3 | шт
20.1.02.15-0003 | Соединитель овальный СОАС-95-3 | шт
27.33.13.120.20.1.02.15-0003-000 | Соединитель овальный СОАС-95-3 | шт
20.1.02.15-0004 | Соединитель овальный СОАС-120-3 | шт
27.33.13.120.20.1.02.15-0004-000 | Соединитель овальный СОАС-120-3 | шт
20.1.02.15-0005 | Соединитель овальный СОАС-150-3 | шт
27.33.13.120.20.1.02.15-0005-000 | Соединитель овальный СОАС-150-3 | шт
20.1.02.15-0006 | Соединитель овальный СОАС-185-3 | шт
27.33.13.120.20.1.02.15-0006-000 | Соединитель овальный СОАС-185-3 | шт
20.1.02.15-0011 | Соединитель алюминиевых и сталеалюминиевых проводов (СОАС) 062-3 | шт
27.33.13.120.20.1.02.15-0011-000 | Соединитель алюминиевых и сталеалюминиевых проводов (СОАС) 062-3 | шт
20.1.02.15-0012 | Соединитель алюминиевых проводов (СОА) 062-2 | шт
27.33.13.120.20.1.02.15-0012-000 | Соединитель алюминиевых проводов (СОА) 062-2 | шт
20.1.02.15-0013 | Соединитель восьмиканальный модульный (интернет-розетка) | шт
27.33.13.120.20.1.02.15-0013-000 | Соединитель восьмиканальный модульный (интернет-розетка) | шт
20.1.02.15-0015 | Соединитель медных проводов (СОМ) 062-1 | шт
27.33.13.120.20.1.02.15-0015-000 | Соединитель медных проводов (СОМ) 062-1 | шт
20.1.02.15-0016 | Соединители стальные промежуточные, ширина 30 мм, длина 70 мм | 100 шт
27.33.13.120.20.1.02.15-0016-000 | Соединители стальные промежуточные, ширина 30 мм, длина 70 мм | 100 шт
20.1.02.15-0017 | Соединители быстрого монтажа, стальные, диаметр проводника 8-10 мм | 100 шт
27.33.13.120.20.1.02.15-0017-000 | Соединители быстрого монтажа, стальные, диаметр проводника 8-10 мм | 100 шт
20.1.02.15-0018 | Соединители стальные крестовые, проволока-полоса, ширина 10 мм, высота 10 мм | 100 шт
27.33.13.120.20.1.02.15-0018-000 | Соединители стальные крестовые, проволока-полоса, ширина 10 мм, высота 10 мм | 100 шт
20.1.02.15-0019 | Соединители СМЖ-10 | 100 шт
27.33.13.120.20.1.02.15-0019-000 | Соединители СМЖ-10 | 100 шт
20.1.02.15-1004 | Соединитель быстрого монтажа, диаметр проводника 8-10 мм, алюминий | шт
27.33.13.120.20.1.02.15-1004-000 | Соединитель быстрого монтажа, диаметр проводника 8-10 мм, алюминий | шт
20.1.02.15-1006 | Соединитель быстрого монтажа, диаметр проводника 8-10 мм, медь | шт
27.33.13.120.20.1.02.15-1006-000 | Соединитель быстрого монтажа, диаметр проводника 8-10 мм, медь | шт
20.1.02.15-1008 | Соединитель быстрого монтажа, диаметр проводника 8-10 мм, сталь | шт
27.33.13.120.20.1.02.15-1008-000 | Соединитель быстрого монтажа, диаметр проводника 8-10 мм, сталь | шт
20.1.02.15-1068 | Соединитель промежуточный из нержавеющий стали, диаметр проводника 8-10 мм, диаметр стержня 16 мм, размеры проводника 30х3,5мм | шт
27.33.13.120.20.1.02.15-1068-000 | Соединитель промежуточный из нержавеющий стали, диаметр проводника 8-10 мм, диаметр стержня 16 мм, размеры проводника 30х3,5мм | шт
20.1.02.15-1070 | Соединитель промежуточный из оцинкованной стали, диаметр проводника 8-10 мм, диаметр стержня 16 мм, размеры проводника 30х3,5мм | шт
27.33.13.120.20.1.02.15-1070-000 | Соединитель промежуточный из оцинкованной стали, диаметр проводника 8-10 мм, диаметр стержня 16 мм, размеры проводника 30х3,5мм | шт
Группа 20.1.02.16: Стержни молниеприемные | Группа 20.1.02.16: Стержни молниеприемные | Группа 20.1.02.16: Стержни молниеприемные
20.1.02.16-0001 | Молниеприемник для круглых и плоских проводников, алюминиевый, грибовидной формы, с установленным крестовым соединением, с шестигранными болтами М8х25 из стали, оцинкованной методом горячего погружения | шт
13.96.16.190.20.1.02.16-0001-000 | Молниеприемник для круглых и плоских проводников, алюминиевый, грибовидной формы, с установленным крестовым соединением, с шестигранными болтами М8х25 из стали, оцинкованной методом горячего погружения | шт
20.1.02.16-0011 | Стержень молниеприемный для плоской кровли, длиной 3500 мм | шт
13.96.16.190.20.1.02.16-0011-000 | Стержень молниеприемный для плоской кровли, длиной 3500 мм | шт
20.1.02.16-0012 | Стержень алюминиевый, молниеприемный с резьбой М16, диаметр 16/10 мм, длина 1500 мм | шт
25.94.11.190.20.1.02.16-0012-000 | Стержень алюминиевый, молниеприемный с резьбой М16, диаметр 16/10 мм, длина 1500 мм | шт
20.1.02.16-1000 | Стержень алюминиевый, молниеприемный с резьбой М16, диаметр 16/10 мм, длина 2000 мм | шт
25.94.11.190.20.1.02.16-1000-000 | Стержень алюминиевый, молниеприемный с резьбой М16, диаметр 16/10 мм, длина 2000 мм | шт
20.1.02.16-1002 | Стержень алюминиевый, молниеприемный с резьбой М16, диаметр 16/10 мм, длина 2500 мм | шт
25.94.11.190.20.1.02.16-1002-000 | Стержень алюминиевый, молниеприемный с резьбой М16, диаметр 16/10 мм, длина 2500 мм | шт
20.1.02.16-1004 | Стержень алюминиевый, молниеприемный с резьбой М16, диаметр 16/10 мм, длина 3000 мм | шт
25.94.11.190.20.1.02.16-1004-000 | Стержень алюминиевый, молниеприемный с резьбой М16, диаметр 16/10 мм, длина 3000 мм | шт
20.1.02.16-1006 | Стержень алюминиевый, молниеприемный с резьбой М16, диаметр 16/10 мм, длина 3500 мм | шт
25.94.11.190.20.1.02.16-1006-000 | Стержень алюминиевый, молниеприемный с резьбой М16, диаметр 16/10 мм, длина 3500 мм | шт
20.1.02.16-1008 | Стержень молниеприемный с резьбой М16, диаметр 16/10 мм, длина 4000 мм | шт
25.94.11.190.20.1.02.16-1008-000 | Стержень молниеприемный с резьбой М16, диаметр 16/10 мм, длина 4000 мм | шт
Группа 20.1.02.17: Струны | Группа 20.1.02.17: Струны | Группа 20.1.02.17: Струны
20.1.02.17-0006 | Струна токопроводящая бронзовая из провода с коушами и медными наконечниками под болт М10, допустимая нагрузка 1кН, сечение провода струны 16 мм2, длина 1200 мм | шт
27.33.13.120.20.1.02.17-0006-000 | Струна токопроводящая бронзовая из провода с коушами и медными наконечниками под болт М10, допустимая нагрузка 1кН, сечение провода струны 16 мм2, длина 1200 мм | шт
20.1.02.17-0007 | Струна поддерживающая из нержавеющей стали с врезным изолятором для крепления фиксатора анкеруемой ветви при двух контактных проводах к изолированной консоли, диаметр 6 мм, длина 1,2 м | шт
25.11.23.111.20.1.02.17-0007-000 | Струна поддерживающая из нержавеющей стали с врезным изолятором для крепления фиксатора анкеруемой ветви при двух контактных проводах к изолированной консоли, диаметр 6 мм, длина 1,2 м | шт
20.1.02.17-0008 | Струна поддерживающая из нержавеющей стали с врезным изолятором для крепления фиксатора контактного провода к изолированной консоли, диаметр 6 мм, длина 1,2 м | шт
25.11.23.111.20.1.02.17-0008-000 | Струна поддерживающая из нержавеющей стали с врезным изолятором для крепления фиксатора контактного провода к изолированной консоли, диаметр 6 мм, длина 1,2 м | шт
Группа 20.1.02.18: Стяжки | Группа 20.1.02.18: Стяжки | Группа 20.1.02.18: Стяжки
20.1.02.18-0001 | Хомуты-стяжки кабельные (бандажи), размеры 3,6х200 мм | 100 шт
27.33.13.130.20.1.02.18-0001-000 | Хомуты-стяжки кабельные (бандажи), размеры 3,6х200 мм | 100 шт
20.1.02.18-0002 | Стяжки нейлоновые, размеры 300х4,7 мм | 100 шт
27.33.13.130.20.1.02.18-0002-000 | Стяжки нейлоновые, размеры 300х4,7 мм | 100 шт
20.1.02.18-0003 | Стяжки нейлоновые неоткрывающиеся 3,6х250 мм | 100 шт
27.33.13.130.20.1.02.18-0003-000 | Стяжки нейлоновые неоткрывающиеся 3,6х250 мм | 100 шт
20.1.02.18-0006 | Ремни стяжные из полиэфирного материала с натяжным устройством, ширина 50 мм | м
13.96.16.190.20.1.02.18-0006-000 | Ремни стяжные из полиэфирного материала с натяжным устройством, ширина 50 мм | м
20.1.02.18-0008 | Ремни стяжные из полиэфирного материала с натяжным устройством, ширина 75 мм | м
13.96.16.190.20.1.02.18-0008-000 | Ремни стяжные из полиэфирного материала с натяжным устройством, ширина 75 мм | м
20.1.02.18-1000 | Замки из нержавеющей стали 08Х18Н10 к ленте бандажной шириной 19 мм для устройства вертикальной разметки на опорах контактной сети | 100 шт
25.72.12.190.20.1.02.18-1000-000 | Замки из нержавеющей стали 08Х18Н10 к ленте бандажной шириной 19 мм для устройства вертикальной разметки на опорах контактной сети | 100 шт
20.1.02.18-1002 | Ленты бандажные для устройства вертикальной разметки на опорах контактной сети, из нержавеющей стали 08Х18Н10, толщина 0,76 мм, ширина 19 мм | 10 м
24.10.80.190.20.1.02.18-1002-000 | Ленты бандажные для устройства вертикальной разметки на опорах контактной сети, из нержавеющей стали 08Х18Н10, толщина 0,76 мм, ширина 19 мм | 10 м
20.1.02.18-1040 | Хомуты-стяжки кабельные нейлоновые, размеры 12,5х1000 мм | 100 шт
27.33.14.000.20.1.02.18-1040-000 | Хомуты-стяжки кабельные нейлоновые, размеры 12,5х1000 мм | 100 шт
20.1.02.18-1042 | Хомуты-стяжки кабельные нейлоновые, размеры 12,5х720 мм | 100 шт
27.33.14.000.20.1.02.18-1042-000 | Хомуты-стяжки кабельные нейлоновые, размеры 12,5х720 мм | 100 шт
20.1.02.18-1044 | Хомуты-стяжки кабельные нейлоновые, размеры 12,5х850 мм | 100 шт
27.33.14.000.20.1.02.18-1044-000 | Хомуты-стяжки кабельные нейлоновые, размеры 12,5х850 мм | 100 шт
20.1.02.18-1046 | Хомуты-стяжки кабельные нейлоновые, размеры 2,2х75 мм | 100 шт
27.33.14.000.20.1.02.18-1046-000 | Хомуты-стяжки кабельные нейлоновые, размеры 2,2х75 мм | 100 шт
20.1.02.18-1048 | Хомуты-стяжки кабельные нейлоновые, размеры 2,5х100 мм | 100 шт
27.33.14.000.20.1.02.18-1048-000 | Хомуты-стяжки кабельные нейлоновые, размеры 2,5х100 мм | 100 шт
20.1.02.18-1050 | Хомуты-стяжки кабельные нейлоновые, размеры 2,5х135 мм | 100 шт
27.33.14.000.20.1.02.18-1050-000 | Хомуты-стяжки кабельные нейлоновые, размеры 2,5х135 мм | 100 шт
20.1.02.18-1052 | Хомуты-стяжки кабельные нейлоновые, размеры 2,5х150 мм | 100 шт
27.33.14.000.20.1.02.18-1052-000 | Хомуты-стяжки кабельные нейлоновые, размеры 2,5х150 мм | 100 шт
20.1.02.18-1054 | Хомуты-стяжки кабельные нейлоновые, размеры 2,6х160 мм | 100 шт
27.33.14.000.20.1.02.18-1054-000 | Хомуты-стяжки кабельные нейлоновые, размеры 2,6х160 мм | 100 шт
20.1.02.18-1056 | Хомуты-стяжки кабельные нейлоновые, размеры 2,6х200 мм | 100 шт
27.33.14.000.20.1.02.18-1056-000 | Хомуты-стяжки кабельные нейлоновые, размеры 2,6х200 мм | 100 шт
20.1.02.18-1058 | Хомуты-стяжки кабельные нейлоновые, размеры 3,0х100 мм | 100 шт
27.33.14.000.20.1.02.18-1058-000 | Хомуты-стяжки кабельные нейлоновые, размеры 3,0х100 мм | 100 шт
20.1.02.18-1060 | Хомуты-стяжки кабельные нейлоновые, размеры 3,0х120 мм | 100 шт
27.33.14.000.20.1.02.18-1060-000 | Хомуты-стяжки кабельные нейлоновые, размеры 3,0х120 мм | 100 шт
20.1.02.18-1062 | Хомуты-стяжки кабельные нейлоновые, размеры 3,0х150 мм | 100 шт
27.33.14.000.20.1.02.18-1062-000 | Хомуты-стяжки кабельные нейлоновые, размеры 3,0х150 мм | 100 шт
20.1.02.18-1064 | Хомуты-стяжки кабельные нейлоновые, размеры 3,0х200 мм | 100 шт
27.33.14.000.20.1.02.18-1064-000 | Хомуты-стяжки кабельные нейлоновые, размеры 3,0х200 мм | 100 шт
20.1.02.18-1066 | Хомуты-стяжки кабельные нейлоновые, размеры 3,0х80 мм | 100 шт
27.33.14.000.20.1.02.18-1066-000 | Хомуты-стяжки кабельные нейлоновые, размеры 3,0х80 мм | 100 шт
20.1.02.18-1068 | Хомуты-стяжки кабельные нейлоновые, размеры 3,6х120 мм | 100 шт
27.33.14.000.20.1.02.18-1068-000 | Хомуты-стяжки кабельные нейлоновые, размеры 3,6х120 мм | 100 шт
20.1.02.18-1070 | Хомуты-стяжки кабельные нейлоновые, размеры 3,6х140 мм | 100 шт
27.33.14.000.20.1.02.18-1070-000 | Хомуты-стяжки кабельные нейлоновые, размеры 3,6х140 мм | 100 шт
20.1.02.18-1072 | Хомуты-стяжки кабельные нейлоновые, размеры 3,6х150 мм | 100 шт
27.33.14.000.20.1.02.18-1072-000 | Хомуты-стяжки кабельные нейлоновые, размеры 3,6х150 мм | 100 шт
20.1.02.18-1074 | Хомуты-стяжки кабельные нейлоновые, размеры 3,6х250 мм | 100 шт
27.33.14.000.20.1.02.18-1074-000 | Хомуты-стяжки кабельные нейлоновые, размеры 3,6х250 мм | 100 шт
20.1.02.18-1076 | Хомуты-стяжки кабельные нейлоновые, размеры 3,6х290 мм | 100 шт
27.33.14.000.20.1.02.18-1076-000 | Хомуты-стяжки кабельные нейлоновые, размеры 3,6х290 мм | 100 шт
20.1.02.18-1078 | Хомуты-стяжки кабельные нейлоновые, размеры 3,6х300 мм | 100 шт
27.33.14.000.20.1.02.18-1078-000 | Хомуты-стяжки кабельные нейлоновые, размеры 3,6х300 мм | 100 шт
20.1.02.18-1080 | Хомуты-стяжки кабельные нейлоновые, размеры 3,6х350 мм | 100 шт
27.33.14.000.20.1.02.18-1080-000 | Хомуты-стяжки кабельные нейлоновые, размеры 3,6х350 мм | 100 шт
20.1.02.18-1082 | Хомуты-стяжки кабельные нейлоновые, размеры 3,6х370 мм | 100 шт
27.33.14.000.20.1.02.18-1082-000 | Хомуты-стяжки кабельные нейлоновые, размеры 3,6х370 мм | 100 шт
20.1.02.18-1084 | Хомуты-стяжки кабельные нейлоновые, размеры 4,0х150 мм | 100 шт
27.33.14.000.20.1.02.18-1084-000 | Хомуты-стяжки кабельные нейлоновые, размеры 4,0х150 мм | 100 шт
20.1.02.18-1086 | Хомуты-стяжки кабельные нейлоновые, размеры 4,0х200 мм | 100 шт
27.33.14.000.20.1.02.18-1086-000 | Хомуты-стяжки кабельные нейлоновые, размеры 4,0х200 мм | 100 шт
20.1.02.18-1088 | Хомуты-стяжки кабельные нейлоновые, размеры 4,0х300 мм | 100 шт
27.33.14.000.20.1.02.18-1088-000 | Хомуты-стяжки кабельные нейлоновые, размеры 4,0х300 мм | 100 шт
20.1.02.18-1092 | Хомуты-стяжки кабельные нейлоновые, размеры 4,5х160 мм | 100 шт
27.33.14.000.20.1.02.18-1092-000 | Хомуты-стяжки кабельные нейлоновые, размеры 4,5х160 мм | 100 шт
20.1.02.18-1094 | Хомуты-стяжки кабельные нейлоновые, размеры 4,8х200 мм | 100 шт
27.33.14.000.20.1.02.18-1094-000 | Хомуты-стяжки кабельные нейлоновые, размеры 4,8х200 мм | 100 шт
20.1.02.18-1096 | Хомуты-стяжки кабельные нейлоновые, размеры 4,8х250 мм | 100 шт
27.33.14.000.20.1.02.18-1096-000 | Хомуты-стяжки кабельные нейлоновые, размеры 4,8х250 мм | 100 шт
20.1.02.18-1098 | Хомуты-стяжки кабельные нейлоновые, размеры 4,8х290 мм | 100 шт
27.33.14.000.20.1.02.18-1098-000 | Хомуты-стяжки кабельные нейлоновые, размеры 4,8х290 мм | 100 шт
20.1.02.18-1100 | Хомуты-стяжки кабельные нейлоновые, размеры 4,8х300 мм | 100 шт
27.33.14.000.20.1.02.18-1100-000 | Хомуты-стяжки кабельные нейлоновые, размеры 4,8х300 мм | 100 шт
20.1.02.18-1102 | Хомуты-стяжки кабельные нейлоновые, размеры 4,8х350 мм | 100 шт
27.33.14.000.20.1.02.18-1102-000 | Хомуты-стяжки кабельные нейлоновые, размеры 4,8х350 мм | 100 шт
20.1.02.18-1104 | Хомуты-стяжки кабельные нейлоновые, размеры 4,8х400 мм | 100 шт
27.33.14.000.20.1.02.18-1104-000 | Хомуты-стяжки кабельные нейлоновые, размеры 4,8х400 мм | 100 шт
20.1.02.18-1106 | Хомуты-стяжки кабельные нейлоновые, размеры 4,8х430 мм | 100 шт
27.33.14.000.20.1.02.18-1106-000 | Хомуты-стяжки кабельные нейлоновые, размеры 4,8х430 мм | 100 шт
20.1.02.18-1118 | Хомуты-стяжки кабельные нейлоновые, размеры 7,6х300 мм | 100 шт
27.33.14.000.20.1.02.18-1118-000 | Хомуты-стяжки кабельные нейлоновые, размеры 7,6х300 мм | 100 шт
20.1.02.18-1120 | Хомуты-стяжки кабельные нейлоновые, размеры 7,6х400 мм | 100 шт
27.33.14.000.20.1.02.18-1120-000 | Хомуты-стяжки кабельные нейлоновые, размеры 7,6х400 мм | 100 шт
20.1.02.18-1122 | Хомуты-стяжки кабельные нейлоновые, размеры 7,6х450 мм | 100 шт
27.33.14.000.20.1.02.18-1122-000 | Хомуты-стяжки кабельные нейлоновые, размеры 7,6х450 мм | 100 шт
20.1.02.18-1124 | Хомуты-стяжки кабельные нейлоновые, размеры 7,6х500 мм | 100 шт
27.33.14.000.20.1.02.18-1124-000 | Хомуты-стяжки кабельные нейлоновые, размеры 7,6х500 мм | 100 шт
20.1.02.18-1126 | Хомуты-стяжки кабельные нейлоновые, размеры 7,8х180 мм | 100 шт
27.33.14.000.20.1.02.18-1126-000 | Хомуты-стяжки кабельные нейлоновые, размеры 7,8х180 мм | 100 шт
20.1.02.18-1128 | Хомуты-стяжки кабельные нейлоновые, размеры 7,8х365 мм | 100 шт
27.33.14.000.20.1.02.18-1128-000 | Хомуты-стяжки кабельные нейлоновые, размеры 7,8х365 мм | 100 шт
20.1.02.18-1130 | Хомуты-стяжки кабельные нейлоновые, размеры 7,8х450 мм | 100 шт
27.33.14.000.20.1.02.18-1130-000 | Хомуты-стяжки кабельные нейлоновые, размеры 7,8х450 мм | 100 шт
20.1.02.18-1132 | Хомуты-стяжки кабельные нейлоновые, размеры 7,8х540 мм | 100 шт
27.33.14.000.20.1.02.18-1132-000 | Хомуты-стяжки кабельные нейлоновые, размеры 7,8х540 мм | 100 шт
20.1.02.18-1134 | Хомуты-стяжки кабельные нейлоновые, размеры 7,8х750 мм | 100 шт
27.33.14.000.20.1.02.18-1134-000 | Хомуты-стяжки кабельные нейлоновые, размеры 7,8х750 мм | 100 шт
20.1.02.18-1136 | Хомуты-стяжки кабельные нейлоновые, размеры 8,0х200 мм | 100 шт
27.33.14.000.20.1.02.18-1136-000 | Хомуты-стяжки кабельные нейлоновые, размеры 8,0х200 мм | 100 шт
20.1.02.18-1138 | Хомуты-стяжки кабельные нейлоновые, размеры 8,0х250 мм | 100 шт
27.33.14.000.20.1.02.18-1138-000 | Хомуты-стяжки кабельные нейлоновые, размеры 8,0х250 мм | 100 шт
20.1.02.18-1140 | Хомуты-стяжки кабельные нейлоновые, размеры 8,0х300 мм | 100 шт
27.33.14.000.20.1.02.18-1140-000 | Хомуты-стяжки кабельные нейлоновые, размеры 8,0х300 мм | 100 шт
20.1.02.18-1142 | Хомуты-стяжки кабельные нейлоновые, размеры 8,0х350 мм | 100 шт
27.33.14.000.20.1.02.18-1142-000 | Хомуты-стяжки кабельные нейлоновые, размеры 8,0х350 мм | 100 шт
20.1.02.18-1144 | Хомуты-стяжки кабельные нейлоновые, размеры 8,0х400 мм | 100 шт
27.33.14.000.20.1.02.18-1144-000 | Хомуты-стяжки кабельные нейлоновые, размеры 8,0х400 мм | 100 шт
20.1.02.18-1146 | Хомуты-стяжки кабельные нейлоновые, размеры 8,0х500 мм | 100 шт
27.33.14.000.20.1.02.18-1146-000 | Хомуты-стяжки кабельные нейлоновые, размеры 8,0х500 мм | 100 шт
20.1.02.18-1148 | Хомуты-стяжки кабельные нейлоновые, размеры 8,8х400 мм | 100 шт
27.33.14.000.20.1.02.18-1148-000 | Хомуты-стяжки кабельные нейлоновые, размеры 8,8х400 мм | 100 шт
20.1.02.18-1150 | Хомуты-стяжки кабельные нейлоновые, размеры 8,8х500 мм | 100 шт
27.33.14.000.20.1.02.18-1150-000 | Хомуты-стяжки кабельные нейлоновые, размеры 8,8х500 мм | 100 шт
20.1.02.18-1152 | Хомуты-стяжки кабельные нейлоновые, размеры 9,0х780 мм | 100 шт
27.33.14.000.20.1.02.18-1152-000 | Хомуты-стяжки кабельные нейлоновые, размеры 9,0х780 мм | 100 шт
Группа 20.1.02.19: Тросы | Группа 20.1.02.19: Тросы | Группа 20.1.02.19: Тросы
20.1.02.19-0013 | Трос грозозащитный стальной двойной свивки типа ТК из проволоки плакированной алюминием, механическая прочность на разрыв 87 кН, диаметр 11,1 мм | м
27.33.13.130.20.1.02.19-0013-000 | Трос грозозащитный стальной двойной свивки типа ТК из проволоки плакированной алюминием, механическая прочность на разрыв 87 кН, диаметр 11,1 мм | м
20.1.02.19-0014 | Трос грозозащитный одинарной свивки конструкции 7х7 из нержавеющей проволоки, диаметр 4 мм | 10 м
25.93.11.120.20.1.02.19-0014-000 | Трос грозозащитный одинарной свивки конструкции 7х7 из нержавеющей проволоки, диаметр 4 мм | 10 м
20.1.02.19-1008 | Трос грозозащитный стальной двойной свивки типа ТК из проволоки плакированной алюминием, механическая прочность на разрыв 60 кН, диаметр 9,1 мм | м
27.33.13.130.20.1.02.19-1008-000 | Трос грозозащитный стальной двойной свивки типа ТК из проволоки плакированной алюминием, механическая прочность на разрыв 60 кН, диаметр 9,1 мм | м
20.1.02.19-1010 | Трос грозозащитный нераскручивающийся, рихтованный, из стальной оцинкованной проволоки, диаметр 9,2 мм | м
27.33.13.130.20.1.02.19-1010-000 | Трос грозозащитный нераскручивающийся, рихтованный, из стальной оцинкованной проволоки, диаметр 9,2 мм | м
20.1.02.19-1012 | Трос грозозащитный одинарной свивки типа ТК, конструкции 1х19(1+6+12), марка В, из оцинкованной по группе Ж проволоки, маркировочная группа 1770 Н/мм2, диаметр 9,1 мм | м
27.33.13.130.20.1.02.19-1012-000 | Трос грозозащитный одинарной свивки типа ТК, конструкции 1х19(1+6+12), марка В, из оцинкованной по группе Ж проволоки, маркировочная группа 1770 Н/мм2, диаметр 9,1 мм | м
20.1.02.19-1021 | Трос рессорный бронзовый с шарнирным креплением к несущему тросу и шунтированием шарнирного соединения для крепления струн, сечение троса 35 мм2, длина 18,04 м | шт
27.33.13.120.20.1.02.19-1021-000 | Трос рессорный бронзовый с шарнирным креплением к несущему тросу и шунтированием шарнирного соединения для крепления струн, сечение троса 35 мм2, длина 18,04 м | шт
Группа 20.1.02.20: Узлы анкеровки | Группа 20.1.02.20: Узлы анкеровки | Группа 20.1.02.20: Узлы анкеровки
20.1.02.20-0001 | Анкеры тросовые | 100 шт
27.33.13.130.20.1.02.20-0001-000 | Анкеры тросовые | 100 шт
20.1.02.20-0022 | Узел анкеровки троса ЛЭЗ.41.0122 оцинкованный | шт
27.33.13.130.20.1.02.20-0022-000 | Узел анкеровки троса ЛЭЗ.41.0122 оцинкованный | шт
20.1.02.20-0032 | Узел компенсированной анкеровки совмещенной оцинкованный | шт
27.33.13.130.20.1.02.20-0032-000 | Узел компенсированной анкеровки совмещенной оцинкованный | шт
Группа 20.1.02.21: Узлы крепления | Группа 20.1.02.21: Узлы крепления | Группа 20.1.02.21: Узлы крепления
20.1.02.21-0001 | Узел крепления жестких распорок к фиксаторам ФО и ФП 01931, длина 2,5 м | компл
27.33.13.130.20.1.02.21-0001-000 | Узел крепления жестких распорок к фиксаторам ФО и ФП 01931, длина 2,5 м | компл
20.1.02.21-0012 | Узел анкеровки КС-156 | шт
27.33.13.130.20.1.02.21-0012-000 | Узел анкеровки КС-156 | шт
20.1.02.21-0031 | Узел крепления КГ-12-1 | шт
27.33.13.130.20.1.02.21-0031-000 | Узел крепления КГ-12-1 | шт
20.1.02.21-0032 | Узел крепления КГ-12-3 | шт
27.33.13.130.20.1.02.21-0032-000 | Узел крепления КГ-12-3 | шт
20.1.02.21-0033 | Узел крепления КГ-16-1 | шт
27.33.13.130.20.1.02.21-0033-000 | Узел крепления КГ-16-1 | шт
20.1.02.21-0034 | Узел крепления КГ-21-3 | шт
27.33.13.130.20.1.02.21-0034-000 | Узел крепления КГ-21-3 | шт
20.1.02.21-0035 | Узел крепления КГН-7-5 | шт
27.33.13.130.20.1.02.21-0035-000 | Узел крепления КГН-7-5 | шт
20.1.02.21-0036 | Узел крепления КГН-12-5 | шт
27.33.13.130.20.1.02.21-0036-000 | Узел крепления КГН-12-5 | шт
20.1.02.21-0037 | Узел крепления КГН-16-5 | шт
27.33.13.130.20.1.02.21-0037-000 | Узел крепления КГН-16-5 | шт
20.1.02.21-0038 | Узел крепления КГП-7-1 | шт
27.33.13.130.20.1.02.21-0038-000 | Узел крепления КГП-7-1 | шт
20.1.02.21-0039 | Узел крепления КГП-7-2Б | шт
27.33.13.130.20.1.02.21-0039-000 | Узел крепления КГП-7-2Б | шт
20.1.02.21-0040 | Узел крепления КГП-7-2В | шт
27.33.13.130.20.1.02.21-0040-000 | Узел крепления КГП-7-2В | шт
20.1.02.21-0041 | Узел крепления КГП-7-2Г | шт
27.33.13.130.20.1.02.21-0041-000 | Узел крепления КГП-7-2Г | шт
20.1.02.21-0042 | Узел крепления КГП-7-2Д | шт
27.33.13.130.20.1.02.21-0042-000 | Узел крепления КГП-7-2Д | шт
20.1.02.21-0043 | Узел крепления КГП-7-3 | шт
27.33.13.130.20.1.02.21-0043-000 | Узел крепления КГП-7-3 | шт
20.1.02.21-0045 | Узел крепления КГП-9/12-2С | шт
27.33.13.130.20.1.02.21-0045-000 | Узел крепления КГП-9/12-2С | шт
20.1.02.21-0046 | Узел крепления КГП-9/12-3 | шт
27.33.13.130.20.1.02.21-0046-000 | Узел крепления КГП-9/12-3 | шт
20.1.02.21-0047 | Узел крепления КГП-12-1 | шт
27.33.13.130.20.1.02.21-0047-000 | Узел крепления КГП-12-1 | шт
20.1.02.21-0048 | Узел крепления КГП-16-1 | шт
27.33.13.130.20.1.02.21-0048-000 | Узел крепления КГП-16-1 | шт
20.1.02.21-0049 | Узел крепления КГП-16-2 | шт
27.33.13.130.20.1.02.21-0049-000 | Узел крепления КГП-16-2 | шт
20.1.02.21-0050 | Узел крепления КГП-16-3 | шт
27.33.13.130.20.1.02.21-0050-000 | Узел крепления КГП-16-3 | шт
20.1.02.21-0051 | Узел крепления КГП-21-3 | шт
27.33.13.130.20.1.02.21-0051-000 | Узел крепления КГП-21-3 | шт
20.1.02.21-0061 | Узел крепления поддерживающих струн к фиксаторам | компл
27.33.13.130.20.1.02.21-0061-000 | Узел крепления поддерживающих струн к фиксаторам | компл
20.1.02.21-0063 | Узел крепления страхующей струны | компл
27.33.13.130.20.1.02.21-0063-000 | Узел крепления страхующей струны | компл
20.1.02.21-0071 | Узел крепления УК(У)П-200 | шт
27.33.13.130.20.1.02.21-0071-000 | Узел крепления УК(У)П-200 | шт
20.1.02.21-0072 | Узел стальной оцинкованный для крепления основного стержня фиксатора к наклонному стержню консоли диаметром до 70 мм, размеры плашки фиксатора 125х110 мм | шт
27.33.13.130.20.1.02.21-0072-000 | Узел стальной оцинкованный для крепления основного стержня фиксатора к наклонному стержню консоли диаметром до 70 мм, размеры плашки фиксатора 125х110 мм | шт
20.1.02.21-0081 | Узел крепления экрана УКЭ-1А | шт
27.33.13.130.20.1.02.21-0081-000 | Узел крепления экрана УКЭ-1А | шт
20.1.02.21-0082 | Узел крепления экрана УКЭ-1Б | шт
27.33.13.130.20.1.02.21-0082-000 | Узел крепления экрана УКЭ-1Б | шт
20.1.02.21-0083 | Узел крепления экрана УКЭ-2 | шт
27.33.13.130.20.1.02.21-0083-000 | Узел крепления экрана УКЭ-2 | шт
20.1.02.21-0084 | Узел крепления экрана УКЭ-2А | шт
27.33.13.130.20.1.02.21-0084-000 | Узел крепления экрана УКЭ-2А | шт
20.1.02.21-0085 | Узел крепления экрана УКЭ-5 | шт
27.33.13.130.20.1.02.21-0085-000 | Узел крепления экрана УКЭ-5 | шт
20.1.02.21-0086 | Узел крепления экрана УКЭ-6А | шт
27.33.13.130.20.1.02.21-0086-000 | Узел крепления экрана УКЭ-6А | шт
20.1.02.21-0087 | Узел крепления экрана УКЭ-6Б | шт
27.33.13.130.20.1.02.21-0087-000 | Узел крепления экрана УКЭ-6Б | шт
20.1.02.21-0088 | Узел крепления экрана УКЭ-6В | шт
27.33.13.130.20.1.02.21-0088-000 | Узел крепления экрана УКЭ-6В | шт
20.1.02.21-0089 | Узел крепления экрана УКЭ-6Г | шт
27.33.13.130.20.1.02.21-0089-000 | Узел крепления экрана УКЭ-6Г | шт
20.1.02.21-0090 | Узел крепления экрана УКЭ-7 | шт
27.33.13.130.20.1.02.21-0090-000 | Узел крепления экрана УКЭ-7 | шт
20.1.02.21-0091 | Узел крепления экрана УКЭ-12 | шт
27.33.13.130.20.1.02.21-0091-000 | Узел крепления экрана УКЭ-12 | шт
20.1.02.21-0092 | Узел крепления экрана УКЭ-17 | шт
27.33.13.130.20.1.02.21-0092-000 | Узел крепления экрана УКЭ-17 | шт
20.1.02.21-0093 | Узел крепления экрана УКЭ-1150-5 | шт
27.33.13.130.20.1.02.21-0093-000 | Узел крепления экрана УКЭ-1150-5 | шт
20.1.02.21-1027 | Узел стыковой алюминиевый для крепления фиксатора к наклонному стержню горизонтальной изолированной консоли диаметром 70-80 мм, размеры 120х130 мм | шт
25.11.23.111.20.1.02.21-1027-000 | Узел стыковой алюминиевый для крепления фиксатора к наклонному стержню горизонтальной изолированной консоли диаметром 70-80 мм, размеры 120х130 мм | шт
Группа 20.1.02.22: Ушки | Группа 20.1.02.22: Ушки | Группа 20.1.02.22: Ушки
20.1.02.22-0001 | Ушко двухлапчатое укороченное У2К-7-16 | шт
27.33.13.130.20.1.02.22-0001-000 | Ушко двухлапчатое укороченное У2К-7-16 | шт
20.1.02.22-0002 | Ушко двухлапчатое У2-7-16 | шт
27.33.13.130.20.1.02.22-0002-000 | Ушко двухлапчатое У2-7-16 | шт
20.1.02.22-0003 | Ушко двухлапчатое У2-12-16 | шт
27.33.13.130.20.1.02.22-0003-000 | Ушко двухлапчатое У2-12-16 | шт
20.1.02.22-0004 | Ушко однолапчатое укороченное У1К-7-16 | шт
27.33.13.130.20.1.02.22-0004-000 | Ушко однолапчатое укороченное У1К-7-16 | шт
20.1.02.22-0005 | Ушко однолапчатое У1-7-16 | шт
27.33.13.130.20.1.02.22-0005-000 | Ушко однолапчатое У1-7-16 | шт
20.1.02.22-0006 | Ушко однолапчатое У1-12-16 | шт
27.33.13.130.20.1.02.22-0006-000 | Ушко однолапчатое У1-12-16 | шт
20.1.02.22-0007 | Ушко специальное укороченное УСК-7-16 | шт
27.33.13.130.20.1.02.22-0007-000 | Ушко специальное укороченное УСК-7-16 | шт
20.1.02.22-0008 | Ушко специальное укороченное УСК-12-16 | шт
27.33.13.130.20.1.02.22-0008-000 | Ушко специальное укороченное УСК-12-16 | шт
20.1.02.22-0009 | Ушко специальное укороченное УСК-16-20 | шт
27.33.13.130.20.1.02.22-0009-000 | Ушко специальное укороченное УСК-16-20 | шт
20.1.02.22-0010 | Ушко специальное укороченное УСК-21-20 | шт
27.33.13.130.20.1.02.22-0010-000 | Ушко специальное укороченное УСК-21-20 | шт
20.1.02.22-0011 | Ушко специальное укороченное УСК-30-24 | шт
27.33.13.130.20.1.02.22-0011-000 | Ушко специальное укороченное УСК-30-24 | шт
20.1.02.22-0013 | Ушко специальное УС-7-16 | шт
27.33.13.130.20.1.02.22-0013-000 | Ушко специальное УС-7-16 | шт
20.1.02.22-0014 | Ушко специальное УС-12-16 | шт
27.33.13.130.20.1.02.22-0014-000 | Ушко специальное УС-12-16 | шт
20.1.02.22-0016 | Ушко специальное УС-21-20 | шт
27.33.13.130.20.1.02.22-0016-000 | Ушко специальное УС-21-20 | шт
20.1.02.22-0017 | Ушко специальное УС-30-24 | шт
27.33.13.130.20.1.02.22-0017-000 | Ушко специальное УС-30-24 | шт
20.1.02.22-0019 | Ушко У1-21-20 | шт
27.33.13.130.20.1.02.22-0019-000 | Ушко У1-21-20 | шт
20.1.02.22-0020 | Ушко У1-30-24 | шт
27.33.13.130.20.1.02.22-0020-000 | Ушко У1-30-24 | шт
20.1.02.22-0021 | Ушко У1-40-28 | шт
27.33.13.130.20.1.02.22-0021-000 | Ушко У1-40-28 | шт
20.1.02.22-0023 | Ушко У2-30-24 | шт
27.33.13.130.20.1.02.22-0023-000 | Ушко У2-30-24 | шт
20.1.02.22-0024 | Ушко У-7-16 | шт
27.33.13.130.20.1.02.22-0024-000 | Ушко У-7-16 | шт
20.1.02.22-0025 | Ушко У-12-16 | шт
27.33.13.130.20.1.02.22-0025-000 | Ушко У-12-16 | шт
20.1.02.22-0027 | Ушко У-21-20 | шт
27.33.13.130.20.1.02.22-0027-000 | Ушко У-21-20 | шт
Группа 20.1.02.23: Элементы линейной арматуры, не включенные в группы | Группа 20.1.02.23: Элементы линейной арматуры, не включенные в группы | Группа 20.1.02.23: Элементы линейной арматуры, не включенные в группы
20.1.02.23-0011 | Маркеры перманентные черные, ширина линии 0,3 мм | 10 шт
32.99.12.120.20.1.02.23-0011-000 | Маркеры перманентные черные, ширина линии 0,3 мм | 10 шт
20.1.02.23-0031 | Накладка кронштейна КФД 081 | шт
27.33.13.130.20.1.02.23-0031-000 | Накладка кронштейна КФД 081 | шт
20.1.02.23-0032 | Накладка предохранительная КС-126 | шт
27.33.13.130.20.1.02.23-0032-000 | Накладка предохранительная КС-126 | шт
20.1.02.23-0051 | Направляющие для крепления держателей, размеры 23х23х200 мм | 10 шт
27.33.13.130.20.1.02.23-0051-000 | Направляющие для крепления держателей, размеры 23х23х200 мм | 10 шт
20.1.02.23-0071 | Оконцеватель медных проводов (гильза 70-13) | шт
27.33.13.130.20.1.02.23-0071-000 | Оконцеватель медных проводов (гильза 70-13) | шт
20.1.02.23-0082 | Перемычки гибкие, тип ПГС-50 | 10 шт
27.33.13.130.20.1.02.23-0082-000 | Перемычки гибкие, тип ПГС-50 | 10 шт
20.1.02.23-0101 | Пломбы свинцовые, диаметр 10 мм | 100 шт
25.72.12.139.20.1.02.23-0101-000 | Пломбы свинцовые, диаметр 10 мм | 100 шт
20.1.02.23-0111 | Полоса горячеоцинкованная для заземления, толщина 4 мм, ширина 40 мм, длина 850 мм | шт
27.33.13.130.20.1.02.23-0111-000 | Полоса горячеоцинкованная для заземления, толщина 4 мм, ширина 40 мм, длина 850 мм | шт
20.1.02.23-0121 | Проводник заземляющий П-750 | шт
27.33.13.120.20.1.02.23-0121-000 | Проводник заземляющий П-750 | шт
20.1.02.23-0131 | Протяжка стальная с нейлоновым покрытием, диаметр 4,0 мм, длина 10 м | шт
25.93.11.140.20.1.02.23-0131-000 | Протяжка стальная с нейлоновым покрытием, диаметр 4,0 мм, длина 10 м | шт
20.1.02.23-0151 | Соединители механические для создания контакта в месте подключения к экрану при восстановлении его непрерывности в процессе монтажа муфты на телефонном кабеле, размеры 30х30х15 мм | 100 шт
27.33.13.130.20.1.02.23-0151-000 | Соединители механические для создания контакта в месте подключения к экрану при восстановлении его непрерывности в процессе монтажа муфты на телефонном кабеле, размеры 30х30х15 мм | 100 шт
20.1.02.23-0173 | Столбик замерный кабельный железобетонный, размеры 1100х240х120 мм | шт
23.61.12.160.20.1.02.23-0173-000 | Столбик замерный кабельный железобетонный, размеры 1100х240х120 мм | шт
20.1.02.23-0174 | Столбик замерный, опознавательный, пластиковый для подземных кабельных линий связи, диаметр 83 мм, высота 2200 мм | шт
22.29.29.190.20.1.02.23-0174-000 | Столбик замерный, опознавательный, пластиковый для подземных кабельных линий связи, диаметр 83 мм, высота 2200 мм | шт
20.1.02.23-0181 | Сшивки сыромятные | кг
20.59.59.900.20.1.02.23-0181-000 | Сшивки сыромятные | кг
20.1.02.23-0211 | Шпилька стальная М8 длиной 1000 мм | шт
25.94.11.140.20.1.02.23-0211-000 | Шпилька стальная М8 длиной 1000 мм | шт
20.1.02.23-1025 | Гильза медная для установки на концы электрического соединителя, диаметр 17 мм, длина 40 мм, толщина стенки 2 мм | шт
27.33.13.120.20.1.02.23-1025-000 | Гильза медная для установки на концы электрического соединителя, диаметр 17 мм, длина 40 мм, толщина стенки 2 мм | шт
20.1.02.23-1026 | Струна поддерживающая из нержавеющей стали с двумя коушами и гильзами для крепления основного стержня фиксатора к наклонному стержню изолированной консоли, диаметр 6 мм, длина 1,2 м | шт
25.11.23.111.20.1.02.23-1026-000 | Струна поддерживающая из нержавеющей стали с двумя коушами и гильзами для крепления основного стержня фиксатора к наклонному стержню изолированной консоли, диаметр 6 мм, длина 1,2 м | шт
20.1.02.23-1028 | Оконцеватель цанговый из нержавеющей стали для увеличения прочности крепления троса средней анкеровки контактного провода, диаметр 21 мм, длина 35 мм, сечение троса 70 мм2 | шт
27.33.13.120.20.1.02.23-1028-000 | Оконцеватель цанговый из нержавеющей стали для увеличения прочности крепления троса средней анкеровки контактного провода, диаметр 21 мм, длина 35 мм, сечение троса 70 мм2 | шт
20.1.02.23-1029 | Накладка стальная оцинкованная для установки между швеллерным кронштейном и узлом его крепления на металлической стойке для предотвращения разворота кронштейна, длина 700 мм | шт
25.11.23.111.20.1.02.23-1029-000 | Накладка стальная оцинкованная для установки между швеллерным кронштейном и узлом его крепления на металлической стойке для предотвращения разворота кронштейна, длина 700 мм | шт
20.1.02.23-1030 | Вязка спиральная алюминиевая с полимерным покрытием для крепления защищенных проводов на штыревых изоляторах, номинальное сечение провода 35-50 мм2 | шт
25.11.23.120.20.1.02.23-1030-000 | Вязка спиральная алюминиевая с полимерным покрытием для крепления защищенных проводов на штыревых изоляторах, номинальное сечение провода 35-50 мм2 | шт
20.1.02.23-1031 | Вязка спиральная алюминиевая с полимерным покрытием для крепления защищенных проводов на штыревых изоляторах, номинальное сечение провода 70-95 мм2 | шт
25.11.23.120.20.1.02.23-1031-000 | Вязка спиральная алюминиевая с полимерным покрытием для крепления защищенных проводов на штыревых изоляторах, номинальное сечение провода 70-95 мм2 | шт
20.1.02.23-1032 | Вязка спиральная алюминиевая с полимерным покрытием для крепления защищенных проводов на штыревых изоляторах, номинальное сечение провода 120-150 мм2 | шт
25.11.23.120.20.1.02.23-1032-000 | Вязка спиральная алюминиевая с полимерным покрытием для крепления защищенных проводов на штыревых изоляторах, номинальное сечение провода 120-150 мм2 | шт
20.1.02.23-1033 | Вязка спиральная алюминиевая без полимерного покрытия для крепления защищенных проводов на штыревых изоляторах, номинальное сечение провода 35-50 мм2 | шт
25.11.23.120.20.1.02.23-1033-000 | Вязка спиральная алюминиевая без полимерного покрытия для крепления защищенных проводов на штыревых изоляторах, номинальное сечение провода 35-50 мм2 | шт
20.1.02.23-1034 | Вязка спиральная алюминиевая без полимерного покрытия для крепления защищенных проводов на штыревых изоляторах, номинальное сечение провода 70-95 мм2 | шт
25.11.23.120.20.1.02.23-1034-000 | Вязка спиральная алюминиевая без полимерного покрытия для крепления защищенных проводов на штыревых изоляторах, номинальное сечение провода 70-95 мм2 | шт
20.1.02.23-1035 | Вязка спиральная алюминиевая без полимерного покрытия для крепления защищенных проводов на штыревых изоляторах, номинальное сечение провода 120-150 мм2 | шт
25.11.23.120.20.1.02.23-1035-000 | Вязка спиральная алюминиевая без полимерного покрытия для крепления защищенных проводов на штыревых изоляторах, номинальное сечение провода 120-150 мм2 | шт
Часть 20.2: Арматура электромонтажная | Часть 20.2: Арматура электромонтажная | Часть 20.2: Арматура электромонтажная
Раздел 20.2.01: Гильзы | Раздел 20.2.01: Гильзы | Раздел 20.2.01: Гильзы
Группа 20.2.01.01: Гильзы бумажные | Группа 20.2.01.01: Гильзы бумажные | Группа 20.2.01.01: Гильзы бумажные
20.2.01.01-0001 | Гильзы бумажные ГБ-2,8 | 1000 шт
17.12.14.171.20.2.01.01-0001-000 | Гильзы бумажные ГБ-2,8 | 1000 шт
Группа 20.2.01.02: Гильзы из нержавеющей стали | Группа 20.2.01.02: Гильзы из нержавеющей стали | Группа 20.2.01.02: Гильзы из нержавеющей стали
20.2.01.02-0001 | Гильзы надвижные для муфт и тройников из нержавеющей стали, диаметр 25 мм | 10 шт
27.33.13.130.20.2.01.02-0001-000 | Гильзы надвижные для муфт и тройников из нержавеющей стали, диаметр 25 мм | 10 шт
20.2.01.02-0002 | Гильзы надвижные для муфт и тройников из нержавеющей стали, диаметр 32 мм | 10 шт
27.33.13.130.20.2.01.02-0002-000 | Гильзы надвижные для муфт и тройников из нержавеющей стали, диаметр 32 мм | 10 шт
20.2.01.02-0003 | Гильзы надвижные для муфт и тройников из нержавеющей стали, диаметр 40 мм | 10 шт
27.33.13.130.20.2.01.02-0003-000 | Гильзы надвижные для муфт и тройников из нержавеющей стали, диаметр 40 мм | 10 шт
20.2.01.02-0004 | Гильзы надвижные для муфт и тройников из нержавеющей стали, диаметр 50 мм | 10 шт
27.33.13.130.20.2.01.02-0004-000 | Гильзы надвижные для муфт и тройников из нержавеющей стали, диаметр 50 мм | 10 шт
20.2.01.02-0005 | Гильзы надвижные для муфт и тройников из нержавеющей стали, диаметр 63 мм | 10 шт
27.33.13.130.20.2.01.02-0005-000 | Гильзы надвижные для муфт и тройников из нержавеющей стали, диаметр 63 мм | 10 шт
20.2.01.02-0006 | Гильзы надвижные для муфт и тройников из нержавеющей стали, диаметр 75 мм | 10 шт
27.33.13.130.20.2.01.02-0006-000 | Гильзы надвижные для муфт и тройников из нержавеющей стали, диаметр 75 мм | 10 шт
20.2.01.02-0007 | Гильзы надвижные для муфт и тройников из нержавеющей стали, диаметр 90 мм | 10 шт
27.33.13.130.20.2.01.02-0007-000 | Гильзы надвижные для муфт и тройников из нержавеющей стали, диаметр 90 мм | 10 шт
20.2.01.02-0008 | Гильзы надвижные для муфт и тройников из нержавеющей стали, диаметр 110 мм | 10 шт
27.33.13.130.20.2.01.02-0008-000 | Гильзы надвижные для муфт и тройников из нержавеющей стали, диаметр 110 мм | 10 шт
20.2.01.02-0009 | Гильзы надвижные для муфт и тройников из нержавеющей стали, диаметр 140 мм | 10 шт
27.33.13.130.20.2.01.02-0009-000 | Гильзы надвижные для муфт и тройников из нержавеющей стали, диаметр 140 мм | 10 шт
20.2.01.02-0010 | Гильзы надвижные для муфт и тройников из нержавеющей стали, диаметр 160 мм | 10 шт
27.33.13.130.20.2.01.02-0010-000 | Гильзы надвижные для муфт и тройников из нержавеющей стали, диаметр 160 мм | 10 шт
Группа 20.2.01.03: Гильзы кабельные алюминиевые | Группа 20.2.01.03: Гильзы кабельные алюминиевые | Группа 20.2.01.03: Гильзы кабельные алюминиевые
20.2.01.03-0001 | Гильзы кабельные алюминиевые под опрессовку ГА 16-5,3 | 100 шт
27.33.13.130.20.2.01.03-0001-000 | Гильзы кабельные алюминиевые под опрессовку ГА 16-5,3 | 100 шт
20.2.01.03-0002 | Гильзы кабельные алюминиевые под опрессовку ГА 25-7 | 100 шт
27.33.13.130.20.2.01.03-0002-000 | Гильзы кабельные алюминиевые под опрессовку ГА 25-7 | 100 шт
20.2.01.03-0003 | Гильзы кабельные алюминиевые под опрессовку ГА 35-8 | 100 шт
27.33.13.130.20.2.01.03-0003-000 | Гильзы кабельные алюминиевые под опрессовку ГА 35-8 | 100 шт
20.2.01.03-0004 | Гильзы кабельные алюминиевые под опрессовку ГА 50-9 | 100 шт
27.33.13.130.20.2.01.03-0004-000 | Гильзы кабельные алюминиевые под опрессовку ГА 50-9 | 100 шт
20.2.01.03-0005 | Гильзы кабельные алюминиевые под опрессовку ГА 70-11(12) | 100 шт
27.33.13.130.20.2.01.03-0005-000 | Гильзы кабельные алюминиевые под опрессовку ГА 70-11(12) | 100 шт
20.2.01.03-0006 | Гильзы кабельные алюминиевые под опрессовку ГА 95-13 | 100 шт
27.33.13.130.20.2.01.03-0006-000 | Гильзы кабельные алюминиевые под опрессовку ГА 95-13 | 100 шт
20.2.01.03-0007 | Гильзы кабельные алюминиевые под опрессовку ГА 120-14 | 100 шт
27.33.13.130.20.2.01.03-0007-000 | Гильзы кабельные алюминиевые под опрессовку ГА 120-14 | 100 шт
20.2.01.03-0008 | Гильзы кабельные алюминиевые под опрессовку ГА 150-16(17) | 100 шт
27.33.13.130.20.2.01.03-0008-000 | Гильзы кабельные алюминиевые под опрессовку ГА 150-16(17) | 100 шт
20.2.01.03-0009 | Гильзы кабельные алюминиевые под опрессовку ГА 185-18(19) | 100 шт
27.33.13.130.20.2.01.03-0009-000 | Гильзы кабельные алюминиевые под опрессовку ГА 185-18(19) | 100 шт
Группа 20.2.01.04: Гильзы кабельные алюмомедные | Группа 20.2.01.04: Гильзы кабельные алюмомедные | Группа 20.2.01.04: Гильзы кабельные алюмомедные
20.2.01.04-0001 | Гильзы кабельные алюмомедные под опрессовку 16/10 | 100 шт
27.33.13.130.20.2.01.04-0001-000 | Гильзы кабельные алюмомедные под опрессовку 16/10 | 100 шт
20.2.01.04-0002 | Гильзы кабельные алюмомедные под опрессовку 25/16 | 100 шт
27.33.13.130.20.2.01.04-0002-000 | Гильзы кабельные алюмомедные под опрессовку 25/16 | 100 шт
20.2.01.04-0003 | Гильзы кабельные алюмомедные под опрессовку 35/25 | 100 шт
27.33.13.130.20.2.01.04-0003-000 | Гильзы кабельные алюмомедные под опрессовку 35/25 | 100 шт
20.2.01.04-0004 | Гильзы кабельные алюмомедные под опрессовку 50/35 | 100 шт
27.33.13.130.20.2.01.04-0004-000 | Гильзы кабельные алюмомедные под опрессовку 50/35 | 100 шт
20.2.01.04-0005 | Гильзы кабельные алюмомедные под опрессовку 70/50 | 100 шт
27.33.13.130.20.2.01.04-0005-000 | Гильзы кабельные алюмомедные под опрессовку 70/50 | 100 шт
20.2.01.04-0006 | Гильзы кабельные алюмомедные под опрессовку 95/70 | 100 шт
27.33.13.130.20.2.01.04-0006-000 | Гильзы кабельные алюмомедные под опрессовку 95/70 | 100 шт
20.2.01.04-0007 | Гильзы кабельные алюмомедные под опрессовку 120/95 | 100 шт
27.33.13.130.20.2.01.04-0007-000 | Гильзы кабельные алюмомедные под опрессовку 120/95 | 100 шт
20.2.01.04-0008 | Гильзы кабельные алюмомедные под опрессовку 150/120 | 100 шт
27.33.13.130.20.2.01.04-0008-000 | Гильзы кабельные алюмомедные под опрессовку 150/120 | 100 шт
20.2.01.04-0009 | Гильзы кабельные алюмомедные под опрессовку 185/150 | 100 шт
27.33.13.130.20.2.01.04-0009-000 | Гильзы кабельные алюмомедные под опрессовку 185/150 | 100 шт
20.2.01.04-0010 | Гильзы кабельные алюмомедные под опрессовку 240/185 | 100 шт
27.33.13.130.20.2.01.04-0010-000 | Гильзы кабельные алюмомедные под опрессовку 240/185 | 100 шт
Группа 20.2.01.05: Гильзы кабельные медные | Группа 20.2.01.05: Гильзы кабельные медные | Группа 20.2.01.05: Гильзы кабельные медные
20.2.01.05-0001 | Гильзы кабельные медные 2,5 мм | 100 шт
27.33.13.130.20.2.01.05-0001-000 | Гильзы кабельные медные 2,5 мм | 100 шт
20.2.01.05-0002 | Гильзы кабельные медные 4 мм | 100 шт
27.33.13.130.20.2.01.05-0002-000 | Гильзы кабельные медные 4 мм | 100 шт
20.2.01.05-0003 | Гильзы кабельные медные 6 мм | 100 шт
27.33.13.130.20.2.01.05-0003-000 | Гильзы кабельные медные 6 мм | 100 шт
20.2.01.05-0004 | Гильзы кабельные медные 10 мм | 100 шт
27.33.13.130.20.2.01.05-0004-000 | Гильзы кабельные медные 10 мм | 100 шт
20.2.01.05-0005 | Гильзы кабельные медные 16 мм | 100 шт
27.33.13.130.20.2.01.05-0005-000 | Гильзы кабельные медные 16 мм | 100 шт
20.2.01.05-0006 | Гильзы кабельные медные 25 мм | 100 шт
27.33.13.130.20.2.01.05-0006-000 | Гильзы кабельные медные 25 мм | 100 шт
20.2.01.05-0007 | Гильзы кабельные медные 35 мм | 100 шт
27.33.13.130.20.2.01.05-0007-000 | Гильзы кабельные медные 35 мм | 100 шт
20.2.01.05-0008 | Гильзы кабельные медные 50 мм | 100 шт
27.33.13.130.20.2.01.05-0008-000 | Гильзы кабельные медные 50 мм | 100 шт
20.2.01.05-0009 | Гильзы кабельные медные 70 мм | 100 шт
27.33.13.130.20.2.01.05-0009-000 | Гильзы кабельные медные 70 мм | 100 шт
20.2.01.05-0010 | Гильзы кабельные медные 95 мм | 100 шт
27.33.13.130.20.2.01.05-0010-000 | Гильзы кабельные медные 95 мм | 100 шт
20.2.01.05-0011 | Гильзы кабельные медные 120 мм | 100 шт
27.33.13.130.20.2.01.05-0011-000 | Гильзы кабельные медные 120 мм | 100 шт
20.2.01.05-0012 | Гильзы кабельные медные 150 мм | 100 шт
27.33.13.130.20.2.01.05-0012-000 | Гильзы кабельные медные 150 мм | 100 шт
20.2.01.05-0013 | Гильзы кабельные медные 185 мм | 100 шт
27.33.13.130.20.2.01.05-0013-000 | Гильзы кабельные медные 185 мм | 100 шт
20.2.01.05-0014 | Гильзы кабельные медные 240 мм | 100 шт
27.33.13.130.20.2.01.05-0014-000 | Гильзы кабельные медные 240 мм | 100 шт
Группа 20.2.01.06: Гильзы кабельные медные луженые | Группа 20.2.01.06: Гильзы кабельные медные луженые | Группа 20.2.01.06: Гильзы кабельные медные луженые
20.2.01.06-0001 | Гильзы кабельные медные под опрессовку для соединения встык проводов и кабелей с медными жилами сечением 4 мм2, внутренний диаметр 3 мм | 100 шт
27.33.13.130.20.2.01.06-0001-000 | Гильзы кабельные медные под опрессовку для соединения встык проводов и кабелей с медными жилами сечением 4 мм2, внутренний диаметр 3 мм | 100 шт
20.2.01.06-0002 | Гильзы кабельные медные под опрессовку для соединения встык проводов и кабелей с медными жилами сечением 6 мм2, внутренний диаметр 4 мм | 100 шт
27.33.13.130.20.2.01.06-0002-000 | Гильзы кабельные медные под опрессовку для соединения встык проводов и кабелей с медными жилами сечением 6 мм2, внутренний диаметр 4 мм | 100 шт
20.2.01.06-0003 | Гильзы кабельные медные под опрессовку для соединения встык проводов и кабелей с медными жилами сечением 10 мм2, внутренний диаметр 5 мм | 100 шт
27.33.13.130.20.2.01.06-0003-000 | Гильзы кабельные медные под опрессовку для соединения встык проводов и кабелей с медными жилами сечением 10 мм2, внутренний диаметр 5 мм | 100 шт
20.2.01.06-0004 | Гильзы кабельные медные под опрессовку для соединения встык проводов и кабелей с медными жилами сечением 16 мм2, внутренний диаметр 6 мм | 100 шт
27.33.13.130.20.2.01.06-0004-000 | Гильзы кабельные медные под опрессовку для соединения встык проводов и кабелей с медными жилами сечением 16 мм2, внутренний диаметр 6 мм | 100 шт
20.2.01.06-0005 | Гильзы кабельные медные под опрессовку для соединения встык проводов и кабелей с медными жилами сечением 25 мм2, внутренний диаметр 7 мм | 100 шт
27.33.13.130.20.2.01.06-0005-000 | Гильзы кабельные медные под опрессовку для соединения встык проводов и кабелей с медными жилами сечением 25 мм2, внутренний диаметр 7 мм | 100 шт
20.2.01.06-0006 | Гильзы кабельные медные под опрессовку для соединения встык проводов и кабелей с медными жилами сечением 35 мм2, внутренний диаметр 9 мм | 100 шт
27.33.13.130.20.2.01.06-0006-000 | Гильзы кабельные медные под опрессовку для соединения встык проводов и кабелей с медными жилами сечением 35 мм2, внутренний диаметр 9 мм | 100 шт
20.2.01.06-0007 | Гильзы кабельные медные под опрессовку для соединения встык проводов и кабелей с медными жилами сечением 50 мм2, внутренний диаметр 11 мм | 100 шт
27.33.13.130.20.2.01.06-0007-000 | Гильзы кабельные медные под опрессовку для соединения встык проводов и кабелей с медными жилами сечением 50 мм2, внутренний диаметр 11 мм | 100 шт
20.2.01.06-0008 | Гильзы кабельные медные под опрессовку для соединения встык проводов и кабелей с медными жилами сечением 70 мм2, внутренний диаметр 13 мм | 100 шт
27.33.13.130.20.2.01.06-0008-000 | Гильзы кабельные медные под опрессовку для соединения встык проводов и кабелей с медными жилами сечением 70 мм2, внутренний диаметр 13 мм | 100 шт
20.2.01.06-0009 | Гильзы кабельные медные под опрессовку для соединения встык проводов и кабелей с медными жилами сечением 95 мм2, внутренний диаметр 15 мм | 100 шт
27.33.13.130.20.2.01.06-0009-000 | Гильзы кабельные медные под опрессовку для соединения встык проводов и кабелей с медными жилами сечением 95 мм2, внутренний диаметр 15 мм | 100 шт
20.2.01.06-0010 | Гильзы кабельные медные под опрессовку для соединения встык проводов и кабелей с медными жилами сечением 120 мм2, внутренний диаметр 17 мм | 100 шт
27.33.13.130.20.2.01.06-0010-000 | Гильзы кабельные медные под опрессовку для соединения встык проводов и кабелей с медными жилами сечением 120 мм2, внутренний диаметр 17 мм | 100 шт
20.2.01.06-0011 | Гильзы кабельные медные под опрессовку для соединения встык проводов и кабелей с медными жилами сечением 150 мм2, внутренний диаметр 19 мм | 100 шт
27.33.13.130.20.2.01.06-0011-000 | Гильзы кабельные медные под опрессовку для соединения встык проводов и кабелей с медными жилами сечением 150 мм2, внутренний диаметр 19 мм | 100 шт
20.2.01.06-0012 | Гильзы кабельные медные под опрессовку для соединения встык проводов и кабелей с медными жилами сечением 185 мм2, внутренний диаметр 21 мм | 100 шт
27.33.13.130.20.2.01.06-0012-000 | Гильзы кабельные медные под опрессовку для соединения встык проводов и кабелей с медными жилами сечением 185 мм2, внутренний диаметр 21 мм | 100 шт
20.2.01.06-0013 | Гильзы кабельные медные под опрессовку для соединения встык проводов и кабелей с медными жилами сечением 240 мм2, внутренний диаметр 24 мм | 100 шт
27.33.13.130.20.2.01.06-0013-000 | Гильзы кабельные медные под опрессовку для соединения встык проводов и кабелей с медными жилами сечением 240 мм2, внутренний диаметр 24 мм | 100 шт
Группа 20.2.01.07: Гильзы напрессовочные | Группа 20.2.01.07: Гильзы напрессовочные | Группа 20.2.01.07: Гильзы напрессовочные
20.2.01.07-0001 | Гильза напрессовочная для гибкой трубы, диаметр 16 мм | шт
27.33.13.130.20.2.01.07-0001-000 | Гильза напрессовочная для гибкой трубы, диаметр 16 мм | шт
20.2.01.07-0002 | Гильза напрессовочная для гибкой трубы, диаметр 20 мм | шт
27.33.13.130.20.2.01.07-0002-000 | Гильза напрессовочная для гибкой трубы, диаметр 20 мм | шт
20.2.01.07-0003 | Гильза напрессовочная для гибкой трубы, диаметр 25 мм | шт
27.33.13.130.20.2.01.07-0003-000 | Гильза напрессовочная для гибкой трубы, диаметр 25 мм | шт
20.2.01.07-0004 | Гильза напрессовочная для гибкой трубы, диаметр 32 мм | шт
27.33.13.130.20.2.01.07-0004-000 | Гильза напрессовочная для гибкой трубы, диаметр 32 мм | шт
20.2.01.07-0011 | Гильза напрессовочная для стабильной трубы, диаметр 16 мм | шт
27.33.13.130.20.2.01.07-0011-000 | Гильза напрессовочная для стабильной трубы, диаметр 16 мм | шт
20.2.01.07-0012 | Гильза напрессовочная для стабильной трубы, диаметр 20 мм | шт
27.33.13.130.20.2.01.07-0012-000 | Гильза напрессовочная для стабильной трубы, диаметр 20 мм | шт
Группа 20.2.01.08: Гильзы с термоусаживаемой изоляцией | Группа 20.2.01.08: Гильзы с термоусаживаемой изоляцией | Группа 20.2.01.08: Гильзы с термоусаживаемой изоляцией
20.2.01.08-0001 | Гильзы с термоусаживаемой изоляцией, сечение 0,5-1,0 мм2 | 100 шт
27.33.13.130.20.2.01.08-0001-000 | Гильзы с термоусаживаемой изоляцией, сечение 0,5-1,0 мм2 | 100 шт
20.2.01.08-0002 | Гильзы с термоусаживаемой изоляцией, сечение 1,5-2,5 мм2 | 100 шт
27.33.13.130.20.2.01.08-0002-000 | Гильзы с термоусаживаемой изоляцией, сечение 1,5-2,5 мм2 | 100 шт
Группа 20.2.01.09: Гильзы, не включенные в группы | Группа 20.2.01.09: Гильзы, не включенные в группы | Группа 20.2.01.09: Гильзы, не включенные в группы
20.2.01.09-0011 | Гильзы защитные КДЗС термоусаживаемые для защиты сварных стыков оптоволоконного кабеля | 1000 шт
27.33.13.130.20.2.01.09-0011-000 | Гильзы защитные КДЗС термоусаживаемые для защиты сварных стыков оптоволоконного кабеля | 1000 шт
20.2.01.09-0012 | Гильзы соединительные ГСИ сечением 4-6 мм2 | 100 шт
27.33.13.130.20.2.01.09-0012-000 | Гильзы соединительные ГСИ сечением 4-6 мм2 | 100 шт
20.2.01.09-1048 | Гильзы термоусаживаемые КДЗС-6030 | 100 шт
27.33.13.130.20.2.01.09-1048-000 | Гильзы термоусаживаемые КДЗС-6030 | 100 шт
Раздел 20.2.02: Изделия защиты | Раздел 20.2.02: Изделия защиты | Раздел 20.2.02: Изделия защиты
Группа 20.2.02.01: Втулки | Группа 20.2.02.01: Втулки | Группа 20.2.02.01: Втулки
20.2.02.01-0001 | Втулки изолирующие для поддерживающих струн фиксаторов на участках с плавкой гололеда на диаметр 50 мм | 100 шт
27.33.14.000.20.2.02.01-0001-000 | Втулки изолирующие для поддерживающих струн фиксаторов на участках с плавкой гололеда на диаметр 50 мм | 100 шт
20.2.02.01-0002 | Втулка изолирующая полиэтиленовая | шт
27.33.14.000.20.2.02.01-0002-000 | Втулка изолирующая полиэтиленовая | шт
20.2.02.01-0011 | Втулки, диаметр 17 мм | 1000 шт
27.33.14.000.20.2.02.01-0011-000 | Втулки, диаметр 17 мм | 1000 шт
20.2.02.01-0012 | Втулки, диаметр 22 мм | 1000 шт
27.33.14.000.20.2.02.01-0012-000 | Втулки, диаметр 22 мм | 1000 шт
20.2.02.01-0013 | Втулки, диаметр 28 мм | 1000 шт
27.33.14.000.20.2.02.01-0013-000 | Втулки, диаметр 28 мм | 1000 шт
20.2.02.01-0014 | Втулки, диаметр 42 мм | 1000 шт
27.33.14.000.20.2.02.01-0014-000 | Втулки, диаметр 42 мм | 1000 шт
20.2.02.01-0015 | Втулки, диаметр 54 мм | 1000 шт
27.33.14.000.20.2.02.01-0015-000 | Втулки, диаметр 54 мм | 1000 шт
20.2.02.01-0016 | Втулки, диаметр 69 мм | 1000 шт
27.33.14.000.20.2.02.01-0016-000 | Втулки, диаметр 69 мм | 1000 шт
20.2.02.01-0017 | Втулки, диаметр 82 мм | 1000 шт
27.33.14.000.20.2.02.01-0017-000 | Втулки, диаметр 82 мм | 1000 шт
20.2.02.01-0018 | Втулки кондукторные, размеры 10х4,8х16 мм | 1000 шт
25.72.14.190.20.2.02.01-0018-000 | Втулки кондукторные, размеры 10х4,8х16 мм | 1000 шт
20.2.02.01-0019 | Втулки изолирующие, размеры 65х50х18 мм | 1000 шт
27.33.14.000.20.2.02.01-0019-000 | Втулки изолирующие, размеры 65х50х18 мм | 1000 шт
20.2.02.01-0021 | Втулки изолирующие текстолитовые | 1000 шт
27.33.14.000.20.2.02.01-0021-000 | Втулки изолирующие текстолитовые | 1000 шт
20.2.02.01-0022 | Втулки фарфоровые | 1000 шт
23.43.10.120.20.2.02.01-0022-000 | Втулки фарфоровые | 1000 шт
Группа 20.2.02.02: Заглушки | Группа 20.2.02.02: Заглушки | Группа 20.2.02.02: Заглушки
20.2.02.02-0011 | Заглушки | 10 шт
27.33.13.130.20.2.02.02-0011-000 | Заглушки | 10 шт
20.2.02.02-0012 | Колпачки-заглушки 1/2" | 10 шт
25.72.14.190.20.2.02.02-0012-000 | Колпачки-заглушки 1/2" | 10 шт
20.2.02.02-0013 | Колпачки-заглушки 2" | 10 шт
25.72.14.190.20.2.02.02-0013-000 | Колпачки-заглушки 2" | 10 шт
Группа 20.2.02.03: Кожухи защитные | Группа 20.2.02.03: Кожухи защитные | Группа 20.2.02.03: Кожухи защитные
20.2.02.03-0011 | Кожух защитный для соединений проводов, 230х180х75 мм | шт
27.33.13.130.20.2.02.03-0011-000 | Кожух защитный для соединений проводов, 230х180х75 мм | шт
20.2.02.03-0021 | Термокожух для видеокамеры с крепежным кронштейном, размеры 200х70х66 мм | компл
22.29.29.190.20.2.02.03-0021-000 | Термокожух для видеокамеры с крепежным кронштейном, размеры 200х70х66 мм | компл
Группа 20.2.02.04: Колпачки изолирующие | Группа 20.2.02.04: Колпачки изолирующие | Группа 20.2.02.04: Колпачки изолирующие
20.2.02.04-0001 | Колпачки герметичные для защиты жил площадью поперечного сечения от 6 до 35 мм2 | 100 шт
27.33.14.000.20.2.02.04-0001-000 | Колпачки герметичные для защиты жил площадью поперечного сечения от 6 до 35 мм2 | 100 шт
20.2.02.04-0002 | Колпачки полиамидные изолирующие для скрутки проводов 2х1,5 мм2 | 100 шт
27.33.14.000.20.2.02.04-0002-000 | Колпачки полиамидные изолирующие для скрутки проводов 2х1,5 мм2 | 100 шт
20.2.02.04-0003 | Колпачки полиэтиленовые универсальные, диаметр входящего кабеля 25-30 мм | 100 шт
27.33.14.000.20.2.02.04-0003-000 | Колпачки полиэтиленовые универсальные, диаметр входящего кабеля 25-30 мм | 100 шт
20.2.02.04-0004 | Колпачки полиэтиленовые универсальные, диаметр входящего кабеля 35-40 мм | 100 шт
27.33.14.000.20.2.02.04-0004-000 | Колпачки полиэтиленовые универсальные, диаметр входящего кабеля 35-40 мм | 100 шт
20.2.02.04-0005 | Колпачки полиэтиленовые универсальные, диаметр входящего кабеля 60-65 мм | 100 шт
27.33.14.000.20.2.02.04-0005-000 | Колпачки полиэтиленовые универсальные, диаметр входящего кабеля 60-65 мм | 100 шт
20.2.02.04-0006 | Колпачки полиэтиленовые К-6 | 100 шт
27.33.14.000.20.2.02.04-0006-000 | Колпачки полиэтиленовые К-6 | 100 шт
20.2.02.04-0012 | Колпачки изолирующие, диапазон сечений 16-150 мм2 | 100 шт
27.33.14.000.20.2.02.04-0012-000 | Колпачки изолирующие, диапазон сечений 16-150 мм2 | 100 шт
20.2.02.04-0013 | Колпачки на вилку RJ-45 | 100 шт
27.33.14.000.20.2.02.04-0013-000 | Колпачки на вилку RJ-45 | 100 шт
Группа 20.2.02.05: Кольца защитные | Группа 20.2.02.05: Кольца защитные | Группа 20.2.02.05: Кольца защитные
20.2.02.05-0001 | Кольцо защитное НКЗ-1-1А | шт
27.33.13.130.20.2.02.05-0001-000 | Кольцо защитное НКЗ-1-1А | шт
20.2.02.05-0002 | Кольцо защитное НКЗ-1-1Б | шт
27.33.13.130.20.2.02.05-0002-000 | Кольцо защитное НКЗ-1-1Б | шт
20.2.02.05-0003 | Кольцо защитное НКЗ-1-1В | шт
27.33.13.130.20.2.02.05-0003-000 | Кольцо защитное НКЗ-1-1В | шт
20.2.02.05-0004 | Кольцо защитное НКЗ-2/4-1 | шт
27.33.13.130.20.2.02.05-0004-000 | Кольцо защитное НКЗ-2/4-1 | шт
Группа 20.2.02.06: Экраны защитные | Группа 20.2.02.06: Экраны защитные | Группа 20.2.02.06: Экраны защитные
20.2.02.06-0001 | Экран защитный ЭЗ-500-1А | шт
27.33.13.130.20.2.02.06-0001-000 | Экран защитный ЭЗ-500-1А | шт
20.2.02.06-0002 | Экран защитный ЭЗ-500-5 | шт
27.33.13.130.20.2.02.06-0002-000 | Экран защитный ЭЗ-500-5 | шт
20.2.02.06-0005 | Экран защитный ЭЗ-750-1А | шт
27.33.13.130.20.2.02.06-0005-000 | Экран защитный ЭЗ-750-1А | шт
20.2.02.06-0008 | Экран защитный ЭЗ-750-3/4-4 | шт
27.33.13.130.20.2.02.06-0008-000 | Экран защитный ЭЗ-750-3/4-4 | шт
20.2.02.06-0013 | Экран защитный ЭЗ-1150-1 | шт
27.33.13.130.20.2.02.06-0013-000 | Экран защитный ЭЗ-1150-1 | шт
20.2.02.06-0020 | Экран защитный ЭЗ-1150-22 | шт
27.33.13.130.20.2.02.06-0020-000 | Экран защитный ЭЗ-1150-22 | шт
20.2.02.06-0022 | Экран защитный ЭЗ-1150-24 | шт
27.33.13.130.20.2.02.06-0022-000 | Экран защитный ЭЗ-1150-24 | шт
20.2.02.06-0023 | Экран защитный ЭЗ-1150-25 | шт
27.33.13.130.20.2.02.06-0023-000 | Экран защитный ЭЗ-1150-25 | шт
Группа 20.2.02.07: Изделия защиты, не включенные в группы | Группа 20.2.02.07: Изделия защиты, не включенные в группы | Группа 20.2.02.07: Изделия защиты, не включенные в группы
20.2.02.07-0001 | Желоб металлический, размеры 48х1000 мм | шт
27.33.13.130.20.2.02.07-0001-000 | Желоб металлический, размеры 48х1000 мм | шт
20.2.02.07-0012 | Капы с термоплавким клеем для защиты кабелей с пластмассовой, пропитанной бумажной и резиновой изоляцией на напряжение 0-35 кВ, диаметр кабеля от 95 до 115 мм | 100 шт
27.33.13.130.20.2.02.07-0012-000 | Капы с термоплавким клеем для защиты кабелей с пластмассовой, пропитанной бумажной и резиновой изоляцией на напряжение 0-35 кВ, диаметр кабеля от 95 до 115 мм | 100 шт
20.2.02.07-0021 | Перчатка термоусаживаемая | шт
27.33.14.000.20.2.02.07-0021-000 | Перчатка термоусаживаемая | шт
20.2.02.07-0031 | Пробки кабельные полиэтиленовые для асботруб, внутренний диаметр 100 мм | 100 шт
27.33.14.000.20.2.02.07-0031-000 | Пробки кабельные полиэтиленовые для асботруб, внутренний диаметр 100 мм | 100 шт
20.2.02.07-1006 | Желоб фиксирующий стальной оцинкованный для трубопроводов из сшитого полиэтилена, диаметр 16-20 мм | м
25.11.23.119.20.2.02.07-1006-000 | Желоб фиксирующий стальной оцинкованный для трубопроводов из сшитого полиэтилена, диаметр 16-20 мм | м
20.2.02.07-1008 | Желоб фиксирующий стальной оцинкованный для трубопроводов из сшитого полиэтилена, диаметр 25-32 мм | м
25.11.23.119.20.2.02.07-1008-000 | Желоб фиксирующий стальной оцинкованный для трубопроводов из сшитого полиэтилена, диаметр 25-32 мм | м
20.2.02.07-1010 | Желоб фиксирующий стальной оцинкованный для трубопроводов из сшитого полиэтилена, диаметр 40 мм | м
25.11.23.119.20.2.02.07-1010-000 | Желоб фиксирующий стальной оцинкованный для трубопроводов из сшитого полиэтилена, диаметр 40 мм | м
20.2.02.07-1016 | Плита из полимернаполненной композиции на основе волластонита для закрытия кабеля, размеры 480х240 мм | шт
23.69.19.000.20.2.02.07-1016-000 | Плита из полимернаполненной композиции на основе волластонита для закрытия кабеля, размеры 480х240 мм | шт
20.2.02.07-1018 | Плита из полимернаполненной композиции на основе волластонита для закрытия кабеля ПЗК, размеры 480х360 мм | шт
23.69.19.000.20.2.02.07-1018-000 | Плита из полимернаполненной композиции на основе волластонита для закрытия кабеля ПЗК, размеры 480х360 мм | шт
20.2.02.07-1020 | Плита из полимернаполненной композиции на основе волластонита для закрытия кабеля ПЗК, размеры 480х480 мм | шт
23.69.19.000.20.2.02.07-1020-000 | Плита из полимернаполненной композиции на основе волластонита для закрытия кабеля ПЗК, размеры 480х480 мм | шт
Раздел 20.2.03: Комплектующие для кабеленесущих систем металлические | Раздел 20.2.03: Комплектующие для кабеленесущих систем металлические | Раздел 20.2.03: Комплектующие для кабеленесущих систем металлические
Группа 20.2.03.02: Консоли для крепления проволочного лотка | Группа 20.2.03.02: Консоли для крепления проволочного лотка | Группа 20.2.03.02: Консоли для крепления проволочного лотка
20.2.03.02-0001 | Консоль для крепления проволочного лотка, размеры 60х44х200 мм | шт
27.33.13.130.20.2.03.02-0001-000 | Консоль для крепления проволочного лотка, размеры 60х44х200 мм | шт
20.2.03.02-0002 | Консоль для крепления проволочного лотка, размеры 60х44х300 мм | шт
27.33.13.130.20.2.03.02-0002-000 | Консоль для крепления проволочного лотка, размеры 60х44х300 мм | шт
20.2.03.02-0003 | Консоль для крепления проволочного лотка, размеры 80х44х400 мм | шт
27.33.13.130.20.2.03.02-0003-000 | Консоль для крепления проволочного лотка, размеры 80х44х400 мм | шт
20.2.03.02-0004 | Консоль для крепления проволочного лотка, размеры 80х44х500 мм | шт
27.33.13.130.20.2.03.02-0004-000 | Консоль для крепления проволочного лотка, размеры 80х44х500 мм | шт
20.2.03.02-0005 | Консоль для крепления проволочного лотка, размеры 80х44х600 мм | шт
27.33.13.130.20.2.03.02-0005-000 | Консоль для крепления проволочного лотка, размеры 80х44х600 мм | шт
20.2.03.02-0006 | Консоль Г-образная с опорой для крепления проволочного лотка, размеры 125х44х100 мм | шт
27.33.13.130.20.2.03.02-0006-000 | Консоль Г-образная с опорой для крепления проволочного лотка, размеры 125х44х100 мм | шт
20.2.03.02-0008 | Консоль Г-образная с опорой для крепления проволочного лотка, размеры 130х44х200 мм | шт
27.33.13.130.20.2.03.02-0008-000 | Консоль Г-образная с опорой для крепления проволочного лотка, размеры 130х44х200 мм | шт
Группа 20.2.03.03: Консоли кабельные | Группа 20.2.03.03: Консоли кабельные | Группа 20.2.03.03: Консоли кабельные
20.2.03.03-1040 | Консоль кабельная ККС-40/50-540 | шт
27.33.13.130.20.2.03.03-1040-000 | Консоль кабельная ККС-40/50-540 | шт
20.2.03.03-1041 | Консоль кабельная ККС-40/50-540-М | шт
27.33.13.130.20.2.03.03-1041-000 | Консоль кабельная ККС-40/50-540-М | шт
20.2.03.03-1042 | Консоль кабельная ККС-40/50-440 | шт
27.33.13.130.20.2.03.03-1042-000 | Консоль кабельная ККС-40/50-440 | шт
20.2.03.03-1043 | Консоль кабельная оцинкованная, толщина стали 2 мм, ширина основания 40 мм, длина основания 125 мм, длина полки 190 мм, рабочая длина полки 160 мм | шт
27.33.13.130.20.2.03.03-1043-000 | Консоль кабельная оцинкованная, толщина стали 2 мм, ширина основания 40 мм, длина основания 125 мм, длина полки 190 мм, рабочая длина полки 160 мм | шт
20.2.03.03-1044 | Консоль кабельная оцинкованная, толщина стали 2 мм, ширина основания 40 мм, длина основания 125 мм, длина полки 280 мм, рабочая длина полки 250 мм | шт
27.33.13.130.20.2.03.03-1044-000 | Консоль кабельная оцинкованная, толщина стали 2 мм, ширина основания 40 мм, длина основания 125 мм, длина полки 280 мм, рабочая длина полки 250 мм | шт
20.2.03.03-1045 | Консоль кабельная оцинкованная, толщина стали 2 мм, ширина основания 40 мм, длина основания 125 мм, длина полки 390 мм, рабочая длина полки 360 мм | шт
27.33.13.130.20.2.03.03-1045-000 | Консоль кабельная оцинкованная, толщина стали 2 мм, ширина основания 40 мм, длина основания 125 мм, длина полки 390 мм, рабочая длина полки 360 мм | шт
20.2.03.03-1046 | Консоль кабельная оцинкованная, толщина стали 2 мм, ширина основания 40 мм, длина основания 125 мм, длина полки 430 мм, рабочая длина полки 400 мм | шт
27.33.13.130.20.2.03.03-1046-000 | Консоль кабельная оцинкованная, толщина стали 2 мм, ширина основания 40 мм, длина основания 125 мм, длина полки 430 мм, рабочая длина полки 400 мм | шт
20.2.03.03-1047 | Консоль кабельная оцинкованная, толщина стали 2 мм, ширина основания 40 мм, длина основания 125 мм, длина полки 480 мм, рабочая длина полки 450 мм | шт
27.33.13.130.20.2.03.03-1047-000 | Консоль кабельная оцинкованная, толщина стали 2 мм, ширина основания 40 мм, длина основания 125 мм, длина полки 480 мм, рабочая длина полки 450 мм | шт
20.2.03.03-1048 | Консоль кабельная оцинкованная, толщина стали 2 мм, ширина основания 40 мм, длина основания 125 мм, длина полки 580 мм, рабочая длина полки 550 мм | шт
27.33.13.130.20.2.03.03-1048-000 | Консоль кабельная оцинкованная, толщина стали 2 мм, ширина основания 40 мм, длина основания 125 мм, длина полки 580 мм, рабочая длина полки 550 мм | шт
20.2.03.03-1049 | Консоль кабельная горячеоцинкованная, толщина стали 2 мм, ширина основания 40 мм, длина основания 125 мм, длина полки 190 мм, рабочая длина полки 160 мм | шт
27.33.13.130.20.2.03.03-1049-000 | Консоль кабельная горячеоцинкованная, толщина стали 2 мм, ширина основания 40 мм, длина основания 125 мм, длина полки 190 мм, рабочая длина полки 160 мм | шт
20.2.03.03-1050 | Консоль кабельная горячеоцинкованная, толщина стали 2 мм, ширина основания 40 мм, длина основания 125 мм, длина полки 280 мм, рабочая длина полки 250 мм | шт
27.33.13.130.20.2.03.03-1050-000 | Консоль кабельная горячеоцинкованная, толщина стали 2 мм, ширина основания 40 мм, длина основания 125 мм, длина полки 280 мм, рабочая длина полки 250 мм | шт
20.2.03.03-1051 | Консоль кабельная горячеоцинкованная, толщина стали 2 мм, ширина основания 40 мм, длина основания 125 мм, длина полки 390 мм, рабочая длина полки 360 мм | шт
27.33.13.130.20.2.03.03-1051-000 | Консоль кабельная горячеоцинкованная, толщина стали 2 мм, ширина основания 40 мм, длина основания 125 мм, длина полки 390 мм, рабочая длина полки 360 мм | шт
20.2.03.03-1052 | Консоль кабельная горячеоцинкованная, толщина стали 2 мм, ширина основания 40 мм, длина основания 125 мм, длина полки 480 мм, рабочая длина полки 450 мм | шт
27.33.13.130.20.2.03.03-1052-000 | Консоль кабельная горячеоцинкованная, толщина стали 2 мм, ширина основания 40 мм, длина основания 125 мм, длина полки 480 мм, рабочая длина полки 450 мм | шт
20.2.03.03-1053 | Консоль кабельная оцинкованная, толщина стали 2 мм, ширина основания 40 мм, длина основания 125 мм, длина полки 370 мм, рабочая длина полки 340 мм | шт
27.33.13.130.20.2.03.03-1053-000 | Консоль кабельная оцинкованная, толщина стали 2 мм, ширина основания 40 мм, длина основания 125 мм, длина полки 370 мм, рабочая длина полки 340 мм | шт
20.2.03.03-1054 | Консоль кабельная горячеоцинкованная, толщина стали 2 мм, ширина основания 40 мм, длина основания 125 мм, длина полки 170 мм, рабочая длина полки 140 мм | шт
27.33.13.130.20.2.03.03-1054-000 | Консоль кабельная горячеоцинкованная, толщина стали 2 мм, ширина основания 40 мм, длина основания 125 мм, длина полки 170 мм, рабочая длина полки 140 мм | шт
20.2.03.03-1055 | Консоль кабельная горячеоцинкованная, толщина стали 2 мм, ширина основания 40 мм, длина основания 125 мм, длина полки 270 мм, рабочая длина полки 240 мм | шт
27.33.13.130.20.2.03.03-1055-000 | Консоль кабельная горячеоцинкованная, толщина стали 2 мм, ширина основания 40 мм, длина основания 125 мм, длина полки 270 мм, рабочая длина полки 240 мм | шт
20.2.03.03-1056 | Консоль кабельная горячеоцинкованная, толщина стали 2 мм, ширина основания 40 мм, длина основания 125 мм, длина полки 370 мм, рабочая длина полки 340 мм | шт
27.33.13.130.20.2.03.03-1056-000 | Консоль кабельная горячеоцинкованная, толщина стали 2 мм, ширина основания 40 мм, длина основания 125 мм, длина полки 370 мм, рабочая длина полки 340 мм | шт
20.2.03.03-1057 | Консоль кабельная горячеоцинкованная, толщина стали 2 мм, ширина основания 40 мм, длина основания 125 мм, длина полки 470 мм, рабочая длина полки 440 мм | шт
27.33.13.130.20.2.03.03-1057-000 | Консоль кабельная горячеоцинкованная, толщина стали 2 мм, ширина основания 40 мм, длина основания 125 мм, длина полки 470 мм, рабочая длина полки 440 мм | шт
20.2.03.03-1058 | Консоль кабельная горячеоцинкованная, ширина основания 40 мм, длина основания 125 мм, толщина основания полки 5,0 мм, длина полки 670 мм, рабочая длина полки 640 мм, толщина полки 2,5 мм | шт
27.33.13.130.20.2.03.03-1058-000 | Консоль кабельная горячеоцинкованная, ширина основания 40 мм, длина основания 125 мм, толщина основания полки 5,0 мм, длина полки 670 мм, рабочая длина полки 640 мм, толщина полки 2,5 мм | шт
20.2.03.03-1059 | Консоль кабельная горячеоцинкованная, ширина основания 40 мм, длина основания 125 мм, толщина основания полки 5,0 мм, длина полки 780 мм, рабочая длина полки 750 мм, толщина полки 2,5 мм | шт
27.33.13.130.20.2.03.03-1059-000 | Консоль кабельная горячеоцинкованная, ширина основания 40 мм, длина основания 125 мм, толщина основания полки 5,0 мм, длина полки 780 мм, рабочая длина полки 750 мм, толщина полки 2,5 мм | шт
20.2.03.03-1060 | Консоль кабельная горячеоцинкованная, толщина стали 2 мм, ширина основания 40 мм, длина основания 125 мм, длина полки 380 мм, рабочая длина полки 350 мм | шт
27.33.13.130.20.2.03.03-1060-000 | Консоль кабельная горячеоцинкованная, толщина стали 2 мм, ширина основания 40 мм, длина основания 125 мм, длина полки 380 мм, рабочая длина полки 350 мм | шт
20.2.03.03-1061 | Консоль кабельная горячеоцинкованная, ширина основания 40 мм, длина основания 125 мм, толщина основания полки 5,0 мм, длина полки 580 мм, рабочая длина полки 550 мм, толщина полки 2,5 мм | шт
27.33.13.130.20.2.03.03-1061-000 | Консоль кабельная горячеоцинкованная, ширина основания 40 мм, длина основания 125 мм, толщина основания полки 5,0 мм, длина полки 580 мм, рабочая длина полки 550 мм, толщина полки 2,5 мм | шт
20.2.03.03-1062 | Консоль кабельная горячеоцинкованная, ширина основания 40 мм, длина основания 125 мм, толщина основания полки 5,0 мм, длина полки 680 мм, рабочая длина полки 650 мм, толщина полки 2,5 мм | шт
27.33.13.130.20.2.03.03-1062-000 | Консоль кабельная горячеоцинкованная, ширина основания 40 мм, длина основания 125 мм, толщина основания полки 5,0 мм, длина полки 680 мм, рабочая длина полки 650 мм, толщина полки 2,5 мм | шт
20.2.03.03-1063 | Консоль кабельная горячеоцинкованная, ширина основания 40 мм, длина основания 125 мм, толщина основания полки 5,0 мм, длина полки 790 мм, рабочая длина полки 760 мм, толщина полки 2,5 мм | шт
27.33.13.130.20.2.03.03-1063-000 | Консоль кабельная горячеоцинкованная, ширина основания 40 мм, длина основания 125 мм, толщина основания полки 5,0 мм, длина полки 790 мм, рабочая длина полки 760 мм, толщина полки 2,5 мм | шт
20.2.03.03-1064 | Консоль кабельная горячеоцинкованная, толщина стали 2 мм, ширина основания 40 мм, длина основания 125 мм, длина полки 330 мм, рабочая длина полки 300 мм | шт
27.33.13.130.20.2.03.03-1064-000 | Консоль кабельная горячеоцинкованная, толщина стали 2 мм, ширина основания 40 мм, длина основания 125 мм, длина полки 330 мм, рабочая длина полки 300 мм | шт
20.2.03.03-1065 | Консоль кабельная горячеоцинкованная, ширина основания 40 мм, длина основания 125 мм, толщина основания полки 5,0 мм, длина полки 530 мм, рабочая длина полки 500 мм, толщина полки 2,5 мм | шт
27.33.13.130.20.2.03.03-1065-000 | Консоль кабельная горячеоцинкованная, ширина основания 40 мм, длина основания 125 мм, толщина основания полки 5,0 мм, длина полки 530 мм, рабочая длина полки 500 мм, толщина полки 2,5 мм | шт
20.2.03.03-1066 | Консоль кабельная горячеоцинкованная, ширина основания 40 мм, длина основания 125 мм, толщина основания полки 5,0 мм, длина полки 630 мм, рабочая длина полки 600 мм, толщина полки 2,5 мм | шт
27.33.13.130.20.2.03.03-1066-000 | Консоль кабельная горячеоцинкованная, ширина основания 40 мм, длина основания 125 мм, толщина основания полки 5,0 мм, длина полки 630 мм, рабочая длина полки 600 мм, толщина полки 2,5 мм | шт
20.2.03.03-1067 | Консоль кабельная горячеоцинкованная, ширина основания 40 мм, длина основания 125 мм, толщина основания полки 5,0 мм, длина полки 730 мм, рабочая длина полки 700 мм, толщина полки 2,5 мм | шт
27.33.13.130.20.2.03.03-1067-000 | Консоль кабельная горячеоцинкованная, ширина основания 40 мм, длина основания 125 мм, толщина основания полки 5,0 мм, длина полки 730 мм, рабочая длина полки 700 мм, толщина полки 2,5 мм | шт
Группа 20.2.03.04: Конструкции металлические проходки кабельной модульные | Группа 20.2.03.04: Конструкции металлические проходки кабельной модульные | Группа 20.2.03.04: Конструкции металлические проходки кабельной модульные
20.2.03.04-0001 | Проходка кабельная модульная коробчатая, с ячейками 100х100 мм, класс безопасности 3Н, размеры 100х200х200 мм | шт
27.33.13.130.20.2.03.04-0001-000 | Проходка кабельная модульная коробчатая, с ячейками 100х100 мм, класс безопасности 3Н, размеры 100х200х200 мм | шт
20.2.03.04-0002 | Проходка кабельная модульная коробчатая, с ячейками 100х100 мм, класс безопасности 3Н, размеры 500х100х200 мм | шт
27.33.13.130.20.2.03.04-0002-000 | Проходка кабельная модульная коробчатая, с ячейками 100х100 мм, класс безопасности 3Н, размеры 500х100х200 мм | шт
20.2.03.04-0003 | Проходка кабельная модульная коробчатая, с ячейками 200х200 мм, класс безопасности 3Н, размеры 200х600х200 мм | шт
27.33.13.130.20.2.03.04-0003-000 | Проходка кабельная модульная коробчатая, с ячейками 200х200 мм, класс безопасности 3Н, размеры 200х600х200 мм | шт
Группа 20.2.03.05: Косынки для лотка | Группа 20.2.03.05: Косынки для лотка | Группа 20.2.03.05: Косынки для лотка
20.2.03.05-0008 | Косынка стальная оцинкованная боковая, усиленная, сейсмостойкая, толщина 2,5 мм, размеры 250х110х66 мм | шт
27.33.13.130.20.2.03.05-0008-000 | Косынка стальная оцинкованная боковая, усиленная, сейсмостойкая, толщина 2,5 мм, размеры 250х110х66 мм | шт
20.2.03.05-0009 | Косынка стальная оцинкованная боковая, усиленная, сейсмостойкая, толщина 4 мм, размеры 250х110х72 мм | шт
27.33.13.130.20.2.03.05-0009-000 | Косынка стальная оцинкованная боковая, усиленная, сейсмостойкая, толщина 4 мм, размеры 250х110х72 мм | шт
20.2.03.05-0010 | Косынка стальная оцинкованная двойная, сейсмостойкая, толщина 2,5 мм, размеры 74х64х110 мм | шт
27.33.13.130.20.2.03.05-0010-000 | Косынка стальная оцинкованная двойная, сейсмостойкая, толщина 2,5 мм, размеры 74х64х110 мм | шт
20.2.03.05-0011 | Косынка стальная оцинкованная двойная, сейсмостойкая, толщина 4 мм, размеры 74х64х110 мм | шт
27.33.13.130.20.2.03.05-0011-000 | Косынка стальная оцинкованная двойная, сейсмостойкая, толщина 4 мм, размеры 74х64х110 мм | шт
20.2.03.05-0016 | Косынка стальная оцинкованная двойная, сейсмостойкая, толщина 2,5 мм, размеры 170х66х110 мм | шт
27.33.13.130.20.2.03.05-0016-000 | Косынка стальная оцинкованная двойная, сейсмостойкая, толщина 2,5 мм, размеры 170х66х110 мм | шт
20.2.03.05-0017 | Косынка стальная оцинкованная двойная, сейсмостойкая, толщина 4 мм, размеры 170х66х110 мм | шт
27.33.13.130.20.2.03.05-0017-000 | Косынка стальная оцинкованная двойная, сейсмостойкая, толщина 4 мм, размеры 170х66х110 мм | шт
Группа 20.2.03.06: Крышки для лотка | Группа 20.2.03.06: Крышки для лотка | Группа 20.2.03.06: Крышки для лотка
20.2.03.06-0005 | Крышка лотка, размеры 100х3000 мм | шт
27.33.13.130.20.2.03.06-0005-000 | Крышка лотка, размеры 100х3000 мм | шт
20.2.03.06-0006 | Крышка лотка, размеры 200х3000 мм | шт
27.33.13.130.20.2.03.06-0006-000 | Крышка лотка, размеры 200х3000 мм | шт
20.2.03.06-0011 | Крышка лотка замковая, размеры 50х2500 мм | шт
27.33.13.130.20.2.03.06-0011-000 | Крышка лотка замковая, размеры 50х2500 мм | шт
20.2.03.06-0014 | Крышка лотка, размеры 100х2500 мм | шт
27.33.13.130.20.2.03.06-0014-000 | Крышка лотка, размеры 100х2500 мм | шт
20.2.03.06-0016 | Крышка для лотка из оцинкованной стали, размеры 2500х200х25 мм | шт
27.33.13.130.20.2.03.06-0016-000 | Крышка для лотка из оцинкованной стали, размеры 2500х200х25 мм | шт
20.2.03.06-0017 | Крышка лотка замковая, размеры 300х2500 мм | шт
27.33.13.130.20.2.03.06-0017-000 | Крышка лотка замковая, размеры 300х2500 мм | шт
20.2.03.06-0018 | Крышка для лотка из оцинкованной стали, размеры 2500х300х25 мм | шт
27.33.13.130.20.2.03.06-0018-000 | Крышка для лотка из оцинкованной стали, размеры 2500х300х25 мм | шт
20.2.03.06-0019 | Крышка лотка замковая, размеры 400х2500 мм | шт
27.33.13.130.20.2.03.06-0019-000 | Крышка лотка замковая, размеры 400х2500 мм | шт
20.2.03.06-0031 | Крышка лотка для поворота трассы вверх под углом 45° горячеоцинкованная ХЛ1, размеры 100х65 мм | шт
27.33.13.130.20.2.03.06-0031-000 | Крышка лотка для поворота трассы вверх под углом 45° горячеоцинкованная ХЛ1, размеры 100х65 мм | шт
20.2.03.06-0032 | Крышка лотка для поворота трассы вверх под углом 45° горячеоцинкованная ХЛ1, размеры 200х65 мм | шт
27.33.13.130.20.2.03.06-0032-000 | Крышка лотка для поворота трассы вверх под углом 45° горячеоцинкованная ХЛ1, размеры 200х65 мм | шт
20.2.03.06-0035 | Крышка лотка для поворота трассы вниз под углом 45° горячеоцинкованная ХЛ1, размеры 100х65 мм | шт
27.33.13.130.20.2.03.06-0035-000 | Крышка лотка для поворота трассы вниз под углом 45° горячеоцинкованная ХЛ1, размеры 100х65 мм | шт
20.2.03.06-0036 | Крышка лотка для поворота трассы вниз под углом 45° горячеоцинкованная ХЛ1, размеры 200х65 мм | шт
27.33.13.130.20.2.03.06-0036-000 | Крышка лотка для поворота трассы вниз под углом 45° горячеоцинкованная ХЛ1, размеры 200х65 мм | шт
20.2.03.06-0041 | Крышка отвода Т-образного для лотка шириной 100 мм, длиной 2,5 м | шт
27.33.13.130.20.2.03.06-0041-000 | Крышка отвода Т-образного для лотка шириной 100 мм, длиной 2,5 м | шт
20.2.03.06-0042 | Крышка отвода Т-образного для лотка шириной 200 мм, длиной 2,5 м | шт
27.33.13.130.20.2.03.06-0042-000 | Крышка отвода Т-образного для лотка шириной 200 мм, длиной 2,5 м | шт
20.2.03.06-0043 | Крышка отвода Т-образного для лотка шириной 300 мм, длиной 2,5 м | шт
27.33.13.130.20.2.03.06-0043-000 | Крышка отвода Т-образного для лотка шириной 300 мм, длиной 2,5 м | шт
20.2.03.06-0044 | Крышка отвода Т-образного для лотка шириной 400 мм, длиной 2,5 м | шт
27.33.13.130.20.2.03.06-0044-000 | Крышка отвода Т-образного для лотка шириной 400 мм, длиной 2,5 м | шт
20.2.03.06-0051 | Крышка прямого лотка КЛ 100 ХЛ1 | шт
27.33.13.130.20.2.03.06-0051-000 | Крышка прямого лотка КЛ 100 ХЛ1 | шт
20.2.03.06-0061 | Крышка с заземлением на лоток основанием 50 мм, длина 3000 мм | шт
27.33.13.130.20.2.03.06-0061-000 | Крышка с заземлением на лоток основанием 50 мм, длина 3000 мм | шт
20.2.03.06-0062 | Крышка с заземлением на лоток основанием 100 мм, длина 3000 мм | шт
27.33.13.130.20.2.03.06-0062-000 | Крышка с заземлением на лоток основанием 100 мм, длина 3000 мм | шт
20.2.03.06-0064 | Крышка соединителя крестообразного для лотка шириной 100 мм, длиной 2,5 м | шт
27.33.13.130.20.2.03.06-0064-000 | Крышка соединителя крестообразного для лотка шириной 100 мм, длиной 2,5 м | шт
20.2.03.06-0065 | Крышка соединителя крестообразного для лотка шириной 200 мм, длиной 2,5 м | шт
27.33.13.130.20.2.03.06-0065-000 | Крышка соединителя крестообразного для лотка шириной 200 мм, длиной 2,5 м | шт
20.2.03.06-0066 | Крышка соединителя крестообразного для лотка шириной 300 мм, длиной 2,5 м | шт
27.33.13.130.20.2.03.06-0066-000 | Крышка соединителя крестообразного для лотка шириной 300 мм, длиной 2,5 м | шт
20.2.03.06-0067 | Крышка соединителя крестообразного для лотка шириной 400 мм, длиной 2,5 м | шт
27.33.13.130.20.2.03.06-0067-000 | Крышка соединителя крестообразного для лотка шириной 400 мм, длиной 2,5 м | шт
20.2.03.06-0071 | Крышка угла горизонтального 90° для лотка шириной 100 мм, длиной 2,5 м | шт
27.33.13.130.20.2.03.06-0071-000 | Крышка угла горизонтального 90° для лотка шириной 100 мм, длиной 2,5 м | шт
20.2.03.06-0072 | Крышка угла горизонтального 90° для лотка шириной 200 мм, длиной 2,5 м | шт
27.33.13.130.20.2.03.06-0072-000 | Крышка угла горизонтального 90° для лотка шириной 200 мм, длиной 2,5 м | шт
20.2.03.06-0073 | Крышка угла горизонтального 90° для лотка шириной 300 мм, длиной 2,5 м | шт
27.33.13.130.20.2.03.06-0073-000 | Крышка угла горизонтального 90° для лотка шириной 300 мм, длиной 2,5 м | шт
20.2.03.06-0074 | Крышка угла горизонтального 90° для лотка шириной 400 мм, длиной 2,5 м | шт
27.33.13.130.20.2.03.06-0074-000 | Крышка угла горизонтального 90° для лотка шириной 400 мм, длиной 2,5 м | шт
20.2.03.06-0075 | Крышка угла горизонтального 135° для лотка шириной 100 мм, длиной 2,5 м | шт
27.33.13.130.20.2.03.06-0075-000 | Крышка угла горизонтального 135° для лотка шириной 100 мм, длиной 2,5 м | шт
20.2.03.06-0076 | Крышка угла горизонтального 135° для лотка шириной 200 мм, длиной 2,5 м | шт
27.33.13.130.20.2.03.06-0076-000 | Крышка угла горизонтального 135° для лотка шириной 200 мм, длиной 2,5 м | шт
20.2.03.06-0077 | Крышка угла горизонтального 135° для лотка шириной 300 мм, длиной 2,5 м | шт
27.33.13.130.20.2.03.06-0077-000 | Крышка угла горизонтального 135° для лотка шириной 300 мм, длиной 2,5 м | шт
20.2.03.06-0078 | Крышка угла горизонтального 135° для лотка шириной 400 мм, длиной 2,5 м | шт
27.33.13.130.20.2.03.06-0078-000 | Крышка угла горизонтального 135° для лотка шириной 400 мм, длиной 2,5 м | шт
20.2.03.06-0081 | Крышка углового лотка основанием 100 мм для поворота трассы под углом 90° горячеоцинкованная ХЛ1 | шт
27.33.13.130.20.2.03.06-0081-000 | Крышка углового лотка основанием 100 мм для поворота трассы под углом 90° горячеоцинкованная ХЛ1 | шт
20.2.03.06-0082 | Крышка углового лотка основанием 200 мм для поворота трассы под углом 90° горячеоцинкованная ХЛ1 | шт
27.33.13.130.20.2.03.06-0082-000 | Крышка углового лотка основанием 200 мм для поворота трассы под углом 90° горячеоцинкованная ХЛ1 | шт
20.2.03.06-1807 | Крышка с заземлением, стальная, на лоток, толщина стенки 0,6 мм, размеры 50х2000 мм | шт
27.33.13.130.20.2.03.06-1807-000 | Крышка с заземлением, стальная, на лоток, толщина стенки 0,6 мм, размеры 50х2000 мм | шт
20.2.03.06-1808 | Крышка с заземлением, стальная, на лоток, толщина стенки 0,6 мм, размеры 80х2000 мм | шт
27.33.13.130.20.2.03.06-1808-000 | Крышка с заземлением, стальная, на лоток, толщина стенки 0,6 мм, размеры 80х2000 мм | шт
20.2.03.06-1809 | Крышка с заземлением, стальная, на лоток, толщина стенки 0,6 мм, размеры 100х2000 мм | шт
27.33.13.130.20.2.03.06-1809-000 | Крышка с заземлением, стальная, на лоток, толщина стенки 0,6 мм, размеры 100х2000 мм | шт
20.2.03.06-1810 | Крышка с заземлением, стальная, на лоток, толщина стенки 0,7 мм, размеры 150х2000 мм | шт
27.33.13.130.20.2.03.06-1810-000 | Крышка с заземлением, стальная, на лоток, толщина стенки 0,7 мм, размеры 150х2000 мм | шт
20.2.03.06-1811 | Крышка с заземлением, стальная, на лоток, толщина стенки 0,6 мм, размеры 200х2000 мм | шт
27.33.13.130.20.2.03.06-1811-000 | Крышка с заземлением, стальная, на лоток, толщина стенки 0,6 мм, размеры 200х2000 мм | шт
20.2.03.06-1812 | Крышка с заземлением, стальная, на лоток, толщина стенки 0,6 мм, размеры 300х2000 мм | шт
27.33.13.130.20.2.03.06-1812-000 | Крышка с заземлением, стальная, на лоток, толщина стенки 0,6 мм, размеры 300х2000 мм | шт
20.2.03.06-1813 | Крышка с заземлением, стальная, на лоток, толщина стенки 0,7 мм, размеры 400х2000 мм | шт
27.33.13.130.20.2.03.06-1813-000 | Крышка с заземлением, стальная, на лоток, толщина стенки 0,7 мм, размеры 400х2000 мм | шт
20.2.03.06-1814 | Крышка с заземлением, стальная, на лоток, толщина стенки 0,6 мм, размеры 500х2000 мм | шт
27.33.13.130.20.2.03.06-1814-000 | Крышка с заземлением, стальная, на лоток, толщина стенки 0,6 мм, размеры 500х2000 мм | шт
20.2.03.06-1815 | Крышка с заземлением, стальная, на лоток, толщина стенки 0,6 мм, размеры 50х3000 мм | шт
27.33.13.130.20.2.03.06-1815-000 | Крышка с заземлением, стальная, на лоток, толщина стенки 0,6 мм, размеры 50х3000 мм | шт
20.2.03.06-1816 | Крышка с заземлением, стальная, на лоток, толщина стенки 0,6 мм, размеры 80х3000 мм | шт
27.33.13.130.20.2.03.06-1816-000 | Крышка с заземлением, стальная, на лоток, толщина стенки 0,6 мм, размеры 80х3000 мм | шт
20.2.03.06-1817 | Крышка с заземлением, стальная, на лоток, толщина стенки 0,6 мм, размеры 100х3000 мм | шт
27.33.13.130.20.2.03.06-1817-000 | Крышка с заземлением, стальная, на лоток, толщина стенки 0,6 мм, размеры 100х3000 мм | шт
20.2.03.06-1818 | Крышка с заземлением, стальная, на лоток, толщина стенки 0,6 мм, размеры 150х3000 мм | шт
27.33.13.130.20.2.03.06-1818-000 | Крышка с заземлением, стальная, на лоток, толщина стенки 0,6 мм, размеры 150х3000 мм | шт
20.2.03.06-1819 | Крышка с заземлением, стальная, на лоток, толщина стенки 0,6 мм, размеры 200х3000 мм | шт
27.33.13.130.20.2.03.06-1819-000 | Крышка с заземлением, стальная, на лоток, толщина стенки 0,6 мм, размеры 200х3000 мм | шт
20.2.03.06-1820 | Крышка с заземлением, стальная, на лоток, толщина стенки 0,6 мм, размеры 300х3000 мм | шт
27.33.13.130.20.2.03.06-1820-000 | Крышка с заземлением, стальная, на лоток, толщина стенки 0,6 мм, размеры 300х3000 мм | шт
20.2.03.06-1821 | Крышка с заземлением, стальная, на лоток, толщина стенки 0,6 мм, размеры 400х3000 мм | шт
27.33.13.130.20.2.03.06-1821-000 | Крышка с заземлением, стальная, на лоток, толщина стенки 0,6 мм, размеры 400х3000 мм | шт
20.2.03.06-1822 | Крышка с заземлением, стальная, на лоток, толщина стенки 0,6 мм, размеры 500х3000 мм | шт
27.33.13.130.20.2.03.06-1822-000 | Крышка с заземлением, стальная, на лоток, толщина стенки 0,6 мм, размеры 500х3000 мм | шт
20.2.03.06-1823 | Крышка с заземлением, стальная, на лоток, толщина стенки 0,6 мм, размеры 600х3000 мм | шт
27.33.13.130.20.2.03.06-1823-000 | Крышка с заземлением, стальная, на лоток, толщина стенки 0,6 мм, размеры 600х3000 мм | шт
Группа 20.2.03.08: Отводы Т-образные для лотка | Группа 20.2.03.08: Отводы Т-образные для лотка | Группа 20.2.03.08: Отводы Т-образные для лотка
20.2.03.08-0001 | Отвод Т-образный для лотка шириной 100 мм, длиной 2,5 м | шт
27.33.13.130.20.2.03.08-0001-000 | Отвод Т-образный для лотка шириной 100 мм, длиной 2,5 м | шт
20.2.03.08-0002 | Отвод Т-образный для лотка шириной 200 мм, длиной 2,5 м | шт
27.33.13.130.20.2.03.08-0002-000 | Отвод Т-образный для лотка шириной 200 мм, длиной 2,5 м | шт
20.2.03.08-0003 | Отвод Т-образный для лотка шириной 300 мм, длиной 2,5 м | шт
27.33.13.130.20.2.03.08-0003-000 | Отвод Т-образный для лотка шириной 300 мм, длиной 2,5 м | шт
20.2.03.08-0004 | Отвод Т-образный для лотка шириной 400 мм, длиной 2,5 м | шт
27.33.13.130.20.2.03.08-0004-000 | Отвод Т-образный для лотка шириной 400 мм, длиной 2,5 м | шт
Группа 20.2.03.09: Перегородки разделительные | Группа 20.2.03.09: Перегородки разделительные | Группа 20.2.03.09: Перегородки разделительные
20.2.03.09-0001 | Перегородка разделительная для проволочного лотка высотой 50 мм, горячеоцинкованная | м
27.33.13.130.20.2.03.09-0001-000 | Перегородка разделительная для проволочного лотка высотой 50 мм, горячеоцинкованная | м
20.2.03.09-0002 | Перегородка разделительная для проволочного лотка высотой 80 мм, горячеоцинкованная | м
27.33.13.130.20.2.03.09-0002-000 | Перегородка разделительная для проволочного лотка высотой 80 мм, горячеоцинкованная | м
Группа 20.2.03.11: Повороты вертикальные для лотка | Группа 20.2.03.11: Повороты вертикальные для лотка | Группа 20.2.03.11: Повороты вертикальные для лотка
20.2.03.11-0001 | Поворот вертикальный с радиусом 100 мм из оцинкованной стали для лотков перфорированных шириной 100 мм, длиной 2,5 м | шт
27.33.13.130.20.2.03.11-0001-000 | Поворот вертикальный с радиусом 100 мм из оцинкованной стали для лотков перфорированных шириной 100 мм, длиной 2,5 м | шт
20.2.03.11-0002 | Поворот вертикальный с радиусом 150 мм из оцинкованной стали для лотков перфорированных шириной 100 мм, длиной 2,5 м | шт
27.33.13.130.20.2.03.11-0002-000 | Поворот вертикальный с радиусом 150 мм из оцинкованной стали для лотков перфорированных шириной 100 мм, длиной 2,5 м | шт
20.2.03.11-0003 | Поворот вертикальный с радиусом 200 мм из оцинкованной стали для лотков перфорированных шириной 100 мм, длиной 2,5 м | шт
27.33.13.130.20.2.03.11-0003-000 | Поворот вертикальный с радиусом 200 мм из оцинкованной стали для лотков перфорированных шириной 100 мм, длиной 2,5 м | шт
20.2.03.11-0004 | Поворот вертикальный с радиусом 100 мм из оцинкованной стали для лотков перфорированных шириной 200 мм, длиной 2,5 м | шт
27.33.13.130.20.2.03.11-0004-000 | Поворот вертикальный с радиусом 100 мм из оцинкованной стали для лотков перфорированных шириной 200 мм, длиной 2,5 м | шт
20.2.03.11-0005 | Поворот вертикальный с радиусом 150 мм из оцинкованной стали для лотков перфорированных шириной 200 мм, длиной 2,5 м | шт
27.33.13.130.20.2.03.11-0005-000 | Поворот вертикальный с радиусом 150 мм из оцинкованной стали для лотков перфорированных шириной 200 мм, длиной 2,5 м | шт
20.2.03.11-0006 | Поворот вертикальный с радиусом 200 мм из оцинкованной стали для лотков перфорированных шириной 200 мм, длиной 2,5 м | шт
27.33.13.130.20.2.03.11-0006-000 | Поворот вертикальный с радиусом 200 мм из оцинкованной стали для лотков перфорированных шириной 200 мм, длиной 2,5 м | шт
20.2.03.11-0007 | Поворот вертикальный с радиусом 100 мм из оцинкованной стали для лотков перфорированных шириной 300 мм, длиной 2,5 м | шт
27.33.13.130.20.2.03.11-0007-000 | Поворот вертикальный с радиусом 100 мм из оцинкованной стали для лотков перфорированных шириной 300 мм, длиной 2,5 м | шт
20.2.03.11-0008 | Поворот вертикальный с радиусом 150 мм из оцинкованной стали для лотков перфорированных шириной 300 мм, длиной 2,5 м | шт
27.33.13.130.20.2.03.11-0008-000 | Поворот вертикальный с радиусом 150 мм из оцинкованной стали для лотков перфорированных шириной 300 мм, длиной 2,5 м | шт
20.2.03.11-0009 | Поворот вертикальный с радиусом 200 мм из оцинкованной стали для лотков перфорированных шириной 300 мм, длиной 2,5 м | шт
27.33.13.130.20.2.03.11-0009-000 | Поворот вертикальный с радиусом 200 мм из оцинкованной стали для лотков перфорированных шириной 300 мм, длиной 2,5 м | шт
20.2.03.11-0010 | Поворот вертикальный с радиусом 100 мм из оцинкованной стали для лотков перфорированных шириной 400 мм, длиной 2,5 м | шт
27.33.13.130.20.2.03.11-0010-000 | Поворот вертикальный с радиусом 100 мм из оцинкованной стали для лотков перфорированных шириной 400 мм, длиной 2,5 м | шт
20.2.03.11-0011 | Поворот вертикальный с радиусом 150 мм из оцинкованной стали для лотков перфорированных шириной 400 мм, длиной 2,5 м | шт
27.33.13.130.20.2.03.11-0011-000 | Поворот вертикальный с радиусом 150 мм из оцинкованной стали для лотков перфорированных шириной 400 мм, длиной 2,5 м | шт
20.2.03.11-0012 | Поворот вертикальный с радиусом 200 мм из оцинкованной стали для лотков перфорированных шириной 400 мм, длиной 2,5 м | шт
27.33.13.130.20.2.03.11-0012-000 | Поворот вертикальный с радиусом 200 мм из оцинкованной стали для лотков перфорированных шириной 400 мм, длиной 2,5 м | шт
Группа 20.2.03.12: Подвески кабельные | Группа 20.2.03.12: Подвески кабельные | Группа 20.2.03.12: Подвески кабельные
20.2.03.12-0001 | Подвески кабельные К-1164 | 1000 шт
27.33.13.130.20.2.03.12-0001-000 | Подвески кабельные К-1164 | 1000 шт
20.2.03.12-0005 | Подвески кабельные из оцинкованной стали К-1164ц | 1000 шт
27.33.13.130.20.2.03.12-0005-000 | Подвески кабельные из оцинкованной стали К-1164ц | 1000 шт
20.2.03.12-0006 | Подвески кабельные из оцинкованной стали К-1165ц | 1000 шт
27.33.13.130.20.2.03.12-0006-000 | Подвески кабельные из оцинкованной стали К-1165ц | 1000 шт
20.2.03.12-0007 | Подвески кабельные из оцинкованной стали К-1166ц | 1000 шт
27.33.13.130.20.2.03.12-0007-000 | Подвески кабельные из оцинкованной стали К-1166ц | 1000 шт
20.2.03.12-0008 | Подвески кабельные из оцинкованной стали К-1167ц | 1000 шт
27.33.13.130.20.2.03.12-0008-000 | Подвески кабельные из оцинкованной стали К-1167ц | 1000 шт
20.2.03.12-0011 | Подвеска кабельная из оцинкованной стали НЛ-ПВц | шт
27.33.13.130.20.2.03.12-0011-000 | Подвеска кабельная из оцинкованной стали НЛ-ПВц | шт
Группа 20.2.03.13: Полки кабельные | Группа 20.2.03.13: Полки кабельные | Группа 20.2.03.13: Полки кабельные
20.2.03.13-0001 | Полки кабельные К-1160 | 1000 шт
27.33.13.130.20.2.03.13-0001-000 | Полки кабельные К-1160 | 1000 шт
20.2.03.13-0005 | Полки кабельные К-1160ц из оцинкованной стали | 1000 шт
27.33.13.130.20.2.03.13-0005-000 | Полки кабельные К-1160ц из оцинкованной стали | 1000 шт
20.2.03.13-0006 | Полки кабельные К-1161ц из оцинкованной стали | 1000 шт
27.33.13.130.20.2.03.13-0006-000 | Полки кабельные К-1161ц из оцинкованной стали | 1000 шт
Группа 20.2.03.17: Скобы для крепления кабельной трассы | Группа 20.2.03.17: Скобы для крепления кабельной трассы | Группа 20.2.03.17: Скобы для крепления кабельной трассы
20.2.03.17-0001 | Скоба верхняя из оцинкованной стали для крепления кабельной трассы с основанием 50 мм | шт
27.33.13.130.20.2.03.17-0001-000 | Скоба верхняя из оцинкованной стали для крепления кабельной трассы с основанием 50 мм | шт
20.2.03.17-0002 | Скоба верхняя из оцинкованной стали для крепления кабельной трассы с основанием 100 мм | шт
27.33.13.130.20.2.03.17-0002-000 | Скоба верхняя из оцинкованной стали для крепления кабельной трассы с основанием 100 мм | шт
20.2.03.17-0003 | Скоба верхняя из оцинкованной стали для крепления кабельной трассы с основанием 150 мм | шт
27.33.13.130.20.2.03.17-0003-000 | Скоба верхняя из оцинкованной стали для крепления кабельной трассы с основанием 150 мм | шт
20.2.03.17-0004 | Скоба верхняя из оцинкованной стали для крепления кабельной трассы с основанием 200 мм | шт
27.33.13.130.20.2.03.17-0004-000 | Скоба верхняя из оцинкованной стали для крепления кабельной трассы с основанием 200 мм | шт
20.2.03.17-0005 | Скоба верхняя из оцинкованной стали для крепления кабельной трассы с основанием 300 мм | шт
27.33.13.130.20.2.03.17-0005-000 | Скоба верхняя из оцинкованной стали для крепления кабельной трассы с основанием 300 мм | шт
20.2.03.17-0006 | Скоба верхняя из оцинкованной стали для крепления кабельной трассы с основанием 400 мм | шт
27.33.13.130.20.2.03.17-0006-000 | Скоба верхняя из оцинкованной стали для крепления кабельной трассы с основанием 400 мм | шт
20.2.03.17-0007 | Скоба для крепления кабельной трассы нижняя с основанием 50 мм, из оцинкованной стали | шт
27.33.13.130.20.2.03.17-0007-000 | Скоба для крепления кабельной трассы нижняя с основанием 50 мм, из оцинкованной стали | шт
20.2.03.17-0008 | Скоба для крепления кабельной трассы нижняя с основанием 100 мм, из оцинкованной стали | шт
27.33.13.130.20.2.03.17-0008-000 | Скоба для крепления кабельной трассы нижняя с основанием 100 мм, из оцинкованной стали | шт
20.2.03.17-0009 | Скоба для крепления кабельной трассы нижняя с основанием 150 мм, из оцинкованной стали | шт
27.33.13.130.20.2.03.17-0009-000 | Скоба для крепления кабельной трассы нижняя с основанием 150 мм, из оцинкованной стали | шт
20.2.03.17-0010 | Скоба для крепления кабельной трассы нижняя с основанием 200 мм, из оцинкованной стали | шт
27.33.13.130.20.2.03.17-0010-000 | Скоба для крепления кабельной трассы нижняя с основанием 200 мм, из оцинкованной стали | шт
20.2.03.17-0011 | Скоба для крепления кабельной трассы нижняя с основанием 300 мм, из оцинкованной стали | шт
27.33.13.130.20.2.03.17-0011-000 | Скоба для крепления кабельной трассы нижняя с основанием 300 мм, из оцинкованной стали | шт
20.2.03.17-0012 | Скоба для крепления кабельной трассы нижняя с основанием 400 мм, из оцинкованной стали | шт
27.33.13.130.20.2.03.17-0012-000 | Скоба для крепления кабельной трассы нижняя с основанием 400 мм, из оцинкованной стали | шт
Группа 20.2.03.20: Смещения по оси в горизонтальной плоскости для лотка | Группа 20.2.03.20: Смещения по оси в горизонтальной плоскости для лотка | Группа 20.2.03.20: Смещения по оси в горизонтальной плоскости для лотка
20.2.03.20-0001 | Смещение по оси в горизонтальной плоскости для лотка шириной 100, длиной 2,5 м | шт
27.33.13.130.20.2.03.20-0001-000 | Смещение по оси в горизонтальной плоскости для лотка шириной 100, длиной 2,5 м | шт
20.2.03.20-0002 | Смещение по оси в горизонтальной плоскости для лотка шириной 200, длиной 2,5 м | шт
27.33.13.130.20.2.03.20-0002-000 | Смещение по оси в горизонтальной плоскости для лотка шириной 200, длиной 2,5 м | шт
20.2.03.20-0004 | Смещение по оси в горизонтальной плоскости для лотка шириной 400, длиной 2,5 м | шт
27.33.13.130.20.2.03.20-0004-000 | Смещение по оси в горизонтальной плоскости для лотка шириной 400, длиной 2,5 м | шт
Группа 20.2.03.21: Соединители для лотка | Группа 20.2.03.21: Соединители для лотка | Группа 20.2.03.21: Соединители для лотка
20.2.03.21-0001 | Соединитель крестообразный для лотка шириной 100, длиной 2,5 м | шт
27.33.13.130.20.2.03.21-0001-000 | Соединитель крестообразный для лотка шириной 100, длиной 2,5 м | шт
20.2.03.21-0002 | Соединитель крестообразный для лотка шириной 200, длиной 2,5 м | шт
27.33.13.130.20.2.03.21-0002-000 | Соединитель крестообразный для лотка шириной 200, длиной 2,5 м | шт
20.2.03.21-0003 | Соединитель крестообразный для лотка шириной 300, длиной 2,5 м | шт
27.33.13.130.20.2.03.21-0003-000 | Соединитель крестообразный для лотка шириной 300, длиной 2,5 м | шт
20.2.03.21-0004 | Соединитель крестообразный для лотка шириной 400, длиной 2,5 м | шт
27.33.13.130.20.2.03.21-0004-000 | Соединитель крестообразный для лотка шириной 400, длиной 2,5 м | шт
20.2.03.21-0006 | Соединитель стальной переходной болтовой, толщина 1,5 мм, ширина 13 мм, высота 100 мм, длина 400 мм | шт
27.33.13.130.20.2.03.21-0006-000 | Соединитель стальной переходной болтовой, толщина 1,5 мм, ширина 13 мм, высота 100 мм, длина 400 мм | шт
20.2.03.21-0010 | Соединитель стальной переходной болтовой, толщина 2 мм, ширина 30 мм, высота 70 мм, длина 250 мм | шт
27.33.13.130.20.2.03.21-0010-000 | Соединитель стальной переходной болтовой, толщина 2 мм, ширина 30 мм, высота 70 мм, длина 250 мм | шт
Группа 20.2.03.23: Стойки кабельные | Группа 20.2.03.23: Стойки кабельные | Группа 20.2.03.23: Стойки кабельные
20.2.03.23-0001 | Стойки кабельные К-1150 | 1000 шт
27.33.13.130.20.2.03.23-0001-000 | Стойки кабельные К-1150 | 1000 шт
20.2.03.23-0002 | Стойки кабельные К-1151 | 1000 шт
27.33.13.130.20.2.03.23-0002-000 | Стойки кабельные К-1151 | 1000 шт
20.2.03.23-0003 | Стойки кабельные К-1152 | 1000 шт
27.33.13.130.20.2.03.23-0003-000 | Стойки кабельные К-1152 | 1000 шт
20.2.03.23-0004 | Стойки кабельные К-1153 | 1000 шт
27.33.13.130.20.2.03.23-0004-000 | Стойки кабельные К-1153 | 1000 шт
20.2.03.23-0005 | Стойки кабельные К-1154 | 1000 шт
27.33.13.130.20.2.03.23-0005-000 | Стойки кабельные К-1154 | 1000 шт
20.2.03.23-0006 | Стойки кабельные горячеоцинкованные К-1150ц | 1000 шт
27.33.13.130.20.2.03.23-0006-000 | Стойки кабельные горячеоцинкованные К-1150ц | 1000 шт
20.2.03.23-0007 | Стойки кабельные горячеоцинкованные К-1151ц | 1000 шт
27.33.13.130.20.2.03.23-0007-000 | Стойки кабельные горячеоцинкованные К-1151ц | 1000 шт
20.2.03.23-0008 | Стойки кабельные горячеоцинкованные К-1152ц | 1000 шт
27.33.13.130.20.2.03.23-0008-000 | Стойки кабельные горячеоцинкованные К-1152ц | 1000 шт
20.2.03.23-0009 | Стойки кабельные горячеоцинкованные К-1153ц | 1000 шт
27.33.13.130.20.2.03.23-0009-000 | Стойки кабельные горячеоцинкованные К-1153ц | 1000 шт
20.2.03.23-0010 | Стойки кабельные горячеоцинкованные К-1154ц | 1000 шт
27.33.13.130.20.2.03.23-0010-000 | Стойки кабельные горячеоцинкованные К-1154ц | 1000 шт
20.2.03.23-1142 | Стойка кабельная горячеоцинкованная, толщина стенки 2,5 мм, размеры 40х30х900 мм | шт
27.33.13.130.20.2.03.23-1142-000 | Стойка кабельная горячеоцинкованная, толщина стенки 2,5 мм, размеры 40х30х900 мм | шт
20.2.03.23-1143 | Стойка кабельная горячеоцинкованная, толщина стенки 2,5 мм, размеры 40х30х1800 мм | шт
27.33.13.130.20.2.03.23-1143-000 | Стойка кабельная горячеоцинкованная, толщина стенки 2,5 мм, размеры 40х30х1800 мм | шт
20.2.03.23-1144 | Стойка кабельная горячеоцинкованная, толщина стенки 2,5 мм, размеры 40х30х2000 мм | шт
27.33.13.130.20.2.03.23-1144-000 | Стойка кабельная горячеоцинкованная, толщина стенки 2,5 мм, размеры 40х30х2000 мм | шт
20.2.03.23-1145 | Стойка кабельная горячеоцинкованная, толщина стенки 2,5 мм, размеры 40х30х2400 мм | шт
27.33.13.130.20.2.03.23-1145-000 | Стойка кабельная горячеоцинкованная, толщина стенки 2,5 мм, размеры 40х30х2400 мм | шт
20.2.03.23-1146 | Стойка кабельная горячеоцинкованная, толщина стенки 2,5 мм, размеры 40х30х2600 мм | шт
27.33.13.130.20.2.03.23-1146-000 | Стойка кабельная горячеоцинкованная, толщина стенки 2,5 мм, размеры 40х30х2600 мм | шт
20.2.03.23-1147 | Стойка кабельная горячеоцинкованная, толщина стенки 2,5 мм, размеры 40х30х2800 мм | шт
27.33.13.130.20.2.03.23-1147-000 | Стойка кабельная горячеоцинкованная, толщина стенки 2,5 мм, размеры 40х30х2800 мм | шт
20.2.03.23-1148 | Стойка кабельная горячеоцинкованная, толщина стенки 2,5 мм, размеры 40х30х3000 мм | шт
27.33.13.130.20.2.03.23-1148-000 | Стойка кабельная горячеоцинкованная, толщина стенки 2,5 мм, размеры 40х30х3000 мм | шт
20.2.03.23-1149 | Стойка кабельная горячеоцинкованная, толщина стенки 2,5 мм, размеры 40х30х3200 мм | шт
27.33.13.130.20.2.03.23-1149-000 | Стойка кабельная горячеоцинкованная, толщина стенки 2,5 мм, размеры 40х30х3200 мм | шт
20.2.03.23-1150 | Стойка кабельная горячеоцинкованная, толщина стенки 2,5 мм, размеры 40х30х3600 мм | шт
27.33.13.130.20.2.03.23-1150-000 | Стойка кабельная горячеоцинкованная, толщина стенки 2,5 мм, размеры 40х30х3600 мм | шт
20.2.03.23-1151 | Стойка кабельная горячеоцинкованная, толщина стенки 2,5 мм, размеры 40х30х3800 мм | шт
27.33.13.130.20.2.03.23-1151-000 | Стойка кабельная горячеоцинкованная, толщина стенки 2,5 мм, размеры 40х30х3800 мм | шт
20.2.03.23-1152 | Стойка кабельная горячеоцинкованная, толщина стенки 2,5 мм, размеры 40х30х4000 мм | шт
27.33.13.130.20.2.03.23-1152-000 | Стойка кабельная горячеоцинкованная, толщина стенки 2,5 мм, размеры 40х30х4000 мм | шт
20.2.03.23-1153 | Стойка кабельная горячеоцинкованная, толщина стенки 2,5 мм, размеры 50х30х1200 мм | шт
27.33.13.130.20.2.03.23-1153-000 | Стойка кабельная горячеоцинкованная, толщина стенки 2,5 мм, размеры 50х30х1200 мм | шт
20.2.03.23-1154 | Стойка кабельная горячеоцинкованная, толщина стенки 2,5 мм, размеры 50х30х1800 мм | шт
27.33.13.130.20.2.03.23-1154-000 | Стойка кабельная горячеоцинкованная, толщина стенки 2,5 мм, размеры 50х30х1800 мм | шт
20.2.03.23-1155 | Стойка кабельная горячеоцинкованная, толщина стенки 2,5 мм, размеры 50х30х2000 мм | шт
27.33.13.130.20.2.03.23-1155-000 | Стойка кабельная горячеоцинкованная, толщина стенки 2,5 мм, размеры 50х30х2000 мм | шт
20.2.03.23-1156 | Стойка кабельная горячеоцинкованная, толщина стенки 2,5 мм, размеры 50х30х2400 мм | шт
27.33.13.130.20.2.03.23-1156-000 | Стойка кабельная горячеоцинкованная, толщина стенки 2,5 мм, размеры 50х30х2400 мм | шт
20.2.03.23-1157 | Стойка кабельная горячеоцинкованная, толщина стенки 2,5 мм, размеры 50х30х2600 мм | шт
27.33.13.130.20.2.03.23-1157-000 | Стойка кабельная горячеоцинкованная, толщина стенки 2,5 мм, размеры 50х30х2600 мм | шт
20.2.03.23-1158 | Стойка кабельная горячеоцинкованная, толщина стенки 2,5 мм, размеры 50х30х2800 мм | шт
27.33.13.130.20.2.03.23-1158-000 | Стойка кабельная горячеоцинкованная, толщина стенки 2,5 мм, размеры 50х30х2800 мм | шт
20.2.03.23-1159 | Стойка кабельная горячеоцинкованная, толщина стенки 2,5 мм, размеры 50х30х3000 мм | шт
27.33.13.130.20.2.03.23-1159-000 | Стойка кабельная горячеоцинкованная, толщина стенки 2,5 мм, размеры 50х30х3000 мм | шт
20.2.03.23-1160 | Стойка кабельная горячеоцинкованная, толщина стенки 2,5 мм, размеры 50х30х3200 мм | шт
27.33.13.130.20.2.03.23-1160-000 | Стойка кабельная горячеоцинкованная, толщина стенки 2,5 мм, размеры 50х30х3200 мм | шт
20.2.03.23-1161 | Стойка кабельная горячеоцинкованная, толщина стенки 2,5 мм, размеры 50х30х3600 мм | шт
27.33.13.130.20.2.03.23-1161-000 | Стойка кабельная горячеоцинкованная, толщина стенки 2,5 мм, размеры 50х30х3600 мм | шт
20.2.03.23-1162 | Стойка кабельная горячеоцинкованная, толщина стенки 2,5 мм, размеры 50х30х3800 мм | шт
27.33.13.130.20.2.03.23-1162-000 | Стойка кабельная горячеоцинкованная, толщина стенки 2,5 мм, размеры 50х30х3800 мм | шт
20.2.03.23-1163 | Стойка кабельная горячеоцинкованная, толщина стенки 2,5 мм, размеры 50х30х4000 мм | шт
27.33.13.130.20.2.03.23-1163-000 | Стойка кабельная горячеоцинкованная, толщина стенки 2,5 мм, размеры 50х30х4000 мм | шт
20.2.03.23-1164 | Стойка кабельная горячеоцинкованная, толщина стенки 2,5 мм, размеры 40х30х1000 мм | шт
27.33.13.130.20.2.03.23-1164-000 | Стойка кабельная горячеоцинкованная, толщина стенки 2,5 мм, размеры 40х30х1000 мм | шт
20.2.03.23-1165 | Стойка кабельная горячеоцинкованная, толщина стенки 2 мм, размеры 40х30х300 мм | шт
27.33.13.130.20.2.03.23-1165-000 | Стойка кабельная горячеоцинкованная, толщина стенки 2 мм, размеры 40х30х300 мм | шт
20.2.03.23-1166 | Стойка кабельная горячеоцинкованная, толщина стенки 2 мм, размеры 40х30х400 мм | шт
27.33.13.130.20.2.03.23-1166-000 | Стойка кабельная горячеоцинкованная, толщина стенки 2 мм, размеры 40х30х400 мм | шт
20.2.03.23-1167 | Стойка кабельная горячеоцинкованная, толщина стенки 2 мм, размеры 40х30х500 мм | шт
27.33.13.130.20.2.03.23-1167-000 | Стойка кабельная горячеоцинкованная, толщина стенки 2 мм, размеры 40х30х500 мм | шт
20.2.03.23-1168 | Стойка кабельная горячеоцинкованная, толщина стенки 2 мм, размеры 40х30х600 мм | шт
27.33.13.130.20.2.03.23-1168-000 | Стойка кабельная горячеоцинкованная, толщина стенки 2 мм, размеры 40х30х600 мм | шт
20.2.03.23-1169 | Стойка кабельная горячеоцинкованная, толщина стенки 2 мм, размеры 40х30х700 мм | шт
27.33.13.130.20.2.03.23-1169-000 | Стойка кабельная горячеоцинкованная, толщина стенки 2 мм, размеры 40х30х700 мм | шт
20.2.03.23-1170 | Стойка кабельная горячеоцинкованная, толщина стенки 2 мм, размеры 40х30х800 мм | шт
27.33.13.130.20.2.03.23-1170-000 | Стойка кабельная горячеоцинкованная, толщина стенки 2 мм, размеры 40х30х800 мм | шт
20.2.03.23-1171 | Стойка кабельная горячеоцинкованная, толщина стенки 2 мм, размеры 40х30х1200 мм | шт
27.33.13.130.20.2.03.23-1171-000 | Стойка кабельная горячеоцинкованная, толщина стенки 2 мм, размеры 40х30х1200 мм | шт
20.2.03.23-1172 | Стойка кабельная горячеоцинкованная, толщина стенки 2 мм, размеры 40х30х900 мм | шт
27.33.13.130.20.2.03.23-1172-000 | Стойка кабельная горячеоцинкованная, толщина стенки 2 мм, размеры 40х30х900 мм | шт
20.2.03.23-1173 | Стойка кабельная горячеоцинкованная, толщина стенки 2,5 мм, размеры 40х30х1400 мм | шт
27.33.13.130.20.2.03.23-1173-000 | Стойка кабельная горячеоцинкованная, толщина стенки 2,5 мм, размеры 40х30х1400 мм | шт
20.2.03.23-1174 | Стойка кабельная горячеоцинкованная, толщина стенки 2,5 мм, размеры 40х30х1600 мм | шт
27.33.13.130.20.2.03.23-1174-000 | Стойка кабельная горячеоцинкованная, толщина стенки 2,5 мм, размеры 40х30х1600 мм | шт
20.2.03.23-1175 | Стойка кабельная горячеоцинкованная, толщина стенки 2 мм, размеры 40х30х2200 мм | шт
27.33.13.130.20.2.03.23-1175-000 | Стойка кабельная горячеоцинкованная, толщина стенки 2 мм, размеры 40х30х2200 мм | шт
20.2.03.23-1176 | Стойка кабельная горячеоцинкованная, толщина стенки 2 мм, размеры 40х30х2500 мм | шт
27.33.13.130.20.2.03.23-1176-000 | Стойка кабельная горячеоцинкованная, толщина стенки 2 мм, размеры 40х30х2500 мм | шт
20.2.03.23-1177 | Стойка кабельная горячеоцинкованная, толщина стенки 2 мм, размеры 40х30х3000 мм | шт
27.33.13.130.20.2.03.23-1177-000 | Стойка кабельная горячеоцинкованная, толщина стенки 2 мм, размеры 40х30х3000 мм | шт
20.2.03.23-1178 | Стойка кабельная горячеоцинкованная, толщина стенки 2 мм, размеры 40х30х1400 мм | шт
27.33.13.130.20.2.03.23-1178-000 | Стойка кабельная горячеоцинкованная, толщина стенки 2 мм, размеры 40х30х1400 мм | шт
20.2.03.23-1179 | Стойка кабельная горячеоцинкованная, толщина стенки 2 мм, размеры 40х30х1600 мм | шт
27.33.13.130.20.2.03.23-1179-000 | Стойка кабельная горячеоцинкованная, толщина стенки 2 мм, размеры 40х30х1600 мм | шт
20.2.03.23-1180 | Стойка кабельная горячеоцинкованная, толщина стенки 2,5 мм, размеры 40х30х2500 мм | шт
27.33.13.130.20.2.03.23-1180-000 | Стойка кабельная горячеоцинкованная, толщина стенки 2,5 мм, размеры 40х30х2500 мм | шт
20.2.03.23-1181 | Стойка кабельная горячеоцинкованная, толщина стенки 2 мм, размеры 40х30х1000 мм | шт
27.33.13.130.20.2.03.23-1181-000 | Стойка кабельная горячеоцинкованная, толщина стенки 2 мм, размеры 40х30х1000 мм | шт
Группа 20.2.03.25: Углы для лотка | Группа 20.2.03.25: Углы для лотка | Группа 20.2.03.25: Углы для лотка
20.2.03.25-0001 | Угол вертикальный внешний 45° к лотку, размеры 150х100 мм | шт
27.33.13.130.20.2.03.25-0001-000 | Угол вертикальный внешний 45° к лотку, размеры 150х100 мм | шт
20.2.03.25-0002 | Угол вертикальный внешний 45° к лотку, размеры 400х80 мм | шт
27.33.13.130.20.2.03.25-0002-000 | Угол вертикальный внешний 45° к лотку, размеры 400х80 мм | шт
20.2.03.25-0003 | Угол вертикальный внешний 45° к лотку, размеры 500х80 мм | шт
27.33.13.130.20.2.03.25-0003-000 | Угол вертикальный внешний 45° к лотку, размеры 500х80 мм | шт
20.2.03.25-0004 | Угол вертикальный внешний 45° к лотку, размеры 500х100 мм | шт
27.33.13.130.20.2.03.25-0004-000 | Угол вертикальный внешний 45° к лотку, размеры 500х100 мм | шт
20.2.03.25-0005 | Угол вертикальный внешний 90°, переходник левый к лотку шириной 100 мм | шт
27.33.13.130.20.2.03.25-0005-000 | Угол вертикальный внешний 90°, переходник левый к лотку шириной 100 мм | шт
20.2.03.25-0006 | Угол вертикальный внешний 90°, переходник правый к лотку шириной 100 мм | шт
27.33.13.130.20.2.03.25-0006-000 | Угол вертикальный внешний 90°, переходник правый к лотку шириной 100 мм | шт
20.2.03.25-0007 | Угол вертикальный внешний 90°, переходник правый к лотку шириной 150 мм | шт
27.33.13.130.20.2.03.25-0007-000 | Угол вертикальный внешний 90°, переходник правый к лотку шириной 150 мм | шт
20.2.03.25-0008 | Угол вертикальный внешний 90°, переходник правый к лотку шириной 400 мм | шт
27.33.13.130.20.2.03.25-0008-000 | Угол вертикальный внешний 90°, переходник правый к лотку шириной 400 мм | шт
20.2.03.25-0009 | Угол вертикальный внешний 90°, переходник правый к лотку шириной 500 мм | шт
27.33.13.130.20.2.03.25-0009-000 | Угол вертикальный внешний 90°, переходник правый к лотку шириной 500 мм | шт
20.2.03.25-0011 | Угол горизонтальный 90° для лотка шириной 100 мм, длиной 2,5 м | шт
27.33.13.130.20.2.03.25-0011-000 | Угол горизонтальный 90° для лотка шириной 100 мм, длиной 2,5 м | шт
20.2.03.25-0012 | Угол горизонтальный 90° для лотка шириной 200 мм, длиной 2,5 м | шт
27.33.13.130.20.2.03.25-0012-000 | Угол горизонтальный 90° для лотка шириной 200 мм, длиной 2,5 м | шт
20.2.03.25-0013 | Угол горизонтальный 90° для лотка шириной 300 мм, длиной 2,5 м | шт
27.33.13.130.20.2.03.25-0013-000 | Угол горизонтальный 90° для лотка шириной 300 мм, длиной 2,5 м | шт
20.2.03.25-0014 | Угол горизонтальный 90° для лотка шириной 400 мм, длиной 2,5 м | шт
27.33.13.130.20.2.03.25-0014-000 | Угол горизонтальный 90° для лотка шириной 400 мм, длиной 2,5 м | шт
20.2.03.25-0015 | Угол горизонтальный 135° для лотка шириной 100 мм, длиной 2,5 м | шт
27.33.13.130.20.2.03.25-0015-000 | Угол горизонтальный 135° для лотка шириной 100 мм, длиной 2,5 м | шт
20.2.03.25-0016 | Угол горизонтальный 135° для лотка шириной 200 мм, длиной 2,5 м | шт
27.33.13.130.20.2.03.25-0016-000 | Угол горизонтальный 135° для лотка шириной 200 мм, длиной 2,5 м | шт
20.2.03.25-0017 | Угол горизонтальный 135° для лотка шириной 300 мм, длиной 2,5 м | шт
27.33.13.130.20.2.03.25-0017-000 | Угол горизонтальный 135° для лотка шириной 300 мм, длиной 2,5 м | шт
20.2.03.25-0018 | Угол горизонтальный 135° для лотка шириной 400 мм, длиной 2,5 м | шт
27.33.13.130.20.2.03.25-0018-000 | Угол горизонтальный 135° для лотка шириной 400 мм, длиной 2,5 м | шт
Группа 20.2.03.26: Комплектующие для кабеленесущих систем, не включенные в группы | Группа 20.2.03.26: Комплектующие для кабеленесущих систем, не включенные в группы | Группа 20.2.03.26: Комплектующие для кабеленесущих систем, не включенные в группы
20.2.03.26-0001 | Направляющая потолочная алюминиевая, перфорированная, размеры 32х19 мм, длина 2000 мм, толщина 0,9 мм | шт
25.11.23.120.20.2.03.26-0001-000 | Направляющая потолочная алюминиевая, перфорированная, размеры 32х19 мм, длина 2000 мм, толщина 0,9 мм | шт
20.2.03.26-0033 | Планка стальная оцинкованная соединительная для лотка, размеры 200х100 мм, толщина 1 мм | шт
27.33.13.130.20.2.03.26-0033-000 | Планка стальная оцинкованная соединительная для лотка, размеры 200х100 мм, толщина 1 мм | шт
20.2.03.26-0041 | Пластина стальная оцинкованная соединительная, перфорированная, размеры 40х300 мм, толщина 2 мм | шт
27.33.13.130.20.2.03.26-0041-000 | Пластина стальная оцинкованная соединительная, перфорированная, размеры 40х300 мм, толщина 2 мм | шт
20.2.03.26-0051 | Разделитель лотковый стальной оцинкованный, высота 65 мм, ширина 24 мм, длина 2000 мм, толщина 1 мм | шт
27.33.13.130.20.2.03.26-0051-000 | Разделитель лотковый стальной оцинкованный, высота 65 мм, ширина 24 мм, длина 2000 мм, толщина 1 мм | шт
20.2.03.26-0061 | Скобы для крепления стоек К1157УЗ | 100 шт
27.33.13.130.20.2.03.26-0061-000 | Скобы для крепления стоек К1157УЗ | 100 шт
20.2.03.26-0071 | Тройник для канала, высота 28 мм, ширина 175 мм | шт
27.33.13.130.20.2.03.26-0071-000 | Тройник для канала, высота 28 мм, ширина 175 мм | шт
20.2.03.26-0081 | Уголок перфорированный К236 | шт
27.33.13.130.20.2.03.26-0081-000 | Уголок перфорированный К236 | шт
20.2.03.26-0091 | Угольник трехколейный канала 45°, ширина 340 мм | шт
27.33.13.130.20.2.03.26-0091-000 | Угольник трехколейный канала 45°, ширина 340 мм | шт
Раздел 20.2.04: Короба кабельные металлические | Раздел 20.2.04: Короба кабельные металлические | Раздел 20.2.04: Короба кабельные металлические
Группа 20.2.04.01: Короба кабельные блочные сборные | Группа 20.2.04.01: Короба кабельные блочные сборные | Группа 20.2.04.01: Короба кабельные блочные сборные
20.2.04.01-0001 | Короб кабельный блочный сборный двухканальный прямой выводной сейсмостойкий ККБС В 2-0,2/0,5-2, горячеоцинкованный | шт
27.33.13.130.20.2.04.01-0001-000 | Короб кабельный блочный сборный двухканальный прямой выводной сейсмостойкий ККБС В 2-0,2/0,5-2, горячеоцинкованный | шт
20.2.04.01-0010 | Короб кабельный блочный сборный прямой сейсмостойкий ККБС 0,95/0,6-1, горячеоцинкованный | шт
27.33.13.130.20.2.04.01-0010-000 | Короб кабельный блочный сборный прямой сейсмостойкий ККБС 0,95/0,6-1, горячеоцинкованный | шт
Группа 20.2.04.02: Короба кабельные блочные сварные | Группа 20.2.04.02: Короба кабельные блочные сварные | Группа 20.2.04.02: Короба кабельные блочные сварные
20.2.04.02-0006 | Короб кабельный блочный сварной прямой плоский сейсмостойкий ККБ-П-0,65/0,4-2 УТ1,5 горячеоцинкованный | шт
27.33.13.130.20.2.04.02-0006-000 | Короб кабельный блочный сварной прямой плоский сейсмостойкий ККБ-П-0,65/0,4-2 УТ1,5 горячеоцинкованный | шт
20.2.04.02-0008 | Короб кабельный блочный сварной прямой плоский сейсмостойкий ККБ-П- 0,65/0,6-2 (ККБС-0,6/0,5-2) УТ1,5, горячеоцинкованный | шт
27.33.13.130.20.2.04.02-0008-000 | Короб кабельный блочный сварной прямой плоский сейсмостойкий ККБ-П- 0,65/0,6-2 (ККБС-0,6/0,5-2) УТ1,5, горячеоцинкованный | шт
20.2.04.02-0009 | Короб кабельный блочный сварной прямой плоский сейсмостойкий ККБ-П- 0,95/0,6-1 (ККБС-0,95/0,5-1) УТ1,5, горячеоцинкованный | шт
27.33.13.130.20.2.04.02-0009-000 | Короб кабельный блочный сварной прямой плоский сейсмостойкий ККБ-П- 0,95/0,6-1 (ККБС-0,95/0,5-1) УТ1,5, горячеоцинкованный | шт
Группа 20.2.04.03: Короба кабельные крестообразные, переходные, присоединительные | Группа 20.2.04.03: Короба кабельные крестообразные, переходные, присоединительные | Группа 20.2.04.03: Короба кабельные крестообразные, переходные, присоединительные
20.2.04.03-0001 | Короб кабельный крестообразный У1095 У3, размеры 200х100х512 мм | шт
27.33.13.130.20.2.04.03-0001-000 | Короб кабельный крестообразный У1095 У3, размеры 200х100х512 мм | шт
20.2.04.03-0002 | Короб кабельный крестообразный У1111, размеры 100х50х2000 мм, горячеоцинкованный | шт
27.33.13.130.20.2.04.03-0002-000 | Короб кабельный крестообразный У1111, размеры 100х50х2000 мм, горячеоцинкованный | шт
20.2.04.03-0003 | Короб кабельный переходной тройниковый У1089 У3 с сечения 200х100 мм на 150х100 мм | шт
27.33.13.130.20.2.04.03-0003-000 | Короб кабельный переходной тройниковый У1089 У3 с сечения 200х100 мм на 150х100 мм | шт
20.2.04.03-0004 | Короб кабельный переходной У1088 У3 с сечения 200х100 на 150х100 мм | шт
27.33.13.130.20.2.04.03-0004-000 | Короб кабельный переходной У1088 У3 с сечения 200х100 на 150х100 мм | шт
20.2.04.03-0005 | Короб кабельный присоединительный У1086 У3, размеры 150х100х200 мм | шт
27.33.13.130.20.2.04.03-0005-000 | Короб кабельный присоединительный У1086 У3, размеры 150х100х200 мм | шт
20.2.04.03-0006 | Короб кабельный присоединительный У1096 У3, размеры 200х100х250 мм | шт
27.33.13.130.20.2.04.03-0006-000 | Короб кабельный присоединительный У1096 У3, размеры 200х100х250 мм | шт
Группа 20.2.04.04: Короба кабельные прямые | Группа 20.2.04.04: Короба кабельные прямые | Группа 20.2.04.04: Короба кабельные прямые
20.2.04.04-0041 | Короб кабельный прямой У1098 У3, размеры 200х100х2000 мм | шт
27.33.13.130.20.2.04.04-0041-000 | Короб кабельный прямой У1098 У3, размеры 200х100х2000 мм | шт
20.2.04.04-0042 | Короб кабельный прямой У1105 УТ1,5, размеры 100х50х2000 мм, горячеоцинкованный | шт
27.33.13.130.20.2.04.04-0042-000 | Короб кабельный прямой У1105 УТ1,5, размеры 100х50х2000 мм, горячеоцинкованный | шт
20.2.04.04-1041 | Короб кабельный прямой горячеоцинкованный в составе лоток, крышка, соединение, толщина стенки 1,2 мм, размеры 100х100х2000 мм | шт
27.33.13.130.20.2.04.04-1041-000 | Короб кабельный прямой горячеоцинкованный в составе лоток, крышка, соединение, толщина стенки 1,2 мм, размеры 100х100х2000 мм | шт
20.2.04.04-1042 | Короб кабельный прямой горячеоцинкованный в составе лоток, крышка, соединение, толщина стенки 1,2 мм, размеры 100х200х2000 мм | шт
27.33.13.130.20.2.04.04-1042-000 | Короб кабельный прямой горячеоцинкованный в составе лоток, крышка, соединение, толщина стенки 1,2 мм, размеры 100х200х2000 мм | шт
20.2.04.04-1043 | Короб кабельный прямой горячеоцинкованный в составе лоток, крышка, соединение, толщина стенки 1,2 мм, размеры 100х300х2000 мм | шт
27.33.13.130.20.2.04.04-1043-000 | Короб кабельный прямой горячеоцинкованный в составе лоток, крышка, соединение, толщина стенки 1,2 мм, размеры 100х300х2000 мм | шт
20.2.04.04-1044 | Короб кабельный прямой горячеоцинкованный в составе лоток, крышка, соединение, толщина стенки 1,2 мм, размеры 100х400х2000 мм | шт
27.33.13.130.20.2.04.04-1044-000 | Короб кабельный прямой горячеоцинкованный в составе лоток, крышка, соединение, толщина стенки 1,2 мм, размеры 100х400х2000 мм | шт
20.2.04.04-1045 | Короб кабельный прямой горячеоцинкованный в составе лоток, крышка, соединение, толщина стенки 1,2 мм, размеры 100х500х2000 мм | шт
27.33.13.130.20.2.04.04-1045-000 | Короб кабельный прямой горячеоцинкованный в составе лоток, крышка, соединение, толщина стенки 1,2 мм, размеры 100х500х2000 мм | шт
20.2.04.04-1046 | Короб кабельный прямой горячеоцинкованный в составе лоток, крышка, соединение, толщина стенки 1,2 мм, размеры 50х500х2000 мм | шт
27.33.13.130.20.2.04.04-1046-000 | Короб кабельный прямой горячеоцинкованный в составе лоток, крышка, соединение, толщина стенки 1,2 мм, размеры 50х500х2000 мм | шт
20.2.04.04-1047 | Короб кабельный прямой горячеоцинкованный в составе лоток, крышка, соединение, толщина стенки 1 мм, размеры 50х50х2000 мм | шт
27.33.13.130.20.2.04.04-1047-000 | Короб кабельный прямой горячеоцинкованный в составе лоток, крышка, соединение, толщина стенки 1 мм, размеры 50х50х2000 мм | шт
20.2.04.04-1048 | Короб кабельный прямой горячеоцинкованный в составе лоток, крышка, соединение, толщина стенки 1,2 мм, размеры 150х300х2000 мм | шт
27.33.13.130.20.2.04.04-1048-000 | Короб кабельный прямой горячеоцинкованный в составе лоток, крышка, соединение, толщина стенки 1,2 мм, размеры 150х300х2000 мм | шт
20.2.04.04-1049 | Короб кабельный прямой горячеоцинкованный в составе лоток, крышка, соединение, толщина стенки 1,2 мм, размеры 150х400х2000 мм | шт
27.33.13.130.20.2.04.04-1049-000 | Короб кабельный прямой горячеоцинкованный в составе лоток, крышка, соединение, толщина стенки 1,2 мм, размеры 150х400х2000 мм | шт
20.2.04.04-1050 | Короб кабельный прямой горячеоцинкованный в составе лоток, крышка, соединение, толщина стенки 1,5 мм, размеры 150х500х2000 мм | шт
27.33.13.130.20.2.04.04-1050-000 | Короб кабельный прямой горячеоцинкованный в составе лоток, крышка, соединение, толщина стенки 1,5 мм, размеры 150х500х2000 мм | шт
20.2.04.04-1051 | Короб кабельный прямой горячеоцинкованный в составе лоток, крышка, соединение, толщина стенки 1,2 мм, размеры 150х150х2000 мм | шт
27.33.13.130.20.2.04.04-1051-000 | Короб кабельный прямой горячеоцинкованный в составе лоток, крышка, соединение, толщина стенки 1,2 мм, размеры 150х150х2000 мм | шт
20.2.04.04-1052 | Короб кабельный прямой горячеоцинкованный в составе лоток, крышка, соединение, толщина стенки 1,2 мм, размеры 50х100х2000 мм | шт
27.33.13.130.20.2.04.04-1052-000 | Короб кабельный прямой горячеоцинкованный в составе лоток, крышка, соединение, толщина стенки 1,2 мм, размеры 50х100х2000 мм | шт
Группа 20.2.04.05: Короба кабельные тройниковые | Группа 20.2.04.05: Короба кабельные тройниковые | Группа 20.2.04.05: Короба кабельные тройниковые
20.2.04.05-0001 | Короб кабельный тройниковый У1094 У3, размеры 200х100х542 мм | шт
27.33.13.130.20.2.04.05-0001-000 | Короб кабельный тройниковый У1094 У3, размеры 200х100х542 мм | шт
Группа 20.2.04.06: Короба кабельные угловые | Группа 20.2.04.06: Короба кабельные угловые | Группа 20.2.04.06: Короба кабельные угловые
20.2.04.06-0001 | Короб кабельный угловой вверх У1091 У3, размеры 100х200х295 мм | шт
27.33.13.130.20.2.04.06-0001-000 | Короб кабельный угловой вверх У1091 У3, размеры 100х200х295 мм | шт
20.2.04.06-0002 | Короб кабельный угловой вверх У1107, размеры 100х50х2000 мм, горячеоцинкованный | шт
27.33.13.130.20.2.04.06-0002-000 | Короб кабельный угловой вверх У1107, размеры 100х50х2000 мм, горячеоцинкованный | шт
20.2.04.06-0003 | Короб кабельный угловой вниз У1092 У3, размеры 200х100х295 мм | шт
27.33.13.130.20.2.04.06-0003-000 | Короб кабельный угловой вниз У1092 У3, размеры 200х100х295 мм | шт
20.2.04.06-0041 | Короб кабельный угловой горизонтальный У1093 У3, размеры 200х100х395 мм | шт
27.33.13.130.20.2.04.06-0041-000 | Короб кабельный угловой горизонтальный У1093 У3, размеры 200х100х395 мм | шт
20.2.04.06-1209 | Короб кабельный угловой горячеоцинкованный на три направления под углом 90° горячеоцинкованный в составе Т-образный отвод, крышка, соединение, толщина стенки 1,2 мм, размеры 100х350х550 мм | шт
27.33.13.130.20.2.04.06-1209-000 | Короб кабельный угловой горячеоцинкованный на три направления под углом 90° горячеоцинкованный в составе Т-образный отвод, крышка, соединение, толщина стенки 1,2 мм, размеры 100х350х550 мм | шт
20.2.04.06-1210 | Короб кабельный угловой горячеоцинкованный на три направления под углом 90° горячеоцинкованный в составе Т-образный отвод, крышка, соединение, толщина стенки 1,2 мм, размеры 100х300х600 мм | шт
27.33.13.130.20.2.04.06-1210-000 | Короб кабельный угловой горячеоцинкованный на три направления под углом 90° горячеоцинкованный в составе Т-образный отвод, крышка, соединение, толщина стенки 1,2 мм, размеры 100х300х600 мм | шт
20.2.04.06-1211 | Короб кабельный угловой горячеоцинкованный на три направления под углом 90° горячеоцинкованный в составе Т-образный отвод, крышка, соединение, толщина стенки 1,2 мм, размеры 100х500х700 мм | шт
27.33.13.130.20.2.04.06-1211-000 | Короб кабельный угловой горячеоцинкованный на три направления под углом 90° горячеоцинкованный в составе Т-образный отвод, крышка, соединение, толщина стенки 1,2 мм, размеры 100х500х700 мм | шт
20.2.04.06-1212 | Короб кабельный угловой горячеоцинкованный на три направления под углом 90° горячеоцинкованный в составе Т-образный отвод, крышка, соединение, толщина стенки 1,2 мм, размеры 100х600х800 мм | шт
27.33.13.130.20.2.04.06-1212-000 | Короб кабельный угловой горячеоцинкованный на три направления под углом 90° горячеоцинкованный в составе Т-образный отвод, крышка, соединение, толщина стенки 1,2 мм, размеры 100х600х800 мм | шт
20.2.04.06-1213 | Короб кабельный угловой горячеоцинкованный на три направления под углом 90° горячеоцинкованный в составе Т-образный отвод, крышка, соединение, толщина стенки 1,5 мм, размеры 100х700х900 мм | шт
27.33.13.130.20.2.04.06-1213-000 | Короб кабельный угловой горячеоцинкованный на три направления под углом 90° горячеоцинкованный в составе Т-образный отвод, крышка, соединение, толщина стенки 1,5 мм, размеры 100х700х900 мм | шт
20.2.04.06-1214 | Короб кабельный угловой горячеоцинкованный на три направления под углом 90° горячеоцинкованный в составе Т-образный отвод, крышка, соединение, толщина стенки 1,5 мм, размеры 200х700х900 мм | шт
27.33.13.130.20.2.04.06-1214-000 | Короб кабельный угловой горячеоцинкованный на три направления под углом 90° горячеоцинкованный в составе Т-образный отвод, крышка, соединение, толщина стенки 1,5 мм, размеры 200х700х900 мм | шт
20.2.04.06-1215 | Короб кабельный угловой горячеоцинкованный на три направления под углом 90° горячеоцинкованный в составе Т-образный отвод, крышка, соединение, толщина стенки 1,2 мм, размеры 50х300х500 мм | шт
27.33.13.130.20.2.04.06-1215-000 | Короб кабельный угловой горячеоцинкованный на три направления под углом 90° горячеоцинкованный в составе Т-образный отвод, крышка, соединение, толщина стенки 1,2 мм, размеры 50х300х500 мм | шт
20.2.04.06-1216 | Короб кабельный угловой горячеоцинкованный на три направления под углом 90° горячеоцинкованный в составе Т-образный отвод, крышка, соединение, толщина стенки 1,2 мм, размеры 150х500х700 мм | шт
27.33.13.130.20.2.04.06-1216-000 | Короб кабельный угловой горячеоцинкованный на три направления под углом 90° горячеоцинкованный в составе Т-образный отвод, крышка, соединение, толщина стенки 1,2 мм, размеры 150х500х700 мм | шт
20.2.04.06-1217 | Короб кабельный угловой горячеоцинкованный на три направления под углом 90° горячеоцинкованный в составе Т-образный отвод, крышка, соединение, толщина стенки 1,2 мм, размеры 150х600х800 мм | шт
27.33.13.130.20.2.04.06-1217-000 | Короб кабельный угловой горячеоцинкованный на три направления под углом 90° горячеоцинкованный в составе Т-образный отвод, крышка, соединение, толщина стенки 1,2 мм, размеры 150х600х800 мм | шт
20.2.04.06-1218 | Короб кабельный угловой горячеоцинкованный на три направления под углом 90° горячеоцинкованный в составе Т-образный отвод, крышка, соединение, толщина стенки 1,5 мм, размеры 150х700х900 мм | шт
27.33.13.130.20.2.04.06-1218-000 | Короб кабельный угловой горячеоцинкованный на три направления под углом 90° горячеоцинкованный в составе Т-образный отвод, крышка, соединение, толщина стенки 1,5 мм, размеры 150х700х900 мм | шт
20.2.04.06-1219 | Короб кабельный угловой горячеоцинкованный на три направления под углом 90° горячеоцинкованный в составе Т-образный отвод, крышка, соединение, толщина стенки 1,2 мм, размеры 150х350х550 мм | шт
27.33.13.130.20.2.04.06-1219-000 | Короб кабельный угловой горячеоцинкованный на три направления под углом 90° горячеоцинкованный в составе Т-образный отвод, крышка, соединение, толщина стенки 1,2 мм, размеры 150х350х550 мм | шт
20.2.04.06-1220 | Короб кабельный угловой горячеоцинкованный на три направления под углом 90° горячеоцинкованный в составе Т-образный отвод, крышка, соединение, толщина стенки 1,2 мм, размеры 100х300х700 мм | шт
27.33.13.130.20.2.04.06-1220-000 | Короб кабельный угловой горячеоцинкованный на три направления под углом 90° горячеоцинкованный в составе Т-образный отвод, крышка, соединение, толщина стенки 1,2 мм, размеры 100х300х700 мм | шт
20.2.04.06-1221 | Короб кабельный угловой горячеоцинкованный вертикальный вниз в составе угол, крышка, соединение, толщина стенки 1,2 мм, размеры 250х100х250 мм | шт
27.33.13.130.20.2.04.06-1221-000 | Короб кабельный угловой горячеоцинкованный вертикальный вниз в составе угол, крышка, соединение, толщина стенки 1,2 мм, размеры 250х100х250 мм | шт
20.2.04.06-1222 | Короб кабельный угловой горячеоцинкованный горизонтальный под углом 45° в составе угол, крышка, соединение, толщина стенки 1,2 мм, размеры 100х300х300 мм | шт
27.33.13.130.20.2.04.06-1222-000 | Короб кабельный угловой горячеоцинкованный горизонтальный под углом 45° в составе угол, крышка, соединение, толщина стенки 1,2 мм, размеры 100х300х300 мм | шт
20.2.04.06-1223 | Короб кабельный угловой горячеоцинкованный горизонтальный под углом 45° в составе угол, крышка, соединение, толщина стенки 1,2 мм, размеры 100х400х400 мм | шт
27.33.13.130.20.2.04.06-1223-000 | Короб кабельный угловой горячеоцинкованный горизонтальный под углом 45° в составе угол, крышка, соединение, толщина стенки 1,2 мм, размеры 100х400х400 мм | шт
20.2.04.06-1224 | Короб кабельный угловой горячеоцинкованный горизонтальный под углом 45° в составе угол, крышка, соединение, толщина стенки 1,2 мм, размеры 100х500х500 мм | шт
27.33.13.130.20.2.04.06-1224-000 | Короб кабельный угловой горячеоцинкованный горизонтальный под углом 45° в составе угол, крышка, соединение, толщина стенки 1,2 мм, размеры 100х500х500 мм | шт
20.2.04.06-1225 | Короб кабельный угловой горячеоцинкованный горизонтальный под углом 45° в составе угол, крышка, соединение, толщина стенки 1,2 мм, размеры 100х600х600 мм | шт
27.33.13.130.20.2.04.06-1225-000 | Короб кабельный угловой горячеоцинкованный горизонтальный под углом 45° в составе угол, крышка, соединение, толщина стенки 1,2 мм, размеры 100х600х600 мм | шт
20.2.04.06-1226 | Короб кабельный угловой горячеоцинкованный горизонтальный под углом 45° в составе угол, крышка, соединение, толщина стенки 1,5 мм, размеры 100х700х700 мм | шт
27.33.13.130.20.2.04.06-1226-000 | Короб кабельный угловой горячеоцинкованный горизонтальный под углом 45° в составе угол, крышка, соединение, толщина стенки 1,5 мм, размеры 100х700х700 мм | шт
20.2.04.06-1227 | Короб кабельный угловой горячеоцинкованный горизонтальный под углом 45° в составе угол, крышка, соединение, толщина стенки 1,5 мм, размеры 200х700х700 мм | шт
27.33.13.130.20.2.04.06-1227-000 | Короб кабельный угловой горячеоцинкованный горизонтальный под углом 45° в составе угол, крышка, соединение, толщина стенки 1,5 мм, размеры 200х700х700 мм | шт
20.2.04.06-1228 | Короб кабельный угловой горячеоцинкованный горизонтальный под углом 45° в составе угол, крышка, соединение, толщина стенки 1,2 мм, размеры 50х300х300х мм | шт
27.33.13.130.20.2.04.06-1228-000 | Короб кабельный угловой горячеоцинкованный горизонтальный под углом 45° в составе угол, крышка, соединение, толщина стенки 1,2 мм, размеры 50х300х300х мм | шт
20.2.04.06-1229 | Короб кабельный угловой горячеоцинкованный горизонтальный под углом 45° в составе угол, крышка, соединение, толщина стенки 1 мм, размеры 50х250х250 мм | шт
27.33.13.130.20.2.04.06-1229-000 | Короб кабельный угловой горячеоцинкованный горизонтальный под углом 45° в составе угол, крышка, соединение, толщина стенки 1 мм, размеры 50х250х250 мм | шт
20.2.04.06-1230 | Короб кабельный угловой горячеоцинкованный горизонтальный под углом 45° в составе угол, крышка, соединение, толщина стенки 1,2 мм, размеры 150х500х500 мм | шт
27.33.13.130.20.2.04.06-1230-000 | Короб кабельный угловой горячеоцинкованный горизонтальный под углом 45° в составе угол, крышка, соединение, толщина стенки 1,2 мм, размеры 150х500х500 мм | шт
20.2.04.06-1231 | Короб кабельный угловой горячеоцинкованный горизонтальный под углом 45° в составе угол, крышка, соединение, толщина стенки 1,2 мм, размеры 150х600х600 мм | шт
27.33.13.130.20.2.04.06-1231-000 | Короб кабельный угловой горячеоцинкованный горизонтальный под углом 45° в составе угол, крышка, соединение, толщина стенки 1,2 мм, размеры 150х600х600 мм | шт
20.2.04.06-1232 | Короб кабельный угловой горячеоцинкованный горизонтальный под углом 45° в составе угол, крышка, соединение, толщина стенки 1,5 мм, размеры 150х700х700 мм | шт
27.33.13.130.20.2.04.06-1232-000 | Короб кабельный угловой горячеоцинкованный горизонтальный под углом 45° в составе угол, крышка, соединение, толщина стенки 1,5 мм, размеры 150х700х700 мм | шт
20.2.04.06-1233 | Короб кабельный угловой горячеоцинкованный горизонтальный под углом 45° в составе угол, крышка, соединение, толщина стенки 1,2 мм, размеры 150х350х350 мм | шт
27.33.13.130.20.2.04.06-1233-000 | Короб кабельный угловой горячеоцинкованный горизонтальный под углом 45° в составе угол, крышка, соединение, толщина стенки 1,2 мм, размеры 150х350х350 мм | шт
20.2.04.06-1234 | Короб кабельный угловой горячеоцинкованный горизонтальный под углом 90° в составе угол, крышка, соединение, толщина стенки 1,2 мм, размеры 100х300х300 мм | шт
27.33.13.130.20.2.04.06-1234-000 | Короб кабельный угловой горячеоцинкованный горизонтальный под углом 90° в составе угол, крышка, соединение, толщина стенки 1,2 мм, размеры 100х300х300 мм | шт
20.2.04.06-1235 | Короб кабельный угловой горячеоцинкованный горизонтальный под углом 90° в составе угол, крышка, соединение, толщина стенки 1,2 мм, размеры 100х400х400 мм | шт
27.33.13.130.20.2.04.06-1235-000 | Короб кабельный угловой горячеоцинкованный горизонтальный под углом 90° в составе угол, крышка, соединение, толщина стенки 1,2 мм, размеры 100х400х400 мм | шт
20.2.04.06-1236 | Короб кабельный угловой горячеоцинкованный горизонтальный под углом 90° в составе угол, крышка, соединение, толщина стенки 1,2 мм, размеры 100х500х500 мм | шт
27.33.13.130.20.2.04.06-1236-000 | Короб кабельный угловой горячеоцинкованный горизонтальный под углом 90° в составе угол, крышка, соединение, толщина стенки 1,2 мм, размеры 100х500х500 мм | шт
20.2.04.06-1237 | Короб кабельный угловой горячеоцинкованный горизонтальный под углом 90° в составе угол, крышка, соединение, толщина стенки 1,5 мм, размеры 100х700х700 мм | шт
27.33.13.130.20.2.04.06-1237-000 | Короб кабельный угловой горячеоцинкованный горизонтальный под углом 90° в составе угол, крышка, соединение, толщина стенки 1,5 мм, размеры 100х700х700 мм | шт
20.2.04.06-1238 | Короб кабельный угловой горячеоцинкованный горизонтальный под углом 90° в составе угол, крышка, соединение, толщина стенки 1,5 мм, размеры 200х700х700 мм | шт
27.33.13.130.20.2.04.06-1238-000 | Короб кабельный угловой горячеоцинкованный горизонтальный под углом 90° в составе угол, крышка, соединение, толщина стенки 1,5 мм, размеры 200х700х700 мм | шт
20.2.04.06-1239 | Короб кабельный угловой горячеоцинкованный горизонтальный под углом 90° в составе угол, крышка, соединение, толщина стенки 1,2 мм, размеры 150х600х600 мм | шт
27.33.13.130.20.2.04.06-1239-000 | Короб кабельный угловой горячеоцинкованный горизонтальный под углом 90° в составе угол, крышка, соединение, толщина стенки 1,2 мм, размеры 150х600х600 мм | шт
20.2.04.06-1240 | Короб кабельный угловой горячеоцинкованный горизонтальный под углом 90° в составе угол, крышка, соединение, толщина стенки 1,2 мм, размеры 150х700х700 мм | шт
27.33.13.130.20.2.04.06-1240-000 | Короб кабельный угловой горячеоцинкованный горизонтальный под углом 90° в составе угол, крышка, соединение, толщина стенки 1,2 мм, размеры 150х700х700 мм | шт
20.2.04.06-1241 | Короб кабельный угловой горячеоцинкованный вертикальный вверх под углом 45° в составе угол, крышка, соединение, толщина стенки 1,2 мм, размеры 300х100х300 мм | шт
27.33.13.130.20.2.04.06-1241-000 | Короб кабельный угловой горячеоцинкованный вертикальный вверх под углом 45° в составе угол, крышка, соединение, толщина стенки 1,2 мм, размеры 300х100х300 мм | шт
20.2.04.06-1242 | Короб кабельный угловой горячеоцинкованный вертикальный вверх под углом 45° в составе угол, крышка, соединение, толщина стенки 1,2 мм, размеры 300х200х300 мм | шт
27.33.13.130.20.2.04.06-1242-000 | Короб кабельный угловой горячеоцинкованный вертикальный вверх под углом 45° в составе угол, крышка, соединение, толщина стенки 1,2 мм, размеры 300х200х300 мм | шт
20.2.04.06-1243 | Короб кабельный угловой горячеоцинкованный вертикальный вверх под углом 45° в составе угол, крышка, соединение, толщина стенки 1,2 мм, размеры 300х300х300 мм | шт
27.33.13.130.20.2.04.06-1243-000 | Короб кабельный угловой горячеоцинкованный вертикальный вверх под углом 45° в составе угол, крышка, соединение, толщина стенки 1,2 мм, размеры 300х300х300 мм | шт
20.2.04.06-1244 | Короб кабельный угловой горячеоцинкованный вертикальный вверх под углом 45° в составе угол, крышка, соединение, толщина стенки 1,2 мм, размеры 300х400х300 мм | шт
27.33.13.130.20.2.04.06-1244-000 | Короб кабельный угловой горячеоцинкованный вертикальный вверх под углом 45° в составе угол, крышка, соединение, толщина стенки 1,2 мм, размеры 300х400х300 мм | шт
20.2.04.06-1245 | Короб кабельный угловой горячеоцинкованный вертикальный вверх под углом 45° в составе угол, крышка, соединение, толщина стенки 1,5 мм, размеры 300х500х300 мм | шт
27.33.13.130.20.2.04.06-1245-000 | Короб кабельный угловой горячеоцинкованный вертикальный вверх под углом 45° в составе угол, крышка, соединение, толщина стенки 1,5 мм, размеры 300х500х300 мм | шт
20.2.04.06-1246 | Короб кабельный угловой горячеоцинкованный вертикальный вверх под углом 45° в составе угол, крышка, соединение, толщина стенки 1,2 мм, размеры 250х100х250 мм | шт
27.33.13.130.20.2.04.06-1246-000 | Короб кабельный угловой горячеоцинкованный вертикальный вверх под углом 45° в составе угол, крышка, соединение, толщина стенки 1,2 мм, размеры 250х100х250 мм | шт
20.2.04.06-1247 | Короб кабельный угловой горячеоцинкованный вертикальный вверх под углом 45° в составе угол, крышка, соединение, толщина стенки 1 мм, размеры 250х500х250 мм | шт
27.33.13.130.20.2.04.06-1247-000 | Короб кабельный угловой горячеоцинкованный вертикальный вверх под углом 45° в составе угол, крышка, соединение, толщина стенки 1 мм, размеры 250х500х250 мм | шт
20.2.04.06-1248 | Короб кабельный угловой горячеоцинкованный вертикальный вверх под углом 45° в составе угол, крышка, соединение, толщина стенки 1,2 мм, размеры 350х300х350 мм | шт
27.33.13.130.20.2.04.06-1248-000 | Короб кабельный угловой горячеоцинкованный вертикальный вверх под углом 45° в составе угол, крышка, соединение, толщина стенки 1,2 мм, размеры 350х300х350 мм | шт
20.2.04.06-1249 | Короб кабельный угловой горячеоцинкованный вертикальный вверх под углом 45° в составе угол, крышка, соединение, толщина стенки 1,2 мм, размеры 350х400х350 мм | шт
27.33.13.130.20.2.04.06-1249-000 | Короб кабельный угловой горячеоцинкованный вертикальный вверх под углом 45° в составе угол, крышка, соединение, толщина стенки 1,2 мм, размеры 350х400х350 мм | шт
20.2.04.06-1250 | Короб кабельный угловой горячеоцинкованный вертикальный вверх под углом 45° в составе угол, крышка, соединение, толщина стенки 1,5 мм, размеры 350х400х350 мм | шт
27.33.13.130.20.2.04.06-1250-000 | Короб кабельный угловой горячеоцинкованный вертикальный вверх под углом 45° в составе угол, крышка, соединение, толщина стенки 1,5 мм, размеры 350х400х350 мм | шт
20.2.04.06-1251 | Короб кабельный угловой горячеоцинкованный вертикальный вверх под углом 45° в составе угол, крышка, соединение, толщина стенки 1,2 мм, размеры 350х150х350 мм | шт
27.33.13.130.20.2.04.06-1251-000 | Короб кабельный угловой горячеоцинкованный вертикальный вверх под углом 45° в составе угол, крышка, соединение, толщина стенки 1,2 мм, размеры 350х150х350 мм | шт
20.2.04.06-1252 | Короб кабельный угловой горячеоцинкованный вертикальный вверх под углом 90° в составе угол, крышка, соединение, толщина стенки 1,2 мм, размеры 300х100х300 мм | шт
27.33.13.130.20.2.04.06-1252-000 | Короб кабельный угловой горячеоцинкованный вертикальный вверх под углом 90° в составе угол, крышка, соединение, толщина стенки 1,2 мм, размеры 300х100х300 мм | шт
20.2.04.06-1253 | Короб кабельный угловой горячеоцинкованный вертикальный вверх под углом 90° в составе угол, крышка, соединение, толщина стенки 1,2 мм, размеры 300х200х300 мм | шт
27.33.13.130.20.2.04.06-1253-000 | Короб кабельный угловой горячеоцинкованный вертикальный вверх под углом 90° в составе угол, крышка, соединение, толщина стенки 1,2 мм, размеры 300х200х300 мм | шт
20.2.04.06-1254 | Короб кабельный угловой горячеоцинкованный вертикальный вверх под углом 90° в составе угол, крышка, соединение, толщина стенки 1,2 мм, размеры 300х300х300 мм | шт
27.33.13.130.20.2.04.06-1254-000 | Короб кабельный угловой горячеоцинкованный вертикальный вверх под углом 90° в составе угол, крышка, соединение, толщина стенки 1,2 мм, размеры 300х300х300 мм | шт
20.2.04.06-1255 | Короб кабельный угловой горячеоцинкованный вертикальный вверх под углом 90° в составе угол, крышка, соединение, толщина стенки 1,2 мм, размеры 300х400х300 мм | шт
27.33.13.130.20.2.04.06-1255-000 | Короб кабельный угловой горячеоцинкованный вертикальный вверх под углом 90° в составе угол, крышка, соединение, толщина стенки 1,2 мм, размеры 300х400х300 мм | шт
20.2.04.06-1256 | Короб кабельный угловой горячеоцинкованный вертикальный вверх под углом 90° в составе угол, крышка, соединение, толщина стенки 1,5 мм, размеры 300х500х300 мм | шт
27.33.13.130.20.2.04.06-1256-000 | Короб кабельный угловой горячеоцинкованный вертикальный вверх под углом 90° в составе угол, крышка, соединение, толщина стенки 1,5 мм, размеры 300х500х300 мм | шт
20.2.04.06-1257 | Короб кабельный угловой горячеоцинкованный вертикальный вверх под углом 90° в составе угол, крышка, соединение, толщина стенки 1,2 мм, размеры 250х50х250 мм | шт
27.33.13.130.20.2.04.06-1257-000 | Короб кабельный угловой горячеоцинкованный вертикальный вверх под углом 90° в составе угол, крышка, соединение, толщина стенки 1,2 мм, размеры 250х50х250 мм | шт
20.2.04.06-1258 | Короб кабельный угловой горячеоцинкованный вертикальный вверх под углом 90° в составе угол, крышка, соединение, толщина стенки 1,2 мм, размеры 350х300х350 мм | шт
27.33.13.130.20.2.04.06-1258-000 | Короб кабельный угловой горячеоцинкованный вертикальный вверх под углом 90° в составе угол, крышка, соединение, толщина стенки 1,2 мм, размеры 350х300х350 мм | шт
20.2.04.06-1259 | Короб кабельный угловой горячеоцинкованный вертикальный вверх под углом 90° в составе угол, крышка, соединение, толщина стенки 1,2 мм, размеры 350х400х350 мм | шт
27.33.13.130.20.2.04.06-1259-000 | Короб кабельный угловой горячеоцинкованный вертикальный вверх под углом 90° в составе угол, крышка, соединение, толщина стенки 1,2 мм, размеры 350х400х350 мм | шт
20.2.04.06-1260 | Короб кабельный угловой горячеоцинкованный вертикальный вверх под углом 90° в составе угол, крышка, соединение, толщина стенки 1,5 мм, размеры 350х500х350 мм | шт
27.33.13.130.20.2.04.06-1260-000 | Короб кабельный угловой горячеоцинкованный вертикальный вверх под углом 90° в составе угол, крышка, соединение, толщина стенки 1,5 мм, размеры 350х500х350 мм | шт
20.2.04.06-1261 | Короб кабельный угловой горячеоцинкованный вертикальный вверх под углом 90° в составе угол, крышка, соединение, толщина стенки 1,2 мм, размеры 350х150х350 мм | шт
27.33.13.130.20.2.04.06-1261-000 | Короб кабельный угловой горячеоцинкованный вертикальный вверх под углом 90° в составе угол, крышка, соединение, толщина стенки 1,2 мм, размеры 350х150х350 мм | шт
20.2.04.06-1262 | Короб кабельный угловой горячеоцинкованный вертикальный вниз под углом 90° в составе угол, крышка, соединение, толщина стенки 1,2 мм, размеры 350х100х350 мм | шт
27.33.13.130.20.2.04.06-1262-000 | Короб кабельный угловой горячеоцинкованный вертикальный вниз под углом 90° в составе угол, крышка, соединение, толщина стенки 1,2 мм, размеры 350х100х350 мм | шт
20.2.04.06-1263 | Короб кабельный угловой горячеоцинкованный вертикальный вниз под углом 90° в составе угол, крышка, соединение, толщина стенки 1,2 мм, размеры 350х200х300 мм | шт
27.33.13.130.20.2.04.06-1263-000 | Короб кабельный угловой горячеоцинкованный вертикальный вниз под углом 90° в составе угол, крышка, соединение, толщина стенки 1,2 мм, размеры 350х200х300 мм | шт
20.2.04.06-1264 | Короб кабельный угловой горячеоцинкованный вертикальный вниз под углом 90° в составе угол, крышка, соединение, толщина стенки 1,5 мм, размеры 300х500х300 мм | шт
27.33.13.130.20.2.04.06-1264-000 | Короб кабельный угловой горячеоцинкованный вертикальный вниз под углом 90° в составе угол, крышка, соединение, толщина стенки 1,5 мм, размеры 300х500х300 мм | шт
20.2.04.06-1265 | Короб кабельный угловой горячеоцинкованный вертикальный вниз под углом 90° в составе угол, крышка, соединение, толщина стенки 1 мм, размеры 250х500х250 мм | шт
27.33.13.130.20.2.04.06-1265-000 | Короб кабельный угловой горячеоцинкованный вертикальный вниз под углом 90° в составе угол, крышка, соединение, толщина стенки 1 мм, размеры 250х500х250 мм | шт
20.2.04.06-1266 | Короб кабельный угловой горячеоцинкованный вертикальный вниз под углом 90° в составе угол, крышка, соединение, толщина стенки 1,2 мм, размеры 350х300х350 мм | шт
27.33.13.130.20.2.04.06-1266-000 | Короб кабельный угловой горячеоцинкованный вертикальный вниз под углом 90° в составе угол, крышка, соединение, толщина стенки 1,2 мм, размеры 350х300х350 мм | шт
20.2.04.06-1267 | Короб кабельный угловой горячеоцинкованный вертикальный вниз под углом 90° в составе угол, крышка, соединение, толщина стенки 1,2 мм, размеры 350х400х350 мм | шт
27.33.13.130.20.2.04.06-1267-000 | Короб кабельный угловой горячеоцинкованный вертикальный вниз под углом 90° в составе угол, крышка, соединение, толщина стенки 1,2 мм, размеры 350х400х350 мм | шт
20.2.04.06-1268 | Короб кабельный угловой горячеоцинкованный вертикальный вниз под углом 90° в составе угол, крышка, соединение, толщина стенки 1,2 мм, размеры 300х100х300 мм | шт
27.33.13.130.20.2.04.06-1268-000 | Короб кабельный угловой горячеоцинкованный вертикальный вниз под углом 90° в составе угол, крышка, соединение, толщина стенки 1,2 мм, размеры 300х100х300 мм | шт
20.2.04.06-1269 | Короб кабельный угловой горячеоцинкованный вертикальный вниз под углом 90° в составе угол, крышка, соединение, толщина стенки 1,2 мм, размеры 300х200х300 мм | шт
27.33.13.130.20.2.04.06-1269-000 | Короб кабельный угловой горячеоцинкованный вертикальный вниз под углом 90° в составе угол, крышка, соединение, толщина стенки 1,2 мм, размеры 300х200х300 мм | шт
20.2.04.06-1270 | Короб кабельный угловой горячеоцинкованный вертикальный вниз под углом 90° в составе угол, крышка, соединение, толщина стенки 1,2 мм, размеры 300х500х300 мм | шт
27.33.13.130.20.2.04.06-1270-000 | Короб кабельный угловой горячеоцинкованный вертикальный вниз под углом 90° в составе угол, крышка, соединение, толщина стенки 1,2 мм, размеры 300х500х300 мм | шт
20.2.04.06-1271 | Короб кабельный угловой горячеоцинкованный вертикальный вниз под углом 90° в составе угол, крышка, соединение, толщина стенки 1 мм, размеры 250х50х250 мм | шт
27.33.13.130.20.2.04.06-1271-000 | Короб кабельный угловой горячеоцинкованный вертикальный вниз под углом 90° в составе угол, крышка, соединение, толщина стенки 1 мм, размеры 250х50х250 мм | шт
20.2.04.06-1272 | Короб кабельный угловой горячеоцинкованный вертикальный вниз под углом 90° в составе угол, крышка, соединение, толщина стенки 1,2 мм, размеры 300х150х300 мм | шт
27.33.13.130.20.2.04.06-1272-000 | Короб кабельный угловой горячеоцинкованный вертикальный вниз под углом 90° в составе угол, крышка, соединение, толщина стенки 1,2 мм, размеры 300х150х300 мм | шт
20.2.04.06-1273 | Короб кабельный угловой горячеоцинкованный горизонтальный под углом 90° в составе угол, крышка, соединение, толщина стенки 1,2 мм, размеры 100х600х600 мм | шт
27.33.13.130.20.2.04.06-1273-000 | Короб кабельный угловой горячеоцинкованный горизонтальный под углом 90° в составе угол, крышка, соединение, толщина стенки 1,2 мм, размеры 100х600х600 мм | шт
20.2.04.06-1274 | Короб кабельный угловой горячеоцинкованный вертикальный вверх под углом 90° в составе угол, крышка, соединение, толщина стенки 1 мм, размеры 250х50х250 мм | шт
27.33.13.130.20.2.04.06-1274-000 | Короб кабельный угловой горячеоцинкованный вертикальный вверх под углом 90° в составе угол, крышка, соединение, толщина стенки 1 мм, размеры 250х50х250 мм | шт
20.2.04.06-1275 | Короб кабельный угловой горячеоцинкованный на три направления под углом 90° горячеоцинкованный в составе Т-образный отвод, крышка, соединение, толщина стенки 1,2 мм, размеры 50х250х450 мм | шт
27.33.13.130.20.2.04.06-1275-000 | Короб кабельный угловой горячеоцинкованный на три направления под углом 90° горячеоцинкованный в составе Т-образный отвод, крышка, соединение, толщина стенки 1,2 мм, размеры 50х250х450 мм | шт
20.2.04.06-1276 | Короб кабельный угловой горячеоцинкованный на три направления под углом 90° горячеоцинкованный в составе Т-образный отвод, крышка, соединение, толщина стенки 1 мм, размеры 50х250х450 мм | шт
27.33.13.130.20.2.04.06-1276-000 | Короб кабельный угловой горячеоцинкованный на три направления под углом 90° горячеоцинкованный в составе Т-образный отвод, крышка, соединение, толщина стенки 1 мм, размеры 50х250х450 мм | шт
20.2.04.06-1277 | Короб кабельный угловой горячеоцинкованный горизонтальный под углом 90° в составе угол, крышка, соединение, толщина стенки 1,2 мм, размеры 150х350х350 мм | шт
27.33.13.130.20.2.04.06-1277-000 | Короб кабельный угловой горячеоцинкованный горизонтальный под углом 90° в составе угол, крышка, соединение, толщина стенки 1,2 мм, размеры 150х350х350 мм | шт
20.2.04.06-1278 | Короб кабельный угловой горячеоцинкованный горизонтальный под углом 90° в составе угол, крышка, соединение, толщина стенки 1,2 мм, размеры 50х300х300 мм | шт
27.33.13.130.20.2.04.06-1278-000 | Короб кабельный угловой горячеоцинкованный горизонтальный под углом 90° в составе угол, крышка, соединение, толщина стенки 1,2 мм, размеры 50х300х300 мм | шт
20.2.04.06-1279 | Короб кабельный угловой горячеоцинкованный горизонтальный под углом 90° в составе угол, крышка, соединение, толщина стенки 1 мм, размеры 50х250х250 мм | шт
27.33.13.130.20.2.04.06-1279-000 | Короб кабельный угловой горячеоцинкованный горизонтальный под углом 90° в составе угол, крышка, соединение, толщина стенки 1 мм, размеры 50х250х250 мм | шт
20.2.04.06-1280 | Короб кабельный угловой горячеоцинкованный вертикальный вверх под углом 90° в составе угол, крышка, соединение, толщина стенки 1,2 мм, размеры 250х100х250 мм | шт
27.33.13.130.20.2.04.06-1280-000 | Короб кабельный угловой горячеоцинкованный вертикальный вверх под углом 90° в составе угол, крышка, соединение, толщина стенки 1,2 мм, размеры 250х100х250 мм | шт
20.2.04.06-1281 | Короб кабельный угловой горячеоцинкованный вертикальный вниз под углом 90° в составе угол, крышка, соединение, толщина стенки 1,2 мм, размеры 300х300х300 мм | шт
27.33.13.130.20.2.04.06-1281-000 | Короб кабельный угловой горячеоцинкованный вертикальный вниз под углом 90° в составе угол, крышка, соединение, толщина стенки 1,2 мм, размеры 300х300х300 мм | шт
20.2.04.06-1282 | Короб кабельный угловой горячеоцинкованный вертикальный вниз под углом 90° в составе угол, крышка, соединение, толщина стенки 1,2 мм, размеры 300х400х300 мм | шт
27.33.13.130.20.2.04.06-1282-000 | Короб кабельный угловой горячеоцинкованный вертикальный вниз под углом 90° в составе угол, крышка, соединение, толщина стенки 1,2 мм, размеры 300х400х300 мм | шт
20.2.04.06-1283 | Короб кабельный угловой горячеоцинкованный вертикальный вниз под углом 90° в составе угол, крышка, соединение, толщина стенки 1,5 мм, размеры 400х500х400 мм | шт
27.33.13.130.20.2.04.06-1283-000 | Короб кабельный угловой горячеоцинкованный вертикальный вниз под углом 90° в составе угол, крышка, соединение, толщина стенки 1,5 мм, размеры 400х500х400 мм | шт
20.2.04.06-1284 | Короб кабельный угловой горячеоцинкованный вертикальный вниз под углом 90° в составе угол, крышка, соединение, толщина стенки 1,2 мм, размеры 250х100х250 мм | шт
27.33.13.130.20.2.04.06-1284-000 | Короб кабельный угловой горячеоцинкованный вертикальный вниз под углом 90° в составе угол, крышка, соединение, толщина стенки 1,2 мм, размеры 250х100х250 мм | шт
20.2.04.06-1285 | Короб кабельный угловой горячеоцинкованный вертикальный вниз под углом 90° в составе угол, крышка, соединение, толщина стенки 1,5 мм, размеры 350х500х350 мм | шт
27.33.13.130.20.2.04.06-1285-000 | Короб кабельный угловой горячеоцинкованный вертикальный вниз под углом 90° в составе угол, крышка, соединение, толщина стенки 1,5 мм, размеры 350х500х350 мм | шт
20.2.04.06-1286 | Короб кабельный угловой горячеоцинкованный вертикальный вниз под углом 90° в составе угол, крышка, соединение, толщина стенки 1,2 мм, размеры 350х150х350 мм | шт
27.33.13.130.20.2.04.06-1286-000 | Короб кабельный угловой горячеоцинкованный вертикальный вниз под углом 90° в составе угол, крышка, соединение, толщина стенки 1,2 мм, размеры 350х150х350 мм | шт
Группа 20.2.04.08: Короба и каналы стальные, не включенные в группы | Группа 20.2.04.08: Короба и каналы стальные, не включенные в группы | Группа 20.2.04.08: Короба и каналы стальные, не включенные в группы
20.2.04.08-0001 | Канал металлический двухколейный с крышкой, ширина 175 мм длина 3 м | шт
27.33.13.130.20.2.04.08-0001-000 | Канал металлический двухколейный с крышкой, ширина 175 мм длина 3 м | шт
20.2.04.08-0002 | Канал металлический двухколейный с крышкой, ширина 340 мм длина 2 м | шт
27.33.13.130.20.2.04.08-0002-000 | Канал металлический двухколейный с крышкой, ширина 340 мм длина 2 м | шт
20.2.04.08-0011 | Короб с крышкой, ширина 200 мм, длина 3000 мм | шт
27.33.13.130.20.2.04.08-0011-000 | Короб с крышкой, ширина 200 мм, длина 3000 мм | шт
20.2.04.08-0012 | Короб с крышкой, ширина 50 мм, длина 2000 мм | шт
27.33.13.130.20.2.04.08-0012-000 | Короб с крышкой, ширина 50 мм, длина 2000 мм | шт
Раздел 20.2.05: Короба кабельные пластиковые | Раздел 20.2.05: Короба кабельные пластиковые | Раздел 20.2.05: Короба кабельные пластиковые
Группа 20.2.05.01: Бандажи коммутационные | Группа 20.2.05.01: Бандажи коммутационные | Группа 20.2.05.01: Бандажи коммутационные
20.2.05.01-0001 | Бандажи дистанционные для фасадного крепления СИП диаметром 45 мм2 | 100 шт
27.33.14.000.20.2.05.01-0001-000 | Бандажи дистанционные для фасадного крепления СИП диаметром 45 мм2 | 100 шт
20.2.05.01-0002 | Бандажи коммутационные для СИП, разрывная нагрузка 0,22 кН | 100 шт
27.33.14.000.20.2.05.01-0002-000 | Бандажи коммутационные для СИП, разрывная нагрузка 0,22 кН | 100 шт
Группа 20.2.05.02: Держатели и скобы | Группа 20.2.05.02: Держатели и скобы | Группа 20.2.05.02: Держатели и скобы
20.2.05.02-0011 | Держатели пластмассовые с защелкой для труб диаметром 25 мм | 100 шт
27.33.14.000.20.2.05.02-0011-000 | Держатели пластмассовые с защелкой для труб диаметром 25 мм | 100 шт
20.2.05.02-0012 | Держатели пластмассовые с защелкой для труб диаметром 32 мм | 100 шт
27.33.14.000.20.2.05.02-0012-000 | Держатели пластмассовые с защелкой для труб диаметром 32 мм | 100 шт
20.2.05.02-0013 | Держатели пластиковые с защелкой для крепления труб, рукавов и гибких вводов, диаметр 50 мм | 100 шт
27.33.14.000.20.2.05.02-0013-000 | Держатели пластиковые с защелкой для крепления труб, рукавов и гибких вводов, диаметр 50 мм | 100 шт
20.2.05.02-1042 | Скобы металлические двухлапковые с полимерным покрытием для кабеля диаметром 14-15 мм | 100 шт
25.11.23.119.20.2.05.02-1042-000 | Скобы металлические двухлапковые с полимерным покрытием для кабеля диаметром 14-15 мм | 100 шт
20.2.05.02-1044 | Скобы металлические двухлапковые с полимерным покрытием для кабеля диаметром 16-17 мм | 100 шт
25.11.23.119.20.2.05.02-1044-000 | Скобы металлические двухлапковые с полимерным покрытием для кабеля диаметром 16-17 мм | 100 шт
20.2.05.02-1046 | Скобы металлические двухлапковые с полимерным покрытием для кабеля диаметром 19-20 мм | 100 шт
25.11.23.119.20.2.05.02-1046-000 | Скобы металлические двухлапковые с полимерным покрытием для кабеля диаметром 19-20 мм | 100 шт
20.2.05.02-1048 | Скобы металлические двухлапковые с полимерным покрытием для кабеля диаметром 21-22 мм | 100 шт
25.11.23.119.20.2.05.02-1048-000 | Скобы металлические двухлапковые с полимерным покрытием для кабеля диаметром 21-22 мм | 100 шт
20.2.05.02-1050 | Скобы металлические двухлапковые с полимерным покрытием для кабеля диаметром 25-26 мм | 100 шт
25.11.23.119.20.2.05.02-1050-000 | Скобы металлические двухлапковые с полимерным покрытием для кабеля диаметром 25-26 мм | 100 шт
20.2.05.02-1052 | Скобы металлические двухлапковые с полимерным покрытием для кабеля диаметром 31-32 мм | 100 шт
25.11.23.119.20.2.05.02-1052-000 | Скобы металлические двухлапковые с полимерным покрытием для кабеля диаметром 31-32 мм | 100 шт
20.2.05.02-1054 | Скобы металлические двухлапковые с полимерным покрытием для кабеля диаметром 38-40 мм | 100 шт
25.11.23.119.20.2.05.02-1054-000 | Скобы металлические двухлапковые с полимерным покрытием для кабеля диаметром 38-40 мм | 100 шт
20.2.05.02-1056 | Скобы металлические двухлапковые с полимерным покрытием для кабеля диаметром 48-50 мм | 100 шт
25.11.23.119.20.2.05.02-1056-000 | Скобы металлические двухлапковые с полимерным покрытием для кабеля диаметром 48-50 мм | 100 шт
20.2.05.02-1058 | Скобы металлические двухлапковые с полимерным покрытием для кабеля диаметром 60-63 мм | 100 шт
25.11.23.119.20.2.05.02-1058-000 | Скобы металлические двухлапковые с полимерным покрытием для кабеля диаметром 60-63 мм | 100 шт
20.2.05.02-1060 | Скобы металлические двухлапковые для кабеля диаметром 10-11 мм | 100 шт
25.11.23.119.20.2.05.02-1060-000 | Скобы металлические двухлапковые для кабеля диаметром 10-11 мм | 100 шт
20.2.05.02-1062 | Скобы металлические двухлапковые для кабеля диаметром 12-13 мм | 100 шт
25.11.23.119.20.2.05.02-1062-000 | Скобы металлические двухлапковые для кабеля диаметром 12-13 мм | 100 шт
20.2.05.02-1064 | Скобы металлические двухлапковые для кабеля диаметром 14-15 мм | 100 шт
25.11.23.119.20.2.05.02-1064-000 | Скобы металлические двухлапковые для кабеля диаметром 14-15 мм | 100 шт
20.2.05.02-1066 | Скобы металлические двухлапковые для кабеля диаметром 16-17 мм | 100 шт
25.11.23.119.20.2.05.02-1066-000 | Скобы металлические двухлапковые для кабеля диаметром 16-17 мм | 100 шт
20.2.05.02-1068 | Скобы металлические двухлапковые для кабеля диаметром 19-20 мм | 100 шт
25.11.23.119.20.2.05.02-1068-000 | Скобы металлические двухлапковые для кабеля диаметром 19-20 мм | 100 шт
20.2.05.02-1070 | Скобы металлические двухлапковые для кабеля диаметром 21-22 мм | 100 шт
25.11.23.119.20.2.05.02-1070-000 | Скобы металлические двухлапковые для кабеля диаметром 21-22 мм | 100 шт
20.2.05.02-1072 | Скобы металлические двухлапковые для кабеля диаметром 25-26 мм | 100 шт
25.11.23.119.20.2.05.02-1072-000 | Скобы металлические двухлапковые для кабеля диаметром 25-26 мм | 100 шт
20.2.05.02-1074 | Скобы металлические двухлапковые для кабеля диаметром 31-32 мм | 100 шт
25.11.23.119.20.2.05.02-1074-000 | Скобы металлические двухлапковые для кабеля диаметром 31-32 мм | 100 шт
20.2.05.02-1076 | Скобы металлические двухлапковые для кабеля диаметром 38-40 мм | 100 шт
25.11.23.119.20.2.05.02-1076-000 | Скобы металлические двухлапковые для кабеля диаметром 38-40 мм | 100 шт
20.2.05.02-1078 | Скобы металлические двухлапковые для кабеля диаметром 48-50 мм | 100 шт
25.11.23.119.20.2.05.02-1078-000 | Скобы металлические двухлапковые для кабеля диаметром 48-50 мм | 100 шт
20.2.05.02-1080 | Скобы металлические двухлапковые для кабеля диаметром 60-63 мм | 100 шт
25.11.23.119.20.2.05.02-1080-000 | Скобы металлические двухлапковые для кабеля диаметром 60-63 мм | 100 шт
20.2.05.02-1082 | Скобы металлические двухлапковые для кабеля диаметром 8-9 мм | 100 шт
25.11.23.119.20.2.05.02-1082-000 | Скобы металлические двухлапковые для кабеля диаметром 8-9 мм | 100 шт
20.2.05.02-1084 | Скобы металлические однолапковые с полимерным покрытием для кабеля диаметром 14-15 мм | 100 шт
25.11.23.119.20.2.05.02-1084-000 | Скобы металлические однолапковые с полимерным покрытием для кабеля диаметром 14-15 мм | 100 шт
20.2.05.02-1086 | Скобы металлические однолапковые с полимерным покрытием для кабеля диаметром 16-17 мм | 100 шт
25.11.23.119.20.2.05.02-1086-000 | Скобы металлические однолапковые с полимерным покрытием для кабеля диаметром 16-17 мм | 100 шт
20.2.05.02-1088 | Скобы металлические однолапковые с полимерным покрытием для кабеля диаметром 19-20 мм | 100 шт
25.11.23.119.20.2.05.02-1088-000 | Скобы металлические однолапковые с полимерным покрытием для кабеля диаметром 19-20 мм | 100 шт
20.2.05.02-1090 | Скобы металлические однолапковые с полимерным покрытием для кабеля диаметром 21-22 мм | 100 шт
25.11.23.119.20.2.05.02-1090-000 | Скобы металлические однолапковые с полимерным покрытием для кабеля диаметром 21-22 мм | 100 шт
20.2.05.02-1092 | Скобы металлические однолапковые с полимерным покрытием для кабеля диаметром 25-26 мм | 100 шт
25.11.23.119.20.2.05.02-1092-000 | Скобы металлические однолапковые с полимерным покрытием для кабеля диаметром 25-26 мм | 100 шт
20.2.05.02-1094 | Скобы металлические однолапковые с полимерным покрытием для кабеля диаметром 31-32 мм | 100 шт
25.11.23.119.20.2.05.02-1094-000 | Скобы металлические однолапковые с полимерным покрытием для кабеля диаметром 31-32 мм | 100 шт
20.2.05.02-1096 | Скобы металлические однолапковые с полимерным покрытием для кабеля диаметром 38-40 мм | 100 шт
25.11.23.119.20.2.05.02-1096-000 | Скобы металлические однолапковые с полимерным покрытием для кабеля диаметром 38-40 мм | 100 шт
20.2.05.02-1098 | Скобы металлические однолапковые с полимерным покрытием для кабеля диаметром 48-50 мм | 100 шт
25.11.23.119.20.2.05.02-1098-000 | Скобы металлические однолапковые с полимерным покрытием для кабеля диаметром 48-50 мм | 100 шт
20.2.05.02-1100 | Скобы металлические однолапковые с полимерным покрытием для кабеля диаметром 60-63 мм | 100 шт
25.11.23.119.20.2.05.02-1100-000 | Скобы металлические однолапковые с полимерным покрытием для кабеля диаметром 60-63 мм | 100 шт
20.2.05.02-1102 | Скобы металлические однолапковые для кабеля диаметром 10-11 мм | 100 шт
25.11.23.119.20.2.05.02-1102-000 | Скобы металлические однолапковые для кабеля диаметром 10-11 мм | 100 шт
20.2.05.02-1104 | Скобы металлические однолапковые для кабеля диаметром 12-13 мм | 100 шт
25.11.23.119.20.2.05.02-1104-000 | Скобы металлические однолапковые для кабеля диаметром 12-13 мм | 100 шт
20.2.05.02-1106 | Скобы металлические однолапковые для кабеля диаметром 14-15 мм | 100 шт
25.11.23.119.20.2.05.02-1106-000 | Скобы металлические однолапковые для кабеля диаметром 14-15 мм | 100 шт
20.2.05.02-1108 | Скобы металлические однолапковые для кабеля диаметром 16-17 мм | 100 шт
25.11.23.119.20.2.05.02-1108-000 | Скобы металлические однолапковые для кабеля диаметром 16-17 мм | 100 шт
20.2.05.02-1110 | Скобы металлические однолапковые для кабеля диаметром 19-20 мм | 100 шт
25.11.23.119.20.2.05.02-1110-000 | Скобы металлические однолапковые для кабеля диаметром 19-20 мм | 100 шт
20.2.05.02-1112 | Скобы металлические однолапковые для кабеля диаметром 21-22 мм | 100 шт
25.11.23.119.20.2.05.02-1112-000 | Скобы металлические однолапковые для кабеля диаметром 21-22 мм | 100 шт
20.2.05.02-1114 | Скобы металлические однолапковые для кабеля диаметром 25-26 мм | 100 шт
25.11.23.119.20.2.05.02-1114-000 | Скобы металлические однолапковые для кабеля диаметром 25-26 мм | 100 шт
20.2.05.02-1116 | Скобы металлические однолапковые для кабеля диаметром 31-32 мм | 100 шт
25.11.23.119.20.2.05.02-1116-000 | Скобы металлические однолапковые для кабеля диаметром 31-32 мм | 100 шт
20.2.05.02-1118 | Скобы металлические однолапковые для кабеля диаметром 38-40 мм | 100 шт
25.11.23.119.20.2.05.02-1118-000 | Скобы металлические однолапковые для кабеля диаметром 38-40 мм | 100 шт
20.2.05.02-1120 | Скобы металлические однолапковые для кабеля диаметром 48-50 мм | 100 шт
25.11.23.119.20.2.05.02-1120-000 | Скобы металлические однолапковые для кабеля диаметром 48-50 мм | 100 шт
20.2.05.02-1122 | Скобы металлические однолапковые для кабеля диаметром 60-63 мм | 100 шт
25.11.23.119.20.2.05.02-1122-000 | Скобы металлические однолапковые для кабеля диаметром 60-63 мм | 100 шт
20.2.05.02-1124 | Скобы металлические однолапковые для кабеля диаметром 8-9 мм | 100 шт
25.11.23.119.20.2.05.02-1124-000 | Скобы металлические однолапковые для кабеля диаметром 8-9 мм | 100 шт
20.2.05.02-1134 | Скобы металлические с резиновым уплотнителем для кабеля диаметром 15-16 мм | 100 шт
25.11.23.119.20.2.05.02-1134-000 | Скобы металлические с резиновым уплотнителем для кабеля диаметром 15-16 мм | 100 шт
20.2.05.02-1146 | Скобы металлические с резиновым уплотнителем для кабеля диаметром 60-63 мм | 100 шт
25.11.23.119.20.2.05.02-1146-000 | Скобы металлические с резиновым уплотнителем для кабеля диаметром 60-63 мм | 100 шт
20.2.05.02-1148 | Скобы пластиковые с гвоздем для крепления кабеля, диаметр 4 мм | 100 шт
27.33.14.000.20.2.05.02-1148-000 | Скобы пластиковые с гвоздем для крепления кабеля, диаметр 4 мм | 100 шт
20.2.05.02-1150 | Скобы пластиковые с гвоздем для крепления кабеля, диаметр 5 мм | 100 шт
27.33.14.000.20.2.05.02-1150-000 | Скобы пластиковые с гвоздем для крепления кабеля, диаметр 5 мм | 100 шт
20.2.05.02-1152 | Скобы пластиковые с гвоздем для крепления кабеля, диаметр 7 мм | 100 шт
27.33.14.000.20.2.05.02-1152-000 | Скобы пластиковые с гвоздем для крепления кабеля, диаметр 7 мм | 100 шт
20.2.05.02-1154 | Скобы пластиковые с гвоздем для крепления кабеля, диаметр 9 мм | 100 шт
27.33.14.000.20.2.05.02-1154-000 | Скобы пластиковые с гвоздем для крепления кабеля, диаметр 9 мм | 100 шт
Группа 20.2.05.03: Заглушки для короба | Группа 20.2.05.03: Заглушки для короба | Группа 20.2.05.03: Заглушки для короба
20.2.05.03-0001 | Заглушки торцевые для кабель-канала, размеры 16х16 мм | 100 шт
27.33.14.000.20.2.05.03-0001-000 | Заглушки торцевые для кабель-канала, размеры 16х16 мм | 100 шт
20.2.05.03-0002 | Заглушки торцевые для кабель-канала, размеры 25х16 мм | 100 шт
27.33.14.000.20.2.05.03-0002-000 | Заглушки торцевые для кабель-канала, размеры 25х16 мм | 100 шт
20.2.05.03-0003 | Заглушки для коробов, размеры 40х16 мм | 100 шт
27.33.14.000.20.2.05.03-0003-000 | Заглушки для коробов, размеры 40х16 мм | 100 шт
20.2.05.03-0004 | Заглушки для коробов, размеры 40х25 мм | 100 шт
27.33.14.000.20.2.05.03-0004-000 | Заглушки для коробов, размеры 40х25 мм | 100 шт
20.2.05.03-0005 | Заглушки для коробов, размеры 60х40 мм | 100 шт
27.33.14.000.20.2.05.03-0005-000 | Заглушки для коробов, размеры 60х40 мм | 100 шт
20.2.05.03-0006 | Заглушки торцевые для кабель-канала, размеры 60х60 мм | 100 шт
27.33.14.000.20.2.05.03-0006-000 | Заглушки торцевые для кабель-канала, размеры 60х60 мм | 100 шт
20.2.05.03-0007 | Заглушки для коробов, размеры 80х50 мм | 100 шт
27.33.14.000.20.2.05.03-0007-000 | Заглушки для коробов, размеры 80х50 мм | 100 шт
20.2.05.03-0008 | Заглушки для коробов, размеры 90х40 мм | 100 шт
27.33.14.000.20.2.05.03-0008-000 | Заглушки для коробов, размеры 90х40 мм | 100 шт
20.2.05.03-0009 | Заглушки торцевые для кабель-канала, размеры 90х60 мм | 100 шт
27.33.14.000.20.2.05.03-0009-000 | Заглушки торцевые для кабель-канала, размеры 90х60 мм | 100 шт
20.2.05.03-0010 | Заглушки торцевые для кабель-канала, размеры 110х60 мм | 100 шт
27.33.14.000.20.2.05.03-0010-000 | Заглушки торцевые для кабель-канала, размеры 110х60 мм | 100 шт
20.2.05.03-0011 | Заглушки для коробов, размеры 130х60 мм | 100 шт
27.33.14.000.20.2.05.03-0011-000 | Заглушки для коробов, размеры 130х60 мм | 100 шт
20.2.05.03-0013 | Заглушки для коробов, размеры 230х60 мм | 100 шт
27.33.14.000.20.2.05.03-0013-000 | Заглушки для коробов, размеры 230х60 мм | 100 шт
20.2.05.03-0021 | Заглушки торцевые для кабель-канала, размеры 20х12,5 мм | 100 шт
27.33.14.000.20.2.05.03-0021-000 | Заглушки торцевые для кабель-канала, размеры 20х12,5 мм | 100 шт
20.2.05.03-1000 | Заглушки для кабель-канала, размеры 100х60 мм | 100 шт
27.33.14.000.20.2.05.03-1000-000 | Заглушки для кабель-канала, размеры 100х60 мм | 100 шт
20.2.05.03-1002 | Заглушки для кабель-канала, размеры 32х16 мм | 100 шт
27.33.14.000.20.2.05.03-1002-000 | Заглушки для кабель-канала, размеры 32х16 мм | 100 шт
20.2.05.03-1004 | Заглушки для кабель-канала, размеры 100х40 мм | 100 шт
27.33.14.000.20.2.05.03-1004-000 | Заглушки для кабель-канала, размеры 100х40 мм | 100 шт
20.2.05.03-1010 | Заглушки для кабель-канала, размеры 105х50 мм | 100 шт
27.33.14.000.20.2.05.03-1010-000 | Заглушки для кабель-канала, размеры 105х50 мм | 100 шт
20.2.05.03-1012 | Заглушки для кабель-канала, размеры 150х55 мм | 100 шт
27.33.14.000.20.2.05.03-1012-000 | Заглушки для кабель-канала, размеры 150х55 мм | 100 шт
20.2.05.03-1014 | Заглушки для кабель-канала, размеры 20х10 мм | 100 шт
27.33.14.000.20.2.05.03-1014-000 | Заглушки для кабель-канала, размеры 20х10 мм | 100 шт
20.2.05.03-1016 | Заглушки для кабель-канала, размеры 25х17 мм | 100 шт
27.33.14.000.20.2.05.03-1016-000 | Заглушки для кабель-канала, размеры 25х17 мм | 100 шт
20.2.05.03-1018 | Заглушки для кабель-канала, размеры 40х17 мм | 100 шт
27.33.14.000.20.2.05.03-1018-000 | Заглушки для кабель-канала, размеры 40х17 мм | 100 шт
20.2.05.03-1020 | Заглушки для кабель-канала, размеры 40х20 мм | 100 шт
27.33.14.000.20.2.05.03-1020-000 | Заглушки для кабель-канала, размеры 40х20 мм | 100 шт
20.2.05.03-1022 | Заглушки для кабель-канала, размеры 40х40 мм | 100 шт
27.33.14.000.20.2.05.03-1022-000 | Заглушки для кабель-канала, размеры 40х40 мм | 100 шт
20.2.05.03-1024 | Заглушки для кабель-канала, размеры 50х20 мм | 1000 шт
27.33.14.000.20.2.05.03-1024-000 | Заглушки для кабель-канала, размеры 50х20 мм | 1000 шт
20.2.05.03-1026 | Заглушки для кабель-канала, размеры 75х20 мм | 100 шт
27.33.14.000.20.2.05.03-1026-000 | Заглушки для кабель-канала, размеры 75х20 мм | 100 шт
Группа 20.2.05.04: Кабель-каналы | Группа 20.2.05.04: Кабель-каналы | Группа 20.2.05.04: Кабель-каналы
20.2.05.04-0001 | Кабель-каналы пластиковые с крышкой, размеры 50х80 мм | 100 м
27.33.14.000.20.2.05.04-0001-000 | Кабель-каналы пластиковые с крышкой, размеры 50х80 мм | 100 м
20.2.05.04-0002 | Кабель-каналы пластиковые, размеры 105х50 мм | 100 шт
27.33.14.000.20.2.05.04-0002-000 | Кабель-каналы пластиковые, размеры 105х50 мм | 100 шт
20.2.05.04-0003 | Кабель-каналы пластиковые, размеры 20х12,5 мм | 100 м
27.33.14.000.20.2.05.04-0003-000 | Кабель-каналы пластиковые, размеры 20х12,5 мм | 100 м
20.2.05.04-0012 | Кабель-канал (короб), размеры 32х12,5 мм | м
27.33.14.000.20.2.05.04-0012-000 | Кабель-канал (короб), размеры 32х12,5 мм | м
20.2.05.04-0013 | Кабель-канал (короб), размеры 20х12,5 мм | м
27.33.14.000.20.2.05.04-0013-000 | Кабель-канал (короб), размеры 20х12,5 мм | м
20.2.05.04-0014 | Кабель-каналы (короба), размеры 50х100 мм | 100 м
27.33.14.000.20.2.05.04-0014-000 | Кабель-каналы (короба), размеры 50х100 мм | 100 м
20.2.05.04-0015 | Кабель-каналы (короба), размеры 50х130 мм | 100 м
27.33.14.000.20.2.05.04-0015-000 | Кабель-каналы (короба), размеры 50х130 мм | 100 м
20.2.05.04-0016 | Кабель-каналы (короба), размеры 60х16 мм | 100 м
27.33.14.000.20.2.05.04-0016-000 | Кабель-каналы (короба), размеры 60х16 мм | 100 м
20.2.05.04-0021 | Кабель-канал (короб), размеры 40х16 мм | м
27.33.14.000.20.2.05.04-0021-000 | Кабель-канал (короб), размеры 40х16 мм | м
20.2.05.04-0022 | Кабель-канал (короб), размеры 10х15 мм | м
27.33.14.000.20.2.05.04-0022-000 | Кабель-канал (короб), размеры 10х15 мм | м
20.2.05.04-0023 | Кабель-канал (короб), размеры 16х16 мм | м
27.33.14.000.20.2.05.04-0023-000 | Кабель-канал (короб), размеры 16х16 мм | м
20.2.05.04-0024 | Кабель-канал (короб), размеры 20х10 мм | м
27.33.14.000.20.2.05.04-0024-000 | Кабель-канал (короб), размеры 20х10 мм | м
20.2.05.04-0025 | Кабель-канал (короб), размеры 25х16 мм | м
27.33.14.000.20.2.05.04-0025-000 | Кабель-канал (короб), размеры 25х16 мм | м
20.2.05.04-0026 | Кабель-канал (короб), размеры 25х25 мм | м
27.33.14.000.20.2.05.04-0026-000 | Кабель-канал (короб), размеры 25х25 мм | м
20.2.05.04-0028 | Кабель-канал (короб), размеры 40х25 мм | м
27.33.14.000.20.2.05.04-0028-000 | Кабель-канал (короб), размеры 40х25 мм | м
20.2.05.04-0029 | Кабель-канал (короб), размеры 40х40 мм | м
27.33.14.000.20.2.05.04-0029-000 | Кабель-канал (короб), размеры 40х40 мм | м
20.2.05.04-0030 | Кабель-канал (короб), размеры 60х40 мм | м
27.33.14.000.20.2.05.04-0030-000 | Кабель-канал (короб), размеры 60х40 мм | м
20.2.05.04-0031 | Кабель-канал (короб), размеры 60х60 мм | м
27.33.14.000.20.2.05.04-0031-000 | Кабель-канал (короб), размеры 60х60 мм | м
20.2.05.04-0032 | Кабель-канал (короб), размеры 80х40 мм | м
27.33.14.000.20.2.05.04-0032-000 | Кабель-канал (короб), размеры 80х40 мм | м
20.2.05.04-0033 | Кабель-канал (короб), размеры 100х40 мм | м
27.33.14.000.20.2.05.04-0033-000 | Кабель-канал (короб), размеры 100х40 мм | м
20.2.05.04-0034 | Кабель-канал (короб), размеры 100х60 мм | м
27.33.14.000.20.2.05.04-0034-000 | Кабель-канал (короб), размеры 100х60 мм | м
20.2.05.04-0041 | Кабель-канал пластиковый, размеры 2100х40х20 мм | м
27.33.14.000.20.2.05.04-0041-000 | Кабель-канал пластиковый, размеры 2100х40х20 мм | м
20.2.05.04-0042 | Кабель-канал пластиковый, размеры 2100х75х20 мм | м
27.33.14.000.20.2.05.04-0042-000 | Кабель-канал пластиковый, размеры 2100х75х20 мм | м
20.2.05.04-0043 | Кабель-канал пластиковый, размеры 2100х100х40 мм | м
27.33.14.000.20.2.05.04-0043-000 | Кабель-канал пластиковый, размеры 2100х100х40 мм | м
20.2.05.04-1000 | Кабель-каналы с двусторонним скотчем, размеры 10х7 мм | 100 м
27.33.14.000.20.2.05.04-1000-000 | Кабель-каналы с двусторонним скотчем, размеры 10х7 мм | 100 м
20.2.05.04-1018 | Кабель-каналы с направляющими, размеры 100х60 мм | 10 м
27.33.14.000.20.2.05.04-1018-000 | Кабель-каналы с направляющими, размеры 100х60 мм | 10 м
20.2.05.04-1020 | Кабель-каналы с направляющими, размеры 32х16 мм | 10 м
27.33.14.000.20.2.05.04-1020-000 | Кабель-каналы с направляющими, размеры 32х16 мм | 10 м
20.2.05.04-1022 | Кабель-каналы с направляющими, размеры 105х50 мм | 10 м
27.33.14.000.20.2.05.04-1022-000 | Кабель-каналы с направляющими, размеры 105х50 мм | 10 м
20.2.05.04-1026 | Кабель-каналы, размеры 150х55 мм | 10 м
27.33.14.000.20.2.05.04-1026-000 | Кабель-каналы, размеры 150х55 мм | 10 м
Группа 20.2.05.05: Кабель-каналы с крышкой | Группа 20.2.05.05: Кабель-каналы с крышкой | Группа 20.2.05.05: Кабель-каналы с крышкой
20.2.05.05-0001 | Кабель-каналы, размеры 130х60 мм | 100 м
27.33.14.000.20.2.05.05-0001-000 | Кабель-каналы, размеры 130х60 мм | 100 м
20.2.05.05-0003 | Кабель-каналы, размеры 230х60 мм | 100 м
27.33.14.000.20.2.05.05-0003-000 | Кабель-каналы, размеры 230х60 мм | 100 м
20.2.05.05-1000 | Кабель-каналы с крышкой, размеры 100х40 мм | 100 м
27.33.14.000.20.2.05.05-1000-000 | Кабель-каналы с крышкой, размеры 100х40 мм | 100 м
20.2.05.05-1002 | Кабель-каналы с крышкой, размеры 100х60 мм | 100 м
27.33.14.000.20.2.05.05-1002-000 | Кабель-каналы с крышкой, размеры 100х60 мм | 100 м
20.2.05.05-1006 | Кабель-каналы с фронтальной крышкой, размеры 110х50 мм | 100 м
27.33.14.000.20.2.05.05-1006-000 | Кабель-каналы с фронтальной крышкой, размеры 110х50 мм | 100 м
20.2.05.05-1008 | Кабель-каналы с крышкой, с двусторонним скотчем, размеры 12х12 мм | 100 м
27.33.14.000.20.2.05.05-1008-000 | Кабель-каналы с крышкой, с двусторонним скотчем, размеры 12х12 мм | 100 м
20.2.05.05-1012 | Кабель-каналы с крышкой, с двусторонним скотчем, размеры 15х10 мм | 100 м
27.33.14.000.20.2.05.05-1012-000 | Кабель-каналы с крышкой, с двусторонним скотчем, размеры 15х10 мм | 100 м
20.2.05.05-1014 | Кабель-каналы с крышкой, с двусторонним скотчем, размеры 16х16 мм | 100 м
27.33.14.000.20.2.05.05-1014-000 | Кабель-каналы с крышкой, с двусторонним скотчем, размеры 16х16 мм | 100 м
20.2.05.05-1016 | Кабель-каналы с крышкой, с двусторонним скотчем, размеры 20х10 мм | 100 м
27.33.14.000.20.2.05.05-1016-000 | Кабель-каналы с крышкой, с двусторонним скотчем, размеры 20х10 мм | 100 м
20.2.05.05-1018 | Кабель-каналы с крышкой, с двусторонним скотчем, размеры 25х16 мм | 100 м
27.33.14.000.20.2.05.05-1018-000 | Кабель-каналы с крышкой, с двусторонним скотчем, размеры 25х16 мм | 100 м
20.2.05.05-1024 | Кабель-каналы с крышкой, с перегородкой, размеры 40/2х16 мм | 100 м
27.33.14.000.20.2.05.05-1024-000 | Кабель-каналы с крышкой, с перегородкой, размеры 40/2х16 мм | 100 м
20.2.05.05-1028 | Кабель-каналы с крышкой, с двусторонним скотчем, размеры 40х25 мм | 100 м
27.33.14.000.20.2.05.05-1028-000 | Кабель-каналы с крышкой, с двусторонним скотчем, размеры 40х25 мм | 100 м
20.2.05.05-1030 | Кабель-каналы с крышкой, размеры 40х40 мм | 100 м
27.33.14.000.20.2.05.05-1030-000 | Кабель-каналы с крышкой, размеры 40х40 мм | 100 м
20.2.05.05-1032 | Кабель-каналы с крышкой, с двусторонним скотчем, размеры 40х40 мм | 100 м
27.33.14.000.20.2.05.05-1032-000 | Кабель-каналы с крышкой, с двусторонним скотчем, размеры 40х40 мм | 100 м
20.2.05.05-1034 | Кабель-каналы с крышкой, размеры 60х40 мм | 100 м
27.33.14.000.20.2.05.05-1034-000 | Кабель-каналы с крышкой, размеры 60х40 мм | 100 м
20.2.05.05-1036 | Кабель-каналы с крышкой, размеры 60х60 мм | 100 м
27.33.14.000.20.2.05.05-1036-000 | Кабель-каналы с крышкой, размеры 60х60 мм | 100 м
20.2.05.05-1038 | Кабель-каналы с крышкой, размеры 80х40 мм | 100 м
27.33.14.000.20.2.05.05-1038-000 | Кабель-каналы с крышкой, размеры 80х40 мм | 100 м
20.2.05.05-1040 | Кабель-каналы с крышкой, размеры 80х60 мм | 100 м
27.33.14.000.20.2.05.05-1040-000 | Кабель-каналы с крышкой, размеры 80х60 мм | 100 м
20.2.05.05-1042 | Кабель-каналы с фронтальной крышкой, размеры 90х50 мм | 100 м
27.33.14.000.20.2.05.05-1042-000 | Кабель-каналы с фронтальной крышкой, размеры 90х50 мм | 100 м
20.2.05.05-1044 | Кабель-каналы парапетные, размеры 150х60 мм | 100 м
27.33.14.000.20.2.05.05-1044-000 | Кабель-каналы парапетные, размеры 150х60 мм | 100 м
20.2.05.05-1046 | Кабель-каналы перфорированные, размеры 100х60 мм | 100 м
27.33.14.000.20.2.05.05-1046-000 | Кабель-каналы перфорированные, размеры 100х60 мм | 100 м
20.2.05.05-1048 | Кабель-каналы перфорированные, размеры 25х25 мм | 100 м
27.33.14.000.20.2.05.05-1048-000 | Кабель-каналы перфорированные, размеры 25х25 мм | 100 м
20.2.05.05-1050 | Кабель-каналы перфорированные, размеры 25х40 мм | 100 м
27.33.14.000.20.2.05.05-1050-000 | Кабель-каналы перфорированные, размеры 25х40 мм | 100 м
20.2.05.05-1052 | Кабель-каналы перфорированные, размеры 25х60 мм | 100 м
27.33.14.000.20.2.05.05-1052-000 | Кабель-каналы перфорированные, размеры 25х60 мм | 100 м
20.2.05.05-1054 | Кабель-каналы перфорированные, размеры 40х40 мм | 100 м
27.33.14.000.20.2.05.05-1054-000 | Кабель-каналы перфорированные, размеры 40х40 мм | 100 м
20.2.05.05-1056 | Кабель-каналы перфорированные, размеры 40х60 мм | 100 м
27.33.14.000.20.2.05.05-1056-000 | Кабель-каналы перфорированные, размеры 40х60 мм | 100 м
20.2.05.05-1058 | Кабель-каналы перфорированные, размеры 60х40 мм | 100 м
27.33.14.000.20.2.05.05-1058-000 | Кабель-каналы перфорированные, размеры 60х40 мм | 100 м
20.2.05.05-1060 | Кабель-каналы перфорированные, размеры 60х60 мм | 100 м
27.33.14.000.20.2.05.05-1060-000 | Кабель-каналы перфорированные, размеры 60х60 мм | 100 м
20.2.05.05-1062 | Кабель-каналы перфорированные, размеры 80х60 мм | 100 м
27.33.14.000.20.2.05.05-1062-000 | Кабель-каналы перфорированные, размеры 80х60 мм | 100 м
20.2.05.05-1068 | Кабель-каналы плинтусного типа, размеры 80х20 мм | 100 м
27.33.14.000.20.2.05.05-1068-000 | Кабель-каналы плинтусного типа, размеры 80х20 мм | 100 м
20.2.05.05-1070 | Кабель-каналы плинтусного типа, размеры 90х25 мм | 100 м
27.33.14.000.20.2.05.05-1070-000 | Кабель-каналы плинтусного типа, размеры 90х25 мм | 100 м
20.2.05.05-1072 | Кабель-каналы ПВХ, размеры 60х200 мм | 100 м
27.33.14.000.20.2.05.05-1072-000 | Кабель-каналы ПВХ, размеры 60х200 мм | 100 м
Группа 20.2.05.06: Накладки на стык | Группа 20.2.05.06: Накладки на стык | Группа 20.2.05.06: Накладки на стык
20.2.05.06-0001 | Накладки на стык для кабель-канала, размеры 32х20/16 мм | 100 шт
27.33.14.000.20.2.05.06-0001-000 | Накладки на стык для кабель-канала, размеры 32х20/16 мм | 100 шт
20.2.05.06-0002 | Накладки на стык крышки 65 мм | 100 шт
27.33.14.000.20.2.05.06-0002-000 | Накладки на стык крышки 65 мм | 100 шт
20.2.05.06-0003 | Накладки на стык для кабель-канала, размеры 35х80 мм | 100 шт
27.33.14.000.20.2.05.06-0003-000 | Накладки на стык для кабель-канала, размеры 35х80 мм | 100 шт
20.2.05.06-1000 | Накладки на стык для кабель-канала, размеры 100х60 мм | 100 шт
27.33.14.000.20.2.05.06-1000-000 | Накладки на стык для кабель-канала, размеры 100х60 мм | 100 шт
20.2.05.06-1002 | Накладки на стык для кабель-канала, размеры 100х40 мм | 100 шт
27.33.14.000.20.2.05.06-1002-000 | Накладки на стык для кабель-канала, размеры 100х40 мм | 100 шт
20.2.05.06-1004 | Накладки на стык крышки для кабель-канала, размеры 105х50 мм | 100 шт
27.33.14.000.20.2.05.06-1004-000 | Накладки на стык крышки для кабель-канала, размеры 105х50 мм | 100 шт
20.2.05.06-1006 | Накладки на стык профиля для кабель-канала, размеры 105х50 мм | 100 шт
27.33.14.000.20.2.05.06-1006-000 | Накладки на стык профиля для кабель-канала, размеры 105х50 мм | 100 шт
20.2.05.06-1008 | Накладки на стык для кабель-канала, размеры 150х55 мм | 100 шт
27.33.14.000.20.2.05.06-1008-000 | Накладки на стык для кабель-канала, размеры 150х55 мм | 100 шт
20.2.05.06-1010 | Накладки на стык для кабель-канала, размеры 20х10 мм | 100 шт
27.33.14.000.20.2.05.06-1010-000 | Накладки на стык для кабель-канала, размеры 20х10 мм | 100 шт
20.2.05.06-1012 | Накладки на стык для кабель-канала, размеры 20х12,5 мм | 100 шт
27.33.14.000.20.2.05.06-1012-000 | Накладки на стык для кабель-канала, размеры 20х12,5 мм | 100 шт
20.2.05.06-1014 | Накладки на стык для кабель-канала, размеры 25х17 мм | 100 шт
27.33.14.000.20.2.05.06-1014-000 | Накладки на стык для кабель-канала, размеры 25х17 мм | 100 шт
20.2.05.06-1016 | Накладки на стык для кабель-канала, размеры 40х16 мм | 100 шт
27.33.14.000.20.2.05.06-1016-000 | Накладки на стык для кабель-канала, размеры 40х16 мм | 100 шт
20.2.05.06-1018 | Накладки на стык для кабель-канала, размеры 40х17 мм | 100 шт
27.33.14.000.20.2.05.06-1018-000 | Накладки на стык для кабель-канала, размеры 40х17 мм | 100 шт
20.2.05.06-1019 | Накладки на стык для кабель-канала, размеры 40х20 мм | 100 шт
27.33.14.000.20.2.05.06-1019-000 | Накладки на стык для кабель-канала, размеры 40х20 мм | 100 шт
20.2.05.06-1020 | Накладки на стык для кабель-канала, размеры 40х25 мм | 100 шт
27.33.14.000.20.2.05.06-1020-000 | Накладки на стык для кабель-канала, размеры 40х25 мм | 100 шт
20.2.05.06-1022 | Накладки на стык для кабель-канала, размеры 40х40 мм | 100 шт
27.33.14.000.20.2.05.06-1022-000 | Накладки на стык для кабель-канала, размеры 40х40 мм | 100 шт
20.2.05.06-1024 | Накладки на стык для кабель-канала, размеры 50х20 мм | 100 шт
27.33.14.000.20.2.05.06-1024-000 | Накладки на стык для кабель-канала, размеры 50х20 мм | 100 шт
20.2.05.06-1026 | Накладки на стык для кабель-канала, размеры 60х40 мм | 100 шт
27.33.14.000.20.2.05.06-1026-000 | Накладки на стык для кабель-канала, размеры 60х40 мм | 100 шт
20.2.05.06-1028 | Накладки на стык для кабель-канала, размеры 75х20 мм | 100 шт
27.33.14.000.20.2.05.06-1028-000 | Накладки на стык для кабель-канала, размеры 75х20 мм | 100 шт
Группа 20.2.05.07: Перегородки для короба | Группа 20.2.05.07: Перегородки для короба | Группа 20.2.05.07: Перегородки для короба
20.2.05.07-0001 | Перегородки разделительные для короба, высота 40 мм | 100 м
27.33.14.000.20.2.05.07-0001-000 | Перегородки разделительные для короба, высота 40 мм | 100 м
20.2.05.07-0002 | Перегородки разделительные для короба, высота 50 мм | 100 м
27.33.14.000.20.2.05.07-0002-000 | Перегородки разделительные для короба, высота 50 мм | 100 м
20.2.05.07-0003 | Перегородки разделительные для короба, высота 60 мм | 100 м
27.33.14.000.20.2.05.07-0003-000 | Перегородки разделительные для короба, высота 60 мм | 100 м
20.2.05.07-1000 | Перегородки разделительные для кабель-канала, размеры 100х60 мм | 100 шт
27.33.14.000.20.2.05.07-1000-000 | Перегородки разделительные для кабель-канала, размеры 100х60 мм | 100 шт
20.2.05.07-1004 | Перегородки разделительные для кабель-канала, размеры 105х50 мм | 100 шт
27.33.14.000.20.2.05.07-1004-000 | Перегородки разделительные для кабель-канала, размеры 105х50 мм | 100 шт
20.2.05.07-1006 | Перегородки разделительные для кабель-канала, размеры 60х40 мм | 100 шт
27.33.14.000.20.2.05.07-1006-000 | Перегородки разделительные для кабель-канала, размеры 60х40 мм | 100 шт
Группа 20.2.05.08: Тройники для короба | Группа 20.2.05.08: Тройники для короба | Группа 20.2.05.08: Тройники для короба
20.2.05.08-0001 | Тройники для короба 60х40 мм | 100 шт
27.33.14.000.20.2.05.08-0001-000 | Тройники для короба 60х40 мм | 100 шт
20.2.05.08-1000 | Ответвления Т-образные для кабель-каналов, размеры 32х16 мм | 100 шт
27.33.14.000.20.2.05.08-1000-000 | Ответвления Т-образные для кабель-каналов, размеры 32х16 мм | 100 шт
Группа 20.2.05.09: Углы для короба | Группа 20.2.05.09: Углы для короба | Группа 20.2.05.09: Углы для короба
20.2.05.09-0001 | Ответвления для пластиковых кабель-каналов, размеры 20х12,5 мм | 100 шт
27.33.14.000.20.2.05.09-0001-000 | Ответвления для пластиковых кабель-каналов, размеры 20х12,5 мм | 100 шт
20.2.05.09-0011 | Углы внешние изменяемые для кабель-канала, размеры 16х16 мм | 100 шт
27.33.14.000.20.2.05.09-0011-000 | Углы внешние изменяемые для кабель-канала, размеры 16х16 мм | 100 шт
20.2.05.09-0012 | Углы внешние изменяемые для кабель-канала, размеры 25х16 мм | 100 шт
27.33.14.000.20.2.05.09-0012-000 | Углы внешние изменяемые для кабель-канала, размеры 25х16 мм | 100 шт
20.2.05.09-0013 | Углы внешние изменяемые для кабель-канала, размеры 40х16 мм | 100 шт
27.33.14.000.20.2.05.09-0013-000 | Углы внешние изменяемые для кабель-канала, размеры 40х16 мм | 100 шт
20.2.05.09-0014 | Углы внешние изменяемые для кабель-канала, размеры 40х25 мм | 100 шт
27.33.14.000.20.2.05.09-0014-000 | Углы внешние изменяемые для кабель-канала, размеры 40х25 мм | 100 шт
20.2.05.09-0015 | Углы внешние изменяемые для кабель-канала, размеры 60х40 мм | 100 шт
27.33.14.000.20.2.05.09-0015-000 | Углы внешние изменяемые для кабель-канала, размеры 60х40 мм | 100 шт
20.2.05.09-0016 | Углы внешние изменяемые для кабель-канала, размеры 60х60 мм | 100 шт
27.33.14.000.20.2.05.09-0016-000 | Углы внешние изменяемые для кабель-канала, размеры 60х60 мм | 100 шт
20.2.05.09-0017 | Углы внешние изменяемые для кабель-канала, размеры 80х50 мм | 100 шт
27.33.14.000.20.2.05.09-0017-000 | Углы внешние изменяемые для кабель-канала, размеры 80х50 мм | 100 шт
20.2.05.09-0031 | Углы внутренние изменяемые для кабель-канала, размеры 16х16 мм | 100 шт
27.33.14.000.20.2.05.09-0031-000 | Углы внутренние изменяемые для кабель-канала, размеры 16х16 мм | 100 шт
20.2.05.09-0032 | Углы внутренние изменяемые для кабель-канала, размеры 25х16 мм | 100 шт
27.33.14.000.20.2.05.09-0032-000 | Углы внутренние изменяемые для кабель-канала, размеры 25х16 мм | 100 шт
20.2.05.09-0033 | Углы внутренние изменяемые для кабель-канала, размеры 40х16 мм | 100 шт
27.33.14.000.20.2.05.09-0033-000 | Углы внутренние изменяемые для кабель-канала, размеры 40х16 мм | 100 шт
20.2.05.09-0034 | Углы внутренние изменяемые для кабель-канала, размеры 40х25 мм | 100 шт
27.33.14.000.20.2.05.09-0034-000 | Углы внутренние изменяемые для кабель-канала, размеры 40х25 мм | 100 шт
20.2.05.09-0035 | Углы внутренние изменяемые для кабель-канала, размеры 60х40 мм | 100 шт
27.33.14.000.20.2.05.09-0035-000 | Углы внутренние изменяемые для кабель-канала, размеры 60х40 мм | 100 шт
20.2.05.09-0036 | Углы внутренние изменяемые для кабель-канала, размеры 60х60 мм | 100 шт
27.33.14.000.20.2.05.09-0036-000 | Углы внутренние изменяемые для кабель-канала, размеры 60х60 мм | 100 шт
20.2.05.09-0037 | Углы внутренние изменяемые для кабель-канала, размеры 80х60 мм | 100 шт
27.33.14.000.20.2.05.09-0037-000 | Углы внутренние изменяемые для кабель-канала, размеры 80х60 мм | 100 шт
20.2.05.09-0051 | Углы внутренние изменяемые для кабель-канала, размеры 20х12,5 мм | 100 шт
27.33.14.000.20.2.05.09-0051-000 | Углы внутренние изменяемые для кабель-канала, размеры 20х12,5 мм | 100 шт
20.2.05.09-0052 | Углы внешние изменяемые для кабель-канала, размеры 32х12,5 мм | 100 шт
27.33.14.000.20.2.05.09-0052-000 | Углы внешние изменяемые для кабель-канала, размеры 32х12,5 мм | 100 шт
20.2.05.09-0053 | Углы внутренние, внешние для кабель-канала, размеры 32х16 мм, 32х20 мм | 100 шт
27.33.14.000.20.2.05.09-0053-000 | Углы внутренние, внешние для кабель-канала, размеры 32х16 мм, 32х20 мм | 100 шт
20.2.05.09-0054 | Углы внутренние изменяемые для кабель-канала, размеры 40х20 мм | 100 шт
27.33.14.000.20.2.05.09-0054-000 | Углы внутренние изменяемые для кабель-канала, размеры 40х20 мм | 100 шт
20.2.05.09-0061 | Углы плоские для кабель-канала, размеры 16х16 мм | 100 шт
27.33.14.000.20.2.05.09-0061-000 | Углы плоские для кабель-канала, размеры 16х16 мм | 100 шт
20.2.05.09-0062 | Углы плоские для кабель-канала, размеры 25х16 мм | 100 шт
27.33.14.000.20.2.05.09-0062-000 | Углы плоские для кабель-канала, размеры 25х16 мм | 100 шт
20.2.05.09-0063 | Углы плоские для кабель-канала, размеры 40х16 мм | 100 шт
27.33.14.000.20.2.05.09-0063-000 | Углы плоские для кабель-канала, размеры 40х16 мм | 100 шт
20.2.05.09-0064 | Углы плоские для кабель-канала, размеры 40х25 мм | 100 шт
27.33.14.000.20.2.05.09-0064-000 | Углы плоские для кабель-канала, размеры 40х25 мм | 100 шт
20.2.05.09-0065 | Углы плоские для кабель-канала, размеры 60х40 мм | 100 шт
27.33.14.000.20.2.05.09-0065-000 | Углы плоские для кабель-канала, размеры 60х40 мм | 100 шт
20.2.05.09-0066 | Углы плоские для кабель-канала, размеры 60х60 мм | 100 шт
27.33.14.000.20.2.05.09-0066-000 | Углы плоские для кабель-канала, размеры 60х60 мм | 100 шт
20.2.05.09-0067 | Углы плоские для кабель-канала, размеры 90х40 мм | 100 шт
27.33.14.000.20.2.05.09-0067-000 | Углы плоские для кабель-канала, размеры 90х40 мм | 100 шт
20.2.05.09-0068 | Углы плоские для кабель-канала, размеры 90х60 мм | 100 шт
27.33.14.000.20.2.05.09-0068-000 | Углы плоские для кабель-канала, размеры 90х60 мм | 100 шт
20.2.05.09-0081 | Углы плоские для кабель-канала, размеры 20х12,5 мм | 100 шт
27.33.14.000.20.2.05.09-0081-000 | Углы плоские для кабель-канала, размеры 20х12,5 мм | 100 шт
20.2.05.09-0082 | Углы плоские для кабель-канала, размеры 32х12,5 мм | 100 шт
27.33.14.000.20.2.05.09-0082-000 | Углы плоские для кабель-канала, размеры 32х12,5 мм | 100 шт
20.2.05.09-0091 | Углы Т-образные для кабель-канала, размеры 16х16 мм | 100 шт
27.33.14.000.20.2.05.09-0091-000 | Углы Т-образные для кабель-канала, размеры 16х16 мм | 100 шт
20.2.05.09-0092 | Углы Т-образные для кабель-канала, размеры 25х16 мм | 100 шт
27.33.14.000.20.2.05.09-0092-000 | Углы Т-образные для кабель-канала, размеры 25х16 мм | 100 шт
20.2.05.09-0093 | Углы Т-образные для кабель-канала, размеры 40х16 мм | 100 шт
27.33.14.000.20.2.05.09-0093-000 | Углы Т-образные для кабель-канала, размеры 40х16 мм | 100 шт
20.2.05.09-0094 | Углы Т-образные для кабель-канала, размеры 40х25 мм | 100 шт
27.33.14.000.20.2.05.09-0094-000 | Углы Т-образные для кабель-канала, размеры 40х25 мм | 100 шт
20.2.05.09-1000 | Углы внутренние для кабель-канала, размеры 100х60 мм | 100 шт
27.33.14.000.20.2.05.09-1000-000 | Углы внутренние для кабель-канала, размеры 100х60 мм | 100 шт
20.2.05.09-1002 | Углы наружные для кабель-канала, размеры 100х60 мм | 100 шт
27.33.14.000.20.2.05.09-1002-000 | Углы наружные для кабель-канала, размеры 100х60 мм | 100 шт
20.2.05.09-1004 | Углы плоские для кабель-канала, размеры 100х60 мм | 100 шт
27.33.14.000.20.2.05.09-1004-000 | Углы плоские для кабель-канала, размеры 100х60 мм | 100 шт
20.2.05.09-1006 | Углы внутренние для кабель-канала, размеры 32х16 мм | 100 шт
27.33.14.000.20.2.05.09-1006-000 | Углы внутренние для кабель-канала, размеры 32х16 мм | 100 шт
20.2.05.09-1008 | Углы наружные для кабель-канала, размеры 32х16 мм | 100 шт
27.33.14.000.20.2.05.09-1008-000 | Углы наружные для кабель-канала, размеры 32х16 мм | 100 шт
20.2.05.09-1010 | Углы плоские для кабель-канала, размеры 32х16 мм | 100 шт
27.33.14.000.20.2.05.09-1010-000 | Углы плоские для кабель-канала, размеры 32х16 мм | 100 шт
20.2.05.09-1012 | Углы внутренние для кабель-канала, размеры 100х40 мм | 100 шт
27.33.14.000.20.2.05.09-1012-000 | Углы внутренние для кабель-канала, размеры 100х40 мм | 100 шт
20.2.05.09-1014 | Углы наружные для кабель-канала, размеры 100х40 мм | 100 шт
27.33.14.000.20.2.05.09-1014-000 | Углы наружные для кабель-канала, размеры 100х40 мм | 100 шт
20.2.05.09-1016 | Углы плоские для кабель-канала, размеры 100х40 мм | 100 шт
27.33.14.000.20.2.05.09-1016-000 | Углы плоские для кабель-канала, размеры 100х40 мм | 100 шт
20.2.05.09-1018 | Углы внутренние для кабель-канала, размеры 105х50 мм | 100 шт
27.33.14.000.20.2.05.09-1018-000 | Углы внутренние для кабель-канала, размеры 105х50 мм | 100 шт
20.2.05.09-1020 | Углы наружные для кабель-канала, размеры 105х50 мм | 100 шт
27.33.14.000.20.2.05.09-1020-000 | Углы наружные для кабель-канала, размеры 105х50 мм | 100 шт
20.2.05.09-1022 | Углы плоские для кабель-канала, размеры 105х50 мм | 100 шт
27.33.14.000.20.2.05.09-1022-000 | Углы плоские для кабель-канала, размеры 105х50 мм | 100 шт
20.2.05.09-1024 | Углы внутренние для кабель-канала, размеры 150х55 мм | 100 шт
27.33.14.000.20.2.05.09-1024-000 | Углы внутренние для кабель-канала, размеры 150х55 мм | 100 шт
20.2.05.09-1026 | Углы наружные для кабель-канала, размеры 150х55 мм | 100 шт
27.33.14.000.20.2.05.09-1026-000 | Углы наружные для кабель-канала, размеры 150х55 мм | 100 шт
20.2.05.09-1028 | Углы плоские для кабель-канала, размеры 150х55 мм | 100 шт
27.33.14.000.20.2.05.09-1028-000 | Углы плоские для кабель-канала, размеры 150х55 мм | 100 шт
20.2.05.09-1030 | Углы внутренние для кабель-канала, размеры 20х10 мм | 100 шт
27.33.14.000.20.2.05.09-1030-000 | Углы внутренние для кабель-канала, размеры 20х10 мм | 100 шт
20.2.05.09-1032 | Углы плоские для кабель-канала, размеры 20х10 мм | 100 шт
27.33.14.000.20.2.05.09-1032-000 | Углы плоские для кабель-канала, размеры 20х10 мм | 100 шт
20.2.05.09-1034 | Углы наружные для кабель-канала, размеры 20х10 мм | 100 шт
27.33.14.000.20.2.05.09-1034-000 | Углы наружные для кабель-канала, размеры 20х10 мм | 100 шт
20.2.05.09-1036 | Углы внутренние для кабель-канала, размеры 25х17 мм | 100 шт
27.33.14.000.20.2.05.09-1036-000 | Углы внутренние для кабель-канала, размеры 25х17 мм | 100 шт
20.2.05.09-1038 | Угол наружный для кабель-канала, размеры 25х17 мм | 100 шт
27.33.14.000.20.2.05.09-1038-000 | Угол наружный для кабель-канала, размеры 25х17 мм | 100 шт
20.2.05.09-1040 | Углы плоские для кабель-канала, размеры 25х17 мм | 100 шт
27.33.14.000.20.2.05.09-1040-000 | Углы плоские для кабель-канала, размеры 25х17 мм | 100 шт
20.2.05.09-1042 | Углы внутренние для кабель-канала, размеры 40х17 мм | 100 шт
27.33.14.000.20.2.05.09-1042-000 | Углы внутренние для кабель-канала, размеры 40х17 мм | 100 шт
20.2.05.09-1044 | Углы наружные для кабель-канала, размеры 40х17 мм | 100 шт
27.33.14.000.20.2.05.09-1044-000 | Углы наружные для кабель-канала, размеры 40х17 мм | 100 шт
20.2.05.09-1046 | Углы плоские для кабель-канала, размеры 40х17 мм | 100 шт
27.33.14.000.20.2.05.09-1046-000 | Углы плоские для кабель-канала, размеры 40х17 мм | 100 шт
20.2.05.09-1048 | Углы плоские для кабель-канала, размеры 40х20 мм | 100 шт
27.33.14.000.20.2.05.09-1048-000 | Углы плоские для кабель-канала, размеры 40х20 мм | 100 шт
20.2.05.09-1050 | Углы внутренние для кабель-канала, размеры 40х40 мм | 100 шт
27.33.14.000.20.2.05.09-1050-000 | Углы внутренние для кабель-канала, размеры 40х40 мм | 100 шт
20.2.05.09-1052 | Углы наружные для кабель-канала, размеры 40х40 мм | 100 шт
27.33.14.000.20.2.05.09-1052-000 | Углы наружные для кабель-канала, размеры 40х40 мм | 100 шт
20.2.05.09-1054 | Углы плоские для кабель-канала, размеры 40х40 мм | 100 шт
27.33.14.000.20.2.05.09-1054-000 | Углы плоские для кабель-канала, размеры 40х40 мм | 100 шт
20.2.05.09-1056 | Углы внутренние для кабель-канала, размеры 50х20 мм | 100 шт
27.33.14.000.20.2.05.09-1056-000 | Углы внутренние для кабель-канала, размеры 50х20 мм | 100 шт
20.2.05.09-1058 | Углы наружные для кабель-канала, размеры 50х20 мм | 100 шт
27.33.14.000.20.2.05.09-1058-000 | Углы наружные для кабель-канала, размеры 50х20 мм | 100 шт
20.2.05.09-1060 | Углы плоские для кабель-канала, размеры 50х20 мм | 100 шт
27.33.14.000.20.2.05.09-1060-000 | Углы плоские для кабель-канала, размеры 50х20 мм | 100 шт
20.2.05.09-1062 | Углы внутренние для кабель-канала, размеры 75х20 мм | 100 шт
27.33.14.000.20.2.05.09-1062-000 | Углы внутренние для кабель-канала, размеры 75х20 мм | 100 шт
20.2.05.09-1064 | Углы наружные для кабель-канала, размеры 75х20 мм | 100 шт
27.33.14.000.20.2.05.09-1064-000 | Углы наружные для кабель-канала, размеры 75х20 мм | 100 шт
20.2.05.09-1066 | Углы плоские для кабель-канала, размеры 75х20 мм | 100 шт
27.33.14.000.20.2.05.09-1066-000 | Углы плоские для кабель-канала, размеры 75х20 мм | 100 шт
Группа 20.2.05.10: Элементы соединительные | Группа 20.2.05.10: Элементы соединительные | Группа 20.2.05.10: Элементы соединительные
20.2.05.10-0001 | Рамки пластиковые на 2 модуля для монтажа на профиль, размеры 60х20 мм | 100 шт
27.33.14.000.20.2.05.10-0001-000 | Рамки пластиковые на 2 модуля для монтажа на профиль, размеры 60х20 мм | 100 шт
20.2.05.10-0011 | Соединения на стык для короба, размеры 16х16 мм | 100 шт
27.33.14.000.20.2.05.10-0011-000 | Соединения на стык для короба, размеры 16х16 мм | 100 шт
20.2.05.10-0012 | Соединения на стык для короба, размеры 25х16 мм | 100 шт
27.33.14.000.20.2.05.10-0012-000 | Соединения на стык для короба, размеры 25х16 мм | 100 шт
Раздел 20.2.06: Кронштейны крепления | Раздел 20.2.06: Кронштейны крепления | Раздел 20.2.06: Кронштейны крепления
Группа 20.2.06.02: Кронштейны к потолку для лотков | Группа 20.2.06.02: Кронштейны к потолку для лотков | Группа 20.2.06.02: Кронштейны к потолку для лотков
20.2.06.02-0001 | Кронштейн к потолку для лотка шириной 100 мм с удлинительной планкой, длина 600 мм | шт
27.33.14.000.20.2.06.02-0001-000 | Кронштейн к потолку для лотка шириной 100 мм с удлинительной планкой, длина 600 мм | шт
20.2.06.02-0002 | Кронштейн стальной для крепления электротехнического лотка к потолку, ширина 100 мм, высота 350 мм | шт
27.33.13.130.20.2.06.02-0002-000 | Кронштейн стальной для крепления электротехнического лотка к потолку, ширина 100 мм, высота 350 мм | шт
20.2.06.02-0003 | Кронштейн к потолку для лотка шириной 100 мм, длина 350 мм | шт
27.33.13.130.20.2.06.02-0003-000 | Кронштейн к потолку для лотка шириной 100 мм, длина 350 мм | шт
20.2.06.02-0004 | Кронштейн к потолку для лотка шириной 100 мм, длина 450 мм | шт
27.33.13.130.20.2.06.02-0004-000 | Кронштейн к потолку для лотка шириной 100 мм, длина 450 мм | шт
20.2.06.02-0005 | Кронштейн к потолку для лотка шириной 200 мм с удлинительной планкой, длина 600 мм | шт
27.33.13.130.20.2.06.02-0005-000 | Кронштейн к потолку для лотка шириной 200 мм с удлинительной планкой, длина 600 мм | шт
20.2.06.02-0007 | Кронштейн к потолку для лотка шириной 200 мм, длина 350 мм | шт
27.33.13.130.20.2.06.02-0007-000 | Кронштейн к потолку для лотка шириной 200 мм, длина 350 мм | шт
20.2.06.02-0008 | Кронштейн к потолку для лотка шириной 200 мм, длина 450 мм | шт
27.33.13.130.20.2.06.02-0008-000 | Кронштейн к потолку для лотка шириной 200 мм, длина 450 мм | шт
20.2.06.02-0009 | Кронштейн к потолку для лотка шириной 300 мм с удлинительной планкой, длина 600 мм | шт
27.33.13.130.20.2.06.02-0009-000 | Кронштейн к потолку для лотка шириной 300 мм с удлинительной планкой, длина 600 мм | шт
20.2.06.02-0010 | Кронштейн к потолку для лотка шириной 300 мм, длина 250 мм | шт
27.33.13.130.20.2.06.02-0010-000 | Кронштейн к потолку для лотка шириной 300 мм, длина 250 мм | шт
20.2.06.02-0011 | Кронштейн к потолку для лотка шириной 300 мм, длина 350 мм | шт
27.33.13.130.20.2.06.02-0011-000 | Кронштейн к потолку для лотка шириной 300 мм, длина 350 мм | шт
20.2.06.02-0013 | Кронштейн к потолку для лотка шириной 400 мм с удлинительной планкой, длина 600 мм | шт
27.33.13.130.20.2.06.02-0013-000 | Кронштейн к потолку для лотка шириной 400 мм с удлинительной планкой, длина 600 мм | шт
20.2.06.02-0015 | Кронштейн к потолку для лотка шириной 400 мм, длина 350 мм | шт
27.33.13.130.20.2.06.02-0015-000 | Кронштейн к потолку для лотка шириной 400 мм, длина 350 мм | шт
Группа 20.2.06.03: Кронштейны к стене для лотков | Группа 20.2.06.03: Кронштейны к стене для лотков | Группа 20.2.06.03: Кронштейны к стене для лотков
20.2.06.03-0001 | Кронштейн к стене для лотка шириной 100 мм, длина 140 мм | шт
27.33.13.130.20.2.06.03-0001-000 | Кронштейн к стене для лотка шириной 100 мм, длина 140 мм | шт
20.2.06.03-0002 | Кронштейн стальной оцинкованный к стене для лотка с основанием 200 мм, длина 240 мм | шт
27.33.13.130.20.2.06.03-0002-000 | Кронштейн стальной оцинкованный к стене для лотка с основанием 200 мм, длина 240 мм | шт
20.2.06.03-0003 | Кронштейн стальной оцинкованный к стене для лотка с основанием 300 мм, длина 340 мм | шт
27.33.13.130.20.2.06.03-0003-000 | Кронштейн стальной оцинкованный к стене для лотка с основанием 300 мм, длина 340 мм | шт
20.2.06.03-0004 | Кронштейн к стене для лотка с основанием 400 мм, длина 440 мм | шт
27.33.13.130.20.2.06.03-0004-000 | Кронштейн к стене для лотка с основанием 400 мм, длина 440 мм | шт
Группа 20.2.06.04: Кронштейны ограничителя напряжений | Группа 20.2.06.04: Кронштейны ограничителя напряжений | Группа 20.2.06.04: Кронштейны ограничителя напряжений
20.2.06.04-0001 | Кронштейн ограничителя напряжений для железобетонных опор, окрашенный | компл
27.33.13.130.20.2.06.04-0001-000 | Кронштейн ограничителя напряжений для железобетонных опор, окрашенный | компл
20.2.06.04-0002 | Кронштейн ограничителя напряжений для железобетонных опор, оцинкованный | компл
27.33.13.130.20.2.06.04-0002-000 | Кронштейн ограничителя напряжений для железобетонных опор, оцинкованный | компл
Группа 20.2.06.05: Кронштейны, не включенные в группы | Группа 20.2.06.05: Кронштейны, не включенные в группы | Группа 20.2.06.05: Кронштейны, не включенные в группы
20.2.06.05-0001 | Кронштейн на опору, КС-1 | кг
25.11.23.119.20.2.06.05-0001-000 | Кронштейн на опору, КС-1 | кг
20.2.06.05-0011 | Кронштейн двойной (подвес) для крепления лотка основанием 200 мм, размеры 41х21 мм | шт
27.33.13.130.20.2.06.05-0011-000 | Кронштейн двойной (подвес) для крепления лотка основанием 200 мм, размеры 41х21 мм | шт
20.2.06.05-0012 | Кронштейн двойной (подвес) для крепления лотка основанием 400 мм, размеры 41х21 мм | шт
27.33.13.130.20.2.06.05-0012-000 | Кронштейн двойной (подвес) для крепления лотка основанием 400 мм, размеры 41х21 мм | шт
20.2.06.05-0015 | Кронштейн разрядника Р-1, окрашенный | компл
27.33.13.130.20.2.06.05-0015-000 | Кронштейн разрядника Р-1, окрашенный | компл
20.2.06.05-0016 | Кронштейн разрядника Р-1, оцинкованный | компл
27.33.13.130.20.2.06.05-0016-000 | Кронштейн разрядника Р-1, оцинкованный | компл
20.2.06.05-0021 | Кронштейн разъединителя КР-1, окрашенный | компл
27.33.13.130.20.2.06.05-0021-000 | Кронштейн разъединителя КР-1, окрашенный | компл
20.2.06.05-0022 | Кронштейн разъединителя КР-1, оцинкованный | компл
27.33.13.130.20.2.06.05-0022-000 | Кронштейн разъединителя КР-1, оцинкованный | компл
Раздел 20.2.07: Лотки кабельные металлические | Раздел 20.2.07: Лотки кабельные металлические | Раздел 20.2.07: Лотки кабельные металлические
Группа 20.2.07.03: Лотки кабельные лестничного типа | Группа 20.2.07.03: Лотки кабельные лестничного типа | Группа 20.2.07.03: Лотки кабельные лестничного типа
20.2.07.03-1061 | Лоток лестничный стальной горячеоцинкованный, размеры 100х100х6000 мм | шт
27.33.13.130.20.2.07.03-1061-000 | Лоток лестничный стальной горячеоцинкованный, размеры 100х100х6000 мм | шт
20.2.07.03-1062 | Лоток лестничный стальной горячеоцинкованный, размеры 50х100х6000 мм | шт
27.33.13.130.20.2.07.03-1062-000 | Лоток лестничный стальной горячеоцинкованный, размеры 50х100х6000 мм | шт
20.2.07.03-1063 | Лоток лестничный стальной горячеоцинкованный, размеры 80х100х6000 мм | шт
27.33.13.130.20.2.07.03-1063-000 | Лоток лестничный стальной горячеоцинкованный, размеры 80х100х6000 мм | шт
20.2.07.03-1066 | Лоток лестничный стальной горячеоцинкованный, размеры 100х100х3000 мм | шт
27.33.13.130.20.2.07.03-1066-000 | Лоток лестничный стальной горячеоцинкованный, размеры 100х100х3000 мм | шт
20.2.07.03-1067 | Лоток лестничный стальной горячеоцинкованный, размеры 50х100х3000 мм | шт
27.33.13.130.20.2.07.03-1067-000 | Лоток лестничный стальной горячеоцинкованный, размеры 50х100х3000 мм | шт
20.2.07.03-1068 | Лоток лестничный стальной горячеоцинкованный, размеры 80х100х3000 мм | шт
27.33.13.130.20.2.07.03-1068-000 | Лоток лестничный стальной горячеоцинкованный, размеры 80х100х3000 мм | шт
20.2.07.03-1069 | Лоток лестничный стальной горячеоцинкованный, размеры 100х200х6000 мм | шт
27.33.13.130.20.2.07.03-1069-000 | Лоток лестничный стальной горячеоцинкованный, размеры 100х200х6000 мм | шт
20.2.07.03-1070 | Лоток лестничный стальной горячеоцинкованный, размеры 100х300х6000 мм | шт
27.33.13.130.20.2.07.03-1070-000 | Лоток лестничный стальной горячеоцинкованный, размеры 100х300х6000 мм | шт
20.2.07.03-1071 | Лоток лестничный стальной горячеоцинкованный, размеры 100х400х6000 мм | шт
27.33.13.130.20.2.07.03-1071-000 | Лоток лестничный стальной горячеоцинкованный, размеры 100х400х6000 мм | шт
20.2.07.03-1072 | Лоток лестничный стальной горячеоцинкованный, размеры 100х500х6000 мм | шт
27.33.13.130.20.2.07.03-1072-000 | Лоток лестничный стальной горячеоцинкованный, размеры 100х500х6000 мм | шт
20.2.07.03-1073 | Лоток лестничный стальной горячеоцинкованный, размеры 100х600х6000 мм | шт
27.33.13.130.20.2.07.03-1073-000 | Лоток лестничный стальной горячеоцинкованный, размеры 100х600х6000 мм | шт
20.2.07.03-1074 | Лоток лестничный стальной горячеоцинкованный, размеры 50х200х6000 мм | шт
27.33.13.130.20.2.07.03-1074-000 | Лоток лестничный стальной горячеоцинкованный, размеры 50х200х6000 мм | шт
20.2.07.03-1075 | Лоток лестничный стальной горячеоцинкованный, размеры 50х300х6000 мм | шт
27.33.13.130.20.2.07.03-1075-000 | Лоток лестничный стальной горячеоцинкованный, размеры 50х300х6000 мм | шт
20.2.07.03-1076 | Лоток лестничный стальной горячеоцинкованный, размеры 50х400х6000 мм | шт
27.33.13.130.20.2.07.03-1076-000 | Лоток лестничный стальной горячеоцинкованный, размеры 50х400х6000 мм | шт
20.2.07.03-1077 | Лоток лестничный стальной горячеоцинкованный, размеры 50х500х6000 мм | шт
27.33.13.130.20.2.07.03-1077-000 | Лоток лестничный стальной горячеоцинкованный, размеры 50х500х6000 мм | шт
20.2.07.03-1078 | Лоток лестничный стальной горячеоцинкованный, размеры 50х600х6000 мм | шт
27.33.13.130.20.2.07.03-1078-000 | Лоток лестничный стальной горячеоцинкованный, размеры 50х600х6000 мм | шт
20.2.07.03-1079 | Лоток лестничный стальной горячеоцинкованный, размеры 80х200х6000 мм | шт
27.33.13.130.20.2.07.03-1079-000 | Лоток лестничный стальной горячеоцинкованный, размеры 80х200х6000 мм | шт
20.2.07.03-1080 | Лоток лестничный стальной горячеоцинкованный, размеры 80х300х6000 мм | шт
27.33.13.130.20.2.07.03-1080-000 | Лоток лестничный стальной горячеоцинкованный, размеры 80х300х6000 мм | шт
20.2.07.03-1081 | Лоток лестничный стальной горячеоцинкованный, размеры 80х400х6000 мм | шт
27.33.13.130.20.2.07.03-1081-000 | Лоток лестничный стальной горячеоцинкованный, размеры 80х400х6000 мм | шт
20.2.07.03-1082 | Лоток лестничный стальной горячеоцинкованный, размеры 80х500х6000 мм | шт
27.33.13.130.20.2.07.03-1082-000 | Лоток лестничный стальной горячеоцинкованный, размеры 80х500х6000 мм | шт
20.2.07.03-1083 | Лоток лестничный стальной горячеоцинкованный, размеры 80х600х6000 мм | шт
27.33.13.130.20.2.07.03-1083-000 | Лоток лестничный стальной горячеоцинкованный, размеры 80х600х6000 мм | шт
20.2.07.03-1089 | Лоток лестничный стальной горячеоцинкованный, размеры 80х200х3000 мм | шт
27.33.13.130.20.2.07.03-1089-000 | Лоток лестничный стальной горячеоцинкованный, размеры 80х200х3000 мм | шт
20.2.07.03-1094 | Лоток лестничный стальной горячеоцинкованный, размеры 100х200х3000 мм | шт
27.33.13.130.20.2.07.03-1094-000 | Лоток лестничный стальной горячеоцинкованный, размеры 100х200х3000 мм | шт
20.2.07.03-1095 | Лоток лестничный стальной горячеоцинкованный, размеры 100х300х3000 мм | шт
27.33.13.130.20.2.07.03-1095-000 | Лоток лестничный стальной горячеоцинкованный, размеры 100х300х3000 мм | шт
20.2.07.03-1096 | Лоток лестничный стальной горячеоцинкованный, размеры 100х400х3000 мм | шт
27.33.13.130.20.2.07.03-1096-000 | Лоток лестничный стальной горячеоцинкованный, размеры 100х400х3000 мм | шт
20.2.07.03-1097 | Лоток лестничный стальной горячеоцинкованный, размеры 100х500х3000 мм | шт
27.33.13.130.20.2.07.03-1097-000 | Лоток лестничный стальной горячеоцинкованный, размеры 100х500х3000 мм | шт
20.2.07.03-1098 | Лоток лестничный стальной горячеоцинкованный, размеры 100х600х3000 мм | шт
27.33.13.130.20.2.07.03-1098-000 | Лоток лестничный стальной горячеоцинкованный, размеры 100х600х3000 мм | шт
20.2.07.03-1099 | Лоток лестничный стальной горячеоцинкованный, размеры 50х200х3000 мм | шт
27.33.13.130.20.2.07.03-1099-000 | Лоток лестничный стальной горячеоцинкованный, размеры 50х200х3000 мм | шт
20.2.07.03-1100 | Лоток лестничный стальной горячеоцинкованный, размеры 50х300х3000 мм | шт
27.33.13.130.20.2.07.03-1100-000 | Лоток лестничный стальной горячеоцинкованный, размеры 50х300х3000 мм | шт
20.2.07.03-1101 | Лоток лестничный стальной горячеоцинкованный, размеры 50х400х3000 мм | шт
27.33.13.130.20.2.07.03-1101-000 | Лоток лестничный стальной горячеоцинкованный, размеры 50х400х3000 мм | шт
20.2.07.03-1102 | Лоток лестничный стальной горячеоцинкованный, размеры 50х500х3000 мм | шт
27.33.13.130.20.2.07.03-1102-000 | Лоток лестничный стальной горячеоцинкованный, размеры 50х500х3000 мм | шт
20.2.07.03-1103 | Лоток лестничный стальной горячеоцинкованный, размеры 50х600х3000 мм | шт
27.33.13.130.20.2.07.03-1103-000 | Лоток лестничный стальной горячеоцинкованный, размеры 50х600х3000 мм | шт
20.2.07.03-1105 | Лоток лестничный стальной горячеоцинкованный, размеры 80х300х3000 мм | шт
27.33.13.130.20.2.07.03-1105-000 | Лоток лестничный стальной горячеоцинкованный, размеры 80х300х3000 мм | шт
20.2.07.03-1106 | Лоток лестничный стальной горячеоцинкованный, размеры 80х400х3000 мм | шт
27.33.13.130.20.2.07.03-1106-000 | Лоток лестничный стальной горячеоцинкованный, размеры 80х400х3000 мм | шт
20.2.07.03-1107 | Лоток лестничный стальной горячеоцинкованный, размеры 80х500х3000 мм | шт
27.33.13.130.20.2.07.03-1107-000 | Лоток лестничный стальной горячеоцинкованный, размеры 80х500х3000 мм | шт
20.2.07.03-1108 | Лоток лестничный стальной горячеоцинкованный, размеры 80х600х3000 мм | шт
27.33.13.130.20.2.07.03-1108-000 | Лоток лестничный стальной горячеоцинкованный, размеры 80х600х3000 мм | шт
Группа 20.2.07.04: Лотки кабельные неперфорированные | Группа 20.2.07.04: Лотки кабельные неперфорированные | Группа 20.2.07.04: Лотки кабельные неперфорированные
20.2.07.04-0001 | Лоток кабельный без крышки, горячеоцинкованный, неперфорированный, размеры 2500х50х25 мм | шт
27.33.13.130.20.2.07.04-0001-000 | Лоток кабельный без крышки, горячеоцинкованный, неперфорированный, размеры 2500х50х25 мм | шт
20.2.07.04-0002 | Лоток кабельный без крышки, горячеоцинкованный, неперфорированный, размеры 2500х100х50 мм | шт
27.33.13.130.20.2.07.04-0002-000 | Лоток кабельный без крышки, горячеоцинкованный, неперфорированный, размеры 2500х100х50 мм | шт
20.2.07.04-0003 | Лоток кабельный без крышки, горячеоцинкованный, неперфорированный, размеры 2500х200х50 мм | шт
27.33.13.130.20.2.07.04-0003-000 | Лоток кабельный без крышки, горячеоцинкованный, неперфорированный, размеры 2500х200х50 мм | шт
20.2.07.04-0004 | Лоток кабельный без крышки, горячеоцинкованный, неперфорированный, размеры 2500х300х50 мм | шт
27.33.13.130.20.2.07.04-0004-000 | Лоток кабельный без крышки, горячеоцинкованный, неперфорированный, размеры 2500х300х50 мм | шт
20.2.07.04-0005 | Лоток кабельный без крышки, горячеоцинкованный, неперфорированный, размеры 2500х400х50 мм | шт
27.33.13.130.20.2.07.04-0005-000 | Лоток кабельный без крышки, горячеоцинкованный, неперфорированный, размеры 2500х400х50 мм | шт
20.2.07.04-0011 | Лоток кабельный неперфорированный, размеры 3000х100х50 мм | шт
27.33.13.130.20.2.07.04-0011-000 | Лоток кабельный неперфорированный, размеры 3000х100х50 мм | шт
20.2.07.04-0013 | Лоток кабельный неперфорированный, размеры 3000х200х80 мм | шт
27.33.13.130.20.2.07.04-0013-000 | Лоток кабельный неперфорированный, размеры 3000х200х80 мм | шт
20.2.07.04-0014 | Лоток кабельный неперфорированный, размеры 2000х35х30 мм | шт
27.33.13.130.20.2.07.04-0014-000 | Лоток кабельный неперфорированный, размеры 2000х35х30 мм | шт
20.2.07.04-0015 | Лоток кабельный неперфорированный, размеры 2000х50х30 мм | шт
27.33.13.130.20.2.07.04-0015-000 | Лоток кабельный неперфорированный, размеры 2000х50х30 мм | шт
20.2.07.04-1000 | Крышка лотка неперфорированного, горячеоцинкованная, толщина стенки 1 мм, размеры 100х3000 мм | шт
27.33.13.130.20.2.07.04-1000-000 | Крышка лотка неперфорированного, горячеоцинкованная, толщина стенки 1 мм, размеры 100х3000 мм | шт
20.2.07.04-1002 | Крышка лотка неперфорированного, горячеоцинкованная, толщина стенки 1,2 мм, размеры 200х3000 мм | шт
27.33.13.130.20.2.07.04-1002-000 | Крышка лотка неперфорированного, горячеоцинкованная, толщина стенки 1,2 мм, размеры 200х3000 мм | шт
20.2.07.04-1004 | Крышка лотка неперфорированного, горячеоцинкованная, толщина стенки 1,2 мм, размеры 300х3000 мм | шт
27.33.13.130.20.2.07.04-1004-000 | Крышка лотка неперфорированного, горячеоцинкованная, толщина стенки 1,2 мм, размеры 300х3000 мм | шт
20.2.07.04-1006 | Крышка лотка неперфорированного, горячеоцинкованная, толщина стенки 1 мм, размеры 50х3000 мм | шт
27.33.13.130.20.2.07.04-1006-000 | Крышка лотка неперфорированного, горячеоцинкованная, толщина стенки 1 мм, размеры 50х3000 мм | шт
20.2.07.04-1008 | Крышка лотка неперфорированного, оцинкованная, толщина стенки 0,8 мм, размеры 100х3000 мм | шт
27.33.13.130.20.2.07.04-1008-000 | Крышка лотка неперфорированного, оцинкованная, толщина стенки 0,8 мм, размеры 100х3000 мм | шт
20.2.07.04-1010 | Крышка лотка неперфорированного, оцинкованная, толщина стенки 0,8 мм, размеры 200х3000 мм | шт
27.33.13.130.20.2.07.04-1010-000 | Крышка лотка неперфорированного, оцинкованная, толщина стенки 0,8 мм, размеры 200х3000 мм | шт
20.2.07.04-1012 | Крышка лотка неперфорированного, оцинкованная, толщина стенки 0,8 мм, размеры 300х3000 мм | шт
27.33.13.130.20.2.07.04-1012-000 | Крышка лотка неперфорированного, оцинкованная, толщина стенки 0,8 мм, размеры 300х3000 мм | шт
20.2.07.04-1014 | Крышка лотка неперфорированного, оцинкованная, толщина стенки 0,8 мм, размеры 400х3000 мм | шт
27.33.13.130.20.2.07.04-1014-000 | Крышка лотка неперфорированного, оцинкованная, толщина стенки 0,8 мм, размеры 400х3000 мм | шт
20.2.07.04-1016 | Крышка лотка неперфорированного, оцинкованная, толщина стенки 0,8 мм, размеры 50х3000 мм | шт
27.33.13.130.20.2.07.04-1016-000 | Крышка лотка неперфорированного, оцинкованная, толщина стенки 0,8 мм, размеры 50х3000 мм | шт
20.2.07.04-1018 | Крышка лотка неперфорированного, оцинкованная, толщина стенки 1 мм, размеры 500х3000 мм | шт
27.33.13.130.20.2.07.04-1018-000 | Крышка лотка неперфорированного, оцинкованная, толщина стенки 1 мм, размеры 500х3000 мм | шт
20.2.07.04-1020 | Крышка лотка неперфорированного, оцинкованная, толщина стенки 1 мм, размеры 600х3000 мм | шт
27.33.13.130.20.2.07.04-1020-000 | Крышка лотка неперфорированного, оцинкованная, толщина стенки 1 мм, размеры 600х3000 мм | шт
20.2.07.04-1022 | Крышка лотка неперфорированного, оцинкованная, толщина стенки 0,55 мм, размеры 100х3000 мм | шт
27.33.13.130.20.2.07.04-1022-000 | Крышка лотка неперфорированного, оцинкованная, толщина стенки 0,55 мм, размеры 100х3000 мм | шт
20.2.07.04-1024 | Крышка лотка неперфорированного, оцинкованная, толщина стенки 0,7 мм, размеры 200х3000 мм | шт
27.33.13.130.20.2.07.04-1024-000 | Крышка лотка неперфорированного, оцинкованная, толщина стенки 0,7 мм, размеры 200х3000 мм | шт
20.2.07.04-1026 | Крышка лотка неперфорированного, оцинкованная, толщина стенки 0,7 мм, размеры 300х3000 мм | шт
27.33.13.130.20.2.07.04-1026-000 | Крышка лотка неперфорированного, оцинкованная, толщина стенки 0,7 мм, размеры 300х3000 мм | шт
20.2.07.04-1028 | Крышка лотка неперфорированного, оцинкованная, толщина стенки 0,7 мм, размеры 400х3000 мм | шт
27.33.13.130.20.2.07.04-1028-000 | Крышка лотка неперфорированного, оцинкованная, толщина стенки 0,7 мм, размеры 400х3000 мм | шт
20.2.07.04-1030 | Крышка лотка неперфорированного, оцинкованная, толщина стенки 0,55 мм, размеры 50х3000 мм | шт
27.33.13.130.20.2.07.04-1030-000 | Крышка лотка неперфорированного, оцинкованная, толщина стенки 0,55 мм, размеры 50х3000 мм | шт
20.2.07.04-1032 | Крышка лотка неперфорированного, оцинкованная, толщина стенки 0,7 мм, размеры 500х3000 мм | шт
27.33.13.130.20.2.07.04-1032-000 | Крышка лотка неперфорированного, оцинкованная, толщина стенки 0,7 мм, размеры 500х3000 мм | шт
20.2.07.04-1034 | Крышка лотка неперфорированного, оцинкованная, толщина стенки 0,8 мм, размеры 600х3000 мм | шт
27.33.13.130.20.2.07.04-1034-000 | Крышка лотка неперфорированного, оцинкованная, толщина стенки 0,8 мм, размеры 600х3000 мм | шт
20.2.07.04-1036 | Крышка лотка неперфорированного, оцинкованная, окрашенная, толщина стенки 0,7 мм, размеры 100х3000 мм | шт
27.33.13.130.20.2.07.04-1036-000 | Крышка лотка неперфорированного, оцинкованная, окрашенная, толщина стенки 0,7 мм, размеры 100х3000 мм | шт
20.2.07.04-1038 | Крышка лотка неперфорированного, оцинкованная, окрашенная, толщина стенки 0,7 мм, размеры 200х3000 мм | шт
27.33.13.130.20.2.07.04-1038-000 | Крышка лотка неперфорированного, оцинкованная, окрашенная, толщина стенки 0,7 мм, размеры 200х3000 мм | шт
20.2.07.04-1040 | Крышка лотка неперфорированного, оцинкованная, окрашенная, толщина стенки 0,7 мм, размеры 300х3000 мм | шт
27.33.13.130.20.2.07.04-1040-000 | Крышка лотка неперфорированного, оцинкованная, окрашенная, толщина стенки 0,7 мм, размеры 300х3000 мм | шт
20.2.07.04-1042 | Крышка лотка неперфорированного, оцинкованная, окрашенная, толщина стенки 0,55 мм, размеры 50х3000 мм | шт
27.33.13.130.20.2.07.04-1042-000 | Крышка лотка неперфорированного, оцинкованная, окрашенная, толщина стенки 0,55 мм, размеры 50х3000 мм | шт
20.2.07.04-1175 | Лоток стальной, толщина стенки 0,7 мм, размеры 100х35х2000 мм | шт
27.33.13.130.20.2.07.04-1175-000 | Лоток стальной, толщина стенки 0,7 мм, размеры 100х35х2000 мм | шт
20.2.07.04-1176 | Лоток стальной, толщина стенки 0,8 мм, размеры 200х35х2000 мм | шт
27.33.13.130.20.2.07.04-1176-000 | Лоток стальной, толщина стенки 0,8 мм, размеры 200х35х2000 мм | шт
20.2.07.04-1177 | Лоток стальной, толщина стенки 0,8 мм, размеры 300х35х2000 мм | шт
27.33.13.130.20.2.07.04-1177-000 | Лоток стальной, толщина стенки 0,8 мм, размеры 300х35х2000 мм | шт
20.2.07.04-1178 | Лоток стальной, толщина стенки 1 мм, размеры 400х35х2000 мм | шт
27.33.13.130.20.2.07.04-1178-000 | Лоток стальной, толщина стенки 1 мм, размеры 400х35х2000 мм | шт
20.2.07.04-1179 | Лоток стальной, толщина стенки 1 мм, размеры 500х35х2000 мм | шт
27.33.13.130.20.2.07.04-1179-000 | Лоток стальной, толщина стенки 1 мм, размеры 500х35х2000 мм | шт
20.2.07.04-1180 | Лоток стальной, толщина стенки 0,7 мм, размеры 50х50х2000 мм | шт
27.33.13.130.20.2.07.04-1180-000 | Лоток стальной, толщина стенки 0,7 мм, размеры 50х50х2000 мм | шт
20.2.07.04-1181 | Лоток стальной, толщина стенки 0,7 мм, размеры 100х50х2000 мм | шт
27.33.13.130.20.2.07.04-1181-000 | Лоток стальной, толщина стенки 0,7 мм, размеры 100х50х2000 мм | шт
20.2.07.04-1182 | Лоток стальной, толщина стенки 0,7 мм, размеры 150х50х2000 мм | шт
27.33.13.130.20.2.07.04-1182-000 | Лоток стальной, толщина стенки 0,7 мм, размеры 150х50х2000 мм | шт
20.2.07.04-1183 | Лоток стальной, толщина стенки 0,7 мм, размеры 200х50х2000 мм | шт
27.33.13.130.20.2.07.04-1183-000 | Лоток стальной, толщина стенки 0,7 мм, размеры 200х50х2000 мм | шт
20.2.07.04-1184 | Лоток стальной, толщина стенки 0,8 мм, размеры 300х50х2000 мм | шт
27.33.13.130.20.2.07.04-1184-000 | Лоток стальной, толщина стенки 0,8 мм, размеры 300х50х2000 мм | шт
20.2.07.04-1185 | Лоток стальной, толщина стенки 1 мм, размеры 400х50х2000 мм | шт
27.33.13.130.20.2.07.04-1185-000 | Лоток стальной, толщина стенки 1 мм, размеры 400х50х2000 мм | шт
20.2.07.04-1186 | Лоток стальной, толщина стенки 1 мм, размеры 500х50х2000 мм | шт
27.33.13.130.20.2.07.04-1186-000 | Лоток стальной, толщина стенки 1 мм, размеры 500х50х2000 мм | шт
20.2.07.04-1187 | Лоток стальной, толщина стенки 1 мм, размеры 600х50х2000 мм | шт
27.33.13.130.20.2.07.04-1187-000 | Лоток стальной, толщина стенки 1 мм, размеры 600х50х2000 мм | шт
20.2.07.04-1188 | Лоток стальной, толщина стенки 0,7 мм, размеры 80х80х2000 мм | шт
27.33.13.130.20.2.07.04-1188-000 | Лоток стальной, толщина стенки 0,7 мм, размеры 80х80х2000 мм | шт
20.2.07.04-1189 | Лоток стальной, толщина стенки 0,7 мм, размеры 100х80х2000 мм | шт
27.33.13.130.20.2.07.04-1189-000 | Лоток стальной, толщина стенки 0,7 мм, размеры 100х80х2000 мм | шт
20.2.07.04-1190 | Лоток стальной, толщина стенки 0,8 мм, размеры 150х80х2000 мм | шт
27.33.13.130.20.2.07.04-1190-000 | Лоток стальной, толщина стенки 0,8 мм, размеры 150х80х2000 мм | шт
20.2.07.04-1191 | Лоток стальной, толщина стенки 0,8 мм, размеры 200х80х2000 мм | шт
27.33.13.130.20.2.07.04-1191-000 | Лоток стальной, толщина стенки 0,8 мм, размеры 200х80х2000 мм | шт
20.2.07.04-1192 | Лоток стальной, толщина стенки 0,8 мм, размеры 300х80х2000 мм | шт
27.33.13.130.20.2.07.04-1192-000 | Лоток стальной, толщина стенки 0,8 мм, размеры 300х80х2000 мм | шт
20.2.07.04-1193 | Лоток стальной, толщина стенки 1 мм, размеры 400х80х2000 мм | шт
27.33.13.130.20.2.07.04-1193-000 | Лоток стальной, толщина стенки 1 мм, размеры 400х80х2000 мм | шт
20.2.07.04-1194 | Лоток стальной, толщина стенки 1 мм, размеры 500х80х2000 мм | шт
27.33.13.130.20.2.07.04-1194-000 | Лоток стальной, толщина стенки 1 мм, размеры 500х80х2000 мм | шт
20.2.07.04-1195 | Лоток стальной, толщина стенки 1 мм, размеры 600х80х2000 мм | шт
27.33.13.130.20.2.07.04-1195-000 | Лоток стальной, толщина стенки 1 мм, размеры 600х80х2000 мм | шт
20.2.07.04-1196 | Лоток стальной, толщина стенки 0,7 мм, размеры 100х100х2000 мм | шт
27.33.13.130.20.2.07.04-1196-000 | Лоток стальной, толщина стенки 0,7 мм, размеры 100х100х2000 мм | шт
20.2.07.04-1197 | Лоток стальной, толщина стенки 0,7 мм, размеры 150х100х2000 мм | шт
27.33.13.130.20.2.07.04-1197-000 | Лоток стальной, толщина стенки 0,7 мм, размеры 150х100х2000 мм | шт
20.2.07.04-1198 | Лоток стальной, толщина стенки 0,8 мм, размеры 200х100х2000 мм | шт
27.33.13.130.20.2.07.04-1198-000 | Лоток стальной, толщина стенки 0,8 мм, размеры 200х100х2000 мм | шт
20.2.07.04-1199 | Лоток стальной, толщина стенки 0,8 мм, размеры 300х100х2000 мм | шт
27.33.13.130.20.2.07.04-1199-000 | Лоток стальной, толщина стенки 0,8 мм, размеры 300х100х2000 мм | шт
20.2.07.04-1200 | Лоток стальной, толщина стенки 1 мм, размеры 400х100х2000 мм | шт
27.33.13.130.20.2.07.04-1200-000 | Лоток стальной, толщина стенки 1 мм, размеры 400х100х2000 мм | шт
20.2.07.04-1201 | Лоток стальной, толщина стенки 1 мм, размеры 500х100х2000 мм | шт
27.33.13.130.20.2.07.04-1201-000 | Лоток стальной, толщина стенки 1 мм, размеры 500х100х2000 мм | шт
20.2.07.04-1202 | Лоток стальной, толщина стенки 1 мм, размеры 600х100х2000 мм | шт
27.33.13.130.20.2.07.04-1202-000 | Лоток стальной, толщина стенки 1 мм, размеры 600х100х2000 мм | шт
20.2.07.04-1203 | Лоток стальной, толщина стенки 0,7 мм, размеры 100х35х3000 мм | шт
27.33.13.130.20.2.07.04-1203-000 | Лоток стальной, толщина стенки 0,7 мм, размеры 100х35х3000 мм | шт
20.2.07.04-1204 | Лоток стальной, толщина стенки 0,8 мм, размеры 200х35х3000 мм | шт
27.33.13.130.20.2.07.04-1204-000 | Лоток стальной, толщина стенки 0,8 мм, размеры 200х35х3000 мм | шт
20.2.07.04-1205 | Лоток стальной, толщина стенки 0,8 мм, размеры 300х35х3000 мм | шт
27.33.13.130.20.2.07.04-1205-000 | Лоток стальной, толщина стенки 0,8 мм, размеры 300х35х3000 мм | шт
20.2.07.04-1206 | Лоток стальной, толщина стенки 1 мм, размеры 400х35х3000 мм | шт
27.33.13.130.20.2.07.04-1206-000 | Лоток стальной, толщина стенки 1 мм, размеры 400х35х3000 мм | шт
20.2.07.04-1207 | Лоток стальной, толщина стенки 1 мм, размеры 500х35х3000 мм | шт
27.33.13.130.20.2.07.04-1207-000 | Лоток стальной, толщина стенки 1 мм, размеры 500х35х3000 мм | шт
20.2.07.04-1208 | Лоток стальной, толщина стенки 0,7 мм, размеры 50х50х3000 мм | шт
27.33.13.130.20.2.07.04-1208-000 | Лоток стальной, толщина стенки 0,7 мм, размеры 50х50х3000 мм | шт
20.2.07.04-1209 | Лоток стальной, толщина стенки 0,7 мм, размеры 100х50х3000 мм | шт
27.33.13.130.20.2.07.04-1209-000 | Лоток стальной, толщина стенки 0,7 мм, размеры 100х50х3000 мм | шт
20.2.07.04-1210 | Лоток стальной, толщина стенки 0,7 мм, размеры 150х50х3000 мм | шт
27.33.13.130.20.2.07.04-1210-000 | Лоток стальной, толщина стенки 0,7 мм, размеры 150х50х3000 мм | шт
20.2.07.04-1211 | Лоток стальной, толщина стенки 0,8 мм, размеры 200х50х3000 мм | шт
27.33.13.130.20.2.07.04-1211-000 | Лоток стальной, толщина стенки 0,8 мм, размеры 200х50х3000 мм | шт
20.2.07.04-1212 | Лоток стальной, толщина стенки 0,8 мм, размеры 300х50х3000 мм | шт
27.33.13.130.20.2.07.04-1212-000 | Лоток стальной, толщина стенки 0,8 мм, размеры 300х50х3000 мм | шт
20.2.07.04-1213 | Лоток стальной, толщина стенки 1 мм, размеры 400х50х3000 мм | шт
27.33.13.130.20.2.07.04-1213-000 | Лоток стальной, толщина стенки 1 мм, размеры 400х50х3000 мм | шт
20.2.07.04-1214 | Лоток стальной, толщина стенки 1 мм, размеры 500х50х3000 мм | шт
27.33.13.130.20.2.07.04-1214-000 | Лоток стальной, толщина стенки 1 мм, размеры 500х50х3000 мм | шт
20.2.07.04-1215 | Лоток стальной, толщина стенки 1 мм, размеры 600х50х3000 мм | шт
27.33.13.130.20.2.07.04-1215-000 | Лоток стальной, толщина стенки 1 мм, размеры 600х50х3000 мм | шт
20.2.07.04-1216 | Лоток стальной, толщина стенки 0,7 мм, размеры 80х80х3000 мм | шт
27.33.13.130.20.2.07.04-1216-000 | Лоток стальной, толщина стенки 0,7 мм, размеры 80х80х3000 мм | шт
20.2.07.04-1217 | Лоток стальной, толщина стенки 0,7 мм, размеры 100х80х3000 мм | шт
27.33.13.130.20.2.07.04-1217-000 | Лоток стальной, толщина стенки 0,7 мм, размеры 100х80х3000 мм | шт
20.2.07.04-1218 | Лоток стальной, толщина стенки 0,7 мм, размеры 150х80х3000 мм | шт
27.33.13.130.20.2.07.04-1218-000 | Лоток стальной, толщина стенки 0,7 мм, размеры 150х80х3000 мм | шт
20.2.07.04-1219 | Лоток стальной, толщина стенки 0,8 мм, размеры 200х80х3000 мм | шт
27.33.13.130.20.2.07.04-1219-000 | Лоток стальной, толщина стенки 0,8 мм, размеры 200х80х3000 мм | шт
20.2.07.04-1220 | Лоток стальной, толщина стенки 0,8 мм, размеры 300х80х3000 мм | шт
27.33.13.130.20.2.07.04-1220-000 | Лоток стальной, толщина стенки 0,8 мм, размеры 300х80х3000 мм | шт
20.2.07.04-1221 | Лоток стальной, толщина стенки 1 мм, размеры 400х80х3000 мм | шт
27.33.13.130.20.2.07.04-1221-000 | Лоток стальной, толщина стенки 1 мм, размеры 400х80х3000 мм | шт
20.2.07.04-1222 | Лоток стальной, толщина стенки 1 мм, размеры 500х80х3000 мм | шт
27.33.13.130.20.2.07.04-1222-000 | Лоток стальной, толщина стенки 1 мм, размеры 500х80х3000 мм | шт
20.2.07.04-1223 | Лоток стальной, толщина стенки 1 мм, размеры 600х80х3000 мм | шт
27.33.13.130.20.2.07.04-1223-000 | Лоток стальной, толщина стенки 1 мм, размеры 600х80х3000 мм | шт
20.2.07.04-1224 | Лоток стальной, толщина стенки 0,7 мм, размеры 100х100х3000 мм | шт
27.33.13.130.20.2.07.04-1224-000 | Лоток стальной, толщина стенки 0,7 мм, размеры 100х100х3000 мм | шт
20.2.07.04-1225 | Лоток стальной, толщина стенки 0,7 мм, размеры 150х100х3000 мм | шт
27.33.13.130.20.2.07.04-1225-000 | Лоток стальной, толщина стенки 0,7 мм, размеры 150х100х3000 мм | шт
20.2.07.04-1226 | Лоток стальной, толщина стенки 0,8 мм, размеры 200х100х3000 мм | шт
27.33.13.130.20.2.07.04-1226-000 | Лоток стальной, толщина стенки 0,8 мм, размеры 200х100х3000 мм | шт
20.2.07.04-1227 | Лоток стальной, толщина стенки 0,8 мм, размеры 300х100х3000 мм | шт
27.33.13.130.20.2.07.04-1227-000 | Лоток стальной, толщина стенки 0,8 мм, размеры 300х100х3000 мм | шт
20.2.07.04-1228 | Лоток стальной, толщина стенки 1 мм, размеры 400х100х3000 мм | шт
27.33.13.130.20.2.07.04-1228-000 | Лоток стальной, толщина стенки 1 мм, размеры 400х100х3000 мм | шт
20.2.07.04-1229 | Лоток стальной, толщина стенки 1 мм, размеры 500х100х3000 мм | шт
27.33.13.130.20.2.07.04-1229-000 | Лоток стальной, толщина стенки 1 мм, размеры 500х100х3000 мм | шт
20.2.07.04-1230 | Лоток стальной, толщина стенки 1 мм, размеры 600х100х3000 мм | шт
27.33.13.130.20.2.07.04-1230-000 | Лоток стальной, толщина стенки 1 мм, размеры 600х100х3000 мм | шт
Группа 20.2.07.05: Лотки кабельные перфорированные | Группа 20.2.07.05: Лотки кабельные перфорированные | Группа 20.2.07.05: Лотки кабельные перфорированные
20.2.07.05-0002 | Лоток кабельный оцинкованный перфорированный, размеры 100х50х2500 мм | шт
27.33.13.130.20.2.07.05-0002-000 | Лоток кабельный оцинкованный перфорированный, размеры 100х50х2500 мм | шт
20.2.07.05-1167 | Лоток стальной перфорированный, толщина стенки 0,7 мм, размеры 50х50х3000 мм | шт
27.33.13.130.20.2.07.05-1167-000 | Лоток стальной перфорированный, толщина стенки 0,7 мм, размеры 50х50х3000 мм | шт
20.2.07.05-1168 | Лоток стальной перфорированный, толщина стенки 0,7 мм, размеры 100х50х3000 мм | шт
27.33.13.130.20.2.07.05-1168-000 | Лоток стальной перфорированный, толщина стенки 0,7 мм, размеры 100х50х3000 мм | шт
20.2.07.05-1169 | Лоток стальной перфорированный, толщина стенки 0,7 мм, размеры 150х50х3000 мм | шт
27.33.13.130.20.2.07.05-1169-000 | Лоток стальной перфорированный, толщина стенки 0,7 мм, размеры 150х50х3000 мм | шт
20.2.07.05-1170 | Лоток стальной перфорированный, толщина стенки 0,7 мм, размеры 200х50х3000 мм | шт
27.33.13.130.20.2.07.05-1170-000 | Лоток стальной перфорированный, толщина стенки 0,7 мм, размеры 200х50х3000 мм | шт
20.2.07.05-1171 | Лоток стальной перфорированный, толщина стенки 0,7 мм, размеры 300х50х3000 мм | шт
27.33.13.130.20.2.07.05-1171-000 | Лоток стальной перфорированный, толщина стенки 0,7 мм, размеры 300х50х3000 мм | шт
20.2.07.05-1172 | Лоток стальной перфорированный, толщина стенки 0,9 мм, размеры 400х50х3000 мм | шт
27.33.13.130.20.2.07.05-1172-000 | Лоток стальной перфорированный, толщина стенки 0,9 мм, размеры 400х50х3000 мм | шт
20.2.07.05-1173 | Лоток стальной перфорированный, толщина стенки 0,9 мм, размеры 500х50х3000 мм | шт
27.33.13.130.20.2.07.05-1173-000 | Лоток стальной перфорированный, толщина стенки 0,9 мм, размеры 500х50х3000 мм | шт
20.2.07.05-1174 | Лоток стальной перфорированный, толщина стенки 0,9 мм, размеры 600х50х3000 мм | шт
27.33.13.130.20.2.07.05-1174-000 | Лоток стальной перфорированный, толщина стенки 0,9 мм, размеры 600х50х3000 мм | шт
20.2.07.05-1175 | Лоток стальной перфорированный, толщина стенки 0,7 мм, размеры 80х80х3000 мм | шт
27.33.13.130.20.2.07.05-1175-000 | Лоток стальной перфорированный, толщина стенки 0,7 мм, размеры 80х80х3000 мм | шт
20.2.07.05-1176 | Лоток стальной перфорированный, толщина стенки 0,7 мм, размеры 100х80х3000 мм | шт
27.33.13.130.20.2.07.05-1176-000 | Лоток стальной перфорированный, толщина стенки 0,7 мм, размеры 100х80х3000 мм | шт
20.2.07.05-1177 | Лоток стальной перфорированный, толщина стенки 0,7 мм, размеры 150х80х3000 мм | шт
27.33.13.130.20.2.07.05-1177-000 | Лоток стальной перфорированный, толщина стенки 0,7 мм, размеры 150х80х3000 мм | шт
20.2.07.05-1178 | Лоток стальной перфорированный, толщина стенки 0,7 мм, размеры 200х80х3000 мм | шт
27.33.13.130.20.2.07.05-1178-000 | Лоток стальной перфорированный, толщина стенки 0,7 мм, размеры 200х80х3000 мм | шт
20.2.07.05-1179 | Лоток стальной перфорированный, толщина стенки 0,7 мм, размеры 300х80х3000 мм | шт
27.33.13.130.20.2.07.05-1179-000 | Лоток стальной перфорированный, толщина стенки 0,7 мм, размеры 300х80х3000 мм | шт
20.2.07.05-1180 | Лоток стальной перфорированный, толщина стенки 0,9 мм, размеры 400х80х3000 мм | шт
27.33.13.130.20.2.07.05-1180-000 | Лоток стальной перфорированный, толщина стенки 0,9 мм, размеры 400х80х3000 мм | шт
20.2.07.05-1181 | Лоток стальной перфорированный, толщина стенки 0,9 мм, размеры 500х80х3000 мм | шт
27.33.13.130.20.2.07.05-1181-000 | Лоток стальной перфорированный, толщина стенки 0,9 мм, размеры 500х80х3000 мм | шт
20.2.07.05-1182 | Лоток стальной перфорированный, толщина стенки 0,9 мм, размеры 600х80х3000 мм | шт
27.33.13.130.20.2.07.05-1182-000 | Лоток стальной перфорированный, толщина стенки 0,9 мм, размеры 600х80х3000 мм | шт
20.2.07.05-1183 | Лоток стальной перфорированный, толщина стенки 0,7 мм, размеры 100х100х3000 мм | шт
27.33.13.130.20.2.07.05-1183-000 | Лоток стальной перфорированный, толщина стенки 0,7 мм, размеры 100х100х3000 мм | шт
20.2.07.05-1184 | Лоток стальной перфорированный, толщина стенки 0,7 мм, размеры 150х100х3000 мм | шт
27.33.13.130.20.2.07.05-1184-000 | Лоток стальной перфорированный, толщина стенки 0,7 мм, размеры 150х100х3000 мм | шт
20.2.07.05-1185 | Лоток стальной перфорированный, толщина стенки 0,7 мм, размеры 200х100х3000 мм | шт
27.33.13.130.20.2.07.05-1185-000 | Лоток стальной перфорированный, толщина стенки 0,7 мм, размеры 200х100х3000 мм | шт
20.2.07.05-1186 | Лоток стальной перфорированный, толщина стенки 0,7 мм, размеры 300х100х3000 мм | шт
27.33.13.130.20.2.07.05-1186-000 | Лоток стальной перфорированный, толщина стенки 0,7 мм, размеры 300х100х3000 мм | шт
20.2.07.05-1187 | Лоток стальной перфорированный, толщина стенки 0,9 мм, размеры 400х100х3000 мм | шт
27.33.13.130.20.2.07.05-1187-000 | Лоток стальной перфорированный, толщина стенки 0,9 мм, размеры 400х100х3000 мм | шт
20.2.07.05-1188 | Лоток стальной перфорированный, толщина стенки 0,9 мм, размеры 500х100х3000 мм | шт
27.33.13.130.20.2.07.05-1188-000 | Лоток стальной перфорированный, толщина стенки 0,9 мм, размеры 500х100х3000 мм | шт
20.2.07.05-1189 | Лоток стальной перфорированный, толщина стенки 0,9 мм, размеры 600х100х3000 мм | шт
27.33.13.130.20.2.07.05-1189-000 | Лоток стальной перфорированный, толщина стенки 0,9 мм, размеры 600х100х3000 мм | шт
20.2.07.05-1190 | Лоток стальной перфорированный, толщина стенки 0,7 мм, размеры 50х50х2000 мм | шт
27.33.13.130.20.2.07.05-1190-000 | Лоток стальной перфорированный, толщина стенки 0,7 мм, размеры 50х50х2000 мм | шт
20.2.07.05-1191 | Лоток стальной перфорированный, толщина стенки 0,7 мм, размеры 100х50х2000 мм | шт
27.33.13.130.20.2.07.05-1191-000 | Лоток стальной перфорированный, толщина стенки 0,7 мм, размеры 100х50х2000 мм | шт
20.2.07.05-1192 | Лоток стальной перфорированный, толщина стенки 0,7 мм, размеры 150х50х2000 мм | шт
27.33.13.130.20.2.07.05-1192-000 | Лоток стальной перфорированный, толщина стенки 0,7 мм, размеры 150х50х2000 мм | шт
20.2.07.05-1193 | Лоток стальной перфорированный, толщина стенки 0,7 мм, размеры 200х50х2000 мм | шт
27.33.13.130.20.2.07.05-1193-000 | Лоток стальной перфорированный, толщина стенки 0,7 мм, размеры 200х50х2000 мм | шт
20.2.07.05-1194 | Лоток стальной перфорированный, толщина стенки 0,7 мм, размеры 300х50х2000 мм | шт
27.33.13.130.20.2.07.05-1194-000 | Лоток стальной перфорированный, толщина стенки 0,7 мм, размеры 300х50х2000 мм | шт
20.2.07.05-1195 | Лоток стальной перфорированный, толщина стенки 1 мм, размеры 400х50х2000 мм | шт
27.33.13.130.20.2.07.05-1195-000 | Лоток стальной перфорированный, толщина стенки 1 мм, размеры 400х50х2000 мм | шт
20.2.07.05-1196 | Лоток стальной перфорированный, толщина стенки 0,9 мм, размеры 500х50х2000 мм | шт
27.33.13.130.20.2.07.05-1196-000 | Лоток стальной перфорированный, толщина стенки 0,9 мм, размеры 500х50х2000 мм | шт
20.2.07.05-1197 | Лоток стальной перфорированный, толщина стенки 1 мм, размеры 600х50х2000 мм | шт
27.33.13.130.20.2.07.05-1197-000 | Лоток стальной перфорированный, толщина стенки 1 мм, размеры 600х50х2000 мм | шт
20.2.07.05-1198 | Лоток стальной перфорированный, толщина стенки 0,7 мм, размеры 80х80х2000 мм | шт
27.33.13.130.20.2.07.05-1198-000 | Лоток стальной перфорированный, толщина стенки 0,7 мм, размеры 80х80х2000 мм | шт
20.2.07.05-1199 | Лоток стальной перфорированный, толщина стенки 0,7 мм, размеры 100х80х2000 мм | шт
27.33.13.130.20.2.07.05-1199-000 | Лоток стальной перфорированный, толщина стенки 0,7 мм, размеры 100х80х2000 мм | шт
20.2.07.05-1200 | Лоток стальной перфорированный, толщина стенки 0,7 мм, размеры 150х80х2000 мм | шт
27.33.13.130.20.2.07.05-1200-000 | Лоток стальной перфорированный, толщина стенки 0,7 мм, размеры 150х80х2000 мм | шт
20.2.07.05-1201 | Лоток стальной перфорированный, толщина стенки 0,7 мм, размеры 200х80х2000 мм | шт
27.33.13.130.20.2.07.05-1201-000 | Лоток стальной перфорированный, толщина стенки 0,7 мм, размеры 200х80х2000 мм | шт
20.2.07.05-1202 | Лоток стальной перфорированный, толщина стенки 0,7 мм, размеры 300х80х2000 мм | шт
27.33.13.130.20.2.07.05-1202-000 | Лоток стальной перфорированный, толщина стенки 0,7 мм, размеры 300х80х2000 мм | шт
20.2.07.05-1203 | Лоток стальной перфорированный, толщина стенки 1 мм, размеры 400х80х2000 мм | шт
27.33.13.130.20.2.07.05-1203-000 | Лоток стальной перфорированный, толщина стенки 1 мм, размеры 400х80х2000 мм | шт
20.2.07.05-1204 | Лоток стальной перфорированный, толщина стенки 1 мм, размеры 500х80х2000 мм | шт
27.33.13.130.20.2.07.05-1204-000 | Лоток стальной перфорированный, толщина стенки 1 мм, размеры 500х80х2000 мм | шт
20.2.07.05-1205 | Лоток стальной перфорированный, толщина стенки 1 мм, размеры 600х80х2000 мм | шт
27.33.13.130.20.2.07.05-1205-000 | Лоток стальной перфорированный, толщина стенки 1 мм, размеры 600х80х2000 мм | шт
20.2.07.05-1206 | Лоток стальной перфорированный, толщина стенки 0,7 мм, размеры 100х100х2000 мм | шт
27.33.13.130.20.2.07.05-1206-000 | Лоток стальной перфорированный, толщина стенки 0,7 мм, размеры 100х100х2000 мм | шт
20.2.07.05-1207 | Лоток стальной перфорированный, толщина стенки 0,7 мм, размеры 150х100х2000 мм | шт
27.33.13.130.20.2.07.05-1207-000 | Лоток стальной перфорированный, толщина стенки 0,7 мм, размеры 150х100х2000 мм | шт
20.2.07.05-1208 | Лоток стальной перфорированный, толщина стенки 0,7 мм, размеры 200х100х2000 мм | шт
27.33.13.130.20.2.07.05-1208-000 | Лоток стальной перфорированный, толщина стенки 0,7 мм, размеры 200х100х2000 мм | шт
20.2.07.05-1209 | Лоток стальной перфорированный, толщина стенки 0,7 мм, размеры 300х100х2000 мм | шт
27.33.13.130.20.2.07.05-1209-000 | Лоток стальной перфорированный, толщина стенки 0,7 мм, размеры 300х100х2000 мм | шт
20.2.07.05-1210 | Лоток стальной перфорированный, толщина стенки 1 мм, размеры 400х100х2000 мм | шт
27.33.13.130.20.2.07.05-1210-000 | Лоток стальной перфорированный, толщина стенки 1 мм, размеры 400х100х2000 мм | шт
20.2.07.05-1211 | Лоток стальной перфорированный, толщина стенки 1 мм, размеры 500х100х2000 мм | шт
27.33.13.130.20.2.07.05-1211-000 | Лоток стальной перфорированный, толщина стенки 1 мм, размеры 500х100х2000 мм | шт
Группа 20.2.07.06: Лотки кабельные проволочные | Группа 20.2.07.06: Лотки кабельные проволочные | Группа 20.2.07.06: Лотки кабельные проволочные
20.2.07.06-0001 | Лоток кабельный проволочный, горячеоцинкованный, размеры 50х50 мм | м
27.33.13.130.20.2.07.06-0001-000 | Лоток кабельный проволочный, горячеоцинкованный, размеры 50х50 мм | м
20.2.07.06-0002 | Лоток кабельный проволочный, горячеоцинкованный, размеры 100х30 мм | м
27.33.13.130.20.2.07.06-0002-000 | Лоток кабельный проволочный, горячеоцинкованный, размеры 100х30 мм | м
20.2.07.06-0003 | Лоток кабельный проволочный, горячеоцинкованный, размеры 100х50 мм | м
27.33.13.130.20.2.07.06-0003-000 | Лоток кабельный проволочный, горячеоцинкованный, размеры 100х50 мм | м
20.2.07.06-0004 | Лоток кабельный проволочный, горячеоцинкованный, размеры 100х80 мм | м
27.33.13.130.20.2.07.06-0004-000 | Лоток кабельный проволочный, горячеоцинкованный, размеры 100х80 мм | м
20.2.07.06-0005 | Лоток кабельный проволочный, горячеоцинкованный, размеры 100х100 мм | м
27.33.13.130.20.2.07.06-0005-000 | Лоток кабельный проволочный, горячеоцинкованный, размеры 100х100 мм | м
20.2.07.06-0006 | Лоток кабельный проволочный, горячеоцинкованный, размеры 150х30 мм | м
27.33.13.130.20.2.07.06-0006-000 | Лоток кабельный проволочный, горячеоцинкованный, размеры 150х30 мм | м
20.2.07.06-0007 | Лоток кабельный проволочный, горячеоцинкованный, размеры 150х50 мм | м
27.33.13.130.20.2.07.06-0007-000 | Лоток кабельный проволочный, горячеоцинкованный, размеры 150х50 мм | м
20.2.07.06-0008 | Лоток кабельный проволочный, горячеоцинкованный, размеры 200х30 мм | м
27.33.13.130.20.2.07.06-0008-000 | Лоток кабельный проволочный, горячеоцинкованный, размеры 200х30 мм | м
20.2.07.06-0010 | Лоток кабельный проволочный, горячеоцинкованный, размеры 200х100 мм | м
27.33.13.130.20.2.07.06-0010-000 | Лоток кабельный проволочный, горячеоцинкованный, размеры 200х100 мм | м
20.2.07.06-0011 | Лоток кабельный проволочный, горячеоцинкованный, размеры 300х50 мм | м
27.33.13.130.20.2.07.06-0011-000 | Лоток кабельный проволочный, горячеоцинкованный, размеры 300х50 мм | м
20.2.07.06-0012 | Лоток кабельный проволочный, горячеоцинкованный, размеры 300х80 мм | м
27.33.13.130.20.2.07.06-0012-000 | Лоток кабельный проволочный, горячеоцинкованный, размеры 300х80 мм | м
20.2.07.06-0013 | Лоток кабельный проволочный, горячеоцинкованный, размеры 400х50 мм | м
27.33.13.130.20.2.07.06-0013-000 | Лоток кабельный проволочный, горячеоцинкованный, размеры 400х50 мм | м
20.2.07.06-0014 | Лоток кабельный проволочный, горячеоцинкованный, размеры 400х80 мм | м
27.33.13.130.20.2.07.06-0014-000 | Лоток кабельный проволочный, горячеоцинкованный, размеры 400х80 мм | м
20.2.07.06-0015 | Лоток кабельный проволочный, горячеоцинкованный, размеры 400х100 мм | м
27.33.13.130.20.2.07.06-0015-000 | Лоток кабельный проволочный, горячеоцинкованный, размеры 400х100 мм | м
20.2.07.06-0016 | Лоток кабельный проволочный, горячеоцинкованный, размеры 500х30 мм | м
27.33.13.130.20.2.07.06-0016-000 | Лоток кабельный проволочный, горячеоцинкованный, размеры 500х30 мм | м
20.2.07.06-0017 | Лоток кабельный проволочный, горячеоцинкованный, размеры 500х50 мм | м
27.33.13.130.20.2.07.06-0017-000 | Лоток кабельный проволочный, горячеоцинкованный, размеры 500х50 мм | м
20.2.07.06-0018 | Лоток кабельный проволочный, горячеоцинкованный, размеры 500х100 мм | м
27.33.13.130.20.2.07.06-0018-000 | Лоток кабельный проволочный, горячеоцинкованный, размеры 500х100 мм | м
20.2.07.06-0019 | Лоток кабельный проволочный, горячеоцинкованный, размеры 600х50 мм | м
27.33.13.130.20.2.07.06-0019-000 | Лоток кабельный проволочный, горячеоцинкованный, размеры 600х50 мм | м
20.2.07.06-0020 | Лоток кабельный проволочный, горячеоцинкованный, размеры 600х100 мм | м
27.33.13.130.20.2.07.06-0020-000 | Лоток кабельный проволочный, горячеоцинкованный, размеры 600х100 мм | м
20.2.07.06-1113 | Лоток стальной проволочный, диаметр проволоки 4 мм, размеры 50х100х2000 мм | шт
27.33.13.130.20.2.07.06-1113-000 | Лоток стальной проволочный, диаметр проволоки 4 мм, размеры 50х100х2000 мм | шт
20.2.07.06-1114 | Лоток стальной проволочный, диаметр проволоки 4 мм, размеры 50х200х2000 мм | шт
27.33.13.130.20.2.07.06-1114-000 | Лоток стальной проволочный, диаметр проволоки 4 мм, размеры 50х200х2000 мм | шт
20.2.07.06-1115 | Лоток стальной проволочный, диаметр проволоки 3,8 мм, размеры 50х100х3000 мм | шт
27.33.13.130.20.2.07.06-1115-000 | Лоток стальной проволочный, диаметр проволоки 3,8 мм, размеры 50х100х3000 мм | шт
20.2.07.06-1116 | Лоток стальной проволочный, диаметр проволоки 3,8 мм, размеры 50х150х3000 мм | шт
27.33.13.130.20.2.07.06-1116-000 | Лоток стальной проволочный, диаметр проволоки 3,8 мм, размеры 50х150х3000 мм | шт
20.2.07.06-1117 | Лоток стальной проволочный, диаметр проволоки 4 мм, размеры 100х100х3000 мм | шт
27.33.13.130.20.2.07.06-1117-000 | Лоток стальной проволочный, диаметр проволоки 4 мм, размеры 100х100х3000 мм | шт
20.2.07.06-1118 | Лоток стальной проволочный, диаметр проволоки 4 мм, размеры 100х150х3000 мм | шт
27.33.13.130.20.2.07.06-1118-000 | Лоток стальной проволочный, диаметр проволоки 4 мм, размеры 100х150х3000 мм | шт
20.2.07.06-1119 | Лоток стальной проволочный, диаметр проволоки 4 мм, размеры 100х200х3000 мм | шт
27.33.13.130.20.2.07.06-1119-000 | Лоток стальной проволочный, диаметр проволоки 4 мм, размеры 100х200х3000 мм | шт
20.2.07.06-1120 | Лоток стальной проволочный, диаметр проволоки 5 мм, размеры 100х300х3000 мм | шт
27.33.13.130.20.2.07.06-1120-000 | Лоток стальной проволочный, диаметр проволоки 5 мм, размеры 100х300х3000 мм | шт
20.2.07.06-1121 | Лоток стальной проволочный, диаметр проволоки 5 мм, размеры 100х400х3000 мм | шт
27.33.13.130.20.2.07.06-1121-000 | Лоток стальной проволочный, диаметр проволоки 5 мм, размеры 100х400х3000 мм | шт
20.2.07.06-1122 | Лоток стальной проволочный, диаметр проволоки 5 мм, размеры 100х500х3000 мм | шт
27.33.13.130.20.2.07.06-1122-000 | Лоток стальной проволочный, диаметр проволоки 5 мм, размеры 100х500х3000 мм | шт
20.2.07.06-1123 | Лоток стальной проволочный, диаметр проволоки 5 мм, размеры 100х600х3000 мм | шт
27.33.13.130.20.2.07.06-1123-000 | Лоток стальной проволочный, диаметр проволоки 5 мм, размеры 100х600х3000 мм | шт
20.2.07.06-1124 | Лоток стальной проволочный, диаметр проволоки 4 мм, размеры 30х50х3000 мм | шт
27.33.13.130.20.2.07.06-1124-000 | Лоток стальной проволочный, диаметр проволоки 4 мм, размеры 30х50х3000 мм | шт
20.2.07.06-1125 | Лоток стальной проволочный, диаметр проволоки 4 мм, размеры 30х100х3000 мм | шт
27.33.13.130.20.2.07.06-1125-000 | Лоток стальной проволочный, диаметр проволоки 4 мм, размеры 30х100х3000 мм | шт
20.2.07.06-1126 | Лоток стальной проволочный, диаметр проволоки 4 мм, размеры 30х150х3000 мм | шт
27.33.13.130.20.2.07.06-1126-000 | Лоток стальной проволочный, диаметр проволоки 4 мм, размеры 30х150х3000 мм | шт
20.2.07.06-1127 | Лоток стальной проволочный, диаметр проволоки 4 мм, размеры 30х200х3000 мм | шт
27.33.13.130.20.2.07.06-1127-000 | Лоток стальной проволочный, диаметр проволоки 4 мм, размеры 30х200х3000 мм | шт
20.2.07.06-1128 | Лоток стальной проволочный, диаметр проволоки 4 мм, размеры 30х300х3000 мм | шт
27.33.13.130.20.2.07.06-1128-000 | Лоток стальной проволочный, диаметр проволоки 4 мм, размеры 30х300х3000 мм | шт
20.2.07.06-1129 | Лоток стальной проволочный, диаметр проволоки 5 мм, размеры 30х400х3000 мм | шт
27.33.13.130.20.2.07.06-1129-000 | Лоток стальной проволочный, диаметр проволоки 5 мм, размеры 30х400х3000 мм | шт
20.2.07.06-1130 | Лоток стальной проволочный, диаметр проволоки 5 мм, размеры 30х500х3000 мм | шт
27.33.13.130.20.2.07.06-1130-000 | Лоток стальной проволочный, диаметр проволоки 5 мм, размеры 30х500х3000 мм | шт
20.2.07.06-1131 | Лоток стальной проволочный, диаметр проволоки 5 мм, размеры 30х600х3000 мм | шт
27.33.13.130.20.2.07.06-1131-000 | Лоток стальной проволочный, диаметр проволоки 5 мм, размеры 30х600х3000 мм | шт
20.2.07.06-1132 | Лоток стальной проволочный, диаметр проволоки 4 мм, размеры 50х50х3000 мм | шт
27.33.13.130.20.2.07.06-1132-000 | Лоток стальной проволочный, диаметр проволоки 4 мм, размеры 50х50х3000 мм | шт
20.2.07.06-1133 | Лоток стальной проволочный, диаметр проволоки 4 мм, размеры 50х100х3000 мм | шт
27.33.13.130.20.2.07.06-1133-000 | Лоток стальной проволочный, диаметр проволоки 4 мм, размеры 50х100х3000 мм | шт
20.2.07.06-1134 | Лоток стальной проволочный, диаметр проволоки 4 мм, размеры 50х150х3000 мм | шт
27.33.13.130.20.2.07.06-1134-000 | Лоток стальной проволочный, диаметр проволоки 4 мм, размеры 50х150х3000 мм | шт
20.2.07.06-1135 | Лоток стальной проволочный, диаметр проволоки 4 мм, размеры 50х200х3000 мм | шт
27.33.13.130.20.2.07.06-1135-000 | Лоток стальной проволочный, диаметр проволоки 4 мм, размеры 50х200х3000 мм | шт
20.2.07.06-1136 | Лоток стальной проволочный, диаметр проволоки 5 мм, размеры 50х300х3000 мм | шт
27.33.13.130.20.2.07.06-1136-000 | Лоток стальной проволочный, диаметр проволоки 5 мм, размеры 50х300х3000 мм | шт
20.2.07.06-1137 | Лоток стальной проволочный, диаметр проволоки 5 мм, размеры 50х400х3000 мм | шт
27.33.13.130.20.2.07.06-1137-000 | Лоток стальной проволочный, диаметр проволоки 5 мм, размеры 50х400х3000 мм | шт
20.2.07.06-1138 | Лоток стальной проволочный, диаметр проволоки 5 мм, размеры 50х500х3000 мм | шт
27.33.13.130.20.2.07.06-1138-000 | Лоток стальной проволочный, диаметр проволоки 5 мм, размеры 50х500х3000 мм | шт
20.2.07.06-1139 | Лоток стальной проволочный, диаметр проволоки 5 мм, размеры 50х600х3000 мм | шт
27.33.13.130.20.2.07.06-1139-000 | Лоток стальной проволочный, диаметр проволоки 5 мм, размеры 50х600х3000 мм | шт
20.2.07.06-1140 | Лоток стальной проволочный, диаметр проволоки 4 мм, размеры 80х80х3000 мм | шт
27.33.13.130.20.2.07.06-1140-000 | Лоток стальной проволочный, диаметр проволоки 4 мм, размеры 80х80х3000 мм | шт
20.2.07.06-1141 | Лоток стальной проволочный, диаметр проволоки 4 мм, размеры 80х100х3000 мм | шт
27.33.13.130.20.2.07.06-1141-000 | Лоток стальной проволочный, диаметр проволоки 4 мм, размеры 80х100х3000 мм | шт
20.2.07.06-1142 | Лоток стальной проволочный, диаметр проволоки 4 мм, размеры 80х150х3000 мм | шт
27.33.13.130.20.2.07.06-1142-000 | Лоток стальной проволочный, диаметр проволоки 4 мм, размеры 80х150х3000 мм | шт
20.2.07.06-1143 | Лоток стальной проволочный, диаметр проволоки 4 мм, размеры 80х200х3000 мм | шт
27.33.13.130.20.2.07.06-1143-000 | Лоток стальной проволочный, диаметр проволоки 4 мм, размеры 80х200х3000 мм | шт
20.2.07.06-1144 | Лоток стальной проволочный, диаметр проволоки 5 мм, размеры 80х300х3000 мм | шт
27.33.13.130.20.2.07.06-1144-000 | Лоток стальной проволочный, диаметр проволоки 5 мм, размеры 80х300х3000 мм | шт
20.2.07.06-1145 | Лоток стальной проволочный, диаметр проволоки 5 мм, размеры 80х400х3000 мм | шт
27.33.13.130.20.2.07.06-1145-000 | Лоток стальной проволочный, диаметр проволоки 5 мм, размеры 80х400х3000 мм | шт
20.2.07.06-1146 | Лоток стальной проволочный, диаметр проволоки 5 мм, размеры 80х500х3000 мм | шт
27.33.13.130.20.2.07.06-1146-000 | Лоток стальной проволочный, диаметр проволоки 5 мм, размеры 80х500х3000 мм | шт
20.2.07.06-1147 | Лоток стальной проволочный, диаметр проволоки 5 мм, размеры 80х600х3000 мм | шт
27.33.13.130.20.2.07.06-1147-000 | Лоток стальной проволочный, диаметр проволоки 5 мм, размеры 80х600х3000 мм | шт
Группа 20.2.07.07: Лотки кабельные прямые | Группа 20.2.07.07: Лотки кабельные прямые | Группа 20.2.07.07: Лотки кабельные прямые
20.2.07.07-1185 | Лоток неперфорированный горячеоцинкованный, размеры 200х100х2000 мм | м
27.33.13.130.20.2.07.07-1185-000 | Лоток неперфорированный горячеоцинкованный, размеры 200х100х2000 мм | м
Группа 20.2.07.08: Лотки кабельные разветвительные | Группа 20.2.07.08: Лотки кабельные разветвительные | Группа 20.2.07.08: Лотки кабельные разветвительные
20.2.07.08-0007 | Разветвитель Т-образный сейсмостойкий ЛТ-60/100, горячеоцинкованный | шт
27.33.13.130.20.2.07.08-0007-000 | Разветвитель Т-образный сейсмостойкий ЛТ-60/100, горячеоцинкованный | шт
20.2.07.08-0008 | Разветвитель Т-образный сейсмостойкий ЛТ-60/200, горячеоцинкованный | шт
27.33.13.130.20.2.07.08-0008-000 | Разветвитель Т-образный сейсмостойкий ЛТ-60/200, горячеоцинкованный | шт
Группа 20.2.07.13: Секции угловые лотка | Группа 20.2.07.13: Секции угловые лотка | Группа 20.2.07.13: Секции угловые лотка
20.2.07.13-0002 | Секция угловая лотка НЛ-У95 | шт
27.33.13.130.20.2.07.13-0002-000 | Секция угловая лотка НЛ-У95 | шт
Группа 20.2.07.14: Лотки и секции, не включенные в группы | Группа 20.2.07.14: Лотки и секции, не включенные в группы | Группа 20.2.07.14: Лотки и секции, не включенные в группы
20.2.07.14-0011 | Секция разветвительная стальная на 4 направления, размеры 610х396х40 мм, толщина 1,5 мм | шт
25.11.23.119.20.2.07.14-0011-000 | Секция разветвительная стальная на 4 направления, размеры 610х396х40 мм, толщина 1,5 мм | шт
20.2.07.14-0012 | Секция разветвительная стальная оцинкованная на 4 направления, размеры 710х496х40 мм, толщина 1,5 мм | шт
25.11.23.119.20.2.07.14-0012-000 | Секция разветвительная стальная оцинкованная на 4 направления, размеры 710х496х40 мм, толщина 1,5 мм | шт
Раздел 20.2.08: Материалы и изделия для монтажа и крепления | Раздел 20.2.08: Материалы и изделия для монтажа и крепления | Раздел 20.2.08: Материалы и изделия для монтажа и крепления
Группа 20.2.08.01: DIN-рейки металлические | Группа 20.2.08.01: DIN-рейки металлические | Группа 20.2.08.01: DIN-рейки металлические
20.2.08.01-0001 | DIN-рейки металлические, оцинкованные, размеры 7,5х35х260 мм | 100 шт
27.33.13.130.20.2.08.01-0001-000 | DIN-рейки металлические, оцинкованные, размеры 7,5х35х260 мм | 100 шт
20.2.08.01-0002 | DIN-рейки металлические, оцинкованные, размеры 7,5х35х300 мм | 100 шт
27.33.13.130.20.2.08.01-0002-000 | DIN-рейки металлические, оцинкованные, размеры 7,5х35х300 мм | 100 шт
20.2.08.01-0003 | DIN-рейки металлические, оцинкованные, размеры 7,5х35х1000 мм | 100 шт
27.33.13.130.20.2.08.01-0003-000 | DIN-рейки металлические, оцинкованные, размеры 7,5х35х1000 мм | 100 шт
20.2.08.01-0004 | DIN-рейки металлические, оцинкованные, размеры 7,5х35х600 мм | 100 шт
27.33.13.130.20.2.08.01-0004-000 | DIN-рейки металлические, оцинкованные, размеры 7,5х35х600 мм | 100 шт
Группа 20.2.08.02: Детали для крепления | Группа 20.2.08.02: Детали для крепления | Группа 20.2.08.02: Детали для крепления
20.2.08.02-0001 | Держатель Г-образный, толщина стенки 2 мм, длина 65 мм, высота 120 мм, климатическое исполнение УТ2,5 | шт
27.33.13.130.20.2.08.02-0001-000 | Держатель Г-образный, толщина стенки 2 мм, длина 65 мм, высота 120 мм, климатическое исполнение УТ2,5 | шт
20.2.08.02-0021 | Полоски и пряжки для крепления проводов | 100 шт
27.33.13.130.20.2.08.02-0021-000 | Полоски и пряжки для крепления проводов | 100 шт
20.2.08.02-0032 | Прижимы НЛ-ПРц | 100 шт
27.33.13.130.20.2.08.02-0032-000 | Прижимы НЛ-ПРц | 100 шт
Группа 20.2.08.03: Комплекты монтажные | Группа 20.2.08.03: Комплекты монтажные | Группа 20.2.08.03: Комплекты монтажные
20.2.08.03-0011 | Комплекты крепежные из оцинкованной стали для соединения элементов проволочного лотка (винт М6х20, шайба, шайба четырехлепестковая, гайка М6) | 100 компл
27.33.13.130.20.2.08.03-0011-000 | Комплекты крепежные из оцинкованной стали для соединения элементов проволочного лотка (винт М6х20, шайба, шайба четырехлепестковая, гайка М6) | 100 компл
20.2.08.03-0012 | Комплекты крепежные из оцинкованной стали для соединения элементов проволочного лотка (крюк-болт, шайба четырехлепестковая, гайка М6) | 100 компл
27.33.13.130.20.2.08.03-0012-000 | Комплекты крепежные из оцинкованной стали для соединения элементов проволочного лотка (крюк-болт, шайба четырехлепестковая, гайка М6) | 100 компл
20.2.08.03-0014 | Комплекты монтажных материалов для абонентских защитных устройств | 100 шт
27.33.13.130.20.2.08.03-0014-000 | Комплекты монтажных материалов для абонентских защитных устройств | 100 шт
20.2.08.03-1028 | Рама из оцинкованной стали толщиной 5 мм, однорядная с одной секцией для устройства герметичных проходок в стенах и перекрытиях, размер ввода 100х120 мм | шт
23.99.19.190.20.2.08.03-1028-000 | Рама из оцинкованной стали толщиной 5 мм, однорядная с одной секцией для устройства герметичных проходок в стенах и перекрытиях, размер ввода 100х120 мм | шт
20.2.08.03-1029 | Рама из оцинкованной стали толщиной 5 мм, однорядная с одной секцией для устройства герметичных проходок в стенах и перекрытиях, размер ввода 160х120 мм | шт
23.99.19.190.20.2.08.03-1029-000 | Рама из оцинкованной стали толщиной 5 мм, однорядная с одной секцией для устройства герметичных проходок в стенах и перекрытиях, размер ввода 160х120 мм | шт
20.2.08.03-1030 | Рама из оцинкованной стали толщиной 5 мм, однорядная с двумя секциями для устройства герметичных проходок в стенах и перекрытиях, размер ввода 160х248 мм | шт
23.99.19.190.20.2.08.03-1030-000 | Рама из оцинкованной стали толщиной 5 мм, однорядная с двумя секциями для устройства герметичных проходок в стенах и перекрытиях, размер ввода 160х248 мм | шт
20.2.08.03-1031 | Рама из оцинкованной стали толщиной 5 мм, однорядная с одной секцией для устройства герметичных проходок в стенах и перекрытиях, размер ввода 218х120 мм | шт
23.99.19.190.20.2.08.03-1031-000 | Рама из оцинкованной стали толщиной 5 мм, однорядная с одной секцией для устройства герметичных проходок в стенах и перекрытиях, размер ввода 218х120 мм | шт
20.2.08.03-1032 | Рама из оцинкованной стали толщиной 5 мм, однорядная с двумя секциями для устройства герметичных проходок в стенах и перекрытиях, размер ввода 218х248 мм | шт
23.99.19.190.20.2.08.03-1032-000 | Рама из оцинкованной стали толщиной 5 мм, однорядная с двумя секциями для устройства герметичных проходок в стенах и перекрытиях, размер ввода 218х248 мм | шт
20.2.08.03-1033 | Рама из оцинкованной стали толщиной 5 мм, однорядная с тремя секциями для устройства герметичных проходок в стенах и перекрытиях, размер ввода 218х376 мм | шт
23.99.19.190.20.2.08.03-1033-000 | Рама из оцинкованной стали толщиной 5 мм, однорядная с тремя секциями для устройства герметичных проходок в стенах и перекрытиях, размер ввода 218х376 мм | шт
20.2.08.03-1034 | Рама из оцинкованной стали толщиной 5 мм, однорядная с одной секцией для устройства герметичных проходок в стенах и перекрытиях, размер ввода 277х120 мм | шт
23.99.19.190.20.2.08.03-1034-000 | Рама из оцинкованной стали толщиной 5 мм, однорядная с одной секцией для устройства герметичных проходок в стенах и перекрытиях, размер ввода 277х120 мм | шт
20.2.08.03-1035 | Рама из оцинкованной стали толщиной 5 мм, однорядная с двумя секциями для устройства герметичных проходок в стенах и перекрытиях, размер ввода 277х248 мм | шт
23.99.19.190.20.2.08.03-1035-000 | Рама из оцинкованной стали толщиной 5 мм, однорядная с двумя секциями для устройства герметичных проходок в стенах и перекрытиях, размер ввода 277х248 мм | шт
20.2.08.03-1036 | Рама из оцинкованной стали толщиной 5 мм, однорядная с тремя секциями для устройства герметичных проходок в стенах и перекрытиях, размер ввода 277х376 мм | шт
23.99.19.190.20.2.08.03-1036-000 | Рама из оцинкованной стали толщиной 5 мм, однорядная с тремя секциями для устройства герметичных проходок в стенах и перекрытиях, размер ввода 277х376 мм | шт
20.2.08.03-1037 | Рама из оцинкованной стали толщиной 5 мм, однорядная с пятью секциями для устройства герметичных проходок в стенах и перекрытиях, размер ввода 277х632 мм | шт
23.99.19.190.20.2.08.03-1037-000 | Рама из оцинкованной стали толщиной 5 мм, однорядная с пятью секциями для устройства герметичных проходок в стенах и перекрытиях, размер ввода 277х632 мм | шт
20.2.08.03-1038 | Рама из оцинкованной стали толщиной 5 мм, двухрядная с четырьмя секциями для устройства герметичных проходок в стенах и перекрытиях, размер ввода 562х248 мм | шт
23.99.19.190.20.2.08.03-1038-000 | Рама из оцинкованной стали толщиной 5 мм, двухрядная с четырьмя секциями для устройства герметичных проходок в стенах и перекрытиях, размер ввода 562х248 мм | шт
Группа 20.2.08.04: Полосы монтажные | Группа 20.2.08.04: Полосы монтажные | Группа 20.2.08.04: Полосы монтажные
20.2.08.04-0001 | Полоса К-106, сечение 40х4 мм | шт
27.33.13.130.20.2.08.04-0001-000 | Полоса К-106, сечение 40х4 мм | шт
20.2.08.04-0031 | Полоса К-106ц, оцинкованная, сечение 40х4 мм | шт
27.33.13.130.20.2.08.04-0031-000 | Полоса К-106ц, оцинкованная, сечение 40х4 мм | шт
20.2.08.04-0032 | Полоса стальная оцинкованная перфорированная, размеры 3х40х2000 мм | шт
27.33.13.130.20.2.08.04-0032-000 | Полоса стальная оцинкованная перфорированная, размеры 3х40х2000 мм | шт
20.2.08.04-0033 | Полоса стальная оцинкованная перфорированная, размеры 3х20х2000 мм | шт
27.33.13.130.20.2.08.04-0033-000 | Полоса стальная оцинкованная перфорированная, размеры 3х20х2000 мм | шт
20.2.08.04-0034 | Полоса стальная оцинкованная перфорированная, размеры 1х20х2000 мм | шт
27.33.13.130.20.2.08.04-0034-000 | Полоса стальная оцинкованная перфорированная, размеры 1х20х2000 мм | шт
Группа 20.2.08.05: Профили монтажные | Группа 20.2.08.05: Профили монтажные | Группа 20.2.08.05: Профили монтажные
20.2.08.05-0002 | Планка Z-образная оцинкованная | шт
25.11.23.119.20.2.08.05-0002-000 | Планка Z-образная оцинкованная | шт
20.2.08.05-0017 | Профиль П-образный, толщина 2,5 мм, длина 3000 мм | шт
27.33.13.130.20.2.08.05-0017-000 | Профиль П-образный, толщина 2,5 мм, длина 3000 мм | шт
20.2.08.05-0018 | Профиль монтажный Z-образный, размеры 62х32х2000 мм | шт
27.33.13.130.20.2.08.05-0018-000 | Профиль монтажный Z-образный, размеры 62х32х2000 мм | шт
20.2.08.05-0021 | Профиль монтажный перфорированный | шт
27.33.13.130.20.2.08.05-0021-000 | Профиль монтажный перфорированный | шт
20.2.08.05-0022 | Профиль монтажный перфорированный, размеры 35х7,5х2000 мм | шт
27.33.13.130.20.2.08.05-0022-000 | Профиль монтажный перфорированный, размеры 35х7,5х2000 мм | шт
20.2.08.05-0023 | Профиль монтажный С-образный К108, размеры 40х20х2000 мм | шт
27.33.13.130.20.2.08.05-0023-000 | Профиль монтажный С-образный К108, размеры 40х20х2000 мм | шт
Группа 20.2.08.06: Ролики | Группа 20.2.08.06: Ролики | Группа 20.2.08.06: Ролики
20.2.08.06-0001 | Ролик монтажный М1Р-5 | шт
27.33.13.130.20.2.08.06-0001-000 | Ролик монтажный М1Р-5 | шт
20.2.08.06-0002 | Ролик монтажный М1Р-6 | шт
27.33.13.130.20.2.08.06-0002-000 | Ролик монтажный М1Р-6 | шт
20.2.08.06-0003 | Ролик монтажный М1Р-7 | шт
27.33.13.130.20.2.08.06-0003-000 | Ролик монтажный М1Р-7 | шт
20.2.08.06-0004 | Барабан фрезеровальный с пятигранными ножами для удаления линий дорожной разметки демаркировочными машинами, ширина фрезерования 200 мм | шт
25.73.40.169.20.2.08.06-0004-000 | Барабан фрезеровальный с пятигранными ножами для удаления линий дорожной разметки демаркировочными машинами, ширина фрезерования 200 мм | шт
20.2.08.06-0011 | Ролик подвесной КС-030 | шт
27.33.13.130.20.2.08.06-0011-000 | Ролик подвесной КС-030 | шт
Группа 20.2.08.07: Скобы | Группа 20.2.08.07: Скобы | Группа 20.2.08.07: Скобы
20.2.08.07-0011 | Скобы для проводов КС-061 | 100 шт
27.33.13.130.20.2.08.07-0011-000 | Скобы для проводов КС-061 | 100 шт
20.2.08.07-0012 | Скоба крепления троса КС-162 | шт
27.33.13.130.20.2.08.07-0012-000 | Скоба крепления троса КС-162 | шт
20.2.08.07-0016 | Скобы К-146П | 100 шт
27.33.13.130.20.2.08.07-0016-000 | Скобы К-146П | 100 шт
20.2.08.07-0017 | Скобы К-147П | 100 шт
27.33.13.130.20.2.08.07-0017-000 | Скобы К-147П | 100 шт
20.2.08.07-0018 | Скобы К-148П | 100 шт
27.33.13.130.20.2.08.07-0018-000 | Скобы К-148П | 100 шт
20.2.08.07-0019 | Скобы К-729 | 100 шт
27.33.13.130.20.2.08.07-0019-000 | Скобы К-729 | 100 шт
20.2.08.07-0020 | Скобы К-730 | 100 шт
27.33.13.130.20.2.08.07-0020-000 | Скобы К-730 | 100 шт
20.2.08.07-0021 | Скобы К-731 | 100 шт
27.33.13.130.20.2.08.07-0021-000 | Скобы К-731 | 100 шт
20.2.08.07-0022 | Скобы К-732 | 100 шт
27.33.13.130.20.2.08.07-0022-000 | Скобы К-732 | 100 шт
20.2.08.07-0023 | Скобы накладные | 100 шт
27.33.13.130.20.2.08.07-0023-000 | Скобы накладные | 100 шт
20.2.08.07-0024 | Скобы накладные К-145У2 | 100 шт
27.33.13.130.20.2.08.07-0024-000 | Скобы накладные К-145У2 | 100 шт
20.2.08.07-0033 | Скобы У1078 | 100 шт
27.33.13.130.20.2.08.07-0033-000 | Скобы У1078 | 100 шт
20.2.08.07-0041 | Скобы анодированные двухлапковые для крепления кабелей, проводов, труб к различным основаниям, СМД 10-11 | 100 шт
27.33.13.130.20.2.08.07-0041-000 | Скобы анодированные двухлапковые для крепления кабелей, проводов, труб к различным основаниям, СМД 10-11 | 100 шт
20.2.08.07-0044 | Скобы анодированные двухлапковые для крепления кабелей, проводов, труб к различным основаниям, СМД 16-17 | 100 шт
27.33.13.130.20.2.08.07-0044-000 | Скобы анодированные двухлапковые для крепления кабелей, проводов, труб к различным основаниям, СМД 16-17 | 100 шт
20.2.08.07-0045 | Скобы анодированные двухлапковые для крепления кабелей, проводов, труб к различным основаниям, СМД 19-20 | 100 шт
27.33.13.130.20.2.08.07-0045-000 | Скобы анодированные двухлапковые для крепления кабелей, проводов, труб к различным основаниям, СМД 19-20 | 100 шт
20.2.08.07-0046 | Скобы анодированные двухлапковые для крепления кабелей, проводов, труб к различным основаниям, СМД 21-22 | 100 шт
27.33.13.130.20.2.08.07-0046-000 | Скобы анодированные двухлапковые для крепления кабелей, проводов, труб к различным основаниям, СМД 21-22 | 100 шт
20.2.08.07-0047 | Скобы анодированные двухлапковые для крепления кабелей, проводов, труб к различным основаниям, СМД 25-26 | 100 шт
27.33.13.130.20.2.08.07-0047-000 | Скобы анодированные двухлапковые для крепления кабелей, проводов, труб к различным основаниям, СМД 25-26 | 100 шт
20.2.08.07-0048 | Скобы анодированные двухлапковые для крепления кабелей, проводов, труб к различным основаниям, СМД 31-32 | 100 шт
27.33.13.130.20.2.08.07-0048-000 | Скобы анодированные двухлапковые для крепления кабелей, проводов, труб к различным основаниям, СМД 31-32 | 100 шт
20.2.08.07-0049 | Скобы анодированные двухлапковые для крепления кабелей, проводов, труб к различным основаниям, СМД 38-40 | 100 шт
27.33.13.130.20.2.08.07-0049-000 | Скобы анодированные двухлапковые для крепления кабелей, проводов, труб к различным основаниям, СМД 38-40 | 100 шт
20.2.08.07-0050 | Скобы анодированные двухлапковые для крепления кабелей, проводов, труб к различным основаниям, СМД 48-50 | 100 шт
27.33.13.130.20.2.08.07-0050-000 | Скобы анодированные двухлапковые для крепления кабелей, проводов, труб к различным основаниям, СМД 48-50 | 100 шт
20.2.08.07-0051 | Скобы анодированные однолапковые для крепления кабелей, проводов, труб к различным основаниям, СМО 8-9 | 100 шт
27.33.13.130.20.2.08.07-0051-000 | Скобы анодированные однолапковые для крепления кабелей, проводов, труб к различным основаниям, СМО 8-9 | 100 шт
20.2.08.07-0052 | Скобы анодированные однолапковые для крепления кабелей, проводов, труб к различным основаниям, СМО 10-11 | 100 шт
27.33.13.130.20.2.08.07-0052-000 | Скобы анодированные однолапковые для крепления кабелей, проводов, труб к различным основаниям, СМО 10-11 | 100 шт
20.2.08.07-0053 | Скобы анодированные однолапковые для крепления кабелей, проводов, труб к различным основаниям, СМО 12-13 | 100 шт
27.33.13.130.20.2.08.07-0053-000 | Скобы анодированные однолапковые для крепления кабелей, проводов, труб к различным основаниям, СМО 12-13 | 100 шт
20.2.08.07-0054 | Скобы анодированные однолапковые для крепления кабелей, проводов, труб к различным основаниям, СМО 14-15 | 100 шт
27.33.13.130.20.2.08.07-0054-000 | Скобы анодированные однолапковые для крепления кабелей, проводов, труб к различным основаниям, СМО 14-15 | 100 шт
20.2.08.07-0055 | Скобы анодированные однолапковые для крепления кабелей, проводов, труб к различным основаниям, СМО 16-17 | 100 шт
27.33.13.130.20.2.08.07-0055-000 | Скобы анодированные однолапковые для крепления кабелей, проводов, труб к различным основаниям, СМО 16-17 | 100 шт
20.2.08.07-0056 | Скобы анодированные однолапковые для крепления кабелей, проводов, труб к различным основаниям, СМО 19-20 | 100 шт
27.33.13.130.20.2.08.07-0056-000 | Скобы анодированные однолапковые для крепления кабелей, проводов, труб к различным основаниям, СМО 19-20 | 100 шт
20.2.08.07-0057 | Скобы анодированные однолапковые для крепления кабелей, проводов, труб к различным основаниям, СМО 21-22 | 100 шт
27.33.13.130.20.2.08.07-0057-000 | Скобы анодированные однолапковые для крепления кабелей, проводов, труб к различным основаниям, СМО 21-22 | 100 шт
20.2.08.07-0058 | Скобы анодированные однолапковые для крепления кабелей, проводов, труб к различным основаниям, СМО 25-26 | 100 шт
27.33.13.130.20.2.08.07-0058-000 | Скобы анодированные однолапковые для крепления кабелей, проводов, труб к различным основаниям, СМО 25-26 | 100 шт
20.2.08.07-0059 | Скобы анодированные однолапковые для крепления кабелей, проводов, труб к различным основаниям, СМО 31-32 | 100 шт
27.33.13.130.20.2.08.07-0059-000 | Скобы анодированные однолапковые для крепления кабелей, проводов, труб к различным основаниям, СМО 31-32 | 100 шт
20.2.08.07-0072 | Скобы однолапковые оцинкованные, диаметр 8 мм, высота 10 мм, длина 23 мм | 10 шт
27.33.13.130.20.2.08.07-0072-000 | Скобы однолапковые оцинкованные, диаметр 8 мм, высота 10 мм, длина 23 мм | 10 шт
Группа 20.2.08.08: Швеллеры монтажные | Группа 20.2.08.08: Швеллеры монтажные | Группа 20.2.08.08: Швеллеры монтажные
20.2.08.08-0001 | Швеллер перфорированный, число отверстий 28, размеры 80х40х2000 мм | шт
27.33.13.130.20.2.08.08-0001-000 | Швеллер перфорированный, число отверстий 28, размеры 80х40х2000 мм | шт
20.2.08.08-0002 | Швеллер перфорированный, число отверстий 99, размеры 80х40х2000 мм | шт
27.33.13.130.20.2.08.08-0002-000 | Швеллер перфорированный, число отверстий 99, размеры 80х40х2000 мм | шт
20.2.08.08-0003 | Швеллер перфорированный, число отверстий 33, размеры 60х32х2000 мм | шт
27.33.13.130.20.2.08.08-0003-000 | Швеллер перфорированный, число отверстий 33, размеры 60х32х2000 мм | шт
20.2.08.08-0004 | Швеллер перфорированный, число отверстий 50, размеры 32х20х2000 мм | шт
27.33.13.130.20.2.08.08-0004-000 | Швеллер перфорированный, число отверстий 50, размеры 32х20х2000 мм | шт
20.2.08.08-0005 | Швеллер перфорированный горячеоцинкованный, число отверстий 28, размеры 80х40х2000 мм | шт
27.33.13.130.20.2.08.08-0005-000 | Швеллер перфорированный горячеоцинкованный, число отверстий 28, размеры 80х40х2000 мм | шт
20.2.08.08-0007 | Швеллер перфорированный горячеоцинкованный, число отверстий 33, размеры 60х32х2000 мм | шт
27.33.13.130.20.2.08.08-0007-000 | Швеллер перфорированный горячеоцинкованный, число отверстий 33, размеры 60х32х2000 мм | шт
20.2.08.08-0008 | Швеллер перфорированный горячеоцинкованный, число отверстий 50, размеры 32х20х2000 мм | шт
27.33.13.130.20.2.08.08-0008-000 | Швеллер перфорированный горячеоцинкованный, число отверстий 50, размеры 32х20х2000 мм | шт
Группа 20.2.08.09: Материалы и изделия для монтажа и крепления, не включенные в группы | Группа 20.2.08.09: Материалы и изделия для монтажа и крепления, не включенные в группы | Группа 20.2.08.09: Материалы и изделия для монтажа и крепления, не включенные в группы
20.2.08.09-0011 | Пластины концевые, размеры 56х1,5х33,5 мм | 100 шт
27.33.13.130.20.2.08.09-0011-000 | Пластины концевые, размеры 56х1,5х33,5 мм | 100 шт
20.2.08.09-0012 | Пластины концевые, размеры 65х1,5х34,5 мм | 100 шт
27.33.13.130.20.2.08.09-0012-000 | Пластины концевые, размеры 65х1,5х34,5 мм | 100 шт
Раздел 20.2.09: Муфты кабельные и изделия для муфт | Раздел 20.2.09: Муфты кабельные и изделия для муфт | Раздел 20.2.09: Муфты кабельные и изделия для муфт
Группа 20.2.09.01: Масса заливочная для кабельных муфт | Группа 20.2.09.01: Масса заливочная для кабельных муфт | Группа 20.2.09.01: Масса заливочная для кабельных муфт
20.2.09.01-0011 | Мастика битумная для кабельных муфт МБ 70/60 | т
19.20.41.120.20.2.09.01-0011-000 | Мастика битумная для кабельных муфт МБ 70/60 | т
20.2.09.01-0012 | Массы кабельные марок МКС-М | т
19.20.41.120.20.2.09.01-0012-000 | Массы кабельные марок МКС-М | т
20.2.09.01-0013 | Массы кабельные марок МКП-М | т
19.20.41.120.20.2.09.01-0013-000 | Массы кабельные марок МКП-М | т
20.2.09.01-0021 | Масса заливочная для кабелей связи МКС-М | кг
19.20.41.120.20.2.09.01-0021-000 | Масса заливочная для кабелей связи МКС-М | кг
20.2.09.01-0031 | Состав для заливки кабельных муфт, марка МБ-70 | кг
19.20.41.120.20.2.09.01-0031-000 | Состав для заливки кабельных муфт, марка МБ-70 | кг
20.2.09.01-0032 | Состав для заливки кабельных муфт, марка МБМ | т
19.20.41.120.20.2.09.01-0032-000 | Состав для заливки кабельных муфт, марка МБМ | т
Группа 20.2.09.02: Материалы и изделия к муфтам | Группа 20.2.09.02: Материалы и изделия к муфтам | Группа 20.2.09.02: Материалы и изделия к муфтам
20.2.09.02-0001 | Щит конструкционный сосна, сорт В, размеры 40х600х1600 мм | м3
27.33.13.130.20.2.09.02-0001-000 | Щит конструкционный сосна, сорт В, размеры 40х600х1600 мм | м3
20.2.09.02-0021 | Компаунд герметизирующий удаляемый для заливки кабельных муфт, упаковка 90 мл | кг
20.16.40.130.20.2.09.02-0021-000 | Компаунд герметизирующий удаляемый для заливки кабельных муфт, упаковка 90 мл | кг
20.2.09.02-0031 | Прокладки паронитовые, размеры 2,7х5 мм | 1000 шт
23.65.12.190.20.2.09.02-0031-000 | Прокладки паронитовые, размеры 2,7х5 мм | 1000 шт
20.2.09.02-0032 | Кольца опорные | 10 шт
27.33.13.130.20.2.09.02-0032-000 | Кольца опорные | 10 шт
20.2.09.02-0041 | Конденсатор керамический выводной | шт
27.90.52.000.20.2.09.02-0041-000 | Конденсатор керамический выводной | шт
20.2.09.02-1025 | Модуль уплотнительный резиновый, без галогена, для герметизации кабелей и труб внутри рамы диаметром 3-9 мм, размеры 15х15х60 мм | шт
23.99.19.190.20.2.09.02-1025-000 | Модуль уплотнительный резиновый, без галогена, для герметизации кабелей и труб внутри рамы диаметром 3-9 мм, размеры 15х15х60 мм | шт
20.2.09.02-1026 | Модуль уплотнительный резиновый, без галогена, для герметизации кабелей и труб внутри рамы диаметром 5-16 мм, размеры 20х20х60 мм | шт
23.99.19.190.20.2.09.02-1026-000 | Модуль уплотнительный резиновый, без галогена, для герметизации кабелей и труб внутри рамы диаметром 5-16 мм, размеры 20х20х60 мм | шт
20.2.09.02-1027 | Модуль уплотнительный резиновый, без галогена, для герметизации кабелей и труб внутри рамы диаметром 13-23 мм, размеры 30х30х60 мм | шт
23.99.19.190.20.2.09.02-1027-000 | Модуль уплотнительный резиновый, без галогена, для герметизации кабелей и труб внутри рамы диаметром 13-23 мм, размеры 30х30х60 мм | шт
20.2.09.02-1028 | Модуль уплотнительный резиновый, без галогена, для герметизации кабелей и труб внутри рамы диаметром 23-33 мм, размеры 40х40х60 мм | шт
23.99.19.190.20.2.09.02-1028-000 | Модуль уплотнительный резиновый, без галогена, для герметизации кабелей и труб внутри рамы диаметром 23-33 мм, размеры 40х40х60 мм | шт
20.2.09.02-1029 | Модуль уплотнительный резиновый, без галогена, для герметизации кабелей и труб внутри рамы диаметром 34-51 мм, размеры 60х60х60 мм | шт
23.99.19.190.20.2.09.02-1029-000 | Модуль уплотнительный резиновый, без галогена, для герметизации кабелей и труб внутри рамы диаметром 34-51 мм, размеры 60х60х60 мм | шт
20.2.09.02-1030 | Модуль уплотнительный резиновый, без галогена, для герметизации кабелей и труб внутри рамы диаметром 52-78 мм, размеры 90х90х60 мм | шт
23.99.19.190.20.2.09.02-1030-000 | Модуль уплотнительный резиновый, без галогена, для герметизации кабелей и труб внутри рамы диаметром 52-78 мм, размеры 90х90х60 мм | шт
20.2.09.02-1031 | Модуль уплотнительный резиновый, без галогена, для герметизации кабелей и труб внутри рамы диаметром 79-99 мм, размеры 120х120х60 мм | шт
23.99.19.190.20.2.09.02-1031-000 | Модуль уплотнительный резиновый, без галогена, для герметизации кабелей и труб внутри рамы диаметром 79-99 мм, размеры 120х120х60 мм | шт
20.2.09.02-1032 | Модуль-заглушка уплотнительная резиновая, без галогена, для герметизации неиспользуемого пространства внутри рамы, размеры 30х30х60 мм | шт
23.99.19.190.20.2.09.02-1032-000 | Модуль-заглушка уплотнительная резиновая, без галогена, для герметизации неиспользуемого пространства внутри рамы, размеры 30х30х60 мм | шт
Группа 20.2.09.03: Муфты для восстановления оболочки кабелей | Группа 20.2.09.03: Муфты для восстановления оболочки кабелей | Группа 20.2.09.03: Муфты для восстановления оболочки кабелей
20.2.09.03-0021 | Муфта полиэтиленовая прямая МПП 0,1/0,3 | шт
27.33.14.000.20.2.09.03-0021-000 | Муфта полиэтиленовая прямая МПП 0,1/0,3 | шт
20.2.09.03-0022 | Муфта полиэтиленовая прямая МПП 0,5 | шт
27.33.14.000.20.2.09.03-0022-000 | Муфта полиэтиленовая прямая МПП 0,5 | шт
20.2.09.03-0023 | Муфта полиэтиленовая прямая МПП 1 | шт
27.33.14.000.20.2.09.03-0023-000 | Муфта полиэтиленовая прямая МПП 1 | шт
20.2.09.03-0024 | Муфта полиэтиленовая прямая МПП 2 | шт
27.33.14.000.20.2.09.03-0024-000 | Муфта полиэтиленовая прямая МПП 2 | шт
20.2.09.03-0025 | Муфта полиэтиленовая прямая МПП 2/4 | шт
27.33.14.000.20.2.09.03-0025-000 | Муфта полиэтиленовая прямая МПП 2/4 | шт
20.2.09.03-0026 | Муфта полиэтиленовая прямая МПП 5/6 | шт
27.33.14.000.20.2.09.03-0026-000 | Муфта полиэтиленовая прямая МПП 5/6 | шт
20.2.09.03-0027 | Муфта полиэтиленовая прямая МПП 10/12 | шт
27.33.14.000.20.2.09.03-0027-000 | Муфта полиэтиленовая прямая МПП 10/12 | шт
20.2.09.03-0029 | Муфты тупиковые МТ-16 | 10 шт
27.33.14.000.20.2.09.03-0029-000 | Муфты тупиковые МТ-16 | 10 шт
20.2.09.03-0041 | Муфта свинцовая изолирующая МС-40 | шт
27.33.13.130.20.2.09.03-0041-000 | Муфта свинцовая изолирующая МС-40 | шт
20.2.09.03-0042 | Муфта свинцовая изолирующая МС-50 | шт
27.33.13.130.20.2.09.03-0042-000 | Муфта свинцовая изолирующая МС-50 | шт
20.2.09.03-0043 | Муфта свинцовая прямая МС-40 | шт
27.33.13.130.20.2.09.03-0043-000 | Муфта свинцовая прямая МС-40 | шт
20.2.09.03-0044 | Муфта свинцовая прямая МС-50 | шт
27.33.13.130.20.2.09.03-0044-000 | Муфта свинцовая прямая МС-50 | шт
20.2.09.03-0045 | Муфта полиэтиленовая прямая МПП 5/9 | шт
27.33.14.000.20.2.09.03-0045-000 | Муфта полиэтиленовая прямая МПП 5/9 | шт
Группа 20.2.09.04: Муфты для соединения кабелей термоусаживаемые | Группа 20.2.09.04: Муфты для соединения кабелей термоусаживаемые | Группа 20.2.09.04: Муфты для соединения кабелей термоусаживаемые
20.2.09.04-0001 | Муфта термоусаживаемая соединительная для кабеля с пластмассовой изоляцией без брони на напряжение до 1 кВ марки ПСтт4-70/120 с болтовыми наконечниками | компл
27.33.13.130.20.2.09.04-0001-000 | Муфта термоусаживаемая соединительная для кабеля с пластмассовой изоляцией без брони на напряжение до 1 кВ марки ПСтт4-70/120 с болтовыми наконечниками | компл
20.2.09.04-0002 | Муфта термоусаживаемая соединительная для кабеля с пластмассовой изоляцией без брони на напряжение до 1 кВ марки ПСтт4-150/240 с болтовыми наконечниками | компл
27.33.13.130.20.2.09.04-0002-000 | Муфта термоусаживаемая соединительная для кабеля с пластмассовой изоляцией без брони на напряжение до 1 кВ марки ПСтт4-150/240 с болтовыми наконечниками | компл
20.2.09.04-0004 | Муфта термоусаживаемая соединительная для кабеля с пластмассовой изоляцией с броней на напряжение до 1 кВ марки ПСттб4-70/120 с болтовыми наконечниками | компл
27.33.13.130.20.2.09.04-0004-000 | Муфта термоусаживаемая соединительная для кабеля с пластмассовой изоляцией с броней на напряжение до 1 кВ марки ПСттб4-70/120 с болтовыми наконечниками | компл
20.2.09.04-0005 | Муфта термоусаживаемая соединительная для кабеля с пластмассовой изоляцией с броней на напряжение до 1 кВ марки ПСттб4-150/240 с болтовыми наконечниками | компл
27.33.13.130.20.2.09.04-0005-000 | Муфта термоусаживаемая соединительная для кабеля с пластмассовой изоляцией с броней на напряжение до 1 кВ марки ПСттб4-150/240 с болтовыми наконечниками | компл
20.2.09.04-0006 | Муфта термоусаживаемая соединительная для кабеля с полиэтиленовой или бумажной изоляцией на напряжение до 1 кВ, марка СТп-1-3х(70-120) мм2 | шт
27.33.13.130.20.2.09.04-0006-000 | Муфта термоусаживаемая соединительная для кабеля с полиэтиленовой или бумажной изоляцией на напряжение до 1 кВ, марка СТп-1-3х(70-120) мм2 | шт
20.2.09.04-0007 | Муфта термоусаживаемая соединительная для кабеля с полиэтиленовой или бумажной изоляцией на напряжение до 1 кВ, марки СТп-1-4х(70-120) мм2 | шт
27.33.13.130.20.2.09.04-0007-000 | Муфта термоусаживаемая соединительная для кабеля с полиэтиленовой или бумажной изоляцией на напряжение до 1 кВ, марки СТп-1-4х(70-120) мм2 | шт
20.2.09.04-0008 | Муфта термоусаживаемая соединительная для кабеля с полиэтиленовой или бумажной изоляцией на напряжение до 1 кВ, марки СТп-1-4х(150-240) мм2 | шт
27.33.13.130.20.2.09.04-0008-000 | Муфта термоусаживаемая соединительная для кабеля с полиэтиленовой или бумажной изоляцией на напряжение до 1 кВ, марки СТп-1-4х(150-240) мм2 | шт
20.2.09.04-0009 | Муфта термоусаживаемая соединительная для кабеля с полиэтиленовой или бумажной изоляцией на напряжение до 10 кВ, марки СТп-10-3х(70-120) мм2 | шт
27.33.13.130.20.2.09.04-0009-000 | Муфта термоусаживаемая соединительная для кабеля с полиэтиленовой или бумажной изоляцией на напряжение до 10 кВ, марки СТп-10-3х(70-120) мм2 | шт
20.2.09.04-0010 | Муфта термоусаживаемая соединительная для кабеля с полиэтиленовой или бумажной изоляцией на напряжение до 10 кВ, марка СТп-10-3х(150-240) мм2 | шт
27.33.13.130.20.2.09.04-0010-000 | Муфта термоусаживаемая соединительная для кабеля с полиэтиленовой или бумажной изоляцией на напряжение до 10 кВ, марка СТп-10-3х(150-240) мм2 | шт
Группа 20.2.09.05: Муфты для электропроводки | Группа 20.2.09.05: Муфты для электропроводки | Группа 20.2.09.05: Муфты для электропроводки
20.2.09.05-0001 | Муфты соединительные «труба-коробка» для гофрированных или жестких гладких труб диаметром 25 мм, класс защиты IP65 | 10 шт
27.33.14.000.20.2.09.05-0001-000 | Муфты соединительные «труба-коробка» для гофрированных или жестких гладких труб диаметром 25 мм, класс защиты IP65 | 10 шт
20.2.09.05-0003 | Муфты соединительные «труба-труба» для гофрированных или жестких гладких труб диаметром 25 мм, класс защиты IP65 | 10 шт
27.33.14.000.20.2.09.05-0003-000 | Муфты соединительные «труба-труба» для гофрированных или жестких гладких труб диаметром 25 мм, класс защиты IP65 | 10 шт
20.2.09.05-0004 | Муфты соединительные «труба-труба» для гофрированных или жестких гладких труб диаметром 32 мм, класс защиты IP65 | 10 шт
27.33.14.000.20.2.09.05-0004-000 | Муфты соединительные «труба-труба» для гофрированных или жестких гладких труб диаметром 32 мм, класс защиты IP65 | 10 шт
20.2.09.05-0005 | Муфты соединительные «труба-труба» для гофрированных или жестких гладких труб диаметром 50 мм, класс защиты IP65 | 10 шт
27.33.14.000.20.2.09.05-0005-000 | Муфты соединительные «труба-труба» для гофрированных или жестких гладких труб диаметром 50 мм, класс защиты IP65 | 10 шт
Группа 20.2.09.07: Муфты компрессионные | Группа 20.2.09.07: Муфты компрессионные | Группа 20.2.09.07: Муфты компрессионные
20.2.09.07-0001 | Муфта компрессионная разветвительная МВССК 20 на 20 пар | шт
27.33.14.000.20.2.09.07-0001-000 | Муфта компрессионная разветвительная МВССК 20 на 20 пар | шт
20.2.09.07-0002 | Муфта компрессионная разветвительная МВССК 30/50 на 30/50 пар | шт
27.33.14.000.20.2.09.07-0002-000 | Муфта компрессионная разветвительная МВССК 30/50 на 30/50 пар | шт
20.2.09.07-0003 | Муфта компрессионная разветвительная МВССК 100-ССД на 100 пар | шт
27.33.14.000.20.2.09.07-0003-000 | Муфта компрессионная разветвительная МВССК 100-ССД на 100 пар | шт
20.2.09.07-0004 | Муфта компрессионная разветвительная МВССК 100 на 100 пар, с армирующим материалом | шт
27.33.14.000.20.2.09.07-0004-000 | Муфта компрессионная разветвительная МВССК 100 на 100 пар, с армирующим материалом | шт
20.2.09.07-0011 | Муфта компрессионная соединительная ВССК 10 на 10 пар | шт
27.33.14.000.20.2.09.07-0011-000 | Муфта компрессионная соединительная ВССК 10 на 10 пар | шт
20.2.09.07-0012 | Муфта компрессионная соединительная ВССК 20/30 на 20/30 пар | шт
27.33.14.000.20.2.09.07-0012-000 | Муфта компрессионная соединительная ВССК 20/30 на 20/30 пар | шт
20.2.09.07-0013 | Муфта компрессионная соединительная ВССК 50 на 50 пар | шт
27.33.14.000.20.2.09.07-0013-000 | Муфта компрессионная соединительная ВССК 50 на 50 пар | шт
20.2.09.07-0014 | Муфта компрессионная соединительная ВССК 100 на 100 пар | шт
27.33.14.000.20.2.09.07-0014-000 | Муфта компрессионная соединительная ВССК 100 на 100 пар | шт
20.2.09.07-0015 | Муфта компрессионная соединительная ВССК 100 на 100 пар, с армирующим материалом | шт
27.33.14.000.20.2.09.07-0015-000 | Муфта компрессионная соединительная ВССК 100 на 100 пар, с армирующим материалом | шт
20.2.09.07-0021 | Муфта компрессионная универсальная МВССК 200/300 на 200-300 пар | шт
27.33.14.000.20.2.09.07-0021-000 | Муфта компрессионная универсальная МВССК 200/300 на 200-300 пар | шт
20.2.09.07-0022 | Муфта компрессионная универсальная МВССК 300/500 на 300-500 пар | шт
27.33.14.000.20.2.09.07-0022-000 | Муфта компрессионная универсальная МВССК 300/500 на 300-500 пар | шт
20.2.09.07-0023 | Муфта компрессионная универсальная МВССК 500/600 на 500-600 пар | шт
27.33.14.000.20.2.09.07-0023-000 | Муфта компрессионная универсальная МВССК 500/600 на 500-600 пар | шт
Группа 20.2.09.08: Муфты концевые термоусаживаемые | Группа 20.2.09.08: Муфты концевые термоусаживаемые | Группа 20.2.09.08: Муфты концевые термоусаживаемые
20.2.09.08-0001 | Муфта кабельная концевая термоусаживаемая внутренней установки на напряжение до 1 кВ для 3-х жильных кабелей, с бумажной и пластмассовой изоляцией, в металлической оболочке, броне, сечение жил 25 мм2 | шт
27.33.13.130.20.2.09.08-0001-000 | Муфта кабельная концевая термоусаживаемая внутренней установки на напряжение до 1 кВ для 3-х жильных кабелей, с бумажной и пластмассовой изоляцией, в металлической оболочке, броне, сечение жил 25 мм2 | шт
20.2.09.08-0002 | Муфта кабельная концевая термоусаживаемая внутренней установки на напряжение до 1 кВ для 3-х жильных кабелей, с бумажной и пластмассовой изоляцией, в металлической оболочке, броне, сечение жил 35 мм2 | шт
27.33.13.130.20.2.09.08-0002-000 | Муфта кабельная концевая термоусаживаемая внутренней установки на напряжение до 1 кВ для 3-х жильных кабелей, с бумажной и пластмассовой изоляцией, в металлической оболочке, броне, сечение жил 35 мм2 | шт
20.2.09.08-0003 | Муфта кабельная концевая термоусаживаемая внутренней установки на напряжение до 1 кВ для 3-х жильных кабелей, с бумажной и пластмассовой изоляцией, в металлической оболочке, броне, сечение жил 50 мм2 | шт
27.33.13.130.20.2.09.08-0003-000 | Муфта кабельная концевая термоусаживаемая внутренней установки на напряжение до 1 кВ для 3-х жильных кабелей, с бумажной и пластмассовой изоляцией, в металлической оболочке, броне, сечение жил 50 мм2 | шт
20.2.09.08-0004 | Муфта кабельная концевая термоусаживаемая внутренней установки на напряжение до 1 кВ для 3-х жильных кабелей, с бумажной и пластмассовой изоляцией, в металлической оболочке, броне, сечение жил 70 мм2 | шт
27.33.13.130.20.2.09.08-0004-000 | Муфта кабельная концевая термоусаживаемая внутренней установки на напряжение до 1 кВ для 3-х жильных кабелей, с бумажной и пластмассовой изоляцией, в металлической оболочке, броне, сечение жил 70 мм2 | шт
20.2.09.08-0005 | Муфта кабельная концевая термоусаживаемая внутренней установки на напряжение до 1 кВ для 3-х жильных кабелей, с бумажной и пластмассовой изоляцией, в металлической оболочке, броне, сечение жил 90 мм2 | шт
27.33.13.130.20.2.09.08-0005-000 | Муфта кабельная концевая термоусаживаемая внутренней установки на напряжение до 1 кВ для 3-х жильных кабелей, с бумажной и пластмассовой изоляцией, в металлической оболочке, броне, сечение жил 90 мм2 | шт
20.2.09.08-0006 | Муфта кабельная концевая термоусаживаемая внутренней установки на напряжение до 1 кВ для 3-х жильных кабелей, с бумажной и пластмассовой изоляцией, в металлической оболочке, броне, сечение жил 120 мм2 | шт
27.33.13.130.20.2.09.08-0006-000 | Муфта кабельная концевая термоусаживаемая внутренней установки на напряжение до 1 кВ для 3-х жильных кабелей, с бумажной и пластмассовой изоляцией, в металлической оболочке, броне, сечение жил 120 мм2 | шт
20.2.09.08-0007 | Муфта кабельная концевая термоусаживаемая внутренней установки на напряжение до 1 кВ для 3-х жильных кабелей, с бумажной и пластмассовой изоляцией, в металлической оболочке, броне, сечение жил 150 мм2 | шт
27.33.13.130.20.2.09.08-0007-000 | Муфта кабельная концевая термоусаживаемая внутренней установки на напряжение до 1 кВ для 3-х жильных кабелей, с бумажной и пластмассовой изоляцией, в металлической оболочке, броне, сечение жил 150 мм2 | шт
20.2.09.08-0008 | Муфта кабельная концевая термоусаживаемая внутренней установки на напряжение до 1 кВ для 3-х жильных кабелей, с бумажной и пластмассовой изоляцией, в металлической оболочке, броне, сечение жил 240 мм2 | шт
27.33.13.130.20.2.09.08-0008-000 | Муфта кабельная концевая термоусаживаемая внутренней установки на напряжение до 1 кВ для 3-х жильных кабелей, с бумажной и пластмассовой изоляцией, в металлической оболочке, броне, сечение жил 240 мм2 | шт
20.2.09.08-0009 | Муфта кабельная концевая термоусаживаемая внутренней установки на напряжение до 1 кВ для 4-х жильных кабелей, с бумажной и пластмассовой изоляцией, в металлической оболочке, броне, сечение жил 35-50 мм2 | шт
27.33.13.130.20.2.09.08-0009-000 | Муфта кабельная концевая термоусаживаемая внутренней установки на напряжение до 1 кВ для 4-х жильных кабелей, с бумажной и пластмассовой изоляцией, в металлической оболочке, броне, сечение жил 35-50 мм2 | шт
20.2.09.08-0010 | Муфта кабельная концевая термоусаживаемая внутренней установки на напряжение до 1 кВ для 4-х жильных кабелей, с бумажной и пластмассовой изоляцией, в металлической оболочке, броне, сечение жил 240 мм2 | шт
27.33.13.130.20.2.09.08-0010-000 | Муфта кабельная концевая термоусаживаемая внутренней установки на напряжение до 1 кВ для 4-х жильных кабелей, с бумажной и пластмассовой изоляцией, в металлической оболочке, броне, сечение жил 240 мм2 | шт
20.2.09.08-0026 | Муфта кабельная концевая с болтовыми наконечниками и комплектом пайки для присоединения заземления, термоусаживаемая внутренней установки на напряжение до 10 кВ для 3-х жильных кабелей с бумажной маслопропитанной изоляцией, сечением жил 70-120 мм2 | шт
27.33.13.130.20.2.09.08-0026-000 | Муфта кабельная концевая с болтовыми наконечниками и комплектом пайки для присоединения заземления, термоусаживаемая внутренней установки на напряжение до 10 кВ для 3-х жильных кабелей с бумажной маслопропитанной изоляцией, сечением жил 70-120 мм2 | шт
20.2.09.08-0027 | Муфта кабельная концевая с болтовыми наконечниками и комплектом пайки для присоединения заземления, термоусаживаемая внутренней установки на напряжение до 10 кВ для 3-х жильных кабелей с бумажной маслопропитанной изоляцией, сечением жил 150-240 мм2 | шт
27.33.13.130.20.2.09.08-0027-000 | Муфта кабельная концевая с болтовыми наконечниками и комплектом пайки для присоединения заземления, термоусаживаемая внутренней установки на напряжение до 10 кВ для 3-х жильных кабелей с бумажной маслопропитанной изоляцией, сечением жил 150-240 мм2 | шт
20.2.09.08-0028 | Муфта кабельная концевая, термоусаживаемая внутренней установки на напряжение до 10 кВ для 3-х жильных экранированных кабелей с бумажной маслопропитанной изоляцией, сечением жил 70-120 мм2 | шт
27.33.13.130.20.2.09.08-0028-000 | Муфта кабельная концевая, термоусаживаемая внутренней установки на напряжение до 10 кВ для 3-х жильных экранированных кабелей с бумажной маслопропитанной изоляцией, сечением жил 70-120 мм2 | шт
20.2.09.08-0029 | Муфта кабельная концевая, термоусаживаемая внутренней установки на напряжение до 10 кВ для 3-х жильных экранированных кабелей с бумажной маслопропитанной изоляцией, сечением жил 150-240 мм2 | шт
27.33.13.130.20.2.09.08-0029-000 | Муфта кабельная концевая, термоусаживаемая внутренней установки на напряжение до 10 кВ для 3-х жильных экранированных кабелей с бумажной маслопропитанной изоляцией, сечением жил 150-240 мм2 | шт
20.2.09.08-0031 | Муфта кабельная концевая с болтовыми наконечниками и комплектом пайки для присоединения заземления, термоусаживаемая наружной установки на напряжение до 10 кВ для 3-х жильных кабелей с бумажной маслопропитанной изоляцией, сечением жил 70-120 мм2 | шт
27.33.13.130.20.2.09.08-0031-000 | Муфта кабельная концевая с болтовыми наконечниками и комплектом пайки для присоединения заземления, термоусаживаемая наружной установки на напряжение до 10 кВ для 3-х жильных кабелей с бумажной маслопропитанной изоляцией, сечением жил 70-120 мм2 | шт
20.2.09.08-0032 | Муфта кабельная концевая с болтовыми наконечниками и комплектом пайки для присоединения заземления, термоусаживаемая наружной установки на напряжение до 10 кВ для 3-х жильных кабелей с бумажной маслопропитанной изоляцией, сечением жил 150-240 мм2 | шт
27.33.13.130.20.2.09.08-0032-000 | Муфта кабельная концевая с болтовыми наконечниками и комплектом пайки для присоединения заземления, термоусаживаемая наружной установки на напряжение до 10 кВ для 3-х жильных кабелей с бумажной маслопропитанной изоляцией, сечением жил 150-240 мм2 | шт
20.2.09.08-1145 | Муфта кабельная концевая с болтовыми наконечниками, термоусаживаемая внутренней установки на напряжение до 10 кВ для одножильных экранированных кабелей с изоляцией из сшитого полиэтилена, сечением жил 35-50 мм2 | шт
27.33.13.130.20.2.09.08-1145-000 | Муфта кабельная концевая с болтовыми наконечниками, термоусаживаемая внутренней установки на напряжение до 10 кВ для одножильных экранированных кабелей с изоляцией из сшитого полиэтилена, сечением жил 35-50 мм2 | шт
20.2.09.08-1148 | Муфта кабельная концевая с болтовыми наконечниками, термоусаживаемая наружной установки на напряжение до 10 кВ для одножильных экранированных кабелей с изоляцией из сшитого полиэтилена, сечением жил 35-50 мм2 | шт
27.33.13.130.20.2.09.08-1148-000 | Муфта кабельная концевая с болтовыми наконечниками, термоусаживаемая наружной установки на напряжение до 10 кВ для одножильных экранированных кабелей с изоляцией из сшитого полиэтилена, сечением жил 35-50 мм2 | шт
20.2.09.08-1149 | Муфта кабельная концевая с болтовыми наконечниками, термоусаживаемая внутренней установки на напряжение до 10 кВ для одножильных экранированных кабелей с изоляцией из сшитого полиэтилена, сечением жил 70-120 мм2 | шт
27.33.13.130.20.2.09.08-1149-000 | Муфта кабельная концевая с болтовыми наконечниками, термоусаживаемая внутренней установки на напряжение до 10 кВ для одножильных экранированных кабелей с изоляцией из сшитого полиэтилена, сечением жил 70-120 мм2 | шт
20.2.09.08-1150 | Муфта кабельная концевая с болтовыми наконечниками, термоусаживаемая наружной установки на напряжение до 10 кВ для одножильных экранированных кабелей с изоляцией из сшитого полиэтилена, сечением жил 70-120 мм2 | шт
27.33.13.130.20.2.09.08-1150-000 | Муфта кабельная концевая с болтовыми наконечниками, термоусаживаемая наружной установки на напряжение до 10 кВ для одножильных экранированных кабелей с изоляцией из сшитого полиэтилена, сечением жил 70-120 мм2 | шт
20.2.09.08-1151 | Муфта кабельная концевая с болтовыми наконечниками, термоусаживаемая внутренней установки на напряжение до 10 кВ для одножильных экранированных кабелей с изоляцией из сшитого полиэтилена, сечением жил 150-240 мм2 | шт
27.33.13.130.20.2.09.08-1151-000 | Муфта кабельная концевая с болтовыми наконечниками, термоусаживаемая внутренней установки на напряжение до 10 кВ для одножильных экранированных кабелей с изоляцией из сшитого полиэтилена, сечением жил 150-240 мм2 | шт
20.2.09.08-1152 | Муфта кабельная концевая с болтовыми наконечниками, термоусаживаемая наружной установки на напряжение до 10 кВ для одножильных экранированных кабелей с изоляцией из сшитого полиэтилена, сечением жил 150-240 мм2 | шт
27.33.13.130.20.2.09.08-1152-000 | Муфта кабельная концевая с болтовыми наконечниками, термоусаживаемая наружной установки на напряжение до 10 кВ для одножильных экранированных кабелей с изоляцией из сшитого полиэтилена, сечением жил 150-240 мм2 | шт
20.2.09.08-1153 | Муфта кабельная концевая с болтовыми наконечниками, термоусаживаемая внутренней установки на напряжение до 10 кВ для 3-х жильных экранированных кабелей с изоляцией из сшитого полиэтилена, сечением жил 35-50 мм2 | шт
27.33.13.130.20.2.09.08-1153-000 | Муфта кабельная концевая с болтовыми наконечниками, термоусаживаемая внутренней установки на напряжение до 10 кВ для 3-х жильных экранированных кабелей с изоляцией из сшитого полиэтилена, сечением жил 35-50 мм2 | шт
20.2.09.08-1154 | Муфта кабельная концевая с болтовыми наконечниками, термоусаживаемая наружной установки на напряжение до 10 кВ для 3-х жильных экранированных кабелей с изоляцией из сшитого полиэтилена, сечением жил 35-50 мм2 | шт
27.33.13.130.20.2.09.08-1154-000 | Муфта кабельная концевая с болтовыми наконечниками, термоусаживаемая наружной установки на напряжение до 10 кВ для 3-х жильных экранированных кабелей с изоляцией из сшитого полиэтилена, сечением жил 35-50 мм2 | шт
20.2.09.08-1155 | Муфта кабельная концевая с болтовыми наконечниками, термоусаживаемая внутренней установки на напряжение до 10 кВ для 3-х жильных экранированных кабелей с изоляцией из сшитого полиэтилена, сечением жил 70-120 мм2 | шт
27.33.13.130.20.2.09.08-1155-000 | Муфта кабельная концевая с болтовыми наконечниками, термоусаживаемая внутренней установки на напряжение до 10 кВ для 3-х жильных экранированных кабелей с изоляцией из сшитого полиэтилена, сечением жил 70-120 мм2 | шт
20.2.09.08-1156 | Муфта кабельная концевая с болтовыми наконечниками, термоусаживаемая наружной установки на напряжение до 10 кВ для 3-х жильных экранированных кабелей с изоляцией из сшитого полиэтилена, сечением жил 70-120 мм2 | шт
27.33.13.130.20.2.09.08-1156-000 | Муфта кабельная концевая с болтовыми наконечниками, термоусаживаемая наружной установки на напряжение до 10 кВ для 3-х жильных экранированных кабелей с изоляцией из сшитого полиэтилена, сечением жил 70-120 мм2 | шт
20.2.09.08-1157 | Муфта кабельная концевая с болтовыми наконечниками, термоусаживаемая внутренней установки на напряжение до 10 кВ для 3-х жильных экранированных кабелей с изоляцией из сшитого полиэтилена, сечением жил 150-240 мм2 | шт
27.33.13.130.20.2.09.08-1157-000 | Муфта кабельная концевая с болтовыми наконечниками, термоусаживаемая внутренней установки на напряжение до 10 кВ для 3-х жильных экранированных кабелей с изоляцией из сшитого полиэтилена, сечением жил 150-240 мм2 | шт
20.2.09.08-1158 | Муфта кабельная концевая с болтовыми наконечниками, термоусаживаемая наружной установки на напряжение до 10 кВ для 3-х жильных экранированных кабелей с изоляцией из сшитого полиэтилена, сечением жил 150-240 мм2 | шт
27.33.13.130.20.2.09.08-1158-000 | Муфта кабельная концевая с болтовыми наконечниками, термоусаживаемая наружной установки на напряжение до 10 кВ для 3-х жильных экранированных кабелей с изоляцией из сшитого полиэтилена, сечением жил 150-240 мм2 | шт
Группа 20.2.09.09: Муфты оптические | Группа 20.2.09.09: Муфты оптические | Группа 20.2.09.09: Муфты оптические
20.2.09.09-0005 | Муфта проходная оптическая для кабельной канализации на 36 соединений (с расширением до 96), 6 круглых вводов | компл
27.33.13.130.20.2.09.09-0005-000 | Муфта проходная оптическая для кабельной канализации на 36 соединений (с расширением до 96), 6 круглых вводов | компл
20.2.09.09-0006 | Муфта тупиковая оптическая для грунтов всех категорий, кроме скальных и вечномерзлых на 36 соединений (с расширением до 216), 4 круглых ввода, 1 транзитный ввод | компл
27.33.13.130.20.2.09.09-0006-000 | Муфта тупиковая оптическая для грунтов всех категорий, кроме скальных и вечномерзлых на 36 соединений (с расширением до 216), 4 круглых ввода, 1 транзитный ввод | компл
20.2.09.09-1018 | Муфта тупиковая оптическая для кабельной канализации на 240 соединений, 3 круглых ввода, 1 транзитный ввод | компл
27.33.13.130.20.2.09.09-1018-000 | Муфта тупиковая оптическая для кабельной канализации на 240 соединений, 3 круглых ввода, 1 транзитный ввод | компл
20.2.09.09-1020 | Муфта тупиковая оптическая для кабельной канализации на 36 соединений (с расширением до 288), 4 круглых ввода, 1 транзитный ввод | компл
27.33.13.130.20.2.09.09-1020-000 | Муфта тупиковая оптическая для кабельной канализации на 36 соединений (с расширением до 288), 4 круглых ввода, 1 транзитный ввод | компл
20.2.09.09-1022 | Муфта тупиковая оптическая для кабельной канализации на 288 соединений, 4 круглых ввода, 1 транзитный ввод | компл
27.33.13.130.20.2.09.09-1022-000 | Муфта тупиковая оптическая для кабельной канализации на 288 соединений, 4 круглых ввода, 1 транзитный ввод | компл
20.2.09.09-1024 | Муфта тупиковая оптическая для кабельной канализации на 36 соединений (с расширением до 108), 3 круглых ввода, 1 транзитный ввод | компл
27.33.13.130.20.2.09.09-1024-000 | Муфта тупиковая оптическая для кабельной канализации на 36 соединений (с расширением до 108), 3 круглых ввода, 1 транзитный ввод | компл
20.2.09.09-1026 | Муфта тупиковая оптическая подвесная на 36 соединений (с расширением до 216), 6 круглых вводов, 1 транзитный ввод | компл
27.33.13.130.20.2.09.09-1026-000 | Муфта тупиковая оптическая подвесная на 36 соединений (с расширением до 216), 6 круглых вводов, 1 транзитный ввод | компл
20.2.09.09-1028 | Муфта тупиковая оптическая для грунтов всех категорий, кроме скальных и вечномерзлых на 48 соединений (с расширением до 240), 6 круглых вводов, 1 транзитный ввод | компл
27.33.13.130.20.2.09.09-1028-000 | Муфта тупиковая оптическая для грунтов всех категорий, кроме скальных и вечномерзлых на 48 соединений (с расширением до 240), 6 круглых вводов, 1 транзитный ввод | компл
20.2.09.09-1030 | Муфта тупиковая оптическая для грунтов всех категорий, кроме скальных и вечномерзлых на 36 соединений (с расширением до 288), 6 круглых вводов, 1 транзитный ввод | компл
27.33.13.130.20.2.09.09-1030-000 | Муфта тупиковая оптическая для грунтов всех категорий, кроме скальных и вечномерзлых на 36 соединений (с расширением до 288), 6 круглых вводов, 1 транзитный ввод | компл
20.2.09.09-1032 | Муфта тупиковая оптическая для грунтов всех категорий, кроме скальных и вечномерзлых на 288 соединений, 6 круглых вводов, 1 транзитный ввод | компл
27.33.13.130.20.2.09.09-1032-000 | Муфта тупиковая оптическая для грунтов всех категорий, кроме скальных и вечномерзлых на 288 соединений, 6 круглых вводов, 1 транзитный ввод | компл
20.2.09.09-1034 | Муфта тупиковая оптическая для грунтов всех категорий, кроме скальных и вечномерзлых на 36 соединений, 4 круглых ввода, 1 транзитный ввод | компл
27.33.13.130.20.2.09.09-1034-000 | Муфта тупиковая оптическая для грунтов всех категорий, кроме скальных и вечномерзлых на 36 соединений, 4 круглых ввода, 1 транзитный ввод | компл
20.2.09.09-1036 | Муфта тупиковая оптическая подвесная на 24 соединения (с расширением до 96), 4 круглых ввода, 1 транзитный ввод | компл
27.33.13.130.20.2.09.09-1036-000 | Муфта тупиковая оптическая подвесная на 24 соединения (с расширением до 96), 4 круглых ввода, 1 транзитный ввод | компл
20.2.09.09-1038 | Муфта тупиковая оптическая подвесная на 24 соединения (с расширением до 72), 4 круглых ввода, 1 транзитный ввод | компл
27.33.13.130.20.2.09.09-1038-000 | Муфта тупиковая оптическая подвесная на 24 соединения (с расширением до 72), 4 круглых ввода, 1 транзитный ввод | компл
20.2.09.09-1040 | Муфта тупиковая оптическая подвесная на 36 соединений (с расширением до 108), 4 круглых ввода, 1 транзитный ввод | компл
27.33.13.130.20.2.09.09-1040-000 | Муфта тупиковая оптическая подвесная на 36 соединений (с расширением до 108), 4 круглых ввода, 1 транзитный ввод | компл
20.2.09.09-1042 | Муфта тупиковая оптическая подвесная на 36 соединений (с расширением до 144), 4 круглых ввода, 1 транзитный ввод | компл
27.33.13.130.20.2.09.09-1042-000 | Муфта тупиковая оптическая подвесная на 36 соединений (с расширением до 144), 4 круглых ввода, 1 транзитный ввод | компл
20.2.09.09-1044 | Муфта тупиковая оптическая подвесная на 16 соединений (с расширением до 48), 4 круглых ввода, 1 транзитный ввод | компл
27.33.13.130.20.2.09.09-1044-000 | Муфта тупиковая оптическая подвесная на 16 соединений (с расширением до 48), 4 круглых ввода, 1 транзитный ввод | компл
20.2.09.09-1046 | Муфта тупиковая оптическая подвесная на 24 соединения (с расширением до 144), 6 круглых вводов, 1 транзитный ввод | компл
27.33.13.130.20.2.09.09-1046-000 | Муфта тупиковая оптическая подвесная на 24 соединения (с расширением до 144), 6 круглых вводов, 1 транзитный ввод | компл
20.2.09.09-1048 | Муфта тупиковая оптическая для грунтов всех категорий, кроме скальных и вечномерзлых на 240 соединений, 6 круглых вводов, 1 транзитный ввод | компл
27.33.13.130.20.2.09.09-1048-000 | Муфта тупиковая оптическая для грунтов всех категорий, кроме скальных и вечномерзлых на 240 соединений, 6 круглых вводов, 1 транзитный ввод | компл
20.2.09.09-1050 | Муфта проходная оптическая для кабельной канализации на 48 соединений (с расширением до 144), 4 круглых ввода, 1 транзитный ввод | компл
27.33.13.130.20.2.09.09-1050-000 | Муфта проходная оптическая для кабельной канализации на 48 соединений (с расширением до 144), 4 круглых ввода, 1 транзитный ввод | компл
20.2.09.09-1052 | Муфта проходная оптическая для кабельной канализации на 48 соединений (с расширением до 144), до 8 круглых ввода | компл
27.33.13.130.20.2.09.09-1052-000 | Муфта проходная оптическая для кабельной канализации на 48 соединений (с расширением до 144), до 8 круглых ввода | компл
20.2.09.09-1062 | Муфта проходная оптическая для кабельной канализации на 48 соединений (с расширением до 144), до 7 круглых ввода, 1 транзитный ввод | компл
27.33.13.130.20.2.09.09-1062-000 | Муфта проходная оптическая для кабельной канализации на 48 соединений (с расширением до 144), до 7 круглых ввода, 1 транзитный ввод | компл
20.2.09.09-1082 | Муфта тупиковая оптическая для грунтов всех категорий, кроме скальных и вечномерзлых на 36 соединений (с расширением до 216), 6 круглых вводов (ввод для кабеля с проволочной броней, ввод для кабеля с двойной проволочной броней) | компл
27.33.13.130.20.2.09.09-1082-000 | Муфта тупиковая оптическая для грунтов всех категорий, кроме скальных и вечномерзлых на 36 соединений (с расширением до 216), 6 круглых вводов (ввод для кабеля с проволочной броней, ввод для кабеля с двойной проволочной броней) | компл
20.2.09.09-1084 | Муфта тупиковая оптическая для грунтов всех категорий, кроме скальных и вечномерзлых на 36 соединений (с расширением до 216), 6 круглых вводов (2 ввода для кабеля с двойной проволочной броней) | компл
27.33.13.130.20.2.09.09-1084-000 | Муфта тупиковая оптическая для грунтов всех категорий, кроме скальных и вечномерзлых на 36 соединений (с расширением до 216), 6 круглых вводов (2 ввода для кабеля с двойной проволочной броней) | компл
20.2.09.09-1086 | Муфта тупиковая оптическая для грунтов всех категорий, кроме скальных и вечномерзлых на 36 соединений (с расширением до 216), 4 круглых ввода (2 ввода для кабеля с проволочной броней), 1 транзитный ввод | компл
27.33.13.130.20.2.09.09-1086-000 | Муфта тупиковая оптическая для грунтов всех категорий, кроме скальных и вечномерзлых на 36 соединений (с расширением до 216), 4 круглых ввода (2 ввода для кабеля с проволочной броней), 1 транзитный ввод | компл
20.2.09.09-1092 | Муфта тупиковая оптическая для грунтов всех категорий, кроме скальных и вечномерзлых на 288 соединений, 4 круглых ввода (ввод для кабеля с проволочной броней, ввод для кабеля с двойной проволочной броней), 1 транзитный ввод | компл
27.33.13.130.20.2.09.09-1092-000 | Муфта тупиковая оптическая для грунтов всех категорий, кроме скальных и вечномерзлых на 288 соединений, 4 круглых ввода (ввод для кабеля с проволочной броней, ввод для кабеля с двойной проволочной броней), 1 транзитный ввод | компл
20.2.09.09-1096 | Муфта тупиковая оптическая для грунтов всех категорий, кроме скальных и вечномерзлых на 288 соединений, 4 круглых ввода (2 ввода для кабеля с проволочной броней), 1 транзитный ввод | компл
27.33.13.130.20.2.09.09-1096-000 | Муфта тупиковая оптическая для грунтов всех категорий, кроме скальных и вечномерзлых на 288 соединений, 4 круглых ввода (2 ввода для кабеля с проволочной броней), 1 транзитный ввод | компл
20.2.09.09-1098 | Муфта тупиковая оптическая для грунтов всех категорий, кроме скальных и вечномерзлых на 36 соединений (с расширением до 216), 4 круглых ввода (ввод для кабеля с проволочной броней, ввод для кабеля с двойной проволочной броней), 1 транзитный ввод | компл
27.33.13.130.20.2.09.09-1098-000 | Муфта тупиковая оптическая для грунтов всех категорий, кроме скальных и вечномерзлых на 36 соединений (с расширением до 216), 4 круглых ввода (ввод для кабеля с проволочной броней, ввод для кабеля с двойной проволочной броней), 1 транзитный ввод | компл
20.2.09.09-1102 | Муфта тупиковая оптическая для грунтов всех категорий, кроме скальных и вечномерзлых на 36 соединений (с расширением до 144), 6 круглых вводов (2 ввода для кабеля с проволочной броней) | компл
27.33.13.130.20.2.09.09-1102-000 | Муфта тупиковая оптическая для грунтов всех категорий, кроме скальных и вечномерзлых на 36 соединений (с расширением до 144), 6 круглых вводов (2 ввода для кабеля с проволочной броней) | компл
20.2.09.09-1104 | Муфта тупиковая оптическая для грунтов всех категорий, кроме скальных и вечномерзлых на 36 соединений (с расширением до 144), 6 круглых вводов (ввод для кабеля с проволочной броней, ввод для кабеля с двойной проволочной броней) | компл
27.33.13.130.20.2.09.09-1104-000 | Муфта тупиковая оптическая для грунтов всех категорий, кроме скальных и вечномерзлых на 36 соединений (с расширением до 144), 6 круглых вводов (ввод для кабеля с проволочной броней, ввод для кабеля с двойной проволочной броней) | компл
20.2.09.09-1114 | Муфта тупиковая оптическая подвесная на 96 соединений (с расширением до 480), 6 круглых вводов, 1 транзитный ввод | компл
27.33.13.130.20.2.09.09-1114-000 | Муфта тупиковая оптическая подвесная на 96 соединений (с расширением до 480), 6 круглых вводов, 1 транзитный ввод | компл
20.2.09.09-1116 | Муфта тупиковая оптическая подвесная на 480 соединений, 6 круглых вводов, 1 транзитный ввод | компл
27.33.13.130.20.2.09.09-1116-000 | Муфта тупиковая оптическая подвесная на 480 соединений, 6 круглых вводов, 1 транзитный ввод | компл
20.2.09.09-1128 | Муфта тупиковая оптическая для кабельной канализации на 96 соединений (с расширением до 480), 4 круглых ввода, 1 транзитный ввод | компл
27.33.13.130.20.2.09.09-1128-000 | Муфта тупиковая оптическая для кабельной канализации на 96 соединений (с расширением до 480), 4 круглых ввода, 1 транзитный ввод | компл
20.2.09.09-1130 | Муфта тупиковая оптическая для кабельной канализации на 480 соединений, 4 круглых ввода, 1 транзитный ввод | компл
27.33.13.130.20.2.09.09-1130-000 | Муфта тупиковая оптическая для кабельной канализации на 480 соединений, 4 круглых ввода, 1 транзитный ввод | компл
20.2.09.09-1134 | Муфта тупиковая оптическая для кабельной канализации на 48 соединений (с расширением до 96), 4 круглых ввода | компл
27.33.13.130.20.2.09.09-1134-000 | Муфта тупиковая оптическая для кабельной канализации на 48 соединений (с расширением до 96), 4 круглых ввода | компл
20.2.09.09-1136 | Муфта тупиковая оптическая для кабельной канализации на 48 соединений (с расширением до 96), 2 круглых ввода, 1 транзитный ввод | компл
27.33.13.130.20.2.09.09-1136-000 | Муфта тупиковая оптическая для кабельной канализации на 48 соединений (с расширением до 96), 2 круглых ввода, 1 транзитный ввод | компл
20.2.09.09-1138 | Муфта тупиковая оптическая для кабельной канализации на 36 соединений (с расширением до 216), 4 круглых ввода, 1 транзитный ввод | компл
27.33.13.130.20.2.09.09-1138-000 | Муфта тупиковая оптическая для кабельной канализации на 36 соединений (с расширением до 216), 4 круглых ввода, 1 транзитный ввод | компл
20.2.09.09-1140 | Муфта тупиковая оптическая для кабельной канализации на 48 соединений (с расширением до 240), 4 круглых ввода, 1 транзитный ввод | компл
27.33.13.130.20.2.09.09-1140-000 | Муфта тупиковая оптическая для кабельной канализации на 48 соединений (с расширением до 240), 4 круглых ввода, 1 транзитный ввод | компл
Группа 20.2.09.10: Муфты предохранительные защитные | Группа 20.2.09.10: Муфты предохранительные защитные | Группа 20.2.09.10: Муфты предохранительные защитные
20.2.09.10-0001 | Муфта чугунная защитная, диаметр ввода 65 мм | шт
27.33.13.130.20.2.09.10-0001-000 | Муфта чугунная защитная, диаметр ввода 65 мм | шт
20.2.09.10-0011 | Муфта защитная для кабелей связи соединительная МС-25 | шт
27.33.13.130.20.2.09.10-0011-000 | Муфта защитная для кабелей связи соединительная МС-25 | шт
20.2.09.10-0012 | Муфта защитная для кабелей связи соединительная МС-35 | шт
27.33.13.130.20.2.09.10-0012-000 | Муфта защитная для кабелей связи соединительная МС-35 | шт
20.2.09.10-0013 | Муфта защитная для кабелей связи соединительная МС-50 | шт
27.33.13.130.20.2.09.10-0013-000 | Муфта защитная для кабелей связи соединительная МС-50 | шт
20.2.09.10-0014 | Муфта защитная для кабелей связи соединительная МС-65 | шт
27.33.13.130.20.2.09.10-0014-000 | Муфта защитная для кабелей связи соединительная МС-65 | шт
20.2.09.10-0015 | Муфта защитная для кабелей связи соединительная МС-75 | шт
27.33.13.130.20.2.09.10-0015-000 | Муфта защитная для кабелей связи соединительная МС-75 | шт
20.2.09.10-0016 | Муфта защитная для кабелей связи соединительная МС-85 | шт
27.33.13.130.20.2.09.10-0016-000 | Муфта защитная для кабелей связи соединительная МС-85 | шт
20.2.09.10-0017 | Муфта защитная для кабелей связи соединительная МСК-70 | шт
27.33.13.130.20.2.09.10-0017-000 | Муфта защитная для кабелей связи соединительная МСК-70 | шт
20.2.09.10-0026 | Муфта защитная для проводов диаметром 22,4 мм, размеры 78х23х625 мм | шт
27.33.13.130.20.2.09.10-0026-000 | Муфта защитная для проводов диаметром 22,4 мм, размеры 78х23х625 мм | шт
20.2.09.10-0027 | Муфта защитная для проводов диаметром 25,6-27,5 мм, размеры 85х28х625 мм | шт
27.33.13.130.20.2.09.10-0027-000 | Муфта защитная для проводов диаметром 25,6-27,5 мм, размеры 85х28х625 мм | шт
20.2.09.10-0028 | Муфта защитная для проводов диаметром 30,1 мм, размеры 85х32х625 мм | шт
27.33.13.130.20.2.09.10-0028-000 | Муфта защитная для проводов диаметром 30,1 мм, размеры 85х32х625 мм | шт
20.2.09.10-0041 | Муфта защитная чугунная МЧЗ | шт
27.33.13.130.20.2.09.10-0041-000 | Муфта защитная чугунная МЧЗ | шт
Группа 20.2.09.11: Муфты разветвительные | Группа 20.2.09.11: Муфты разветвительные | Группа 20.2.09.11: Муфты разветвительные
20.2.09.11-0001 | Муфта разветвительная алюминиевая МС-50 | шт
27.33.13.130.20.2.09.11-0001-000 | Муфта разветвительная алюминиевая МС-50 | шт
20.2.09.11-0002 | Муфта разветвительная алюминиевая МС-60 | шт
27.33.13.130.20.2.09.11-0002-000 | Муфта разветвительная алюминиевая МС-60 | шт
20.2.09.11-0011 | Муфта разветвительная полиэтиленовая защитная 2МРП 1 | шт
27.33.14.000.20.2.09.11-0011-000 | Муфта разветвительная полиэтиленовая защитная 2МРП 1 | шт
20.2.09.11-0012 | Муфта разветвительная полиэтиленовая защитная 2МРП 0,2/0,3 | шт
27.33.14.000.20.2.09.11-0012-000 | Муфта разветвительная полиэтиленовая защитная 2МРП 0,2/0,3 | шт
20.2.09.11-0013 | Муфта разветвительная полиэтиленовая защитная 2МРП 0,5 | шт
27.33.14.000.20.2.09.11-0013-000 | Муфта разветвительная полиэтиленовая защитная 2МРП 0,5 | шт
20.2.09.11-0018 | Муфта разветвительная полиэтиленовая защитная 2МПР-60/66 | шт
27.33.14.000.20.2.09.11-0018-000 | Муфта разветвительная полиэтиленовая защитная 2МПР-60/66 | шт
20.2.09.11-0019 | Муфта разветвительная полиэтиленовая защитная 3МРП 0,3 | шт
27.33.14.000.20.2.09.11-0019-000 | Муфта разветвительная полиэтиленовая защитная 3МРП 0,3 | шт
20.2.09.11-0020 | Муфта разветвительная полиэтиленовая защитная 3МРП 0,5 | шт
27.33.14.000.20.2.09.11-0020-000 | Муфта разветвительная полиэтиленовая защитная 3МРП 0,5 | шт
20.2.09.11-0021 | Муфта разветвительная полиэтиленовая защитная 3МРП 1 | шт
27.33.14.000.20.2.09.11-0021-000 | Муфта разветвительная полиэтиленовая защитная 3МРП 1 | шт
20.2.09.11-0022 | Муфта разветвительная полиэтиленовая защитная 3МРП 2 | шт
27.33.14.000.20.2.09.11-0022-000 | Муфта разветвительная полиэтиленовая защитная 3МРП 2 | шт
20.2.09.11-0023 | Муфта разветвительная полиэтиленовая защитная 3МРП5/9 | шт
27.33.14.000.20.2.09.11-0023-000 | Муфта разветвительная полиэтиленовая защитная 3МРП5/9 | шт
20.2.09.11-0024 | Муфта разветвительная полиэтиленовая защитная 3МПР-20/27 | шт
27.33.14.000.20.2.09.11-0024-000 | Муфта разветвительная полиэтиленовая защитная 3МПР-20/27 | шт
20.2.09.11-0026 | Муфта разветвительная полиэтиленовая защитная 3МПР-40/50 | шт
27.33.14.000.20.2.09.11-0026-000 | Муфта разветвительная полиэтиленовая защитная 3МПР-40/50 | шт
20.2.09.11-0027 | Муфта разветвительная полиэтиленовая защитная 3МРП5/6 | шт
27.33.14.000.20.2.09.11-0027-000 | Муфта разветвительная полиэтиленовая защитная 3МРП5/6 | шт
20.2.09.11-0029 | Муфта разветвительная полиэтиленовая защитная 4МПР-6 | шт
27.33.14.000.20.2.09.11-0029-000 | Муфта разветвительная полиэтиленовая защитная 4МПР-6 | шт
20.2.09.11-0030 | Муфта разветвительная полиэтиленовая защитная 6МПР-6 | шт
27.33.14.000.20.2.09.11-0030-000 | Муфта разветвительная полиэтиленовая защитная 6МПР-6 | шт
20.2.09.11-0041 | Муфта разветвительная свинцовая МС-40 | шт
27.33.13.130.20.2.09.11-0041-000 | Муфта разветвительная свинцовая МС-40 | шт
20.2.09.11-0042 | Муфта разветвительная свинцовая МС-50 | шт
27.33.13.130.20.2.09.11-0042-000 | Муфта разветвительная свинцовая МС-50 | шт
20.2.09.11-0043 | Муфта разветвительная свинцовая МС-60 | шт
27.33.13.130.20.2.09.11-0043-000 | Муфта разветвительная свинцовая МС-60 | шт
Группа 20.2.09.12: Муфты соединительные | Группа 20.2.09.12: Муфты соединительные | Группа 20.2.09.12: Муфты соединительные
20.2.09.12-0003 | Муфта полиэтиленовая газонепроницаемая МГНМ 19/29 | шт
27.33.14.000.20.2.09.12-0003-000 | Муфта полиэтиленовая газонепроницаемая МГНМ 19/29 | шт
20.2.09.12-0004 | Муфта полиэтиленовая газонепроницаемая МГНМ 27/40 | шт
27.33.14.000.20.2.09.12-0004-000 | Муфта полиэтиленовая газонепроницаемая МГНМ 27/40 | шт
20.2.09.12-0005 | Муфта полиэтиленовая газонепроницаемая МГНМ 40/66 | шт
27.33.14.000.20.2.09.12-0005-000 | Муфта полиэтиленовая газонепроницаемая МГНМ 40/66 | шт
20.2.09.12-0006 | Муфта полиэтиленовая газонепроницаемая МГНМ 60/77 | шт
27.33.14.000.20.2.09.12-0006-000 | Муфта полиэтиленовая газонепроницаемая МГНМ 60/77 | шт
20.2.09.12-0007 | Муфта газонепроницаемая ГМС 4х4 | шт
27.33.13.130.20.2.09.12-0007-000 | Муфта газонепроницаемая ГМС 4х4 | шт
20.2.09.12-0008 | Муфта газонепроницаемая ГМС 7х4 | шт
27.33.13.130.20.2.09.12-0008-000 | Муфта газонепроницаемая ГМС 7х4 | шт
20.2.09.12-0021 | Муфта полимерная сборно-разборная соединительная, диаметр 40 мм | шт
27.33.14.000.20.2.09.12-0021-000 | Муфта полимерная сборно-разборная соединительная, диаметр 40 мм | шт
20.2.09.12-0031 | Муфта газонепроницаемая малогабаритная с термоусаживаемыми трубками, диаметр 19/29 мм | шт
27.33.14.000.20.2.09.12-0031-000 | Муфта газонепроницаемая малогабаритная с термоусаживаемыми трубками, диаметр 19/29 мм | шт
20.2.09.12-0032 | Муфта газонепроницаемая малогабаритная с термоусаживаемыми трубками, диаметр 27/40 мм | шт
27.33.14.000.20.2.09.12-0032-000 | Муфта газонепроницаемая малогабаритная с термоусаживаемыми трубками, диаметр 27/40 мм | шт
20.2.09.12-0033 | Муфта газонепроницаемая малогабаритная с термоусаживаемыми трубками, диаметр 40/66 мм | шт
27.33.14.000.20.2.09.12-0033-000 | Муфта газонепроницаемая малогабаритная с термоусаживаемыми трубками, диаметр 40/66 мм | шт
20.2.09.12-0055 | Муфта свинцовая соединительная СС-60, кожух КзП-55 | шт
27.33.13.130.20.2.09.12-0055-000 | Муфта свинцовая соединительная СС-60, кожух КзП-55 | шт
20.2.09.12-0056 | Муфта свинцовая соединительная СС-70, кожух КзП-55 | шт
27.33.13.130.20.2.09.12-0056-000 | Муфта свинцовая соединительная СС-70, кожух КзП-55 | шт
20.2.09.12-0057 | Муфта свинцовая соединительная СС-80, кожух КзП-65 | шт
27.33.13.130.20.2.09.12-0057-000 | Муфта свинцовая соединительная СС-80, кожух КзП-65 | шт
20.2.09.12-0058 | Муфта свинцовая соединительная СС-90, кожух КзП-65 | шт
27.33.13.130.20.2.09.12-0058-000 | Муфта свинцовая соединительная СС-90, кожух КзП-65 | шт
20.2.09.12-0059 | Муфта свинцовая соединительная СС-100, кожух КзП-75 | шт
27.33.13.130.20.2.09.12-0059-000 | Муфта свинцовая соединительная СС-100, кожух КзП-75 | шт
20.2.09.12-0060 | Муфта свинцовая соединительная СС-110, кожух КзП-75 | шт
27.33.13.130.20.2.09.12-0060-000 | Муфта свинцовая соединительная СС-110, кожух КзП-75 | шт
20.2.09.12-0071 | Муфта газонепроницаемая соединительная для кабеля емкостью 4х4 | шт
27.33.13.130.20.2.09.12-0071-000 | Муфта газонепроницаемая соединительная для кабеля емкостью 4х4 | шт
20.2.09.12-0072 | Муфта газонепроницаемая соединительная для кабеля емкостью 7х4 | шт
27.33.13.130.20.2.09.12-0072-000 | Муфта газонепроницаемая соединительная для кабеля емкостью 7х4 | шт
Группа 20.2.09.13: Муфты, не включенные в группы | Группа 20.2.09.13: Муфты, не включенные в группы | Группа 20.2.09.13: Муфты, не включенные в группы
20.2.09.13-0001 | Комплект термоусаживаемый для муфтирования греющего кабеля | компл
27.33.13.130.20.2.09.13-0001-000 | Комплект термоусаживаемый для муфтирования греющего кабеля | компл
20.2.09.13-0011 | Муфты | шт
27.33.13.130.20.2.09.13-0011-000 | Муфты | шт
20.2.09.13-0012 | Муфта коаксиальная газонепроницаемая | шт
27.33.13.130.20.2.09.13-0012-000 | Муфта коаксиальная газонепроницаемая | шт
Раздел 20.2.10: Наконечники для кабелей и проводов | Раздел 20.2.10: Наконечники для кабелей и проводов | Раздел 20.2.10: Наконечники для кабелей и проводов
Группа 20.2.10.01: Наконечники кабельные алюминиевые | Группа 20.2.10.01: Наконечники кабельные алюминиевые | Группа 20.2.10.01: Наконечники кабельные алюминиевые
20.2.10.01-0001 | Наконечники алюминиевые для опрессовки многопроволочных проводов сечением 95-120 мм2 | 100 шт
27.33.13.130.20.2.10.01-0001-000 | Наконечники алюминиевые для опрессовки многопроволочных проводов сечением 95-120 мм2 | 100 шт
20.2.10.01-0012 | Наконечники кабельные алюминиевые 25-8-7 | 100 шт
27.33.13.130.20.2.10.01-0012-000 | Наконечники кабельные алюминиевые 25-8-7 | 100 шт
20.2.10.01-0013 | Наконечники кабельные алюминиевые 35-10-8 | 100 шт
27.33.13.130.20.2.10.01-0013-000 | Наконечники кабельные алюминиевые 35-10-8 | 100 шт
20.2.10.01-0014 | Наконечники кабельные алюминиевые 50-10-9 | 100 шт
27.33.13.130.20.2.10.01-0014-000 | Наконечники кабельные алюминиевые 50-10-9 | 100 шт
20.2.10.01-0015 | Наконечники кабельные алюминиевые 70-10-12 | 100 шт
27.33.13.130.20.2.10.01-0015-000 | Наконечники кабельные алюминиевые 70-10-12 | 100 шт
20.2.10.01-0016 | Наконечники кабельные алюминиевые 95-12-13 | 100 шт
27.33.13.130.20.2.10.01-0016-000 | Наконечники кабельные алюминиевые 95-12-13 | 100 шт
20.2.10.01-0017 | Наконечники кабельные алюминиевые 120-12-14 | 100 шт
27.33.13.130.20.2.10.01-0017-000 | Наконечники кабельные алюминиевые 120-12-14 | 100 шт
20.2.10.01-0018 | Наконечники кабельные алюминиевые 150-12-17 | 100 шт
27.33.13.130.20.2.10.01-0018-000 | Наконечники кабельные алюминиевые 150-12-17 | 100 шт
20.2.10.01-0019 | Наконечники кабельные алюминиевые 185-16-19 | 100 шт
27.33.13.130.20.2.10.01-0019-000 | Наконечники кабельные алюминиевые 185-16-19 | 100 шт
20.2.10.01-0020 | Наконечники кабельные алюминиевые 240-20-20 | 100 шт
27.33.13.130.20.2.10.01-0020-000 | Наконечники кабельные алюминиевые 240-20-20 | 100 шт
20.2.10.01-0021 | Наконечник болтовой алюминиевый НБ-10/25 | 100 шт
27.33.13.130.20.2.10.01-0021-000 | Наконечник болтовой алюминиевый НБ-10/25 | 100 шт
Группа 20.2.10.03: Наконечники кабельные медные | Группа 20.2.10.03: Наконечники кабельные медные | Группа 20.2.10.03: Наконечники кабельные медные
20.2.10.03-0001 | Наконечники кабельные латунные, сечение жилы 2,5 мм2 | 100 шт
27.33.13.130.20.2.10.03-0001-000 | Наконечники кабельные латунные, сечение жилы 2,5 мм2 | 100 шт
20.2.10.03-0002 | Наконечники кабельные медные для электротехнических установок | 100 шт
27.33.13.130.20.2.10.03-0002-000 | Наконечники кабельные медные для электротехнических установок | 100 шт
20.2.10.03-0003 | Наконечники кабельные медные, сечение жилы 6 мм2, диаметр отверстия 6 мм | 100 шт
27.33.13.130.20.2.10.03-0003-000 | Наконечники кабельные медные, сечение жилы 6 мм2, диаметр отверстия 6 мм | 100 шт
20.2.10.03-0004 | Наконечники кабельные медные, сечение жилы 16 мм2, диаметр отверстия 8 мм | 100 шт
27.33.13.130.20.2.10.03-0004-000 | Наконечники кабельные медные, сечение жилы 16 мм2, диаметр отверстия 8 мм | 100 шт
20.2.10.03-0005 | Наконечники кабельные медные, сечение жилы 35 мм2, диаметр отверстия 10 мм | 100 шт
27.33.13.130.20.2.10.03-0005-000 | Наконечники кабельные медные, сечение жилы 35 мм2, диаметр отверстия 10 мм | 100 шт
20.2.10.03-0006 | Наконечники кольцевые изолированные | 100 шт
27.33.13.130.20.2.10.03-0006-000 | Наконечники кольцевые изолированные | 100 шт
20.2.10.03-0007 | Наконечники кабельные медные 4-6-3 | 100 шт
27.33.13.130.20.2.10.03-0007-000 | Наконечники кабельные медные 4-6-3 | 100 шт
20.2.10.03-0008 | Наконечники кабельные медные 6-6-4 | 100 шт
27.33.13.130.20.2.10.03-0008-000 | Наконечники кабельные медные 6-6-4 | 100 шт
20.2.10.03-0009 | Наконечники кабельные медные 10-8-5 | 100 шт
27.33.13.130.20.2.10.03-0009-000 | Наконечники кабельные медные 10-8-5 | 100 шт
20.2.10.03-0010 | Наконечники кабельные медные 16-6-6 | 100 шт
27.33.13.130.20.2.10.03-0010-000 | Наконечники кабельные медные 16-6-6 | 100 шт
20.2.10.03-0011 | Наконечники кабельные медные 25-10-8 | 100 шт
27.33.13.130.20.2.10.03-0011-000 | Наконечники кабельные медные 25-10-8 | 100 шт
20.2.10.03-0012 | Наконечники кабельные медные 35-8-9 | 100 шт
27.33.13.130.20.2.10.03-0012-000 | Наконечники кабельные медные 35-8-9 | 100 шт
20.2.10.03-0013 | Наконечники кабельные медные 50-10-11 | 100 шт
27.33.13.130.20.2.10.03-0013-000 | Наконечники кабельные медные 50-10-11 | 100 шт
20.2.10.03-0014 | Наконечники кабельные медные 70-10-13 | 100 шт
27.33.13.130.20.2.10.03-0014-000 | Наконечники кабельные медные 70-10-13 | 100 шт
20.2.10.03-0015 | Наконечники кабельные медные 95-12-15 | 100 шт
27.33.13.130.20.2.10.03-0015-000 | Наконечники кабельные медные 95-12-15 | 100 шт
20.2.10.03-0016 | Наконечники кабельные медные 120-12-17 | 100 шт
27.33.13.130.20.2.10.03-0016-000 | Наконечники кабельные медные 120-12-17 | 100 шт
20.2.10.03-0017 | Наконечники кабельные медные 150-12-19 | 100 шт
27.33.13.130.20.2.10.03-0017-000 | Наконечники кабельные медные 150-12-19 | 100 шт
20.2.10.03-0018 | Наконечники кабельные медные 185-16-21 | 100 шт
27.33.13.130.20.2.10.03-0018-000 | Наконечники кабельные медные 185-16-21 | 100 шт
20.2.10.03-0019 | Наконечники кабельные медные 240-16-24 | 100 шт
27.33.13.130.20.2.10.03-0019-000 | Наконечники кабельные медные 240-16-24 | 100 шт
20.2.10.03-0020 | Наконечники кабельные медные П 2,5-4 | 100 шт
27.33.13.130.20.2.10.03-0020-000 | Наконечники кабельные медные П 2,5-4 | 100 шт
20.2.10.03-0021 | Наконечники кабельные медные П 6-5 | 100 шт
27.33.13.130.20.2.10.03-0021-000 | Наконечники кабельные медные П 6-5 | 100 шт
20.2.10.03-0022 | Наконечники кабельные медные П 10-6 | 100 шт
27.33.13.130.20.2.10.03-0022-000 | Наконечники кабельные медные П 10-6 | 100 шт
20.2.10.03-0023 | Наконечники кабельные медные П 16-6 | 100 шт
27.33.13.130.20.2.10.03-0023-000 | Наконечники кабельные медные П 16-6 | 100 шт
Группа 20.2.10.04: Наконечники кабельные медные луженые | Группа 20.2.10.04: Наконечники кабельные медные луженые | Группа 20.2.10.04: Наконечники кабельные медные луженые
20.2.10.04-0001 | Наконечники кабельные медные луженые 4-5-3 | 100 шт
27.33.13.130.20.2.10.04-0001-000 | Наконечники кабельные медные луженые 4-5-3 | 100 шт
20.2.10.04-0002 | Наконечники кабельные медные луженые 6-5-4 | 100 шт
27.33.13.130.20.2.10.04-0002-000 | Наконечники кабельные медные луженые 6-5-4 | 100 шт
20.2.10.04-0003 | Наконечники кабельные медные луженые 10-8-5 | 100 шт
27.33.13.130.20.2.10.04-0003-000 | Наконечники кабельные медные луженые 10-8-5 | 100 шт
20.2.10.04-0004 | Наконечники кабельные медные луженые под опрессовку 16-6-6-М УХЛ3 | 100 шт
27.33.13.130.20.2.10.04-0004-000 | Наконечники кабельные медные луженые под опрессовку 16-6-6-М УХЛ3 | 100 шт
20.2.10.04-0005 | Наконечники кабельные медные луженые под опрессовку 25-8-8-М УХЛ3 | 100 шт
27.33.13.130.20.2.10.04-0005-000 | Наконечники кабельные медные луженые под опрессовку 25-8-8-М УХЛ3 | 100 шт
20.2.10.04-0006 | Наконечники кабельные медные луженые 35-8-9 | 100 шт
27.33.13.130.20.2.10.04-0006-000 | Наконечники кабельные медные луженые 35-8-9 | 100 шт
20.2.10.04-0007 | Наконечники кабельные медные луженые под опрессовку 50-10-11-М УХЛ3 | 100 шт
27.33.13.130.20.2.10.04-0007-000 | Наконечники кабельные медные луженые под опрессовку 50-10-11-М УХЛ3 | 100 шт
20.2.10.04-0008 | Наконечники кабельные медные луженые 70-10-13 | 100 шт
27.33.13.130.20.2.10.04-0008-000 | Наконечники кабельные медные луженые 70-10-13 | 100 шт
20.2.10.04-0009 | Наконечники кабельные медные луженые 95-10-15 | 100 шт
27.33.13.130.20.2.10.04-0009-000 | Наконечники кабельные медные луженые 95-10-15 | 100 шт
20.2.10.04-0010 | Наконечники кабельные медные луженые под опрессовку 120-12-17-М УХЛ3 | 100 шт
27.33.13.130.20.2.10.04-0010-000 | Наконечники кабельные медные луженые под опрессовку 120-12-17-М УХЛ3 | 100 шт
20.2.10.04-0011 | Наконечники кабельные медные луженые 150-12-19 | 100 шт
27.33.13.130.20.2.10.04-0011-000 | Наконечники кабельные медные луженые 150-12-19 | 100 шт
20.2.10.04-0012 | Наконечники кабельные медные луженые 185-16-21 | 100 шт
27.33.13.130.20.2.10.04-0012-000 | Наконечники кабельные медные луженые 185-16-21 | 100 шт
20.2.10.04-0013 | Наконечники кабельные медные луженые 240-16-24 | 100 шт
27.33.13.130.20.2.10.04-0013-000 | Наконечники кабельные медные луженые 240-16-24 | 100 шт
20.2.10.04-0015 | Наконечник кабельный медный луженый под пайку для оконцевания медных жил, сечение 4 мм2, длина 18 мм, наружный диаметр 5,0 мм | шт
27.33.13.130.20.2.10.04-0015-000 | Наконечник кабельный медный луженый под пайку для оконцевания медных жил, сечение 4 мм2, длина 18 мм, наружный диаметр 5,0 мм | шт
20.2.10.04-0016 | Наконечник кабельный медный луженый под пайку для оконцевания медных жил, сечение 25 мм2, длина 34 мм, наружный диаметр 11,6 мм | шт
27.33.13.130.20.2.10.04-0016-000 | Наконечник кабельный медный луженый под пайку для оконцевания медных жил, сечение 25 мм2, длина 34 мм, наружный диаметр 11,6 мм | шт
20.2.10.04-0017 | Наконечник кабельный медный луженый под пайку для оконцевания медных жил, сечение 35 мм2, длина 43 мм, наружный диаметр 13,1 мм | шт
27.33.13.130.20.2.10.04-0017-000 | Наконечник кабельный медный луженый под пайку для оконцевания медных жил, сечение 35 мм2, длина 43 мм, наружный диаметр 13,1 мм | шт
20.2.10.04-0018 | Наконечник кабельный медный луженый под пайку для оконцевания медных жил, сечение 50 мм2, длина 42 мм, наружный диаметр 15,3 мм | шт
27.33.13.130.20.2.10.04-0018-000 | Наконечник кабельный медный луженый под пайку для оконцевания медных жил, сечение 50 мм2, длина 42 мм, наружный диаметр 15,3 мм | шт
20.2.10.04-0019 | Наконечник кабельный медный луженый под пайку для оконцевания медных жил, сечение 70 мм2, длина 51 мм, наружный диаметр 17,7 мм | шт
27.33.13.130.20.2.10.04-0019-000 | Наконечник кабельный медный луженый под пайку для оконцевания медных жил, сечение 70 мм2, длина 51 мм, наружный диаметр 17,7 мм | шт
20.2.10.04-0020 | Наконечник кабельный медный луженый под пайку для оконцевания медных жил, сечение 95 мм2, длина 55 мм, наружный диаметр 19,8 мм | шт
27.33.13.130.20.2.10.04-0020-000 | Наконечник кабельный медный луженый под пайку для оконцевания медных жил, сечение 95 мм2, длина 55 мм, наружный диаметр 19,8 мм | шт
20.2.10.04-0021 | Наконечник кабельный медный луженый под пайку для оконцевания медных жил, сечение 120 мм2, длина 60 мм, наружный диаметр 22,0 мм | шт
27.33.13.130.20.2.10.04-0021-000 | Наконечник кабельный медный луженый под пайку для оконцевания медных жил, сечение 120 мм2, длина 60 мм, наружный диаметр 22,0 мм | шт
20.2.10.04-0022 | Наконечник кабельный медный луженый под пайку для оконцевания медных жил, сечение 150 мм2, длина 67 мм, наружный диаметр 26,0 мм | шт
27.33.13.130.20.2.10.04-0022-000 | Наконечник кабельный медный луженый под пайку для оконцевания медных жил, сечение 150 мм2, длина 67 мм, наружный диаметр 26,0 мм | шт
20.2.10.04-0023 | Наконечник кабельный медный луженый под пайку для оконцевания медных жил, сечение 185 мм2, длина 72 мм, наружный диаметр 28,0 мм | шт
27.33.13.130.20.2.10.04-0023-000 | Наконечник кабельный медный луженый под пайку для оконцевания медных жил, сечение 185 мм2, длина 72 мм, наружный диаметр 28,0 мм | шт
Раздел 20.2.11: Распорки защитные | Раздел 20.2.11: Распорки защитные | Раздел 20.2.11: Распорки защитные
Группа 20.2.11.01: Распорки дистанционные глухие | Группа 20.2.11.01: Распорки дистанционные глухие | Группа 20.2.11.01: Распорки дистанционные глухие
20.2.11.01-0003 | Распорка дистанционная глухая РГ-2-300 | шт
27.33.13.130.20.2.11.01-0003-000 | Распорка дистанционная глухая РГ-2-300 | шт
20.2.11.01-0004 | Распорка дистанционная глухая РГ-2-400 | шт
27.33.13.130.20.2.11.01-0004-000 | Распорка дистанционная глухая РГ-2-400 | шт
20.2.11.01-0006 | Распорка дистанционная глухая РГ-2-600 | шт
27.33.13.130.20.2.11.01-0006-000 | Распорка дистанционная глухая РГ-2-600 | шт
20.2.11.01-0007 | Распорка дистанционная глухая РГ-3-400 | шт
27.33.13.130.20.2.11.01-0007-000 | Распорка дистанционная глухая РГ-3-400 | шт
20.2.11.01-0008 | Распорка дистанционная глухая РГ-3-500 | шт
27.33.13.130.20.2.11.01-0008-000 | Распорка дистанционная глухая РГ-3-500 | шт
20.2.11.01-0009 | Распорка дистанционная глухая РГ-3-600 | шт
27.33.13.130.20.2.11.01-0009-000 | Распорка дистанционная глухая РГ-3-600 | шт
20.2.11.01-0011 | Распорка дистанционная глухая РГ-4-500 | шт
27.33.13.130.20.2.11.01-0011-000 | Распорка дистанционная глухая РГ-4-500 | шт
20.2.11.01-0012 | Распорка дистанционная глухая РГ-4-600 | шт
27.33.13.130.20.2.11.01-0012-000 | Распорка дистанционная глухая РГ-4-600 | шт
20.2.11.01-0013 | Распорка дистанционная глухая РГ-5-400 | шт
27.33.13.130.20.2.11.01-0013-000 | Распорка дистанционная глухая РГ-5-400 | шт
20.2.11.01-0014 | Распорка дистанционная глухая РГ-5-600 | шт
27.33.13.130.20.2.11.01-0014-000 | Распорка дистанционная глухая РГ-5-600 | шт
20.2.11.01-0015 | Распорка дистанционная глухая трехлучевая 3РГ-3-400 | шт
27.33.13.130.20.2.11.01-0015-000 | Распорка дистанционная глухая трехлучевая 3РГ-3-400 | шт
20.2.11.01-0016 | Распорка дистанционная глухая трехлучевая 3РГ-3-400А | шт
27.33.13.130.20.2.11.01-0016-000 | Распорка дистанционная глухая трехлучевая 3РГ-3-400А | шт
20.2.11.01-0017 | Распорка дистанционная глухая усиленная РГУ-2-300 | шт
27.33.13.130.20.2.11.01-0017-000 | Распорка дистанционная глухая усиленная РГУ-2-300 | шт
20.2.11.01-0019 | Распорка дистанционная глухая усиленная РГУ-2-500 | шт
27.33.13.130.20.2.11.01-0019-000 | Распорка дистанционная глухая усиленная РГУ-2-500 | шт
20.2.11.01-0020 | Распорка дистанционная глухая усиленная РГУ-2-600 | шт
27.33.13.130.20.2.11.01-0020-000 | Распорка дистанционная глухая усиленная РГУ-2-600 | шт
20.2.11.01-0021 | Распорка дистанционная глухая усиленная РГУ-2-700 | шт
27.33.13.130.20.2.11.01-0021-000 | Распорка дистанционная глухая усиленная РГУ-2-700 | шт
20.2.11.01-0022 | Распорка дистанционная глухая усиленная РГУ-3-400 | шт
27.33.13.130.20.2.11.01-0022-000 | Распорка дистанционная глухая усиленная РГУ-3-400 | шт
20.2.11.01-0023 | Распорка дистанционная глухая усиленная РГУ-3-500 | шт
27.33.13.130.20.2.11.01-0023-000 | Распорка дистанционная глухая усиленная РГУ-3-500 | шт
20.2.11.01-0024 | Распорка дистанционная глухая усиленная РГУ-3-600 | шт
27.33.13.130.20.2.11.01-0024-000 | Распорка дистанционная глухая усиленная РГУ-3-600 | шт
20.2.11.01-0025 | Распорка дистанционная глухая четырехлучевая 4РГ-3-400 | шт
27.33.13.130.20.2.11.01-0025-000 | Распорка дистанционная глухая четырехлучевая 4РГ-3-400 | шт
20.2.11.01-0026 | Распорка дистанционная глухая четырехлучевая 4РГ-3-400А | шт
27.33.13.130.20.2.11.01-0026-000 | Распорка дистанционная глухая четырехлучевая 4РГ-3-400А | шт
20.2.11.01-0027 | Распорка дистанционная глухая четырехлучевая 4РГ-3-600 | шт
27.33.13.130.20.2.11.01-0027-000 | Распорка дистанционная глухая четырехлучевая 4РГ-3-600 | шт
20.2.11.01-0028 | Распорка дистанционная глухая четырехлучевая 4РГ-3-600А | шт
27.33.13.130.20.2.11.01-0028-000 | Распорка дистанционная глухая четырехлучевая 4РГ-3-600А | шт
20.2.11.01-0029 | Распорка дистанционная глухая четырехлучевая 4РГ-4-400 | шт
27.33.13.130.20.2.11.01-0029-000 | Распорка дистанционная глухая четырехлучевая 4РГ-4-400 | шт
20.2.11.01-0030 | Распорка дистанционная трехлучевая гаситель 3РГС-25,2-400-30 | шт
27.33.13.130.20.2.11.01-0030-000 | Распорка дистанционная трехлучевая гаситель 3РГС-25,2-400-30 | шт
Группа 20.2.11.02: Распорки дистанционные утяжеленные | Группа 20.2.11.02: Распорки дистанционные утяжеленные | Группа 20.2.11.02: Распорки дистанционные утяжеленные
20.2.11.02-0001 | Распорка дистанционная утяжеленная РУ-2-400 | шт
27.33.13.130.20.2.11.02-0001-000 | Распорка дистанционная утяжеленная РУ-2-400 | шт
20.2.11.02-0002 | Распорка дистанционная утяжеленная РУ-3-400 | шт
27.33.13.130.20.2.11.02-0002-000 | Распорка дистанционная утяжеленная РУ-3-400 | шт
20.2.11.02-0003 | Распорка дистанционная утяжеленная РУ-4-400 | шт
27.33.13.130.20.2.11.02-0003-000 | Распорка дистанционная утяжеленная РУ-4-400 | шт
Группа 20.2.11.03: Распорки специальные | Группа 20.2.11.03: Распорки специальные | Группа 20.2.11.03: Распорки специальные
20.2.11.03-0001 | Распорка специальная 3РС-2-400 | шт
27.33.13.130.20.2.11.03-0001-000 | Распорка специальная 3РС-2-400 | шт
20.2.11.03-0002 | Распорка специальная 3РС-3-400 | шт
27.33.13.130.20.2.11.03-0002-000 | Распорка специальная 3РС-3-400 | шт
20.2.11.03-0003 | Распорка специальная 3РС-4-400 | шт
27.33.13.130.20.2.11.03-0003-000 | Распорка специальная 3РС-4-400 | шт
20.2.11.03-0004 | Распорка специальная 3РС-4-600 | шт
27.33.13.130.20.2.11.03-0004-000 | Распорка специальная 3РС-4-600 | шт
20.2.11.03-0005 | Распорка специальная 4РС-3-400 | шт
27.33.13.130.20.2.11.03-0005-000 | Распорка специальная 4РС-3-400 | шт
20.2.11.03-0006 | Распорка специальная 4РС-3-600 | шт
27.33.13.130.20.2.11.03-0006-000 | Распорка специальная 4РС-3-600 | шт
Группа 20.2.11.04: Распорки, не включенные в группы | Группа 20.2.11.04: Распорки, не включенные в группы | Группа 20.2.11.04: Распорки, не включенные в группы
20.2.11.04-0001 | Распор симметрии стрелочный РСС-5П НЭ | шт
27.33.13.130.20.2.11.04-0001-000 | Распор симметрии стрелочный РСС-5П НЭ | шт
20.2.11.04-0011 | Распорка 125-1 | шт
27.33.13.130.20.2.11.04-0011-000 | Распорка 125-1 | шт
20.2.11.04-0012 | Распорка демпферная 3РГД-400 | шт
27.33.13.130.20.2.11.04-0012-000 | Распорка демпферная 3РГД-400 | шт
20.2.11.04-0021 | Распорка Р-4-120 | шт
27.33.13.130.20.2.11.04-0021-000 | Распорка Р-4-120 | шт
Раздел 20.2.12: Трубы электроизоляционные | Раздел 20.2.12: Трубы электроизоляционные | Раздел 20.2.12: Трубы электроизоляционные
Группа 20.2.12.01: Трубки электроизоляционные из смесей резиновых кремний-органических | Группа 20.2.12.01: Трубки электроизоляционные из смесей резиновых кремний-органических | Группа 20.2.12.01: Трубки электроизоляционные из смесей резиновых кремний-органических
20.2.12.01-0001 | Трубка электроизоляционная ТКР, диаметр 1 мм | 100 м
27.90.12.130.20.2.12.01-0001-000 | Трубка электроизоляционная ТКР, диаметр 1 мм | 100 м
20.2.12.01-0002 | Трубка электроизоляционная ТКР, диаметр 1,5 мм | 100 м
27.90.12.130.20.2.12.01-0002-000 | Трубка электроизоляционная ТКР, диаметр 1,5 мм | 100 м
20.2.12.01-0003 | Трубка электроизоляционная ТКР, диаметр 2 мм | 100 м
27.90.12.130.20.2.12.01-0003-000 | Трубка электроизоляционная ТКР, диаметр 2 мм | 100 м
20.2.12.01-0004 | Трубка электроизоляционная ТКР, диаметр 2,5 мм | 100 м
27.90.12.130.20.2.12.01-0004-000 | Трубка электроизоляционная ТКР, диаметр 2,5 мм | 100 м
20.2.12.01-0005 | Трубка электроизоляционная ТКР, диаметр 3 мм | 100 м
27.90.12.130.20.2.12.01-0005-000 | Трубка электроизоляционная ТКР, диаметр 3 мм | 100 м
20.2.12.01-0006 | Трубка электроизоляционная ТКР, диаметр 4 мм | 100 м
27.90.12.130.20.2.12.01-0006-000 | Трубка электроизоляционная ТКР, диаметр 4 мм | 100 м
20.2.12.01-0007 | Трубка электроизоляционная ТКР, диаметр 5 мм | 100 м
27.90.12.130.20.2.12.01-0007-000 | Трубка электроизоляционная ТКР, диаметр 5 мм | 100 м
20.2.12.01-0008 | Трубка электроизоляционная ТКР, диаметр 6 мм | 100 м
27.90.12.130.20.2.12.01-0008-000 | Трубка электроизоляционная ТКР, диаметр 6 мм | 100 м
20.2.12.01-0009 | Трубка электроизоляционная ТКР, диаметр 7 мм | 100 м
27.90.12.130.20.2.12.01-0009-000 | Трубка электроизоляционная ТКР, диаметр 7 мм | 100 м
20.2.12.01-0010 | Трубка электроизоляционная ТКР, диаметр 8 мм | 100 м
27.90.12.130.20.2.12.01-0010-000 | Трубка электроизоляционная ТКР, диаметр 8 мм | 100 м
20.2.12.01-0011 | Трубка электроизоляционная ТКР, диаметр 9 мм | 100 м
27.90.12.130.20.2.12.01-0011-000 | Трубка электроизоляционная ТКР, диаметр 9 мм | 100 м
20.2.12.01-0012 | Трубка электроизоляционная ТКР, диаметр 10 мм | 100 м
27.90.12.130.20.2.12.01-0012-000 | Трубка электроизоляционная ТКР, диаметр 10 мм | 100 м
20.2.12.01-0013 | Трубка электроизоляционная ТКР, диаметр 40 мм | 100 м
27.90.12.130.20.2.12.01-0013-000 | Трубка электроизоляционная ТКР, диаметр 40 мм | 100 м
Группа 20.2.12.02: Трубки электроизоляционные линоксиновые | Группа 20.2.12.02: Трубки электроизоляционные линоксиновые | Группа 20.2.12.02: Трубки электроизоляционные линоксиновые
20.2.12.02-0001 | Трубка ТЛВ-1мм (с ПВХ пропиткой 1500В) | кг
27.90.12.130.20.2.12.02-0001-000 | Трубка ТЛВ-1мм (с ПВХ пропиткой 1500В) | кг
20.2.12.02-0002 | Трубка электроизоляционная лакированная хлопчатобумажная (линоксиновая) ТЛВ, ТЛМ, внутренний диаметр 8 мм | м
27.90.12.130.20.2.12.02-0002-000 | Трубка электроизоляционная лакированная хлопчатобумажная (линоксиновая) ТЛВ, ТЛМ, внутренний диаметр 8 мм | м
20.2.12.02-0003 | Трубка электроизоляционная лакированная хлопчатобумажная (линоксиновая) ТЛВ, ТЛМ, внутренний диаметр 4,0-4,5 мм | м
27.90.12.130.20.2.12.02-0003-000 | Трубка электроизоляционная лакированная хлопчатобумажная (линоксиновая) ТЛВ, ТЛМ, внутренний диаметр 4,0-4,5 мм | м
Группа 20.2.12.03: Трубы электроизоляционные гибкие гофрированные из ПВХ | Группа 20.2.12.03: Трубы электроизоляционные гибкие гофрированные из ПВХ | Группа 20.2.12.03: Трубы электроизоляционные гибкие гофрированные из ПВХ
20.2.12.03-0001 | Трубы гибкие гофрированные двустенные из ПВХ, диаметр 50 мм | м
22.21.29.120.20.2.12.03-0001-000 | Трубы гибкие гофрированные двустенные из ПВХ, диаметр 50 мм | м
20.2.12.03-0002 | Трубы гибкие гофрированные двустенные из ПВХ, диаметр 63 мм | м
22.21.29.120.20.2.12.03-0002-000 | Трубы гибкие гофрированные двустенные из ПВХ, диаметр 63 мм | м
20.2.12.03-0003 | Трубы гибкие гофрированные двустенные из ПВХ, диаметр 75 мм | м
22.21.29.120.20.2.12.03-0003-000 | Трубы гибкие гофрированные двустенные из ПВХ, диаметр 75 мм | м
20.2.12.03-0004 | Трубы гибкие гофрированные двустенные из ПВХ, диаметр 90 мм | м
22.21.29.120.20.2.12.03-0004-000 | Трубы гибкие гофрированные двустенные из ПВХ, диаметр 90 мм | м
20.2.12.03-0005 | Трубы гибкие гофрированные двустенные из ПВХ, диаметр 110 мм | м
22.21.29.120.20.2.12.03-0005-000 | Трубы гибкие гофрированные двустенные из ПВХ, диаметр 110 мм | м
20.2.12.03-1000 | Трубы гибкие гофрированные двустенные из ПВХ, диаметр 110 мм, с протяжкой | м
22.21.29.120.20.2.12.03-1000-000 | Трубы гибкие гофрированные двустенные из ПВХ, диаметр 110 мм, с протяжкой | м
20.2.12.03-1008 | Трубы гибкие гофрированные двустенные из ПВХ, диаметр 90 мм, с протяжкой | м
22.21.29.120.20.2.12.03-1008-000 | Трубы гибкие гофрированные двустенные из ПВХ, диаметр 90 мм, с протяжкой | м
20.2.12.03-1016 | Трубы гибкие гофрированные из ПВХ, диаметр 32 мм, с протяжкой | м
22.21.29.120.20.2.12.03-1016-000 | Трубы гибкие гофрированные из ПВХ, диаметр 32 мм, с протяжкой | м
20.2.12.03-1018 | Трубы гибкие гофрированные из ПВХ, диаметр 40 мм, с протяжкой | м
22.21.29.120.20.2.12.03-1018-000 | Трубы гибкие гофрированные из ПВХ, диаметр 40 мм, с протяжкой | м
20.2.12.03-1020 | Трубы гибкие гофрированные из ПВХ, диаметр 50 мм, с протяжкой | м
22.21.29.120.20.2.12.03-1020-000 | Трубы гибкие гофрированные из ПВХ, диаметр 50 мм, с протяжкой | м
Раздел 20.2.13: Лотки кабельные из композитных материалов | Раздел 20.2.13: Лотки кабельные из композитных материалов | Раздел 20.2.13: Лотки кабельные из композитных материалов
Группа 20.2.13.01: Комплектующие и опорные конструкции лотков кабельных из композитных материалов | Группа 20.2.13.01: Комплектующие и опорные конструкции лотков кабельных из композитных материалов | Группа 20.2.13.01: Комплектующие и опорные конструкции лотков кабельных из композитных материалов
20.2.13.01-0065 | Перегородка стеклопластиковая, высота 150 мм | м
27.33.13.130.20.2.13.01-0065-000 | Перегородка стеклопластиковая, высота 150 мм | м
20.2.13.01-0066 | Перегородка стеклопластиковая, высота 50 мм | м
27.33.13.130.20.2.13.01-0066-000 | Перегородка стеклопластиковая, высота 50 мм | м
20.2.13.01-0068 | Перегородка стеклопластиковая, высота 80 мм | м
27.33.13.130.20.2.13.01-0068-000 | Перегородка стеклопластиковая, высота 80 мм | м
20.2.13.01-0069 | Ответвитель стеклопластиковый Т-образный горизонтальный, размеры 400х80 мм | шт
27.33.13.130.20.2.13.01-0069-000 | Ответвитель стеклопластиковый Т-образный горизонтальный, размеры 400х80 мм | шт
20.2.13.01-0070 | Ответвитель стеклопластиковый Т-образный горизонтальный, размеры 400х50 мм | шт
27.33.13.130.20.2.13.01-0070-000 | Ответвитель стеклопластиковый Т-образный горизонтальный, размеры 400х50 мм | шт
20.2.13.01-0071 | Ответвитель стеклопластиковый Т-образный горизонтальный, размеры 300х80 мм | шт
27.33.13.130.20.2.13.01-0071-000 | Ответвитель стеклопластиковый Т-образный горизонтальный, размеры 300х80 мм | шт
20.2.13.01-0072 | Угол стеклопластиковый вертикальный внутренний 45°, размеры 100х80 мм | шт
27.33.13.130.20.2.13.01-0072-000 | Угол стеклопластиковый вертикальный внутренний 45°, размеры 100х80 мм | шт
20.2.13.01-0073 | Ответвитель стеклопластиковый Т-образный горизонтальный, размеры 200х50 мм | шт
27.33.13.130.20.2.13.01-0073-000 | Ответвитель стеклопластиковый Т-образный горизонтальный, размеры 200х50 мм | шт
20.2.13.01-0074 | Угол стеклопластиковый горизонтальный 90°, размеры 200х80 мм | шт
27.33.13.130.20.2.13.01-0074-000 | Угол стеклопластиковый горизонтальный 90°, размеры 200х80 мм | шт
20.2.13.01-0075 | Угол стеклопластиковый горизонтальный 90°, размеры 400х80 мм | шт
27.33.13.130.20.2.13.01-0075-000 | Угол стеклопластиковый горизонтальный 90°, размеры 400х80 мм | шт
20.2.13.01-0076 | Ответвитель стеклопластиковый Т-образный горизонтальный, размеры 50х50 мм | шт
27.33.13.130.20.2.13.01-0076-000 | Ответвитель стеклопластиковый Т-образный горизонтальный, размеры 50х50 мм | шт
20.2.13.01-0077 | Угол стеклопластиковый вертикальный внешний 90°, 200х80 мм | шт
27.33.13.130.20.2.13.01-0077-000 | Угол стеклопластиковый вертикальный внешний 90°, 200х80 мм | шт
20.2.13.01-0078 | Угол стеклопластиковый горизонтальный 90°, размеры 50х50 мм | шт
27.33.13.130.20.2.13.01-0078-000 | Угол стеклопластиковый горизонтальный 90°, размеры 50х50 мм | шт
20.2.13.01-0079 | Угол стеклопластиковый горизонтальный 90°, размеры 100х50 мм | шт
27.33.13.130.20.2.13.01-0079-000 | Угол стеклопластиковый горизонтальный 90°, размеры 100х50 мм | шт
20.2.13.01-0080 | Ответвитель стеклопластиковый Т-образный горизонтальный, размеры 100х50 мм | шт
27.33.13.130.20.2.13.01-0080-000 | Ответвитель стеклопластиковый Т-образный горизонтальный, размеры 100х50 мм | шт
20.2.13.01-0081 | Угол стеклопластиковый горизонтальный 90°, размеры 150х50 мм | шт
27.33.13.130.20.2.13.01-0081-000 | Угол стеклопластиковый горизонтальный 90°, размеры 150х50 мм | шт
20.2.13.01-0082 | Угол стеклопластиковый вертикальный внутренний 90°, размеры 50х50 мм | шт
27.33.13.130.20.2.13.01-0082-000 | Угол стеклопластиковый вертикальный внутренний 90°, размеры 50х50 мм | шт
20.2.13.01-0083 | Угол стеклопластиковый вертикальный внешний 90°, размеры 100х50 мм | шт
27.33.13.130.20.2.13.01-0083-000 | Угол стеклопластиковый вертикальный внешний 90°, размеры 100х50 мм | шт
20.2.13.01-0084 | Угол стеклопластиковый вертикальный внутренний 90°, размеры 200х50 мм | шт
27.33.13.130.20.2.13.01-0084-000 | Угол стеклопластиковый вертикальный внутренний 90°, размеры 200х50 мм | шт
20.2.13.01-0085 | Угол стеклопластиковый вертикальный внешний 90°, размеры 50х50 мм | шт
25.11.23.111.20.2.13.01-0085-000 | Угол стеклопластиковый вертикальный внешний 90°, размеры 50х50 мм | шт
20.2.13.01-0086 | Угол стеклопластиковый вертикальный внутренний 90°, размеры 200х80 мм | шт
27.33.13.130.20.2.13.01-0086-000 | Угол стеклопластиковый вертикальный внутренний 90°, размеры 200х80 мм | шт
20.2.13.01-0087 | Угол стеклопластиковый горизонтальный 90°, размеры 300х80 мм | шт
27.33.13.130.20.2.13.01-0087-000 | Угол стеклопластиковый горизонтальный 90°, размеры 300х80 мм | шт
20.2.13.01-0088 | Угол стеклопластиковый горизонтальный 90°, размеры 200х50 мм | шт
27.33.13.130.20.2.13.01-0088-000 | Угол стеклопластиковый горизонтальный 90°, размеры 200х50 мм | шт
20.2.13.01-0089 | Угол стеклопластиковый вертикальный внешний 45°, размеры 100х80 мм | шт
27.33.13.130.20.2.13.01-0089-000 | Угол стеклопластиковый вертикальный внешний 45°, размеры 100х80 мм | шт
20.2.13.01-0090 | Угол стеклопластиковый вертикальный внешний 45°, размеры 400х50 мм | шт
27.33.13.130.20.2.13.01-0090-000 | Угол стеклопластиковый вертикальный внешний 45°, размеры 400х50 мм | шт
20.2.13.01-0091 | Угол стеклопластиковый вертикальный внешний 45°, размеры 200х80 мм | шт
27.33.13.130.20.2.13.01-0091-000 | Угол стеклопластиковый вертикальный внешний 45°, размеры 200х80 мм | шт
20.2.13.01-0092 | Угол стеклопластиковый вертикальный внешний 45°, размеры 300х80 мм | шт
27.33.13.130.20.2.13.01-0092-000 | Угол стеклопластиковый вертикальный внешний 45°, размеры 300х80 мм | шт
20.2.13.01-0093 | Угол стеклопластиковый вертикальный внешний 45°, размеры 400х80 мм | шт
27.33.13.130.20.2.13.01-0093-000 | Угол стеклопластиковый вертикальный внешний 45°, размеры 400х80 мм | шт
20.2.13.01-0094 | Угол стеклопластиковый вертикальный внешний 90°, размеры 150х50 мм | шт
27.33.13.130.20.2.13.01-0094-000 | Угол стеклопластиковый вертикальный внешний 90°, размеры 150х50 мм | шт
20.2.13.01-0095 | Угол стеклопластиковый вертикальный внешний 90°, размеры 100х80 мм | шт
27.33.13.130.20.2.13.01-0095-000 | Угол стеклопластиковый вертикальный внешний 90°, размеры 100х80 мм | шт
20.2.13.01-0096 | Угол стеклопластиковый вертикальный внешний 90°, размеры 150х80 мм | шт
27.33.13.130.20.2.13.01-0096-000 | Угол стеклопластиковый вертикальный внешний 90°, размеры 150х80 мм | шт
20.2.13.01-0097 | Угол стеклопластиковый вертикальный внешний 90°, размеры 300х80 мм | шт
27.33.13.130.20.2.13.01-0097-000 | Угол стеклопластиковый вертикальный внешний 90°, размеры 300х80 мм | шт
20.2.13.01-0098 | Угол стеклопластиковый вертикальный внешний 90°, размеры 400х80 мм | шт
27.33.13.130.20.2.13.01-0098-000 | Угол стеклопластиковый вертикальный внешний 90°, размеры 400х80 мм | шт
20.2.13.01-0099 | Угол стеклопластиковый вертикальный внешний 90°, размеры 500х80 мм | шт
27.33.13.130.20.2.13.01-0099-000 | Угол стеклопластиковый вертикальный внешний 90°, размеры 500х80 мм | шт
20.2.13.01-0100 | Угол стеклопластиковый вертикальный внешний 90°, размеры 600х80 мм | шт
27.33.13.130.20.2.13.01-0100-000 | Угол стеклопластиковый вертикальный внешний 90°, размеры 600х80 мм | шт
20.2.13.01-0101 | Угол стеклопластиковый горизонтальный 45°, размеры 50х50 мм | шт
27.33.13.130.20.2.13.01-0101-000 | Угол стеклопластиковый горизонтальный 45°, размеры 50х50 мм | шт
20.2.13.01-0102 | Угол стеклопластиковый горизонтальный 45°, размеры 100х80 мм | шт
27.33.13.130.20.2.13.01-0102-000 | Угол стеклопластиковый горизонтальный 45°, размеры 100х80 мм | шт
20.2.13.01-0103 | Угол стеклопластиковый горизонтальный 45°, размеры 200х80 мм | шт
27.33.13.130.20.2.13.01-0103-000 | Угол стеклопластиковый горизонтальный 45°, размеры 200х80 мм | шт
20.2.13.01-0104 | Угол стеклопластиковый горизонтальный 45°, размеры 300х80 мм | шт
27.33.13.130.20.2.13.01-0104-000 | Угол стеклопластиковый горизонтальный 45°, размеры 300х80 мм | шт
20.2.13.01-0105 | Угол стеклопластиковый горизонтальный 45°, размеры 400х80 мм | шт
27.33.13.130.20.2.13.01-0105-000 | Угол стеклопластиковый горизонтальный 45°, размеры 400х80 мм | шт
20.2.13.01-0106 | Угол стеклопластиковый горизонтальный 45°, размеры 500х80 мм | шт
27.33.13.130.20.2.13.01-0106-000 | Угол стеклопластиковый горизонтальный 45°, размеры 500х80 мм | шт
20.2.13.01-0107 | Угол стеклопластиковый горизонтальный 90°, размеры 300х50 мм | шт
27.33.13.130.20.2.13.01-0107-000 | Угол стеклопластиковый горизонтальный 90°, размеры 300х50 мм | шт
20.2.13.01-0108 | Угол стеклопластиковый горизонтальный 90°, размеры 100х80 мм | шт
27.33.13.130.20.2.13.01-0108-000 | Угол стеклопластиковый горизонтальный 90°, размеры 100х80 мм | шт
20.2.13.01-0109 | Угол стеклопластиковый горизонтальный 90°, размеры 150х80 мм | шт
27.33.13.130.20.2.13.01-0109-000 | Угол стеклопластиковый горизонтальный 90°, размеры 150х80 мм | шт
20.2.13.01-0110 | Угол стеклопластиковый горизонтальный 90°, размеры 500х80 мм | шт
27.33.13.130.20.2.13.01-0110-000 | Угол стеклопластиковый горизонтальный 90°, размеры 500х80 мм | шт
20.2.13.01-0111 | Угол стеклопластиковый горизонтальный 90°, размеры 600х80 мм | шт
27.33.13.130.20.2.13.01-0111-000 | Угол стеклопластиковый горизонтальный 90°, размеры 600х80 мм | шт
20.2.13.01-0112 | Ответвитель стеклопластиковый Т-образный горизонтальный, размеры 150х50 мм | шт
27.33.13.130.20.2.13.01-0112-000 | Ответвитель стеклопластиковый Т-образный горизонтальный, размеры 150х50 мм | шт
20.2.13.01-0113 | Ответвитель стеклопластиковый Т-образный горизонтальный, размеры 300х50 мм | шт
27.33.13.130.20.2.13.01-0113-000 | Ответвитель стеклопластиковый Т-образный горизонтальный, размеры 300х50 мм | шт
20.2.13.01-0114 | Ответвитель стеклопластиковый Т-образный горизонтальный, размеры 100х80 мм | шт
27.33.13.130.20.2.13.01-0114-000 | Ответвитель стеклопластиковый Т-образный горизонтальный, размеры 100х80 мм | шт
20.2.13.01-0115 | Ответвитель стеклопластиковый Т-образный горизонтальный, размеры 150х80 мм | шт
27.33.13.130.20.2.13.01-0115-000 | Ответвитель стеклопластиковый Т-образный горизонтальный, размеры 150х80 мм | шт
20.2.13.01-0116 | Ответвитель стеклопластиковый Т-образный горизонтальный, размеры 200х80 мм | шт
27.33.13.130.20.2.13.01-0116-000 | Ответвитель стеклопластиковый Т-образный горизонтальный, размеры 200х80 мм | шт
20.2.13.01-0117 | Ответвитель стеклопластиковый Т-образный горизонтальный, размеры 500х80 мм | шт
27.33.13.130.20.2.13.01-0117-000 | Ответвитель стеклопластиковый Т-образный горизонтальный, размеры 500х80 мм | шт
20.2.13.01-0118 | Ответвитель стеклопластиковый Т-образный горизонтальный, размеры 600х80 мм | шт
27.33.13.130.20.2.13.01-0118-000 | Ответвитель стеклопластиковый Т-образный горизонтальный, размеры 600х80 мм | шт
20.2.13.01-0119 | Угол стеклопластиковый вертикальный внутренний 45°, размеры 100х50 мм | шт
27.33.13.130.20.2.13.01-0119-000 | Угол стеклопластиковый вертикальный внутренний 45°, размеры 100х50 мм | шт
20.2.13.01-0120 | Угол стеклопластиковый вертикальный внутренний 45°, размеры 400х50 мм | шт
27.33.13.130.20.2.13.01-0120-000 | Угол стеклопластиковый вертикальный внутренний 45°, размеры 400х50 мм | шт
20.2.13.01-0121 | Угол стеклопластиковый вертикальный внутренний 45°, размеры 150х80 мм | шт
27.33.13.130.20.2.13.01-0121-000 | Угол стеклопластиковый вертикальный внутренний 45°, размеры 150х80 мм | шт
20.2.13.01-0122 | Угол стеклопластиковый вертикальный внутренний 45°, размеры 200х80 мм | шт
27.33.13.130.20.2.13.01-0122-000 | Угол стеклопластиковый вертикальный внутренний 45°, размеры 200х80 мм | шт
20.2.13.01-0123 | Угол стеклопластиковый вертикальный внутренний 45°, размеры 300х80 мм | шт
27.33.13.130.20.2.13.01-0123-000 | Угол стеклопластиковый вертикальный внутренний 45°, размеры 300х80 мм | шт
20.2.13.01-0124 | Угол стеклопластиковый вертикальный внутренний 45°, размеры 400х80 мм | шт
27.33.13.130.20.2.13.01-0124-000 | Угол стеклопластиковый вертикальный внутренний 45°, размеры 400х80 мм | шт
20.2.13.01-0125 | Угол стеклопластиковый вертикальный внутренний 90°, размеры 100х50 мм | шт
27.33.13.130.20.2.13.01-0125-000 | Угол стеклопластиковый вертикальный внутренний 90°, размеры 100х50 мм | шт
20.2.13.01-0126 | Угол стеклопластиковый вертикальный внутренний 90°, размеры 150х50 мм | шт
27.33.13.130.20.2.13.01-0126-000 | Угол стеклопластиковый вертикальный внутренний 90°, размеры 150х50 мм | шт
20.2.13.01-0127 | Угол стеклопластиковый вертикальный внутренний 90°, размеры 100х80 мм | шт
27.33.13.130.20.2.13.01-0127-000 | Угол стеклопластиковый вертикальный внутренний 90°, размеры 100х80 мм | шт
20.2.13.01-0128 | Угол стеклопластиковый вертикальный внутренний 90°, размеры 300х80 мм | шт
27.33.13.130.20.2.13.01-0128-000 | Угол стеклопластиковый вертикальный внутренний 90°, размеры 300х80 мм | шт
20.2.13.01-0129 | Угол стеклопластиковый вертикальный внутренний 90°, размеры 400х80 мм | шт
27.33.13.130.20.2.13.01-0129-000 | Угол стеклопластиковый вертикальный внутренний 90°, размеры 400х80 мм | шт
20.2.13.01-0130 | Угол стеклопластиковый вертикальный внутренний 90°, размеры 500х80 мм | шт
27.33.13.130.20.2.13.01-0130-000 | Угол стеклопластиковый вертикальный внутренний 90°, размеры 500х80 мм | шт
20.2.13.01-0131 | Ответвитель стеклопластиковый крестообразный, размеры 50х50 мм | шт
27.33.13.130.20.2.13.01-0131-000 | Ответвитель стеклопластиковый крестообразный, размеры 50х50 мм | шт
20.2.13.01-0132 | Ответвитель стеклопластиковый крестообразный, размеры 100х50 мм | шт
27.33.13.130.20.2.13.01-0132-000 | Ответвитель стеклопластиковый крестообразный, размеры 100х50 мм | шт
20.2.13.01-0133 | Ответвитель стеклопластиковый крестообразный, размеры 150х50 мм | шт
27.33.13.130.20.2.13.01-0133-000 | Ответвитель стеклопластиковый крестообразный, размеры 150х50 мм | шт
20.2.13.01-0134 | Ответвитель стеклопластиковый крестообразный, размеры 200х50 мм | шт
27.33.13.130.20.2.13.01-0134-000 | Ответвитель стеклопластиковый крестообразный, размеры 200х50 мм | шт
20.2.13.01-0135 | Ответвитель стеклопластиковый крестообразный, размеры 300х50 мм | шт
27.33.13.130.20.2.13.01-0135-000 | Ответвитель стеклопластиковый крестообразный, размеры 300х50 мм | шт
20.2.13.01-0136 | Ответвитель стеклопластиковый крестообразный, размеры 100х80 мм | шт
27.33.13.130.20.2.13.01-0136-000 | Ответвитель стеклопластиковый крестообразный, размеры 100х80 мм | шт
20.2.13.01-0137 | Ответвитель стеклопластиковый крестообразный, размеры 200х80 мм | шт
27.33.13.130.20.2.13.01-0137-000 | Ответвитель стеклопластиковый крестообразный, размеры 200х80 мм | шт
20.2.13.01-0138 | Ответвитель стеклопластиковый крестообразный, размеры 300х80 мм | шт
27.33.13.130.20.2.13.01-0138-000 | Ответвитель стеклопластиковый крестообразный, размеры 300х80 мм | шт
20.2.13.01-0139 | Ответвитель стеклопластиковый крестообразный, размеры 400х80 мм | шт
27.33.13.130.20.2.13.01-0139-000 | Ответвитель стеклопластиковый крестообразный, размеры 400х80 мм | шт
20.2.13.01-0140 | Переходник стеклопластиковый центральный, размеры 100х50х50 мм | шт
27.33.13.130.20.2.13.01-0140-000 | Переходник стеклопластиковый центральный, размеры 100х50х50 мм | шт
20.2.13.01-0141 | Переходник стеклопластиковый центральный, размеры 150х100х50 мм | шт
27.33.13.130.20.2.13.01-0141-000 | Переходник стеклопластиковый центральный, размеры 150х100х50 мм | шт
20.2.13.01-0142 | Переходник стеклопластиковый центральный, размеры 150х100х80 мм | шт
27.33.13.130.20.2.13.01-0142-000 | Переходник стеклопластиковый центральный, размеры 150х100х80 мм | шт
20.2.13.01-0143 | Переходник стеклопластиковый центральный, размеры 200х150х80 мм | шт
27.33.13.130.20.2.13.01-0143-000 | Переходник стеклопластиковый центральный, размеры 200х150х80 мм | шт
20.2.13.01-0144 | Переходник стеклопластиковый центральный, размеры 300х200х80 мм | шт
27.33.13.130.20.2.13.01-0144-000 | Переходник стеклопластиковый центральный, размеры 300х200х80 мм | шт
20.2.13.01-0145 | Переходник стеклопластиковый центральный, размеры 400х300х80 мм | шт
27.33.13.130.20.2.13.01-0145-000 | Переходник стеклопластиковый центральный, размеры 400х300х80 мм | шт
20.2.13.01-0146 | Переходник стеклопластиковый левосторонний, размеры 100х50х50 мм | шт
27.33.13.130.20.2.13.01-0146-000 | Переходник стеклопластиковый левосторонний, размеры 100х50х50 мм | шт
20.2.13.01-0147 | Переходник стеклопластиковый левосторонний, размеры 150х100х50 мм | шт
27.33.13.130.20.2.13.01-0147-000 | Переходник стеклопластиковый левосторонний, размеры 150х100х50 мм | шт
20.2.13.01-0148 | Переходник стеклопластиковый левосторонний, размеры 200х150х80 мм | шт
27.33.13.130.20.2.13.01-0148-000 | Переходник стеклопластиковый левосторонний, размеры 200х150х80 мм | шт
20.2.13.01-0149 | Переходник стеклопластиковый правосторонний, размеры 200х150х50 мм | шт
27.33.13.130.20.2.13.01-0149-000 | Переходник стеклопластиковый правосторонний, размеры 200х150х50 мм | шт
20.2.13.01-0151 | Угол стеклопластиковый вертикальный внешний 90°, размеры 200х80 мм | шт
27.33.13.130.20.2.13.01-0151-000 | Угол стеклопластиковый вертикальный внешний 90°, размеры 200х80 мм | шт
20.2.13.01-0152 | Заглушка стеклопластиковая, размеры 50х50 мм | шт
27.33.13.130.20.2.13.01-0152-000 | Заглушка стеклопластиковая, размеры 50х50 мм | шт
20.2.13.01-0153 | Соединитель шарнирный стеклопластиковый вертикальный, высота 80 мм | шт
27.33.13.130.20.2.13.01-0153-000 | Соединитель шарнирный стеклопластиковый вертикальный, высота 80 мм | шт
20.2.13.01-0154 | Пластина стеклопластиковая соединительная, высота 100мм | шт
27.33.13.130.20.2.13.01-0154-000 | Пластина стеклопластиковая соединительная, высота 100мм | шт
20.2.13.01-0155 | Соединитель шарнирный стеклопластиковый горизонтальный, высота 50 мм | шт
27.33.13.130.20.2.13.01-0155-000 | Соединитель шарнирный стеклопластиковый горизонтальный, высота 50 мм | шт
20.2.13.01-0156 | Пластина стеклопластиковая соединительная, высота 80 мм | шт
27.33.13.130.20.2.13.01-0156-000 | Пластина стеклопластиковая соединительная, высота 80 мм | шт
20.2.13.01-0157 | Соединитель шарнирный стеклопластиковый горизонтальный, высота 80 мм | шт
27.33.13.130.20.2.13.01-0157-000 | Соединитель шарнирный стеклопластиковый горизонтальный, высота 80 мм | шт
20.2.13.01-0158 | Пластина стеклопластиковая соединительная, высота 50 мм | шт
27.33.13.130.20.2.13.01-0158-000 | Пластина стеклопластиковая соединительная, высота 50 мм | шт
20.2.13.01-0159 | Соединитель шарнирный стеклопластиковый вертикальный, высота 100 мм | шт
27.33.13.130.20.2.13.01-0159-000 | Соединитель шарнирный стеклопластиковый вертикальный, высота 100 мм | шт
20.2.13.01-0160 | Заглушка стеклопластиковая, размеры 100х50 мм | шт
27.33.13.130.20.2.13.01-0160-000 | Заглушка стеклопластиковая, размеры 100х50 мм | шт
20.2.13.01-0161 | Заглушка стеклопластиковая, размеры 150х50 мм | шт
27.33.13.130.20.2.13.01-0161-000 | Заглушка стеклопластиковая, размеры 150х50 мм | шт
20.2.13.01-0162 | Заглушка стеклопластиковая, размеры 200х50 мм | шт
27.33.13.130.20.2.13.01-0162-000 | Заглушка стеклопластиковая, размеры 200х50 мм | шт
20.2.13.01-0163 | Заглушка стеклопластиковая, размеры 300х50 мм | шт
27.33.13.130.20.2.13.01-0163-000 | Заглушка стеклопластиковая, размеры 300х50 мм | шт
20.2.13.01-0165 | Заглушка стеклопластиковая, размеры 150х80 мм | шт
27.33.13.130.20.2.13.01-0165-000 | Заглушка стеклопластиковая, размеры 150х80 мм | шт
20.2.13.01-0166 | Заглушка стеклопластиковая, размеры 200х80 мм | шт
27.33.13.130.20.2.13.01-0166-000 | Заглушка стеклопластиковая, размеры 200х80 мм | шт
20.2.13.01-0168 | Заглушка стеклопластиковая, размеры 300х100 мм | шт
27.33.13.130.20.2.13.01-0168-000 | Заглушка стеклопластиковая, размеры 300х100 мм | шт
20.2.13.01-0169 | Пластина стеклопластиковая соединительная, высота 100 мм | шт
27.33.13.130.20.2.13.01-0169-000 | Пластина стеклопластиковая соединительная, высота 100 мм | шт
20.2.13.01-0170 | Держатель крышки стеклопластиковый, высота 50 мм | шт
27.33.13.130.20.2.13.01-0170-000 | Держатель крышки стеклопластиковый, высота 50 мм | шт
20.2.13.01-0171 | Держатель крышки стеклопластиковый, высота 80 мм | шт
27.33.13.130.20.2.13.01-0171-000 | Держатель крышки стеклопластиковый, высота 80 мм | шт
20.2.13.01-0172 | Угол лестничного лотка стеклопластиковый вертикальный внутренний 45°, размеры 150х150 мм | шт
27.33.13.130.20.2.13.01-0172-000 | Угол лестничного лотка стеклопластиковый вертикальный внутренний 45°, размеры 150х150 мм | шт
20.2.13.01-0173 | Ответвитель лестничного лотка стеклопластиковый Т-образный, размеры 150х150 мм | шт
27.33.13.130.20.2.13.01-0173-000 | Ответвитель лестничного лотка стеклопластиковый Т-образный, размеры 150х150 мм | шт
20.2.13.01-0174 | Угол лестничного лотка стеклопластиковый вертикальный внешний 90°, размеры 400х100 мм | шт
27.33.13.130.20.2.13.01-0174-000 | Угол лестничного лотка стеклопластиковый вертикальный внешний 90°, размеры 400х100 мм | шт
20.2.13.01-0175 | Угол лестничного лотка стеклопластиковый вертикальный внешний 45°, размеры 150х150 мм | шт
27.33.13.130.20.2.13.01-0175-000 | Угол лестничного лотка стеклопластиковый вертикальный внешний 45°, размеры 150х150 мм | шт
20.2.13.01-0176 | Переходник лестничного лотка стеклопластиковый центральный, размеры 100х300х150 мм | шт
27.33.13.130.20.2.13.01-0176-000 | Переходник лестничного лотка стеклопластиковый центральный, размеры 100х300х150 мм | шт
20.2.13.01-0177 | Переходник лестничного лотка стеклопластиковый центральный, размеры 100х500х300 мм | шт
27.33.13.130.20.2.13.01-0177-000 | Переходник лестничного лотка стеклопластиковый центральный, размеры 100х500х300 мм | шт
20.2.13.01-0178 | Угол лестничного лотка стеклопластиковый вертикальный внешний 45°, размеры 300х100 мм | шт
27.33.13.130.20.2.13.01-0178-000 | Угол лестничного лотка стеклопластиковый вертикальный внешний 45°, размеры 300х100 мм | шт
20.2.13.01-0179 | Угол лестничного лотка стеклопластиковый вертикальный внешний 90°, размеры 150х100 мм | шт
27.33.13.130.20.2.13.01-0179-000 | Угол лестничного лотка стеклопластиковый вертикальный внешний 90°, размеры 150х100 мм | шт
20.2.13.01-0180 | Угол лестничного лотка стеклопластиковый вертикальный внешний 90°, размеры 300х100 мм | шт
27.33.13.130.20.2.13.01-0180-000 | Угол лестничного лотка стеклопластиковый вертикальный внешний 90°, размеры 300х100 мм | шт
20.2.13.01-0181 | Угол лестничного лотка стеклопластиковый вертикальный внешний 90°, размеры 600х100 мм | шт
27.33.13.130.20.2.13.01-0181-000 | Угол лестничного лотка стеклопластиковый вертикальный внешний 90°, размеры 600х100 мм | шт
20.2.13.01-0182 | Угол лестничного лотка стеклопластиковый вертикальный внешний 90°, размеры 150х150 мм | шт
27.33.13.130.20.2.13.01-0182-000 | Угол лестничного лотка стеклопластиковый вертикальный внешний 90°, размеры 150х150 мм | шт
20.2.13.01-0183 | Угол лестничного лотка стеклопластиковый вертикальный внешний 90°, размеры 500х150 мм | шт
27.33.13.130.20.2.13.01-0183-000 | Угол лестничного лотка стеклопластиковый вертикальный внешний 90°, размеры 500х150 мм | шт
20.2.13.01-0184 | Угол лестничного лотка стеклопластиковый горизонтальный 45°, радиус изгиба 300 мм, размеры 100х200 мм | шт
27.33.13.130.20.2.13.01-0184-000 | Угол лестничного лотка стеклопластиковый горизонтальный 45°, радиус изгиба 300 мм, размеры 100х200 мм | шт
20.2.13.01-0185 | Угол лестничного лотка стеклопластиковый горизонтальный 45°, радиус изгиба 300 мм, размеры 100х400 мм | шт
27.33.13.130.20.2.13.01-0185-000 | Угол лестничного лотка стеклопластиковый горизонтальный 45°, радиус изгиба 300 мм, размеры 100х400 мм | шт
20.2.13.01-0186 | Угол лестничного лотка стеклопластиковый горизонтальный 45°, радиус изгиба 300 мм, размеры 100х600 мм | шт
27.33.13.130.20.2.13.01-0186-000 | Угол лестничного лотка стеклопластиковый горизонтальный 45°, радиус изгиба 300 мм, размеры 100х600 мм | шт
20.2.13.01-0187 | Угол лестничного лотка стеклопластиковый горизонтальный 45°, радиус изгиба 300 мм, размеры 100х900 мм | шт
27.33.13.130.20.2.13.01-0187-000 | Угол лестничного лотка стеклопластиковый горизонтальный 45°, радиус изгиба 300 мм, размеры 100х900 мм | шт
20.2.13.01-0188 | Угол лестничного лотка стеклопластиковый горизонтальный 90°, радиус изгиба 300 мм, размеры 100х150 мм | шт
27.33.13.130.20.2.13.01-0188-000 | Угол лестничного лотка стеклопластиковый горизонтальный 90°, радиус изгиба 300 мм, размеры 100х150 мм | шт
20.2.13.01-0189 | Угол лестничного лотка стеклопластиковый горизонтальный 90°, радиус изгиба 300 мм, размеры 100х200 мм | шт
27.33.13.130.20.2.13.01-0189-000 | Угол лестничного лотка стеклопластиковый горизонтальный 90°, радиус изгиба 300 мм, размеры 100х200 мм | шт
20.2.13.01-0190 | Угол лестничного лотка стеклопластиковый горизонтальный 90°, радиус изгиба 300 мм, размеры 100х300 мм | шт
27.33.13.130.20.2.13.01-0190-000 | Угол лестничного лотка стеклопластиковый горизонтальный 90°, радиус изгиба 300 мм, размеры 100х300 мм | шт
20.2.13.01-0191 | Угол лестничного лотка стеклопластиковый горизонтальный 90°, радиус изгиба 300 мм, размеры 100х400 мм | шт
27.33.13.130.20.2.13.01-0191-000 | Угол лестничного лотка стеклопластиковый горизонтальный 90°, радиус изгиба 300 мм, размеры 100х400 мм | шт
20.2.13.01-0192 | Угол лестничного лотка стеклопластиковый горизонтальный 90°, радиус изгиба 300 мм, размеры 100х500 мм | шт
27.33.13.130.20.2.13.01-0192-000 | Угол лестничного лотка стеклопластиковый горизонтальный 90°, радиус изгиба 300 мм, размеры 100х500 мм | шт
20.2.13.01-0193 | Угол лестничного лотка стеклопластиковый горизонтальный 90°, радиус изгиба 300 мм, размеры 100х600 мм | шт
27.33.13.130.20.2.13.01-0193-000 | Угол лестничного лотка стеклопластиковый горизонтальный 90°, радиус изгиба 300 мм, размеры 100х600 мм | шт
20.2.13.01-0194 | Угол лестничного лотка стеклопластиковый горизонтальный 90°, радиус изгиба 300 мм, размеры 100х900 мм | шт
27.33.13.130.20.2.13.01-0194-000 | Угол лестничного лотка стеклопластиковый горизонтальный 90°, радиус изгиба 300 мм, размеры 100х900 мм | шт
20.2.13.01-0195 | Угол лестничного лотка стеклопластиковый горизонтальный 90°, радиус изгиба 300 мм, размеры 150х150 мм | шт
27.33.13.130.20.2.13.01-0195-000 | Угол лестничного лотка стеклопластиковый горизонтальный 90°, радиус изгиба 300 мм, размеры 150х150 мм | шт
20.2.13.01-0196 | Угол лестничного лотка стеклопластиковый горизонтальный 90°, радиус изгиба 300 мм, размеры 150х500 мм | шт
27.33.13.130.20.2.13.01-0196-000 | Угол лестничного лотка стеклопластиковый горизонтальный 90°, радиус изгиба 300 мм, размеры 150х500 мм | шт
20.2.13.01-0197 | Переходник лестничного лотка стеклопластиковый левосторонний, размеры 100х500х300 мм | шт
27.33.13.130.20.2.13.01-0197-000 | Переходник лестничного лотка стеклопластиковый левосторонний, размеры 100х500х300 мм | шт
20.2.13.01-0198 | Переходник лестничного лотка стеклопластиковый правосторонний, размеры 100х500х300 мм | шт
27.33.13.130.20.2.13.01-0198-000 | Переходник лестничного лотка стеклопластиковый правосторонний, размеры 100х500х300 мм | шт
20.2.13.01-0199 | Ответвитель лестничного лотка стеклопластиковый Т-образный, размеры 150х100 мм | шт
27.33.13.130.20.2.13.01-0199-000 | Ответвитель лестничного лотка стеклопластиковый Т-образный, размеры 150х100 мм | шт
20.2.13.01-0200 | Ответвитель лестничного лотка стеклопластиковый Т-образный, размеры 200х100 мм | шт
27.33.13.130.20.2.13.01-0200-000 | Ответвитель лестничного лотка стеклопластиковый Т-образный, размеры 200х100 мм | шт
20.2.13.01-0201 | Ответвитель лестничного лотка стеклопластиковый Т-образный, размеры 300х100 мм | шт
27.33.13.130.20.2.13.01-0201-000 | Ответвитель лестничного лотка стеклопластиковый Т-образный, размеры 300х100 мм | шт
20.2.13.01-0202 | Ответвитель лестничного лотка стеклопластиковый Т-образный, размеры 400х100 мм | шт
27.33.13.130.20.2.13.01-0202-000 | Ответвитель лестничного лотка стеклопластиковый Т-образный, размеры 400х100 мм | шт
20.2.13.01-0203 | Ответвитель лестничного лотка стеклопластиковый Т-образный, размеры 500х100 мм | шт
27.33.13.130.20.2.13.01-0203-000 | Ответвитель лестничного лотка стеклопластиковый Т-образный, размеры 500х100 мм | шт
20.2.13.01-0205 | Ответвитель лестничного лотка стеклопластиковый Т-образный, размеры 400х150 мм | шт
27.33.13.130.20.2.13.01-0205-000 | Ответвитель лестничного лотка стеклопластиковый Т-образный, размеры 400х150 мм | шт
20.2.13.01-0206 | Ответвитель лестничного лотка стеклопластиковый Т-образный, размеры 750х150 мм | шт
27.33.13.130.20.2.13.01-0206-000 | Ответвитель лестничного лотка стеклопластиковый Т-образный, размеры 750х150 мм | шт
20.2.13.01-0207 | Угол лестничного лотка стеклопластиковый вертикальный внутренний 45°, размеры 300х100 мм | шт
27.33.13.130.20.2.13.01-0207-000 | Угол лестничного лотка стеклопластиковый вертикальный внутренний 45°, размеры 300х100 мм | шт
20.2.13.01-0208 | Угол лестничного лотка стеклопластиковый вертикальный внутренний 45°, размеры 600х100 мм | шт
27.33.13.130.20.2.13.01-0208-000 | Угол лестничного лотка стеклопластиковый вертикальный внутренний 45°, размеры 600х100 мм | шт
20.2.13.01-0209 | Угол лестничного лотка стеклопластиковый вертикальный внутренний 90°, размеры 300х100 мм | шт
27.33.13.130.20.2.13.01-0209-000 | Угол лестничного лотка стеклопластиковый вертикальный внутренний 90°, размеры 300х100 мм | шт
20.2.13.01-0210 | Угол лестничного лотка стеклопластиковый вертикальный внутренний 90°, размеры 400х100 мм | шт
27.33.13.130.20.2.13.01-0210-000 | Угол лестничного лотка стеклопластиковый вертикальный внутренний 90°, размеры 400х100 мм | шт
20.2.13.01-0211 | Угол лестничного лотка стеклопластиковый вертикальный внутренний 90°, размеры 600х100 мм | шт
27.33.13.130.20.2.13.01-0211-000 | Угол лестничного лотка стеклопластиковый вертикальный внутренний 90°, размеры 600х100 мм | шт
20.2.13.01-0212 | Угол лестничного лотка стеклопластиковый вертикальный внутренний 90°, размеры 150х150 мм | шт
27.33.13.130.20.2.13.01-0212-000 | Угол лестничного лотка стеклопластиковый вертикальный внутренний 90°, размеры 150х150 мм | шт
20.2.13.01-0213 | Угол лестничного лотка стеклопластиковый вертикальный внутренний 90°, размеры 500х150 мм | шт
27.33.13.130.20.2.13.01-0213-000 | Угол лестничного лотка стеклопластиковый вертикальный внутренний 90°, размеры 500х150 мм | шт
20.2.13.01-0214 | Ответвитель лестничного лотка стеклопластиковый Х-образный, размеры 200х100 мм | шт
27.33.13.130.20.2.13.01-0214-000 | Ответвитель лестничного лотка стеклопластиковый Х-образный, размеры 200х100 мм | шт
20.2.13.01-0215 | Ответвитель лестничного лотка стеклопластиковый Х-образный, размеры 400х100 мм | шт
27.33.13.130.20.2.13.01-0215-000 | Ответвитель лестничного лотка стеклопластиковый Х-образный, размеры 400х100 мм | шт
20.2.13.01-0216 | Ответвитель лестничного лотка стеклопластиковый Х-образный, размеры 500х100 мм | шт
27.33.13.130.20.2.13.01-0216-000 | Ответвитель лестничного лотка стеклопластиковый Х-образный, размеры 500х100 мм | шт
20.2.13.01-0217 | Ответвитель лестничного лотка стеклопластиковый Х-образный, размеры 600х100 мм | шт
27.33.13.130.20.2.13.01-0217-000 | Ответвитель лестничного лотка стеклопластиковый Х-образный, размеры 600х100 мм | шт
20.2.13.01-0218 | Ответвитель лестничного лотка стеклопластиковый Х-образный, размеры 750х150 мм | шт
27.33.13.130.20.2.13.01-0218-000 | Ответвитель лестничного лотка стеклопластиковый Х-образный, размеры 750х150 мм | шт
20.2.13.01-0219 | Пластина лестничного лотка стеклопластиковая соединительная, высота 50 мм | шт
27.33.13.130.20.2.13.01-0219-000 | Пластина лестничного лотка стеклопластиковая соединительная, высота 50 мм | шт
20.2.13.01-0220 | Держатель лестничного лотка стеклопластиковый, высота 150 мм | шт
27.33.13.130.20.2.13.01-0220-000 | Держатель лестничного лотка стеклопластиковый, высота 150 мм | шт
20.2.13.01-0221 | Держатель крышки лестничного лотка стеклопластиковый, высота 100 мм | шт
27.33.13.130.20.2.13.01-0221-000 | Держатель крышки лестничного лотка стеклопластиковый, высота 100 мм | шт
20.2.13.01-0222 | Держатель лестничного лотка стеклопластиковый, высота 100 мм | шт
27.33.13.130.20.2.13.01-0222-000 | Держатель лестничного лотка стеклопластиковый, высота 100 мм | шт
20.2.13.01-0223 | Пластина лестничного лотка стеклопластиковая соединительная, высота 150 мм | шт
27.33.13.130.20.2.13.01-0223-000 | Пластина лестничного лотка стеклопластиковая соединительная, высота 150 мм | шт
20.2.13.01-0224 | Консоль стеклопластиковая с опорой, основание 100 мм | шт
27.33.13.130.20.2.13.01-0224-000 | Консоль стеклопластиковая с опорой, основание 100 мм | шт
20.2.13.01-0225 | Консоль стеклопластиковая с опорой, основание 50 мм | шт
27.33.13.130.20.2.13.01-0225-000 | Консоль стеклопластиковая с опорой, основание 50 мм | шт
20.2.13.01-0226 | Кронштейн стеклопластиковый одиночный, основание 150 мм | шт
27.33.13.130.20.2.13.01-0226-000 | Кронштейн стеклопластиковый одиночный, основание 150 мм | шт
20.2.13.01-0227 | Кронштейн стеклопластиковый одиночный, основание 200 мм | шт
27.33.13.130.20.2.13.01-0227-000 | Кронштейн стеклопластиковый одиночный, основание 200 мм | шт
20.2.13.01-0228 | Консоль стеклопластиковая с опорой, основание 300 мм | шт
27.33.13.130.20.2.13.01-0228-000 | Консоль стеклопластиковая с опорой, основание 300 мм | шт
20.2.13.01-0229 | Консоль стеклопластиковая с опорой для больших нагрузок, основание 400 мм | шт
27.33.13.130.20.2.13.01-0229-000 | Консоль стеклопластиковая с опорой для больших нагрузок, основание 400 мм | шт
20.2.13.01-0230 | Консоль стеклопластиковая с опорой для больших нагрузок, основание 300 мм | шт
27.33.13.130.20.2.13.01-0230-000 | Консоль стеклопластиковая с опорой для больших нагрузок, основание 300 мм | шт
20.2.13.01-0231 | Консоль стеклопластиковая с опорой для больших нагрузок, основание 1000 мм | шт
27.33.13.130.20.2.13.01-0231-000 | Консоль стеклопластиковая с опорой для больших нагрузок, основание 1000 мм | шт
20.2.13.01-0232 | Консоль стеклопластиковая с опорой, основание 200 мм | шт
27.33.13.130.20.2.13.01-0232-000 | Консоль стеклопластиковая с опорой, основание 200 мм | шт
20.2.13.01-0233 | Кронштейн стеклопластиковый одиночный, основание 100 мм | шт
27.33.13.130.20.2.13.01-0233-000 | Кронштейн стеклопластиковый одиночный, основание 100 мм | шт
20.2.13.01-0234 | Кронштейн стеклопластиковый двойной, основание 500 мм | шт
27.33.13.130.20.2.13.01-0234-000 | Кронштейн стеклопластиковый двойной, основание 500 мм | шт
20.2.13.01-0235 | Кронштейн стеклопластиковый двойной, основание 750 мм | шт
27.33.13.130.20.2.13.01-0235-000 | Кронштейн стеклопластиковый двойной, основание 750 мм | шт
20.2.13.01-0236 | Консоль стеклопластиковая с опорой для больших нагрузок, основание 500 мм | шт
27.33.13.130.20.2.13.01-0236-000 | Консоль стеклопластиковая с опорой для больших нагрузок, основание 500 мм | шт
20.2.13.01-0237 | Консоль стеклопластиковая с опорой для больших нагрузок, основание 600 мм | шт
27.33.13.130.20.2.13.01-0237-000 | Консоль стеклопластиковая с опорой для больших нагрузок, основание 600 мм | шт
20.2.13.01-0238 | Консоль стеклопластиковая с опорой для больших нагрузок, основание 750 мм | шт
27.33.13.130.20.2.13.01-0238-000 | Консоль стеклопластиковая с опорой для больших нагрузок, основание 750 мм | шт
20.2.13.01-0239 | Консоль стеклопластиковая с опорой для больших нагрузок, основание 800 мм | шт
27.33.13.130.20.2.13.01-0239-000 | Консоль стеклопластиковая с опорой для больших нагрузок, основание 800 мм | шт
20.2.13.01-0240 | Консоль стеклопластиковая с опорой, основание 150 мм | шт
27.33.13.130.20.2.13.01-0240-000 | Консоль стеклопластиковая с опорой, основание 150 мм | шт
20.2.13.01-0241 | Кронштейн стеклопластиковый одиночный, основание 50 мм | шт
27.33.13.130.20.2.13.01-0241-000 | Кронштейн стеклопластиковый одиночный, основание 50 мм | шт
20.2.13.01-0242 | Кронштейн стеклопластиковый одиночный, основание 300 мм | шт
27.33.13.130.20.2.13.01-0242-000 | Кронштейн стеклопластиковый одиночный, основание 300 мм | шт
20.2.13.01-0243 | Кронштейн стеклопластиковый одиночный, основание 400 мм | шт
27.33.13.130.20.2.13.01-0243-000 | Кронштейн стеклопластиковый одиночный, основание 400 мм | шт
20.2.13.01-0244 | Кронштейн стеклопластиковый одиночный, основание 500 мм | шт
27.33.13.130.20.2.13.01-0244-000 | Кронштейн стеклопластиковый одиночный, основание 500 мм | шт
20.2.13.01-0245 | Кронштейн стеклопластиковый одиночный, основание 600 мм | шт
27.33.13.130.20.2.13.01-0245-000 | Кронштейн стеклопластиковый одиночный, основание 600 мм | шт
20.2.13.01-0246 | Профиль стеклопластиковый, размеры 42х42х3000 мм | м
27.33.13.130.20.2.13.01-0246-000 | Профиль стеклопластиковый, размеры 42х42х3000 мм | м
Группа 20.2.13.02: Крышки к лоткам кабельным лестничным, неперфорированным, перфорированным из композитных материалов | Группа 20.2.13.02: Крышки к лоткам кабельным лестничным, неперфорированным, перфорированным из композитных материалов | Группа 20.2.13.02: Крышки к лоткам кабельным лестничным, неперфорированным, перфорированным из композитных материалов
20.2.13.02-0008 | Крышка стеклопластиковая на лоток, основание 500х3000 мм | м
27.33.13.130.20.2.13.02-0008-000 | Крышка стеклопластиковая на лоток, основание 500х3000 мм | м
20.2.13.02-0009 | Крышка стеклопластиковая на лоток, основание 300х3000 мм | шт
27.33.13.130.20.2.13.02-0009-000 | Крышка стеклопластиковая на лоток, основание 300х3000 мм | шт
20.2.13.02-0010 | Крышка стеклопластиковая на лоток, основание 150х3000 мм | шт
27.33.13.130.20.2.13.02-0010-000 | Крышка стеклопластиковая на лоток, основание 150х3000 мм | шт
20.2.13.02-0011 | Крышка стеклопластиковая на лоток, основание 400х3000 мм | м
27.33.13.130.20.2.13.02-0011-000 | Крышка стеклопластиковая на лоток, основание 400х3000 мм | м
20.2.13.02-0012 | Крышка стеклопластиковая на лоток, основание 50х3000 мм | м
27.33.13.130.20.2.13.02-0012-000 | Крышка стеклопластиковая на лоток, основание 50х3000 мм | м
20.2.13.02-0013 | Крышка стеклопластиковая на лоток, основание 100х3000 мм | м
27.33.13.130.20.2.13.02-0013-000 | Крышка стеклопластиковая на лоток, основание 100х3000 мм | м
20.2.13.02-0014 | Крышка стеклопластиковая на лоток, основание 200х3000 мм | м
27.33.13.130.20.2.13.02-0014-000 | Крышка стеклопластиковая на лоток, основание 200х3000 мм | м
20.2.13.02-0015 | Крышка стеклопластиковая на лоток, основание 600х3000 мм | шт
27.33.13.130.20.2.13.02-0015-000 | Крышка стеклопластиковая на лоток, основание 600х3000 мм | шт
20.2.13.02-0016 | Крышка стеклопластиковая на лоток, основание 750х3000 мм | шт
27.33.13.130.20.2.13.02-0016-000 | Крышка стеклопластиковая на лоток, основание 750х3000 мм | шт
Группа 20.2.13.03: Крышки на соединительные элементы для лотков кабельных лестничных из композитных материалов | Группа 20.2.13.03: Крышки на соединительные элементы для лотков кабельных лестничных из композитных материалов | Группа 20.2.13.03: Крышки на соединительные элементы для лотков кабельных лестничных из композитных материалов
20.2.13.03-0128 | Крышка стеклопластиковая на угол вертикальный внутренний 90°, основание 50 мм | шт
27.33.13.130.20.2.13.03-0128-000 | Крышка стеклопластиковая на угол вертикальный внутренний 90°, основание 50 мм | шт
20.2.13.03-0129 | Крышка стеклопластиковая на угол вертикальный внутренний 90°, основание 100 мм | шт
27.33.13.130.20.2.13.03-0129-000 | Крышка стеклопластиковая на угол вертикальный внутренний 90°, основание 100 мм | шт
20.2.13.03-0130 | Крышка стеклопластиковая на угол вертикальный внутренний 90°, основание 200 мм | шт
27.33.13.130.20.2.13.03-0130-000 | Крышка стеклопластиковая на угол вертикальный внутренний 90°, основание 200 мм | шт
20.2.13.03-0131 | Крышка стеклопластиковая на угол вертикальный внутренний 45°, основание 100 мм | шт
27.33.13.130.20.2.13.03-0131-000 | Крышка стеклопластиковая на угол вертикальный внутренний 45°, основание 100 мм | шт
20.2.13.03-0132 | Крышка стеклопластиковая на ответвитель Т-образный горизонтальный, основание 200 мм | шт
27.33.13.130.20.2.13.03-0132-000 | Крышка стеклопластиковая на ответвитель Т-образный горизонтальный, основание 200 мм | шт
20.2.13.03-0133 | Крышка стеклопластиковая на угол горизонтальный 90°, основание 150 мм | шт
27.33.13.130.20.2.13.03-0133-000 | Крышка стеклопластиковая на угол горизонтальный 90°, основание 150 мм | шт
20.2.13.03-0134 | Крышка стеклопластиковая на угол горизонтальный 90°, основание 100 мм | шт
27.33.13.130.20.2.13.03-0134-000 | Крышка стеклопластиковая на угол горизонтальный 90°, основание 100 мм | шт
20.2.13.03-0135 | Крышка стеклопластиковая на угол вертикальный внешний 45°, основание 100 мм | шт
27.33.13.130.20.2.13.03-0135-000 | Крышка стеклопластиковая на угол вертикальный внешний 45°, основание 100 мм | шт
20.2.13.03-0136 | Крышка стеклопластиковая на ответвитель Т-образный горизонтальный, основание 100 мм | шт
27.33.13.130.20.2.13.03-0136-000 | Крышка стеклопластиковая на ответвитель Т-образный горизонтальный, основание 100 мм | шт
20.2.13.03-0137 | Крышка стеклопластиковая на угол горизонтальный 90°, основание 200 мм | шт
27.33.13.130.20.2.13.03-0137-000 | Крышка стеклопластиковая на угол горизонтальный 90°, основание 200 мм | шт
20.2.13.03-0138 | Крышка стеклопластиковая на угол вертикальный внешний 90°, основание 200 мм | шт
27.33.13.130.20.2.13.03-0138-000 | Крышка стеклопластиковая на угол вертикальный внешний 90°, основание 200 мм | шт
20.2.13.03-0139 | Крышка стеклопластиковая на угол горизонтальный 90°, основание 400 мм | шт
27.33.13.130.20.2.13.03-0139-000 | Крышка стеклопластиковая на угол горизонтальный 90°, основание 400 мм | шт
20.2.13.03-0140 | Крышка стеклопластиковая на переходник центральный, размеры 100х50 мм | шт
27.33.13.130.20.2.13.03-0140-000 | Крышка стеклопластиковая на переходник центральный, размеры 100х50 мм | шт
20.2.13.03-0141 | Крышка стеклопластиковая на переходник центральный, размеры 150х100 мм | шт
27.33.13.130.20.2.13.03-0141-000 | Крышка стеклопластиковая на переходник центральный, размеры 150х100 мм | шт
20.2.13.03-0142 | Крышка стеклопластиковая на переходник центральный, размеры 200х150 мм | шт
27.33.13.130.20.2.13.03-0142-000 | Крышка стеклопластиковая на переходник центральный, размеры 200х150 мм | шт
20.2.13.03-0143 | Крышка стеклопластиковая на переходник центральный, размеры 300х200 мм | шт
27.33.13.130.20.2.13.03-0143-000 | Крышка стеклопластиковая на переходник центральный, размеры 300х200 мм | шт
20.2.13.03-0144 | Крышка стеклопластиковая на угол вертикальный внешний 45°, основание 200 мм | шт
27.33.13.130.20.2.13.03-0144-000 | Крышка стеклопластиковая на угол вертикальный внешний 45°, основание 200 мм | шт
20.2.13.03-0145 | Крышка стеклопластиковая на угол вертикальный внешний 45°, основание 400 мм | шт
27.33.13.130.20.2.13.03-0145-000 | Крышка стеклопластиковая на угол вертикальный внешний 45°, основание 400 мм | шт
20.2.13.03-0146 | Крышка стеклопластиковая на угол вертикальный внешний 90°, основание 50 мм | шт
27.33.13.130.20.2.13.03-0146-000 | Крышка стеклопластиковая на угол вертикальный внешний 90°, основание 50 мм | шт
20.2.13.03-0147 | Крышка стеклопластиковая на угол вертикальный внешний 90°, основание 100 мм | шт
27.33.13.130.20.2.13.03-0147-000 | Крышка стеклопластиковая на угол вертикальный внешний 90°, основание 100 мм | шт
20.2.13.03-0148 | Крышка стеклопластиковая на угол вертикальный внешний 90°, основание 150 мм | шт
27.33.13.130.20.2.13.03-0148-000 | Крышка стеклопластиковая на угол вертикальный внешний 90°, основание 150 мм | шт
20.2.13.03-0149 | Крышка стеклопластиковая на угол вертикальный внешний 90°, основание 300 мм | шт
27.33.13.130.20.2.13.03-0149-000 | Крышка стеклопластиковая на угол вертикальный внешний 90°, основание 300 мм | шт
20.2.13.03-0150 | Крышка стеклопластиковая на угол вертикальный внешний 90°, основание 400 мм | шт
27.33.13.130.20.2.13.03-0150-000 | Крышка стеклопластиковая на угол вертикальный внешний 90°, основание 400 мм | шт
20.2.13.03-0151 | Крышка стеклопластиковая на угол вертикальный внешний 90°, основание 500 мм | шт
27.33.13.130.20.2.13.03-0151-000 | Крышка стеклопластиковая на угол вертикальный внешний 90°, основание 500 мм | шт
20.2.13.03-0152 | Крышка стеклопластиковая на угол вертикальный внешний 90°, основание 600 мм | шт
27.33.13.130.20.2.13.03-0152-000 | Крышка стеклопластиковая на угол вертикальный внешний 90°, основание 600 мм | шт
20.2.13.03-0153 | Крышка стеклопластиковая на угол горизонтальный 45°, основание 50 мм | шт
27.33.13.130.20.2.13.03-0153-000 | Крышка стеклопластиковая на угол горизонтальный 45°, основание 50 мм | шт
20.2.13.03-0154 | Крышка стеклопластиковая на угол горизонтальный 45°, основание 100 мм | шт
27.33.13.130.20.2.13.03-0154-000 | Крышка стеклопластиковая на угол горизонтальный 45°, основание 100 мм | шт
20.2.13.03-0155 | Крышка стеклопластиковая на угол горизонтальный 45°, основание 200 мм | шт
27.33.13.130.20.2.13.03-0155-000 | Крышка стеклопластиковая на угол горизонтальный 45°, основание 200 мм | шт
20.2.13.03-0156 | Крышка стеклопластиковая на угол горизонтальный 45°, основание 300 мм | шт
27.33.13.130.20.2.13.03-0156-000 | Крышка стеклопластиковая на угол горизонтальный 45°, основание 300 мм | шт
20.2.13.03-0157 | Крышка стеклопластиковая на угол горизонтальный 45°, основание 400 мм | шт
27.33.13.130.20.2.13.03-0157-000 | Крышка стеклопластиковая на угол горизонтальный 45°, основание 400 мм | шт
20.2.13.03-0158 | Крышка стеклопластиковая на угол горизонтальный 45°, основание 500 мм | шт
27.33.13.130.20.2.13.03-0158-000 | Крышка стеклопластиковая на угол горизонтальный 45°, основание 500 мм | шт
20.2.13.03-0159 | Крышка стеклопластиковая на угол горизонтальный 90°, основание 50 мм | шт
27.33.13.130.20.2.13.03-0159-000 | Крышка стеклопластиковая на угол горизонтальный 90°, основание 50 мм | шт
20.2.13.03-0160 | Крышка стеклопластиковая на угол горизонтальный 90°, основание 300 мм | шт
27.33.13.130.20.2.13.03-0160-000 | Крышка стеклопластиковая на угол горизонтальный 90°, основание 300 мм | шт
20.2.13.03-0161 | Крышка стеклопластиковая на угол горизонтальный 90°, основание 500 мм | шт
27.33.13.130.20.2.13.03-0161-000 | Крышка стеклопластиковая на угол горизонтальный 90°, основание 500 мм | шт
20.2.13.03-0162 | Крышка стеклопластиковая на переходник правосторонний, размеры 100х50 мм | шт
27.33.13.130.20.2.13.03-0162-000 | Крышка стеклопластиковая на переходник правосторонний, размеры 100х50 мм | шт
20.2.13.03-0163 | Крышка стеклопластиковая на переходник правосторонний, размеры 150х100 мм | шт
27.33.13.130.20.2.13.03-0163-000 | Крышка стеклопластиковая на переходник правосторонний, размеры 150х100 мм | шт
20.2.13.03-0164 | Крышка стеклопластиковая на ответвитель Т-образный горизонтальный, основание 50 мм | шт
27.33.13.130.20.2.13.03-0164-000 | Крышка стеклопластиковая на ответвитель Т-образный горизонтальный, основание 50 мм | шт
20.2.13.03-0165 | Крышка стеклопластиковая на ответвитель Т-образный горизонтальный, основание 150 мм | шт
27.33.13.130.20.2.13.03-0165-000 | Крышка стеклопластиковая на ответвитель Т-образный горизонтальный, основание 150 мм | шт
20.2.13.03-0166 | Крышка стеклопластиковая на ответвитель Т-образный горизонтальный, основание 300 мм | шт
27.33.13.130.20.2.13.03-0166-000 | Крышка стеклопластиковая на ответвитель Т-образный горизонтальный, основание 300 мм | шт
20.2.13.03-0167 | Крышка стеклопластиковая на ответвитель Т-образный горизонтальный, основание 400 мм | шт
27.33.13.130.20.2.13.03-0167-000 | Крышка стеклопластиковая на ответвитель Т-образный горизонтальный, основание 400 мм | шт
20.2.13.03-0168 | Крышка стеклопластиковая на ответвитель Т-образный горизонтальный, основание 600 мм | шт
27.33.13.130.20.2.13.03-0168-000 | Крышка стеклопластиковая на ответвитель Т-образный горизонтальный, основание 600 мм | шт
20.2.13.03-0169 | Крышка стеклопластиковая на угол вертикальный внутренний 45°, основание 150 мм | шт
27.33.13.130.20.2.13.03-0169-000 | Крышка стеклопластиковая на угол вертикальный внутренний 45°, основание 150 мм | шт
20.2.13.03-0170 | Крышка стеклопластиковая на угол вертикальный внутренний 45°, основание 300 мм | шт
27.33.13.130.20.2.13.03-0170-000 | Крышка стеклопластиковая на угол вертикальный внутренний 45°, основание 300 мм | шт
20.2.13.03-0171 | Крышка стеклопластиковая на угол вертикальный внутренний 45°, основание 400 мм | шт
27.33.13.130.20.2.13.03-0171-000 | Крышка стеклопластиковая на угол вертикальный внутренний 45°, основание 400 мм | шт
20.2.13.03-0172 | Крышка стеклопластиковая на угол вертикальный внутренний 90°, основание 150 мм | шт
27.33.13.130.20.2.13.03-0172-000 | Крышка стеклопластиковая на угол вертикальный внутренний 90°, основание 150 мм | шт
20.2.13.03-0173 | Крышка стеклопластиковая на угол вертикальный внутренний 90°, основание 300 мм | шт
27.33.13.130.20.2.13.03-0173-000 | Крышка стеклопластиковая на угол вертикальный внутренний 90°, основание 300 мм | шт
20.2.13.03-0174 | Крышка стеклопластиковая на угол вертикальный внутренний 90°, основание 400 мм | шт
27.33.13.130.20.2.13.03-0174-000 | Крышка стеклопластиковая на угол вертикальный внутренний 90°, основание 400 мм | шт
20.2.13.03-0175 | Крышка стеклопластиковая на угол вертикальный внутренний 90°, основание 500 мм | шт
27.33.13.130.20.2.13.03-0175-000 | Крышка стеклопластиковая на угол вертикальный внутренний 90°, основание 500 мм | шт
20.2.13.03-0176 | Крышка стеклопластиковая на ответвитель крестообразный, основание 50 мм | шт
27.33.13.130.20.2.13.03-0176-000 | Крышка стеклопластиковая на ответвитель крестообразный, основание 50 мм | шт
20.2.13.03-0177 | Крышка стеклопластиковая на ответвитель крестообразный, основание 100 мм | шт
27.33.13.130.20.2.13.03-0177-000 | Крышка стеклопластиковая на ответвитель крестообразный, основание 100 мм | шт
20.2.13.03-0178 | Крышка стеклопластиковая на ответвитель крестообразный, основание 150 мм | шт
27.33.13.130.20.2.13.03-0178-000 | Крышка стеклопластиковая на ответвитель крестообразный, основание 150 мм | шт
20.2.13.03-0179 | Крышка стеклопластиковая на ответвитель крестообразный, основание 200 мм | шт
27.33.13.130.20.2.13.03-0179-000 | Крышка стеклопластиковая на ответвитель крестообразный, основание 200 мм | шт
20.2.13.03-0180 | Крышка стеклопластиковая на ответвитель крестообразный, основание 300 мм | шт
27.33.13.130.20.2.13.03-0180-000 | Крышка стеклопластиковая на ответвитель крестообразный, основание 300 мм | шт
20.2.13.03-0181 | Крышка стеклопластиковая на ответвитель крестообразный, основание 400 мм | шт
27.33.13.130.20.2.13.03-0181-000 | Крышка стеклопластиковая на ответвитель крестообразный, основание 400 мм | шт
20.2.13.03-0190 | Крышка стеклопластиковая на угол вертикальный внешний 45°, основание 150 мм | шт
27.33.13.130.20.2.13.03-0190-000 | Крышка стеклопластиковая на угол вертикальный внешний 45°, основание 150 мм | шт
20.2.13.03-0191 | Крышка стеклопластиковая на переходник центральный, размеры 500х300 мм | шт
27.33.13.130.20.2.13.03-0191-000 | Крышка стеклопластиковая на переходник центральный, размеры 500х300 мм | шт
Группа 20.2.13.05: Лотки кабельные лестничного типа из композитных материалов | Группа 20.2.13.05: Лотки кабельные лестничного типа из композитных материалов | Группа 20.2.13.05: Лотки кабельные лестничного типа из композитных материалов
20.2.13.05-0013 | Лоток стеклопластиковый лестничный, размеры 100х400х3000 мм | м
27.33.13.130.20.2.13.05-0013-000 | Лоток стеклопластиковый лестничный, размеры 100х400х3000 мм | м
20.2.13.05-0014 | Лоток стеклопластиковый лестничный, размеры 100х600х3000 мм | шт
27.33.13.130.20.2.13.05-0014-000 | Лоток стеклопластиковый лестничный, размеры 100х600х3000 мм | шт
20.2.13.05-0015 | Лоток стеклопластиковый лестничный, размеры 100х150х3000 мм | м
27.33.13.130.20.2.13.05-0015-000 | Лоток стеклопластиковый лестничный, размеры 100х150х3000 мм | м
20.2.13.05-0016 | Лоток стеклопластиковый лестничный, размеры 100х200х3000 мм | м
27.33.13.130.20.2.13.05-0016-000 | Лоток стеклопластиковый лестничный, размеры 100х200х3000 мм | м
20.2.13.05-0017 | Лоток стеклопластиковый лестничный, размеры 100х300х3000 мм | м
27.33.13.130.20.2.13.05-0017-000 | Лоток стеклопластиковый лестничный, размеры 100х300х3000 мм | м
20.2.13.05-0018 | Лоток стеклопластиковый лестничный, размеры 100х900х3000 мм | шт
27.33.13.130.20.2.13.05-0018-000 | Лоток стеклопластиковый лестничный, размеры 100х900х3000 мм | шт
20.2.13.05-0019 | Лоток стеклопластиковый лестничный, размеры 150х150х3000 мм | шт
27.33.13.130.20.2.13.05-0019-000 | Лоток стеклопластиковый лестничный, размеры 150х150х3000 мм | шт
20.2.13.05-0020 | Лоток стеклопластиковый лестничный, размеры 150х200х3000 мм | шт
27.33.13.130.20.2.13.05-0020-000 | Лоток стеклопластиковый лестничный, размеры 150х200х3000 мм | шт
20.2.13.05-0021 | Лоток стеклопластиковый лестничный, размеры 150х300х3000 мм | шт
27.33.13.130.20.2.13.05-0021-000 | Лоток стеклопластиковый лестничный, размеры 150х300х3000 мм | шт
20.2.13.05-0022 | Лоток стеклопластиковый лестничный, размеры 150х400х3000 мм | м
27.33.13.130.20.2.13.05-0022-000 | Лоток стеклопластиковый лестничный, размеры 150х400х3000 мм | м
20.2.13.05-0023 | Лоток стеклопластиковый лестничный, размеры 150х500х3000 мм | м
27.33.13.130.20.2.13.05-0023-000 | Лоток стеклопластиковый лестничный, размеры 150х500х3000 мм | м
20.2.13.05-0024 | Лоток стеклопластиковый лестничный, размеры 150х750х3000 мм | шт
27.33.13.130.20.2.13.05-0024-000 | Лоток стеклопластиковый лестничный, размеры 150х750х3000 мм | шт
20.2.13.05-0025 | Лоток стеклопластиковый лестничный, размеры 100х500х3000 мм | м
25.11.23.111.20.2.13.05-0025-000 | Лоток стеклопластиковый лестничный, размеры 100х500х3000 мм | м
Группа 20.2.13.06: Лотки кабельные неперфорированные из композитных материалов | Группа 20.2.13.06: Лотки кабельные неперфорированные из композитных материалов | Группа 20.2.13.06: Лотки кабельные неперфорированные из композитных материалов
20.2.13.06-0012 | Лоток стеклопластиковый неперфорированный, размеры 400х80х3000 мм | м
27.33.13.130.20.2.13.06-0012-000 | Лоток стеклопластиковый неперфорированный, размеры 400х80х3000 мм | м
20.2.13.06-0013 | Лоток стеклопластиковый неперфорированный, размеры 400х50х3000 мм | шт
27.33.13.130.20.2.13.06-0013-000 | Лоток стеклопластиковый неперфорированный, размеры 400х50х3000 мм | шт
20.2.13.06-0014 | Лоток стеклопластиковый неперфорированный, размеры 200х50х3000 мм | шт
27.33.13.130.20.2.13.06-0014-000 | Лоток стеклопластиковый неперфорированный, размеры 200х50х3000 мм | шт
20.2.13.06-0015 | Лоток стеклопластиковый неперфорированный, размеры 100х50х3000 мм | м
27.33.13.130.20.2.13.06-0015-000 | Лоток стеклопластиковый неперфорированный, размеры 100х50х3000 мм | м
20.2.13.06-0016 | Лоток стеклопластиковый неперфорированный, размеры 50х50х3000 мм | м
27.33.13.130.20.2.13.06-0016-000 | Лоток стеклопластиковый неперфорированный, размеры 50х50х3000 мм | м
20.2.13.06-0017 | Лоток стеклопластиковый неперфорированный, размеры 150х50х3000 мм | шт
27.33.13.130.20.2.13.06-0017-000 | Лоток стеклопластиковый неперфорированный, размеры 150х50х3000 мм | шт
20.2.13.06-0018 | Лоток стеклопластиковый неперфорированный, размеры 300х50х3000 мм | шт
27.33.13.130.20.2.13.06-0018-000 | Лоток стеклопластиковый неперфорированный, размеры 300х50х3000 мм | шт
20.2.13.06-0019 | Лоток стеклопластиковый неперфорированный, размеры 100х80х3000 мм | шт
27.33.13.130.20.2.13.06-0019-000 | Лоток стеклопластиковый неперфорированный, размеры 100х80х3000 мм | шт
20.2.13.06-0020 | Лоток стеклопластиковый неперфорированный, размеры 150х80х3000 мм | шт
27.33.13.130.20.2.13.06-0020-000 | Лоток стеклопластиковый неперфорированный, размеры 150х80х3000 мм | шт
20.2.13.06-0021 | Лоток стеклопластиковый неперфорированный, размеры 200х80х3000 мм | м
27.33.13.130.20.2.13.06-0021-000 | Лоток стеклопластиковый неперфорированный, размеры 200х80х3000 мм | м
20.2.13.06-0022 | Лоток стеклопластиковый неперфорированный, размеры 300х80х3000 мм | шт
27.33.13.130.20.2.13.06-0022-000 | Лоток стеклопластиковый неперфорированный, размеры 300х80х3000 мм | шт
20.2.13.06-0023 | Лоток стеклопластиковый неперфорированный, размеры 500х80х3000 мм | шт
27.33.13.130.20.2.13.06-0023-000 | Лоток стеклопластиковый неперфорированный, размеры 500х80х3000 мм | шт
Группа 20.2.13.07: Лотки кабельные перфорированные из композитных материалов | Группа 20.2.13.07: Лотки кабельные перфорированные из композитных материалов | Группа 20.2.13.07: Лотки кабельные перфорированные из композитных материалов
20.2.13.07-0012 | Лоток стеклопластиковый перфорированный, размеры 200х80х3000 мм | м
27.33.13.130.20.2.13.07-0012-000 | Лоток стеклопластиковый перфорированный, размеры 200х80х3000 мм | м
20.2.13.07-0013 | Лоток стеклопластиковый перфорированный, размеры 150х80х3000 мм | шт
27.33.13.130.20.2.13.07-0013-000 | Лоток стеклопластиковый перфорированный, размеры 150х80х3000 мм | шт
20.2.13.07-0014 | Лоток стеклопластиковый перфорированный, размеры 300х80х3000 мм | шт
27.33.13.130.20.2.13.07-0014-000 | Лоток стеклопластиковый перфорированный, размеры 300х80х3000 мм | шт
20.2.13.07-0015 | Лоток стеклопластиковый перфорированный, размеры 200х50х3000 мм | м
27.33.13.130.20.2.13.07-0015-000 | Лоток стеклопластиковый перфорированный, размеры 200х50х3000 мм | м
20.2.13.07-0016 | Лоток стеклопластиковый перфорированный, размеры 400х50х3000 мм | м
27.33.13.130.20.2.13.07-0016-000 | Лоток стеклопластиковый перфорированный, размеры 400х50х3000 мм | м
20.2.13.07-0017 | Лоток стеклопластиковый перфорированный, размеры 100х80х3000 мм | шт
27.33.13.130.20.2.13.07-0017-000 | Лоток стеклопластиковый перфорированный, размеры 100х80х3000 мм | шт
20.2.13.07-0018 | Лоток стеклопластиковый перфорированный, размеры 50х50х3000 мм | м
27.33.13.130.20.2.13.07-0018-000 | Лоток стеклопластиковый перфорированный, размеры 50х50х3000 мм | м
20.2.13.07-0019 | Лоток стеклопластиковый перфорированный, размеры 100х50х3000 мм | м
27.33.13.130.20.2.13.07-0019-000 | Лоток стеклопластиковый перфорированный, размеры 100х50х3000 мм | м
20.2.13.07-0020 | Лоток стеклопластиковый перфорированный, размеры 150х50х3000 мм | шт
27.33.13.130.20.2.13.07-0020-000 | Лоток стеклопластиковый перфорированный, размеры 150х50х3000 мм | шт
20.2.13.07-0021 | Лоток стеклопластиковый перфорированный, размеры 300х50х3000 мм | шт
27.33.13.130.20.2.13.07-0021-000 | Лоток стеклопластиковый перфорированный, размеры 300х50х3000 мм | шт
20.2.13.07-0022 | Лоток стеклопластиковый перфорированный, размеры 500х80х3000 мм | шт
27.33.13.130.20.2.13.07-0022-000 | Лоток стеклопластиковый перфорированный, размеры 500х80х3000 мм | шт
20.2.13.07-0023 | Лоток стеклопластиковый перфорированный, размеры 400х80х3000 мм | м
25.11.23.111.20.2.13.07-0023-000 | Лоток стеклопластиковый перфорированный, размеры 400х80х3000 мм | м
Часть 20.3: Материалы и изделия осветительные | Часть 20.3: Материалы и изделия осветительные | Часть 20.3: Материалы и изделия осветительные
Раздел 20.3.01: Комплектующие светильников | Раздел 20.3.01: Комплектующие светильников | Раздел 20.3.01: Комплектующие светильников
Группа 20.3.01.01: Крепления для светильников | Группа 20.3.01.01: Крепления для светильников | Группа 20.3.01.01: Крепления для светильников
20.3.01.01-0001 | Держатель светильника грунтованный, высота 30 мм, длина 60 мм, ширина 40 мм | 10 шт
27.40.42.000.20.3.01.01-0001-000 | Держатель светильника грунтованный, высота 30 мм, длина 60 мм, ширина 40 мм | 10 шт
20.3.01.01-0031 | Кронштейн типа У 116 У3, для подвешивания светильников весом до 10 кг | шт
27.40.42.000.20.3.01.01-0031-000 | Кронштейн типа У 116 У3, для подвешивания светильников весом до 10 кг | шт
20.3.01.01-0033 | Кронштейн подвешивания светильников К986 | шт
27.40.42.000.20.3.01.01-0033-000 | Кронштейн подвешивания светильников К986 | шт
20.3.01.01-0041 | Сальники ввертные У265 У2 | 100 шт
27.33.13.130.20.3.01.01-0041-000 | Сальники ввертные У265 У2 | 100 шт
20.3.01.01-0051 | Система подвесная модульная, цвет белый, цоколь G13, мощность 18 Вт, размеры 110х60х60 мм | шт
27.40.42.000.20.3.01.01-0051-000 | Система подвесная модульная, цвет белый, цоколь G13, мощность 18 Вт, размеры 110х60х60 мм | шт
20.3.01.01-0061 | Штанга потолочная длиной 30 мм для светильника аварийного освещения ЛБО 17 БС-952 | шт
27.40.42.000.20.3.01.01-0061-000 | Штанга потолочная длиной 30 мм для светильника аварийного освещения ЛБО 17 БС-952 | шт
20.3.01.01-0062 | Штанга потолочная длиной 150 мм для светильника аварийного освещения ЛБО 17 БС-952 | шт
27.40.42.000.20.3.01.01-0062-000 | Штанга потолочная длиной 150 мм для светильника аварийного освещения ЛБО 17 БС-952 | шт
20.3.01.01-0063 | Штанга потолочная длиной 300 мм для светильника аварийного освещения ЛБО 17 БС-952 | шт
27.40.42.000.20.3.01.01-0063-000 | Штанга потолочная длиной 300 мм для светильника аварийного освещения ЛБО 17 БС-952 | шт
Группа 20.3.01.02: Наклейки информационные | Группа 20.3.01.02: Наклейки информационные | Группа 20.3.01.02: Наклейки информационные
20.3.01.02-0001 | Наклейки информационные «ВЫХОД», «ЗАПАСНЫЙ ВЫХОД», «ВЫХОД EXIT» из самоклеящейся пленки для антивандального светильника ФДБ 21 21-11 | 100 шт
22.21.30.120.20.3.01.02-0001-000 | Наклейки информационные «ВЫХОД», «ЗАПАСНЫЙ ВЫХОД», «ВЫХОД EXIT» из самоклеящейся пленки для антивандального светильника ФДБ 21 21-11 | 100 шт
20.3.01.02-0002 | Наклейки информационные «ВЫХОД», «ЗАПАСНЫЙ ВЫХОД», «ВЫХОД EXIT» из самоклеящейся пленки для светильника аварийного освещения ЛБО 20 (БС-842, БС-943, БС-741) | 100 шт
22.21.30.120.20.3.01.02-0002-000 | Наклейки информационные «ВЫХОД», «ЗАПАСНЫЙ ВЫХОД», «ВЫХОД EXIT» из самоклеящейся пленки для светильника аварийного освещения ЛБО 20 (БС-842, БС-943, БС-741) | 100 шт
20.3.01.02-0003 | Наклейки пиктограммы «Выход налево», «Выход направо» из самоклеящейся пленки для светильника аварийного освещения ЛБО 20 (БС-842, БС-943, БС-741) | 100 шт
22.21.30.120.20.3.01.02-0003-000 | Наклейки пиктограммы «Выход налево», «Выход направо» из самоклеящейся пленки для светильника аварийного освещения ЛБО 20 (БС-842, БС-943, БС-741) | 100 шт
20.3.01.02-0021 | Пиктограмма «Выход налево», «Выход направо», «Выход прямо» из акрилового стекла для светильника аварийного освещения ЛБО 17 (БС-952) | шт
22.21.30.110.20.3.01.02-0021-000 | Пиктограмма «Выход налево», «Выход направо», «Выход прямо» из акрилового стекла для светильника аварийного освещения ЛБО 17 (БС-952) | шт
20.3.01.02-0031 | Пластина информационная «ВЫХОД», «ЗАПАСНЫЙ ВЫХОД», «ВЫХОД EXIT» из акрилового стекла для светильника аварийного освещения ЛБО 17 (БС-952) | шт
22.21.30.110.20.3.01.02-0031-000 | Пластина информационная «ВЫХОД», «ЗАПАСНЫЙ ВЫХОД», «ВЫХОД EXIT» из акрилового стекла для светильника аварийного освещения ЛБО 17 (БС-952) | шт
Группа 20.3.01.03: Патроны | Группа 20.3.01.03: Патроны | Группа 20.3.01.03: Патроны
20.3.01.03-0001 | Патроны настенные пластмассовые резьбовые для электроламп накаливания E27 | 10 шт
27.33.12.000.20.3.01.03-0001-000 | Патроны настенные пластмассовые резьбовые для электроламп накаливания E27 | 10 шт
20.3.01.03-0004 | Патроны подвесные пластмассовые резьбовые для электроламп накаливания E27 Н10П-01 | 10 шт
27.33.12.000.20.3.01.03-0004-000 | Патроны подвесные пластмассовые резьбовые для электроламп накаливания E27 Н10П-01 | 10 шт
20.3.01.03-0005 | Патроны подвесные пластмассовые резьбовые для электроламп накаливания E27 Н12П-01 | 10 шт
27.33.12.000.20.3.01.03-0005-000 | Патроны подвесные пластмассовые резьбовые для электроламп накаливания E27 Н12П-01 | 10 шт
20.3.01.03-0006 | Патроны подвесные керамические E14 ДК-06 | 10 шт
27.33.12.000.20.3.01.03-0006-000 | Патроны подвесные керамические E14 ДК-06 | 10 шт
20.3.01.03-0007 | Патроны подвесные керамические E27 НК-05 | 10 шт
27.33.12.000.20.3.01.03-0007-000 | Патроны подвесные керамические E27 НК-05 | 10 шт
20.3.01.03-0008 | Патроны подвесные керамические E27 УК-02 | 10 шт
27.33.12.000.20.3.01.03-0008-000 | Патроны подвесные керамические E27 УК-02 | 10 шт
20.3.01.03-0009 | Патроны подвесные керамические E27 ЦКБ-06 | 10 шт
27.33.12.000.20.3.01.03-0009-000 | Патроны подвесные керамические E27 ЦКБ-06 | 10 шт
20.3.01.03-0010 | Патроны подвесные керамические E40 Д-013 | 10 шт
27.33.12.000.20.3.01.03-0010-000 | Патроны подвесные керамические E40 Д-013 | 10 шт
20.3.01.03-0012 | Патрон потолочный | шт
27.33.12.000.20.3.01.03-0012-000 | Патрон потолочный | шт
20.3.01.03-0013 | Патроны потолочные E27 Ф-003 | 10 шт
27.33.12.000.20.3.01.03-0013-000 | Патроны потолочные E27 Ф-003 | 10 шт
20.3.01.03-0014 | Патроны потолочные E27 ФПП-033 | 10 шт
27.33.12.000.20.3.01.03-0014-000 | Патроны потолочные E27 ФПП-033 | 10 шт
20.3.01.03-0015 | Патроны подвесные пластмассовые резьбовые для электроламп накаливания E27 Ф-003 | 10 шт
27.33.12.000.20.3.01.03-0015-000 | Патроны подвесные пластмассовые резьбовые для электроламп накаливания E27 Ф-003 | 10 шт
20.3.01.03-0016 | Патрон подвесной фарфоровый с цоколем E40 | шт
27.33.12.000.20.3.01.03-0016-000 | Патрон подвесной фарфоровый с цоколем E40 | шт
20.3.01.03-1000 | Патроны пластмассовые резьбовые для электроламп накаливания E14 Н10-09 | 10 шт
27.33.12.000.20.3.01.03-1000-000 | Патроны пластмассовые резьбовые для электроламп накаливания E14 Н10-09 | 10 шт
20.3.01.03-1002 | Патроны потолочные пластмассовые резьбовые для электроламп накаливания E27 ФПП-01 | 10 шт
27.33.12.000.20.3.01.03-1002-000 | Патроны потолочные пластмассовые резьбовые для электроламп накаливания E27 ФПП-01 | 10 шт
Группа 20.3.01.04: Плафоны для люстр и бра | Группа 20.3.01.04: Плафоны для люстр и бра | Группа 20.3.01.04: Плафоны для люстр и бра
20.3.01.04-0001 | Плафон для люстр и бра шарообразный из матового стекла ПД-80 | шт
23.19.24.000.20.3.01.04-0001-000 | Плафон для люстр и бра шарообразный из матового стекла ПД-80 | шт
20.3.01.04-0003 | Плафон для люстр из матового стекла ПД-464 | шт
23.19.24.000.20.3.01.04-0003-000 | Плафон для люстр из матового стекла ПД-464 | шт
Группа 20.3.01.05: Решетки защитные | Группа 20.3.01.05: Решетки защитные | Группа 20.3.01.05: Решетки защитные
20.3.01.05-0001 | Решетка защитная для светильника НСП 43М | шт
27.40.42.000.20.3.01.05-0001-000 | Решетка защитная для светильника НСП 43М | шт
20.3.01.05-0002 | Решетка защитная для светильника НСП 47 | шт
27.40.42.000.20.3.01.05-0002-000 | Решетка защитная для светильника НСП 47 | шт
Группа 20.3.01.06: Стартеры | Группа 20.3.01.06: Стартеры | Группа 20.3.01.06: Стартеры
20.3.01.06-0001 | Стартеры для люминесцентных ламп 20С-127 | 10 шт
27.40.42.000.20.3.01.06-0001-000 | Стартеры для люминесцентных ламп 20С-127 | 10 шт
20.3.01.06-0002 | Аппараты пускорегулирующие, стартеры, 80 Вт, 220 В, размеры 21,5х40,3 мм | 10 шт
27.40.42.000.20.3.01.06-0002-000 | Аппараты пускорегулирующие, стартеры, 80 Вт, 220 В, размеры 21,5х40,3 мм | 10 шт
20.3.01.06-0011 | Стартеры для люминесцентных ламп 4-20/СК-127С | 10 шт
27.40.42.000.20.3.01.06-0011-000 | Стартеры для люминесцентных ламп 4-20/СК-127С | 10 шт
20.3.01.06-0012 | Стартеры для люминесцентных ламп 4-80/СК-220С | 10 шт
27.40.42.000.20.3.01.06-0012-000 | Стартеры для люминесцентных ламп 4-80/СК-220С | 10 шт
Группа 20.3.01.07: Комплектующие светильников, не включенные в группы | Группа 20.3.01.07: Комплектующие светильников, не включенные в группы | Группа 20.3.01.07: Комплектующие светильников, не включенные в группы
20.3.01.07-0001 | Аппарат пускорегулирующий типа 1И250ДРЛ44Н-003УХЛ2 | шт
27.40.42.000.20.3.01.07-0001-000 | Аппарат пускорегулирующий типа 1И250ДРЛ44Н-003УХЛ2 | шт
20.3.01.07-0011 | Рассеиватель (плафон) пластиковый, призматический в форме шара, диаметр 300 мм | шт
27.40.42.000.20.3.01.07-0011-000 | Рассеиватель (плафон) пластиковый, призматический в форме шара, диаметр 300 мм | шт
Раздел 20.3.02: Лампы | Раздел 20.3.02: Лампы | Раздел 20.3.02: Лампы
Группа 20.3.02.01: Лампы бактерицидные ультрафиолетовые | Группа 20.3.02.01: Лампы бактерицидные ультрафиолетовые | Группа 20.3.02.01: Лампы бактерицидные ультрафиолетовые
20.3.02.01-0001 | Лампы бактерицидные специальные безозоновые 15 Вт, 254 нм, G13 | 10 шт
27.40.15.120.20.3.02.01-0001-000 | Лампы бактерицидные специальные безозоновые 15 Вт, 254 нм, G13 | 10 шт
20.3.02.01-0002 | Лампы бактерицидные специальные безозоновые 30 Вт, 254 нм, G13 | 10 шт
27.40.15.120.20.3.02.01-0002-000 | Лампы бактерицидные специальные безозоновые 30 Вт, 254 нм, G13 | 10 шт
Группа 20.3.02.02: Лампы биспиральные | Группа 20.3.02.02: Лампы биспиральные | Группа 20.3.02.02: Лампы биспиральные
20.3.02.02-0001 | Лампы накаливания биспиральные с аргоновым наполнением, осветительные общего назначения с цоколем E27, напряжение 225 В, мощность 40 Вт | 10 шт
27.40.14.000.20.3.02.02-0001-000 | Лампы накаливания биспиральные с аргоновым наполнением, осветительные общего назначения с цоколем E27, напряжение 225 В, мощность 40 Вт | 10 шт
20.3.02.02-0002 | Лампы биспиральные с аргоновым наполнителем Б220-230-60 | 10 шт
27.40.14.000.20.3.02.02-0002-000 | Лампы биспиральные с аргоновым наполнителем Б220-230-60 | 10 шт
20.3.02.02-0003 | Лампы биспиральные с аргоновым наполнителем Б220-230-75 | 10 шт
27.40.14.000.20.3.02.02-0003-000 | Лампы биспиральные с аргоновым наполнителем Б220-230-75 | 10 шт
20.3.02.02-0007 | Лампы биспиральные с аргоновым наполнителем Б230-240-40 | 10 шт
27.40.14.000.20.3.02.02-0007-000 | Лампы биспиральные с аргоновым наполнителем Б230-240-40 | 10 шт
20.3.02.02-0008 | Лампы накаливания биспиральные с аргоновым наполнением, осветительные общего назначения с цоколем E27, напряжение 235 В, мощность 75 Вт | 10 шт
27.40.14.000.20.3.02.02-0008-000 | Лампы накаливания биспиральные с аргоновым наполнением, осветительные общего назначения с цоколем E27, напряжение 235 В, мощность 75 Вт | 10 шт
20.3.02.02-0021 | Лампы накаливания биспиральные, с аргоновым наполнением, осветительные общего назначения с цоколем E27, Б230-240-60, напряжение 235 В, мощность 60 Вт | 10 шт
27.40.14.000.20.3.02.02-0021-000 | Лампы накаливания биспиральные, с аргоновым наполнением, осветительные общего назначения с цоколем E27, Б230-240-60, напряжение 235 В, мощность 60 Вт | 10 шт
Группа 20.3.02.03: Лампы газополные | Группа 20.3.02.03: Лампы газополные | Группа 20.3.02.03: Лампы газополные
20.3.02.03-0031 | Лампы накаливания газополные в прозрачной колбе МО 24-25 | 10 шт
27.40.14.000.20.3.02.03-0031-000 | Лампы накаливания газополные в прозрачной колбе МО 24-25 | 10 шт
20.3.02.03-0032 | Лампы накаливания газополные в прозрачной колбе МО 24-40 | 10 шт
27.40.14.000.20.3.02.03-0032-000 | Лампы накаливания газополные в прозрачной колбе МО 24-40 | 10 шт
20.3.02.03-0033 | Лампы накаливания газополные в прозрачной колбе МО 24-60 | 10 шт
27.40.14.000.20.3.02.03-0033-000 | Лампы накаливания газополные в прозрачной колбе МО 24-60 | 10 шт
20.3.02.03-0035 | Лампы накаливания газополные в прозрачной колбе МО 36-25, цоколь E27 | 10 шт
27.40.14.000.20.3.02.03-0035-000 | Лампы накаливания газополные в прозрачной колбе МО 36-25, цоколь E27 | 10 шт
20.3.02.03-0036 | Лампы накаливания газополные в прозрачной колбе МО 36-40, цоколь E27 | 10 шт
27.40.14.000.20.3.02.03-0036-000 | Лампы накаливания газополные в прозрачной колбе МО 36-40, цоколь E27 | 10 шт
20.3.02.03-0037 | Лампы накаливания местного освещения МО 36-60, цоколь E27 | 10 шт
27.40.14.000.20.3.02.03-0037-000 | Лампы накаливания местного освещения МО 36-60, цоколь E27 | 10 шт
20.3.02.03-0038 | Лампы накаливания местного освещения МО 36-100, цоколь E27, напряжение 36 В, мощность 100 Вт | 10 шт
27.40.14.000.20.3.02.03-0038-000 | Лампы накаливания местного освещения МО 36-100, цоколь E27, напряжение 36 В, мощность 100 Вт | 10 шт
20.3.02.03-1000 | Лампы накаливания местного освещения МО 12-40, цоколь E27, напряжение 12 В, мощность 40 Вт | 10 шт
27.40.14.000.20.3.02.03-1000-000 | Лампы накаливания местного освещения МО 12-40, цоколь E27, напряжение 12 В, мощность 40 Вт | 10 шт
Группа 20.3.02.04: Лампы газоразрядные высокого давления | Группа 20.3.02.04: Лампы газоразрядные высокого давления | Группа 20.3.02.04: Лампы газоразрядные высокого давления
20.3.02.04-0001 | Лампы газоразрядные высокого давления ДНаТ, мощность 70 Вт, цоколь E27 | 10 шт
27.40.15.112.20.3.02.04-0001-000 | Лампы газоразрядные высокого давления ДНаТ, мощность 70 Вт, цоколь E27 | 10 шт
20.3.02.04-0002 | Лампы газоразрядные высокого давления ДНаТ, мощность 100 Вт, цоколь E40 | 10 шт
27.40.15.112.20.3.02.04-0002-000 | Лампы газоразрядные высокого давления ДНаТ, мощность 100 Вт, цоколь E40 | 10 шт
20.3.02.04-0003 | Лампы газоразрядные высокого давления ДНаТ, мощность 150 Вт, цоколь E40 | 10 шт
27.40.15.112.20.3.02.04-0003-000 | Лампы газоразрядные высокого давления ДНаТ, мощность 150 Вт, цоколь E40 | 10 шт
20.3.02.04-0004 | Лампы газоразрядные высокого давления ДНаТ, мощность 250 Вт, цоколь E40/45 | 10 шт
27.40.15.112.20.3.02.04-0004-000 | Лампы газоразрядные высокого давления ДНаТ, мощность 250 Вт, цоколь E40/45 | 10 шт
20.3.02.04-0005 | Лампы газоразрядные высокого давления ДНаТ, мощность 400 Вт, цоколь E40 | 10 шт
27.40.15.112.20.3.02.04-0005-000 | Лампы газоразрядные высокого давления ДНаТ, мощность 400 Вт, цоколь E40 | 10 шт
20.3.02.04-0006 | Лампы газоразрядные высокого давления ДНаТ, мощность 600 Вт | 10 шт
27.40.15.110.20.3.02.04-0006-000 | Лампы газоразрядные высокого давления ДНаТ, мощность 600 Вт | 10 шт
20.3.02.04-0007 | Лампы газоразрядные высокого давления ДНаТ, мощность 1000 Вт | 10 шт
27.40.15.110.20.3.02.04-0007-000 | Лампы газоразрядные высокого давления ДНаТ, мощность 1000 Вт | 10 шт
20.3.02.04-0010 | Лампы разрядные металлогалогенные высокого давления ДРИ-250-6, трубчатые, цоколь E40 | 10 шт
27.40.15.115.20.3.02.04-0010-000 | Лампы разрядные металлогалогенные высокого давления ДРИ-250-6, трубчатые, цоколь E40 | 10 шт
20.3.02.04-0011 | Лампы разрядные металлогалогенные высокого давления ДРИ-400-6, трубчатые, цоколь E40 | 10 шт
27.40.15.115.20.3.02.04-0011-000 | Лампы разрядные металлогалогенные высокого давления ДРИ-400-6, трубчатые, цоколь E40 | 10 шт
20.3.02.04-0013 | Лампы газоразрядные высокого давления ДРИ 700-5 | 10 шт
27.40.15.110.20.3.02.04-0013-000 | Лампы газоразрядные высокого давления ДРИ 700-5 | 10 шт
20.3.02.04-0014 | Лампы газоразрядные высокого давления ДРИ 1000-6 | 10 шт
27.40.15.110.20.3.02.04-0014-000 | Лампы газоразрядные высокого давления ДРИ 1000-6 | 10 шт
20.3.02.04-0015 | Лампы газоразрядные высокого давления ДРИ 2000-6 | 10 шт
27.40.15.110.20.3.02.04-0015-000 | Лампы газоразрядные высокого давления ДРИ 2000-6 | 10 шт
20.3.02.04-0016 | Лампы газоразрядные высокого давления ДРИ 3500-6 | 10 шт
27.40.15.110.20.3.02.04-0016-000 | Лампы газоразрядные высокого давления ДРИ 3500-6 | 10 шт
Группа 20.3.02.05: Лампы дуговые ртутные высокого давления | Группа 20.3.02.05: Лампы дуговые ртутные высокого давления | Группа 20.3.02.05: Лампы дуговые ртутные высокого давления
20.3.02.05-0001 | Лампы люминесцентные дуговые ртутные высокого давления ДРЛ 50(15) с цоколем E27, мощность 26 Вт | 10 шт
27.40.15.140.20.3.02.05-0001-000 | Лампы люминесцентные дуговые ртутные высокого давления ДРЛ 50(15) с цоколем E27, мощность 26 Вт | 10 шт
20.3.02.05-0002 | Лампы люминесцентные дуговые ртутные высокого давления ДРЛ 80(15) | 10 шт
27.40.15.140.20.3.02.05-0002-000 | Лампы люминесцентные дуговые ртутные высокого давления ДРЛ 80(15) | 10 шт
20.3.02.05-0003 | Лампы люминесцентные дуговые ртутные высокого давления ДРЛ 125-ХЛ1 | 10 шт
27.40.15.140.20.3.02.05-0003-000 | Лампы люминесцентные дуговые ртутные высокого давления ДРЛ 125-ХЛ1 | 10 шт
20.3.02.05-0007 | Лампы люминесцентные дуговые ртутные высокого давления ДРЛ 250-ХЛ1 | 10 шт
27.40.15.140.20.3.02.05-0007-000 | Лампы люминесцентные дуговые ртутные высокого давления ДРЛ 250-ХЛ1 | 10 шт
20.3.02.05-0011 | Лампы люминесцентные дуговые ртутные высокого давления ДРЛ 400-ХЛ1 | 10 шт
27.40.15.140.20.3.02.05-0011-000 | Лампы люминесцентные дуговые ртутные высокого давления ДРЛ 400-ХЛ1 | 10 шт
20.3.02.05-0015 | Лампы люминесцентные дуговые ртутные высокого давления ДРЛ 700(6)-3 | 10 шт
27.40.15.140.20.3.02.05-0015-000 | Лампы люминесцентные дуговые ртутные высокого давления ДРЛ 700(6)-3 | 10 шт
20.3.02.05-0018 | Лампы люминесцентные дуговые ртутные высокого давления ДРЛ 1000(6)-3 | 10 шт
27.40.15.140.20.3.02.05-0018-000 | Лампы люминесцентные дуговые ртутные высокого давления ДРЛ 1000(6)-3 | 10 шт
Группа 20.3.02.06: Лампы концентрированного светораспределения | Группа 20.3.02.06: Лампы концентрированного светораспределения | Группа 20.3.02.06: Лампы концентрированного светораспределения
20.3.02.06-0007 | Лампы концентрированного светораспределения ЗК 220-230-40 | 10 шт
27.40.14.000.20.3.02.06-0007-000 | Лампы концентрированного светораспределения ЗК 220-230-40 | 10 шт
20.3.02.06-0008 | Лампы накаливания зеркальные концентрированного светораспределения, напряжение 220 В, ЗК 220-60, мощность 60 Вт, цоколь E27 | 10 шт
27.40.14.000.20.3.02.06-0008-000 | Лампы накаливания зеркальные концентрированного светораспределения, напряжение 220 В, ЗК 220-60, мощность 60 Вт, цоколь E27 | 10 шт
Группа 20.3.02.07: Лампы люминесцентные | Группа 20.3.02.07: Лампы люминесцентные | Группа 20.3.02.07: Лампы люминесцентные
20.3.02.07-0001 | Лампа люминесцентная, мощность 36 Вт | шт
27.40.15.114.20.3.02.07-0001-000 | Лампа люминесцентная, мощность 36 Вт | шт
20.3.02.07-0003 | Лампа люминесцентная, мощность 58 Вт | шт
27.40.15.114.20.3.02.07-0003-000 | Лампа люминесцентная, мощность 58 Вт | шт
20.3.02.07-0004 | Лампа люминесцентная ЛБ-65 | шт
27.40.15.114.20.3.02.07-0004-000 | Лампа люминесцентная ЛБ-65 | шт
Группа 20.3.02.08: Лампы люминесцентные ртутные низкого давления | Группа 20.3.02.08: Лампы люминесцентные ртутные низкого давления | Группа 20.3.02.08: Лампы люминесцентные ртутные низкого давления
20.3.02.08-0001 | Лампы люминесцентные ртутные низкого давления ЛБ 4 | 10 шт
27.40.15.114.20.3.02.08-0001-000 | Лампы люминесцентные ртутные низкого давления ЛБ 4 | 10 шт
20.3.02.08-0002 | Лампы люминесцентные ртутные низкого давления ЛБ 6 | 10 шт
27.40.15.114.20.3.02.08-0002-000 | Лампы люминесцентные ртутные низкого давления ЛБ 6 | 10 шт
20.3.02.08-0003 | Лампы люминесцентные ртутные низкого давления общего применения, цоколь G13, мощность 15 Вт | 10 шт
27.40.15.114.20.3.02.08-0003-000 | Лампы люминесцентные ртутные низкого давления общего применения, цоколь G13, мощность 15 Вт | 10 шт
20.3.02.08-0004 | Лампы люминесцентные ртутные низкого давления ЛБ 18 | 10 шт
27.40.15.114.20.3.02.08-0004-000 | Лампы люминесцентные ртутные низкого давления ЛБ 18 | 10 шт
20.3.02.08-0005 | Лампы люминесцентные ртутные низкого давления общего применения, цоколь G13, мощность 20 Вт | 10 шт
27.40.15.114.20.3.02.08-0005-000 | Лампы люминесцентные ртутные низкого давления общего применения, цоколь G13, мощность 20 Вт | 10 шт
20.3.02.08-0006 | Лампы люминесцентные ртутные низкого давления ЛБ 30 | 10 шт
27.40.15.114.20.3.02.08-0006-000 | Лампы люминесцентные ртутные низкого давления ЛБ 30 | 10 шт
20.3.02.08-0007 | Лампы люминесцентные ртутные низкого давления общего применения, цоколь G13, мощность 40 Вт | 10 шт
27.40.15.114.20.3.02.08-0007-000 | Лампы люминесцентные ртутные низкого давления общего применения, цоколь G13, мощность 40 Вт | 10 шт
20.3.02.08-0008 | Лампы люминесцентные ртутные низкого давления общего применения, цоколь G13, мощность 65 Вт | 10 шт
27.40.15.114.20.3.02.08-0008-000 | Лампы люминесцентные ртутные низкого давления общего применения, цоколь G13, мощность 65 Вт | 10 шт
20.3.02.08-0009 | Лампы люминесцентные ртутные низкого давления общего применения, цоколь G13, мощность 80 Вт | 10 шт
27.40.15.114.20.3.02.08-0009-000 | Лампы люминесцентные ртутные низкого давления общего применения, цоколь G13, мощность 80 Вт | 10 шт
20.3.02.08-0010 | Лампы люминесцентные ртутные низкого давления общего применения ЛДЦ, ЛД, ЛХБ, ЛХТ, ЛБ, цоколь G13, мощность 36 Вт | 10 шт
27.40.15.114.20.3.02.08-0010-000 | Лампы люминесцентные ртутные низкого давления общего применения ЛДЦ, ЛД, ЛХБ, ЛХТ, ЛБ, цоколь G13, мощность 36 Вт | 10 шт
20.3.02.08-0013 | Лампы люминесцентные ртутные низкого давления ЛД 40 | 10 шт
27.40.15.114.20.3.02.08-0013-000 | Лампы люминесцентные ртутные низкого давления ЛД 40 | 10 шт
20.3.02.08-0014 | Лампы люминесцентные ртутные низкого давления ЛД 80 | 10 шт
27.40.15.114.20.3.02.08-0014-000 | Лампы люминесцентные ртутные низкого давления ЛД 80 | 10 шт
Группа 20.3.02.09: Лампы накаливания кварцевые галогенные | Группа 20.3.02.09: Лампы накаливания кварцевые галогенные | Группа 20.3.02.09: Лампы накаливания кварцевые галогенные
20.3.02.09-0001 | Лампа кварцево-галогенная КГ-1000 | шт
27.40.14.000.20.3.02.09-0001-000 | Лампа кварцево-галогенная КГ-1000 | шт
20.3.02.09-0002 | Лампа кварцево-галогенная КГ-5000 | шт
27.40.14.000.20.3.02.09-0002-000 | Лампа кварцево-галогенная КГ-5000 | шт
20.3.02.09-0021 | Лампы кварцево-галогенные КГ 220-230-300 | 10 шт
27.40.14.000.20.3.02.09-0021-000 | Лампы кварцево-галогенные КГ 220-230-300 | 10 шт
20.3.02.09-0022 | Лампы накаливания общего назначения местного и наружного освещения кварцевые галогенные КГ 220-230-500 | 10 шт
27.40.14.000.20.3.02.09-0022-000 | Лампы накаливания общего назначения местного и наружного освещения кварцевые галогенные КГ 220-230-500 | 10 шт
20.3.02.09-0023 | Лампы накаливания общего назначения местного и наружного освещения кварцевые галогенные КГ 220-1000-5 | 10 шт
27.40.14.000.20.3.02.09-0023-000 | Лампы накаливания общего назначения местного и наружного освещения кварцевые галогенные КГ 220-1000-5 | 10 шт
Группа 20.3.02.10: Лампы накаливания общего назначения | Группа 20.3.02.10: Лампы накаливания общего назначения | Группа 20.3.02.10: Лампы накаливания общего назначения
20.3.02.10-0001 | Лампы накаливания общего назначения местного и наружного освещения, декоративные, ДС 40 (E14) | 10 шт
27.40.14.000.20.3.02.10-0001-000 | Лампы накаливания общего назначения местного и наружного освещения, декоративные, ДС 40 (E14) | 10 шт
20.3.02.10-0002 | Лампы накаливания общего назначения местного и наружного освещения, декоративные, ДС 60 (E14) | 10 шт
27.40.14.000.20.3.02.10-0002-000 | Лампы накаливания общего назначения местного и наружного освещения, декоративные, ДС 60 (E14) | 10 шт
20.3.02.10-0003 | Лампы накаливания общего назначения местного и наружного освещения, зеркальные, мощность 250 Вт | 10 шт
27.40.14.000.20.3.02.10-0003-000 | Лампы накаливания общего назначения местного и наружного освещения, зеркальные, мощность 250 Вт | 10 шт
20.3.02.10-0004 | Лампы накаливания общего назначения местного и наружного освещения, зеркальные, мощность 500 Вт | 10 шт
27.40.14.000.20.3.02.10-0004-000 | Лампы накаливания общего назначения местного и наружного освещения, зеркальные, мощность 500 Вт | 10 шт
20.3.02.10-0005 | Лампы накаливания общего назначения местного и наружного освещения 25 Вт, E27 | 10 шт
27.40.14.000.20.3.02.10-0005-000 | Лампы накаливания общего назначения местного и наружного освещения 25 Вт, E27 | 10 шт
20.3.02.10-0006 | Лампы накаливания общего назначения местного и наружного освещения 40 Вт, E27 | 10 шт
27.40.14.000.20.3.02.10-0006-000 | Лампы накаливания общего назначения местного и наружного освещения 40 Вт, E27 | 10 шт
20.3.02.10-0007 | Лампы накаливания общего назначения местного и наружного освещения 60 Вт, E27 | 10 шт
27.40.14.000.20.3.02.10-0007-000 | Лампы накаливания общего назначения местного и наружного освещения 60 Вт, E27 | 10 шт
20.3.02.10-0008 | Лампы накаливания общего назначения местного и наружного освещения 70 Вт, E27 | 10 шт
27.40.14.000.20.3.02.10-0008-000 | Лампы накаливания общего назначения местного и наружного освещения 70 Вт, E27 | 10 шт
20.3.02.10-0009 | Лампы накаливания общего назначения местного и наружного освещения 100 Вт, E27 | 10 шт
27.40.14.000.20.3.02.10-0009-000 | Лампы накаливания общего назначения местного и наружного освещения 100 Вт, E27 | 10 шт
20.3.02.10-0010 | Лампы накаливания общего назначения местного и наружного освещения 150 Вт, E27 | 10 шт
27.40.14.000.20.3.02.10-0010-000 | Лампы накаливания общего назначения местного и наружного освещения 150 Вт, E27 | 10 шт
20.3.02.10-0011 | Лампы накаливания общего назначения местного и наружного освещения 200 Вт, E27 | 10 шт
27.40.14.000.20.3.02.10-0011-000 | Лампы накаливания общего назначения местного и наружного освещения 200 Вт, E27 | 10 шт
20.3.02.10-0012 | Лампы накаливания общего назначения местного и наружного освещения 300 Вт, E27 | 10 шт
27.40.14.000.20.3.02.10-0012-000 | Лампы накаливания общего назначения местного и наружного освещения 300 Вт, E27 | 10 шт
20.3.02.10-0013 | Лампы накаливания общего назначения местного и наружного освещения 300 Вт, E40 | 10 шт
27.40.14.000.20.3.02.10-0013-000 | Лампы накаливания общего назначения местного и наружного освещения 300 Вт, E40 | 10 шт
20.3.02.10-0014 | Лампы накаливания общего назначения местного и наружного освещения 500 Вт, E40 | 10 шт
27.40.14.000.20.3.02.10-0014-000 | Лампы накаливания общего назначения местного и наружного освещения 500 Вт, E40 | 10 шт
20.3.02.10-0015 | Лампы накаливания общего назначения местного и наружного освещения 750 Вт, E40 | 10 шт
27.40.14.000.20.3.02.10-0015-000 | Лампы накаливания общего назначения местного и наружного освещения 750 Вт, E40 | 10 шт
20.3.02.10-0017 | Лампы накаливания общего назначения местного и наружного освещения, прожекторные, ПЖ 220-100-1 | 10 шт
27.40.14.000.20.3.02.10-0017-000 | Лампы накаливания общего назначения местного и наружного освещения, прожекторные, ПЖ 220-100-1 | 10 шт
20.3.02.10-0018 | Лампы накаливания общего назначения местного и наружного освещения, прожекторные, ПЖ 220-200 | 10 шт
27.40.14.000.20.3.02.10-0018-000 | Лампы накаливания общего назначения местного и наружного освещения, прожекторные, ПЖ 220-200 | 10 шт
20.3.02.10-0019 | Лампы накаливания общего назначения местного и наружного освещения, прожекторные, ПЖ 220-300-1 | 10 шт
27.40.14.000.20.3.02.10-0019-000 | Лампы накаливания общего назначения местного и наружного освещения, прожекторные, ПЖ 220-300-1 | 10 шт
20.3.02.10-0020 | Лампы накаливания общего назначения местного и наружного освещения, прожекторные, ПЖ 220-400 | 10 шт
27.40.14.000.20.3.02.10-0020-000 | Лампы накаливания общего назначения местного и наружного освещения, прожекторные, ПЖ 220-400 | 10 шт
20.3.02.10-0021 | Лампы накаливания общего назначения местного и наружного освещения, прожекторные, ПЖ 220-500-4 | 10 шт
27.40.14.000.20.3.02.10-0021-000 | Лампы накаливания общего назначения местного и наружного освещения, прожекторные, ПЖ 220-500-4 | 10 шт
20.3.02.10-0022 | Лампы накаливания общего назначения местного и наружного освещения, прожекторные, ПЖ 220-600 | 10 шт
27.40.14.000.20.3.02.10-0022-000 | Лампы накаливания общего назначения местного и наружного освещения, прожекторные, ПЖ 220-600 | 10 шт
20.3.02.10-0023 | Лампы накаливания общего назначения местного и наружного освещения, прожекторные, ПЖ 220-1000 | 10 шт
27.40.14.000.20.3.02.10-0023-000 | Лампы накаливания общего назначения местного и наружного освещения, прожекторные, ПЖ 220-1000 | 10 шт
20.3.02.10-0025 | Лампы накаливания общего назначения местного и наружного освещения, прожекторные, ПЖ 220-1000-4 | 10 шт
27.40.14.000.20.3.02.10-0025-000 | Лампы накаливания общего назначения местного и наружного освещения, прожекторные, ПЖ 220-1000-4 | 10 шт
20.3.02.10-0026 | Лампы накаливания общего назначения местного и наружного освещения, прожекторные, ПЖ 220-1100 | 10 шт
27.40.14.000.20.3.02.10-0026-000 | Лампы накаливания общего назначения местного и наружного освещения, прожекторные, ПЖ 220-1100 | 10 шт
20.3.02.10-0027 | Лампы накаливания общего назначения местного и наружного освещения, прожекторные, ПЖ 220-2000 | 10 шт
27.40.14.000.20.3.02.10-0027-000 | Лампы накаливания общего назначения местного и наружного освещения, прожекторные, ПЖ 220-2000 | 10 шт
20.3.02.10-0028 | Лампы накаливания общего назначения местного и наружного освещения, мощность 300 Вт, цоколь E27 | 10 шт
27.40.14.000.20.3.02.10-0028-000 | Лампы накаливания общего назначения местного и наружного освещения, мощность 300 Вт, цоколь E27 | 10 шт
20.3.02.10-0029 | Лампы накаливания общего назначения местного и наружного освещения, мощность 300 Вт, цоколь E40 | 10 шт
27.40.14.000.20.3.02.10-0029-000 | Лампы накаливания общего назначения местного и наружного освещения, мощность 300 Вт, цоколь E40 | 10 шт
20.3.02.10-0030 | Лампы накаливания общего назначения местного и наружного освещения, мощность 500 Вт, цоколь E40 | 10 шт
27.40.14.000.20.3.02.10-0030-000 | Лампы накаливания общего назначения местного и наружного освещения, мощность 500 Вт, цоколь E40 | 10 шт
Группа 20.3.02.12: Лампы энергосберегающие | Группа 20.3.02.12: Лампы энергосберегающие | Группа 20.3.02.12: Лампы энергосберегающие
20.3.02.12-0001 | Лампа энергосберегающая с цоколем E27, мощность 20 Вт | шт
27.40.15.114.20.3.02.12-0001-000 | Лампа энергосберегающая с цоколем E27, мощность 20 Вт | шт
20.3.02.12-0004 | Лампа энергосберегающая с цоколем E27, мощность 45 Вт | шт
27.40.15.114.20.3.02.12-0004-000 | Лампа энергосберегающая с цоколем E27, мощность 45 Вт | шт
20.3.02.12-0006 | Лампа энергосберегающая с цоколем E27, мощность 9 Вт | шт
27.40.15.114.20.3.02.12-0006-000 | Лампа энергосберегающая с цоколем E27, мощность 9 Вт | шт
20.3.02.12-0007 | Лампа энергосберегающая с цоколем E27, мощность 11 Вт | шт
27.40.15.114.20.3.02.12-0007-000 | Лампа энергосберегающая с цоколем E27, мощность 11 Вт | шт
20.3.02.12-0008 | Лампа энергосберегающая с цоколем E27, мощность 13 Вт | шт
27.40.15.114.20.3.02.12-0008-000 | Лампа энергосберегающая с цоколем E27, мощность 13 Вт | шт
20.3.02.12-0009 | Лампа энергосберегающая с цоколем E14, мощность 14 Вт | шт
27.40.15.114.20.3.02.12-0009-000 | Лампа энергосберегающая с цоколем E14, мощность 14 Вт | шт
20.3.02.12-0010 | Лампа энергосберегающая с цоколем E27, мощность 14 Вт | шт
27.40.15.114.20.3.02.12-0010-000 | Лампа энергосберегающая с цоколем E27, мощность 14 Вт | шт
20.3.02.12-0011 | Лампа энергосберегающая с цоколем E27, мощность 15 Вт | шт
27.40.15.114.20.3.02.12-0011-000 | Лампа энергосберегающая с цоколем E27, мощность 15 Вт | шт
20.3.02.12-0012 | Лампа энергосберегающая с цоколем E27, мощность 18 Вт | шт
27.40.15.114.20.3.02.12-0012-000 | Лампа энергосберегающая с цоколем E27, мощность 18 Вт | шт
20.3.02.12-0014 | Лампа энергосберегающая с цоколем E27, мощность 22 Вт | шт
27.40.15.114.20.3.02.12-0014-000 | Лампа энергосберегающая с цоколем E27, мощность 22 Вт | шт
20.3.02.12-0016 | Лампа энергосберегающая с цоколем E27, мощность 24 Вт | шт
27.40.15.114.20.3.02.12-0016-000 | Лампа энергосберегающая с цоколем E27, мощность 24 Вт | шт
20.3.02.12-0017 | Лампа энергосберегающая с цоколем E27, мощность 30 Вт | шт
27.40.15.114.20.3.02.12-0017-000 | Лампа энергосберегающая с цоколем E27, мощность 30 Вт | шт
20.3.02.12-0022 | Лампа энергосберегающая с цоколем E27, мощность 26 Вт | шт
27.40.15.114.20.3.02.12-0022-000 | Лампа энергосберегающая с цоколем E27, мощность 26 Вт | шт
20.3.02.12-0023 | Лампа энергосберегающая с цоколем E27, мощность 55 Вт | шт
27.40.15.114.20.3.02.12-0023-000 | Лампа энергосберегающая с цоколем E27, мощность 55 Вт | шт
20.3.02.12-0032 | Лампы энергосберегающие со встроенным стартером КЛ 9 | 10 шт
27.40.15.114.20.3.02.12-0032-000 | Лампы энергосберегающие со встроенным стартером КЛ 9 | 10 шт
20.3.02.12-0033 | Лампа люминесцентная компактная энергосберегающая со встроенным стартером КЛ 11 | шт
27.40.15.114.20.3.02.12-0033-000 | Лампа люминесцентная компактная энергосберегающая со встроенным стартером КЛ 11 | шт
Группа 20.3.02.13: Лампы, не включенные в группы | Группа 20.3.02.13: Лампы, не включенные в группы | Группа 20.3.02.13: Лампы, не включенные в группы
20.3.02.13-0001 | Лампы коммутаторные, номинальное напряжение 12 В, номинальный ток 90 мА | 100 шт
27.40.14.000.20.3.02.13-0001-000 | Лампы коммутаторные, номинальное напряжение 12 В, номинальный ток 90 мА | 100 шт
20.3.02.13-0011 | Лампы накаливания общего назначения с цоколем E14, мощность 15 Вт, для холодильника | 10 шт
27.40.14.000.20.3.02.13-0011-000 | Лампы накаливания общего назначения с цоколем E14, мощность 15 Вт, для холодильника | 10 шт
Раздел 20.3.03: Люстры и светильники | Раздел 20.3.03: Люстры и светильники | Раздел 20.3.03: Люстры и светильники
Группа 20.3.03.02: Светильники для металлогалогенных ламп | Группа 20.3.03.02: Светильники для металлогалогенных ламп | Группа 20.3.03.02: Светильники для металлогалогенных ламп
20.3.03.02-0001 | Светильник подвесной промышленный, мощность 250 Вт, ЭПРА | шт
27.40.33.120.20.3.03.02-0001-000 | Светильник подвесной промышленный, мощность 250 Вт, ЭПРА | шт
20.3.03.02-0003 | Светильник уличного освещения, консольный, количество ламп 1, мощность 400 Вт, IP65, ширина 345 мм, длина 785 мм | шт
27.40.33.120.20.3.03.02-0003-000 | Светильник уличного освещения, консольный, количество ламп 1, мощность 400 Вт, IP65, ширина 345 мм, длина 785 мм | шт
20.3.03.02-0021 | Светильник настенный для металлогалогенных ламп типа, мощность 70 Вт, IP65 | шт
27.40.39.119.20.3.03.02-0021-000 | Светильник настенный для металлогалогенных ламп типа, мощность 70 Вт, IP65 | шт
Группа 20.3.03.03: Светильники под лампу накаливания | Группа 20.3.03.03: Светильники под лампу накаливания | Группа 20.3.03.03: Светильники под лампу накаливания
20.3.03.03-0001 | Светильник взрывобезопасный с рассеивателем из силикатного стекла, количество ламп 1, мощность 200 Вт, IP65, ширина 257 мм, длина 490 мм | шт
27.40.25.121.20.3.03.03-0001-000 | Светильник взрывобезопасный с рассеивателем из силикатного стекла, количество ламп 1, мощность 200 Вт, IP65, ширина 257 мм, длина 490 мм | шт
20.3.03.03-0002 | Светильник взрывобезопасный с рассеивателем из силикатного стекла, количество ламп 1, мощность 100 Вт, IP65, ширина 190 мм, длина 360 мм | шт
27.40.25.121.20.3.03.03-0002-000 | Светильник взрывобезопасный с рассеивателем из силикатного стекла, количество ламп 1, мощность 100 Вт, IP65, ширина 190 мм, длина 360 мм | шт
20.3.03.03-0003 | Светильник взрывобезопасный с рассеивателем из силикатного стекла, количество ламп 1, мощность 200 Вт, IP65, ширина 190 мм, длина 360 мм | шт
27.40.25.121.20.3.03.03-0003-000 | Светильник взрывобезопасный с рассеивателем из силикатного стекла, количество ламп 1, мощность 200 Вт, IP65, ширина 190 мм, длина 360 мм | шт
20.3.03.03-0011 | Светильник взрывозащищенный под лампу мощностью до 100 Вт, с металлическим отражателем и защитной решеткой, цоколь E27, напряжение 220 В, частота 50/60 Гц, IP66 | шт
27.40.25.121.20.3.03.03-0011-000 | Светильник взрывозащищенный под лампу мощностью до 100 Вт, с металлическим отражателем и защитной решеткой, цоколь E27, напряжение 220 В, частота 50/60 Гц, IP66 | шт
20.3.03.03-0016 | Светильник консольный с металлическим отражателем и защитным стеклом из ударопрочного поликарбоната количество ламп 1, мощность 200 Вт, IP54, высота 550 мм, длина 250 мм | шт
27.40.25.121.20.3.03.03-0016-000 | Светильник консольный с металлическим отражателем и защитным стеклом из ударопрочного поликарбоната количество ламп 1, мощность 200 Вт, IP54, высота 550 мм, длина 250 мм | шт
20.3.03.03-0023 | Светильник переносной, длина кабеля 12 м, мощность 60 Вт, IP20 | шт
27.40.25.121.20.3.03.03-0023-000 | Светильник переносной, длина кабеля 12 м, мощность 60 Вт, IP20 | шт
20.3.03.03-0024 | Светильник настенный с рассеивателем из силикатного стекла шаровой формы НБО 18-60, с косым основанием | шт
27.40.25.121.20.3.03.03-0024-000 | Светильник настенный с рассеивателем из силикатного стекла шаровой формы НБО 18-60, с косым основанием | шт
20.3.03.03-0027 | Светильник с лампой накаливания, потолочно-настенный, степень защиты IP44, мощность 100 Вт, со стеклом, НПБ 1101 | шт
27.40.25.121.20.3.03.03-0027-000 | Светильник с лампой накаливания, потолочно-настенный, степень защиты IP44, мощность 100 Вт, со стеклом, НПБ 1101 | шт
20.3.03.03-0028 | Светильник с лампой накаливания, потолочно-настенный, степень защиты IP44, мощность 100 Вт, со стеклом, НПБ 1101, цвет черный | шт
27.40.25.121.20.3.03.03-0028-000 | Светильник с лампой накаливания, потолочно-настенный, степень защиты IP44, мощность 100 Вт, со стеклом, НПБ 1101, цвет черный | шт
20.3.03.03-0034 | Светильник потолочно-настенный, с 2 лампами накаливания мощностью 60 Вт, с металлическим основанием, с молочным рассеивателем, НПО 22-2х60 | шт
27.40.25.121.20.3.03.03-0034-000 | Светильник потолочно-настенный, с 2 лампами накаливания мощностью 60 Вт, с металлическим основанием, с молочным рассеивателем, НПО 22-2х60 | шт
20.3.03.03-0039 | Светильник НСП 03х60-027 | шт
27.40.25.121.20.3.03.03-0039-000 | Светильник НСП 03х60-027 | шт
20.3.03.03-0041 | Светильник переносной ручной, шнур 5 м с плоской вилкой 2,5 А/250 В, сечение подключаемых проводников 2х0,75 мм2, мощность 60 Вт, IP20 | шт
27.40.25.121.20.3.03.03-0041-000 | Светильник переносной ручной, шнур 5 м с плоской вилкой 2,5 А/250 В, сечение подключаемых проводников 2х0,75 мм2, мощность 60 Вт, IP20 | шт
20.3.03.03-0042 | Светильник переносной ручной, шнур 10 м с плоской вилкой 2,5 А/250 В, сечение подключаемых проводников 2х0,75 мм2, мощность 60 Вт, IP20 | шт
27.40.25.121.20.3.03.03-0042-000 | Светильник переносной ручной, шнур 10 м с плоской вилкой 2,5 А/250 В, сечение подключаемых проводников 2х0,75 мм2, мощность 60 Вт, IP20 | шт
20.3.03.03-0043 | Светильник переносной ручной, шнур 5 м с круглой вилкой 2,5 А/250 В, сечение подключаемых проводников 2х0,75 мм2, мощность 60 Вт, IP20 | шт
27.40.25.121.20.3.03.03-0043-000 | Светильник переносной ручной, шнур 5 м с круглой вилкой 2,5 А/250 В, сечение подключаемых проводников 2х0,75 мм2, мощность 60 Вт, IP20 | шт
20.3.03.03-0044 | Светильник переносной ручной, шнур 10 м с круглой вилкой 2,5 А/250 В, сечение подключаемых проводников 2х0,75 мм2, мощность 60 Вт, IP20 | шт
27.40.25.121.20.3.03.03-0044-000 | Светильник переносной ручной, шнур 10 м с круглой вилкой 2,5 А/250 В, сечение подключаемых проводников 2х0,75 мм2, мощность 60 Вт, IP20 | шт
20.3.03.03-0045 | Светильник переносной с защитной решеткой РВО-42, длина провода 12 м | шт
27.40.25.121.20.3.03.03-0045-000 | Светильник переносной с защитной решеткой РВО-42, длина провода 12 м | шт
20.3.03.03-0047 | Светильник подвесной для помещений с тяжелыми условиями среды, с рассеивателем из силикатного рифленого стекла, с монтажной распаечной коробкой НСП 11-200-614 | шт
27.40.25.121.20.3.03.03-0047-000 | Светильник подвесной для помещений с тяжелыми условиями среды, с рассеивателем из силикатного рифленого стекла, с монтажной распаечной коробкой НСП 11-200-614 | шт
20.3.03.03-0048 | Светильник подвесной для помещений специального назначения НСП 17-100-002 | шт
27.40.25.121.20.3.03.03-0048-000 | Светильник подвесной для помещений специального назначения НСП 17-100-002 | шт
20.3.03.03-0058 | Светильник потолочный для сельскохозяйственных помещений, с лампой накаливания, номинальная мощность лампы 60 Вт, модернизированный, с зеркальным отражателем, с защитной решеткой, ПСХ-60М | шт
27.40.25.121.20.3.03.03-0058-000 | Светильник потолочный для сельскохозяйственных помещений, с лампой накаливания, номинальная мощность лампы 60 Вт, модернизированный, с зеркальным отражателем, с защитной решеткой, ПСХ-60М | шт
20.3.03.03-0064 | Светильник ПСХ-60 настенный, степень защиты IP54 | шт
27.40.25.121.20.3.03.03-0064-000 | Светильник ПСХ-60 настенный, степень защиты IP54 | шт
20.3.03.03-0072 | Светильник с шарообразными плафонами ПД-80 из матового стекла НББ 04-60-002 | шт
27.40.25.121.20.3.03.03-0072-000 | Светильник с шарообразными плафонами ПД-80 из матового стекла НББ 04-60-002 | шт
20.3.03.03-0082 | Светильник торшерный с защитным стеклом из светостабилизированного поликарбоната, цвет молочный, диаметр 400 мм | шт
27.40.25.121.20.3.03.03-0082-000 | Светильник торшерный с защитным стеклом из светостабилизированного поликарбоната, цвет молочный, диаметр 400 мм | шт
20.3.03.03-0092 | Светильник с лампами накаливания, основание пластмассовое прямое, патрон керамика, рассеиватель стеклянный, НББ 64-60-110 | шт
27.40.25.121.20.3.03.03-0092-000 | Светильник с лампами накаливания, основание пластмассовое прямое, патрон керамика, рассеиватель стеклянный, НББ 64-60-110 | шт
20.3.03.03-0093 | Светильник НББ 01-60 | шт
27.40.25.121.20.3.03.03-0093-000 | Светильник НББ 01-60 | шт
20.3.03.03-0096 | Светильник НСП 41-200-001, степень защиты IP52 | шт
27.40.25.121.20.3.03.03-0096-000 | Светильник НСП 41-200-001, степень защиты IP52 | шт
20.3.03.03-0097 | Светильник НСП 41-200-003, степень защиты IP52, с решеткой | шт
27.40.25.121.20.3.03.03-0097-000 | Светильник НСП 41-200-003, степень защиты IP52, с решеткой | шт
20.3.03.03-0101 | Светильник с лампами накаливания промышленный, подвесной ВЗГ 200, взрывозащищенный | шт
27.40.25.121.20.3.03.03-0101-000 | Светильник с лампами накаливания промышленный, подвесной ВЗГ 200, взрывозащищенный | шт
20.3.03.03-0103 | Светильник с лампами накаливания, без стопорного винта и защитной сетки, НСП02-100-001, подвесной, степень защиты IP56 | шт
27.40.25.121.20.3.03.03-0103-000 | Светильник с лампами накаливания, без стопорного винта и защитной сетки, НСП02-100-001, подвесной, степень защиты IP56 | шт
20.3.03.03-0104 | Светильник с лампами накаливания, со стопорным винтом и защитной сеткой, НСП02-100-003, подвесной, степень защиты IP56 | шт
27.40.25.121.20.3.03.03-0104-000 | Светильник с лампами накаливания, со стопорным винтом и защитной сеткой, НСП02-100-003, подвесной, степень защиты IP56 | шт
20.3.03.03-0106 | Светильник с лампами накаливания, промышленный, подвесной, НСП 02-200-003, с решеткой, степень защиты IP52 | шт
27.40.25.121.20.3.03.03-0106-000 | Светильник с лампами накаливания, промышленный, подвесной, НСП 02-200-003, с решеткой, степень защиты IP52 | шт
20.3.03.03-0109 | Светильник с лампами накаливания, промышленный, подвесной, НСП 03-60-001 | шт
27.40.25.121.20.3.03.03-0109-000 | Светильник с лампами накаливания, промышленный, подвесной, НСП 03-60-001 | шт
20.3.03.03-0115 | Светильник с лампами накаливания, промышленный, подвесной, НСР 01-100, с решеткой | шт
27.40.25.121.20.3.03.03-0115-000 | Светильник с лампами накаливания, промышленный, подвесной, НСР 01-100, с решеткой | шт
20.3.03.03-0116 | Светильник с лампами накаливания, промышленный, подвесной, НСР 01-200, с решеткой | шт
27.40.25.121.20.3.03.03-0116-000 | Светильник с лампами накаливания, промышленный, подвесной, НСР 01-200, с решеткой | шт
20.3.03.03-0117 | Светильник с лампами накаливания, промышленный, подвесной, НСР 02-200, с решеткой | шт
27.40.25.121.20.3.03.03-0117-000 | Светильник с лампами накаливания, промышленный, подвесной, НСР 02-200, с решеткой | шт
20.3.03.03-0121 | Светильник встраиваемый направленного света, с лампами накаливания, со стеклом, мощность 1х100 Вт, IP54, размеры 150х182х130 мм | шт
27.40.25.121.20.3.03.03-0121-000 | Светильник встраиваемый направленного света, с лампами накаливания, со стеклом, мощность 1х100 Вт, IP54, размеры 150х182х130 мм | шт
20.3.03.03-0123 | Светильник подвесной с лампами накаливания для производственных помещений с тяжелыми условиями среды, защитной сеткой и стеклом, НСП 09-200/Р50-03-02 | шт
27.40.25.121.20.3.03.03-0123-000 | Светильник подвесной с лампами накаливания для производственных помещений с тяжелыми условиями среды, защитной сеткой и стеклом, НСП 09-200/Р50-03-02 | шт
20.3.03.03-0125 | Светильник под лампу накаливания промышленный, подвесной, с отражателем из алюминия, степень защиты IP23, цоколь E27, мощность 200 Вт, напряжение 220 В, размеры 350х350х355 мм | шт
27.40.25.121.20.3.03.03-0125-000 | Светильник под лампу накаливания промышленный, подвесной, с отражателем из алюминия, степень защиты IP23, цоколь E27, мощность 200 Вт, напряжение 220 В, размеры 350х350х355 мм | шт
20.3.03.03-0126 | Светильник под лампу накаливания промышленный, подвесной, с отражателем из алюминия, степень защиты IP23, цоколь E40, мощность 300 Вт, напряжение 220 В, размеры 435х435х420 мм | шт
27.40.25.121.20.3.03.03-0126-000 | Светильник под лампу накаливания промышленный, подвесной, с отражателем из алюминия, степень защиты IP23, цоколь E40, мощность 300 Вт, напряжение 220 В, размеры 435х435х420 мм | шт
20.3.03.03-0127 | Светильник под лампу накаливания промышленный, подвесной, с отражателем из алюминия, степень защиты IP23, цоколь E40, мощность 500 Вт, напряжение 220 В, размеры 505х505х475 мм | шт
27.40.25.121.20.3.03.03-0127-000 | Светильник под лампу накаливания промышленный, подвесной, с отражателем из алюминия, степень защиты IP23, цоколь E40, мощность 500 Вт, напряжение 220 В, размеры 505х505х475 мм | шт
Группа 20.3.03.04: Светильники под люминесцентные лампы | Группа 20.3.03.04: Светильники под люминесцентные лампы | Группа 20.3.03.04: Светильники под люминесцентные лампы
20.3.03.04-0041 | Светильник встраиваемый зеркальный растровый с параболическим отражателем (7 перемычек), тип ЛВО 13-4х18-711/7 | шт
27.40.25.122.20.3.03.04-0041-000 | Светильник встраиваемый зеркальный растровый с параболическим отражателем (7 перемычек), тип ЛВО 13-4х18-711/7 | шт
20.3.03.04-0043 | Светильник встраиваемый растровый с белым параболическим отражателем (5 перемычек), тип ЛВО 13-4х18-731/5 | шт
27.40.25.122.20.3.03.04-0043-000 | Светильник встраиваемый растровый с белым параболическим отражателем (5 перемычек), тип ЛВО 13-4х18-731/5 | шт
20.3.03.04-0056 | Светильник ЛПО 11 1х18 | шт
27.40.25.122.20.3.03.04-0056-000 | Светильник ЛПО 11 1х18 | шт
20.3.03.04-0059 | Светильник ЛПО 16-4х18 | шт
27.40.25.122.20.3.03.04-0059-000 | Светильник ЛПО 16-4х18 | шт
20.3.03.04-0062 | Светильник для общественных зданий с цоколем G23, тип ЛПО56-11-004 УХЛ4 | шт
27.40.25.122.20.3.03.04-0062-000 | Светильник для общественных зданий с цоколем G23, тип ЛПО56-11-004 УХЛ4 | шт
20.3.03.04-0066 | Светильник ЛСП 44-2х18-013 с ЭПРА | шт
27.40.25.122.20.3.03.04-0066-000 | Светильник ЛСП 44-2х18-013 с ЭПРА | шт
20.3.03.04-0067 | Светильник люминисцентный пластиковый с ЭПРА, мощность 2х36 Вт, IP65 | шт
27.40.25.122.20.3.03.04-0067-000 | Светильник люминисцентный пластиковый с ЭПРА, мощность 2х36 Вт, IP65 | шт
20.3.03.04-0068 | Светильник ЛСП 44-2х36-013 с ЭПРА | шт
27.40.25.122.20.3.03.04-0068-000 | Светильник ЛСП 44-2х36-013 с ЭПРА | шт
20.3.03.04-0069 | Светильник ЛСП 44-2х58-003 | шт
27.40.25.122.20.3.03.04-0069-000 | Светильник ЛСП 44-2х58-003 | шт
20.3.03.04-0071 | Светильник ЛСП 1х36, IP65 | шт
27.40.25.122.20.3.03.04-0071-000 | Светильник ЛСП 1х36, IP65 | шт
20.3.03.04-0072 | Светильник пластиковый прямой трубчатый люминесцентный подвесной для промышленных и производственных зданий, патрон G13, 2х36Вт, IP 65 | шт
27.40.25.122.20.3.03.04-0072-000 | Светильник пластиковый прямой трубчатый люминесцентный подвесной для промышленных и производственных зданий, патрон G13, 2х36Вт, IP 65 | шт
20.3.03.04-0076 | Светильник, тип НПП 03-100-002 | шт
27.40.39.113.20.3.03.04-0076-000 | Светильник, тип НПП 03-100-002 | шт
20.3.03.04-0077 | Светильник настенный типа НПП 03х100, IP54 | шт
27.40.39.113.20.3.03.04-0077-000 | Светильник настенный типа НПП 03х100, IP54 | шт
20.3.03.04-0078 | Светильник промышленный люминесцентный, пластмассовый пылевлагозащищенный без отражателя и экранирующей решетки, подвесной/накладной, мощность 2х40 Вт, IP54 | шт
27.40.25.122.20.3.03.04-0078-000 | Светильник промышленный люминесцентный, пластмассовый пылевлагозащищенный без отражателя и экранирующей решетки, подвесной/накладной, мощность 2х40 Вт, IP54 | шт
20.3.03.04-0079 | Светильник промышленный люминесцентный, пластмассовый пылевлагозащищенный без отражателя и экранирующей решетки, подвесной/накладной, мощность 1х40 Вт, IP65 | шт
27.40.25.122.20.3.03.04-0079-000 | Светильник промышленный люминесцентный, пластмассовый пылевлагозащищенный без отражателя и экранирующей решетки, подвесной/накладной, мощность 1х40 Вт, IP65 | шт
20.3.03.04-0080 | Светильник пластиковый люминесцентный подвесной с отражателем и экранирующей решеткой, патрон G13, 2х40Вт, IP 65 | шт
27.40.25.122.20.3.03.04-0080-000 | Светильник пластиковый люминесцентный подвесной с отражателем и экранирующей решеткой, патрон G13, 2х40Вт, IP 65 | шт
20.3.03.04-0093 | Светильник промышленный люминесцентный, стальной пылевлагозащищенный без отражателя и экранирующей решетки, подвесной, мощность 2х40 Вт, IP53 | шт
27.40.25.122.20.3.03.04-0093-000 | Светильник промышленный люминесцентный, стальной пылевлагозащищенный без отражателя и экранирующей решетки, подвесной, мощность 2х40 Вт, IP53 | шт
20.3.03.04-0098 | Светильник подвесной с диффузным отражателем без отверстий, без экранирующей решетки, тип ЛСП 02-2х36-001 | шт
27.40.25.122.20.3.03.04-0098-000 | Светильник подвесной с диффузным отражателем без отверстий, без экранирующей решетки, тип ЛСП 02-2х36-001 | шт
20.3.03.04-0100 | Светильник подвесной с диффузным отражателем с отверстиями, без экранирующей решетки, тип ЛСП 02-2х36-003 | шт
27.40.25.122.20.3.03.04-0100-000 | Светильник подвесной с диффузным отражателем с отверстиями, без экранирующей решетки, тип ЛСП 02-2х36-003 | шт
20.3.03.04-0102 | Светильник подвесной с отражателем, с экранирующей решеткой, тип ЛСП 02-2х36-005 | шт
27.40.25.122.20.3.03.04-0102-000 | Светильник подвесной с отражателем, с экранирующей решеткой, тип ЛСП 02-2х36-005 | шт
20.3.03.04-0111 | Светильник потолочный полугерметичный с диффузным отражателем, с защитной решеткой, тип цоколя E27, мощность 100 Вт, IP65 | шт
27.40.39.111.20.3.03.04-0111-000 | Светильник потолочный полугерметичный с диффузным отражателем, с защитной решеткой, тип цоколя E27, мощность 100 Вт, IP65 | шт
20.3.03.04-0133 | Светильник потолочный с рассеивателем из полистирола, тип ЛПО 46-2х18-003 (004) | шт
27.40.25.122.20.3.03.04-0133-000 | Светильник потолочный с рассеивателем из полистирола, тип ЛПО 46-2х18-003 (004) | шт
20.3.03.04-0134 | Светильник потолочный с рассеивателем из полистирола, тип ЛПО 46-2х36-003 (004) | шт
27.40.25.122.20.3.03.04-0134-000 | Светильник потолочный с рассеивателем из полистирола, тип ЛПО 46-2х36-003 (004) | шт
20.3.03.04-0135 | Светильник для общественных зданий, с рассеивателем и решеткой, тип ЛПО 46-2х36-504 | шт
27.40.25.122.20.3.03.04-0135-000 | Светильник для общественных зданий, с рассеивателем и решеткой, тип ЛПО 46-2х36-504 | шт
20.3.03.04-0138 | Светильник потолочный с рассеивателем из полистирола, тип ЛПО 50-2х20 | шт
27.40.25.122.20.3.03.04-0138-000 | Светильник потолочный с рассеивателем из полистирола, тип ЛПО 50-2х20 | шт
20.3.03.04-0153 | Светильник с люминесцентными лампами 2х36 Вт, с ЭПРА, IP65, из нержавеющей стали толщиной 0,8 мм | шт
27.40.25.122.20.3.03.04-0153-000 | Светильник с люминесцентными лампами 2х36 Вт, с ЭПРА, IP65, из нержавеющей стали толщиной 0,8 мм | шт
20.3.03.04-0154 | Светильник с люминесцентными лампами 2х36 Вт, с ЭПРА, накладной, IP65, с зеркальной решеткой и аварийным блоком | шт
27.40.25.122.20.3.03.04-0154-000 | Светильник с люминесцентными лампами 2х36 Вт, с ЭПРА, накладной, IP65, с зеркальной решеткой и аварийным блоком | шт
20.3.03.04-0156 | Светильник антивандальный, тип ФДБ 21-11-001 | шт
27.40.25.122.20.3.03.04-0156-000 | Светильник антивандальный, тип ФДБ 21-11-001 | шт
20.3.03.04-0161 | Светильник внутреннего освещения с люминесцентными лампами пылевлагозащитный, мощность 2х40 Вт, ЭмПРА, размеры 1325х148х220, IP53 | шт
27.40.25.122.20.3.03.04-0161-000 | Светильник внутреннего освещения с люминесцентными лампами пылевлагозащитный, мощность 2х40 Вт, ЭмПРА, размеры 1325х148х220, IP53 | шт
20.3.03.04-0172 | Светильник встраиваемый для реечного потолка люминесцентный, мощность 2х18 Вт, IP54, ЭПРА | шт
27.40.25.122.20.3.03.04-0172-000 | Светильник встраиваемый для реечного потолка люминесцентный, мощность 2х18 Вт, IP54, ЭПРА | шт
20.3.03.04-0173 | Светильник с люминесцентными лампами встраиваемый, с опаловым рассеивателем, мощность 2х36 Вт, IP54, ЭПРА, размеры 1290х240х90 мм | шт
27.40.25.122.20.3.03.04-0173-000 | Светильник с люминесцентными лампами встраиваемый, с опаловым рассеивателем, мощность 2х36 Вт, IP54, ЭПРА, размеры 1290х240х90 мм | шт
20.3.03.04-0198 | Светильник с люминесцентными лампами, встраиваемый, направленного света, с зеркальным отражателем и матовым стеклом, мощность 2х13 Вт, ЭПРА, IP44/IP20, высота 170 мм, диаметр 236 мм | шт
27.40.25.122.20.3.03.04-0198-000 | Светильник с люминесцентными лампами, встраиваемый, направленного света, с зеркальным отражателем и матовым стеклом, мощность 2х13 Вт, ЭПРА, IP44/IP20, высота 170 мм, диаметр 236 мм | шт
20.3.03.04-0201 | Светильник люминесцентный направленного света, встраиваемый, количество ламп 2, мощность 18 Вт, ЭПРА | шт
27.40.25.122.20.3.03.04-0201-000 | Светильник люминесцентный направленного света, встраиваемый, количество ламп 2, мощность 18 Вт, ЭПРА | шт
20.3.03.04-0220 | Светильник люминесцентный направленного света, встраиваемый, количество ламп 1, мощность 18 Вт, ЭПРА | шт
27.40.25.122.20.3.03.04-0220-000 | Светильник люминесцентный направленного света, встраиваемый, количество ламп 1, мощность 18 Вт, ЭПРА | шт
20.3.03.04-0229 | Светильник люминесцентный направленного света, встраиваемый, количество ламп 2, мощность 26 Вт, ЭПРА | шт
27.40.25.122.20.3.03.04-0229-000 | Светильник люминесцентный направленного света, встраиваемый, количество ламп 2, мощность 26 Вт, ЭПРА | шт
20.3.03.04-0244 | Светильник с люминесцентными лампами, открытый, потолочный, мощность 1х36 Вт, IP20, ЭПРА, размеры 1222х54х84 мм | шт
27.40.25.122.20.3.03.04-0244-000 | Светильник с люминесцентными лампами, открытый, потолочный, мощность 1х36 Вт, IP20, ЭПРА, размеры 1222х54х84 мм | шт
20.3.03.04-0245 | Светильник с люминесцентными лампами, открытый, потолочный, мощность 1х36 Вт, IP20, ЭПРА, размеры 1222х54х84 мм с белым металлическим отражателем | шт
27.40.25.122.20.3.03.04-0245-000 | Светильник с люминесцентными лампами, открытый, потолочный, мощность 1х36 Вт, IP20, ЭПРА, размеры 1222х54х84 мм с белым металлическим отражателем | шт
20.3.03.04-0246 | Светильник с люминесцентными лампами, открытый, потолочный, мощность 1х36 Вт, IP20, ЭПРА, размеры 1222х54х84 мм, с асимметричным металлическим отражателем | шт
27.40.25.122.20.3.03.04-0246-000 | Светильник с люминесцентными лампами, открытый, потолочный, мощность 1х36 Вт, IP20, ЭПРА, размеры 1222х54х84 мм, с асимметричным металлическим отражателем | шт
20.3.03.04-0248 | Светильник люминесцентный открытый потолочный, количество ламп 2, мощность 18 Вт, ЭПРА | шт
27.40.25.122.20.3.03.04-0248-000 | Светильник люминесцентный открытый потолочный, количество ламп 2, мощность 18 Вт, ЭПРА | шт
20.3.03.04-0250 | Светильник люминесцентный открытый потолочный, количество ламп 2, мощность 36 Вт, ЭПРА | шт
27.40.25.122.20.3.03.04-0250-000 | Светильник люминесцентный открытый потолочный, количество ламп 2, мощность 36 Вт, ЭПРА | шт
20.3.03.04-0252 | Светильник люминесцентный открытый потолочный, количество ламп 2, мощность 58 Вт, ЭПРА | шт
27.40.25.122.20.3.03.04-0252-000 | Светильник люминесцентный открытый потолочный, количество ламп 2, мощность 58 Вт, ЭПРА | шт
20.3.03.04-0261 | Светильник люминесцентный потолочный, мощность 4х18 Вт, ЭПРА, с аварийным блоком | шт
27.40.25.122.20.3.03.04-0261-000 | Светильник люминесцентный потолочный, мощность 4х18 Вт, ЭПРА, с аварийным блоком | шт
20.3.03.04-0262 | Светильник люминесцентный потолочный, мощность 1х36 Вт, ЭПРА, с аварийным блоком | шт
27.40.25.122.20.3.03.04-0262-000 | Светильник люминесцентный потолочный, мощность 1х36 Вт, ЭПРА, с аварийным блоком | шт
20.3.03.04-0271 | Светильник с люминесцентными лампами, встраиваемый, с параболической решеткой, мощность 2х18 Вт, ЭПРА, IP20, размеры 595х295х85 мм | шт
27.40.25.122.20.3.03.04-0271-000 | Светильник с люминесцентными лампами, встраиваемый, с параболической решеткой, мощность 2х18 Вт, ЭПРА, IP20, размеры 595х295х85 мм | шт
20.3.03.04-0273 | Светильник с люминесцентными лампами, встраиваемый, с параболической решеткой, мощность 2х36 Вт, ЭПРА, IP20, размеры 1195х295х85 мм | шт
27.40.25.122.20.3.03.04-0273-000 | Светильник с люминесцентными лампами, встраиваемый, с параболической решеткой, мощность 2х36 Вт, ЭПРА, IP20, размеры 1195х295х85 мм | шт
20.3.03.04-0275 | Светильник с люминесцентными лампами встраиваемый, с параболической решеткой, мощность 4х18 Вт, ЭПРА, IP20, размеры 595х595х85 мм | шт
27.40.25.122.20.3.03.04-0275-000 | Светильник с люминесцентными лампами встраиваемый, с параболической решеткой, мощность 4х18 Вт, ЭПРА, IP20, размеры 595х595х85 мм | шт
20.3.03.04-0292 | Светильник люминесцентные с зеркальной параболической решеткой потолочный, 2х18 Вт, ЭПРА | шт
27.40.25.122.20.3.03.04-0292-000 | Светильник люминесцентные с зеркальной параболической решеткой потолочный, 2х18 Вт, ЭПРА | шт
20.3.03.04-0294 | Светильник с люминесцентными лампами, потолочный, с зеркальной решеткой, мощность 2х36 Вт, IP20, ЭПРА, размеры 1228х309х90 мм | шт
27.40.25.122.20.3.03.04-0294-000 | Светильник с люминесцентными лампами, потолочный, с зеркальной решеткой, мощность 2х36 Вт, IP20, ЭПРА, размеры 1228х309х90 мм | шт
20.3.03.04-0297 | Светильник с люминесцентными лампами, потолочный, с зеркальной решеткой, мощность 4х18 Вт, IP20, ЭПРА, размеры 625х610х90 мм | шт
27.40.25.122.20.3.03.04-0297-000 | Светильник с люминесцентными лампами, потолочный, с зеркальной решеткой, мощность 4х18 Вт, IP20, ЭПРА, размеры 625х610х90 мм | шт
20.3.03.04-0311 | Светильник с люминесцентными компактными лампами, потолочный или встраиваемый, с зеркальной решеткой и стеклом, мощность 2х55 Вт, IP54, ЭПРА, размеры 595х595х95 мм | шт
27.40.25.122.20.3.03.04-0311-000 | Светильник с люминесцентными компактными лампами, потолочный или встраиваемый, с зеркальной решеткой и стеклом, мощность 2х55 Вт, IP54, ЭПРА, размеры 595х595х95 мм | шт
20.3.03.04-0312 | Светильник с люминесцентными компактными лампами, потолочный или встраиваемый, с опаловым рассеивателем, мощность 3х36 Вт, IP54, ЭПРА, размеры 595х595х95 мм | шт
27.40.25.122.20.3.03.04-0312-000 | Светильник с люминесцентными компактными лампами, потолочный или встраиваемый, с опаловым рассеивателем, мощность 3х36 Вт, IP54, ЭПРА, размеры 595х595х95 мм | шт
20.3.03.04-0322 | Светильник люминесцентный с зеркальной экранирующей решеткой, встраиваемый, количество ламп 2, мощность 18 Вт, ЭПРА | шт
27.40.25.122.20.3.03.04-0322-000 | Светильник люминесцентный с зеркальной экранирующей решеткой, встраиваемый, количество ламп 2, мощность 18 Вт, ЭПРА | шт
20.3.03.04-0324 | Светильник люминесцентный с зеркальной экранирующей решеткой, встраиваемый, количество ламп 2, мощность 36 Вт, ЭПРА | шт
27.40.25.122.20.3.03.04-0324-000 | Светильник люминесцентный с зеркальной экранирующей решеткой, встраиваемый, количество ламп 2, мощность 36 Вт, ЭПРА | шт
20.3.03.04-0326 | Светильник люминесцентный с зеркальной экранирующей решеткой, встраиваемый, количество ламп 4, мощность 18 Вт, ЭПРА | шт
27.40.25.122.20.3.03.04-0326-000 | Светильник люминесцентный с зеркальной экранирующей решеткой, встраиваемый, количество ламп 4, мощность 18 Вт, ЭПРА | шт
20.3.03.04-0330 | Светильник люминесцентный с зеркальной экранирующей решеткой, встраиваемый, количество ламп 4, мощность 36 Вт, ЭПРА | шт
27.40.25.122.20.3.03.04-0330-000 | Светильник люминесцентный с зеркальной экранирующей решеткой, встраиваемый, количество ламп 4, мощность 36 Вт, ЭПРА | шт
20.3.03.04-0344 | Светильник с люминесцентными лампами, потолочный, с зеркальной экранирующей решеткой, мощность лампы 36 Вт, ЭПРА, IP20, размеры 1235х180х80 мм | шт
27.40.25.122.20.3.03.04-0344-000 | Светильник с люминесцентными лампами, потолочный, с зеркальной экранирующей решеткой, мощность лампы 36 Вт, ЭПРА, IP20, размеры 1235х180х80 мм | шт
20.3.03.04-0350 | Светильник с люминесцентными лампами, потолочный, с зеркальной экранирующей решеткой, мощность 2х36 Вт, ЭПРА, IP20, размеры 1225х310х80 мм | шт
27.40.25.122.20.3.03.04-0350-000 | Светильник с люминесцентными лампами, потолочный, с зеркальной экранирующей решеткой, мощность 2х36 Вт, ЭПРА, IP20, размеры 1225х310х80 мм | шт
20.3.03.04-0354 | Светильник с люминесцентными лампами, потолочный, с зеркальной экранирующей решеткой, мощность 4х72 Вт, ЭПРА, IP20, размеры 625х610х80 мм | шт
27.40.25.122.20.3.03.04-0354-000 | Светильник с люминесцентными лампами, потолочный, с зеркальной экранирующей решеткой, мощность 4х72 Вт, ЭПРА, IP20, размеры 625х610х80 мм | шт
20.3.03.04-0361 | Светильник люминесцентный с зеркальными перфорированными вставками, встраиваемый, 4х14 Вт, IP20, ЭПРА | шт
27.40.25.122.20.3.03.04-0361-000 | Светильник люминесцентный с зеркальными перфорированными вставками, встраиваемый, 4х14 Вт, IP20, ЭПРА | шт
20.3.03.04-0372 | Светильник люминесцентный с опаловым рассеивателем, встраиваемый, количество ламп 2, мощность 18 Вт, ЭПРА | шт
27.40.25.122.20.3.03.04-0372-000 | Светильник люминесцентный с опаловым рассеивателем, встраиваемый, количество ламп 2, мощность 18 Вт, ЭПРА | шт
20.3.03.04-0374 | Светильник люминесцентный с опаловым рассеивателем, встраиваемый, количество ламп 2, мощность 36 Вт, ЭПРА | шт
27.40.25.122.20.3.03.04-0374-000 | Светильник люминесцентный с опаловым рассеивателем, встраиваемый, количество ламп 2, мощность 36 Вт, ЭПРА | шт
20.3.03.04-0376 | Светильник люминесцентный с опаловым рассеивателем, встраиваемый, количество ламп 4, мощность 18 Вт, ЭПРА | шт
27.40.25.122.20.3.03.04-0376-000 | Светильник люминесцентный с опаловым рассеивателем, встраиваемый, количество ламп 4, мощность 18 Вт, ЭПРА | шт
20.3.03.04-0380 | Светильник люминесцентный с опаловым рассеивателем, встраиваемый, количество ламп 4, мощность 36 Вт, ЭПРА | шт
27.40.25.122.20.3.03.04-0380-000 | Светильник люминесцентный с опаловым рассеивателем, встраиваемый, количество ламп 4, мощность 36 Вт, ЭПРА | шт
20.3.03.04-0391 | Светильник с люминесцентными лампами, встраиваемый, с опаловым (призматическим) рассеивателем, мощность 2х18 Вт, IP40, ЭПРА, размеры 660х190х85 мм | шт
27.40.25.122.20.3.03.04-0391-000 | Светильник с люминесцентными лампами, встраиваемый, с опаловым (призматическим) рассеивателем, мощность 2х18 Вт, IP40, ЭПРА, размеры 660х190х85 мм | шт
20.3.03.04-0392 | Светильник люминесцентный с опаловым рассеивателем, потолочный, количество ламп 2, мощность 18 Вт, ЭПРА | шт
27.40.25.122.20.3.03.04-0392-000 | Светильник люминесцентный с опаловым рассеивателем, потолочный, количество ламп 2, мощность 18 Вт, ЭПРА | шт
20.3.03.04-0394 | Светильник люминесцентный с опаловым рассеивателем, потолочный, количество ламп 2, мощность 36 Вт, ЭПРА | шт
27.40.25.122.20.3.03.04-0394-000 | Светильник люминесцентный с опаловым рассеивателем, потолочный, количество ламп 2, мощность 36 Вт, ЭПРА | шт
20.3.03.04-0396 | Светильник люминесцентный с опаловым рассеивателем, потолочный, количество ламп 2, мощность 58 Вт, ЭПРА | шт
27.40.25.122.20.3.03.04-0396-000 | Светильник люминесцентный с опаловым рассеивателем, потолочный, количество ламп 2, мощность 58 Вт, ЭПРА | шт
20.3.03.04-0398 | Светильник люминесцентный с опаловым рассеивателем, потолочный, количество ламп 4, мощность 18 Вт, ЭПРА | шт
27.40.25.122.20.3.03.04-0398-000 | Светильник люминесцентный с опаловым рассеивателем, потолочный, количество ламп 4, мощность 18 Вт, ЭПРА | шт
20.3.03.04-0400 | Светильник люминесцентный с опаловым рассеивателем, потолочный, количество ламп 4, мощность 36 Вт, ЭПРА | шт
27.40.25.122.20.3.03.04-0400-000 | Светильник люминесцентный с опаловым рассеивателем, потолочный, количество ламп 4, мощность 36 Вт, ЭПРА | шт
20.3.03.04-0412 | Светильник люминесцентный с призматическим рассеивателем, встраиваемый, количество ламп 2, мощность 18 Вт, ЭПРА | шт
27.40.25.122.20.3.03.04-0412-000 | Светильник люминесцентный с призматическим рассеивателем, встраиваемый, количество ламп 2, мощность 18 Вт, ЭПРА | шт
20.3.03.04-0414 | Светильник люминесцентный с призматическим рассеивателем, встраиваемый, количество ламп 2, мощность 36 Вт, ЭПРА | шт
27.40.25.122.20.3.03.04-0414-000 | Светильник люминесцентный с призматическим рассеивателем, встраиваемый, количество ламп 2, мощность 36 Вт, ЭПРА | шт
20.3.03.04-0415 | Светильник люминесцентный с призматическим рассеивателем, встраиваемый, количество ламп 4, мощность 18 Вт, ЭмПРА | шт
27.40.25.122.20.3.03.04-0415-000 | Светильник люминесцентный с призматическим рассеивателем, встраиваемый, количество ламп 4, мощность 18 Вт, ЭмПРА | шт
20.3.03.04-0416 | Светильник люминесцентный с призматическим рассеивателем, встраиваемый, количество ламп 4, мощность 18 Вт, ЭПРА | шт
27.40.25.122.20.3.03.04-0416-000 | Светильник люминесцентный с призматическим рассеивателем, встраиваемый, количество ламп 4, мощность 18 Вт, ЭПРА | шт
20.3.03.04-0419 | Светильник с люминесцентными лампами, встраиваемый, с опаловым (призматическим) рассеивателем, мощность 4х36 Вт, IP20, ЭПРА, размеры 1195х595х82 мм | шт
27.40.25.122.20.3.03.04-0419-000 | Светильник с люминесцентными лампами, встраиваемый, с опаловым (призматическим) рассеивателем, мощность 4х36 Вт, IP20, ЭПРА, размеры 1195х595х82 мм | шт
20.3.03.04-0431 | Светильник с люминесцентными лампами, потолочный, с призматическим (опаловым) рассеивателем, мощность 2х18 Вт, ЭПРА, IP20, размеры 625х310х80 мм | шт
27.40.25.122.20.3.03.04-0431-000 | Светильник с люминесцентными лампами, потолочный, с призматическим (опаловым) рассеивателем, мощность 2х18 Вт, ЭПРА, IP20, размеры 625х310х80 мм | шт
20.3.03.04-0432 | Светильник люминесцентный с призматическим рассеивателем, потолочный, количество ламп 2, мощность 18 Вт, ЭПРА | шт
27.40.25.122.20.3.03.04-0432-000 | Светильник люминесцентный с призматическим рассеивателем, потолочный, количество ламп 2, мощность 18 Вт, ЭПРА | шт
20.3.03.04-0434 | Светильник люминесцентный с призматическим рассеивателем, потолочный, количество ламп 2, мощность 36 Вт, ЭПРА | шт
27.40.25.122.20.3.03.04-0434-000 | Светильник люминесцентный с призматическим рассеивателем, потолочный, количество ламп 2, мощность 36 Вт, ЭПРА | шт
20.3.03.04-0435 | Светильник с люминесцентными лампами, потолочный, с призматическим (опаловым) рассеивателем, мощность 2х58 Вт, IP20, ЭПРА, размеры 1528х310х80 мм | шт
27.40.25.122.20.3.03.04-0435-000 | Светильник с люминесцентными лампами, потолочный, с призматическим (опаловым) рассеивателем, мощность 2х58 Вт, IP20, ЭПРА, размеры 1528х310х80 мм | шт
20.3.03.04-0437 | Светильник с люминесцентными лампами, потолочный, с призматическим (опаловым) рассеивателем, мощность 4х18 Вт, ЭПРА, IP20, размеры 625х610х80 мм | шт
27.40.25.122.20.3.03.04-0437-000 | Светильник с люминесцентными лампами, потолочный, с призматическим (опаловым) рассеивателем, мощность 4х18 Вт, ЭПРА, IP20, размеры 625х610х80 мм | шт
20.3.03.04-0438 | Светильник люминесцентный с призматическим рассеивателем, потолочный, количество ламп 4, мощность 18 Вт, ЭПРА | шт
27.40.25.122.20.3.03.04-0438-000 | Светильник люминесцентный с призматическим рассеивателем, потолочный, количество ламп 4, мощность 18 Вт, ЭПРА | шт
20.3.03.04-0441 | Светильник с люминесцентными лампами, встраиваемый, с опаловым рассеивателем, мощность 1х32 Вт, IP54, ЭмПРА, УХЛ2, размеры 360х90х200 мм | шт
27.40.25.122.20.3.03.04-0441-000 | Светильник с люминесцентными лампами, встраиваемый, с опаловым рассеивателем, мощность 1х32 Вт, IP54, ЭмПРА, УХЛ2, размеры 360х90х200 мм | шт
20.3.03.04-0454 | Светильник настенный для компактных люминесцентных ламп типа КЛЛ, количество ламп 2, тип цоколя G24d-2, мощность 18 Вт | шт
27.40.25.122.20.3.03.04-0454-000 | Светильник настенный для компактных люминесцентных ламп типа КЛЛ, количество ламп 2, тип цоколя G24d-2, мощность 18 Вт | шт
20.3.03.04-0471 | Светильник потолочный люминесцентный с асимметричным зеркальным отражателем, количество ламп 1, мощность 36 Вт, IP20 | шт
27.40.25.122.20.3.03.04-0471-000 | Светильник потолочный люминесцентный с асимметричным зеркальным отражателем, количество ламп 1, мощность 36 Вт, IP20 | шт
20.3.03.04-0472 | Светильник потолочный люминесцентный с асимметричным зеркальным отражателем, мощность лампы 36 Вт, ЭПРА, размеры 1240х180х80 мм, IP20 | шт
27.40.25.122.20.3.03.04-0472-000 | Светильник потолочный люминесцентный с асимметричным зеркальным отражателем, мощность лампы 36 Вт, ЭПРА, размеры 1240х180х80 мм, IP20 | шт
20.3.03.04-0481 | Светильник с лампами накаливания, с диффузным отражателем, со стеклянным колпаком, типа НПП03-100-001 УЗ | шт
27.40.25.122.20.3.03.04-0481-000 | Светильник с лампами накаливания, с диффузным отражателем, со стеклянным колпаком, типа НПП03-100-001 УЗ | шт
20.3.03.04-0482 | Светильник с люминесцентными лампами 1х36 Вт, IP54 | шт
27.40.25.122.20.3.03.04-0482-000 | Светильник с люминесцентными лампами 1х36 Вт, IP54 | шт
20.3.03.04-0483 | Светильник с люминесцентными лампами 2х36 Вт, IP54 | шт
27.40.25.122.20.3.03.04-0483-000 | Светильник с люминесцентными лампами 2х36 Вт, IP54 | шт
20.3.03.04-1028 | Светильник встраиваемый, с люминесцентными лампами, количество ламп 4, 72 Вт, IP20, 624х595х77 мм | шт
27.40.39.112.20.3.03.04-1028-000 | Светильник встраиваемый, с люминесцентными лампами, количество ламп 4, 72 Вт, IP20, 624х595х77 мм | шт
20.3.03.04-1030 | Светильник встраиваемый, с люминесцентными лампами, количество ламп 4, 72 Вт, IP54, 595х622х85 мм | шт
27.40.39.112.20.3.03.04-1030-000 | Светильник встраиваемый, с люминесцентными лампами, количество ламп 4, 72 Вт, IP54, 595х622х85 мм | шт
20.3.03.04-1103 | Светильник с люминесцентными лампами, потолочный, встраиваемый, с рассеивателем из полиметилметакрилата, степень защиты IP20, цоколь G13, мощность 4х18 Вт, ЭмПРА, напряжение 220 В, размеры 595х595х70 мм | шт
27.40.39.112.20.3.03.04-1103-000 | Светильник с люминесцентными лампами, потолочный, встраиваемый, с рассеивателем из полиметилметакрилата, степень защиты IP20, цоколь G13, мощность 4х18 Вт, ЭмПРА, напряжение 220 В, размеры 595х595х70 мм | шт
20.3.03.04-1104 | Светильник с люминесцентными лампами потолочный, встраиваемый, с рассеивателем из полиметилметакрилата, степень защиты IP20, цоколь G13, мощность 4х18 Вт, ЭПРА, напряжение 220 В, размеры 595х595х70 мм | шт
27.40.39.112.20.3.03.04-1104-000 | Светильник с люминесцентными лампами потолочный, встраиваемый, с рассеивателем из полиметилметакрилата, степень защиты IP20, цоколь G13, мощность 4х18 Вт, ЭПРА, напряжение 220 В, размеры 595х595х70 мм | шт
20.3.03.04-1107 | Светильник с люминесцентными лампами, потолочный, накладной, с рассеивателем из полиметилметакрилата, степень защиты IP20, цоколь G13, мощность 4х18 Вт, ЭмПРА, напряжение 220 В, размеры 610х610х75 мм | шт
27.40.39.112.20.3.03.04-1107-000 | Светильник с люминесцентными лампами, потолочный, накладной, с рассеивателем из полиметилметакрилата, степень защиты IP20, цоколь G13, мощность 4х18 Вт, ЭмПРА, напряжение 220 В, размеры 610х610х75 мм | шт
20.3.03.04-1108 | Светильник с люминесцентными лампами, потолочный, накладной, с рассеивателем из полиметилметакрилата, степень защиты IP20, цоколь G13, мощность 4х18 Вт, ЭПРА, напряжение 220 В, размеры 610х610х75 мм | шт
27.40.39.112.20.3.03.04-1108-000 | Светильник с люминесцентными лампами, потолочный, накладной, с рассеивателем из полиметилметакрилата, степень защиты IP20, цоколь G13, мощность 4х18 Вт, ЭПРА, напряжение 220 В, размеры 610х610х75 мм | шт
20.3.03.04-1118 | Светильник с люминесцентными лампами, промышленный, пылевлагозащищенный, подвесной/накладной, без рассеивателя, степень защиты IP53, цоколь G13, мощность 2х36 Вт, ЭПРА, напряжение 220 В, размеры 1260х120х120 мм | шт
27.40.39.112.20.3.03.04-1118-000 | Светильник с люминесцентными лампами, промышленный, пылевлагозащищенный, подвесной/накладной, без рассеивателя, степень защиты IP53, цоколь G13, мощность 2х36 Вт, ЭПРА, напряжение 220 В, размеры 1260х120х120 мм | шт
20.3.03.04-1119 | Светильник с люминесцентными лампами, промышленный, пылевлагозащищенный, подвесной/накладной, с рассеивателем из полистирола, степень защиты IP65, цоколь G13, мощность 1х18 Вт, ЭмПРА, напряжение 220 В, размеры 665х95х95 мм | шт
27.40.39.112.20.3.03.04-1119-000 | Светильник с люминесцентными лампами, промышленный, пылевлагозащищенный, подвесной/накладной, с рассеивателем из полистирола, степень защиты IP65, цоколь G13, мощность 1х18 Вт, ЭмПРА, напряжение 220 В, размеры 665х95х95 мм | шт
20.3.03.04-1120 | Светильник с люминесцентными лампами, промышленный, пылевлагозащищенный, подвесной/накладной, с рассеивателем из полистирола, степень защиты IP65, цоколь G13, мощность 1х18 Вт, ЭПРА, напряжение 220 В, размеры 665х95х95 мм | шт
27.40.39.112.20.3.03.04-1120-000 | Светильник с люминесцентными лампами, промышленный, пылевлагозащищенный, подвесной/накладной, с рассеивателем из полистирола, степень защиты IP65, цоколь G13, мощность 1х18 Вт, ЭПРА, напряжение 220 В, размеры 665х95х95 мм | шт
20.3.03.04-1122 | Светильник с люминесцентными лампами, промышленный, пылевлагозащищенный, подвесной/накладной, с рассеивателем из полистирола, степень защиты IP65, цоколь G13, мощность 1х36 Вт, ЭПРА, напряжение 220 В, размеры 1260х95х95 мм | шт
27.40.39.112.20.3.03.04-1122-000 | Светильник с люминесцентными лампами, промышленный, пылевлагозащищенный, подвесной/накладной, с рассеивателем из полистирола, степень защиты IP65, цоколь G13, мощность 1х36 Вт, ЭПРА, напряжение 220 В, размеры 1260х95х95 мм | шт
20.3.03.04-1123 | Светильник с люминесцентными лампами, промышленный, пылевлагозащищенный, подвесной/накладной, с рассеивателем из полистирола, степень защиты IP65, цоколь G13, мощность 2х18 Вт, ЭмПРА, напряжение 220 В, размеры 670х165х110 мм | шт
27.40.39.112.20.3.03.04-1123-000 | Светильник с люминесцентными лампами, промышленный, пылевлагозащищенный, подвесной/накладной, с рассеивателем из полистирола, степень защиты IP65, цоколь G13, мощность 2х18 Вт, ЭмПРА, напряжение 220 В, размеры 670х165х110 мм | шт
20.3.03.04-1124 | Светильник с люминесцентными лампами, промышленный, пылевлагозащищенный, подвесной/накладной, с рассеивателем из полистирола, степень защиты IP65, цоколь G13, мощность 2х18 Вт, ЭПРА, напряжение 220 В, размеры 670х165х110 мм | шт
27.40.39.112.20.3.03.04-1124-000 | Светильник с люминесцентными лампами, промышленный, пылевлагозащищенный, подвесной/накладной, с рассеивателем из полистирола, степень защиты IP65, цоколь G13, мощность 2х18 Вт, ЭПРА, напряжение 220 В, размеры 670х165х110 мм | шт
20.3.03.04-1125 | Светильник с люминесцентными лампами, промышленный, пылевлагозащищенный, подвесной/накладной, с рассеивателем из полистирола, степень защиты IP65, цоколь G13, мощность 2х36 Вт, ЭмПРА, напряжение 220 В, размеры 1275х165х110 мм | шт
27.40.39.112.20.3.03.04-1125-000 | Светильник с люминесцентными лампами, промышленный, пылевлагозащищенный, подвесной/накладной, с рассеивателем из полистирола, степень защиты IP65, цоколь G13, мощность 2х36 Вт, ЭмПРА, напряжение 220 В, размеры 1275х165х110 мм | шт
20.3.03.04-1126 | Светильник с люминесцентными лампами, промышленный, пылевлагозащищенный, подвесной/накладной, с рассеивателем из полистирола, степень защиты IP65, цоколь G13, мощность 2х36 Вт, ЭПРА, напряжение 220 В, размеры 1275х165х110 мм | шт
27.40.39.112.20.3.03.04-1126-000 | Светильник с люминесцентными лампами, промышленный, пылевлагозащищенный, подвесной/накладной, с рассеивателем из полистирола, степень защиты IP65, цоколь G13, мощность 2х36 Вт, ЭПРА, напряжение 220 В, размеры 1275х165х110 мм | шт
Группа 20.3.03.05: Светильники под натриевую лампу | Группа 20.3.03.05: Светильники под натриевую лампу | Группа 20.3.03.05: Светильники под натриевую лампу
20.3.03.05-0001 | Светильник ЖБУ 02-100-002 антивандальный | шт
27.40.39.119.20.3.03.05-0001-000 | Светильник ЖБУ 02-100-002 антивандальный | шт
20.3.03.05-0002 | Светильник ЖПП 01-100-011 | шт
27.40.39.119.20.3.03.05-0002-000 | Светильник ЖПП 01-100-011 | шт
20.3.03.05-0012 | Светильник под натриевую лампу ДНаТ для наружного освещения, консольный с алюминиевым альзакированным отражателем и защитным стеклом из светостабилизированного поликарбоната, мощность 100 Вт | шт
27.40.39.119.20.3.03.05-0012-000 | Светильник под натриевую лампу ДНаТ для наружного освещения, консольный с алюминиевым альзакированным отражателем и защитным стеклом из светостабилизированного поликарбоната, мощность 100 Вт | шт
20.3.03.05-0014 | Светильник для наружного освещения с алюминиевым альзакированным отражателем и защитным стеклом из светостабилизированного поликарбоната, мощность 250 Вт | шт
27.40.39.119.20.3.03.05-0014-000 | Светильник для наружного освещения с алюминиевым альзакированным отражателем и защитным стеклом из светостабилизированного поликарбоната, мощность 250 Вт | шт
20.3.03.05-0015 | Светильник под натриевую лампу ДНаТ для наружного освещения, консольный с алюминиевым альзакированным отражателем и защитным стеклом из светостабилизированного поликарбоната, мощность 250 Вт | шт
27.40.39.119.20.3.03.05-0015-000 | Светильник под натриевую лампу ДНаТ для наружного освещения, консольный с алюминиевым альзакированным отражателем и защитным стеклом из светостабилизированного поликарбоната, мощность 250 Вт | шт
20.3.03.05-0016 | Светильник для наружного освещения типа с алюминиевым отражателем и защитным стеклом из полиметилметакрилата, мощность 70 Вт | шт
27.40.39.119.20.3.03.05-0016-000 | Светильник для наружного освещения типа с алюминиевым отражателем и защитным стеклом из полиметилметакрилата, мощность 70 Вт | шт
20.3.03.05-0017 | Светильник для наружного освещения типа с алюминиевым отражателем и защитным стеклом из полиметилметакрилата, мощность 100 Вт | шт
27.40.39.119.20.3.03.05-0017-000 | Светильник для наружного освещения типа с алюминиевым отражателем и защитным стеклом из полиметилметакрилата, мощность 100 Вт | шт
20.3.03.05-0018 | Светильник для наружного освещения типа с алюминиевым отражателем и защитным стеклом из полиметилметакрилата, мощность 150 Вт | шт
27.40.39.119.20.3.03.05-0018-000 | Светильник для наружного освещения типа с алюминиевым отражателем и защитным стеклом из полиметилметакрилата, мощность 150 Вт | шт
20.3.03.05-0019 | Светильник под натриевую лампу ДНаТ для наружного освещения, консольный со стеклом, мощность 250 Вт | шт
27.40.39.119.20.3.03.05-0019-000 | Светильник под натриевую лампу ДНаТ для наружного освещения, консольный со стеклом, мощность 250 Вт | шт
20.3.03.05-0020 | Светильник для наружного освещения с алюминиевым альзакированным отражателем и защитным стеклом из светостабилизированного полиметилметакрилата, мощность 150 Вт | шт
27.40.39.119.20.3.03.05-0020-000 | Светильник для наружного освещения с алюминиевым альзакированным отражателем и защитным стеклом из светостабилизированного полиметилметакрилата, мощность 150 Вт | шт
20.3.03.05-0021 | Светильник под натриевую лампу ДНаТ для наружного освещения, консольный с алюминиевым альзакированным отражателем, без защитного стекла, мощность 150 Вт | шт
27.40.39.119.20.3.03.05-0021-000 | Светильник под натриевую лампу ДНаТ для наружного освещения, консольный с алюминиевым альзакированным отражателем, без защитного стекла, мощность 150 Вт | шт
20.3.03.05-0023 | Светильник под натриевую лампу ДНаТ для наружного освещения, консольный с алюминиевым альзакированным отражателем, без защитного стекла, мощность 250 Вт | шт
27.40.39.119.20.3.03.05-0023-000 | Светильник под натриевую лампу ДНаТ для наружного освещения, консольный с алюминиевым альзакированным отражателем, без защитного стекла, мощность 250 Вт | шт
20.3.03.05-0027 | Светильник под натриевую лампу ДНаТ для наружного освещения, консольный с алюминиевым полированным отражателем, без защитного стекла, мощность 250 Вт | шт
27.40.39.119.20.3.03.05-0027-000 | Светильник под натриевую лампу ДНаТ для наружного освещения, консольный с алюминиевым полированным отражателем, без защитного стекла, мощность 250 Вт | шт
20.3.03.05-0029 | Светильник под натриевую лампу ДНаТ для наружного освещения, консольный с алюминиевым полированным отражателем, без защитного стекла, мощность 400 Вт | шт
27.40.39.119.20.3.03.05-0029-000 | Светильник под натриевую лампу ДНаТ для наружного освещения, консольный с алюминиевым полированным отражателем, без защитного стекла, мощность 400 Вт | шт
20.3.03.05-0030 | Светильник для наружного освещения с алюминиевым полированным отражателем и защитным стеклом из светостабилизированного поликарбоната, мощность 150 Вт | шт
27.40.39.119.20.3.03.05-0030-000 | Светильник для наружного освещения с алюминиевым полированным отражателем и защитным стеклом из светостабилизированного поликарбоната, мощность 150 Вт | шт
20.3.03.05-0031 | Светильник под натриевую лампу ДНаТ для наружного освещения, консольный с алюминиевым полированным отражателем, без защитного стекла, мощность 150 Вт | шт
27.40.39.119.20.3.03.05-0031-000 | Светильник под натриевую лампу ДНаТ для наружного освещения, консольный с алюминиевым полированным отражателем, без защитного стекла, мощность 150 Вт | шт
20.3.03.05-0032 | Светильник для наружного освещения с алюминиевым полированным отражателем и защитным стеклом из светостабилизированного поликарбоната, мощность 250 Вт | шт
27.40.39.119.20.3.03.05-0032-000 | Светильник для наружного освещения с алюминиевым полированным отражателем и защитным стеклом из светостабилизированного поликарбоната, мощность 250 Вт | шт
20.3.03.05-0034 | Светильник для наружного освещения с алюминиевым полированным отражателем и защитным стеклом из светостабилизированного поликарбоната, мощность 400 Вт | шт
27.40.39.119.20.3.03.05-0034-000 | Светильник для наружного освещения с алюминиевым полированным отражателем и защитным стеклом из светостабилизированного поликарбоната, мощность 400 Вт | шт
20.3.03.05-0036 | Светильник под натриевую лампу ДНаТ для наружного освещения, консольный с отражателем из светотехнического алюминия и защитным стеклом из полиметилметакрилата, мощность 150 Вт | шт
27.40.39.119.20.3.03.05-0036-000 | Светильник под натриевую лампу ДНаТ для наружного освещения, консольный с отражателем из светотехнического алюминия и защитным стеклом из полиметилметакрилата, мощность 150 Вт | шт
20.3.03.05-0038 | Светильник под натриевую лампу ДНаТ для наружного освещения, консольный с отражателем из светотехнического алюминия и плоским защитным силикатным стеклом, мощность 150 Вт | шт
27.40.39.119.20.3.03.05-0038-000 | Светильник под натриевую лампу ДНаТ для наружного освещения, консольный с отражателем из светотехнического алюминия и плоским защитным силикатным стеклом, мощность 150 Вт | шт
20.3.03.05-0040 | Светильник под натриевую лампу ДНаТ для наружного освещения, консольный без стекла, мощность 250 Вт | шт
27.40.39.119.20.3.03.05-0040-000 | Светильник под натриевую лампу ДНаТ для наружного освещения, консольный без стекла, мощность 250 Вт | шт
20.3.03.05-0041 | Светильник под натриевую лампу ДНаТ для наружного освещения, консольный с плоским стеклом, мощность 250 Вт | шт
27.40.39.119.20.3.03.05-0041-000 | Светильник под натриевую лампу ДНаТ для наружного освещения, консольный с плоским стеклом, мощность 250 Вт | шт
20.3.03.05-0043 | Светильник под натриевую лампу ДНаТ для наружного освещения, консольный без стекла, мощность 400 Вт | шт
27.40.39.119.20.3.03.05-0043-000 | Светильник под натриевую лампу ДНаТ для наружного освещения, консольный без стекла, мощность 400 Вт | шт
20.3.03.05-0044 | Светильник под натриевую лампу ДНаТ для наружного освещения, консольный с плоским стеклом, мощность 400 Вт | шт
27.40.39.119.20.3.03.05-0044-000 | Светильник под натриевую лампу ДНаТ для наружного освещения, консольный с плоским стеклом, мощность 400 Вт | шт
20.3.03.05-0045 | Светильник под натриевую лампу ДНаТ для наружного освещения, консольный с отражателем из листового анодированного алюминия и защитным стеклом из поликарбоната, мощность 150 Вт | шт
27.40.39.119.20.3.03.05-0045-000 | Светильник под натриевую лампу ДНаТ для наружного освещения, консольный с отражателем из листового анодированного алюминия и защитным стеклом из поликарбоната, мощность 150 Вт | шт
20.3.03.05-0046 | Светильник под натриевую лампу ДНаТ для наружного освещения, консольный с отражателем из листового анодированного алюминия, без защитного стекла, мощность 150 Вт | шт
27.40.39.119.20.3.03.05-0046-000 | Светильник под натриевую лампу ДНаТ для наружного освещения, консольный с отражателем из листового анодированного алюминия, без защитного стекла, мощность 150 Вт | шт
20.3.03.05-0047 | Светильник под натриевую лампу ДНаТ для наружного освещения, консольный с отражателем из листового анодированного алюминия и плоским защитным силикатным стеклом, мощность 150 Вт | шт
27.40.39.119.20.3.03.05-0047-000 | Светильник под натриевую лампу ДНаТ для наружного освещения, консольный с отражателем из листового анодированного алюминия и плоским защитным силикатным стеклом, мощность 150 Вт | шт
20.3.03.05-0048 | Светильник под натриевую лампу ДНаТ для наружного освещения, консольный с отражателем из листового анодированного алюминия и защитным стеклом из поликарбоната, мощность 250 Вт | шт
27.40.39.119.20.3.03.05-0048-000 | Светильник под натриевую лампу ДНаТ для наружного освещения, консольный с отражателем из листового анодированного алюминия и защитным стеклом из поликарбоната, мощность 250 Вт | шт
20.3.03.05-0049 | Светильник под натриевую лампу ДНаТ для наружного освещения, консольный с отражателем из листового анодированного алюминия, без защитного стекла, мощность 250 Вт | шт
27.40.39.119.20.3.03.05-0049-000 | Светильник под натриевую лампу ДНаТ для наружного освещения, консольный с отражателем из листового анодированного алюминия, без защитного стекла, мощность 250 Вт | шт
20.3.03.05-0050 | Светильник под натриевую лампу ДНаТ для наружного освещения, консольный с отражателем из листового анодированного алюминия и плоским защитным силикатным стеклом, мощность 250 Вт | шт
27.40.39.119.20.3.03.05-0050-000 | Светильник под натриевую лампу ДНаТ для наружного освещения, консольный с отражателем из листового анодированного алюминия и плоским защитным силикатным стеклом, мощность 250 Вт | шт
20.3.03.05-0051 | Светильник под натриевую лампу ДНаТ для наружного освещения, консольный с отражателем из листового анодированного алюминия и защитным стеклом из поликарбоната, мощность 400 Вт | шт
27.40.39.119.20.3.03.05-0051-000 | Светильник под натриевую лампу ДНаТ для наружного освещения, консольный с отражателем из листового анодированного алюминия и защитным стеклом из поликарбоната, мощность 400 Вт | шт
20.3.03.05-0052 | Светильник под натриевую лампу ДНаТ для наружного освещения, консольный с отражателем из листового анодированного алюминия, без защитного стекла, мощность 400 Вт | шт
27.40.39.119.20.3.03.05-0052-000 | Светильник под натриевую лампу ДНаТ для наружного освещения, консольный с отражателем из листового анодированного алюминия, без защитного стекла, мощность 400 Вт | шт
20.3.03.05-0053 | Светильник под натриевую лампу ДНаТ для наружного освещения, консольный с отражателем из листового анодированного алюминия и плоским защитным силикатным стеклом, мощность 400 Вт | шт
27.40.39.119.20.3.03.05-0053-000 | Светильник под натриевую лампу ДНаТ для наружного освещения, консольный с отражателем из листового анодированного алюминия и плоским защитным силикатным стеклом, мощность 400 Вт | шт
20.3.03.05-0056 | Светильник под натриевую лампу ДНаТ для наружного освещения, подвесной с крышкой из алюминиевого проката и защитным молочным стеклом из светостабилизированного поликарбоната, мощность 70 Вт | шт
27.40.39.119.20.3.03.05-0056-000 | Светильник под натриевую лампу ДНаТ для наружного освещения, подвесной с крышкой из алюминиевого проката и защитным молочным стеклом из светостабилизированного поликарбоната, мощность 70 Вт | шт
20.3.03.05-0058 | Светильник уличного освещения, подвесной, под натриевую лампу ДНаТ, с молочно-белым рассеивателем, мощность лампы 100 Вт, E40, IP54, 1800-2200 К, ЭмПРА, УХЛ1, размеры 400х620 мм | шт
27.40.39.119.20.3.03.05-0058-000 | Светильник уличного освещения, подвесной, под натриевую лампу ДНаТ, с молочно-белым рассеивателем, мощность лампы 100 Вт, E40, IP54, 1800-2200 К, ЭмПРА, УХЛ1, размеры 400х620 мм | шт
20.3.03.05-0059 | Светильник под натриевую лампу ДНаТ для наружного освещения, подвесной с защитным прозрачным стеклом из светостабилизированного поликарбоната, мощность 100 Вт | шт
27.40.39.119.20.3.03.05-0059-000 | Светильник под натриевую лампу ДНаТ для наружного освещения, подвесной с защитным прозрачным стеклом из светостабилизированного поликарбоната, мощность 100 Вт | шт
20.3.03.05-0060 | Светильник под натриевую лампу ДНаТ для наружного освещения, подвесной с крышкой из алюминиевого проката и защитным молочным стеклом из светостабилизированного поликарбоната, мощность 100 Вт | шт
27.40.39.119.20.3.03.05-0060-000 | Светильник под натриевую лампу ДНаТ для наружного освещения, подвесной с крышкой из алюминиевого проката и защитным молочным стеклом из светостабилизированного поликарбоната, мощность 100 Вт | шт
20.3.03.05-0061 | Светильник под натриевую лампу ДНаТ для наружного освещения, подвесной с крышкой из алюминиевого проката и защитным прозрачным стеклом из светостабилизированного поликарбоната, мощность 100 Вт | шт
27.40.39.119.20.3.03.05-0061-000 | Светильник под натриевую лампу ДНаТ для наружного освещения, подвесной с крышкой из алюминиевого проката и защитным прозрачным стеклом из светостабилизированного поликарбоната, мощность 100 Вт | шт
20.3.03.05-0062 | Светильник уличного освещения, подвесной, под натриевую лампу ДНаТ, с молочно-белым рассеивателем, мощность лампы 150 Вт, E40, IP54, 1800-2200 К, ЭмПРА, УХЛ1, размеры 400х620 мм | шт
27.40.39.119.20.3.03.05-0062-000 | Светильник уличного освещения, подвесной, под натриевую лампу ДНаТ, с молочно-белым рассеивателем, мощность лампы 150 Вт, E40, IP54, 1800-2200 К, ЭмПРА, УХЛ1, размеры 400х620 мм | шт
20.3.03.05-0063 | Светильник под натриевую лампу ДНаТ для наружного освещения, подвесной с защитным прозрачным стеклом из светостабилизированного поликарбоната, мощность 150 Вт | шт
27.40.39.119.20.3.03.05-0063-000 | Светильник под натриевую лампу ДНаТ для наружного освещения, подвесной с защитным прозрачным стеклом из светостабилизированного поликарбоната, мощность 150 Вт | шт
20.3.03.05-0064 | Светильник под натриевую лампу ДНаТ для наружного освещения, подвесной с крышкой из алюминиевого проката и защитным молочным стеклом из светостабилизированного поликарбоната, мощность 150 Вт | шт
27.40.39.119.20.3.03.05-0064-000 | Светильник под натриевую лампу ДНаТ для наружного освещения, подвесной с крышкой из алюминиевого проката и защитным молочным стеклом из светостабилизированного поликарбоната, мощность 150 Вт | шт
20.3.03.05-0065 | Светильник под натриевую лампу ДНаТ для наружного освещения, подвесной с крышкой из алюминиевого проката и защитным прозрачным стеклом из светостабилизированного поликарбоната, мощность 150 Вт | шт
27.40.39.119.20.3.03.05-0065-000 | Светильник под натриевую лампу ДНаТ для наружного освещения, подвесной с крышкой из алюминиевого проката и защитным прозрачным стеклом из светостабилизированного поликарбоната, мощность 150 Вт | шт
20.3.03.05-0067 | Светильник под натриевую лампу ДНаТ для наружного освещения, подвесной с алюминиевым альзакированным отражателем, без защитного стекла, мощность 150 Вт | шт
27.40.39.119.20.3.03.05-0067-000 | Светильник под натриевую лампу ДНаТ для наружного освещения, подвесной с алюминиевым альзакированным отражателем, без защитного стекла, мощность 150 Вт | шт
20.3.03.05-0068 | Светильник уличного освещения ЖСУ 08-250-001 | шт
27.40.39.119.20.3.03.05-0068-000 | Светильник уличного освещения ЖСУ 08-250-001 | шт
20.3.03.05-0069 | Светильник под натриевую лампу ДНаТ для наружного освещения, подвесной с алюминиевым альзакированным отражателем, без защитного стекла, мощность 250 Вт | шт
27.40.39.119.20.3.03.05-0069-000 | Светильник под натриевую лампу ДНаТ для наружного освещения, подвесной с алюминиевым альзакированным отражателем, без защитного стекла, мощность 250 Вт | шт
20.3.03.05-0070 | Светильник под натриевую лампу ДНаТ для наружного освещения, подвесной с алюминиевым альзакированным отражателем и защитным стеклом из светостабилизированного поликарбоната, мощность 100 Вт | шт
27.40.39.119.20.3.03.05-0070-000 | Светильник под натриевую лампу ДНаТ для наружного освещения, подвесной с алюминиевым альзакированным отражателем и защитным стеклом из светостабилизированного поликарбоната, мощность 100 Вт | шт
20.3.03.05-0072 | Светильник уличного освещения ЖСУ 17-250-001 | шт
27.40.39.119.20.3.03.05-0072-000 | Светильник уличного освещения ЖСУ 17-250-001 | шт
20.3.03.05-0081 | Светильник потолочный тоннельный, мощность 150 Вт | шт
27.40.39.119.20.3.03.05-0081-000 | Светильник потолочный тоннельный, мощность 150 Вт | шт
20.3.03.05-0083 | Светильник потолочный тоннельный, мощность 250 Вт | шт
27.40.39.119.20.3.03.05-0083-000 | Светильник потолочный тоннельный, мощность 250 Вт | шт
20.3.03.05-0086 | Светильник торшерный с защитным стеклом из светостабилизированного поликарбоната молочного цвета и крышкой из штампованного алюминия, мощность 70 Вт | шт
27.40.39.119.20.3.03.05-0086-000 | Светильник торшерный с защитным стеклом из светостабилизированного поликарбоната молочного цвета и крышкой из штампованного алюминия, мощность 70 Вт | шт
20.3.03.05-0087 | Светильник торшерный с защитным стеклом из светостабилизированного поликарбоната молочного цвета и крышкой из штампованного алюминия, мощность 100 Вт | шт
27.40.39.119.20.3.03.05-0087-000 | Светильник торшерный с защитным стеклом из светостабилизированного поликарбоната молочного цвета и крышкой из штампованного алюминия, мощность 100 Вт | шт
20.3.03.05-0088 | Светильник уличного освещения, торшерный, под натриевую лампу ДНаТ, с прозрачным рассеивателем, 70 Вт, E27, IP53, 1800-2200 К, ЭмПРА, УХЛ1, размеры 440х430 мм | шт
27.40.39.119.20.3.03.05-0088-000 | Светильник уличного освещения, торшерный, под натриевую лампу ДНаТ, с прозрачным рассеивателем, 70 Вт, E27, IP53, 1800-2200 К, ЭмПРА, УХЛ1, размеры 440х430 мм | шт
20.3.03.05-0089 | Светильник торшерный с защитным стеклом из светостабилизированного полиметилметакрилата, мощность 70 Вт | шт
27.40.39.119.20.3.03.05-0089-000 | Светильник торшерный с защитным стеклом из светостабилизированного полиметилметакрилата, мощность 70 Вт | шт
20.3.03.05-0090 | Светильник торшерный с защитным стеклом из светостабилизированного полиметилметакрилата, мощность 100 Вт | шт
27.40.39.119.20.3.03.05-0090-000 | Светильник торшерный с защитным стеклом из светостабилизированного полиметилметакрилата, мощность 100 Вт | шт
20.3.03.05-0091 | Светильник уличного освещения, торшерный, под натриевую лампу ДНаТ, с молочно-белым рассеивателем, 150 Вт, E40, IP23, 1800-2200 К, ЭмПРА, УХЛ1, размеры 453х678 мм | шт
27.40.39.119.20.3.03.05-0091-000 | Светильник уличного освещения, торшерный, под натриевую лампу ДНаТ, с молочно-белым рассеивателем, 150 Вт, E40, IP23, 1800-2200 К, ЭмПРА, УХЛ1, размеры 453х678 мм | шт
20.3.03.05-0092 | Светильник торшерный с защитным стеклом из светостабилизированного поликарбоната молочного цвета, мощность 70 Вт | шт
27.40.39.119.20.3.03.05-0092-000 | Светильник торшерный с защитным стеклом из светостабилизированного поликарбоната молочного цвета, мощность 70 Вт | шт
20.3.03.05-0093 | Светильник торшерный с защитным стеклом из светостабилизированного поликарбоната молочного цвета, мощность 100 Вт | шт
27.40.39.119.20.3.03.05-0093-000 | Светильник торшерный с защитным стеклом из светостабилизированного поликарбоната молочного цвета, мощность 100 Вт | шт
20.3.03.05-0095 | Светильник под натриевую лампу ДНаТ консольный, уличный, с корпусом из алюминия, рассеивателем из поликарбоната, степень защиты IP54, цоколь E40, мощность 100 Вт, ЭмПРА, напряжение 220 В, размеры 550х250х260 мм | шт
27.40.39.119.20.3.03.05-0095-000 | Светильник под натриевую лампу ДНаТ консольный, уличный, с корпусом из алюминия, рассеивателем из поликарбоната, степень защиты IP54, цоколь E40, мощность 100 Вт, ЭмПРА, напряжение 220 В, размеры 550х250х260 мм | шт
20.3.03.05-0097 | Светильник под натриевую лампу ДНаТ промышленный, подвесной, с отражателем из алюминия, корпусом из полимера, степень защиты IP23, цоколь E27, мощность 70 Вт, ЭмПРА, напряжение 220 В, размеры 350х350х445 мм | шт
27.40.39.119.20.3.03.05-0097-000 | Светильник под натриевую лампу ДНаТ промышленный, подвесной, с отражателем из алюминия, корпусом из полимера, степень защиты IP23, цоколь E27, мощность 70 Вт, ЭмПРА, напряжение 220 В, размеры 350х350х445 мм | шт
20.3.03.05-1034 | Светильник уличного освещения, консольный, под натриевую лампу, мощность 100 Вт, патрон E40, УХЛ1, размеры 350х290х385 мм | шт
27.40.25.122.20.3.03.05-1034-000 | Светильник уличного освещения, консольный, под натриевую лампу, мощность 100 Вт, патрон E40, УХЛ1, размеры 350х290х385 мм | шт
20.3.03.05-1038 | Светильник уличного освещения, консольный, под натриевую лампу, мощность 100 Вт, патрон E40, УХЛ1, размеры 645х270х260 мм | шт
27.40.25.122.20.3.03.05-1038-000 | Светильник уличного освещения, консольный, под натриевую лампу, мощность 100 Вт, патрон E40, УХЛ1, размеры 645х270х260 мм | шт
20.3.03.05-1042 | Светильник уличного освещения, консольный, под натриевую лампу, мощность 100 Вт, патрон E40, УХЛ1, размеры 690х335х310 мм | шт
27.40.25.122.20.3.03.05-1042-000 | Светильник уличного освещения, консольный, под натриевую лампу, мощность 100 Вт, патрон E40, УХЛ1, размеры 690х335х310 мм | шт
20.3.03.05-1044 | Светильник уличного освещения, консольный, под натриевую лампу, мощность 100 Вт, патрон E40, УХЛ1, размеры 722х285х306 мм, IP 65 | шт
27.40.39.111.20.3.03.05-1044-000 | Светильник уличного освещения, консольный, под натриевую лампу, мощность 100 Вт, патрон E40, УХЛ1, размеры 722х285х306 мм, IP 65 | шт
20.3.03.05-1048 | Светильник уличного освещения, консольный, под натриевую лампу, мощность 150 Вт, патрон E40, размеры 785х368х345 мм | шт
27.40.25.122.20.3.03.05-1048-000 | Светильник уличного освещения, консольный, под натриевую лампу, мощность 150 Вт, патрон E40, размеры 785х368х345 мм | шт
20.3.03.05-1052 | Светильник уличного освещения, консольный, под натриевую лампу, мощность 150 Вт, патрон E40, УХЛ1, размеры 618х268х270 мм | шт
27.40.25.122.20.3.03.05-1052-000 | Светильник уличного освещения, консольный, под натриевую лампу, мощность 150 Вт, патрон E40, УХЛ1, размеры 618х268х270 мм | шт
20.3.03.05-1054 | Светильник уличного освещения, консольный, под натриевую лампу, мощность 150 Вт, патрон E40, УХЛ1, размеры 645х270х260 мм, IP 65 | шт
27.40.39.111.20.3.03.05-1054-000 | Светильник уличного освещения, консольный, под натриевую лампу, мощность 150 Вт, патрон E40, УХЛ1, размеры 645х270х260 мм, IP 65 | шт
20.3.03.05-1058 | Светильник уличного освещения, консольный, под натриевую лампу, мощность 150 Вт, патрон E40, УХЛ1, размеры 722х285х306 мм, IP 65 | шт
27.40.39.111.20.3.03.05-1058-000 | Светильник уличного освещения, консольный, под натриевую лампу, мощность 150 Вт, патрон E40, УХЛ1, размеры 722х285х306 мм, IP 65 | шт
20.3.03.05-1060 | Светильник уличного освещения, консольный, под натриевую лампу, мощность 150 Вт, патрон E40, УХЛ1, размеры 785х368х210 мм | шт
27.40.25.122.20.3.03.05-1060-000 | Светильник уличного освещения, консольный, под натриевую лампу, мощность 150 Вт, патрон E40, УХЛ1, размеры 785х368х210 мм | шт
20.3.03.05-1062 | Светильник уличного освещения, консольный, под натриевую лампу, мощность 150 Вт, патрон E40, УХЛ1, размеры 785х368х345 мм | шт
27.40.25.122.20.3.03.05-1062-000 | Светильник уличного освещения, консольный, под натриевую лампу, мощность 150 Вт, патрон E40, УХЛ1, размеры 785х368х345 мм | шт
20.3.03.05-1066 | Светильник уличного освещения, консольный, под натриевую лампу, мощность 250 Вт, патрон E40, УХЛ1, размеры 722х285х306 мм, IP 65 | шт
27.40.39.111.20.3.03.05-1066-000 | Светильник уличного освещения, консольный, под натриевую лампу, мощность 250 Вт, патрон E40, УХЛ1, размеры 722х285х306 мм, IP 65 | шт
20.3.03.05-1068 | Светильник уличного освещения, консольный, под натриевую лампу, мощность 250 Вт, патрон E40, УХЛ1, размеры 785х368х345 мм | шт
27.40.25.122.20.3.03.05-1068-000 | Светильник уличного освещения, консольный, под натриевую лампу, мощность 250 Вт, патрон E40, УХЛ1, размеры 785х368х345 мм | шт
20.3.03.05-1070 | Светильник уличного освещения, консольный, под натриевую лампу, мощность 400 Вт, патрон E40, размеры 785х368х345 мм | шт
27.40.25.122.20.3.03.05-1070-000 | Светильник уличного освещения, консольный, под натриевую лампу, мощность 400 Вт, патрон E40, размеры 785х368х345 мм | шт
20.3.03.05-1072 | Светильник уличного освещения, консольный, под натриевую лампу, мощность 400 Вт, патрон E40, УХЛ1, размеры 785х368х345 мм, IP 65 | шт
27.40.39.111.20.3.03.05-1072-000 | Светильник уличного освещения, консольный, под натриевую лампу, мощность 400 Вт, патрон E40, УХЛ1, размеры 785х368х345 мм, IP 65 | шт
20.3.03.05-1076 | Светильник уличного освещения, консольный, под натриевую лампу, мощность 70 Вт, патрон E27, УХЛ1, размеры 350х290х385 мм | шт
27.40.25.122.20.3.03.05-1076-000 | Светильник уличного освещения, консольный, под натриевую лампу, мощность 70 Вт, патрон E27, УХЛ1, размеры 350х290х385 мм | шт
20.3.03.05-1080 | Светильник уличного освещения, консольный, под натриевую лампу, мощность 70 Вт, патрон E27, УХЛ1, размеры 645х270х260 мм | шт
27.40.25.122.20.3.03.05-1080-000 | Светильник уличного освещения, консольный, под натриевую лампу, мощность 70 Вт, патрон E27, УХЛ1, размеры 645х270х260 мм | шт
20.3.03.05-1084 | Светильник уличного освещения, консольный, под натриевую лампу, мощность 70 Вт, патрон E27, УХЛ1, размеры 680х320х300 мм | шт
27.40.25.122.20.3.03.05-1084-000 | Светильник уличного освещения, консольный, под натриевую лампу, мощность 70 Вт, патрон E27, УХЛ1, размеры 680х320х300 мм | шт
20.3.03.05-1086 | Светильник уличного освещения, консольный, под натриевую лампу, мощность 70 Вт, патрон E27, УХЛ1, размеры 722х285х306 мм | шт
27.40.25.122.20.3.03.05-1086-000 | Светильник уличного освещения, консольный, под натриевую лампу, мощность 70 Вт, патрон E27, УХЛ1, размеры 722х285х306 мм | шт
20.3.03.05-1088 | Светильник уличного освещения, под натриевую лампу, мощность 100 Вт, патрон E40, размеры 400х725 мм | шт
27.40.25.122.20.3.03.05-1088-000 | Светильник уличного освещения, под натриевую лампу, мощность 100 Вт, патрон E40, размеры 400х725 мм | шт
20.3.03.05-1090 | Светильник уличного освещения под натриевую лампу, мощность 100 Вт, патрон E40, размеры 470х470х810 мм, IP 33 | шт
27.40.39.111.20.3.03.05-1090-000 | Светильник уличного освещения под натриевую лампу, мощность 100 Вт, патрон E40, размеры 470х470х810 мм, IP 33 | шт
20.3.03.05-1092 | Светильник уличного освещения под натриевую лампу, мощность 150 Вт, патрон E40, размеры 400х770 мм, IP 43 | шт
27.40.39.111.20.3.03.05-1092-000 | Светильник уличного освещения под натриевую лампу, мощность 150 Вт, патрон E40, размеры 400х770 мм, IP 43 | шт
20.3.03.05-1096 | Светильник уличного освещения под натриевую лампу, мощность 70 Вт, патрон E27, размеры 320х320х400 мм, IP 54 | шт
27.40.39.111.20.3.03.05-1096-000 | Светильник уличного освещения под натриевую лампу, мощность 70 Вт, патрон E27, размеры 320х320х400 мм, IP 54 | шт
20.3.03.05-1098 | Светильник уличного освещения под натриевую лампу, мощность 70 Вт, патрон E27, размеры 400х770 мм, IP 43 | шт
27.40.39.111.20.3.03.05-1098-000 | Светильник уличного освещения под натриевую лампу, мощность 70 Вт, патрон E27, размеры 400х770 мм, IP 43 | шт
20.3.03.05-1100 | Светильник уличного освещения под натриевую лампу, мощность 70 Вт, патрон E27, размеры 470х470х810 мм, IP 33 | шт
27.40.39.111.20.3.03.05-1100-000 | Светильник уличного освещения под натриевую лампу, мощность 70 Вт, патрон E27, размеры 470х470х810 мм, IP 33 | шт
20.3.03.05-1222 | Светильник уличного освещения под натриевую лампу, мощность 125 Вт, патрон E27, размеры 575х297х256 мм, IP 53 | шт
27.40.39.111.20.3.03.05-1222-000 | Светильник уличного освещения под натриевую лампу, мощность 125 Вт, патрон E27, размеры 575х297х256 мм, IP 53 | шт
20.3.03.05-1223 | Светильник уличного освещения под натриевую лампу, мощность 150 Вт, патрон E40, размеры 680х320х300 мм, IP 54 | шт
27.40.39.111.20.3.03.05-1223-000 | Светильник уличного освещения под натриевую лампу, мощность 150 Вт, патрон E40, размеры 680х320х300 мм, IP 54 | шт
20.3.03.05-1224 | Светильник уличного освещения под натриевую лампу, мощность 150 Вт, патрон E40, размеры 655х290х265 мм, IP 53 | шт
27.40.39.111.20.3.03.05-1224-000 | Светильник уличного освещения под натриевую лампу, мощность 150 Вт, патрон E40, размеры 655х290х265 мм, IP 53 | шт
Группа 20.3.03.06: Светильники под ртутную лампу | Группа 20.3.03.06: Светильники под ртутную лампу | Группа 20.3.03.06: Светильники под ртутную лампу
20.3.03.06-0011 | Светильник под ртутную лампу ДРЛ для наружного освещения, консольный, РКУ 21-125- 003(004), с алюминиевым альзакированным отражателем и защитным стеклом из светостабилизированного поликарбоната | шт
27.40.39.119.20.3.03.06-0011-000 | Светильник под ртутную лампу ДРЛ для наружного освещения, консольный, РКУ 21-125- 003(004), с алюминиевым альзакированным отражателем и защитным стеклом из светостабилизированного поликарбоната | шт
20.3.03.06-0012 | Светильник под ртутную лампу ДРЛ для наружного освещения, консольный, РКУ 21-250- 003(004), с алюминиевым альзакированным отражателем и защитным стеклом из светостабилизированного поликарбоната | шт
27.40.39.119.20.3.03.06-0012-000 | Светильник под ртутную лампу ДРЛ для наружного освещения, консольный, РКУ 21-250- 003(004), с алюминиевым альзакированным отражателем и защитным стеклом из светостабилизированного поликарбоната | шт
20.3.03.06-0014 | Светильник под ртутную лампу ДРЛ для наружного освещения, консольный «Капля», РСУ 09-125- 002, с защитным прозрачным стеклом из светостабилизированного поликарбоната | шт
27.40.39.119.20.3.03.06-0014-000 | Светильник под ртутную лампу ДРЛ для наружного освещения, консольный «Капля», РСУ 09-125- 002, с защитным прозрачным стеклом из светостабилизированного поликарбоната | шт
20.3.03.06-0015 | Светильник под ртутную лампу ДРЛ для наружного освещения, консольный «Капля», РСУ 09-125- 003, с крышкой из алюминиевого проката и защитным молочным стеклом из светостабилизированного поликарбоната | шт
27.40.39.119.20.3.03.06-0015-000 | Светильник под ртутную лампу ДРЛ для наружного освещения, консольный «Капля», РСУ 09-125- 003, с крышкой из алюминиевого проката и защитным молочным стеклом из светостабилизированного поликарбоната | шт
20.3.03.06-0017 | Светильник под ртутную лампу ДРЛ для наружного освещения, консольный, РКУ 28-80- 001, с алюминиевым отражателем и защитным стеклом из полиметилметакрилата | шт
27.40.39.119.20.3.03.06-0017-000 | Светильник под ртутную лампу ДРЛ для наружного освещения, консольный, РКУ 28-80- 001, с алюминиевым отражателем и защитным стеклом из полиметилметакрилата | шт
20.3.03.06-0018 | Светильник под ртутную лампу ДРЛ для наружного освещения, консольный, РКУ 28-125- 001, с алюминиевым отражателем и защитным стеклом из полиметилметакрилата | шт
27.40.39.119.20.3.03.06-0018-000 | Светильник под ртутную лампу ДРЛ для наружного освещения, консольный, РКУ 28-125- 001, с алюминиевым отражателем и защитным стеклом из полиметилметакрилата | шт
20.3.03.06-0019 | Светильник алюминиевый со стеклом, уличного освещения, консольный, под ртутную лампу, мощность 250 Вт, патрон E40, размеры 550х250х260, IP 54 | шт
27.40.25.122.20.3.03.06-0019-000 | Светильник алюминиевый со стеклом, уличного освещения, консольный, под ртутную лампу, мощность 250 Вт, патрон E40, размеры 550х250х260, IP 54 | шт
20.3.03.06-0020 | Светильник уличного освещения под ртутную лампу, мощность 250 Вт, патрон E40, размеры 685х300х165 мм, IP 23 | шт
27.40.39.119.20.3.03.06-0020-000 | Светильник уличного освещения под ртутную лампу, мощность 250 Вт, патрон E40, размеры 685х300х165 мм, IP 23 | шт
20.3.03.06-0022 | Светильник под ртутную лампу ДРЛ для наружного освещения, консольный, без защитного стекла, отражатель покрыт белой порошковой краской, 250 Вт, E40, IP23, 3300-4200 К, ЭмПРА, У1, размеры 675х300х165 мм | шт
27.40.39.119.20.3.03.06-0022-000 | Светильник под ртутную лампу ДРЛ для наружного освещения, консольный, без защитного стекла, отражатель покрыт белой порошковой краской, 250 Вт, E40, IP23, 3300-4200 К, ЭмПРА, У1, размеры 675х300х165 мм | шт
20.3.03.06-0023 | Светильник под ртутную лампу ДРЛ для наружного освещения, консольный, РКУ 06-125 | шт
27.40.39.119.20.3.03.06-0023-000 | Светильник под ртутную лампу ДРЛ для наружного освещения, консольный, РКУ 06-125 | шт
20.3.03.06-0024 | Светильник под ртутную лампу ДРЛ для наружного освещения, консольный, РКУ 06-250, с металлическим отражателем и защитным стеклом из ударопрочного поликарбоната | шт
27.40.39.119.20.3.03.06-0024-000 | Светильник под ртутную лампу ДРЛ для наружного освещения, консольный, РКУ 06-250, с металлическим отражателем и защитным стеклом из ударопрочного поликарбоната | шт
20.3.03.06-0025 | Светильник под ртутную лампу ДРЛ для наружного освещения, консольный, РКУ 06-250, с металлическим отражателем, без защитного стекла | шт
27.40.39.119.20.3.03.06-0025-000 | Светильник под ртутную лампу ДРЛ для наружного освещения, консольный, РКУ 06-250, с металлическим отражателем, без защитного стекла | шт
20.3.03.06-0026 | Светильник под ртутную лампу ДРЛ для наружного освещения, консольный, РКУ 02-125-003, со стальным алюминиевым отражателем и защитным стеклом из светостабилизированного полиметилметакрилата | шт
27.40.39.119.20.3.03.06-0026-000 | Светильник под ртутную лампу ДРЛ для наружного освещения, консольный, РКУ 02-125-003, со стальным алюминиевым отражателем и защитным стеклом из светостабилизированного полиметилметакрилата | шт
20.3.03.06-0027 | Светильник под ртутную лампу ДРЛ для наружного освещения, консольный, РКУ 02-125-004, со стальным алюминиевым отражателем, без защитного стекла | шт
27.40.39.119.20.3.03.06-0027-000 | Светильник под ртутную лампу ДРЛ для наружного освещения, консольный, РКУ 02-125-004, со стальным алюминиевым отражателем, без защитного стекла | шт
20.3.03.06-0028 | Светильник под ртутную лампу ДРЛ для наружного освещения, консольный, РКУ 08-250-003, со стальным алюминированным отражателем и защитным стеклом из светостабилизированного полиметилметакрилата | шт
27.40.39.119.20.3.03.06-0028-000 | Светильник под ртутную лампу ДРЛ для наружного освещения, консольный, РКУ 08-250-003, со стальным алюминированным отражателем и защитным стеклом из светостабилизированного полиметилметакрилата | шт
20.3.03.06-0029 | Светильник под ртутную лампу ДРЛ для наружного освещения, консольный, РКУ 08-250-004, со стальным алюминированным отражателем, без защитного стекла | шт
27.40.39.119.20.3.03.06-0029-000 | Светильник под ртутную лампу ДРЛ для наружного освещения, консольный, РКУ 08-250-004, со стальным алюминированным отражателем, без защитного стекла | шт
20.3.03.06-0030 | Светильник уличного освещения под ртутную лампу, мощность 250 Вт, патрон E40, размеры 720х320х160 мм, IP 43 | шт
27.40.39.119.20.3.03.06-0030-000 | Светильник уличного освещения под ртутную лампу, мощность 250 Вт, патрон E40, размеры 720х320х160 мм, IP 43 | шт
20.3.03.06-0031 | Светильник под ртутную лампу ДРЛ для наружного освещения, консольный, РКУ 10-250-022, со стеклом выпуклым | шт
27.40.39.119.20.3.03.06-0031-000 | Светильник под ртутную лампу ДРЛ для наружного освещения, консольный, РКУ 10-250-022, со стеклом выпуклым | шт
20.3.03.06-0032 | Светильник под ртутную лампу ДРЛ для наружного освещения, консольный, РКУ 10-250, без стекла | шт
27.40.39.119.20.3.03.06-0032-000 | Светильник под ртутную лампу ДРЛ для наружного освещения, консольный, РКУ 10-250, без стекла | шт
20.3.03.06-0033 | Светильник под ртутную лампу ДРЛ для наружного освещения, консольный, РКУ 15-250-101, с алюминиевым полированным отражателем и защитным стеклом из светостабилизированного поликарбоната | шт
27.40.39.119.20.3.03.06-0033-000 | Светильник под ртутную лампу ДРЛ для наружного освещения, консольный, РКУ 15-250-101, с алюминиевым полированным отражателем и защитным стеклом из светостабилизированного поликарбоната | шт
20.3.03.06-0035 | Светильник под ртутную лампу ДРЛ для наружного освещения, консольный, РКУ 15-400-101, с алюминиевым полированным отражателем и защитным стеклом из светостабилизированного поликарбоната | шт
27.40.39.119.20.3.03.06-0035-000 | Светильник под ртутную лампу ДРЛ для наружного освещения, консольный, РКУ 15-400-101, с алюминиевым полированным отражателем и защитным стеклом из светостабилизированного поликарбоната | шт
20.3.03.06-0036 | Светильник под ртутную лампу ДРЛ для наружного освещения, консольный, РКУ 15-400-102, с алюминиевым полированным отражателем, без защитного стекла | шт
27.40.39.119.20.3.03.06-0036-000 | Светильник под ртутную лампу ДРЛ для наружного освещения, консольный, РКУ 15-400-102, с алюминиевым полированным отражателем, без защитного стекла | шт
20.3.03.06-0037 | Светильник под ртутную лампу ДРЛ для наружного освещения, консольный, РКУ 16-125-001, с алюминиевым полированным отражателем и защитным стеклом из светостабилизированного поликарбоната | шт
27.40.39.119.20.3.03.06-0037-000 | Светильник под ртутную лампу ДРЛ для наружного освещения, консольный, РКУ 16-125-001, с алюминиевым полированным отражателем и защитным стеклом из светостабилизированного поликарбоната | шт
20.3.03.06-0038 | Светильник под ртутную лампу ДРЛ для наружного освещения, консольный, РКУ 16-125-002, с алюминиевым полированным отражателем, без защитного стекла | шт
27.40.39.119.20.3.03.06-0038-000 | Светильник под ртутную лампу ДРЛ для наружного освещения, консольный, РКУ 16-125-002, с алюминиевым полированным отражателем, без защитного стекла | шт
20.3.03.06-0039 | Светильник уличного освещения РКУ16-250-001 | шт
27.40.39.119.20.3.03.06-0039-000 | Светильник уличного освещения РКУ16-250-001 | шт
20.3.03.06-0040 | Светильник под ртутную лампу ДРЛ для наружного освещения, консольный, РКУ 16-250-002, с алюминиевым полированным отражателем, без защитного стекла | шт
27.40.39.119.20.3.03.06-0040-000 | Светильник под ртутную лампу ДРЛ для наружного освещения, консольный, РКУ 16-250-002, с алюминиевым полированным отражателем, без защитного стекла | шт
20.3.03.06-0041 | Светильник под ртутную лампу ДРЛ для наружного освещения, консольный, РКУ 16-400-001, с алюминиевым полированным отражателем и защитным стеклом из светостабилизированного поликарбоната | шт
27.40.39.119.20.3.03.06-0041-000 | Светильник под ртутную лампу ДРЛ для наружного освещения, консольный, РКУ 16-400-001, с алюминиевым полированным отражателем и защитным стеклом из светостабилизированного поликарбоната | шт
20.3.03.06-0042 | Светильник под ртутную лампу ДРЛ для наружного освещения, консольный, РКУ 16-400-002, с алюминиевым полированным отражателем, без защитного стекла | шт
27.40.39.119.20.3.03.06-0042-000 | Светильник под ртутную лампу ДРЛ для наружного освещения, консольный, РКУ 16-400-002, с алюминиевым полированным отражателем, без защитного стекла | шт
20.3.03.06-0043 | Светильник алюминиевый с выпуклым стеклом, уличного освещения, консольный, под ртутную лампу, мощность 250 Вт, патрон E40, размеры 550х250х260, IP 53 | шт
27.40.25.122.20.3.03.06-0043-000 | Светильник алюминиевый с выпуклым стеклом, уличного освещения, консольный, под ртутную лампу, мощность 250 Вт, патрон E40, размеры 550х250х260, IP 53 | шт
20.3.03.06-0044 | Светильник под ртутную лампу ДРЛ для наружного освещения, консольный, РКУ 28-250-002 (без стекла) | шт
27.40.39.119.20.3.03.06-0044-000 | Светильник под ртутную лампу ДРЛ для наружного освещения, консольный, РКУ 28-250-002 (без стекла) | шт
20.3.03.06-0045 | Светильник под ртутную лампу ДРЛ для наружного освещения, консольный, РКУ 28-250-003 (с плоским стеклом) | шт
27.40.39.119.20.3.03.06-0045-000 | Светильник под ртутную лампу ДРЛ для наружного освещения, консольный, РКУ 28-250-003 (с плоским стеклом) | шт
20.3.03.06-0046 | Светильник под ртутную лампу ДРЛ для наружного освещения, консольный, РКУ 28-400-002 (без стекла) | шт
27.40.39.119.20.3.03.06-0046-000 | Светильник под ртутную лампу ДРЛ для наружного освещения, консольный, РКУ 28-400-002 (без стекла) | шт
20.3.03.06-0047 | Светильник под ртутную лампу ДРЛ для наружного освещения, консольный, РКУ 28-400-003 (с плоским стеклом) | шт
27.40.39.119.20.3.03.06-0047-000 | Светильник под ртутную лампу ДРЛ для наружного освещения, консольный, РКУ 28-400-003 (с плоским стеклом) | шт
20.3.03.06-0048 | Светильник алюминиевый с выпуклым стеклом, уличного освещения, консольный, под ртутную лампу, мощность 125 Вт, патрон E40, размеры 550х250х260, IP 53 | шт
27.40.25.122.20.3.03.06-0048-000 | Светильник алюминиевый с выпуклым стеклом, уличного освещения, консольный, под ртутную лампу, мощность 125 Вт, патрон E40, размеры 550х250х260, IP 53 | шт
20.3.03.06-0049 | Светильник алюминиевый с защитным стеклом из поликарбоната выпуклым стеклом, уличного освещения, консольный, под ртутную лампу, мощность 250 Вт, патрон E40, размеры 570х305х255, IP 65 | шт
27.40.25.122.20.3.03.06-0049-000 | Светильник алюминиевый с защитным стеклом из поликарбоната выпуклым стеклом, уличного освещения, консольный, под ртутную лампу, мощность 250 Вт, патрон E40, размеры 570х305х255, IP 65 | шт
20.3.03.06-0050 | Светильник под ртутную лампу ДРЛ для наружного освещения, консольный, РСУ 02-250-002, с отражателем из листового анодированного алюминия, без защитного стекла | шт
27.40.39.119.20.3.03.06-0050-000 | Светильник под ртутную лампу ДРЛ для наружного освещения, консольный, РСУ 02-250-002, с отражателем из листового анодированного алюминия, без защитного стекла | шт
20.3.03.06-0051 | Светильник под ртутную лампу ДРЛ для наружного освещения, консольный, РСУ 02-250-003, с отражателем из листового анодированного алюминия и плоским защитным силикатным стеклом | шт
27.40.39.119.20.3.03.06-0051-000 | Светильник под ртутную лампу ДРЛ для наружного освещения, консольный, РСУ 02-250-003, с отражателем из листового анодированного алюминия и плоским защитным силикатным стеклом | шт
20.3.03.06-0052 | Светильник алюминиевый с защитным стеклом из поликарбоната выпуклым стеклом, уличного освещения, консольный, под ртутную лампу, мощность 400 Вт, патрон E40, размеры 755х376х345, IP 53 | шт
27.40.25.122.20.3.03.06-0052-000 | Светильник алюминиевый с защитным стеклом из поликарбоната выпуклым стеклом, уличного освещения, консольный, под ртутную лампу, мощность 400 Вт, патрон E40, размеры 755х376х345, IP 53 | шт
20.3.03.06-0053 | Светильник под ртутную лампу ДРЛ для наружного освещения, консольный, РКУ 33-400-002, с отражателем из листового анодированного алюминия, без защитного стекла | шт
27.40.39.119.20.3.03.06-0053-000 | Светильник под ртутную лампу ДРЛ для наружного освещения, консольный, РКУ 33-400-002, с отражателем из листового анодированного алюминия, без защитного стекла | шт
20.3.03.06-0056 | Светильник под ртутную лампу ДРЛ для наружного освещения, консольный, РСУ 17-125-002, с алюминиевым отражателем, без защитного стекла | шт
27.40.39.119.20.3.03.06-0056-000 | Светильник под ртутную лампу ДРЛ для наружного освещения, консольный, РСУ 17-125-002, с алюминиевым отражателем, без защитного стекла | шт
20.3.03.06-0057 | Светильник под ртутную лампу ДРЛ для наружного освещения, консольный, РСУ 08-250-001, с алюминированным отражателем и защитным стеклом из светостабилизированного полиметилметакрилата | шт
27.40.39.119.20.3.03.06-0057-000 | Светильник под ртутную лампу ДРЛ для наружного освещения, консольный, РСУ 08-250-001, с алюминированным отражателем и защитным стеклом из светостабилизированного полиметилметакрилата | шт
20.3.03.06-0058 | Светильник под ртутную лампу ДРЛ для наружного освещения, консольный, РСУ 17-250-002, с алюминиевым отражателем, без защитного стекла | шт
27.40.39.119.20.3.03.06-0058-000 | Светильник под ртутную лампу ДРЛ для наружного освещения, консольный, РСУ 17-250-002, с алюминиевым отражателем, без защитного стекла | шт
20.3.03.06-0059 | Светильник под ртутную лампу ДРЛ для наружного освещения, консольный, РСУ 17-125-001, с алюминированным отражателем и защитным стеклом из светостабилизированного поликарбоната | шт
27.40.39.119.20.3.03.06-0059-000 | Светильник под ртутную лампу ДРЛ для наружного освещения, консольный, РСУ 17-125-001, с алюминированным отражателем и защитным стеклом из светостабилизированного поликарбоната | шт
20.3.03.06-0060 | Светильник уличного освещения РСУ17-250-001 | шт
27.40.39.119.20.3.03.06-0060-000 | Светильник уличного освещения РСУ17-250-001 | шт
20.3.03.06-0063 | Светильник под ртутную лампу ДРЛ для наружного освещения, подвесной, РСУ 17-250-003, с плоским силикатным стеклом | шт
27.40.39.119.20.3.03.06-0063-000 | Светильник под ртутную лампу ДРЛ для наружного освещения, подвесной, РСУ 17-250-003, с плоским силикатным стеклом | шт
20.3.03.06-0066 | Светильник под ртутную лампу ДРЛ промышленный подвесной РСП 05-250-001, без стекла | шт
27.40.39.119.20.3.03.06-0066-000 | Светильник под ртутную лампу ДРЛ промышленный подвесной РСП 05-250-001, без стекла | шт
20.3.03.06-0067 | Светильник под ртутную лампу ДРЛ промышленный подвесной РСП 05-250-032, со стеклом | шт
27.40.39.119.20.3.03.06-0067-000 | Светильник под ртутную лампу ДРЛ промышленный подвесной РСП 05-250-032, со стеклом | шт
20.3.03.06-0073 | Светильник РСП 05-700-022 | шт
27.40.39.119.20.3.03.06-0073-000 | Светильник РСП 05-700-022 | шт
20.3.03.06-0074 | Светильник торшерный РТУ 17-250-002, с рассеивателем из органического стекла | шт
27.40.39.119.20.3.03.06-0074-000 | Светильник торшерный РТУ 17-250-002, с рассеивателем из органического стекла | шт
20.3.03.06-0076 | Светильник торшерный РТУ 10-125-001, с защитным стеклом из светостабилизированного поликарбоната молочного цвета и крышкой из штампованного алюминия | шт
27.40.39.119.20.3.03.06-0076-000 | Светильник торшерный РТУ 10-125-001, с защитным стеклом из светостабилизированного поликарбоната молочного цвета и крышкой из штампованного алюминия | шт
20.3.03.06-0077 | Светильник торшерный РТУ 01-125-001, с защитным стеклом из полиметилметакрилата и крышкой из листового алюминия | шт
27.40.39.119.20.3.03.06-0077-000 | Светильник торшерный РТУ 01-125-001, с защитным стеклом из полиметилметакрилата и крышкой из листового алюминия | шт
20.3.03.06-0078 | Светильник уличного освещения, торшерный, под ртутную лампу, ДРЛ, с молочно-белым рассеивателем, 125 Вт, E27, IP23, 3300-4200 К, ЭмПРА, У1, размеры 453х678 мм | шт
27.40.39.119.20.3.03.06-0078-000 | Светильник уличного освещения, торшерный, под ртутную лампу, ДРЛ, с молочно-белым рассеивателем, 125 Вт, E27, IP23, 3300-4200 К, ЭмПРА, У1, размеры 453х678 мм | шт
20.3.03.06-0079 | Светильник торшерный РТУ 08-250-001, с защитным стеклом из светостабилизированного полиметилметакрилата | шт
27.40.39.119.20.3.03.06-0079-000 | Светильник торшерный РТУ 08-250-001, с защитным стеклом из светостабилизированного полиметилметакрилата | шт
20.3.03.06-0080 | Светильник торшерный РТУ 06-125-004, с защитным стеклом из светостабилизированного поликарбоната молочного цвета | шт
27.40.39.119.20.3.03.06-0080-000 | Светильник торшерный РТУ 06-125-004, с защитным стеклом из светостабилизированного поликарбоната молочного цвета | шт
20.3.03.06-0089 | Светильник под ртутную лампу ДРЛ консольный, уличный, с корпусом из алюминия, рассеивателем из поликарбоната, степень защиты IP54, цоколь E27, мощность 125 Вт, ЭмПРА, напряжение 220 В, размеры 550х250х260 мм | шт
27.40.39.119.20.3.03.06-0089-000 | Светильник под ртутную лампу ДРЛ консольный, уличный, с корпусом из алюминия, рассеивателем из поликарбоната, степень защиты IP54, цоколь E27, мощность 125 Вт, ЭмПРА, напряжение 220 В, размеры 550х250х260 мм | шт
20.3.03.06-0090 | Светильник под ртутную лампу ДРЛ консольный, уличный, с корпусом из алюминия, рассеивателем из поликарбоната, степень защиты IP54, цоколь E40, мощность 250 Вт, ЭмПРА, напряжение 220 В, размеры 550х250х260 мм | шт
27.40.39.119.20.3.03.06-0090-000 | Светильник под ртутную лампу ДРЛ консольный, уличный, с корпусом из алюминия, рассеивателем из поликарбоната, степень защиты IP54, цоколь E40, мощность 250 Вт, ЭмПРА, напряжение 220 В, размеры 550х250х260 мм | шт
20.3.03.06-0091 | Светильник под ртутную лампу ДРЛ промышленный, подвесной, с отражателем из алюминия, корпусом из полимера, степень защиты IP23, цоколь E27, мощность 125 Вт, ЭмПРА, напряжение 220 В, размеры 350х350х445 мм | шт
27.40.39.119.20.3.03.06-0091-000 | Светильник под ртутную лампу ДРЛ промышленный, подвесной, с отражателем из алюминия, корпусом из полимера, степень защиты IP23, цоколь E27, мощность 125 Вт, ЭмПРА, напряжение 220 В, размеры 350х350х445 мм | шт
20.3.03.06-0092 | Светильник под ртутную лампу ДРЛ промышленный, подвесной, с отражателем из алюминия, корпусом из полимера, степень защиты IP23, цоколь E40, мощность 250 Вт, ЭмПРА, напряжение 220 В, размеры 435х435х525 мм | шт
27.40.39.119.20.3.03.06-0092-000 | Светильник под ртутную лампу ДРЛ промышленный, подвесной, с отражателем из алюминия, корпусом из полимера, степень защиты IP23, цоколь E40, мощность 250 Вт, ЭмПРА, напряжение 220 В, размеры 435х435х525 мм | шт
20.3.03.06-1044 | Светильник уличного освещения, подвесной, под ртутную лампу, мощность 250 Вт, патрон E40, размеры 396х296х455 мм | шт
27.40.25.122.20.3.03.06-1044-000 | Светильник уличного освещения, подвесной, под ртутную лампу, мощность 250 Вт, патрон E40, размеры 396х296х455 мм | шт
20.3.03.06-1056 | Светильник уличного освещения, под ртутную лампу, мощность 400 Вт, патрон E40, размеры 675х300х265 мм | шт
27.40.25.122.20.3.03.06-1056-000 | Светильник уличного освещения, под ртутную лампу, мощность 400 Вт, патрон E40, размеры 675х300х265 мм | шт
20.3.03.06-1058 | Светильник уличного освещения под ртутную лампу, мощность 70 Вт, патрон E27, размеры 400х620 мм, IP 54 | шт
27.40.39.119.20.3.03.06-1058-000 | Светильник уличного освещения под ртутную лампу, мощность 70 Вт, патрон E27, размеры 400х620 мм, IP 54 | шт
20.3.03.06-1086 | Светильник уличного освещения парковый, торшерного типа, с плафоном в форме шара, матовый, под ртутную лампу, мощность 150 Вт, патрон E27, размеры 400х470 мм, IP 54 | шт
27.40.39.119.20.3.03.06-1086-000 | Светильник уличного освещения парковый, торшерного типа, с плафоном в форме шара, матовый, под ртутную лампу, мощность 150 Вт, патрон E27, размеры 400х470 мм, IP 54 | шт
Группа 20.3.03.07: Светильники светодиодные | Группа 20.3.03.07: Светильники светодиодные | Группа 20.3.03.07: Светильники светодиодные
20.3.03.07-0011 | Светильник автомагистральный (1 модуль), мощность 35 Вт, световой поток 3200 лм, степень защиты IP65, 270х116х130 мм | шт
27.40.39.119.20.3.03.07-0011-000 | Светильник автомагистральный (1 модуль), мощность 35 Вт, световой поток 3200 лм, степень защиты IP65, 270х116х130 мм | шт
20.3.03.07-0012 | Светильник автомагистральный (1 модуль), мощность 45 Вт, световой поток 3600 лм, степень защиты IP65, 270х116х130 мм | шт
27.40.39.119.20.3.03.07-0012-000 | Светильник автомагистральный (1 модуль), мощность 45 Вт, световой поток 3600 лм, степень защиты IP65, 270х116х130 мм | шт
20.3.03.07-0013 | Светильник автомагистральный (1 модуль), мощность 135 Вт, световой поток 11200 лм, степень защиты IP65, 750х116х130 мм | шт
27.40.39.119.20.3.03.07-0013-000 | Светильник автомагистральный (1 модуль), мощность 135 Вт, световой поток 11200 лм, степень защиты IP65, 750х116х130 мм | шт
20.3.03.07-0014 | Светильник автомагистральный (2 модуля), мощность 180 Вт, световой поток 14300 лм, степень защиты IP65, 550х242х130 мм | шт
27.40.39.119.20.3.03.07-0014-000 | Светильник автомагистральный (2 модуля), мощность 180 Вт, световой поток 14300 лм, степень защиты IP65, 550х242х130 мм | шт
20.3.03.07-0015 | Светильник автомагистральный (3 модуля), мощность 270 Вт, световой поток 21500 лм, степень защиты IP65, 550х370х130 мм | шт
27.40.39.119.20.3.03.07-0015-000 | Светильник автомагистральный (3 модуля), мощность 270 Вт, световой поток 21500 лм, степень защиты IP65, 550х370х130 мм | шт
20.3.03.07-0016 | Светильник автомагистральный, мощность 65 Вт, световой поток 6200 лм, степень защиты IP65, 600х290х52 мм | шт
27.40.39.119.20.3.03.07-0016-000 | Светильник автомагистральный, мощность 65 Вт, световой поток 6200 лм, степень защиты IP65, 600х290х52 мм | шт
20.3.03.07-0017 | Светильник автомагистральный, мощность 90 Вт, световой поток 7300 лм, степень защиты IP65, 600х290х52 мм | шт
27.40.39.119.20.3.03.07-0017-000 | Светильник автомагистральный, мощность 90 Вт, световой поток 7300 лм, степень защиты IP65, 600х290х52 мм | шт
20.3.03.07-0018 | Светильник автомагистральный, мощность 100 Вт, световой поток 8500 лм, степень защиты IP65, 600х290х52 мм | шт
27.40.39.119.20.3.03.07-0018-000 | Светильник автомагистральный, мощность 100 Вт, световой поток 8500 лм, степень защиты IP65, 600х290х52 мм | шт
20.3.03.07-0019 | Светильник автомагистральный, мощность 140 Вт, световой поток 12800 лм, степень защиты IP65, 600х290х52 мм | шт
27.40.39.119.20.3.03.07-0019-000 | Светильник автомагистральный, мощность 140 Вт, световой поток 12800 лм, степень защиты IP65, 600х290х52 мм | шт
20.3.03.07-0021 | Светильник в навес АЗС, мощность 65 Вт, световой поток 7100 лм, степень защиты IP65, 600х290х52 мм | шт
27.40.39.119.20.3.03.07-0021-000 | Светильник в навес АЗС, мощность 65 Вт, световой поток 7100 лм, степень защиты IP65, 600х290х52 мм | шт
20.3.03.07-0022 | Светильник в навес АЗС, мощность 90 Вт, световой поток 8300 лм, степень защиты IP65, 600х290х52 мм | шт
27.40.39.119.20.3.03.07-0022-000 | Светильник в навес АЗС, мощность 90 Вт, световой поток 8300 лм, степень защиты IP65, 600х290х52 мм | шт
20.3.03.07-0023 | Светильник в навес АЗС, мощность 100 Вт, световой поток 9700 лм, степень защиты IP65, 600х290х52 мм | шт
27.40.39.119.20.3.03.07-0023-000 | Светильник в навес АЗС, мощность 100 Вт, световой поток 9700 лм, степень защиты IP65, 600х290х52 мм | шт
20.3.03.07-0032 | Светильник дежурного освещения, мощность 35 Вт, световой поток 200 лм, 960х145х55 мм | шт
27.40.39.119.20.3.03.07-0032-000 | Светильник дежурного освещения, мощность 35 Вт, световой поток 200 лм, 960х145х55 мм | шт
20.3.03.07-0033 | Светильник дежурного освещения, мощность 55 Вт, световой поток 4500 лм, 1360х145х55 мм | шт
27.40.39.119.20.3.03.07-0033-000 | Светильник дежурного освещения, мощность 55 Вт, световой поток 4500 лм, 1360х145х55 мм | шт
20.3.03.07-0041 | Светильник для ЖКХ, мощность 10 Вт, световой поток 900 лм, 200х100х40 мм | шт
27.40.39.119.20.3.03.07-0041-000 | Светильник для ЖКХ, мощность 10 Вт, световой поток 900 лм, 200х100х40 мм | шт
20.3.03.07-0071 | Светильник многомодульный, мощность 700 Вт, световой поток 58800 лм, степень защиты IP65, 750х900х500 мм | шт
27.40.39.119.20.3.03.07-0071-000 | Светильник многомодульный, мощность 700 Вт, световой поток 58800 лм, степень защиты IP65, 750х900х500 мм | шт
20.3.03.07-0091 | Светильник потолочный с декоративной накладкой, мощность 30 Вт, световой поток 2900 лм, степень защиты IP40, 595х595х42 мм | шт
27.40.39.119.20.3.03.07-0091-000 | Светильник потолочный с декоративной накладкой, мощность 30 Вт, световой поток 2900 лм, степень защиты IP40, 595х595х42 мм | шт
20.3.03.07-0092 | Светильник потолочный с декоративной накладкой, мощность 30 Вт, световой поток 2900 лм, степень защиты IP54, 595х595х42 мм | шт
27.40.39.119.20.3.03.07-0092-000 | Светильник потолочный с декоративной накладкой, мощность 30 Вт, световой поток 2900 лм, степень защиты IP54, 595х595х42 мм | шт
20.3.03.07-0094 | Светильник потолочный с декоративной накладкой, мощность 40 Вт, световой поток 3100 лм, степень защиты IP54, 595х595х42 мм | шт
27.40.39.119.20.3.03.07-0094-000 | Светильник потолочный с декоративной накладкой, мощность 40 Вт, световой поток 3100 лм, степень защиты IP54, 595х595х42 мм | шт
20.3.03.07-0095 | Светильник потолочный с декоративной накладкой, мощность 45 Вт, световой поток 4200 лм, степень защиты IP40, 595х595х42 мм | шт
27.40.39.119.20.3.03.07-0095-000 | Светильник потолочный с декоративной накладкой, мощность 45 Вт, световой поток 4200 лм, степень защиты IP40, 595х595х42 мм | шт
20.3.03.07-0096 | Светильник потолочный с декоративной накладкой, мощность 45 Вт, световой поток 4200 лм, степень защиты IP54, 595х595х42 мм | шт
27.40.39.119.20.3.03.07-0096-000 | Светильник потолочный с декоративной накладкой, мощность 45 Вт, световой поток 4200 лм, степень защиты IP54, 595х595х42 мм | шт
20.3.03.07-0097 | Светильник потолочный с декоративной накладкой, мощность 80 Вт, световой поток 6200 лм, степень защиты IP40, 1190х595х42 мм | шт
27.40.39.119.20.3.03.07-0097-000 | Светильник потолочный с декоративной накладкой, мощность 80 Вт, световой поток 6200 лм, степень защиты IP40, 1190х595х42 мм | шт
20.3.03.07-0098 | Светильник потолочный с декоративной накладкой, мощность 30 Вт, световой поток 2800 лм, степень защиты IP40, 1200х200х42 мм | шт
27.40.39.119.20.3.03.07-0098-000 | Светильник потолочный с декоративной накладкой, мощность 30 Вт, световой поток 2800 лм, степень защиты IP40, 1200х200х42 мм | шт
20.3.03.07-0099 | Светильник потолочный с декоративной накладкой, мощность 60 Вт, световой поток 5000 лм, степень защиты IP40, 1200х200х42 мм | шт
27.40.39.119.20.3.03.07-0099-000 | Светильник потолочный с декоративной накладкой, мощность 60 Вт, световой поток 5000 лм, степень защиты IP40, 1200х200х42 мм | шт
20.3.03.07-0101 | Светильник промышленный (1 модуль), мощность 35 Вт, световой поток 2800 лм, степень защиты IP65, 270х116х130 мм | шт
27.40.39.119.20.3.03.07-0101-000 | Светильник промышленный (1 модуль), мощность 35 Вт, световой поток 2800 лм, степень защиты IP65, 270х116х130 мм | шт
20.3.03.07-0102 | Светильник промышленный (1 модуль), мощность 35 Вт, световой поток 3200 лм, степень защиты IP65, 270х116х130 мм | шт
27.40.39.119.20.3.03.07-0102-000 | Светильник промышленный (1 модуль), мощность 35 Вт, световой поток 3200 лм, степень защиты IP65, 270х116х130 мм | шт
20.3.03.07-0104 | Светильник промышленный (1 модуль), мощность 70 Вт, световой поток 5600 лм, степень защиты IP65, 550х116х130 мм | шт
27.40.39.119.20.3.03.07-0104-000 | Светильник промышленный (1 модуль), мощность 70 Вт, световой поток 5600 лм, степень защиты IP65, 550х116х130 мм | шт
20.3.03.07-0105 | Светильник промышленный (2 модуля), мощность 70 Вт, световой поток 5600 лм, степень защиты IP65, 550х116х130 мм | шт
27.40.39.119.20.3.03.07-0105-000 | Светильник промышленный (2 модуля), мощность 70 Вт, световой поток 5600 лм, степень защиты IP65, 550х116х130 мм | шт
20.3.03.07-0106 | Светильник промышленный (1 модуль), мощность 70 Вт, световой поток 6400 лм, степень защиты IP65, 550х116х130 мм | шт
27.40.39.119.20.3.03.07-0106-000 | Светильник промышленный (1 модуль), мощность 70 Вт, световой поток 6400 лм, степень защиты IP65, 550х116х130 мм | шт
20.3.03.07-0107 | Светильник промышленный (2 модуля), мощность 70 Вт, световой поток 6400 лм, степень защиты IP65, 550х116х130 мм | шт
27.40.39.119.20.3.03.07-0107-000 | Светильник промышленный (2 модуля), мощность 70 Вт, световой поток 6400 лм, степень защиты IP65, 550х116х130 мм | шт
20.3.03.07-0110 | Светильник промышленный (1 модуль), мощность 100 Вт, световой поток 8400 лм, степень защиты IP65, 750х116х130 мм | шт
27.40.39.119.20.3.03.07-0110-000 | Светильник промышленный (1 модуль), мощность 100 Вт, световой поток 8400 лм, степень защиты IP65, 750х116х130 мм | шт
20.3.03.07-0111 | Светильник промышленный (1 модуль), мощность 100 Вт, световой поток 9600 лм, степень защиты IP65, 750х116х130 мм | шт
27.40.39.119.20.3.03.07-0111-000 | Светильник промышленный (1 модуль), мощность 100 Вт, световой поток 9600 лм, степень защиты IP65, 750х116х130 мм | шт
20.3.03.07-0112 | Светильник промышленный (1 модуль), мощность 130 Вт, световой поток 11200 лм, степень защиты IP65, 1150х116х130 мм | шт
27.40.39.119.20.3.03.07-0112-000 | Светильник промышленный (1 модуль), мощность 130 Вт, световой поток 11200 лм, степень защиты IP65, 1150х116х130 мм | шт
20.3.03.07-0113 | Светильник промышленный (2 модуля), мощность 130 Вт, световой поток 11200 лм, степень защиты IP65, 1150х116х130 мм | шт
27.40.39.119.20.3.03.07-0113-000 | Светильник промышленный (2 модуля), мощность 130 Вт, световой поток 11200 лм, степень защиты IP65, 1150х116х130 мм | шт
20.3.03.07-0114 | Светильник промышленный (1 модуль), мощность 130 Вт, световой поток 12800 лм, степень защиты IP65, 1150х116х130 мм | шт
27.40.39.119.20.3.03.07-0114-000 | Светильник промышленный (1 модуль), мощность 130 Вт, световой поток 12800 лм, степень защиты IP65, 1150х116х130 мм | шт
20.3.03.07-0115 | Светильник промышленный (2 модуля), мощность 130 Вт, световой поток 12800 лм, степень защиты IP65, 1150х116х130 мм | шт
27.40.39.119.20.3.03.07-0115-000 | Светильник промышленный (2 модуля), мощность 130 Вт, световой поток 12800 лм, степень защиты IP65, 1150х116х130 мм | шт
20.3.03.07-0117 | Светильник промышленный (3 модуля), мощность 195 Вт, световой поток 17000 лм, степень защиты IP65, 550х370х130 мм | шт
27.40.39.119.20.3.03.07-0117-000 | Светильник промышленный (3 модуля), мощность 195 Вт, световой поток 17000 лм, степень защиты IP65, 550х370х130 мм | шт
20.3.03.07-0118 | Светильник промышленный (3 модуля), мощность 195 Вт, световой поток 19400 лм, степень защиты IP65, 550х370х130 мм | шт
27.40.39.119.20.3.03.07-0118-000 | Светильник промышленный (3 модуля), мощность 195 Вт, световой поток 19400 лм, степень защиты IP65, 550х370х130 мм | шт
20.3.03.07-0120 | Светильник промышленный (2 модуля), мощность 200 Вт, световой поток 16800 лм, степень защиты IP65, 750х242х130 мм | шт
27.40.39.119.20.3.03.07-0120-000 | Светильник промышленный (2 модуля), мощность 200 Вт, световой поток 16800 лм, степень защиты IP65, 750х242х130 мм | шт
20.3.03.07-0121 | Светильник промышленный (2 модуля), мощность 200 Вт, световой поток 19200 лм, степень защиты IP65, 750х242х130 мм | шт
27.40.39.119.20.3.03.07-0121-000 | Светильник промышленный (2 модуля), мощность 200 Вт, световой поток 19200 лм, степень защиты IP65, 750х242х130 мм | шт
20.3.03.07-0122 | Светильник промышленный (3 модуля), мощность 300 Вт, световой поток 25200 лм, степень защиты IP65, 750х368х130 мм | шт
27.40.39.119.20.3.03.07-0122-000 | Светильник промышленный (3 модуля), мощность 300 Вт, световой поток 25200 лм, степень защиты IP65, 750х368х130 мм | шт
20.3.03.07-0123 | Светильник промышленный (3 модуля), мощность 300 Вт, световой поток 28800 лм, степень защиты IP65, 750х368х130 мм | шт
27.40.39.119.20.3.03.07-0123-000 | Светильник промышленный (3 модуля), мощность 300 Вт, световой поток 28800 лм, степень защиты IP65, 750х368х130 мм | шт
20.3.03.07-0131 | Светильник ригельный, мощность 100 Вт, световой поток 8400 лм, степень защиты IP65, 750х116х130 мм | шт
27.40.39.119.20.3.03.07-0131-000 | Светильник ригельный, мощность 100 Вт, световой поток 8400 лм, степень защиты IP65, 750х116х130 мм | шт
20.3.03.07-0132 | Светильник ригельный, мощность 200 Вт, световой поток 16800 лм, степень защиты IP65, 750х242х130 мм | шт
27.40.39.119.20.3.03.07-0132-000 | Светильник ригельный, мощность 200 Вт, световой поток 16800 лм, степень защиты IP65, 750х242х130 мм | шт
20.3.03.07-0133 | Светильник ригельный, мощность 300 Вт, световой поток 25200 лм, степень защиты IP65, 750х368х130 мм | шт
27.40.39.119.20.3.03.07-0133-000 | Светильник ригельный, мощность 300 Вт, световой поток 25200 лм, степень защиты IP65, 750х368х130 мм | шт
20.3.03.07-0142 | Светильник уличный, мощность 65 Вт, световой поток 7100 лм, степень защиты IP65, 600х290х52 мм | шт
27.40.39.119.20.3.03.07-0142-000 | Светильник уличный, мощность 65 Вт, световой поток 7100 лм, степень защиты IP65, 600х290х52 мм | шт
20.3.03.07-0143 | Светильник уличный, мощность 100 Вт, световой поток 9700 лм, степень защиты IP65, 600х290х52 мм | шт
27.40.39.119.20.3.03.07-0143-000 | Светильник уличный, мощность 100 Вт, световой поток 9700 лм, степень защиты IP65, 600х290х52 мм | шт
20.3.03.07-0144 | Светильник уличный, мощность 140 Вт, световой поток 14500 лм, степень защиты IP65, 600х290х52 мм | шт
27.40.39.119.20.3.03.07-0144-000 | Светильник уличный, мощность 140 Вт, световой поток 14500 лм, степень защиты IP65, 600х290х52 мм | шт
20.3.03.07-1381 | Светильник светодиодный уличный пешеходный, мощность 80 Вт, IP66 | шт
27.40.39.113.20.3.03.07-1381-000 | Светильник светодиодный уличный пешеходный, мощность 80 Вт, IP66 | шт
20.3.03.07-1441 | Светильник консольный светодиодный уличный, мощность 80 Вт, IP66 | шт
27.40.39.113.20.3.03.07-1441-000 | Светильник консольный светодиодный уличный, мощность 80 Вт, IP66 | шт
20.3.03.07-1442 | Светильник консольный светодиодный уличный, мощность 45 Вт, IP66 | шт
27.40.39.113.20.3.03.07-1442-000 | Светильник консольный светодиодный уличный, мощность 45 Вт, IP66 | шт
20.3.03.07-1443 | Светильник консольный светодиодный уличный, мощность 70 Вт, IP66 | шт
27.40.39.113.20.3.03.07-1443-000 | Светильник консольный светодиодный уличный, мощность 70 Вт, IP66 | шт
20.3.03.07-1444 | Светильник консольный светодиодный уличный, мощность 120 Вт, IP66 | шт
27.40.39.113.20.3.03.07-1444-000 | Светильник консольный светодиодный уличный, мощность 120 Вт, IP66 | шт
20.3.03.07-1445 | Светильник консольный светодиодный уличный, мощность 140 Вт, IP66 | шт
27.40.39.113.20.3.03.07-1445-000 | Светильник консольный светодиодный уличный, мощность 140 Вт, IP66 | шт
20.3.03.07-1446 | Светильник консольный светодиодный уличный, мощность 210 Вт, IP66 | шт
27.40.39.113.20.3.03.07-1446-000 | Светильник консольный светодиодный уличный, мощность 210 Вт, IP66 | шт
20.3.03.07-1447 | Светильник консольный светодиодный уличный, мощность 270 Вт, IP66 | шт
27.40.39.113.20.3.03.07-1447-000 | Светильник консольный светодиодный уличный, мощность 270 Вт, IP66 | шт
20.3.03.07-1448 | Светильник консольный светодиодный уличный, мощность 35 Вт, IP66 | шт
27.40.39.113.20.3.03.07-1448-000 | Светильник консольный светодиодный уличный, мощность 35 Вт, IP66 | шт
20.3.03.07-1449 | Светильник консольный светодиодный уличный, мощность 55 Вт, IP66 | шт
27.40.39.113.20.3.03.07-1449-000 | Светильник консольный светодиодный уличный, мощность 55 Вт, IP66 | шт
20.3.03.07-1450 | Светильник консольный светодиодный уличный, мощность 90 Вт, IP66 | шт
27.40.39.113.20.3.03.07-1450-000 | Светильник консольный светодиодный уличный, мощность 90 Вт, IP66 | шт
20.3.03.07-1451 | Светильник подвесной светодиодный уличный, мощность 70 Вт, IP66 | шт
27.40.39.113.20.3.03.07-1451-000 | Светильник подвесной светодиодный уличный, мощность 70 Вт, IP66 | шт
20.3.03.07-1452 | Светильник подвесной светодиодный уличный, мощность 35 Вт, IP66 | шт
27.40.39.113.20.3.03.07-1452-000 | Светильник подвесной светодиодный уличный, мощность 35 Вт, IP66 | шт
20.3.03.07-1453 | Светильник подвесной светодиодный уличный, мощность 45 Вт, IP66 | шт
27.40.39.113.20.3.03.07-1453-000 | Светильник подвесной светодиодный уличный, мощность 45 Вт, IP66 | шт
20.3.03.07-1454 | Светильник подвесной светодиодный уличный, мощность 55 Вт, IP66 | шт
27.40.39.113.20.3.03.07-1454-000 | Светильник подвесной светодиодный уличный, мощность 55 Вт, IP66 | шт
20.3.03.07-1456 | Светильник светодиодный уличный пешеходный, мощность 120 Вт, IP66 | шт
27.40.39.113.20.3.03.07-1456-000 | Светильник светодиодный уличный пешеходный, мощность 120 Вт, IP66 | шт
20.3.03.07-1457 | Светильник светодиодный уличный пешеходный, мощность 160-165 Вт, IP66 | шт
27.40.39.113.20.3.03.07-1457-000 | Светильник светодиодный уличный пешеходный, мощность 160-165 Вт, IP66 | шт
20.3.03.07-1458 | Светильник светодиодный уличный универсальный консольный антивандальный, мощность 35 Вт, IP66 | шт
27.40.39.113.20.3.03.07-1458-000 | Светильник светодиодный уличный универсальный консольный антивандальный, мощность 35 Вт, IP66 | шт
20.3.03.07-1459 | Светильник светодиодный уличный универсальный консольный антивандальный, мощность 55 Вт, IP66 | шт
27.40.39.113.20.3.03.07-1459-000 | Светильник светодиодный уличный универсальный консольный антивандальный, мощность 55 Вт, IP66 | шт
20.3.03.07-1460 | Светильник светодиодный уличный универсальный консольный антивандальный, мощность 80 Вт, IP66 | шт
27.40.39.113.20.3.03.07-1460-000 | Светильник светодиодный уличный универсальный консольный антивандальный, мощность 80 Вт, IP66 | шт
20.3.03.07-1461 | Светильник светодиодный уличный универсальный консольный антивандальный, мощность 120 Вт, IP66 | шт
27.40.39.113.20.3.03.07-1461-000 | Светильник светодиодный уличный универсальный консольный антивандальный, мощность 120 Вт, IP66 | шт
20.3.03.07-1462 | Светильник светодиодный уличный универсальный консольный антивандальный, мощность 160-165 Вт, IP66 | шт
27.40.39.113.20.3.03.07-1462-000 | Светильник светодиодный уличный универсальный консольный антивандальный, мощность 160-165 Вт, IP66 | шт
20.3.03.07-1463 | Светильник светодиодный уличный универсальный консольный антивандальный, мощность 180-210 Вт, IP66 | шт
27.40.39.113.20.3.03.07-1463-000 | Светильник светодиодный уличный универсальный консольный антивандальный, мощность 180-210 Вт, IP66 | шт
20.3.03.07-1464 | Светильник светодиодный уличный консольный дорожный, мощность 80 Вт, IP66 | шт
27.40.39.113.20.3.03.07-1464-000 | Светильник светодиодный уличный консольный дорожный, мощность 80 Вт, IP66 | шт
20.3.03.07-1465 | Светильник светодиодный уличный консольный дорожный, мощность 100-105 Вт, IP66 | шт
27.40.39.113.20.3.03.07-1465-000 | Светильник светодиодный уличный консольный дорожный, мощность 100-105 Вт, IP66 | шт
20.3.03.07-1466 | Светильник светодиодный уличный консольный дорожный, мощность 120 Вт, IP66 | шт
27.40.39.113.20.3.03.07-1466-000 | Светильник светодиодный уличный консольный дорожный, мощность 120 Вт, IP66 | шт
20.3.03.07-1467 | Светильник светодиодный уличный консольный дорожный, мощность 160-165 Вт, IP66 | шт
27.40.39.113.20.3.03.07-1467-000 | Светильник светодиодный уличный консольный дорожный, мощность 160-165 Вт, IP66 | шт
20.3.03.07-1468 | Светильник светодиодный уличный консольный дорожный, мощность 190-220 Вт, IP66 | шт
27.40.39.113.20.3.03.07-1468-000 | Светильник светодиодный уличный консольный дорожный, мощность 190-220 Вт, IP66 | шт
20.3.03.07-1469 | Светильник светодиодный уличный консольный магистральный, мощность 80 Вт, IP66 | шт
27.40.39.113.20.3.03.07-1469-000 | Светильник светодиодный уличный консольный магистральный, мощность 80 Вт, IP66 | шт
20.3.03.07-1470 | Светильник светодиодный уличный консольный магистральный, мощность 150-165 Вт, IP66 | шт
27.40.39.113.20.3.03.07-1470-000 | Светильник светодиодный уличный консольный магистральный, мощность 150-165 Вт, IP66 | шт
20.3.03.07-1471 | Светильник светодиодный уличный консольный магистральный, мощность 225-250 Вт, IP66 | шт
27.40.39.113.20.3.03.07-1471-000 | Светильник светодиодный уличный консольный магистральный, мощность 225-250 Вт, IP66 | шт
20.3.03.07-1472 | Светильник светодиодный уличный, мощность 35-50 Вт, IP66 | шт
27.40.39.113.20.3.03.07-1472-000 | Светильник светодиодный уличный, мощность 35-50 Вт, IP66 | шт
20.3.03.07-1473 | Светильник светодиодный уличный универсальный промышленный, мощность 60-65 Вт, IP66 | шт
27.40.39.113.20.3.03.07-1473-000 | Светильник светодиодный уличный универсальный промышленный, мощность 60-65 Вт, IP66 | шт
20.3.03.07-1474 | Светильник светодиодный уличный универсальный промышленный, мощность 115-120 Вт, IP66 | шт
27.40.39.113.20.3.03.07-1474-000 | Светильник светодиодный уличный универсальный промышленный, мощность 115-120 Вт, IP66 | шт
20.3.03.07-1475 | Светильник светодиодный уличный универсальный промышленный, мощность 170-180 Вт, IP66 | шт
27.40.39.113.20.3.03.07-1475-000 | Светильник светодиодный уличный универсальный промышленный, мощность 170-180 Вт, IP66 | шт
20.3.03.07-1476 | Светильник светодиодный уличный универсальный промышленный, мощность 230-240 Вт, IP66 | шт
27.40.39.113.20.3.03.07-1476-000 | Светильник светодиодный уличный универсальный промышленный, мощность 230-240 Вт, IP66 | шт
20.3.03.07-1477 | Светильник светодиодный уличный универсальный промышленный, мощность 360-380 Вт, IP66 | шт
27.40.39.113.20.3.03.07-1477-000 | Светильник светодиодный уличный универсальный промышленный, мощность 360-380 Вт, IP66 | шт
20.3.03.07-1478 | Светильник светодиодный уличный универсальный промышленный, мощность 455-480 Вт, IP66 | шт
27.40.39.113.20.3.03.07-1478-000 | Светильник светодиодный уличный универсальный промышленный, мощность 455-480 Вт, IP66 | шт
20.3.03.07-1479 | Светильник светодиодный уличный универсальный промышленный, мощность 720-760 Вт, IP66 | шт
27.40.39.113.20.3.03.07-1479-000 | Светильник светодиодный уличный универсальный промышленный, мощность 720-760 Вт, IP66 | шт
20.3.03.07-1480 | Светильник светодиодный уличный универсальный сборный, мощность 35-38 Вт, IP66 | шт
27.40.39.113.20.3.03.07-1480-000 | Светильник светодиодный уличный универсальный сборный, мощность 35-38 Вт, IP66 | шт
20.3.03.07-1481 | Светильник светодиодный уличный универсальный сборный, мощность 55-50 Вт, IP66 | шт
27.40.39.113.20.3.03.07-1481-000 | Светильник светодиодный уличный универсальный сборный, мощность 55-50 Вт, IP66 | шт
20.3.03.07-1482 | Светильник светодиодный уличный универсальный сборный, мощность 75-80 Вт, IP66 | шт
27.40.39.113.20.3.03.07-1482-000 | Светильник светодиодный уличный универсальный сборный, мощность 75-80 Вт, IP66 | шт
20.3.03.07-1483 | Светильник светодиодный уличный универсальный сборный, мощность 100-105 Вт, IP66 | шт
27.40.39.113.20.3.03.07-1483-000 | Светильник светодиодный уличный универсальный сборный, мощность 100-105 Вт, IP66 | шт
Раздел 20.3.04: Светильники и осветительные устройства прочие | Раздел 20.3.04: Светильники и осветительные устройства прочие | Раздел 20.3.04: Светильники и осветительные устройства прочие
Группа 20.3.04.01: Знаки дорожные светодиодные | Группа 20.3.04.01: Знаки дорожные светодиодные | Группа 20.3.04.01: Знаки дорожные светодиодные
20.3.04.01-0001 | Знак дорожный с внутренней подсветкой, размеры 900х900 мм, 12/220 В, 40 Вт, односторонняя маска из пленки типа В | шт
27.40.24.111.20.3.04.01-0001-000 | Знак дорожный с внутренней подсветкой, размеры 900х900 мм, 12/220 В, 40 Вт, односторонняя маска из пленки типа В | шт
20.3.04.01-0011 | Знак дорожный светодиодный, диаметр 700 мм, 12-24 В | шт
27.40.24.113.20.3.04.01-0011-000 | Знак дорожный светодиодный, диаметр 700 мм, 12-24 В | шт
20.3.04.01-0012 | Знак дорожный светодиодный, диаметр 700 мм, на щите 700х700 мм, 12-24 В, с переключением режимов | шт
27.40.24.113.20.3.04.01-0012-000 | Знак дорожный светодиодный, диаметр 700 мм, на щите 700х700 мм, 12-24 В, с переключением режимов | шт
20.3.04.01-0013 | Знак дорожный светодиодный, диаметр 900 мм, 12-24 В | шт
27.40.24.113.20.3.04.01-0013-000 | Знак дорожный светодиодный, диаметр 900 мм, 12-24 В | шт
20.3.04.01-0014 | Знак дорожный светодиодный, диаметр 900 мм, на щите 1000х1000 мм, 12-24 В, с переключением режимов | шт
27.40.24.113.20.3.04.01-0014-000 | Знак дорожный светодиодный, диаметр 900 мм, на щите 1000х1000 мм, 12-24 В, с переключением режимов | шт
20.3.04.01-0015 | Знак дорожный светодиодный, на щите 1200х1200 мм, 12-24 В | шт
27.40.24.113.20.3.04.01-0015-000 | Знак дорожный светодиодный, на щите 1200х1200 мм, 12-24 В | шт
20.3.04.01-0016 | Знак дорожный светодиодный, на щите 1200х1200 мм, 12-24 В, с переключением режимов | шт
27.40.24.113.20.3.04.01-0016-000 | Знак дорожный светодиодный, на щите 1200х1200 мм, 12-24 В, с переключением режимов | шт
20.3.04.01-0021 | Секция светофорная дополнительная светодиодная, зеленая стрелка, диаметр апертуры 200 мм | шт
27.40.24.113.20.3.04.01-0021-000 | Секция светофорная дополнительная светодиодная, зеленая стрелка, диаметр апертуры 200 мм | шт
20.3.04.01-0022 | Секция светофорная дополнительная светодиодная, зеленая стрелка, диаметр апертуры 300 мм | шт
27.40.24.113.20.3.04.01-0022-000 | Секция светофорная дополнительная светодиодная, зеленая стрелка, диаметр апертуры 300 мм | шт
Группа 20.3.04.02: Знаки надомные световые | Группа 20.3.04.02: Знаки надомные световые | Группа 20.3.04.02: Знаки надомные световые
20.3.04.02-0001 | Знак надомный световой, размеры 450х450 мм | шт
27.40.25.123.20.3.04.02-0001-000 | Знак надомный световой, размеры 450х450 мм | шт
20.3.04.02-0002 | Знак надомный световой, размеры 470х260 мм | шт
27.40.25.123.20.3.04.02-0002-000 | Знак надомный световой, размеры 470х260 мм | шт
20.3.04.02-0003 | Знак надомный световой, размеры 1150х450 мм | шт
27.40.25.123.20.3.04.02-0003-000 | Знак надомный световой, размеры 1150х450 мм | шт
20.3.04.02-0004 | Знак надомный световой, размеры 1250х330 мм | шт
27.40.25.123.20.3.04.02-0004-000 | Знак надомный световой, размеры 1250х330 мм | шт
20.3.04.02-0005 | Знак надомный световой, размеры 1600х450 мм | шт
27.40.25.123.20.3.04.02-0005-000 | Знак надомный световой, размеры 1600х450 мм | шт
20.3.04.02-1000 | Таблички, устанавливаемые на фасадах или внутри зданий, из пластмассы, номер этажа, подъезда | 10 шт
22.21.42.110.20.3.04.02-1000-000 | Таблички, устанавливаемые на фасадах или внутри зданий, из пластмассы, номер этажа, подъезда | 10 шт
Группа 20.3.04.03: Облучатели бактерицидные | Группа 20.3.04.03: Облучатели бактерицидные | Группа 20.3.04.03: Облучатели бактерицидные
20.3.04.03-0001 | Облучатель бактерицидный, настенно-потолочный под ультрафиолетовую лампу, производительность 35 м3/час, мощность 75 Вт, размеры 110х80х500 мм | шт
27.40.39.119.20.3.04.03-0001-000 | Облучатель бактерицидный, настенно-потолочный под ультрафиолетовую лампу, производительность 35 м3/час, мощность 75 Вт, размеры 110х80х500 мм | шт
20.3.04.03-0002 | Облучатель бактерицидный, настенно-потолочный под ультрафиолетовую лампу, производительность 90 м3/час, мощность 95 Вт, размеры 110х80х950 мм | шт
27.40.39.119.20.3.04.03-0002-000 | Облучатель бактерицидный, настенно-потолочный под ультрафиолетовую лампу, производительность 90 м3/час, мощность 95 Вт, размеры 110х80х950 мм | шт
20.3.04.03-0003 | Облучатель бактерицидный, настенно-потолочный под ультрафиолетовую лампу, производительность 75 м3/час, мощность 95 Вт, размеры 110х80х500 мм | шт
27.40.39.119.20.3.04.03-0003-000 | Облучатель бактерицидный, настенно-потолочный под ультрафиолетовую лампу, производительность 75 м3/час, мощность 95 Вт, размеры 110х80х500 мм | шт
20.3.04.03-0004 | Облучатель бактерицидный, настенно-потолочный под ультрафиолетовую лампу, производительность 180 м3/час, мощность 190 Вт, размеры 110х80х950 мм | шт
27.40.39.119.20.3.04.03-0004-000 | Облучатель бактерицидный, настенно-потолочный под ультрафиолетовую лампу, производительность 180 м3/час, мощность 190 Вт, размеры 110х80х950 мм | шт
20.3.04.03-0005 | Облучатель бактерицидный, настенно-потолочный под ультрафиолетовую лампу, производительность 75 м3/час, мощность 30 Вт, размеры 940х47х117 мм | шт
27.40.39.119.20.3.04.03-0005-000 | Облучатель бактерицидный, настенно-потолочный под ультрафиолетовую лампу, производительность 75 м3/час, мощность 30 Вт, размеры 940х47х117 мм | шт
20.3.04.03-0006 | Облучатель бактерицидный настенный под ультрафиолетовую лампу ОБН-2х30 | шт
27.40.39.119.20.3.04.03-0006-000 | Облучатель бактерицидный настенный под ультрафиолетовую лампу ОБН-2х30 | шт
20.3.04.03-0007 | Облучатель бактерицидный, передвижной с тремя лампами мощностью 3х30 Вт, размеры 580х580х1100 мм | шт
27.40.39.119.20.3.04.03-0007-000 | Облучатель бактерицидный, передвижной с тремя лампами мощностью 3х30 Вт, размеры 580х580х1100 мм | шт
20.3.04.03-0008 | Облучатель бактерицидный, потолочный под ультрафиолетовую лампу, с тремя лампами мощностью 4х30 Вт, размеры 942х112х162 мм | шт
27.40.39.119.20.3.04.03-0008-000 | Облучатель бактерицидный, потолочный под ультрафиолетовую лампу, с тремя лампами мощностью 4х30 Вт, размеры 942х112х162 мм | шт
Группа 20.3.04.04: Прожекторы | Группа 20.3.04.04: Прожекторы | Группа 20.3.04.04: Прожекторы
20.3.04.04-0003 | Прожектор для металлогалогенных ламп 70 Вт, размеры 328х220х106 мм | шт
27.40.39.119.20.3.04.04-0003-000 | Прожектор для металлогалогенных ламп 70 Вт, размеры 328х220х106 мм | шт
20.3.04.04-0011 | Прожектор с отражателем алюминиевым альзакированным без защитного стекла, ИСУ 02-5000/К23-01 | шт
27.40.33.110.20.3.04.04-0011-000 | Прожектор с отражателем алюминиевым альзакированным без защитного стекла, ИСУ 02-5000/К23-01 | шт
20.3.04.04-0012 | Прожектор с отражателем алюминиевым альзакированным и защитным силикатным стеклом, ГО 07-250-001 | шт
27.40.33.120.20.3.04.04-0012-000 | Прожектор с отражателем алюминиевым альзакированным и защитным силикатным стеклом, ГО 07-250-001 | шт
20.3.04.04-0013 | Прожектор с отражателем алюминиевым альзакированным и защитным силикатным стеклом, ГО 07-400-001 | шт
27.40.33.120.20.3.04.04-0013-000 | Прожектор с отражателем алюминиевым альзакированным и защитным силикатным стеклом, ГО 07-400-001 | шт
20.3.04.04-0014 | Прожектор с отражателем алюминиевым альзакированным и защитным силикатным стеклом, ЖО 07-150-001 | шт
27.40.33.120.20.3.04.04-0014-000 | Прожектор с отражателем алюминиевым альзакированным и защитным силикатным стеклом, ЖО 07-150-001 | шт
20.3.04.04-0015 | Прожектор с отражателем алюминиевым альзакированным и защитным силикатным стеклом, ЖО 07-250-001 | шт
27.40.33.120.20.3.04.04-0015-000 | Прожектор с отражателем алюминиевым альзакированным и защитным силикатным стеклом, ЖО 07-250-001 | шт
20.3.04.04-0016 | Прожектор с отражателем алюминиевым альзакированным и защитным силикатным стеклом, ЖО 07-400-001 | шт
27.40.33.120.20.3.04.04-0016-000 | Прожектор с отражателем алюминиевым альзакированным и защитным силикатным стеклом, ЖО 07-400-001 | шт
20.3.04.04-0017 | Прожектор с отражателем алюминиевым альзакированным и защитным силикатным стеклом, РО 07-250-001 | шт
27.40.33.120.20.3.04.04-0017-000 | Прожектор с отражателем алюминиевым альзакированным и защитным силикатным стеклом, РО 07-250-001 | шт
20.3.04.04-0018 | Прожектор с отражателем алюминиевым альзакированным и защитным силикатным стеклом, РО 07-400-001 | шт
27.40.33.120.20.3.04.04-0018-000 | Прожектор с отражателем алюминиевым альзакированным и защитным силикатным стеклом, РО 07-400-001 | шт
20.3.04.04-0019 | Прожектор с отражателем алюминиевым и защитным силикатным стеклом, ГО 04-150-002 | шт
27.40.33.120.20.3.04.04-0019-000 | Прожектор с отражателем алюминиевым и защитным силикатным стеклом, ГО 04-150-002 | шт
20.3.04.04-0020 | Прожектор с отражателем алюминиевым и защитным силикатным стеклом, ГО 04-150-001 | шт
27.40.33.120.20.3.04.04-0020-000 | Прожектор с отражателем алюминиевым и защитным силикатным стеклом, ГО 04-150-001 | шт
20.3.04.04-0021 | Прожектор с отражателем алюминиевым и защитным силикатным стеклом, ГО 04-250-001 | шт
27.40.33.120.20.3.04.04-0021-000 | Прожектор с отражателем алюминиевым и защитным силикатным стеклом, ГО 04-250-001 | шт
20.3.04.04-0022 | Прожектор с отражателем алюминиевым и защитным силикатным стеклом, ГО 04-400-001 | шт
27.40.33.120.20.3.04.04-0022-000 | Прожектор с отражателем алюминиевым и защитным силикатным стеклом, ГО 04-400-001 | шт
20.3.04.04-0023 | Прожектор с отражателем алюминиевым и защитным силикатным стеклом, ЖО 04-250-002 | шт
27.40.33.120.20.3.04.04-0023-000 | Прожектор с отражателем алюминиевым и защитным силикатным стеклом, ЖО 04-250-002 | шт
20.3.04.04-0024 | Прожектор с отражателем алюминиевым и защитным силикатным стеклом, ЖО 04-400-001 | шт
27.40.33.120.20.3.04.04-0024-000 | Прожектор с отражателем алюминиевым и защитным силикатным стеклом, ЖО 04-400-001 | шт
20.3.04.04-0025 | Прожектор с отражателем алюминиевым и защитным силикатным стеклом, РО 04-125-001 | шт
27.40.33.120.20.3.04.04-0025-000 | Прожектор с отражателем алюминиевым и защитным силикатным стеклом, РО 04-125-001 | шт
20.3.04.04-0027 | Прожектор с отражателем металлическим, ПЗМ-35АУ1 | шт
27.40.33.110.20.3.04.04-0027-000 | Прожектор с отражателем металлическим, ПЗМ-35АУ1 | шт
20.3.04.04-0031 | Прожектор галогенный, степень защиты IP54, мощность лампы 500 Вт | шт
27.40.33.110.20.3.04.04-0031-000 | Прожектор галогенный, степень защиты IP54, мощность лампы 500 Вт | шт
20.3.04.04-0032 | Прожектор галогенный, степень защиты IP54, мощность лампы 1000 Вт | шт
27.40.33.110.20.3.04.04-0032-000 | Прожектор галогенный, степень защиты IP54, мощность лампы 1000 Вт | шт
20.3.04.04-0033 | Прожектор галогенный, степень защиты IP54, мощность лампы 1500 Вт | шт
27.40.33.110.20.3.04.04-0033-000 | Прожектор галогенный, степень защиты IP54, мощность лампы 1500 Вт | шт
20.3.04.04-0034 | Прожектор серии ИО-2000 | шт
27.40.33.190.20.3.04.04-0034-000 | Прожектор серии ИО-2000 | шт
Группа 20.3.04.06: Светотехника декоративная | Группа 20.3.04.06: Светотехника декоративная | Группа 20.3.04.06: Светотехника декоративная
20.3.04.06-0011 | Дерево светодиодное, количество светодиодов 1056 шт, ширина 1700 мм, высота 2300 мм | шт
27.40.39.113.20.3.04.06-0011-000 | Дерево светодиодное, количество светодиодов 1056 шт, ширина 1700 мм, высота 2300 мм | шт
20.3.04.06-0012 | Дерево светодиодное, количество светодиодов 864 шт, ширина 1800 мм, высота 1500 мм | шт
27.40.39.113.20.3.04.06-0012-000 | Дерево светодиодное, количество светодиодов 864 шт, ширина 1800 мм, высота 1500 мм | шт
Группа 20.3.04.07: Указатели световые | Группа 20.3.04.07: Указатели световые | Группа 20.3.04.07: Указатели световые
20.3.04.07-0001 | Указатель световой для обозначения мест размещения пожарного гидранта с рассеивателем из поликарбоната, в комплекте с набором цифровых знаков, УПГС-40-1 | шт
27.40.24.111.20.3.04.07-0001-000 | Указатель световой для обозначения мест размещения пожарного гидранта с рассеивателем из поликарбоната, в комплекте с набором цифровых знаков, УПГС-40-1 | шт
20.3.04.07-0002 | Указатель световой для обозначения мест эвакуации с рассеивателем из оргстекла, НББ 02-25 | шт
27.40.24.111.20.3.04.07-0002-000 | Указатель световой для обозначения мест эвакуации с рассеивателем из оргстекла, НББ 02-25 | шт
20.3.04.07-0003 | Указатель световой под лампу КЛ для обозначения знакографической информации (номера дома, предупреждающих надписей) с рассеивателем из поликарбоната, ФБУ 04-2х11 | шт
27.40.24.111.20.3.04.07-0003-000 | Указатель световой под лампу КЛ для обозначения знакографической информации (номера дома, предупреждающих надписей) с рассеивателем из поликарбоната, ФБУ 04-2х11 | шт
20.3.04.07-0006 | Указатель световой со светодиодами и аккумулятором, размеры 300х170х58 мм, IP54 | шт
27.40.24.113.20.3.04.07-0006-000 | Указатель световой со светодиодами и аккумулятором, размеры 300х170х58 мм, IP54 | шт
20.3.04.07-0010 | Знак путевой, тип «Реперная таблица», эмалированный, размеры 282х262 мм | шт
25.11.23.119.20.3.04.07-0010-000 | Знак путевой, тип «Реперная таблица», эмалированный, размеры 282х262 мм | шт
Группа 20.3.04.08: Устройства осветительные, не включенные в группы | Группа 20.3.04.08: Устройства осветительные, не включенные в группы | Группа 20.3.04.08: Устройства осветительные, не включенные в группы
20.3.04.08-0011 | Огонь заградительный 50-265 В AC, 30-350В DC, IP65 | шт
27.40.24.113.20.3.04.08-0011-000 | Огонь заградительный 50-265 В AC, 30-350В DC, IP65 | шт
Часть 20.4: Материалы и изделия электроустановочные | Часть 20.4: Материалы и изделия электроустановочные | Часть 20.4: Материалы и изделия электроустановочные
Раздел 20.4.01: Выключатели для электропроводки | Раздел 20.4.01: Выключатели для электропроводки | Раздел 20.4.01: Выключатели для электропроводки
Группа 20.4.01.01: Выключатели для открытой проводки | Группа 20.4.01.01: Выключатели для открытой проводки | Группа 20.4.01.01: Выключатели для открытой проводки
20.4.01.01-0012 | Выключатели двухклавишные для открытой проводки, марка А16-007 с подсветкой, цвет белый | 10 шт
27.33.11.140.20.4.01.01-0012-000 | Выключатели двухклавишные для открытой проводки, марка А16-007 с подсветкой, цвет белый | 10 шт
20.4.01.01-0013 | Выключатели двухклавишные для открытой проводки, марка А56-029-с, цвет бежевый | 10 шт
27.33.11.140.20.4.01.01-0013-000 | Выключатели двухклавишные для открытой проводки, марка А56-029-с, цвет бежевый | 10 шт
20.4.01.01-0014 | Выключатели двухклавишные для открытой проводки, марка А56-029, цвет белый | 10 шт
27.33.11.140.20.4.01.01-0014-000 | Выключатели двухклавишные для открытой проводки, марка А56-029, цвет белый | 10 шт
20.4.01.01-0031 | Выключатели одноклавишные для открытой проводки | 10 шт
27.33.11.140.20.4.01.01-0031-000 | Выключатели одноклавишные для открытой проводки | 10 шт
20.4.01.01-0041 | Выключатели одноклавишные для открытой проводки с подсветкой, марка А16-046 | 10 шт
27.33.11.140.20.4.01.01-0041-000 | Выключатели одноклавишные для открытой проводки с подсветкой, марка А16-046 | 10 шт
20.4.01.01-0043 | Выключатели одноклавишные для открытой проводки, марка А16-051 | 10 шт
27.33.11.140.20.4.01.01-0043-000 | Выключатели одноклавишные для открытой проводки, марка А16-051 | 10 шт
20.4.01.01-1043 | Выключатель открытого монтажа, одноклавишный, с индикатором, 10 А, цвет белый, IP54 | шт
27.33.11.140.20.4.01.01-1043-000 | Выключатель открытого монтажа, одноклавишный, с индикатором, 10 А, цвет белый, IP54 | шт
20.4.01.01-1045 | Выключатель открытого монтажа, двухклавишный, 10 А, цвет белый, IP54 | шт
27.33.11.140.20.4.01.01-1045-000 | Выключатель открытого монтажа, двухклавишный, 10 А, цвет белый, IP54 | шт
20.4.01.01-1047 | Выключатель открытого монтажа, кнопочный, 10 А, цвет белый, IP54 | шт
27.33.11.140.20.4.01.01-1047-000 | Выключатель открытого монтажа, кнопочный, 10 А, цвет белый, IP54 | шт
20.4.01.01-1048 | Выключатель открытого монтажа, кнопочный, 10 А, цветной, IP54 | шт
27.33.11.140.20.4.01.01-1048-000 | Выключатель открытого монтажа, кнопочный, 10 А, цветной, IP54 | шт
20.4.01.01-1049 | Выключатель открытого монтажа, одноклавишный, 10 А, цвет белый, IP54 | шт
27.33.11.140.20.4.01.01-1049-000 | Выключатель открытого монтажа, одноклавишный, 10 А, цвет белый, IP54 | шт
20.4.01.01-1050 | Выключатель открытого монтажа, двухклавишный, 10 А, цвет белый, IP44 | шт
27.33.11.140.20.4.01.01-1050-000 | Выключатель открытого монтажа, двухклавишный, 10 А, цвет белый, IP44 | шт
20.4.01.01-1051 | Выключатель открытого монтажа, одноклавишный, 10 А, цвет белый, IP20 | шт
27.33.11.140.20.4.01.01-1051-000 | Выключатель открытого монтажа, одноклавишный, 10 А, цвет белый, IP20 | шт
20.4.01.01-1052 | Выключатель открытого монтажа, одноклавишный, с индикатором 10 А, цвет белый, IP20 | шт
27.33.11.140.20.4.01.01-1052-000 | Выключатель открытого монтажа, одноклавишный, с индикатором 10 А, цвет белый, IP20 | шт
20.4.01.01-1053 | Выключатель открытого монтажа, двухклавишный, 10 А, цвет белый, IP20 | шт
27.33.11.140.20.4.01.01-1053-000 | Выключатель открытого монтажа, двухклавишный, 10 А, цвет белый, IP20 | шт
20.4.01.01-1054 | Выключатель открытого монтажа, двухклавишный, с индикатором, 10 А, цвет белый, IP20 | шт
27.33.11.140.20.4.01.01-1054-000 | Выключатель открытого монтажа, двухклавишный, с индикатором, 10 А, цвет белый, IP20 | шт
20.4.01.01-1055 | Выключатель открытого монтажа, проходной, одноклавишный, цвет белый, IP20 | шт
27.33.11.140.20.4.01.01-1055-000 | Выключатель открытого монтажа, проходной, одноклавишный, цвет белый, IP20 | шт
20.4.01.01-1056 | Выключатель открытого монтажа, проходной, одноклавишный, с индикатором 10 А, цвет белый, IP20 | шт
27.33.11.140.20.4.01.01-1056-000 | Выключатель открытого монтажа, проходной, одноклавишный, с индикатором 10 А, цвет белый, IP20 | шт
20.4.01.01-1057 | Выключатель открытого монтажа, одноклавишный, 10 А, цветной, IP54 | шт
27.33.11.140.20.4.01.01-1057-000 | Выключатель открытого монтажа, одноклавишный, 10 А, цветной, IP54 | шт
20.4.01.01-1058 | Выключатель открытого монтажа, одноклавишный, с индикатором 10 А, цветной, IP54 | шт
27.33.11.140.20.4.01.01-1058-000 | Выключатель открытого монтажа, одноклавишный, с индикатором 10 А, цветной, IP54 | шт
20.4.01.01-1059 | Выключатель открытого монтажа, двухклавишный, 10 А, цветной, IP54 | шт
27.33.11.140.20.4.01.01-1059-000 | Выключатель открытого монтажа, двухклавишный, 10 А, цветной, IP54 | шт
20.4.01.01-1060 | Выключатель открытого монтажа, проходной, одноклавишный, 10 А, цветной, IP54 | шт
27.33.11.140.20.4.01.01-1060-000 | Выключатель открытого монтажа, проходной, одноклавишный, 10 А, цветной, IP54 | шт
Группа 20.4.01.02: Выключатели для скрытой проводки | Группа 20.4.01.02: Выключатели для скрытой проводки | Группа 20.4.01.02: Выключатели для скрытой проводки
20.4.01.02-1022 | Выключатель скрытого монтажа, одноклавишный, 10 А, цветной, IP20 | шт
27.33.11.140.20.4.01.02-1022-000 | Выключатель скрытого монтажа, одноклавишный, 10 А, цветной, IP20 | шт
20.4.01.02-1023 | Выключатель скрытого монтажа, одноклавишный, 10 А, цвет белый, IP20 | шт
27.33.11.140.20.4.01.02-1023-000 | Выключатель скрытого монтажа, одноклавишный, 10 А, цвет белый, IP20 | шт
20.4.01.02-1024 | Выключатель скрытого монтажа, одноклавишный, с индикатором, 10 А, цветной, IP20 | шт
27.33.11.140.20.4.01.02-1024-000 | Выключатель скрытого монтажа, одноклавишный, с индикатором, 10 А, цветной, IP20 | шт
20.4.01.02-1025 | Выключатель скрытого монтажа, одноклавишный, с индикатором, 10 А, цвет белый, IP20 | шт
27.33.11.140.20.4.01.02-1025-000 | Выключатель скрытого монтажа, одноклавишный, с индикатором, 10 А, цвет белый, IP20 | шт
20.4.01.02-1026 | Выключатель скрытого монтажа, двухклавишный, 10 А, цвет белый, IP20 | шт
27.33.11.140.20.4.01.02-1026-000 | Выключатель скрытого монтажа, двухклавишный, 10 А, цвет белый, IP20 | шт
20.4.01.02-1027 | Выключатель скрытого монтажа, двухклавишный, с индикатором 10 А, цветной, IP20 | шт
27.33.11.140.20.4.01.02-1027-000 | Выключатель скрытого монтажа, двухклавишный, с индикатором 10 А, цветной, IP20 | шт
20.4.01.02-1028 | Выключатель скрытого монтажа, двухклавишный, с индикатором 10 А, цвет белый, IP20 | шт
27.33.11.140.20.4.01.02-1028-000 | Выключатель скрытого монтажа, двухклавишный, с индикатором 10 А, цвет белый, IP20 | шт
20.4.01.02-1029 | Выключатель скрытого монтажа, проходной, одноклавишный, 10 А, цвет белый, IP20 | шт
27.33.11.140.20.4.01.02-1029-000 | Выключатель скрытого монтажа, проходной, одноклавишный, 10 А, цвет белый, IP20 | шт
20.4.01.02-1030 | Выключатель скрытого монтажа, проходной, одноклавишный, с индикатором, 10 А, цвет белый, IP20 | шт
27.33.11.140.20.4.01.02-1030-000 | Выключатель скрытого монтажа, проходной, одноклавишный, с индикатором, 10 А, цвет белый, IP20 | шт
Группа 20.4.01.03: Диммеры | Группа 20.4.01.03: Диммеры | Группа 20.4.01.03: Диммеры
20.4.01.03-0001 | Диммер (светорегулятор) кнопочный для ламп накаливания и галогенных ламп 60-600 Вт | шт
27.33.13.169.20.4.01.03-0001-000 | Диммер (светорегулятор) кнопочный для ламп накаливания и галогенных ламп 60-600 Вт | шт
20.4.01.03-0002 | Диммер (светорегулятор) поворотный для ламп накаливания и галогенных ламп 40-400 Вт | шт
27.33.13.169.20.4.01.03-0002-000 | Диммер (светорегулятор) поворотный для ламп накаливания и галогенных ламп 40-400 Вт | шт
20.4.01.03-0003 | Диммер для управления яркостью светодиодных лент, 12-48 В, 15 А | шт
27.33.13.169.20.4.01.03-0003-000 | Диммер для управления яркостью светодиодных лент, 12-48 В, 15 А | шт
20.4.01.03-0005 | Диммер для светодиодной лампы с радиопультом в форме брелка, 12/24 В, 96/192 Вт | компл
27.33.13.169.20.4.01.03-0005-000 | Диммер для светодиодной лампы с радиопультом в форме брелка, 12/24 В, 96/192 Вт | компл
20.4.01.03-0006 | Диммер на три канала, без пульта дистанционного управления, три потенциометра, 12/24 В, 144/288 Вт | шт
27.33.13.169.20.4.01.03-0006-000 | Диммер на три канала, без пульта дистанционного управления, три потенциометра, 12/24 В, 144/288 Вт | шт
20.4.01.03-0008 | Диммер встраиваемый для управления яркостью светодиодного освещения, с пультом | компл
27.33.13.169.20.4.01.03-0008-000 | Диммер встраиваемый для управления яркостью светодиодного освещения, с пультом | компл
20.4.01.03-0011 | Панель для регулирования яркости светодиодных лент со встроенным потенциометром | шт
27.33.13.169.20.4.01.03-0011-000 | Панель для регулирования яркости светодиодных лент со встроенным потенциометром | шт
20.4.01.03-0012 | Панель встраиваемая для управления яркостью светодиодных лент со встроенным потенциометром | шт
27.33.13.169.20.4.01.03-0012-000 | Панель встраиваемая для управления яркостью светодиодных лент со встроенным потенциометром | шт
20.4.01.03-0013 | Панель сенсорная для управления освещением, с пультом | компл
27.33.13.169.20.4.01.03-0013-000 | Панель сенсорная для управления освещением, с пультом | компл
Раздел 20.4.02: Предохранители плавкие | Раздел 20.4.02: Предохранители плавкие | Раздел 20.4.02: Предохранители плавкие
Группа 20.4.02.01: Вставки плавкие | Группа 20.4.02.01: Вставки плавкие | Группа 20.4.02.01: Вставки плавкие
20.4.02.01-0001 | Вставки плавкие ВТФ-6 У3 | 10 шт
27.12.21.000.20.4.02.01-0001-000 | Вставки плавкие ВТФ-6 У3 | 10 шт
20.4.02.01-0002 | Вставки плавкие ВТФ-10 У3 | 10 шт
27.12.21.000.20.4.02.01-0002-000 | Вставки плавкие ВТФ-10 У3 | 10 шт
20.4.02.01-0014 | Вставки плавкие к предохранителям типа ПН-2 100А | 10 шт
27.12.21.000.20.4.02.01-0014-000 | Вставки плавкие к предохранителям типа ПН-2 100А | 10 шт
20.4.02.01-0015 | Вставки плавкие к предохранителям типа ПН-2 400А | 10 шт
27.12.21.000.20.4.02.01-0015-000 | Вставки плавкие к предохранителям типа ПН-2 400А | 10 шт
Группа 20.4.02.03: Основания предохранителей | Группа 20.4.02.03: Основания предохранителей | Группа 20.4.02.03: Основания предохранителей
20.4.02.03-0001 | Основание предохранителя Е27ПФ3-25/380 УХЛ1 | шт
27.12.21.000.20.4.02.03-0001-000 | Основание предохранителя Е27ПФ3-25/380 УХЛ1 | шт
20.4.02.03-0003 | Основание предохранителя ПР2 М и ОМ с передним присоединением, ток 15 А, номинальное напряжение 220/500 В | шт
27.12.21.000.20.4.02.03-0003-000 | Основание предохранителя ПР2 М и ОМ с передним присоединением, ток 15 А, номинальное напряжение 220/500 В | шт
20.4.02.03-0004 | Основание предохранителя ПР2 М и ОМ с передним присоединением, ток 60 А, номинальное напряжение 220/500 В | шт
27.12.21.000.20.4.02.03-0004-000 | Основание предохранителя ПР2 М и ОМ с передним присоединением, ток 60 А, номинальное напряжение 220/500 В | шт
20.4.02.03-0006 | Основание предохранителя ПР2 М и ОМ с передним присоединением, ток 600 А, номинальное напряжение 220/500 В | шт
27.12.21.000.20.4.02.03-0006-000 | Основание предохранителя ПР2 М и ОМ с передним присоединением, ток 600 А, номинальное напряжение 220/500 В | шт
Группа 20.4.02.05: Предохранители плавкие | Группа 20.4.02.05: Предохранители плавкие | Группа 20.4.02.05: Предохранители плавкие
20.4.02.05-0002 | Предохранители плавкие ПН2-100 | 10 шт
27.12.21.000.20.4.02.05-0002-000 | Предохранители плавкие ПН2-100 | 10 шт
20.4.02.05-0003 | Предохранители плавкие ПН2-250 | 10 шт
27.12.21.000.20.4.02.05-0003-000 | Предохранители плавкие ПН2-250 | 10 шт
20.4.02.05-0012 | Предохранители плавкие ПП57-31370 У3 I-100А | 10 шт
27.12.21.000.20.4.02.05-0012-000 | Предохранители плавкие ПП57-31370 У3 I-100А | 10 шт
20.4.02.05-0013 | Предохранители плавкие ПП57-31670 У3 I-100А | 10 шт
27.12.21.000.20.4.02.05-0013-000 | Предохранители плавкие ПП57-31670 У3 I-100А | 10 шт
20.4.02.05-0014 | Предохранители плавкие ПП57-34270 У3 I-250А | 10 шт
27.12.21.000.20.4.02.05-0014-000 | Предохранители плавкие ПП57-34270 У3 I-250А | 10 шт
20.4.02.05-0015 | Предохранители плавкие ПП57-34370 У3 I-250А | 10 шт
27.12.21.000.20.4.02.05-0015-000 | Предохранители плавкие ПП57-34370 У3 I-250А | 10 шт
20.4.02.05-0016 | Предохранители плавкие ПП57-34670 У3 I-250А | 10 шт
27.12.21.000.20.4.02.05-0016-000 | Предохранители плавкие ПП57-34670 У3 I-250А | 10 шт
20.4.02.05-0018 | Предохранители плавкие ПП57-37370 У3 I-400А | 10 шт
27.12.21.000.20.4.02.05-0018-000 | Предохранители плавкие ПП57-37370 У3 I-400А | 10 шт
20.4.02.05-0019 | Предохранители плавкие ПП57-37380 У3 I-400А | 10 шт
27.12.21.000.20.4.02.05-0019-000 | Предохранители плавкие ПП57-37380 У3 I-400А | 10 шт
20.4.02.05-0020 | Предохранители плавкие ПП57-37670 У3 I-400А | 10 шт
27.12.21.000.20.4.02.05-0020-000 | Предохранители плавкие ПП57-37670 У3 I-400А | 10 шт
20.4.02.05-0021 | Предохранители плавкие ПП57-37680 У3 I-400А | 10 шт
27.12.21.000.20.4.02.05-0021-000 | Предохранители плавкие ПП57-37680 У3 I-400А | 10 шт
20.4.02.05-0022 | Предохранители плавкие ПП57-37970 У3 I-400А | 10 шт
27.12.21.000.20.4.02.05-0022-000 | Предохранители плавкие ПП57-37970 У3 I-400А | 10 шт
20.4.02.05-0023 | Предохранители плавкие ПП57-39370 У3 I-630А | 10 шт
27.12.21.000.20.4.02.05-0023-000 | Предохранители плавкие ПП57-39370 У3 I-630А | 10 шт
20.4.02.05-0024 | Предохранители плавкие ПП57-39380 У3 I-630А | 10 шт
27.12.21.000.20.4.02.05-0024-000 | Предохранители плавкие ПП57-39380 У3 I-630А | 10 шт
20.4.02.05-0025 | Предохранители плавкие ПП57-39670 У3 I-630А | 10 шт
27.12.21.000.20.4.02.05-0025-000 | Предохранители плавкие ПП57-39670 У3 I-630А | 10 шт
20.4.02.05-0026 | Предохранители плавкие ПП57-39680 У3 I-630А | 10 шт
27.12.21.000.20.4.02.05-0026-000 | Предохранители плавкие ПП57-39680 У3 I-630А | 10 шт
20.4.02.05-0027 | Предохранители плавкие ПП57-39970 У3 I-630А | 10 шт
27.12.21.000.20.4.02.05-0027-000 | Предохранители плавкие ПП57-39970 У3 I-630А | 10 шт
20.4.02.05-0028 | Предохранители плавкие ПП57-40380 У3 I-800А | 10 шт
27.12.21.000.20.4.02.05-0028-000 | Предохранители плавкие ПП57-40380 У3 I-800А | 10 шт
20.4.02.05-0029 | Предохранители плавкие ПП57-40680 У3 I-800А | 10 шт
27.12.21.000.20.4.02.05-0029-000 | Предохранители плавкие ПП57-40680 У3 I-800А | 10 шт
20.4.02.05-0032 | Предохранители плавкие ППТ-10 с плавкой вставкой ВТФ-6А | компл
27.12.21.000.20.4.02.05-0032-000 | Предохранители плавкие ППТ-10 с плавкой вставкой ВТФ-6А | компл
20.4.02.05-0033 | Предохранители плавкие ППТ-10 с плавкой вставкой ВТФ-10А | компл
27.12.21.000.20.4.02.05-0033-000 | Предохранители плавкие ППТ-10 с плавкой вставкой ВТФ-10А | компл
20.4.02.05-0034 | Предохранители ПВД-I | 10 шт
27.12.21.000.20.4.02.05-0034-000 | Предохранители ПВД-I | 10 шт
20.4.02.05-0035 | Предохранители ПВД-II | 10 шт
27.12.21.000.20.4.02.05-0035-000 | Предохранители ПВД-II | 10 шт
20.4.02.05-0036 | Предохранители ПВД-III | 10 шт
27.12.21.000.20.4.02.05-0036-000 | Предохранители ПВД-III | 10 шт
20.4.02.05-0037 | Предохранители ПВД-IV | 10 шт
27.12.21.000.20.4.02.05-0037-000 | Предохранители ПВД-IV | 10 шт
20.4.02.05-0038 | Предохранители ПВД-V | 10 шт
27.12.21.000.20.4.02.05-0038-000 | Предохранители ПВД-V | 10 шт
20.4.02.05-0039 | Предохранители ПВД-VI | 10 шт
27.12.21.000.20.4.02.05-0039-000 | Предохранители ПВД-VI | 10 шт
20.4.02.05-0040 | Предохранители ПВД-VII | 10 шт
27.12.21.000.20.4.02.05-0040-000 | Предохранители ПВД-VII | 10 шт
20.4.02.05-0042 | Предохранители ПДС-I М3 | 10 шт
27.12.21.000.20.4.02.05-0042-000 | Предохранители ПДС-I М3 | 10 шт
20.4.02.05-0043 | Предохранители ПДС-II М3 | 10 шт
27.12.21.000.20.4.02.05-0043-000 | Предохранители ПДС-II М3 | 10 шт
20.4.02.05-0044 | Предохранители ПДС-III М3 | 10 шт
27.12.21.000.20.4.02.05-0044-000 | Предохранители ПДС-III М3 | 10 шт
20.4.02.05-0045 | Предохранители ПДС-IIIК | 10 шт
27.12.21.000.20.4.02.05-0045-000 | Предохранители ПДС-IIIК | 10 шт
20.4.02.05-0046 | Предохранители ПДС-IIК | 10 шт
27.12.21.000.20.4.02.05-0046-000 | Предохранители ПДС-IIК | 10 шт
20.4.02.05-0047 | Предохранители ПДС-IV М3 | 10 шт
27.12.21.000.20.4.02.05-0047-000 | Предохранители ПДС-IV М3 | 10 шт
20.4.02.05-0048 | Предохранители ПДС-IVК | 10 шт
27.12.21.000.20.4.02.05-0048-000 | Предохранители ПДС-IVК | 10 шт
20.4.02.05-0049 | Предохранители ПДС-IК | 10 шт
27.12.21.000.20.4.02.05-0049-000 | Предохранители ПДС-IК | 10 шт
20.4.02.05-0050 | Предохранители ПДС-V М3 | 10 шт
27.12.21.000.20.4.02.05-0050-000 | Предохранители ПДС-V М3 | 10 шт
20.4.02.05-0051 | Предохранители ПДС-VI М3 | 10 шт
27.12.21.000.20.4.02.05-0051-000 | Предохранители ПДС-VI М3 | 10 шт
20.4.02.05-0052 | Предохранители ПДС-VII М3 | 10 шт
27.12.21.000.20.4.02.05-0052-000 | Предохранители ПДС-VII М3 | 10 шт
20.4.02.05-0056 | Предохранители ПРС-25У3-П | 10 шт
27.12.21.000.20.4.02.05-0056-000 | Предохранители ПРС-25У3-П | 10 шт
20.4.02.05-0057 | Предохранители СП-1-СП40 УХЛ3 | 100 шт
27.12.21.000.20.4.02.05-0057-000 | Предохранители СП-1-СП40 УХЛ3 | 100 шт
Группа 20.4.02.06: Предохранители плавкие инерционные без контактных стоек | Группа 20.4.02.06: Предохранители плавкие инерционные без контактных стоек | Группа 20.4.02.06: Предохранители плавкие инерционные без контактных стоек
20.4.02.06-0001 | Предохранители плавкие инерционные ИП УХЛ3 I-5-35А, без контактных стоек | 10 шт
27.12.21.000.20.4.02.06-0001-000 | Предохранители плавкие инерционные ИП УХЛ3 I-5-35А, без контактных стоек | 10 шт
20.4.02.06-0002 | Предохранители плавкие инерционные ИП УХЛ3 I-35-75А, без контактных стоек | 10 шт
27.12.21.000.20.4.02.06-0002-000 | Предохранители плавкие инерционные ИП УХЛ3 I-35-75А, без контактных стоек | 10 шт
20.4.02.06-0003 | Предохранители плавкие инерционные ИП УХЛ3 I-100, 150А, без контактных стоек | 10 шт
27.12.21.000.20.4.02.06-0003-000 | Предохранители плавкие инерционные ИП УХЛ3 I-100, 150А, без контактных стоек | 10 шт
20.4.02.06-0004 | Предохранители плавкие инерционные ИП УХЛ3 I-200, 250А, без контактных стоек | 10 шт
27.12.21.000.20.4.02.06-0004-000 | Предохранители плавкие инерционные ИП УХЛ3 I-200, 250А, без контактных стоек | 10 шт
Группа 20.4.02.07: Предохранители пробивные | Группа 20.4.02.07: Предохранители пробивные | Группа 20.4.02.07: Предохранители пробивные
20.4.02.07-0001 | Предохранители пробивные ПП-А/3 У3 | 10 шт
27.12.21.000.20.4.02.07-0001-000 | Предохранители пробивные ПП-А/3 У3 | 10 шт
Группа 20.4.02.08: Предохранители резьбовые | Группа 20.4.02.08: Предохранители резьбовые | Группа 20.4.02.08: Предохранители резьбовые
20.4.02.08-0006 | Предохранители ПРС-63У3-П | 10 шт
27.12.21.000.20.4.02.08-0006-000 | Предохранители ПРС-63У3-П | 10 шт
20.4.02.08-0007 | Предохранители ПРС-100У3-П | 10 шт
27.12.21.000.20.4.02.08-0007-000 | Предохранители ПРС-100У3-П | 10 шт
Группа 20.4.02.09: Предохранители тугоплавкие | Группа 20.4.02.09: Предохранители тугоплавкие | Группа 20.4.02.09: Предохранители тугоплавкие
20.4.02.09-0001 | Предохранители тугоплавкие ТП-100 У3 | 10 шт
27.12.21.000.20.4.02.09-0001-000 | Предохранители тугоплавкие ТП-100 У3 | 10 шт
20.4.02.09-0002 | Предохранители тугоплавкие ТП-125 У3 | 10 шт
27.12.21.000.20.4.02.09-0002-000 | Предохранители тугоплавкие ТП-125 У3 | 10 шт
20.4.02.09-0003 | Предохранители тугоплавкие ТП-160 У3 | 10 шт
27.12.21.000.20.4.02.09-0003-000 | Предохранители тугоплавкие ТП-160 У3 | 10 шт
20.4.02.09-0004 | Предохранители тугоплавкие ТП-200 У3 | 10 шт
27.12.21.000.20.4.02.09-0004-000 | Предохранители тугоплавкие ТП-200 У3 | 10 шт
20.4.02.09-0005 | Предохранители тугоплавкие ТП-200 УХЛ3 | 10 шт
27.12.21.000.20.4.02.09-0005-000 | Предохранители тугоплавкие ТП-200 УХЛ3 | 10 шт
20.4.02.09-0006 | Предохранители тугоплавкие ТП-250 У3 | 10 шт
27.12.21.000.20.4.02.09-0006-000 | Предохранители тугоплавкие ТП-250 У3 | 10 шт
20.4.02.09-0007 | Предохранители тугоплавкие ТП-320 У3 | 10 шт
27.12.21.000.20.4.02.09-0007-000 | Предохранители тугоплавкие ТП-320 У3 | 10 шт
20.4.02.09-0008 | Предохранители тугоплавкие ТП-400 У3 | 10 шт
27.12.21.000.20.4.02.09-0008-000 | Предохранители тугоплавкие ТП-400 У3 | 10 шт
20.4.02.09-0009 | Предохранители тугоплавкие ТП-400 УХЛ3 | 10 шт
27.12.21.000.20.4.02.09-0009-000 | Предохранители тугоплавкие ТП-400 УХЛ3 | 10 шт
20.4.02.09-0010 | Предохранители тугоплавкие ТП-500 У3 | 10 шт
27.12.21.000.20.4.02.09-0010-000 | Предохранители тугоплавкие ТП-500 У3 | 10 шт
20.4.02.09-0011 | Предохранители тугоплавкие ТП-600 УХЛ3 | 10 шт
27.12.21.000.20.4.02.09-0011-000 | Предохранители тугоплавкие ТП-600 УХЛ3 | 10 шт
20.4.02.09-0012 | Предохранители тугоплавкие ТП-630 У3 | 10 шт
27.12.21.000.20.4.02.09-0012-000 | Предохранители тугоплавкие ТП-630 У3 | 10 шт
20.4.02.09-0013 | Предохранители тугоплавкие ТП-900 УХЛ3 | 10 шт
27.12.21.000.20.4.02.09-0013-000 | Предохранители тугоплавкие ТП-900 УХЛ3 | 10 шт
Раздел 20.4.03: Разъемы и розетки штепсельные | Раздел 20.4.03: Разъемы и розетки штепсельные | Раздел 20.4.03: Разъемы и розетки штепсельные
Группа 20.4.03.02: Комплектующие к розеткам | Группа 20.4.03.02: Комплектующие к розеткам | Группа 20.4.03.02: Комплектующие к розеткам
20.4.03.02-0011 | Рамки из термопласта, 1 пост | 100 шт
22.29.29.190.20.4.03.02-0011-000 | Рамки из термопласта, 1 пост | 100 шт
Группа 20.4.03.03: Радиорозетки, телевизионные, телефонные, компьютерные | Группа 20.4.03.03: Радиорозетки, телевизионные, телефонные, компьютерные | Группа 20.4.03.03: Радиорозетки, телевизионные, телефонные, компьютерные
20.4.03.03-0001 | Радиорозетки для открытой проводки, РПВА-б | 100 шт
27.33.13.110.20.4.03.03-0001-000 | Радиорозетки для открытой проводки, РПВА-б | 100 шт
20.4.03.03-0002 | Радиорозетки для скрытой проводки, РПВС-б | 100 шт
27.33.13.110.20.4.03.03-0002-000 | Радиорозетки для скрытой проводки, РПВС-б | 100 шт
20.4.03.03-0003 | Радиорозетки РПВ-2 | 100 шт
27.33.13.110.20.4.03.03-0003-000 | Радиорозетки РПВ-2 | 100 шт
20.4.03.03-0011 | Розетки телевизионные для открытой проводки САТ-Г, цвет белый | 100 шт
27.33.13.110.20.4.03.03-0011-000 | Розетки телевизионные для открытой проводки САТ-Г, цвет белый | 100 шт
20.4.03.03-0012 | Розетки телевизионные для скрытой проводки САТ-Г, цвет белый | 100 шт
27.33.13.110.20.4.03.03-0012-000 | Розетки телевизионные для скрытой проводки САТ-Г, цвет белый | 100 шт
20.4.03.03-0013 | Розетки телефонные для открытой проводки РТ-4, цвет белый | 100 шт
27.33.13.110.20.4.03.03-0013-000 | Розетки телефонные для открытой проводки РТ-4, цвет белый | 100 шт
20.4.03.03-0014 | Розетки телефонные для скрытой проводки РТ-4, цвет белый | 100 шт
27.33.13.110.20.4.03.03-0014-000 | Розетки телефонные для скрытой проводки РТ-4, цвет белый | 100 шт
20.4.03.03-1023 | Розетка компьютерная RJ-45 для монтажа в кабель-каналы, 1 модуль, 1,5 А, 150 В, цвет белый, IP20 | шт
27.33.13.110.20.4.03.03-1023-000 | Розетка компьютерная RJ-45 для монтажа в кабель-каналы, 1 модуль, 1,5 А, 150 В, цвет белый, IP20 | шт
20.4.03.03-1024 | Розетка телефонная RJ-11 для монтажа в кабель-каналы, категория 3, 1 модуль, 1,5 А, 150 В, цвет белый, IP20 | шт
27.33.13.110.20.4.03.03-1024-000 | Розетка телефонная RJ-11 для монтажа в кабель-каналы, категория 3, 1 модуль, 1,5 А, 150 В, цвет белый, IP20 | шт
20.4.03.03-1025 | Розетка телефонная RJ-11 для монтажа в кабель-каналы, категория 3, 2 модуля, 1,5 А, 150 В, цвет белый, IP20 | шт
27.33.13.110.20.4.03.03-1025-000 | Розетка телефонная RJ-11 для монтажа в кабель-каналы, категория 3, 2 модуля, 1,5 А, 150 В, цвет белый, IP20 | шт
20.4.03.03-1026 | Розетка телевизионная оконечная для монтажа в кабель-каналы, 2 модуля, цвет белый, IP 20 | шт
27.33.13.110.20.4.03.03-1026-000 | Розетка телевизионная оконечная для монтажа в кабель-каналы, 2 модуля, цвет белый, IP 20 | шт
20.4.03.03-1027 | Розетка скрытого монтажа, одноместная, компьютерная, RJ45 категории 5e, цвет белый, IP20 | шт
27.33.13.110.20.4.03.03-1027-000 | Розетка скрытого монтажа, одноместная, компьютерная, RJ45 категории 5e, цвет белый, IP20 | шт
20.4.03.03-1028 | Розетка скрытого монтажа, двухместная, компьютерная, RJ45 категории 5e, цвет белый, IP20 | шт
27.33.13.110.20.4.03.03-1028-000 | Розетка скрытого монтажа, двухместная, компьютерная, RJ45 категории 5e, цвет белый, IP20 | шт
20.4.03.03-1029 | Розетка скрытого монтажа, одноместная, телефонная, RJ11, цвет белый, IP20 | шт
27.33.13.110.20.4.03.03-1029-000 | Розетка скрытого монтажа, одноместная, телефонная, RJ11, цвет белый, IP20 | шт
20.4.03.03-1030 | Розетка скрытого монтажа, одноместная, телевизионная, цвет белый, IP20 | шт
27.33.13.110.20.4.03.03-1030-000 | Розетка скрытого монтажа, одноместная, телевизионная, цвет белый, IP20 | шт
20.4.03.03-1031 | Розетка скрытого монтажа, двухместная, компьютерная и телефонная, цвет белый, IP20 | шт
27.33.13.110.20.4.03.03-1031-000 | Розетка скрытого монтажа, двухместная, компьютерная и телефонная, цвет белый, IP20 | шт
20.4.03.03-1032 | Розетка скрытого монтажа, одноместная, компьютерная, цвет белый, IP20 | шт
27.33.13.110.20.4.03.03-1032-000 | Розетка скрытого монтажа, одноместная, компьютерная, цвет белый, IP20 | шт
20.4.03.03-1033 | Розетка скрытого монтажа, телевизионная, оконечная, цвет серебряный, IP20 | шт
27.33.13.110.20.4.03.03-1033-000 | Розетка скрытого монтажа, телевизионная, оконечная, цвет серебряный, IP20 | шт
20.4.03.03-1034 | Розетка скрытого монтажа, телевизионная, проходная, цвет серебряный, IP20 | шт
27.33.13.110.20.4.03.03-1034-000 | Розетка скрытого монтажа, телевизионная, проходная, цвет серебряный, IP20 | шт
20.4.03.03-1035 | Розетка скрытого монтажа, компьютерная, RJ45 категории 5e, цвет серебряный, IP20 | шт
27.33.13.110.20.4.03.03-1035-000 | Розетка скрытого монтажа, компьютерная, RJ45 категории 5e, цвет серебряный, IP20 | шт
20.4.03.03-1036 | Розетка скрытого монтажа, компьютерная, RJ45 категории 6e, цвет серебряный, IP20 | шт
27.33.13.110.20.4.03.03-1036-000 | Розетка скрытого монтажа, компьютерная, RJ45 категории 6e, цвет серебряный, IP20 | шт
20.4.03.03-1037 | Розетка скрытого монтажа, двухместная, компьютерная, RJ45 категории 5e, цвет серебряный, IP20 | шт
27.33.13.110.20.4.03.03-1037-000 | Розетка скрытого монтажа, двухместная, компьютерная, RJ45 категории 5e, цвет серебряный, IP20 | шт
20.4.03.03-1038 | Розетка скрытого монтажа, телефонная, RJ12, цвет серебряный, IP20 | шт
27.33.13.110.20.4.03.03-1038-000 | Розетка скрытого монтажа, телефонная, RJ12, цвет серебряный, IP20 | шт
20.4.03.03-1039 | Розетка скрытого монтажа, телевизионная, оконечная, цвет антрацит, IP20 | шт
27.33.13.110.20.4.03.03-1039-000 | Розетка скрытого монтажа, телевизионная, оконечная, цвет антрацит, IP20 | шт
20.4.03.03-1040 | Розетка скрытого монтажа, телевизионная, проходная, цвет антрацит, IP20 | шт
27.33.13.110.20.4.03.03-1040-000 | Розетка скрытого монтажа, телевизионная, проходная, цвет антрацит, IP20 | шт
20.4.03.03-1041 | Розетка скрытого монтажа, компьютерная, RJ45 категории 5e, цвет антрацит, IP20 | шт
27.33.13.110.20.4.03.03-1041-000 | Розетка скрытого монтажа, компьютерная, RJ45 категории 5e, цвет антрацит, IP20 | шт
20.4.03.03-1042 | Розетка скрытого монтажа, компьютерная, RJ45 категории 6e, цвет антрацит, IP20 | шт
27.33.13.110.20.4.03.03-1042-000 | Розетка скрытого монтажа, компьютерная, RJ45 категории 6e, цвет антрацит, IP20 | шт
20.4.03.03-1043 | Розетка скрытого монтажа, двухместная, компьютерная, RJ45 категории 5e, цвет антрацит, IP20 | шт
27.33.13.110.20.4.03.03-1043-000 | Розетка скрытого монтажа, двухместная, компьютерная, RJ45 категории 5e, цвет антрацит, IP20 | шт
20.4.03.03-1044 | Розетка скрытого монтажа, телефонная, RJ12, цвет антрацит, IP20 | шт
27.33.13.110.20.4.03.03-1044-000 | Розетка скрытого монтажа, телефонная, RJ12, цвет антрацит, IP20 | шт
20.4.03.03-1045 | Розетка открытого монтажа, одноместная, телевизионная, цвет кремовый, IP20 | шт
27.33.13.110.20.4.03.03-1045-000 | Розетка открытого монтажа, одноместная, телевизионная, цвет кремовый, IP20 | шт
20.4.03.03-1046 | Розетка компьютерная RJ-45 для монтажа в кабель-каналы, 2 модуля, 1,5 А, 150 В, цвет белый, IP20 | шт
27.33.13.110.20.4.03.03-1046-000 | Розетка компьютерная RJ-45 для монтажа в кабель-каналы, 2 модуля, 1,5 А, 150 В, цвет белый, IP20 | шт
Группа 20.4.03.04: Розетки кабельные | Группа 20.4.03.04: Розетки кабельные | Группа 20.4.03.04: Розетки кабельные
20.4.03.04-0001 | Розетки кабельные 2P+E, 16 А, IP44 | 100 шт
27.33.13.110.20.4.03.04-0001-000 | Розетки кабельные 2P+E, 16 А, IP44 | 100 шт
20.4.03.04-0002 | Розетки кабельные 3P+E, 32 А, IP44 | 100 шт
27.33.13.110.20.4.03.04-0002-000 | Розетки кабельные 3P+E, 32 А, IP44 | 100 шт
20.4.03.04-0003 | Розетки кабельные двухфазные 2P+PE, 32 А, 250 В, IP44 | 100 шт
27.33.13.110.20.4.03.04-0003-000 | Розетки кабельные двухфазные 2P+PE, 32 А, 250 В, IP44 | 100 шт
20.4.03.04-0004 | Розетки кабельные на поверхность 3P+N+E, 32 А, 415 В, IP44 | 100 шт
27.33.13.110.20.4.03.04-0004-000 | Розетки кабельные на поверхность 3P+N+E, 32 А, 415 В, IP44 | 100 шт
20.4.03.04-0005 | Розетки кабельные трехфазная 3P+PE+N, 32 А, 415 В, IP44 | 100 шт
27.33.13.110.20.4.03.04-0005-000 | Розетки кабельные трехфазная 3P+PE+N, 32 А, 415 В, IP44 | 100 шт
Группа 20.4.03.05: Розетки открытой проводки | Группа 20.4.03.05: Розетки открытой проводки | Группа 20.4.03.05: Розетки открытой проводки
20.4.03.05-0001 | Розетки открытой проводки без заземления 16 А, 250 В, IP20 | 100 шт
27.33.13.110.20.4.03.05-0001-000 | Розетки открытой проводки без заземления 16 А, 250 В, IP20 | 100 шт
20.4.03.05-0002 | Розетки двойные наружные, 10 А, 250 В | 100 шт
27.33.13.110.20.4.03.05-0002-000 | Розетки двойные наружные, 10 А, 250 В | 100 шт
20.4.03.05-0003 | Розетки открытой проводки двухгнездные с заземлением | 100 шт
27.33.13.110.20.4.03.05-0003-000 | Розетки открытой проводки двухгнездные с заземлением | 100 шт
20.4.03.05-0004 | Розетки открытой проводки с заземлением 16 А, 250 В, IP20 | 100 шт
27.33.13.110.20.4.03.05-0004-000 | Розетки открытой проводки с заземлением 16 А, 250 В, IP20 | 100 шт
20.4.03.05-0005 | Розетки для открытой проводки с заземляющими контактами и защитными шторками, 16 А, 250 В, IP44 | 100 шт
27.33.13.110.20.4.03.05-0005-000 | Розетки для открытой проводки с заземляющими контактами и защитными шторками, 16 А, 250 В, IP44 | 100 шт
20.4.03.05-0006 | Розетки штепсельные двухместные для открытой проводки с заземляющими контактами и с монтажной пластиной, марка РА 10-831, цвет белый | 100 шт
27.33.13.110.20.4.03.05-0006-000 | Розетки штепсельные двухместные для открытой проводки с заземляющими контактами и с монтажной пластиной, марка РА 10-831, цвет белый | 100 шт
20.4.03.05-0007 | Розетки штепсельные двухместные для открытой проводки, 10 А, 250 В, IP20 | 100 шт
27.33.13.110.20.4.03.05-0007-000 | Розетки штепсельные двухместные для открытой проводки, 10 А, 250 В, IP20 | 100 шт
20.4.03.05-0008 | Розетки штепсельные для открытой проводки, 10 А, 42 В, IP43 | 100 шт
27.33.13.110.20.4.03.05-0008-000 | Розетки штепсельные для открытой проводки, 10 А, 42 В, IP43 | 100 шт
20.4.03.05-0009 | Розетки штепсельные для открытой проводки с заземляющими контактами и защитными шторками, марка РА 10/16-508, цвет белый | 100 шт
27.33.13.110.20.4.03.05-0009-000 | Розетки штепсельные для открытой проводки с заземляющими контактами и защитными шторками, марка РА 10/16-508, цвет белый | 100 шт
20.4.03.05-0010 | Розетки штепсельные для открытой проводки с монтажной пластиной, марка РА 10-162, цвет белый | 100 шт
27.33.13.110.20.4.03.05-0010-000 | Розетки штепсельные для открытой проводки с монтажной пластиной, марка РА 10-162, цвет белый | 100 шт
20.4.03.05-1022 | Розетка с заземлением на DIN-рейку, 250 В, 16 А, IP20 | шт
27.33.13.110.20.4.03.05-1022-000 | Розетка с заземлением на DIN-рейку, 250 В, 16 А, IP20 | шт
20.4.03.05-1023 | Розетка открытого монтажа, стационарная, 16 А, 200-250 В, 2P+PE, IP44 | шт
27.33.13.110.20.4.03.05-1023-000 | Розетка открытого монтажа, стационарная, 16 А, 200-250 В, 2P+PE, IP44 | шт
20.4.03.05-1024 | Розетка открытого монтажа, стационарная, 32 А, 200-250 В, 2P+PE, IP44 | шт
27.33.13.110.20.4.03.05-1024-000 | Розетка открытого монтажа, стационарная, 32 А, 200-250 В, 2P+PE, IP44 | шт
20.4.03.05-1025 | Розетка открытого монтажа, стационарная, 63 А, 200-250 В, 2P+PE, IP67 | шт
27.33.13.110.20.4.03.05-1025-000 | Розетка открытого монтажа, стационарная, 63 А, 200-250 В, 2P+PE, IP67 | шт
20.4.03.05-1026 | Розетка открытого монтажа, стационарная, 16 А, 380-415 В, 3P+PE, IP44 | шт
27.33.13.110.20.4.03.05-1026-000 | Розетка открытого монтажа, стационарная, 16 А, 380-415 В, 3P+PE, IP44 | шт
20.4.03.05-1027 | Розетка открытого монтажа, стационарная, 16 А, 200/346-240/415 В, 3P+PE+N, IP44 | шт
27.33.13.110.20.4.03.05-1027-000 | Розетка открытого монтажа, стационарная, 16 А, 200/346-240/415 В, 3P+PE+N, IP44 | шт
20.4.03.05-1028 | Розетка открытого монтажа, стационарная, 32 А, 380-415 В, 3P+PE, IP44 | шт
27.33.13.110.20.4.03.05-1028-000 | Розетка открытого монтажа, стационарная, 32 А, 380-415 В, 3P+PE, IP44 | шт
20.4.03.05-1029 | Розетка открытого монтажа, стационарная, 32 А, 200/346-240/415 В, 3P+PE+N, IP44 | шт
27.33.13.110.20.4.03.05-1029-000 | Розетка открытого монтажа, стационарная, 32 А, 200/346-240/415 В, 3P+PE+N, IP44 | шт
20.4.03.05-1030 | Розетка открытого монтажа, стационарная, 63 А, 380-415 В, 3P+PE, IP67 | шт
27.33.13.110.20.4.03.05-1030-000 | Розетка открытого монтажа, стационарная, 63 А, 380-415 В, 3P+PE, IP67 | шт
20.4.03.05-1031 | Розетка открытого монтажа, стационарная, 63 А, 200/346-240/415 В, 3P+PE+N, IP67 | шт
27.33.13.110.20.4.03.05-1031-000 | Розетка открытого монтажа, стационарная, 63 А, 200/346-240/415 В, 3P+PE+N, IP67 | шт
20.4.03.05-1032 | Розетка открытого монтажа, стационарная, 125 А, 200/346-240/415 В, 3P+PE+N, IP67 | шт
27.33.13.110.20.4.03.05-1032-000 | Розетка открытого монтажа, стационарная, 125 А, 200/346-240/415 В, 3P+PE+N, IP67 | шт
20.4.03.05-1033 | Розетка открытого монтажа, стационарная, 2P+PE, 16 А, 200-250 В, IP44 | шт
27.33.13.110.20.4.03.05-1033-000 | Розетка открытого монтажа, стационарная, 2P+PE, 16 А, 200-250 В, IP44 | шт
20.4.03.05-1034 | Розетка открытого монтажа, стационарная, 2P+PE, 32 А, 200-250 В, IP44 | шт
27.33.13.110.20.4.03.05-1034-000 | Розетка открытого монтажа, стационарная, 2P+PE, 32 А, 200-250 В, IP44 | шт
20.4.03.05-1035 | Розетка открытого монтажа, стационарная, 3P+PE, 16 А, 380-415 В, IP44 | шт
27.33.13.110.20.4.03.05-1035-000 | Розетка открытого монтажа, стационарная, 3P+PE, 16 А, 380-415 В, IP44 | шт
20.4.03.05-1036 | Розетка открытого монтажа, стационарная, 3P+PE+N, 16 А, 380-415 В, IP44 | шт
27.33.13.110.20.4.03.05-1036-000 | Розетка открытого монтажа, стационарная, 3P+PE+N, 16 А, 380-415 В, IP44 | шт
20.4.03.05-1037 | Розетка открытого монтажа, стационарная, 3P+PE, 32 А, 380 В, IP44 | шт
27.33.13.110.20.4.03.05-1037-000 | Розетка открытого монтажа, стационарная, 3P+PE, 32 А, 380 В, IP44 | шт
20.4.03.05-1038 | Розетка открытого монтажа, стационарная, 3P+PE+N, 32 А, 380-415 В, IP44 | шт
27.33.13.110.20.4.03.05-1038-000 | Розетка открытого монтажа, стационарная, 3P+PE+N, 32 А, 380-415 В, IP44 | шт
20.4.03.05-1039 | Розетка открытого монтажа, стационарная, 3P+PE, 63 А, 380-415 В, IP54 | шт
27.33.13.110.20.4.03.05-1039-000 | Розетка открытого монтажа, стационарная, 3P+PE, 63 А, 380-415 В, IP54 | шт
20.4.03.05-1040 | Розетка открытого монтажа, стационарная, 3P+PE+N, 63 А, 380-415 В, IP54 | шт
27.33.13.110.20.4.03.05-1040-000 | Розетка открытого монтажа, стационарная, 3P+PE+N, 63 А, 380-415 В, IP54 | шт
20.4.03.05-1041 | Розетка без замыкающего контакта для монтажа в кабель-каналы, 2 модуля, 10 А, 220 В, цвет белый, IP20 | шт
27.33.13.110.20.4.03.05-1041-000 | Розетка без замыкающего контакта для монтажа в кабель-каналы, 2 модуля, 10 А, 220 В, цвет белый, IP20 | шт
20.4.03.05-1042 | Розетка с заземляющим контактом для монтажа в кабель-каналы, 2 модуля, 10 А, 220 В, цвет белый, IP20 | шт
27.33.13.110.20.4.03.05-1042-000 | Розетка с заземляющим контактом для монтажа в кабель-каналы, 2 модуля, 10 А, 220 В, цвет белый, IP20 | шт
20.4.03.05-1043 | Розетка открытого монтажа, одноместная, без заземляющего контакта, 10 А, цвет белый, IP20 | шт
27.33.13.110.20.4.03.05-1043-000 | Розетка открытого монтажа, одноместная, без заземляющего контакта, 10 А, цвет белый, IP20 | шт
20.4.03.05-1044 | Розетка открытого монтажа, одноместная, с заземляющим контактом 16 А, цвет белый, IP20 | шт
27.33.13.110.20.4.03.05-1044-000 | Розетка открытого монтажа, одноместная, с заземляющим контактом 16 А, цвет белый, IP20 | шт
20.4.03.05-1045 | Розетка открытого монтажа, одноместная, с заземляющим контактом, с защитной шторкой, 16 А, цвет белый, IP20 | шт
27.33.13.110.20.4.03.05-1045-000 | Розетка открытого монтажа, одноместная, с заземляющим контактом, с защитной шторкой, 16 А, цвет белый, IP20 | шт
20.4.03.05-1046 | Розетка открытого монтажа, двухместная, без заземляющего контакта, цвет белый, IP20 | шт
27.33.13.110.20.4.03.05-1046-000 | Розетка открытого монтажа, двухместная, без заземляющего контакта, цвет белый, IP20 | шт
20.4.03.05-1047 | Розетка открытого монтажа, двухместная, с заземляющим контактом, 16 А, цвет белый, IP20 | шт
27.33.13.110.20.4.03.05-1047-000 | Розетка открытого монтажа, двухместная, с заземляющим контактом, 16 А, цвет белый, IP20 | шт
20.4.03.05-1048 | Розетка открытого монтажа, двухместная, без заземляющего контакта, с защитной шторкой, 10 А, цвет белый, IP20 | шт
27.33.13.110.20.4.03.05-1048-000 | Розетка открытого монтажа, двухместная, без заземляющего контакта, с защитной шторкой, 10 А, цвет белый, IP20 | шт
20.4.03.05-1049 | Розетка открытого монтажа, двухместная, с заземляющим контактом, с защитной шторкой, 16 А, цвет белый, IP20 | шт
27.33.13.110.20.4.03.05-1049-000 | Розетка открытого монтажа, двухместная, с заземляющим контактом, с защитной шторкой, 16 А, цвет белый, IP20 | шт
20.4.03.05-1050 | Розетка открытого монтажа, трехместная, без заземляющего контакта, 10 А, цвет белый, IP20 | шт
27.33.13.110.20.4.03.05-1050-000 | Розетка открытого монтажа, трехместная, без заземляющего контакта, 10 А, цвет белый, IP20 | шт
20.4.03.05-1051 | Розетка открытого монтажа, трехместная, с заземляющим контактом, 16 А, цвет белый, IP20 | шт
27.33.13.110.20.4.03.05-1051-000 | Розетка открытого монтажа, трехместная, с заземляющим контактом, 16 А, цвет белый, IP20 | шт
20.4.03.05-1052 | Розетка открытого монтажа, четырехместная, без заземляющего контакта, 10 А, цвет белый, IP20 | шт
27.33.13.110.20.4.03.05-1052-000 | Розетка открытого монтажа, четырехместная, без заземляющего контакта, 10 А, цвет белый, IP20 | шт
20.4.03.05-1053 | Розетка открытого монтажа, четырехместная, с заземляющим контактом, 16 А, цвет белый, IP20 | шт
27.33.13.110.20.4.03.05-1053-000 | Розетка открытого монтажа, четырехместная, с заземляющим контактом, 16 А, цвет белый, IP20 | шт
20.4.03.05-1056 | Розетка открытого монтажа, одноместная, с заземляющим контактом, с защитной шторкой, 16 А, цвет кремовый, IP20 | шт
27.33.13.110.20.4.03.05-1056-000 | Розетка открытого монтажа, одноместная, с заземляющим контактом, с защитной шторкой, 16 А, цвет кремовый, IP20 | шт
20.4.03.05-1058 | Розетка открытого монтажа, двухместная, с заземляющим контактом, 16 А, цвет кремовый, IP20 | шт
27.33.13.110.20.4.03.05-1058-000 | Розетка открытого монтажа, двухместная, с заземляющим контактом, 16 А, цвет кремовый, IP20 | шт
20.4.03.05-1059 | Розетка открытого монтажа, двухместная, с заземляющим контактом, с защитной шторкой, 16 А, цвет кремовый, IP20 | шт
27.33.13.110.20.4.03.05-1059-000 | Розетка открытого монтажа, двухместная, с заземляющим контактом, с защитной шторкой, 16 А, цвет кремовый, IP20 | шт
20.4.03.05-1064 | Розетка открытого монтажа, одноместная, без заземляющего контакта, 10 А, цвет дуб, IP20 | шт
27.33.13.110.20.4.03.05-1064-000 | Розетка открытого монтажа, одноместная, без заземляющего контакта, 10 А, цвет дуб, IP20 | шт
20.4.03.05-1065 | Розетка открытого монтажа, одноместная, с заземляющим контактом, 16 А, цвет дуб, IP20 | шт
27.33.13.110.20.4.03.05-1065-000 | Розетка открытого монтажа, одноместная, с заземляющим контактом, 16 А, цвет дуб, IP20 | шт
20.4.03.05-1066 | Розетка открытого монтажа, одноместная, без заземляющего контакта, с защитной шторкой, 10 А, цвет дуб, IP20 | шт
27.33.13.110.20.4.03.05-1066-000 | Розетка открытого монтажа, одноместная, без заземляющего контакта, с защитной шторкой, 10 А, цвет дуб, IP20 | шт
20.4.03.05-1067 | Розетка открытого монтажа, одноместная, с заземляющим контактом, с защитной шторкой, 16 А, цвет дуб, IP20 | шт
27.33.13.110.20.4.03.05-1067-000 | Розетка открытого монтажа, одноместная, с заземляющим контактом, с защитной шторкой, 16 А, цвет дуб, IP20 | шт
20.4.03.05-1068 | Розетка открытого монтажа, двухместная, без заземляющего контакта, 10 А, цвет дуб, IP20 | шт
27.33.13.110.20.4.03.05-1068-000 | Розетка открытого монтажа, двухместная, без заземляющего контакта, 10 А, цвет дуб, IP20 | шт
20.4.03.05-1069 | Розетка открытого монтажа, двухместная, с заземляющим контактом, 16 А, цвет дуб, IP20 | шт
27.33.13.110.20.4.03.05-1069-000 | Розетка открытого монтажа, двухместная, с заземляющим контактом, 16 А, цвет дуб, IP20 | шт
20.4.03.05-1070 | Розетка открытого монтажа, двухместная, с заземляющим контактом, с защитной шторкой, 16 А, цвет дуб, IP20 | шт
27.33.13.110.20.4.03.05-1070-000 | Розетка открытого монтажа, двухместная, с заземляющим контактом, с защитной шторкой, 16 А, цвет дуб, IP20 | шт
20.4.03.05-1071 | Розетка открытого монтажа, трехместная, с заземляющим контактом, 16 А, цвет дуб, IP20 | шт
27.33.13.110.20.4.03.05-1071-000 | Розетка открытого монтажа, трехместная, с заземляющим контактом, 16 А, цвет дуб, IP20 | шт
20.4.03.05-1072 | Розетка открытого монтажа, четырехместная, с заземляющим контактом, 16 А, цвет дуб, IP20 | шт
27.33.13.110.20.4.03.05-1072-000 | Розетка открытого монтажа, четырехместная, с заземляющим контактом, 16 А, цвет дуб, IP20 | шт
20.4.03.05-1073 | Розетка открытого монтажа, одноместная, без заземляющего контакта, 10 А, цвет сосна, IP20 | шт
27.33.13.110.20.4.03.05-1073-000 | Розетка открытого монтажа, одноместная, без заземляющего контакта, 10 А, цвет сосна, IP20 | шт
20.4.03.05-1074 | Розетка открытого монтажа, одноместная, с заземляющим контактом, 16 А, цвет сосна, IP20 | шт
27.33.13.110.20.4.03.05-1074-000 | Розетка открытого монтажа, одноместная, с заземляющим контактом, 16 А, цвет сосна, IP20 | шт
20.4.03.05-1075 | Розетка открытого монтажа, одноместная, с заземляющим контактом, с защитной шторкой, 16 А, цвет сосна, IP20 | шт
27.33.13.110.20.4.03.05-1075-000 | Розетка открытого монтажа, одноместная, с заземляющим контактом, с защитной шторкой, 16 А, цвет сосна, IP20 | шт
20.4.03.05-1076 | Розетка открытого монтажа, двухместная, без заземляющего контакта, 10 А, цвет сосна, IP20 | шт
27.33.13.110.20.4.03.05-1076-000 | Розетка открытого монтажа, двухместная, без заземляющего контакта, 10 А, цвет сосна, IP20 | шт
20.4.03.05-1077 | Розетка открытого монтажа, двухместная, с заземляющим контактом, 16 А, цвет сосна, IP20 | шт
27.33.13.110.20.4.03.05-1077-000 | Розетка открытого монтажа, двухместная, с заземляющим контактом, 16 А, цвет сосна, IP20 | шт
20.4.03.05-1078 | Розетка открытого монтажа, двухместная, без заземляющего контакта, с защитной шторкой, 10 А, цвет сосна, IP20 | шт
27.33.13.110.20.4.03.05-1078-000 | Розетка открытого монтажа, двухместная, без заземляющего контакта, с защитной шторкой, 10 А, цвет сосна, IP20 | шт
20.4.03.05-1079 | Розетка открытого монтажа, двухместная, с заземляющим контактом, с защитной шторкой, 16 А, цвет сосна, IP20 | шт
27.33.13.110.20.4.03.05-1079-000 | Розетка открытого монтажа, двухместная, с заземляющим контактом, с защитной шторкой, 16 А, цвет сосна, IP20 | шт
20.4.03.05-1080 | Розетка открытого монтажа, трехместная, с заземляющим контактом, 16 А, цвет сосна, IP20 | шт
27.33.13.110.20.4.03.05-1080-000 | Розетка открытого монтажа, трехместная, с заземляющим контактом, 16 А, цвет сосна, IP20 | шт
20.4.03.05-1081 | Розетка открытого монтажа, четырехместная, с заземляющим контактом, 16 А, цвет сосна, IP20 | шт
27.33.13.110.20.4.03.05-1081-000 | Розетка открытого монтажа, четырехместная, с заземляющим контактом, 16 А, цвет сосна, IP20 | шт
20.4.03.05-1082 | Розетка открытого монтажа, одноместная, без заземляющего контакта, 10 А, цвет кремовый, IP20 | шт
27.33.13.110.20.4.03.05-1082-000 | Розетка открытого монтажа, одноместная, без заземляющего контакта, 10 А, цвет кремовый, IP20 | шт
20.4.03.05-1083 | Розетка открытого монтажа, одноместная, с заземляющим контактом, 16 А, цвет кремовый, IP20 | шт
27.33.13.110.20.4.03.05-1083-000 | Розетка открытого монтажа, одноместная, с заземляющим контактом, 16 А, цвет кремовый, IP20 | шт
20.4.03.05-1084 | Розетка открытого монтажа, одноместная, без заземляющего контакта, с защитной шторкой, 10 А, цвет кремовый, IP20 | шт
27.33.13.110.20.4.03.05-1084-000 | Розетка открытого монтажа, одноместная, без заземляющего контакта, с защитной шторкой, 10 А, цвет кремовый, IP20 | шт
20.4.03.05-1085 | Розетка открытого монтажа, одноместная, с заземляющим контактом и защитной шторкой, 16 А, цвет кремовый, IP20 | шт
27.33.13.110.20.4.03.05-1085-000 | Розетка открытого монтажа, одноместная, с заземляющим контактом и защитной шторкой, 16 А, цвет кремовый, IP20 | шт
20.4.03.05-1086 | Розетка открытого монтажа, двухместная, без заземляющего контакта, 10 А, цвет кремовый, IP20 | шт
27.33.13.110.20.4.03.05-1086-000 | Розетка открытого монтажа, двухместная, без заземляющего контакта, 10 А, цвет кремовый, IP20 | шт
20.4.03.05-1088 | Розетка открытого монтажа, двухместная, без заземляющего контакта, с защитной шторкой, 10 А, цвет кремовый, IP20 | шт
27.33.13.110.20.4.03.05-1088-000 | Розетка открытого монтажа, двухместная, без заземляющего контакта, с защитной шторкой, 10 А, цвет кремовый, IP20 | шт
20.4.03.05-1089 | Розетка открытого монтажа, двухместная, с заземляющим контактом и защитной шторкой, 16 А, цвет кремовый, IP20 | шт
27.33.13.110.20.4.03.05-1089-000 | Розетка открытого монтажа, двухместная, с заземляющим контактом и защитной шторкой, 16 А, цвет кремовый, IP20 | шт
20.4.03.05-1090 | Розетка открытого монтажа, трехместная, без заземляющего контакта, 10 А, цвет кремовый, IP20 | шт
27.33.13.110.20.4.03.05-1090-000 | Розетка открытого монтажа, трехместная, без заземляющего контакта, 10 А, цвет кремовый, IP20 | шт
20.4.03.05-1091 | Розетка открытого монтажа, трехместная, с заземляющим контактом, 16 А, цвет кремовый, IP20 | шт
27.33.13.110.20.4.03.05-1091-000 | Розетка открытого монтажа, трехместная, с заземляющим контактом, 16 А, цвет кремовый, IP20 | шт
20.4.03.05-1092 | Розетка открытого монтажа, четырехместная, без заземляющего контакта, 10 А, цвет кремовый, IP20 | шт
27.33.13.110.20.4.03.05-1092-000 | Розетка открытого монтажа, четырехместная, без заземляющего контакта, 10 А, цвет кремовый, IP20 | шт
20.4.03.05-1093 | Розетка открытого монтажа, четырехместная, с заземляющим контактом, 16 А, цвет кремовый, IP20 | шт
27.33.13.110.20.4.03.05-1093-000 | Розетка открытого монтажа, четырехместная, с заземляющим контактом, 16 А, цвет кремовый, IP20 | шт
20.4.03.05-1094 | Розетка открытого монтажа, одноместная, с заземляющим контактом, 16 А, IP54 | шт
27.33.13.110.20.4.03.05-1094-000 | Розетка открытого монтажа, одноместная, с заземляющим контактом, 16 А, IP54 | шт
20.4.03.05-1095 | Розетка открытого монтажа, двухместная, с заземляющим контактом, 16 А, IP54 | шт
27.33.13.110.20.4.03.05-1095-000 | Розетка открытого монтажа, двухместная, с заземляющим контактом, 16 А, IP54 | шт
20.4.03.05-1096 | Розетка открытого монтажа, одноместная, с заземляющим контактом для открытой установки, 16 А, IP54 | шт
27.33.13.110.20.4.03.05-1096-000 | Розетка открытого монтажа, одноместная, с заземляющим контактом для открытой установки, 16 А, IP54 | шт
20.4.03.05-1097 | Розетка открытого монтажа, двухместная, с заземляющим контактом для открытой установки, 16 А, IP54 | шт
27.33.13.110.20.4.03.05-1097-000 | Розетка открытого монтажа, двухместная, с заземляющим контактом для открытой установки, 16 А, IP54 | шт
20.4.03.05-1098 | Розетка открытого монтажа с защитной крышкой, настенная, 16 А, IP44 | шт
27.33.13.110.20.4.03.05-1098-000 | Розетка открытого монтажа с защитной крышкой, настенная, 16 А, IP44 | шт
20.4.03.05-1099 | Розетка открытого монтажа с защитной крышкой, угловая, настенная 16 А, IP44 | шт
27.33.13.110.20.4.03.05-1099-000 | Розетка открытого монтажа с защитной крышкой, угловая, настенная 16 А, IP44 | шт
20.4.03.05-1100 | Розетка открытого монтажа (колодка), трехместная, с защитными крышками, 16 А, IP44 | шт
27.33.13.110.20.4.03.05-1100-000 | Розетка открытого монтажа (колодка), трехместная, с защитными крышками, 16 А, IP44 | шт
20.4.03.05-1101 | Розетка открытого монтажа (колодка), двухместная, с защитными крышками, 16 А, IP44 | шт
27.33.13.110.20.4.03.05-1101-000 | Розетка открытого монтажа (колодка), двухместная, с защитными крышками, 16 А, IP44 | шт
20.4.03.05-1102 | Розетка открытого монтажа (колодка), четырехместная, с защитными крышками, 16 А, IP44 | шт
27.33.13.110.20.4.03.05-1102-000 | Розетка открытого монтажа (колодка), четырехместная, с защитными крышками, 16 А, IP44 | шт
Группа 20.4.03.06: Розетки скрытой проводки | Группа 20.4.03.06: Розетки скрытой проводки | Группа 20.4.03.06: Розетки скрытой проводки
20.4.03.06-0001 | Розетки для скрытой проводки на 2 модуля с заземлением и крышкой, 16 А, 250 В, IP44 | 100 шт
27.33.13.110.20.4.03.06-0001-000 | Розетки для скрытой проводки на 2 модуля с заземлением и крышкой, 16 А, 250 В, IP44 | 100 шт
20.4.03.06-0002 | Розетки РС16-126 Б IP44 для скрытой проводки с заземляющими контактами | 100 шт
27.33.13.110.20.4.03.06-0002-000 | Розетки РС16-126 Б IP44 для скрытой проводки с заземляющими контактами | 100 шт
20.4.03.06-0003 | Розетки скрытой проводки, 16 А, 250 В, IP20 | 100 шт
27.33.13.110.20.4.03.06-0003-000 | Розетки скрытой проводки, 16 А, 250 В, IP20 | 100 шт
20.4.03.06-0004 | Розетки скрытой проводки двухгнездная, 16 А, 250 В, IP20 | 100 шт
27.33.13.110.20.4.03.06-0004-000 | Розетки скрытой проводки двухгнездная, 16 А, 250 В, IP20 | 100 шт
20.4.03.06-0005 | Розетки скрытой проводки с заземлением | 100 шт
27.33.13.110.20.4.03.06-0005-000 | Розетки скрытой проводки с заземлением | 100 шт
20.4.03.06-1025 | Розетка скрытого монтажа, стационарная, 2P+E, 16 А, 200-250 В, IP44 | шт
27.33.13.110.20.4.03.06-1025-000 | Розетка скрытого монтажа, стационарная, 2P+E, 16 А, 200-250 В, IP44 | шт
20.4.03.06-1026 | Розетка скрытого монтажа, стационарная, 3P+E, 16 А, 380-415 В, IP44 | шт
27.33.13.110.20.4.03.06-1026-000 | Розетка скрытого монтажа, стационарная, 3P+E, 16 А, 380-415 В, IP44 | шт
20.4.03.06-1027 | Розетка скрытого монтажа, стационарная, 3P+E+N, 16 А, 380-415 В, IP44 | шт
27.33.13.110.20.4.03.06-1027-000 | Розетка скрытого монтажа, стационарная, 3P+E+N, 16 А, 380-415 В, IP44 | шт
20.4.03.06-1028 | Розетка скрытого монтажа, стационарная, 3P+E, 32 А, 380-415 В, IP44 | шт
27.33.13.110.20.4.03.06-1028-000 | Розетка скрытого монтажа, стационарная, 3P+E, 32 А, 380-415 В, IP44 | шт
20.4.03.06-1029 | Розетка скрытого монтажа, стационарная, 3P+E+N, 32 А, 380-415 В, IP44 | шт
27.33.13.110.20.4.03.06-1029-000 | Розетка скрытого монтажа, стационарная, 3P+E+N, 32 А, 380-415 В, IP44 | шт
20.4.03.06-1030 | Розетка скрытого монтажа, стационарная, 3P+PE+N, 125 А, 380-415 В, IP53 | шт
27.33.13.110.20.4.03.06-1030-000 | Розетка скрытого монтажа, стационарная, 3P+PE+N, 125 А, 380-415 В, IP53 | шт
20.4.03.06-1031 | Розетка скрытого монтажа 16 А, 200/346-240/415 В, 3P+PE+N, IP43 | шт
27.33.13.110.20.4.03.06-1031-000 | Розетка скрытого монтажа 16 А, 200/346-240/415 В, 3P+PE+N, IP43 | шт
20.4.03.06-1032 | Розетка скрытого монтажа 32 А, 200/346-240/415 В, 3P+PE+N, IP43 | шт
27.33.13.110.20.4.03.06-1032-000 | Розетка скрытого монтажа 32 А, 200/346-240/415 В, 3P+PE+N, IP43 | шт
20.4.03.06-1033 | Розетка скрытого монтажа, одноместная, без заземляющего контакта, без защитной шторки, 10 А, цвет белый, IP20 | шт
27.33.13.110.20.4.03.06-1033-000 | Розетка скрытого монтажа, одноместная, без заземляющего контакта, без защитной шторки, 10 А, цвет белый, IP20 | шт
20.4.03.06-1034 | Розетка скрытого монтажа, одноместная, с заземляющим контактом, без защитной шторки, 16 А, цвет белый, IP20 | шт
27.33.13.110.20.4.03.06-1034-000 | Розетка скрытого монтажа, одноместная, с заземляющим контактом, без защитной шторки, 16 А, цвет белый, IP20 | шт
20.4.03.06-1036 | Розетка скрытого монтажа, одноместная, с заземляющим контактом, с защитной шторкой, 16 А, цвет белый, IP20 | шт
27.33.13.110.20.4.03.06-1036-000 | Розетка скрытого монтажа, одноместная, с заземляющим контактом, с защитной шторкой, 16 А, цвет белый, IP20 | шт
20.4.03.06-1037 | Розетка скрытого монтажа, одноместная, с заземляющим контактом, с защитной шторкой, 16 А, цвет белый, IP44 | шт
27.33.13.110.20.4.03.06-1037-000 | Розетка скрытого монтажа, одноместная, с заземляющим контактом, с защитной шторкой, 16 А, цвет белый, IP44 | шт
20.4.03.06-1038 | Розетка скрытого монтажа, двухместная, без заземляющего контакта, без защитной шторки, 10 А, цвет белый, IP20 | шт
27.33.13.110.20.4.03.06-1038-000 | Розетка скрытого монтажа, двухместная, без заземляющего контакта, без защитной шторки, 10 А, цвет белый, IP20 | шт
20.4.03.06-1039 | Розетка скрытого монтажа, двухместная, с заземляющим контактом, без защитной шторки, 16 А, цвет белый, IP20 | шт
27.33.13.110.20.4.03.06-1039-000 | Розетка скрытого монтажа, двухместная, с заземляющим контактом, без защитной шторки, 16 А, цвет белый, IP20 | шт
20.4.03.06-1040 | Розетка скрытого монтажа, двухместная, с заземляющим контактом, с защитной шторкой, 16 А, цвет белый, IP20 | шт
27.33.13.110.20.4.03.06-1040-000 | Розетка скрытого монтажа, двухместная, с заземляющим контактом, с защитной шторкой, 16 А, цвет белый, IP20 | шт
20.4.03.06-1041 | Розетка скрытого монтажа, одноместная, с заземляющим контактом, с защитной шторкой, с крышкой, 16 А, цвет белый, IP20 | шт
27.33.13.110.20.4.03.06-1041-000 | Розетка скрытого монтажа, одноместная, с заземляющим контактом, с защитной шторкой, с крышкой, 16 А, цвет белый, IP20 | шт
20.4.03.06-1044 | Розетка скрытого монтажа, одноместная, с заземляющим контактом, с крышкой, 16 А, цвет белый, IP20 | шт
27.33.13.110.20.4.03.06-1044-000 | Розетка скрытого монтажа, одноместная, с заземляющим контактом, с крышкой, 16 А, цвет белый, IP20 | шт
20.4.03.06-1049 | Розетка скрытого монтажа HDMI, цвет серебряный, IP20 | шт
27.33.13.110.20.4.03.06-1049-000 | Розетка скрытого монтажа HDMI, цвет серебряный, IP20 | шт
20.4.03.06-1050 | Розетка скрытого монтажа без заземляющего контакта, 10 А, цвет серебряный, IP20 | шт
27.33.13.110.20.4.03.06-1050-000 | Розетка скрытого монтажа без заземляющего контакта, 10 А, цвет серебряный, IP20 | шт
20.4.03.06-1051 | Розетка скрытого монтажа с заземляющим контактом, 16 А, цвет серебряный, IP20 | шт
27.33.13.110.20.4.03.06-1051-000 | Розетка скрытого монтажа с заземляющим контактом, 16 А, цвет серебряный, IP20 | шт
20.4.03.06-1052 | Розетка скрытого монтажа с заземляющим контактом, с защитной шторкой, 16 А, цвет серебряный, IP20 | шт
27.33.13.110.20.4.03.06-1052-000 | Розетка скрытого монтажа с заземляющим контактом, с защитной шторкой, 16 А, цвет серебряный, IP20 | шт
20.4.03.06-1053 | Розетка скрытого монтажа с заземляющим контактом, с защитной шторкой и крышкой, 16 А, цвет серебряный, IP20 | шт
27.33.13.110.20.4.03.06-1053-000 | Розетка скрытого монтажа с заземляющим контактом, с защитной шторкой и крышкой, 16 А, цвет серебряный, IP20 | шт
20.4.03.06-1054 | Розетка скрытого монтажа, двухместная, без заземляющего контакта, 10 А, цвет серебряный, IP20 | шт
27.33.13.110.20.4.03.06-1054-000 | Розетка скрытого монтажа, двухместная, без заземляющего контакта, 10 А, цвет серебряный, IP20 | шт
20.4.03.06-1055 | Розетка скрытого монтажа, двухместная, с заземляющим контактом, 16 А, цвет серебряный, IP20 | шт
27.33.13.110.20.4.03.06-1055-000 | Розетка скрытого монтажа, двухместная, с заземляющим контактом, 16 А, цвет серебряный, IP20 | шт
20.4.03.06-1056 | Розетка скрытого монтажа без заземляющего контакта, 10 А, цвет антрацит, IP20 | шт
27.33.13.110.20.4.03.06-1056-000 | Розетка скрытого монтажа без заземляющего контакта, 10 А, цвет антрацит, IP20 | шт
20.4.03.06-1057 | Розетка скрытого монтажа с заземляющим контактом, 16 А, цвет антрацит, IP20 | шт
27.33.13.110.20.4.03.06-1057-000 | Розетка скрытого монтажа с заземляющим контактом, 16 А, цвет антрацит, IP20 | шт
20.4.03.06-1058 | Розетка скрытого монтажа с заземляющим контактом, с защитной шторкой, 16 А, цвет антрацит, IP20 | шт
27.33.13.110.20.4.03.06-1058-000 | Розетка скрытого монтажа с заземляющим контактом, с защитной шторкой, 16 А, цвет антрацит, IP20 | шт
20.4.03.06-1059 | Розетка скрытого монтажа с заземляющим контактом, с защитной шторкой и крышкой, 16 А, цвет антрацит, IP20 | шт
27.33.13.110.20.4.03.06-1059-000 | Розетка скрытого монтажа с заземляющим контактом, с защитной шторкой и крышкой, 16 А, цвет антрацит, IP20 | шт
20.4.03.06-1060 | Розетка скрытого монтажа, двухместная, без заземляющего контакта, 10 А, цвет антрацит, IP20 | шт
27.33.13.110.20.4.03.06-1060-000 | Розетка скрытого монтажа, двухместная, без заземляющего контакта, 10 А, цвет антрацит, IP20 | шт
20.4.03.06-1061 | Розетка скрытого монтажа, двухместная, с заземляющим контактом, 16 А, цвет антрацит, IP20 | шт
27.33.13.110.20.4.03.06-1061-000 | Розетка скрытого монтажа, двухместная, с заземляющим контактом, 16 А, цвет антрацит, IP20 | шт
Группа 20.4.03.07: Розетки, не включенные в группы | Группа 20.4.03.07: Розетки, не включенные в группы | Группа 20.4.03.07: Розетки, не включенные в группы
20.4.03.07-0001 | Блок розеток в ПВХ корпусе на 8 постов, 16 А, 250 В, IP20 | шт
27.33.13.110.20.4.03.07-0001-000 | Блок розеток в ПВХ корпусе на 8 постов, 16 А, 250 В, IP20 | шт
20.4.03.07-0011 | Розетки стационарные 3P+PE+N, 63 А, 380 В, IP54 | 100 шт
27.33.13.110.20.4.03.07-0011-000 | Розетки стационарные 3P+PE+N, 63 А, 380 В, IP54 | 100 шт
20.4.03.07-0012 | Розетки 250В/16А, IP44 для наружного монтажа с заземляющими контактами и с защитной шторкой | 100 шт
27.33.13.110.20.4.03.07-0012-000 | Розетки 250В/16А, IP44 для наружного монтажа с заземляющими контактами и с защитной шторкой | 100 шт
20.4.03.07-0013 | Розетки переносные двухфазные, 10 А, 42 В, IP43 | 100 шт
27.33.13.110.20.4.03.07-0013-000 | Розетки переносные двухфазные, 10 А, 42 В, IP43 | 100 шт
20.4.03.07-0015 | Розетки штепсельные, 6,3 А, 36 В | 100 шт
27.33.13.110.20.4.03.07-0015-000 | Розетки штепсельные, 6,3 А, 36 В | 100 шт
20.4.03.07-0019 | Розетки штепсельные РШ-Ц-2СД | 100 шт
27.33.13.110.20.4.03.07-0019-000 | Розетки штепсельные РШ-Ц-2СД | 100 шт
20.4.03.07-0021 | Розетки штепсельные с заземляющими контактами на один пост, номинальный ток 16 А, напряжение 220 В | 100 шт
27.33.13.110.20.4.03.07-0021-000 | Розетки штепсельные с заземляющими контактами на один пост, номинальный ток 16 А, напряжение 220 В | 100 шт
20.4.03.07-0023 | Розетки щитовые для монтажа на DIN-рейку на 3 модуля с заземлением, ток 16 А, напряжение 250 В | 100 шт
27.33.13.110.20.4.03.07-0023-000 | Розетки щитовые для монтажа на DIN-рейку на 3 модуля с заземлением, ток 16 А, напряжение 250 В | 100 шт
20.4.03.07-1028 | Блок комбинированный выключателя и розетки открытой установки с монтажной пластиной, выключатель одноклавишный на номинальный ток 10 А, штепсельная розетка двухполюсная без бокового заземляющего контакта на номинальный ток 16 А | компл
27.33.11.140.20.4.03.07-1028-000 | Блок комбинированный выключателя и розетки открытой установки с монтажной пластиной, выключатель одноклавишный на номинальный ток 10 А, штепсельная розетка двухполюсная без бокового заземляющего контакта на номинальный ток 16 А | компл
20.4.03.07-1029 | Блок комбинированный выключателя и розетки открытой установки с монтажной пластиной, выключатель двухклавишный на номинальный ток 10 А, штепсельная розетка двухполюсная без бокового заземляющего контакта на номинальный ток 16 А | компл
27.33.11.140.20.4.03.07-1029-000 | Блок комбинированный выключателя и розетки открытой установки с монтажной пластиной, выключатель двухклавишный на номинальный ток 10 А, штепсельная розетка двухполюсная без бокового заземляющего контакта на номинальный ток 16 А | компл
20.4.03.07-1030 | Блок комбинированный выключателя и розетки открытой установки с монтажной пластиной, выключатель одноклавишный на номинальный ток 10 А, штепсельная розетка двухполюсная с боковым заземляющим контактом на номинальный ток 16 А | компл
27.33.11.140.20.4.03.07-1030-000 | Блок комбинированный выключателя и розетки открытой установки с монтажной пластиной, выключатель одноклавишный на номинальный ток 10 А, штепсельная розетка двухполюсная с боковым заземляющим контактом на номинальный ток 16 А | компл
20.4.03.07-1031 | Блок комбинированный выключателя и розетки открытой установки с монтажной пластиной, выключатель двухклавишный на номинальный ток 10 А, штепсельная розетка двухполюсная с боковым заземляющим контактом на номинальный ток 16 А | компл
27.33.11.140.20.4.03.07-1031-000 | Блок комбинированный выключателя и розетки открытой установки с монтажной пластиной, выключатель двухклавишный на номинальный ток 10 А, штепсельная розетка двухполюсная с боковым заземляющим контактом на номинальный ток 16 А | компл
20.4.03.07-1032 | Блок комбинированный выключателя и розетки открытой установки с монтажной пластиной, выключатель одноклавишный со светоиндикацией на номинальный ток 10 А, штепсельная розетка двухполюсная без бокового заземляющего контакта на номинальный ток 16 А | компл
27.33.11.140.20.4.03.07-1032-000 | Блок комбинированный выключателя и розетки открытой установки с монтажной пластиной, выключатель одноклавишный со светоиндикацией на номинальный ток 10 А, штепсельная розетка двухполюсная без бокового заземляющего контакта на номинальный ток 16 А | компл
20.4.03.07-1033 | Блок комбинированный выключателя и розетки открытой установки с монтажной пластиной, выключатель двухклавишный со светоиндикацией на номинальный ток 10 А, штепсельная розетка двухполюсная без бокового заземляющего контакта на номинальный ток 16 А | компл
27.33.11.140.20.4.03.07-1033-000 | Блок комбинированный выключателя и розетки открытой установки с монтажной пластиной, выключатель двухклавишный со светоиндикацией на номинальный ток 10 А, штепсельная розетка двухполюсная без бокового заземляющего контакта на номинальный ток 16 А | компл
20.4.03.07-1034 | Блок комбинированный выключателя и розетки открытой установки с монтажной пластиной, выключатель одноклавишный со светоиндикацией на номинальный ток 10 А, штепсельная розетка двухполюсная с боковым заземляющим контактом на номинальный ток 16 А | компл
27.33.11.140.20.4.03.07-1034-000 | Блок комбинированный выключателя и розетки открытой установки с монтажной пластиной, выключатель одноклавишный со светоиндикацией на номинальный ток 10 А, штепсельная розетка двухполюсная с боковым заземляющим контактом на номинальный ток 16 А | компл
20.4.03.07-1036 | Блок комбинированный выключателя и розетки открытой установки с монтажной пластиной, выключатель двухклавишный со светоиндикацией на номинальный ток 10 А, штепсельная розетка двухполюсная с боковым заземляющим контактом на номинальный ток 16 А | компл
27.33.11.140.20.4.03.07-1036-000 | Блок комбинированный выключателя и розетки открытой установки с монтажной пластиной, выключатель двухклавишный со светоиндикацией на номинальный ток 10 А, штепсельная розетка двухполюсная с боковым заземляющим контактом на номинальный ток 16 А | компл
20.4.03.07-1037 | Блок комбинированный выключателя и розетки скрытой установки, выключатель одноклавишный на номинальной ток 10 А, штепсельная розетка двухполюсная без бокового заземляющего контакта на номинальный ток 16 А | шт
27.33.11.140.20.4.03.07-1037-000 | Блок комбинированный выключателя и розетки скрытой установки, выключатель одноклавишный на номинальной ток 10 А, штепсельная розетка двухполюсная без бокового заземляющего контакта на номинальный ток 16 А | шт
20.4.03.07-1038 | Блок комбинированный выключателя и розетки скрытой установки, выключатель двухклавишный на номинальной ток 10 А, штепсельная розетка двухполюсная без бокового заземляющего контакта на номинальный ток 16 А | шт
27.33.11.140.20.4.03.07-1038-000 | Блок комбинированный выключателя и розетки скрытой установки, выключатель двухклавишный на номинальной ток 10 А, штепсельная розетка двухполюсная без бокового заземляющего контакта на номинальный ток 16 А | шт
20.4.03.07-1039 | Блок комбинированный выключателя и розетки скрытой установки, выключатель трехклавишный на номинальной ток 10 А, штепсельная розетка двухполюсная без бокового заземляющего контакта на номинальный ток 16 А | шт
27.33.11.140.20.4.03.07-1039-000 | Блок комбинированный выключателя и розетки скрытой установки, выключатель трехклавишный на номинальной ток 10 А, штепсельная розетка двухполюсная без бокового заземляющего контакта на номинальный ток 16 А | шт
20.4.03.07-1040 | Блок комбинированный выключателя и розетки скрытой установки, выключатель одноклавишный на номинальной ток 10 А, штепсельная розетка двухполюсная с боковым заземляющим контактом на номинальный ток 16 А | шт
27.33.11.140.20.4.03.07-1040-000 | Блок комбинированный выключателя и розетки скрытой установки, выключатель одноклавишный на номинальной ток 10 А, штепсельная розетка двухполюсная с боковым заземляющим контактом на номинальный ток 16 А | шт
20.4.03.07-1041 | Блок комбинированный выключателя и розетки скрытой установки, выключатель двухклавишный на номинальной ток 10 А, штепсельная розетка двухполюсная с боковым заземляющим контактом на номинальный ток 16 А | шт
27.33.11.140.20.4.03.07-1041-000 | Блок комбинированный выключателя и розетки скрытой установки, выключатель двухклавишный на номинальной ток 10 А, штепсельная розетка двухполюсная с боковым заземляющим контактом на номинальный ток 16 А | шт
20.4.03.07-1042 | Блок комбинированный выключателя и розетки скрытой установки, выключатель трехклавишный на номинальной ток 10 А, штепсельная розетка двухполюсная с боковым заземляющим контактом на номинальный ток 16 А | шт
27.33.11.140.20.4.03.07-1042-000 | Блок комбинированный выключателя и розетки скрытой установки, выключатель трехклавишный на номинальной ток 10 А, штепсельная розетка двухполюсная с боковым заземляющим контактом на номинальный ток 16 А | шт
20.4.03.07-1043 | Блок комбинированный выключателя и розетки скрытой установки, выключатель одноклавишный на номинальной ток 10 А, штепсельная розетка двухполюсная с боковым заземляющим контактом и защитной шторкой на номинальный ток 16 А | шт
27.33.11.140.20.4.03.07-1043-000 | Блок комбинированный выключателя и розетки скрытой установки, выключатель одноклавишный на номинальной ток 10 А, штепсельная розетка двухполюсная с боковым заземляющим контактом и защитной шторкой на номинальный ток 16 А | шт
20.4.03.07-1044 | Блок комбинированный выключателя и розетки скрытой установки, выключатель двухклавишный на номинальной ток 10 А, штепсельная розетка двухполюсная с боковым заземляющим контактом и защитной шторкой на номинальный ток 16 А | шт
27.33.11.140.20.4.03.07-1044-000 | Блок комбинированный выключателя и розетки скрытой установки, выключатель двухклавишный на номинальной ток 10 А, штепсельная розетка двухполюсная с боковым заземляющим контактом и защитной шторкой на номинальный ток 16 А | шт
20.4.03.07-1045 | Блок комбинированный выключателя и розетки скрытой установки, выключатель трехклавишный на номинальной ток 10 А, штепсельная розетка двухполюсная с боковым заземляющим контактом и защитной шторкой на номинальный ток 16 А | шт
27.33.11.140.20.4.03.07-1045-000 | Блок комбинированный выключателя и розетки скрытой установки, выключатель трехклавишный на номинальной ток 10 А, штепсельная розетка двухполюсная с боковым заземляющим контактом и защитной шторкой на номинальный ток 16 А | шт
20.4.03.07-1046 | Блок комбинированный выключателя и розетки скрытой установки, выключатель одноклавишный со светоиндикацией на номинальной ток 10 А, штепсельная розетка двухполюсная без бокового заземляющего контакта на номинальный ток 16 А | шт
27.33.11.140.20.4.03.07-1046-000 | Блок комбинированный выключателя и розетки скрытой установки, выключатель одноклавишный со светоиндикацией на номинальной ток 10 А, штепсельная розетка двухполюсная без бокового заземляющего контакта на номинальный ток 16 А | шт
20.4.03.07-1047 | Блок комбинированный выключателя и розетки скрытой установки, выключатель двухклавишный со светоиндикацией на номинальной ток 10 А, штепсельная розетка двухполюсная без бокового заземляющего контакта на номинальный ток 16 А | шт
27.33.11.140.20.4.03.07-1047-000 | Блок комбинированный выключателя и розетки скрытой установки, выключатель двухклавишный со светоиндикацией на номинальной ток 10 А, штепсельная розетка двухполюсная без бокового заземляющего контакта на номинальный ток 16 А | шт
20.4.03.07-1048 | Блок комбинированный выключателя и розетки скрытой установки, выключатель трехклавишный со светоиндикацией на номинальной ток 10 А, штепсельная розетка двухполюсная без бокового заземляющего контакта на номинальный ток 16 А | шт
27.33.11.140.20.4.03.07-1048-000 | Блок комбинированный выключателя и розетки скрытой установки, выключатель трехклавишный со светоиндикацией на номинальной ток 10 А, штепсельная розетка двухполюсная без бокового заземляющего контакта на номинальный ток 16 А | шт
20.4.03.07-1049 | Блок комбинированный выключателя и розетки скрытой установки, выключатель одноклавишный со светоиндикацией на номинальной ток 10 А, штепсельная розетка двухполюсная с боковым заземляющим контактом на номинальный ток 16 А | шт
27.33.11.140.20.4.03.07-1049-000 | Блок комбинированный выключателя и розетки скрытой установки, выключатель одноклавишный со светоиндикацией на номинальной ток 10 А, штепсельная розетка двухполюсная с боковым заземляющим контактом на номинальный ток 16 А | шт
20.4.03.07-1050 | Блок комбинированный выключателя и розетки скрытой установки, выключатель двухклавишный со светоиндикацией на номинальной ток 10 А, штепсельная розетка двухполюсная с боковым заземляющим контактом на номинальный ток 16 А | шт
27.33.11.140.20.4.03.07-1050-000 | Блок комбинированный выключателя и розетки скрытой установки, выключатель двухклавишный со светоиндикацией на номинальной ток 10 А, штепсельная розетка двухполюсная с боковым заземляющим контактом на номинальный ток 16 А | шт
20.4.03.07-1051 | Блок комбинированный выключателя и розетки скрытой установки, выключатель трехклавишный со светоиндикацией на номинальной ток 10 А, штепсельная розетка двухполюсная с боковым заземляющим контактом на номинальный ток 16 А | шт
27.33.11.140.20.4.03.07-1051-000 | Блок комбинированный выключателя и розетки скрытой установки, выключатель трехклавишный со светоиндикацией на номинальной ток 10 А, штепсельная розетка двухполюсная с боковым заземляющим контактом на номинальный ток 16 А | шт
20.4.03.07-1052 | Блок комбинированный выключателя и розетки скрытой установки, выключатель одноклавишный со светоиндикацией на номинальной ток 10 А, штепсельная розетка двухполюсная с боковым заземляющим контактом и защитной шторкой на номинальный ток 16 А | шт
27.33.11.140.20.4.03.07-1052-000 | Блок комбинированный выключателя и розетки скрытой установки, выключатель одноклавишный со светоиндикацией на номинальной ток 10 А, штепсельная розетка двухполюсная с боковым заземляющим контактом и защитной шторкой на номинальный ток 16 А | шт
20.4.03.07-1053 | Блок комбинированный выключателя и розетки скрытой установки, выключатель двухклавишный со светоиндикацией на номинальной ток 10 А, штепсельная розетка двухполюсная с боковым заземляющим контактом и защитной шторкой на номинальный ток 16 А | шт
27.33.11.140.20.4.03.07-1053-000 | Блок комбинированный выключателя и розетки скрытой установки, выключатель двухклавишный со светоиндикацией на номинальной ток 10 А, штепсельная розетка двухполюсная с боковым заземляющим контактом и защитной шторкой на номинальный ток 16 А | шт
20.4.03.07-1054 | Блок комбинированный выключателя и розетки скрытой установки, выключатель трехклавишный со светоиндикацией на номинальной ток 10 А, штепсельная розетка двухполюсная с боковым заземляющим контактом и защитной шторкой на номинальный ток 16 А | шт
27.33.11.140.20.4.03.07-1054-000 | Блок комбинированный выключателя и розетки скрытой установки, выключатель трехклавишный со светоиндикацией на номинальной ток 10 А, штепсельная розетка двухполюсная с боковым заземляющим контактом и защитной шторкой на номинальный ток 16 А | шт
20.4.03.07-1062 | Розетка переносная 16 А, 200-250 В, 2P+PE, IP44 | шт
27.33.13.110.20.4.03.07-1062-000 | Розетка переносная 16 А, 200-250 В, 2P+PE, IP44 | шт
20.4.03.07-1063 | Розетка переносная 32 А, 200-250 В, 2P+PE, IP44 | шт
27.33.13.110.20.4.03.07-1063-000 | Розетка переносная 32 А, 200-250 В, 2P+PE, IP44 | шт
20.4.03.07-1064 | Розетка переносная 63 А, 200-250 В, 2P+PE, IP67 | шт
27.33.13.110.20.4.03.07-1064-000 | Розетка переносная 63 А, 200-250 В, 2P+PE, IP67 | шт
20.4.03.07-1065 | Розетка переносная 16 А, 380-415 В, 3P+PE, IP44 | шт
27.33.13.110.20.4.03.07-1065-000 | Розетка переносная 16 А, 380-415 В, 3P+PE, IP44 | шт
20.4.03.07-1066 | Розетка переносная 16 А, 200/346-240/415 В, 3P+PE+N, IP44 | шт
27.33.13.110.20.4.03.07-1066-000 | Розетка переносная 16 А, 200/346-240/415 В, 3P+PE+N, IP44 | шт
20.4.03.07-1067 | Розетка переносная 32 А, 380-415 В, 3P+PE, IP44 | шт
27.33.13.110.20.4.03.07-1067-000 | Розетка переносная 32 А, 380-415 В, 3P+PE, IP44 | шт
20.4.03.07-1068 | Розетка переносная 32 А, 200/346-240/415 В, 3P+PE+N, IP44 | шт
27.33.13.110.20.4.03.07-1068-000 | Розетка переносная 32 А, 200/346-240/415 В, 3P+PE+N, IP44 | шт
20.4.03.07-1069 | Розетка переносная 63 А, 200/346-240/415 В, 3P+PE+N, IP67 | шт
27.33.13.110.20.4.03.07-1069-000 | Розетка переносная 63 А, 200/346-240/415 В, 3P+PE+N, IP67 | шт
20.4.03.07-1070 | Розетка переносная 2P+PE, 16 А, 200-250 В, IP44 | шт
27.33.13.110.20.4.03.07-1070-000 | Розетка переносная 2P+PE, 16 А, 200-250 В, IP44 | шт
20.4.03.07-1071 | Розетка переносная 2P+PE, 32 А, 200-250 В, IP44 | шт
27.33.13.110.20.4.03.07-1071-000 | Розетка переносная 2P+PE, 32 А, 200-250 В, IP44 | шт
20.4.03.07-1072 | Розетка переносная 2P+PE, 63 А, 200-250 В, IP54 | шт
27.33.13.110.20.4.03.07-1072-000 | Розетка переносная 2P+PE, 63 А, 200-250 В, IP54 | шт
20.4.03.07-1073 | Розетка переносная 3P+PE, 16 А, 380-415 В, IP44 | шт
27.33.13.110.20.4.03.07-1073-000 | Розетка переносная 3P+PE, 16 А, 380-415 В, IP44 | шт
20.4.03.07-1074 | Розетка переносная 3P+PE+N, 16 А, 380-415 В, IP44 | шт
27.33.13.110.20.4.03.07-1074-000 | Розетка переносная 3P+PE+N, 16 А, 380-415 В, IP44 | шт
20.4.03.07-1075 | Розетка переносная 3P+PE, 32 А, 380-415 В, IP44 | шт
27.33.13.110.20.4.03.07-1075-000 | Розетка переносная 3P+PE, 32 А, 380-415 В, IP44 | шт
20.4.03.07-1076 | Розетка переносная 3P+PE+N, 32 А, 380-415 В, IP44 | шт
27.33.13.110.20.4.03.07-1076-000 | Розетка переносная 3P+PE+N, 32 А, 380-415 В, IP44 | шт
20.4.03.07-1077 | Розетка переносная 3P+PE, 63 А, 380-415 В, IP54 | шт
27.33.13.110.20.4.03.07-1077-000 | Розетка переносная 3P+PE, 63 А, 380-415 В, IP54 | шт
20.4.03.07-1078 | Розетка переносная 3P+PE+N, 63 А, 380-415 В, IP54 | шт
27.33.13.110.20.4.03.07-1078-000 | Розетка переносная 3P+PE+N, 63 А, 380-415 В, IP54 | шт
Раздел 20.4.04: Шкафы, щитки, ящики для установки электроустройств | Раздел 20.4.04: Шкафы, щитки, ящики для установки электроустройств | Раздел 20.4.04: Шкафы, щитки, ящики для установки электроустройств
Группа 20.4.04.01: Шкафы установочные | Группа 20.4.04.01: Шкафы установочные | Группа 20.4.04.01: Шкафы установочные
20.4.04.01-0001 | Бокс 12В 2х17 А*ч для установки двух аккумуляторов с элементами защиты | шт
27.12.10.190.20.4.04.01-0001-000 | Бокс 12В 2х17 А*ч для установки двух аккумуляторов с элементами защиты | шт
20.4.04.01-0011 | Корпус поста для кнопок управления КП101 пластиковый | шт
27.33.13.162.20.4.04.01-0011-000 | Корпус поста для кнопок управления КП101 пластиковый | шт
20.4.04.01-0021 | Шкаф коммуникационный напольный, размеры 110,49х121,92х215,9 мм | шт
27.12.31.000.20.4.04.01-0021-000 | Шкаф коммуникационный напольный, размеры 110,49х121,92х215,9 мм | шт
20.4.04.01-0025 | Шкаф металлический навесной, размеры 490х600х220 мм, для установки в помещениях, с монтажными хомутами из нержавеющей стали под плинты 2/10 | шт
27.12.31.000.20.4.04.01-0025-000 | Шкаф металлический навесной, размеры 490х600х220 мм, для установки в помещениях, с монтажными хомутами из нержавеющей стали под плинты 2/10 | шт
20.4.04.01-0026 | Шкаф металлический напольный унифицированный ШР-600-2М, для установки в помещениях и на открытом воздухе, емкость 600 пар | шт
27.12.31.000.20.4.04.01-0026-000 | Шкаф металлический напольный унифицированный ШР-600-2М, для установки в помещениях и на открытом воздухе, емкость 600 пар | шт
20.4.04.01-0027 | Шкаф металлический напольный унифицированный ШР-1200-2М, для установки в помещениях и на открытом воздухе, емкость 1200 пар | шт
27.12.31.000.20.4.04.01-0027-000 | Шкаф металлический напольный унифицированный ШР-1200-2М, для установки в помещениях и на открытом воздухе, емкость 1200 пар | шт
20.4.04.01-0028 | Шкаф металлический напольный ШР-200-2М, для установки в помещениях и на открытом воздухе, емкость 200 пар | шт
27.12.31.000.20.4.04.01-0028-000 | Шкаф металлический напольный ШР-200-2М, для установки в помещениях и на открытом воздухе, емкость 200 пар | шт
20.4.04.01-0029 | Шкаф металлический напольный ШРП-300-2М, для установки в помещениях, емкость 300 пар | шт
27.12.31.000.20.4.04.01-0029-000 | Шкаф металлический напольный ШРП-300-2М, для установки в помещениях, емкость 300 пар | шт
20.4.04.01-0031 | Шкаф распределительный уличный двойной из оцинкованной стали, емкость 1200 пар, размеры 910х385х1860 мм | шт
27.12.31.000.20.4.04.01-0031-000 | Шкаф распределительный уличный двойной из оцинкованной стали, емкость 1200 пар, размеры 910х385х1860 мм | шт
Группа 20.4.04.02: Щиты распределительные | Группа 20.4.04.02: Щиты распределительные | Группа 20.4.04.02: Щиты распределительные
20.4.04.02-0001 | Щит распределительный встраиваемый ЩРВ-12, размеры 250х300х120 мм | шт
27.12.31.000.20.4.04.02-0001-000 | Щит распределительный встраиваемый ЩРВ-12, размеры 250х300х120 мм | шт
20.4.04.02-0003 | Щит распределительный встраиваемый ЩРВ-24, размеры 330х300х120 мм | шт
27.12.31.000.20.4.04.02-0003-000 | Щит распределительный встраиваемый ЩРВ-24, размеры 330х300х120 мм | шт
20.4.04.02-0005 | Щит распределительный встраиваемый ЩРВ-36, размеры 500х300х120 мм | шт
27.12.31.000.20.4.04.02-0005-000 | Щит распределительный встраиваемый ЩРВ-36, размеры 500х300х120 мм | шт
20.4.04.02-0007 | Щит распределительный встраиваемый ЩРВ-48, размеры 600х300х120 мм | шт
27.12.31.000.20.4.04.02-0007-000 | Щит распределительный встраиваемый ЩРВ-48, размеры 600х300х120 мм | шт
20.4.04.02-0008 | Щит распределительный встраиваемый ЩРВ-48з, с замком, размеры 630х320х120 мм | шт
27.12.31.000.20.4.04.02-0008-000 | Щит распределительный встраиваемый ЩРВ-48з, с замком, размеры 630х320х120 мм | шт
20.4.04.02-0009 | Щит распределительный встраиваемый ЩРВ-54, размеры 500х500х120 мм | шт
27.12.31.000.20.4.04.02-0009-000 | Щит распределительный встраиваемый ЩРВ-54, размеры 500х500х120 мм | шт
20.4.04.02-0010 | Щит распределительный встраиваемый ЩРВ-72, размеры 500х600х120 мм | шт
27.12.31.000.20.4.04.02-0010-000 | Щит распределительный встраиваемый ЩРВ-72, размеры 500х600х120 мм | шт
20.4.04.02-0021 | Щит распределительный навесной ЩРН-9, IP31, размеры 220х300х120 мм | шт
27.12.31.000.20.4.04.02-0021-000 | Щит распределительный навесной ЩРН-9, IP31, размеры 220х300х120 мм | шт
20.4.04.02-0022 | Щит распределительный навесной ЩРН-12, IP31, размеры 220х300х120 мм | шт
27.12.31.000.20.4.04.02-0022-000 | Щит распределительный навесной ЩРН-12, IP31, размеры 220х300х120 мм | шт
20.4.04.02-0023 | Щит распределительный навесной ЩРН-18, IP31 размеры 350х300х120 мм | шт
27.12.31.000.20.4.04.02-0023-000 | Щит распределительный навесной ЩРН-18, IP31 размеры 350х300х120 мм | шт
20.4.04.02-0024 | Щит распределительный навесной ЩРН-18М, IP31, размеры 220х400х120 мм | шт
27.12.31.000.20.4.04.02-0024-000 | Щит распределительный навесной ЩРН-18М, IP31, размеры 220х400х120 мм | шт
20.4.04.02-0025 | Щит распределительный навесной ЩРН-24, IP31, размеры 350х300х120 мм | шт
27.12.31.000.20.4.04.02-0025-000 | Щит распределительный навесной ЩРН-24, IP31, размеры 350х300х120 мм | шт
20.4.04.02-0026 | Щит распределительный навесной ЩРН-36, IP31, размеры 480х300х120 мм | шт
27.12.31.000.20.4.04.02-0026-000 | Щит распределительный навесной ЩРН-36, IP31, размеры 480х300х120 мм | шт
20.4.04.02-0027 | Щит распределительный навесной ЩРН-48, IP31, размеры 610х300х120 мм | шт
27.12.31.000.20.4.04.02-0027-000 | Щит распределительный навесной ЩРН-48, IP31, размеры 610х300х120 мм | шт
20.4.04.02-0028 | Щит распределительный навесной ЩРН-54, IP31, размеры 480х400х125 мм | шт
27.12.31.000.20.4.04.02-0028-000 | Щит распределительный навесной ЩРН-54, IP31, размеры 480х400х125 мм | шт
20.4.04.02-0029 | Щит распределительный навесной ЩРН-72, 2 двери, IP31, размеры 480х565х120 мм | шт
27.12.31.000.20.4.04.02-0029-000 | Щит распределительный навесной ЩРН-72, 2 двери, IP31, размеры 480х565х120 мм | шт
20.4.04.02-0030 | Щит распределительный навесной ЩРН-90, 2 двери, IP31, размеры 480х680х120 мм | шт
27.12.31.000.20.4.04.02-0030-000 | Щит распределительный навесной ЩРН-90, 2 двери, IP31, размеры 480х680х120 мм | шт
20.4.04.02-0041 | Щит распределительный наружной установки ЩРН-6з, с замком, размеры 265х310х120 мм | шт
27.12.31.000.20.4.04.02-0041-000 | Щит распределительный наружной установки ЩРН-6з, с замком, размеры 265х310х120 мм | шт
20.4.04.02-0042 | Щит распределительный наружной установки ЩРН-12, IP54, размеры 265х310х120 мм | шт
27.12.31.000.20.4.04.02-0042-000 | Щит распределительный наружной установки ЩРН-12, IP54, размеры 265х310х120 мм | шт
20.4.04.02-0043 | Щит распределительный наружной установки ЩРН-12з-1, с замком, IP31, размеры 265х310х120 мм | шт
27.12.31.000.20.4.04.02-0043-000 | Щит распределительный наружной установки ЩРН-12з-1, с замком, IP31, размеры 265х310х120 мм | шт
20.4.04.02-0044 | Щит распределительный наружной установки ЩРН-18М, IP31, размеры 265х440х120 мм | шт
27.12.31.000.20.4.04.02-0044-000 | Щит распределительный наружной установки ЩРН-18М, IP31, размеры 265х440х120 мм | шт
20.4.04.02-0045 | Щит распределительный наружной установки ЩРН-24з, с замком, размеры 395х310х120 мм | шт
27.12.31.000.20.4.04.02-0045-000 | Щит распределительный наружной установки ЩРН-24з, с замком, размеры 395х310х120 мм | шт
20.4.04.02-0046 | Щит распределительный наружной установки ЩРН-36, IP31, размеры 520х310х120 мм | шт
27.12.31.000.20.4.04.02-0046-000 | Щит распределительный наружной установки ЩРН-36, IP31, размеры 520х310х120 мм | шт
20.4.04.02-0047 | Щит распределительный наружной установки ЩРН-36з, с замком, IP31, размеры 520х310х120 мм | шт
27.12.31.000.20.4.04.02-0047-000 | Щит распределительный наружной установки ЩРН-36з, с замком, IP31, размеры 520х310х120 мм | шт
20.4.04.02-0048 | Щит распределительный наружной установки ЩРН-48, IP54, размеры 620х310х120 мм | шт
27.12.31.000.20.4.04.02-0048-000 | Щит распределительный наружной установки ЩРН-48, IP54, размеры 620х310х120 мм | шт
20.4.04.02-0049 | Щит распределительный наружной установки ЩРН-48з, IP31, с замком, размеры 620х310х120 мм | шт
27.12.31.000.20.4.04.02-0049-000 | Щит распределительный наружной установки ЩРН-48з, IP31, с замком, размеры 620х310х120 мм | шт
20.4.04.02-0050 | Щит распределительный наружной установки ЩРН-54з, с замком, IP31, размеры 540х440х120 мм | шт
27.12.31.000.20.4.04.02-0050-000 | Щит распределительный наружной установки ЩРН-54з, с замком, IP31, размеры 540х440х120 мм | шт
20.4.04.02-0051 | Щит распределительный наружной установки ЩРН-72з, с замком, IP31, размеры 620х520х130 мм | шт
27.12.31.000.20.4.04.02-0051-000 | Щит распределительный наружной установки ЩРН-72з, с замком, IP31, размеры 620х520х130 мм | шт
20.4.04.02-1008 | Щит распределительный наружной установки ЩРНн-12з, с замком, IP31, размеры 265х310х120 мм | шт
27.12.31.000.20.4.04.02-1008-000 | Щит распределительный наружной установки ЩРНн-12з, с замком, IP31, размеры 265х310х120 мм | шт
Группа 20.4.04.03: Щиты с монтажной панелью ЩМП | Группа 20.4.04.03: Щиты с монтажной панелью ЩМП | Группа 20.4.04.03: Щиты с монтажной панелью ЩМП
20.4.04.03-0001 | Щит с монтажной панелью, размеры 395х310х220 мм, степень защиты IP30 | шт
27.12.31.000.20.4.04.03-0001-000 | Щит с монтажной панелью, размеры 395х310х220 мм, степень защиты IP30 | шт
20.4.04.03-0002 | Щит с монтажной панелью, размеры 395х310х220 мм, степень защиты IP54 | шт
27.12.31.000.20.4.04.03-0002-000 | Щит с монтажной панелью, размеры 395х310х220 мм, степень защиты IP54 | шт
20.4.04.03-0004 | Щит с монтажной панелью, размеры 500х400х220 мм, степень защиты IP54 | шт
27.12.31.000.20.4.04.03-0004-000 | Щит с монтажной панелью, размеры 500х400х220 мм, степень защиты IP54 | шт
20.4.04.03-0006 | Щит с монтажной панелью, размеры 650х500х220 мм, степень защиты IP54 | шт
27.12.31.000.20.4.04.03-0006-000 | Щит с монтажной панелью, размеры 650х500х220 мм, степень защиты IP54 | шт
20.4.04.03-0008 | Щит с монтажной панелью, размеры 800х600х250 мм, степень защиты IP66 | шт
27.12.31.000.20.4.04.03-0008-000 | Щит с монтажной панелью, размеры 800х600х250 мм, степень защиты IP66 | шт
20.4.04.03-0010 | Щит с монтажной панелью, размеры 1000х650х300 мм, степень защиты IP66 | шт
27.12.31.000.20.4.04.03-0010-000 | Щит с монтажной панелью, размеры 1000х650х300 мм, степень защиты IP66 | шт
20.4.04.03-0011 | Щит с монтажной панелью, размеры 1600х800х400 мм, степень защиты IP66 | шт
27.12.31.000.20.4.04.03-0011-000 | Щит с монтажной панелью, размеры 1600х800х400 мм, степень защиты IP66 | шт
Группа 20.4.04.04: Щиты учетно-распределительные | Группа 20.4.04.04: Щиты учетно-распределительные | Группа 20.4.04.04: Щиты учетно-распределительные
20.4.04.04-0002 | Щит учетно-распределительный встраиваемый ЩУРВ-1-12зо, с замком и окном, IP31, размеры 480х320х165 мм | шт
27.12.31.000.20.4.04.04-0002-000 | Щит учетно-распределительный встраиваемый ЩУРВ-1-12зо, с замком и окном, IP31, размеры 480х320х165 мм | шт
20.4.04.04-0004 | Щит учетно-распределительный встраиваемый ЩУРВ-3-12зо, с замком и окном, IP31, размеры 550х320х165 мм | шт
27.12.31.000.20.4.04.04-0004-000 | Щит учетно-распределительный встраиваемый ЩУРВ-3-12зо, с замком и окном, IP31, размеры 550х320х165 мм | шт
20.4.04.04-0005 | Щит учетно-распределительный встраиваемый ЩУРВ-3-30з, с замком, IP31, размеры 550х500х165 мм | шт
27.12.31.000.20.4.04.04-0005-000 | Щит учетно-распределительный встраиваемый ЩУРВ-3-30з, с замком, IP31, размеры 550х500х165 мм | шт
20.4.04.04-0006 | Щит учетно-распределительный встраиваемый ЩУРВ-3-30зо, с замком и окном, IP30, размеры 550х500х165 мм | шт
27.12.31.000.20.4.04.04-0006-000 | Щит учетно-распределительный встраиваемый ЩУРВ-3-30зо, с замком и окном, IP30, размеры 550х500х165 мм | шт
20.4.04.04-0008 | Щит учетно-распределительный встраиваемый ЩУРВ-3-48зо, с замком и окном, IP31, размеры 550х610х165 мм | шт
27.12.31.000.20.4.04.04-0008-000 | Щит учетно-распределительный встраиваемый ЩУРВ-3-48зо, с замком и окном, IP31, размеры 550х610х165 мм | шт
20.4.04.04-0011 | Щит учетно-распределительный ЩУРН-1-12з, с замком, IP54, размеры 395х310х165 мм | шт
27.12.31.000.20.4.04.04-0011-000 | Щит учетно-распределительный ЩУРН-1-12з, с замком, IP54, размеры 395х310х165 мм | шт
20.4.04.04-0012 | Щит учетно-распределительный ЩУРН-1-12зо, с замком и окном, IP31, размеры 395х310х165 мм | шт
27.12.31.000.20.4.04.04-0012-000 | Щит учетно-распределительный ЩУРН-1-12зо, с замком и окном, IP31, размеры 395х310х165 мм | шт
20.4.04.04-0013 | Щит учетно-распределительный ЩУРН-1/12, IP31, размеры 400х300х140 мм | шт
27.12.31.000.20.4.04.04-0013-000 | Щит учетно-распределительный ЩУРН-1/12, IP31, размеры 400х300х140 мм | шт
20.4.04.04-0014 | Щит учетно-распределительный ЩУРН-3-12з, с замком, IP31, размеры 540х310х165 мм | шт
27.12.31.000.20.4.04.04-0014-000 | Щит учетно-распределительный ЩУРН-3-12з, с замком, IP31, размеры 540х310х165 мм | шт
20.4.04.04-0015 | Щит учетно-распределительный ЩУРН-3-12зо, с замком и окном, IP31, размеры 540х310х165 мм | шт
27.12.31.000.20.4.04.04-0015-000 | Щит учетно-распределительный ЩУРН-3-12зо, с замком и окном, IP31, размеры 540х310х165 мм | шт
20.4.04.04-0016 | Щит учетно-распределительный ЩУРН-3-30з, с замком, IP30, размеры 540х490х165 мм | шт
27.12.31.000.20.4.04.04-0016-000 | Щит учетно-распределительный ЩУРН-3-30з, с замком, IP30, размеры 540х490х165 мм | шт
20.4.04.04-0017 | Щит учетно-распределительный ЩУРН-3-30зо, с замком и окном, IP31, размеры 540х490х165 мм | шт
27.12.31.000.20.4.04.04-0017-000 | Щит учетно-распределительный ЩУРН-3-30зо, с замком и окном, IP31, размеры 540х490х165 мм | шт
20.4.04.04-0018 | Щит учетно-распределительный ЩУРН-3-48з, с замком, IP31, размеры 540х600х165 мм | шт
27.12.31.000.20.4.04.04-0018-000 | Щит учетно-распределительный ЩУРН-3-48з, с замком, IP31, размеры 540х600х165 мм | шт
20.4.04.04-0019 | Щит учетно-распределительный ЩУРН-3-48зо, с замком и окном, IP31, размеры 540х600х165 мм | шт
27.12.31.000.20.4.04.04-0019-000 | Щит учетно-распределительный ЩУРН-3-48зо, с замком и окном, IP31, размеры 540х600х165 мм | шт
20.4.04.04-0020 | Щит учетно-распределительный ЩУРН-3/12, IP31, размеры 500х300х160 мм | шт
27.12.31.000.20.4.04.04-0020-000 | Щит учетно-распределительный ЩУРН-3/12, IP31, размеры 500х300х160 мм | шт
Группа 20.4.04.05: Ящики протяжные стальные | Группа 20.4.04.05: Ящики протяжные стальные | Группа 20.4.04.05: Ящики протяжные стальные
20.4.04.05-0001 | Ящик протяжной стальной, IP54, размеры 400х400х200 мм | шт
27.12.31.000.20.4.04.05-0001-000 | Ящик протяжной стальной, IP54, размеры 400х400х200 мм | шт
20.4.04.05-0003 | Ящик протяжной стальной, IP54, размеры 600х600х200 мм | шт
27.12.23.000.20.4.04.05-0003-000 | Ящик протяжной стальной, IP54, размеры 600х600х200 мм | шт
20.4.04.05-0004 | Ящик протяжной стальной, IP54, размеры 800х600х300 мм | шт
27.12.23.000.20.4.04.05-0004-000 | Ящик протяжной стальной, IP54, размеры 800х600х300 мм | шт
20.4.04.05-0005 | Ящик протяжной стальной, IP54, размеры 1200х800х300 мм | шт
27.12.23.000.20.4.04.05-0005-000 | Ящик протяжной стальной, IP54, размеры 1200х800х300 мм | шт
Часть 20.5: Устройства коммутационные и предохранительные для электрических цепей | Часть 20.5: Устройства коммутационные и предохранительные для электрических цепей | Часть 20.5: Устройства коммутационные и предохранительные для электрических цепей
Раздел 20.5.01: Вводы | Раздел 20.5.01: Вводы | Раздел 20.5.01: Вводы
Группа 20.5.01.01: Вводы гибкие для труб | Группа 20.5.01.01: Вводы гибкие для труб | Группа 20.5.01.01: Вводы гибкие для труб
20.5.01.01-0001 | Ввод гибкий для труб диаметром 25-27 мм, тип К-1080, длина 425 мм | шт
27.33.13.130.20.5.01.01-0001-000 | Ввод гибкий для труб диаметром 25-27 мм, тип К-1080, длина 425 мм | шт
20.5.01.01-0002 | Ввод гибкий для труб диаметром 25-27 мм, тип К-1081, длина 655 мм | шт
27.33.13.130.20.5.01.01-0002-000 | Ввод гибкий для труб диаметром 25-27 мм, тип К-1081, длина 655 мм | шт
20.5.01.01-0003 | Ввод гибкий для труб диаметром 25-27 мм, тип К-1082, длина 925 мм | шт
27.33.13.130.20.5.01.01-0003-000 | Ввод гибкий для труб диаметром 25-27 мм, тип К-1082, длина 925 мм | шт
20.5.01.01-0004 | Ввод гибкий для труб диаметром 32-34 мм, тип К-1083, длина 425 мм | шт
27.33.13.130.20.5.01.01-0004-000 | Ввод гибкий для труб диаметром 32-34 мм, тип К-1083, длина 425 мм | шт
20.5.01.01-0005 | Ввод гибкий для труб диаметром 32-34 мм, тип К-1084, длина 655 мм | шт
27.33.13.130.20.5.01.01-0005-000 | Ввод гибкий для труб диаметром 32-34 мм, тип К-1084, длина 655 мм | шт
20.5.01.01-0006 | Ввод гибкий для труб диаметром 32-34 мм, тип К-1085, длина 925 мм | шт
27.33.13.130.20.5.01.01-0006-000 | Ввод гибкий для труб диаметром 32-34 мм, тип К-1085, длина 925 мм | шт
20.5.01.01-0007 | Ввод гибкий для труб диаметром 47-49 мм, тип К-1086, длина 655 мм | шт
27.33.13.130.20.5.01.01-0007-000 | Ввод гибкий для труб диаметром 47-49 мм, тип К-1086, длина 655 мм | шт
20.5.01.01-0008 | Ввод гибкий для труб диаметром 47-49 мм, тип К-1087, длина 925 мм | шт
27.33.13.130.20.5.01.01-0008-000 | Ввод гибкий для труб диаметром 47-49 мм, тип К-1087, длина 925 мм | шт
20.5.01.01-0009 | Ввод гибкий для труб диаметром 59-61 мм, тип К-1088, длина 940 мм | шт
27.33.13.130.20.5.01.01-0009-000 | Ввод гибкий для труб диаметром 59-61 мм, тип К-1088, длина 940 мм | шт
Группа 20.5.01.02: Вводы кабельные | Группа 20.5.01.02: Вводы кабельные | Группа 20.5.01.02: Вводы кабельные
20.5.01.02-1108 | Ввод кабельный латунный NPT 1/2", диаметр кабеля 6-12 мм | шт
27.33.13.130.20.5.01.02-1108-000 | Ввод кабельный латунный NPT 1/2", диаметр кабеля 6-12 мм | шт
20.5.01.02-1266 | Ввод кабельный М20 нержавеющая сталь, диаметр кабеля 6-12 мм | шт
27.33.13.130.20.5.01.02-1266-000 | Ввод кабельный М20 нержавеющая сталь, диаметр кабеля 6-12 мм | шт
20.5.01.02-1288 | Ввод кабельный М25 пластик, диаметр кабеля 13-18 мм | шт
27.33.13.130.20.5.01.02-1288-000 | Ввод кабельный М25 пластик, диаметр кабеля 13-18 мм | шт
20.5.01.02-1308 | Ввод кабельный М40 пластик, диаметр кабеля 24-30 мм | шт
27.33.13.130.20.5.01.02-1308-000 | Ввод кабельный М40 пластик, диаметр кабеля 24-30 мм | шт
20.5.01.02-1356 | Ввод кабельный М63 пластик, диаметр кабеля 40-52 мм | шт
27.33.13.130.20.5.01.02-1356-000 | Ввод кабельный М63 пластик, диаметр кабеля 40-52 мм | шт
Раздел 20.5.02: Коробки электротехнические | Раздел 20.5.02: Коробки электротехнические | Раздел 20.5.02: Коробки электротехнические
Группа 20.5.02.01: Коробки абонентские | Группа 20.5.02.01: Коробки абонентские | Группа 20.5.02.01: Коробки абонентские
20.5.02.01-0001 | Коробка абонентская АК-1 | шт
27.33.13.130.20.5.02.01-0001-000 | Коробка абонентская АК-1 | шт
20.5.02.01-0002 | Коробка абонентская АК-2 | шт
27.33.13.130.20.5.02.01-0002-000 | Коробка абонентская АК-2 | шт
20.5.02.01-0003 | Коробка КРА-4-2 КУВ | шт
27.33.14.000.20.5.02.01-0003-000 | Коробка КРА-4-2 КУВ | шт
Группа 20.5.02.02: Коробки клеммные | Группа 20.5.02.02: Коробки клеммные | Группа 20.5.02.02: Коробки клеммные
20.5.02.02-0004 | Коробка испытательная, сечение проводов 0,5-4,0 мм2, размеры 68х220х33 мм | шт
27.12.31.000.20.5.02.02-0004-000 | Коробка испытательная, сечение проводов 0,5-4,0 мм2, размеры 68х220х33 мм | шт
Группа 20.5.02.03: Коробки коммутационные | Группа 20.5.02.03: Коробки коммутационные | Группа 20.5.02.03: Коробки коммутационные
20.5.02.03-0001 | Коробка коммутационная КС-3 | шт
27.33.13.120.20.5.02.03-0001-000 | Коробка коммутационная КС-3 | шт
20.5.02.03-0003 | Коробка коммутационная КС-4 (КРН 4/1Р) | шт
27.33.13.120.20.5.02.03-0003-000 | Коробка коммутационная КС-4 (КРН 4/1Р) | шт
20.5.02.03-0004 | Коробка коммутационная КС-5 | шт
27.33.13.120.20.5.02.03-0004-000 | Коробка коммутационная КС-5 | шт
20.5.02.03-0005 | Коробка линий проводного вещания КЛПВ | шт
27.33.13.120.20.5.02.03-0005-000 | Коробка линий проводного вещания КЛПВ | шт
Группа 20.5.02.04: Коробки ответвительные | Группа 20.5.02.04: Коробки ответвительные | Группа 20.5.02.04: Коробки ответвительные
20.5.02.04-0001 | Коробка ответвительная, размеры 100х100х50 мм | шт
27.33.13.120.20.5.02.04-0001-000 | Коробка ответвительная, размеры 100х100х50 мм | шт
20.5.02.04-0002 | Коробка клеммная 5 положений до 16 мм2, размеры 200х200х80 мм, IP66 | шт
27.33.13.120.20.5.02.04-0002-000 | Коробка клеммная 5 положений до 16 мм2, размеры 200х200х80 мм, IP66 | шт
20.5.02.04-0003 | Коробка распределительная, размеры 250х115 мм | шт
27.33.13.120.20.5.02.04-0003-000 | Коробка распределительная, размеры 250х115 мм | шт
20.5.02.04-0004 | Коробки соединительные и ответвительные типа КОР-73 УЗ для электрических кабелей и проводов сечением до 4 мм2, прокладываемых в неметаллических трубах | 10 шт
27.33.13.120.20.5.02.04-0004-000 | Коробки соединительные и ответвительные типа КОР-73 УЗ для электрических кабелей и проводов сечением до 4 мм2, прокладываемых в неметаллических трубах | 10 шт
20.5.02.04-0005 | Коробки соединительные и ответвительные типа КОР-74 УЗ для электрических кабелей и проводов сечением до 4 мм2, прокладываемых в неметаллических трубах, четырехрожковое исполнение, размеры 140х140х50 мм | 10 шт
27.33.13.120.20.5.02.04-0005-000 | Коробки соединительные и ответвительные типа КОР-74 УЗ для электрических кабелей и проводов сечением до 4 мм2, прокладываемых в неметаллических трубах, четырехрожковое исполнение, размеры 140х140х50 мм | 10 шт
20.5.02.04-0006 | Коробки ответвительные с тремя выводами, IP43, размеры 80х80х43 мм | 10 шт
27.33.14.000.20.5.02.04-0006-000 | Коробки ответвительные с тремя выводами, IP43, размеры 80х80х43 мм | 10 шт
20.5.02.04-0007 | Коробки ответвительные с четырьмя выводами, IP43, размеры 80х80х43 мм | 10 шт
27.33.14.000.20.5.02.04-0007-000 | Коробки ответвительные с четырьмя выводами, IP43, размеры 80х80х43 мм | 10 шт
20.5.02.04-0008 | Коробки ответвительные с кабельными вводами (6 выводов, диаметр 20 мм), размеры 80х80х40 мм, цвет серый | 10 шт
27.33.14.000.20.5.02.04-0008-000 | Коробки ответвительные с кабельными вводами (6 выводов, диаметр 20 мм), размеры 80х80х40 мм, цвет серый | 10 шт
20.5.02.04-0009 | Коробка ответвительная тросовая У245 | шт
27.33.13.120.20.5.02.04-0009-000 | Коробка ответвительная тросовая У245 | шт
20.5.02.04-0010 | Коробка ответвительная тросовая У246 | шт
27.33.13.120.20.5.02.04-0010-000 | Коробка ответвительная тросовая У246 | шт
Группа 20.5.02.05: Коробки протяжные | Группа 20.5.02.05: Коробки протяжные | Группа 20.5.02.05: Коробки протяжные
20.5.02.05-0001 | Коробка протяжная КП-2 УЗ, размеры 100х100х56 мм | шт
27.33.13.130.20.5.02.05-0001-000 | Коробка протяжная КП-2 УЗ, размеры 100х100х56 мм | шт
20.5.02.05-0002 | Коробка протяжная КП-3 | шт
27.33.13.130.20.5.02.05-0002-000 | Коробка протяжная КП-3 | шт
20.5.02.05-0003 | Коробка протяжная У-994 МУ3 | шт
27.33.13.130.20.5.02.05-0003-000 | Коробка протяжная У-994 МУ3 | шт
20.5.02.05-0004 | Коробка протяжная У-994 У2 | шт
27.33.13.130.20.5.02.05-0004-000 | Коробка протяжная У-994 У2 | шт
20.5.02.05-0005 | Коробка протяжная У-997 У3 | шт
27.33.13.130.20.5.02.05-0005-000 | Коробка протяжная У-997 У3 | шт
20.5.02.05-1000 | Коробка протяжная КП-1 УЗ | шт
27.33.13.130.20.5.02.05-1000-000 | Коробка протяжная КП-1 УЗ | шт
Группа 20.5.02.06: Коробки разветвительные | Группа 20.5.02.06: Коробки разветвительные | Группа 20.5.02.06: Коробки разветвительные
20.5.02.06-0001 | Коробки разветвительные для открытой проводки, размеры 80х80х40 мм | 10 шт
27.33.13.120.20.5.02.06-0001-000 | Коробки разветвительные для открытой проводки, размеры 80х80х40 мм | 10 шт
20.5.02.06-0002 | Коробки разветвительные для открытой проводки, размеры 100х100х50 мм | 10 шт
27.33.13.120.20.5.02.06-0002-000 | Коробки разветвительные для открытой проводки, размеры 100х100х50 мм | 10 шт
20.5.02.06-0003 | Коробки разветвительные для открытой проводки, размеры 150х110х70 мм | 10 шт
27.33.13.120.20.5.02.06-0003-000 | Коробки разветвительные для открытой проводки, размеры 150х110х70 мм | 10 шт
20.5.02.06-0004 | Коробка разветвительная для открытой проводки, IP55 | шт
27.33.13.120.20.5.02.06-0004-000 | Коробка разветвительная для открытой проводки, IP55 | шт
20.5.02.06-0021 | Коробки разветвительные, 5-контактная, коммутационная, размеры 70х20х15 мм | 10 шт
27.33.13.120.20.5.02.06-0021-000 | Коробки разветвительные, 5-контактная, коммутационная, размеры 70х20х15 мм | 10 шт
20.5.02.06-0022 | Коробки типа КЗНС-08 для соединения и разветвления электрических цепей с сальниковыми вводами, стальные, степень защиты IP65, количество зажимов 8, размеры 236х234х82 мм | 10 шт
27.33.13.120.20.5.02.06-0022-000 | Коробки типа КЗНС-08 для соединения и разветвления электрических цепей с сальниковыми вводами, стальные, степень защиты IP65, количество зажимов 8, размеры 236х234х82 мм | 10 шт
20.5.02.06-0023 | Коробки типа КЗНС-16 для соединения и разветвления электрических цепей с сальниковыми вводами, стальные, степень защиты IP65, количество зажимов 16, размеры 272х234х82 мм | 10 шт
27.33.13.120.20.5.02.06-0023-000 | Коробки типа КЗНС-16 для соединения и разветвления электрических цепей с сальниковыми вводами, стальные, степень защиты IP65, количество зажимов 16, размеры 272х234х82 мм | 10 шт
20.5.02.06-0024 | Коробки типа КЗНС-32 для соединения и разветвления электрических цепей с сальниковыми вводами, стальные, степень защиты IP65, количество зажимов 32, размеры 322х342х110 мм | 10 шт
27.33.13.120.20.5.02.06-0024-000 | Коробки типа КЗНС-32 для соединения и разветвления электрических цепей с сальниковыми вводами, стальные, степень защиты IP65, количество зажимов 32, размеры 322х342х110 мм | 10 шт
20.5.02.06-0025 | Коробки типа КЗНС-48 для соединения и разветвления электрических цепей, с сальниковыми вводами, стальные, степень защиты IP65, количество зажимов 48, размеры 472х323х120 мм | 10 шт
27.33.13.120.20.5.02.06-0025-000 | Коробки типа КЗНС-48 для соединения и разветвления электрических цепей, с сальниковыми вводами, стальные, степень защиты IP65, количество зажимов 48, размеры 472х323х120 мм | 10 шт
20.5.02.06-0026 | Коробки разветвительные КИ-У3 | 10 шт
27.33.13.120.20.5.02.06-0026-000 | Коробки разветвительные КИ-У3 | 10 шт
20.5.02.06-0027 | Коробки разветвительные КРУ-1 | 10 шт
27.33.13.120.20.5.02.06-0027-000 | Коробки разветвительные КРУ-1 | 10 шт
20.5.02.06-0028 | Коробки разветвительные КЭМ-3 | 10 шт
27.33.13.120.20.5.02.06-0028-000 | Коробки разветвительные КЭМ-3 | 10 шт
20.5.02.06-0029 | Коробки разветвительные КЭМ-4 | 10 шт
27.33.13.120.20.5.02.06-0029-000 | Коробки разветвительные КЭМ-4 | 10 шт
20.5.02.06-0030 | Коробки разветвительные У-994 | 10 шт
27.33.13.120.20.5.02.06-0030-000 | Коробки разветвительные У-994 | 10 шт
20.5.02.06-0031 | Коробки ответвительные У191М УХЛ2 | 10 шт
27.33.13.120.20.5.02.06-0031-000 | Коробки ответвительные У191М УХЛ2 | 10 шт
20.5.02.06-0032 | Коробки ответвительные У192М УХЛ2 | 10 шт
27.33.13.120.20.5.02.06-0032-000 | Коробки ответвительные У192М УХЛ2 | 10 шт
20.5.02.06-0033 | Коробки ответвительные У194 М УХЛ2 | 10 шт
27.33.13.120.20.5.02.06-0033-000 | Коробки ответвительные У194 М УХЛ2 | 10 шт
20.5.02.06-0034 | Коробки ответвительные У195 М УХЛ2 | 10 шт
27.33.13.120.20.5.02.06-0034-000 | Коробки ответвительные У195 М УХЛ2 | 10 шт
20.5.02.06-0035 | Коробки разветвительные У-196 | 10 шт
27.33.13.120.20.5.02.06-0035-000 | Коробки разветвительные У-196 | 10 шт
20.5.02.06-0036 | Коробки ответвительные У197 УХЛЗ | 10 шт
27.33.13.120.20.5.02.06-0036-000 | Коробки ответвительные У197 УХЛЗ | 10 шт
20.5.02.06-0037 | Коробки ответвительные У198 УХЛЗ | 10 шт
27.33.13.120.20.5.02.06-0037-000 | Коробки ответвительные У198 УХЛЗ | 10 шт
20.5.02.06-0038 | Коробки разветвительные У-257 | 10 шт
27.33.13.120.20.5.02.06-0038-000 | Коробки разветвительные У-257 | 10 шт
20.5.02.06-0039 | Коробки разветвительные У-409 | 10 шт
27.33.13.120.20.5.02.06-0039-000 | Коробки разветвительные У-409 | 10 шт
20.5.02.06-0040 | Коробки разветвительные У-614 | 10 шт
27.33.13.120.20.5.02.06-0040-000 | Коробки разветвительные У-614 | 10 шт
20.5.02.06-0041 | Коробки клеммные У615А У2, количество зажимов 20, размеры 362х245х100 мм | 10 шт
27.33.13.120.20.5.02.06-0041-000 | Коробки клеммные У615А У2, количество зажимов 20, размеры 362х245х100 мм | 10 шт
20.5.02.06-0042 | Коробки разветвительные У-995 | 10 шт
27.33.13.130.20.5.02.06-0042-000 | Коробки разветвительные У-995 | 10 шт
20.5.02.06-0043 | Коробки разветвительные У-996 | 10 шт
27.33.13.130.20.5.02.06-0043-000 | Коробки разветвительные У-996 | 10 шт
20.5.02.06-0044 | Коробки разветвительные УК-2 | 10 шт
27.33.13.120.20.5.02.06-0044-000 | Коробки разветвительные УК-2 | 10 шт
20.5.02.06-1002 | Коробки распределительные, металлические, размеры 72х35 мм | 10 шт
27.33.14.000.20.5.02.06-1002-000 | Коробки распределительные, металлические, размеры 72х35 мм | 10 шт
Группа 20.5.02.07: Коробки распаечные | Группа 20.5.02.07: Коробки распаечные | Группа 20.5.02.07: Коробки распаечные
20.5.02.07-0001 | Коробка распаечная для открытой проводки, размеры 240х195х90 мм, IP55 | шт
27.33.13.120.20.5.02.07-0001-000 | Коробка распаечная для открытой проводки, размеры 240х195х90 мм, IP55 | шт
20.5.02.07-0002 | Коробка клеммная КлК-5С, для присоединения проводов к бытовым электроплитам, напряжение 380 В, сила тока 40 А, степень защиты IP44, с монтажными пластинами и распорными лапками | шт
27.33.13.120.20.5.02.07-0002-000 | Коробка клеммная КлК-5С, для присоединения проводов к бытовым электроплитам, напряжение 380 В, сила тока 40 А, степень защиты IP44, с монтажными пластинами и распорными лапками | шт
20.5.02.07-0003 | Коробка распаечная, размеры 70х70х40 мм | шт
27.33.13.120.20.5.02.07-0003-000 | Коробка распаечная, размеры 70х70х40 мм | шт
Группа 20.5.02.08: Коробки распределительные | Группа 20.5.02.08: Коробки распределительные | Группа 20.5.02.08: Коробки распределительные
20.5.02.08-0001 | Коробка распределительная из полистирола, ширина 106 мм, высота 171 мм, степень защиты IP68 | шт
27.33.13.120.20.5.02.08-0001-000 | Коробка распределительная из полистирола, ширина 106 мм, высота 171 мм, степень защиты IP68 | шт
20.5.02.08-0011 | Коробка телефонная распределительная КР75/200 | шт
27.33.13.120.20.5.02.08-0011-000 | Коробка телефонная распределительная КР75/200 | шт
20.5.02.08-0012 | Коробка телефонная распределительная КР200/2 | шт
27.33.13.120.20.5.02.08-0012-000 | Коробка телефонная распределительная КР200/2 | шт
20.5.02.08-0014 | Коробка телефонная распределительная КРТ-10 | шт
27.33.13.120.20.5.02.08-0014-000 | Коробка телефонная распределительная КРТ-10 | шт
20.5.02.08-0015 | Коробка телефонная распределительная КРТН-10 | шт
27.33.13.120.20.5.02.08-0015-000 | Коробка телефонная распределительная КРТН-10 | шт
20.5.02.08-0016 | Коробка телефонная распределительная плоская КРТП-10 | шт
27.33.13.120.20.5.02.08-0016-000 | Коробка телефонная распределительная плоская КРТП-10 | шт
20.5.02.08-0017 | Коробка телефонная распределительная марки КРТП-В/10-Р плинт ССД, замок, ключ 41144 | шт
27.33.13.120.20.5.02.08-0017-000 | Коробка телефонная распределительная марки КРТП-В/10-Р плинт ССД, замок, ключ 41144 | шт
20.5.02.08-0018 | Коробка телефонная распределительная КРТУ-10 | шт
27.33.13.120.20.5.02.08-0018-000 | Коробка телефонная распределительная КРТУ-10 | шт
Группа 20.5.02.09: Коробки соединительные | Группа 20.5.02.09: Коробки соединительные | Группа 20.5.02.09: Коробки соединительные
20.5.02.09-0001 | Коробка соединительная из ударопрочной термопластической смолы (ABS-пластик) с тремя патрубками диаметром 3/4" | шт
27.33.13.120.20.5.02.09-0001-000 | Коробка соединительная из ударопрочной термопластической смолы (ABS-пластик) с тремя патрубками диаметром 3/4" | шт
Группа 20.5.02.10: Коробки универсальные | Группа 20.5.02.10: Коробки универсальные | Группа 20.5.02.10: Коробки универсальные
20.5.02.10-0001 | Коробка каскадной защиты ККЗ | шт
27.33.13.120.20.5.02.10-0001-000 | Коробка каскадной защиты ККЗ | шт
20.5.02.10-0011 | Коробка распределительная УК-2П | шт
27.33.13.120.20.5.02.10-0011-000 | Коробка распределительная УК-2П | шт
20.5.02.10-0012 | Коробка универсальная УК-П | шт
27.33.13.120.20.5.02.10-0012-000 | Коробка универсальная УК-П | шт
20.5.02.10-0013 | Коробка универсальная УК-Р-0,5-15 | шт
27.33.13.120.20.5.02.10-0013-000 | Коробка универсальная УК-Р-0,5-15 | шт
20.5.02.10-0014 | Коробка универсальная УК-Р-0,5-30 | шт
27.33.13.120.20.5.02.10-0014-000 | Коробка универсальная УК-Р-0,5-30 | шт
20.5.02.10-1000 | Коробка универсальная УК-2Р, радиотрансляционные, для сети проводного вещания | шт
26.30.40.120.20.5.02.10-1000-000 | Коробка универсальная УК-2Р, радиотрансляционные, для сети проводного вещания | шт
Группа 20.5.02.11: Коробки установочные | Группа 20.5.02.11: Коробки установочные | Группа 20.5.02.11: Коробки установочные
20.5.02.11-0001 | Коробки для установки розеток и выключателей скрытой проводки | 1000 шт
27.33.14.000.20.5.02.11-0001-000 | Коробки для установки розеток и выключателей скрытой проводки | 1000 шт
20.5.02.11-0002 | Коробки для установки выключателей, переключателей и штепсельных розеток при скрытой электропроводке КУВ-1М | 10 шт
27.33.14.000.20.5.02.11-0002-000 | Коробки для установки выключателей, переключателей и штепсельных розеток при скрытой электропроводке КУВ-1М | 10 шт
20.5.02.11-0011 | Коробка напольная на 10 модулей глубиной 65 мм с крышкой для коврового/паркетного покрытия | шт
27.33.14.000.20.5.02.11-0011-000 | Коробка напольная на 10 модулей глубиной 65 мм с крышкой для коврового/паркетного покрытия | шт
20.5.02.11-0012 | Коробка напольная на 10 модулей глубиной 65 мм с крышкой из стали с антикоррозийным покрытием | шт
27.33.14.000.20.5.02.11-0012-000 | Коробка напольная на 10 модулей глубиной 65 мм с крышкой из стали с антикоррозийным покрытием | шт
20.5.02.11-0013 | Коробка напольная на 12 модулей глубиной 75-105 мм с крышкой для коврового/паркетного покрытия | шт
27.33.14.000.20.5.02.11-0013-000 | Коробка напольная на 12 модулей глубиной 75-105 мм с крышкой для коврового/паркетного покрытия | шт
20.5.02.11-0014 | Коробка напольная на 12 модулей глубиной 75-105 мм с крышкой из стали с антикоррозийным покрытием | шт
27.33.14.000.20.5.02.11-0014-000 | Коробка напольная на 12 модулей глубиной 75-105 мм с крышкой из стали с антикоррозийным покрытием | шт
20.5.02.11-0015 | Коробка напольная на 16 модулей глубиной 65 мм с крышкой для коврового/паркетного покрытия | шт
27.33.14.000.20.5.02.11-0015-000 | Коробка напольная на 16 модулей глубиной 65 мм с крышкой для коврового/паркетного покрытия | шт
20.5.02.11-0016 | Коробка напольная на 16 модулей глубиной 65 мм с крышкой из стали с антикоррозийным покрытием | шт
27.33.14.000.20.5.02.11-0016-000 | Коробка напольная на 16 модулей глубиной 65 мм с крышкой из стали с антикоррозийным покрытием | шт
20.5.02.11-0017 | Коробка напольная на 18 модулей глубиной 75-105 мм с крышкой для коврового/паркетного покрытия | шт
27.33.14.000.20.5.02.11-0017-000 | Коробка напольная на 18 модулей глубиной 75-105 мм с крышкой для коврового/паркетного покрытия | шт
20.5.02.11-0018 | Коробка напольная на 18 модулей глубиной 75-105 мм с крышкой из стали с антикоррозийным покрытием | шт
27.33.14.000.20.5.02.11-0018-000 | Коробка напольная на 18 модулей глубиной 75-105 мм с крышкой из стали с антикоррозийным покрытием | шт
20.5.02.11-0019 | Коробка напольная на 24 модуля глубиной 75-105 мм с крышкой из стали с антикоррозийным покрытием | шт
27.33.14.000.20.5.02.11-0019-000 | Коробка напольная на 24 модуля глубиной 75-105 мм с крышкой из стали с антикоррозийным покрытием | шт
20.5.02.11-0020 | Коробка напольная на 24 модуля глубиной 75-105 мм с крышкой под ковровое/паркетного покрытие | шт
27.33.14.000.20.5.02.11-0020-000 | Коробка напольная на 24 модуля глубиной 75-105 мм с крышкой под ковровое/паркетного покрытие | шт
20.5.02.11-0031 | Коробка пластиковая для встраивания напольных коробок на 12/10 модулей глубиной 65 мм | шт
27.33.14.000.20.5.02.11-0031-000 | Коробка пластиковая для встраивания напольных коробок на 12/10 модулей глубиной 65 мм | шт
20.5.02.11-0032 | Коробка пластиковая для встраивания напольных коробок на 18 модулей глубиной 65-120 мм | шт
27.33.14.000.20.5.02.11-0032-000 | Коробка пластиковая для встраивания напольных коробок на 18 модулей глубиной 65-120 мм | шт
20.5.02.11-0033 | Коробка пластиковая для встраивания напольных коробок на 24/16 модулей глубиной 65 мм | шт
27.33.14.000.20.5.02.11-0033-000 | Коробка пластиковая для встраивания напольных коробок на 24/16 модулей глубиной 65 мм | шт
20.5.02.11-0041 | Коробка установочная У-92 | шт
27.33.14.000.20.5.02.11-0041-000 | Коробка установочная У-92 | шт
20.5.02.11-1000 | Коробка микрофонная МК-1, в комплекте с разъемами, размеры 120х228х99 мм | шт
27.12.31.000.20.5.02.11-1000-000 | Коробка микрофонная МК-1, в комплекте с разъемами, размеры 120х228х99 мм | шт
20.5.02.11-1002 | Коробка микрофонная МК-2, в комплекте с разъемами, размеры 120х228х99 мм | шт
27.12.31.000.20.5.02.11-1002-000 | Коробка микрофонная МК-2, в комплекте с разъемами, размеры 120х228х99 мм | шт
20.5.02.11-1004 | Коробка микрофонная МК-4, в комплекте с разъемами, размеры 120х228х99 мм | шт
27.12.31.000.20.5.02.11-1004-000 | Коробка микрофонная МК-4, в комплекте с разъемами, размеры 120х228х99 мм | шт
20.5.02.11-1006 | Коробка микрофонная МК-6, в комплекте с разъемами, размеры 120х228х99 мм | шт
27.12.31.000.20.5.02.11-1006-000 | Коробка микрофонная МК-6, в комплекте с разъемами, размеры 120х228х99 мм | шт
20.5.02.11-1008 | Коробка микрофонная МК-8, в комплекте с разъемами, размеры 120х228х99 мм | шт
27.12.31.000.20.5.02.11-1008-000 | Коробка микрофонная МК-8, в комплекте с разъемами, размеры 120х228х99 мм | шт
20.5.02.11-1014 | Коробка установочная, полиэтиленовая, размеры 93х93х60 мм | шт
27.33.14.000.20.5.02.11-1014-000 | Коробка установочная, полиэтиленовая, размеры 93х93х60 мм | шт
Раздел 20.5.03: Мосты шинные и шины | Раздел 20.5.03: Мосты шинные и шины | Раздел 20.5.03: Мосты шинные и шины
Группа 20.5.03.02: Шинодержатели | Группа 20.5.03.02: Шинодержатели | Группа 20.5.03.02: Шинодержатели
20.5.03.02-0001 | Шинодержатель 375/750, тип ШП, ШР | шт
27.33.13.190.20.5.03.02-0001-000 | Шинодержатель 375/750, тип ШП, ШР | шт
20.5.03.02-0003 | Шинодержатель ШКШ | шт
27.33.13.190.20.5.03.02-0003-000 | Шинодержатель ШКШ | шт
Группа 20.5.03.03: Шины из цветных металлов | Группа 20.5.03.03: Шины из цветных металлов | Группа 20.5.03.03: Шины из цветных металлов
20.5.03.03-0001 | Шина электротехническая алюминиевая, марка АД31, ширина 20 мм, толщина 3 мм | м
27.33.13.190.20.5.03.03-0001-000 | Шина электротехническая алюминиевая, марка АД31, ширина 20 мм, толщина 3 мм | м
20.5.03.03-0005 | Шина электротехническая алюминиевая, марка АД0, ширина 30 мм, толщина 4 мм | кг
27.33.13.190.20.5.03.03-0005-000 | Шина электротехническая алюминиевая, марка АД0, ширина 30 мм, толщина 4 мм | кг
20.5.03.03-0006 | Шины соединительные типа PIN (штыри), двухрядные, номинальный ток 63 А, длина 1000 мм | 100 шт
27.33.13.190.20.5.03.03-0006-000 | Шины соединительные типа PIN (штыри), двухрядные, номинальный ток 63 А, длина 1000 мм | 100 шт
20.5.03.03-0007 | Шины соединительные типа PIN (штыри), однорядные, номинальный ток 63 А, длина 1000 мм | 100 шт
27.33.13.190.20.5.03.03-0007-000 | Шины соединительные типа PIN (штыри), однорядные, номинальный ток 63 А, длина 1000 мм | 100 шт
20.5.03.03-1000 | Шины прямоугольного сечения из меди марки М2, ширина 25 мм, толщина 2 мм | т
27.33.13.190.20.5.03.03-1000-000 | Шины прямоугольного сечения из меди марки М2, ширина 25 мм, толщина 2 мм | т
Раздел 20.5.04: Соединители электрические, зажимы контактные, наборы зажимов | Раздел 20.5.04: Соединители электрические, зажимы контактные, наборы зажимов | Раздел 20.5.04: Соединители электрические, зажимы контактные, наборы зажимов
Группа 20.5.04.01: Блоки зажимов для соединения жил проводов | Группа 20.5.04.01: Блоки зажимов для соединения жил проводов | Группа 20.5.04.01: Блоки зажимов для соединения жил проводов
20.5.04.01-0001 | Блоки зажимов для соединения жил проводов сечением 1,5 мм2, количество пар винтовых клемм 2, на ток 10 А, БЗ26-1,5П10-В/ВУ3-2 | 100 шт
27.33.13.120.20.5.04.01-0001-000 | Блоки зажимов для соединения жил проводов сечением 1,5 мм2, количество пар винтовых клемм 2, на ток 10 А, БЗ26-1,5П10-В/ВУ3-2 | 100 шт
20.5.04.01-0002 | Блоки зажимов для соединения жил проводов сечением 1,5 мм2, количество пар винтовых клемм 4, на ток 10 А, БЗ26-1,5П10-В/ВУ3-4 | 100 шт
27.33.13.120.20.5.04.01-0002-000 | Блоки зажимов для соединения жил проводов сечением 1,5 мм2, количество пар винтовых клемм 4, на ток 10 А, БЗ26-1,5П10-В/ВУ3-4 | 100 шт
20.5.04.01-0003 | Блоки зажимов для соединения жил проводов сечением 1,5 мм2, количество пар винтовых клемм 10, на ток 10 А, БЗ26-1,5П10-В/ВУ3-10 | 100 шт
27.33.13.120.20.5.04.01-0003-000 | Блоки зажимов для соединения жил проводов сечением 1,5 мм2, количество пар винтовых клемм 10, на ток 10 А, БЗ26-1,5П10-В/ВУ3-10 | 100 шт
20.5.04.01-0004 | Блоки зажимов для соединения жил проводов сечением 4 мм2, количество пар винтовых клемм 5, на ток 25 А, БЗ24-4П25-В/В-5 | 100 шт
27.33.13.120.20.5.04.01-0004-000 | Блоки зажимов для соединения жил проводов сечением 4 мм2, количество пар винтовых клемм 5, на ток 25 А, БЗ24-4П25-В/В-5 | 100 шт
20.5.04.01-0005 | Блоки зажимов для соединения жил проводов сечением 4 мм2, количество пар винтовых клемм 5, на ток 25 А, БЗ26-4П25-В/В-5 | 100 шт
27.33.13.120.20.5.04.01-0005-000 | Блоки зажимов для соединения жил проводов сечением 4 мм2, количество пар винтовых клемм 5, на ток 25 А, БЗ26-4П25-В/В-5 | 100 шт
20.5.04.01-0006 | Блоки зажимов для соединения жил проводов сечением 4 мм2, количество пар винтовых клемм 10, на ток 25 А, БЗ24-4П25-В/В-10 | 100 шт
27.33.13.120.20.5.04.01-0006-000 | Блоки зажимов для соединения жил проводов сечением 4 мм2, количество пар винтовых клемм 10, на ток 25 А, БЗ24-4П25-В/В-10 | 100 шт
20.5.04.01-0007 | Блоки зажимов для соединения жил проводов сечением 4 мм2, количество пар винтовых клемм 10, на ток 25 А, БЗ26-4П25-В/В-10 | 100 шт
27.33.13.120.20.5.04.01-0007-000 | Блоки зажимов для соединения жил проводов сечением 4 мм2, количество пар винтовых клемм 10, на ток 25 А, БЗ26-4П25-В/В-10 | 100 шт
Группа 20.5.04.02: Блоки зажимов наборных для соединения жил проводов | Группа 20.5.04.02: Блоки зажимов наборных для соединения жил проводов | Группа 20.5.04.02: Блоки зажимов наборных для соединения жил проводов
20.5.04.02-0001 | Блоки зажимов наборные для соединения жил проводов сечением 2,5 мм2, количество пар винтовых зажимов 3, на ток 25 А, БЗН18-2,5П25-Д/Д-3 | 100 шт
27.33.13.120.20.5.04.02-0001-000 | Блоки зажимов наборные для соединения жил проводов сечением 2,5 мм2, количество пар винтовых зажимов 3, на ток 25 А, БЗН18-2,5П25-Д/Д-3 | 100 шт
20.5.04.02-0002 | Блоки зажимов наборные для соединения жил проводов сечением 2,5 мм2, количество пар винтовых зажимов 5, на ток 25 А, БЗН18-2,5П25-Д/Д-5 | 100 шт
27.33.13.120.20.5.04.02-0002-000 | Блоки зажимов наборные для соединения жил проводов сечением 2,5 мм2, количество пар винтовых зажимов 5, на ток 25 А, БЗН18-2,5П25-Д/Д-5 | 100 шт
20.5.04.02-0003 | Блоки зажимов наборные для соединения жил проводов сечением 2,5 мм2, количество пар винтовых зажимов 6, на ток 25 А, БЗН18-2,5П25-Д/Д-6 | 100 шт
27.33.13.120.20.5.04.02-0003-000 | Блоки зажимов наборные для соединения жил проводов сечением 2,5 мм2, количество пар винтовых зажимов 6, на ток 25 А, БЗН18-2,5П25-Д/Д-6 | 100 шт
20.5.04.02-0004 | Блоки зажимов наборные для соединения жил проводов сечением 2,5 мм2, количество пар винтовых зажимов 10, на ток 25 А, БЗН18-2,5П25-Д/Д-10 | 100 шт
27.33.13.120.20.5.04.02-0004-000 | Блоки зажимов наборные для соединения жил проводов сечением 2,5 мм2, количество пар винтовых зажимов 10, на ток 25 А, БЗН18-2,5П25-Д/Д-10 | 100 шт
20.5.04.02-0005 | Блоки зажимов наборные для соединения жил проводов сечением 2,5 мм2, количество пар винтовых зажимов 10, на ток 25 А, БЗН27-2,5М25-Д/Д-10 | 100 шт
27.33.13.120.20.5.04.02-0005-000 | Блоки зажимов наборные для соединения жил проводов сечением 2,5 мм2, количество пар винтовых зажимов 10, на ток 25 А, БЗН27-2,5М25-Д/Д-10 | 100 шт
20.5.04.02-0006 | Блоки зажимов наборные для соединения жил проводов сечением 2,5 мм2, количество пар винтовых зажимов 15, на ток 25 А, БЗН18-2,5П25-Д/Д-15 | 100 шт
27.33.13.120.20.5.04.02-0006-000 | Блоки зажимов наборные для соединения жил проводов сечением 2,5 мм2, количество пар винтовых зажимов 15, на ток 25 А, БЗН18-2,5П25-Д/Д-15 | 100 шт
20.5.04.02-0007 | Блоки зажимов наборные для соединения жил проводов сечением 2,5 мм2, количество пар винтовых зажимов 16, на ток 25 А, БЗН18-2,5П25-Д/Д-16 | 100 шт
27.33.13.120.20.5.04.02-0007-000 | Блоки зажимов наборные для соединения жил проводов сечением 2,5 мм2, количество пар винтовых зажимов 16, на ток 25 А, БЗН18-2,5П25-Д/Д-16 | 100 шт
20.5.04.02-0008 | Блоки зажимов наборные для соединения жил проводов сечением 2,5 мм2, количество пар винтовых зажимов 20, на ток 25 А, БЗН18-2,5П25-Д/Д-20 | 100 шт
27.33.13.120.20.5.04.02-0008-000 | Блоки зажимов наборные для соединения жил проводов сечением 2,5 мм2, количество пар винтовых зажимов 20, на ток 25 А, БЗН18-2,5П25-Д/Д-20 | 100 шт
20.5.04.02-0009 | Блоки зажимов наборные для соединения жил проводов сечением 2,5 мм2, количество пар винтовых зажимов 25, на ток 25 А, БЗН18-2,5П25-Д/Д-25 | 100 шт
27.33.13.120.20.5.04.02-0009-000 | Блоки зажимов наборные для соединения жил проводов сечением 2,5 мм2, количество пар винтовых зажимов 25, на ток 25 А, БЗН18-2,5П25-Д/Д-25 | 100 шт
20.5.04.02-0010 | Блоки зажимов наборные для соединения жил проводов сечением 2,5 мм2, количество пар винтовых зажимов 30, на ток 25 А, БЗН18-2,5П25-Д/Д-30 | 100 шт
27.33.13.120.20.5.04.02-0010-000 | Блоки зажимов наборные для соединения жил проводов сечением 2,5 мм2, количество пар винтовых зажимов 30, на ток 25 А, БЗН18-2,5П25-Д/Д-30 | 100 шт
20.5.04.02-0011 | Блоки зажимов наборные для соединения жил проводов сечением 2,5 мм2, количество пар винтовых зажимов 40, на ток 25 А, БЗН18-2,5П25-Д/Д-40 | 100 шт
27.33.13.120.20.5.04.02-0011-000 | Блоки зажимов наборные для соединения жил проводов сечением 2,5 мм2, количество пар винтовых зажимов 40, на ток 25 А, БЗН18-2,5П25-Д/Д-40 | 100 шт
20.5.04.02-0012 | Блоки зажимов наборные для соединения жил проводов сечением 4 мм2, количество пар винтовых зажимов 3, на ток 25 А, БЗН24-4П25-В/В-3 | 100 шт
27.33.13.120.20.5.04.02-0012-000 | Блоки зажимов наборные для соединения жил проводов сечением 4 мм2, количество пар винтовых зажимов 3, на ток 25 А, БЗН24-4П25-В/В-3 | 100 шт
20.5.04.02-0013 | Блоки зажимов наборные для соединения жил проводов сечением 4 мм2, количество пар винтовых зажимов 4, на ток 25 А, БЗН24-4П25-В/В-4 | 100 шт
27.33.13.120.20.5.04.02-0013-000 | Блоки зажимов наборные для соединения жил проводов сечением 4 мм2, количество пар винтовых зажимов 4, на ток 25 А, БЗН24-4П25-В/В-4 | 100 шт
20.5.04.02-0014 | Блоки зажимов наборные для соединения жил проводов сечением 4 мм2, количество пар винтовых зажимов 5, на ток 25 А, БЗН24-4П25-В/В-5 | 100 шт
27.33.13.120.20.5.04.02-0014-000 | Блоки зажимов наборные для соединения жил проводов сечением 4 мм2, количество пар винтовых зажимов 5, на ток 25 А, БЗН24-4П25-В/В-5 | 100 шт
20.5.04.02-0015 | Блоки зажимов наборные для соединения жил проводов сечением 4 мм2, количество пар винтовых зажимов 6, на ток 25 А, БЗН24-4П25-В/В-6 | 100 шт
27.33.13.120.20.5.04.02-0015-000 | Блоки зажимов наборные для соединения жил проводов сечением 4 мм2, количество пар винтовых зажимов 6, на ток 25 А, БЗН24-4П25-В/В-6 | 100 шт
20.5.04.02-0016 | Блоки зажимов наборные для соединения жил проводов сечением 4 мм2, количество пар винтовых зажимов 8, на ток 25 А, БЗН24-4П25-В/В-8 | 100 шт
27.33.13.120.20.5.04.02-0016-000 | Блоки зажимов наборные для соединения жил проводов сечением 4 мм2, количество пар винтовых зажимов 8, на ток 25 А, БЗН24-4П25-В/В-8 | 100 шт
20.5.04.02-0017 | Блоки зажимов наборные для соединения жил проводов сечением 4 мм2, количество пар винтовых зажимов 10, на ток 25 А, БЗН24-4П25-В/В-10 | 100 шт
27.33.13.120.20.5.04.02-0017-000 | Блоки зажимов наборные для соединения жил проводов сечением 4 мм2, количество пар винтовых зажимов 10, на ток 25 А, БЗН24-4П25-В/В-10 | 100 шт
20.5.04.02-0018 | Блоки зажимов наборные для соединения жил проводов сечением 4 мм2, количество пар винтовых зажимов 10, на ток 32 А, БЗН27-4М32-Д/Д-10 | 100 шт
27.33.13.120.20.5.04.02-0018-000 | Блоки зажимов наборные для соединения жил проводов сечением 4 мм2, количество пар винтовых зажимов 10, на ток 32 А, БЗН27-4М32-Д/Д-10 | 100 шт
20.5.04.02-0019 | Блоки зажимов наборные для соединения жил проводов сечением 4 мм2, количество пар винтовых зажимов 12, на ток 25 А, БЗН24-4П25-В/В-12 | 100 шт
27.33.13.120.20.5.04.02-0019-000 | Блоки зажимов наборные для соединения жил проводов сечением 4 мм2, количество пар винтовых зажимов 12, на ток 25 А, БЗН24-4П25-В/В-12 | 100 шт
20.5.04.02-0020 | Блоки зажимов наборные для соединения жил проводов сечением 4 мм2, количество пар винтовых зажимов 20, на ток 25 А, БЗН24-4П25-В/В-20 | 100 шт
27.33.13.120.20.5.04.02-0020-000 | Блоки зажимов наборные для соединения жил проводов сечением 4 мм2, количество пар винтовых зажимов 20, на ток 25 А, БЗН24-4П25-В/В-20 | 100 шт
20.5.04.02-0021 | Блоки зажимов наборные для соединения жил проводов сечением 10 мм2, количество пар винтовых зажимов 10, на ток 63 А, БЗН27-10М63-Д/Д-10 | 100 шт
27.33.13.120.20.5.04.02-0021-000 | Блоки зажимов наборные для соединения жил проводов сечением 10 мм2, количество пар винтовых зажимов 10, на ток 63 А, БЗН27-10М63-Д/Д-10 | 100 шт
Группа 20.5.04.03: Зажимы наборные | Группа 20.5.04.03: Зажимы наборные | Группа 20.5.04.03: Зажимы наборные
20.5.04.03-0001 | Зажимы наборные испытательные ЗН24-4И25 | 100 шт
27.33.13.120.20.5.04.03-0001-000 | Зажимы наборные испытательные ЗН24-4И25 | 100 шт
20.5.04.03-0002 | Зажимы наборные проходные ЗН24-4П25 | 100 шт
27.33.13.120.20.5.04.03-0002-000 | Зажимы наборные проходные ЗН24-4П25 | 100 шт
Группа 20.5.04.04: Зажимы натяжные | Группа 20.5.04.04: Зажимы натяжные | Группа 20.5.04.04: Зажимы натяжные
20.5.04.04-0001 | Зажим натяжной болтовый НБ-2-6 | шт
27.33.13.120.20.5.04.04-0001-000 | Зажим натяжной болтовый НБ-2-6 | шт
20.5.04.04-0002 | Зажим натяжной болтовый НБ-2-6А | шт
27.33.13.120.20.5.04.04-0002-000 | Зажим натяжной болтовый НБ-2-6А | шт
20.5.04.04-0004 | Зажим натяжной болтовый НБ-3-6Б | шт
27.33.13.120.20.5.04.04-0004-000 | Зажим натяжной болтовый НБ-3-6Б | шт
20.5.04.04-0005 | Зажим натяжной клиновой (клин 1) НКК-1-1Б | шт
27.33.13.120.20.5.04.04-0005-000 | Зажим натяжной клиновой (клин 1) НКК-1-1Б | шт
20.5.04.04-0006 | Зажим натяжной клиновой (клин 2) НКК-1-1Б | шт
27.33.13.120.20.5.04.04-0006-000 | Зажим натяжной клиновой (клин 2) НКК-1-1Б | шт
20.5.04.04-0008 | Зажим натяжной клиновой НКК-2-1 | шт
27.33.13.120.20.5.04.04-0008-000 | Зажим натяжной клиновой НКК-2-1 | шт
20.5.04.04-0009 | Зажим натяжной НАС-240-1,2 | шт
27.33.13.120.20.5.04.04-0009-000 | Зажим натяжной НАС-240-1,2 | шт
20.5.04.04-0017 | Зажим натяжной НАС-700-1 | шт
27.33.13.120.20.5.04.04-0017-000 | Зажим натяжной НАС-700-1 | шт
20.5.04.04-0020 | Зажим натяжной НС-50-3 | шт
27.33.13.120.20.5.04.04-0020-000 | Зажим натяжной НС-50-3 | шт
20.5.04.04-0021 | Зажим натяжной НС-70-3 | шт
27.33.13.120.20.5.04.04-0021-000 | Зажим натяжной НС-70-3 | шт
20.5.04.04-0022 | Зажим натяжной НС-100-3 | шт
27.33.13.120.20.5.04.04-0022-000 | Зажим натяжной НС-100-3 | шт
20.5.04.04-0023 | Зажим натяжной НС-108-1 | шт
27.33.13.120.20.5.04.04-0023-000 | Зажим натяжной НС-108-1 | шт
20.5.04.04-0024 | Зажим натяжной НС-120-3 | шт
27.33.13.120.20.5.04.04-0024-000 | Зажим натяжной НС-120-3 | шт
20.5.04.04-0025 | Зажим натяжной НС-140-3 | шт
27.33.13.120.20.5.04.04-0025-000 | Зажим натяжной НС-140-3 | шт
20.5.04.04-0026 | Зажим натяжной НС-150-3 | шт
27.33.13.120.20.5.04.04-0026-000 | Зажим натяжной НС-150-3 | шт
20.5.04.04-0027 | Зажим натяжной НС-220-3 | шт
27.33.13.120.20.5.04.04-0027-000 | Зажим натяжной НС-220-3 | шт
20.5.04.04-0028 | Зажим натяжной НС-230-3 | шт
27.33.13.120.20.5.04.04-0028-000 | Зажим натяжной НС-230-3 | шт
20.5.04.04-0029 | Зажим натяжной НС-260-3 | шт
27.33.13.120.20.5.04.04-0029-000 | Зажим натяжной НС-260-3 | шт
20.5.04.04-0030 | Зажим натяжной НС-300-3 | шт
27.33.13.120.20.5.04.04-0030-000 | Зажим натяжной НС-300-3 | шт
20.5.04.04-0031 | Зажим натяжной прессуемый НАП-500-3 | шт
27.33.13.120.20.5.04.04-0031-000 | Зажим натяжной прессуемый НАП-500-3 | шт
20.5.04.04-0032 | Зажим натяжной прессуемый НАП-500-4 | шт
27.33.13.120.20.5.04.04-0032-000 | Зажим натяжной прессуемый НАП-500-4 | шт
20.5.04.04-0033 | Зажим натяжной прессуемый НАП-640-1 | шт
27.33.13.120.20.5.04.04-0033-000 | Зажим натяжной прессуемый НАП-640-1 | шт
20.5.04.04-0034 | Зажим натяжной прессуемый НАСУС-70-1 | шт
27.33.13.120.20.5.04.04-0034-000 | Зажим натяжной прессуемый НАСУС-70-1 | шт
20.5.04.04-0035 | Зажим натяжной прессуемый НАСУС-70ЖС-1 | шт
27.33.13.120.20.5.04.04-0035-000 | Зажим натяжной прессуемый НАСУС-70ЖС-1 | шт
20.5.04.04-0036 | Зажим натяжной прессуемый НАСУС-95-1 | шт
27.33.13.120.20.5.04.04-0036-000 | Зажим натяжной прессуемый НАСУС-95-1 | шт
20.5.04.04-0037 | Зажим натяжной прессуемый НАСУС-185-1 | шт
27.33.13.120.20.5.04.04-0037-000 | Зажим натяжной прессуемый НАСУС-185-1 | шт
20.5.04.04-0038 | Зажим натяжной прессуемый НАСУС-300-1 | шт
27.33.13.120.20.5.04.04-0038-000 | Зажим натяжной прессуемый НАСУС-300-1 | шт
20.5.04.04-0039 | Зажим натяжной прессуемый НАСУС-500-1 | шт
27.33.13.120.20.5.04.04-0039-000 | Зажим натяжной прессуемый НАСУС-500-1 | шт
20.5.04.04-0040 | Зажим натяжной прессуемый НАСУС-500ЖС-1 | шт
27.33.13.120.20.5.04.04-0040-000 | Зажим натяжной прессуемый НАСУС-500ЖС-1 | шт
20.5.04.04-0041 | Зажим натяжной прессуемый ТРАС-240-1 | шт
27.33.13.120.20.5.04.04-0041-000 | Зажим натяжной прессуемый ТРАС-240-1 | шт
20.5.04.04-0042 | Зажим натяжной прессуемый ТРАС-240-2 | шт
27.33.13.120.20.5.04.04-0042-000 | Зажим натяжной прессуемый ТРАС-240-2 | шт
20.5.04.04-0043 | Зажим натяжной прессуемый ТРАС-300-1 | шт
27.33.13.120.20.5.04.04-0043-000 | Зажим натяжной прессуемый ТРАС-300-1 | шт
20.5.04.04-0044 | Зажим натяжной прессуемый ТРАС-330-1 | шт
27.33.13.120.20.5.04.04-0044-000 | Зажим натяжной прессуемый ТРАС-330-1 | шт
20.5.04.04-0045 | Зажим натяжной прессуемый ТРАС-330-2 | шт
27.33.13.120.20.5.04.04-0045-000 | Зажим натяжной прессуемый ТРАС-330-2 | шт
20.5.04.04-0046 | Зажим натяжной прессуемый ТРАС-400-1 | шт
27.33.13.120.20.5.04.04-0046-000 | Зажим натяжной прессуемый ТРАС-400-1 | шт
20.5.04.04-0047 | Зажим натяжной прессуемый ТРАС-450-1 | шт
27.33.13.120.20.5.04.04-0047-000 | Зажим натяжной прессуемый ТРАС-450-1 | шт
20.5.04.04-0048 | Зажим натяжной прессуемый ТРАС-500-1 | шт
27.33.13.120.20.5.04.04-0048-000 | Зажим натяжной прессуемый ТРАС-500-1 | шт
20.5.04.04-0049 | Зажим натяжной прессуемый ТРАС-600-1 | шт
27.33.13.120.20.5.04.04-0049-000 | Зажим натяжной прессуемый ТРАС-600-1 | шт
20.5.04.04-0055 | Зажим натяжной спиральный НСО-13,0П-01 | шт
27.33.13.120.20.5.04.04-0055-000 | Зажим натяжной спиральный НСО-13,0П-01 | шт
20.5.04.04-0061 | Зажим натяжной болтовой НБН алюминиевый для крепления многопроволочных проводов сечением 95-120 мм2 | шт
27.33.13.120.20.5.04.04-0061-000 | Зажим натяжной болтовой НБН алюминиевый для крепления многопроволочных проводов сечением 95-120 мм2 | шт
Группа 20.5.04.05: Зажимы ответвительные | Группа 20.5.04.05: Зажимы ответвительные | Группа 20.5.04.05: Зажимы ответвительные
20.5.04.05-0001 | Зажимы ответвительные ОА-400-1 | 100 шт
27.33.13.120.20.5.04.05-0001-000 | Зажимы ответвительные ОА-400-1 | 100 шт
20.5.04.05-0002 | Зажимы ответвительные ОА-400-2 | 100 шт
27.33.13.120.20.5.04.05-0002-000 | Зажимы ответвительные ОА-400-2 | 100 шт
20.5.04.05-0003 | Зажимы ответвительные ОА-600-1 | 100 шт
27.33.13.120.20.5.04.05-0003-000 | Зажимы ответвительные ОА-600-1 | 100 шт
20.5.04.05-0004 | Зажимы ответвительные ОА-600-2 | 100 шт
27.33.13.120.20.5.04.05-0004-000 | Зажимы ответвительные ОА-600-2 | 100 шт
20.5.04.05-0006 | Зажимы ответвительные ОА-50-1 | 100 шт
27.33.13.120.20.5.04.05-0006-000 | Зажимы ответвительные ОА-50-1 | 100 шт
20.5.04.05-0007 | Зажимы ответвительные ОА-50-2 | 100 шт
27.33.13.120.20.5.04.05-0007-000 | Зажимы ответвительные ОА-50-2 | 100 шт
20.5.04.05-0008 | Зажимы ответвительные ОА-70-1 | 100 шт
27.33.13.120.20.5.04.05-0008-000 | Зажимы ответвительные ОА-70-1 | 100 шт
20.5.04.05-0009 | Зажимы ответвительные ОА-70-2 | 100 шт
27.33.13.120.20.5.04.05-0009-000 | Зажимы ответвительные ОА-70-2 | 100 шт
20.5.04.05-0010 | Зажимы ответвительные ОА-95-1 | 100 шт
27.33.13.120.20.5.04.05-0010-000 | Зажимы ответвительные ОА-95-1 | 100 шт
20.5.04.05-0011 | Зажимы ответвительные ОА-95-2 | 100 шт
27.33.13.120.20.5.04.05-0011-000 | Зажимы ответвительные ОА-95-2 | 100 шт
20.5.04.05-0012 | Зажимы ответвительные ОА-120-1 | 100 шт
27.33.13.120.20.5.04.05-0012-000 | Зажимы ответвительные ОА-120-1 | 100 шт
20.5.04.05-0013 | Зажимы ответвительные ОА-120-2 | 100 шт
27.33.13.120.20.5.04.05-0013-000 | Зажимы ответвительные ОА-120-2 | 100 шт
20.5.04.05-0014 | Зажимы ответвительные ОА-150-1 | 100 шт
27.33.13.120.20.5.04.05-0014-000 | Зажимы ответвительные ОА-150-1 | 100 шт
20.5.04.05-0015 | Зажимы ответвительные ОА-150-2 | 100 шт
27.33.13.120.20.5.04.05-0015-000 | Зажимы ответвительные ОА-150-2 | 100 шт
20.5.04.05-0016 | Зажимы ответвительные ОА-185-1 | 100 шт
27.33.13.120.20.5.04.05-0016-000 | Зажимы ответвительные ОА-185-1 | 100 шт
20.5.04.05-0017 | Зажимы ответвительные ОА-185-2 | 100 шт
27.33.13.120.20.5.04.05-0017-000 | Зажимы ответвительные ОА-185-2 | 100 шт
20.5.04.05-0018 | Зажимы ответвительные ОА-240-1 | 100 шт
27.33.13.120.20.5.04.05-0018-000 | Зажимы ответвительные ОА-240-1 | 100 шт
20.5.04.05-0019 | Зажимы ответвительные ОА-240-2 | 100 шт
27.33.13.120.20.5.04.05-0019-000 | Зажимы ответвительные ОА-240-2 | 100 шт
20.5.04.05-0020 | Зажимы ответвительные ОА-300-1 | 100 шт
27.33.13.120.20.5.04.05-0020-000 | Зажимы ответвительные ОА-300-1 | 100 шт
20.5.04.05-0021 | Зажимы ответвительные ОА-300-2 | 100 шт
27.33.13.120.20.5.04.05-0021-000 | Зажимы ответвительные ОА-300-2 | 100 шт
20.5.04.05-0022 | Зажим ответвительный прессуемый ОАП-500-1 | шт
27.33.13.120.20.5.04.05-0022-000 | Зажим ответвительный прессуемый ОАП-500-1 | шт
20.5.04.05-0023 | Зажим ответвительный прессуемый ОАП-500-2 | шт
27.33.13.120.20.5.04.05-0023-000 | Зажим ответвительный прессуемый ОАП-500-2 | шт
20.5.04.05-0024 | Зажим ответвительный прессуемый ОАП-500-3 | шт
27.33.13.120.20.5.04.05-0024-000 | Зажим ответвительный прессуемый ОАП-500-3 | шт
20.5.04.05-0025 | Зажим ответвительный прессуемый ОАП-640-1 | шт
27.33.13.120.20.5.04.05-0025-000 | Зажим ответвительный прессуемый ОАП-640-1 | шт
20.5.04.05-0026 | Зажим ответвительный прессуемый ОАП-640-2 | шт
27.33.13.120.20.5.04.05-0026-000 | Зажим ответвительный прессуемый ОАП-640-2 | шт
20.5.04.05-0027 | Зажим ответвительный прессуемый ОАП-640-3 | шт
27.33.13.120.20.5.04.05-0027-000 | Зажим ответвительный прессуемый ОАП-640-3 | шт
Группа 20.5.04.06: Зажимы разъемные ответвительные | Группа 20.5.04.06: Зажимы разъемные ответвительные | Группа 20.5.04.06: Зажимы разъемные ответвительные
20.5.04.06-0001 | Зажим разъемный ответвительный РОА-185-1 | шт
27.33.13.120.20.5.04.06-0001-000 | Зажим разъемный ответвительный РОА-185-1 | шт
20.5.04.06-0002 | Зажим разъемный ответвительный РОА-240-1 | шт
27.33.13.120.20.5.04.06-0002-000 | Зажим разъемный ответвительный РОА-240-1 | шт
20.5.04.06-0003 | Зажим разъемный ответвительный РОА-300-1 | шт
27.33.13.120.20.5.04.06-0003-000 | Зажим разъемный ответвительный РОА-300-1 | шт
20.5.04.06-0004 | Зажим разъемный ответвительный РОА-400-1 | шт
27.33.13.120.20.5.04.06-0004-000 | Зажим разъемный ответвительный РОА-400-1 | шт
Группа 20.5.04.07: Зажимы соединительные | Группа 20.5.04.07: Зажимы соединительные | Группа 20.5.04.07: Зажимы соединительные
20.5.04.07-0001 | Зажим соединительный овальный СОАС-35-3 | шт
27.33.13.120.20.5.04.07-0001-000 | Зажим соединительный овальный СОАС-35-3 | шт
20.5.04.07-0002 | Зажим соединительный овальный СОАС-50-3 | шт
27.33.13.120.20.5.04.07-0002-000 | Зажим соединительный овальный СОАС-50-3 | шт
20.5.04.07-0003 | Зажим соединительный овальный СОАС-70-3 | шт
27.33.13.120.20.5.04.07-0003-000 | Зажим соединительный овальный СОАС-70-3 | шт
20.5.04.07-0004 | Зажим соединительный овальный СОАС-95-3 | шт
27.33.13.120.20.5.04.07-0004-000 | Зажим соединительный овальный СОАС-95-3 | шт
20.5.04.07-0005 | Зажим соединительный овальный СОАС-120-3 | шт
27.33.13.120.20.5.04.07-0005-000 | Зажим соединительный овальный СОАС-120-3 | шт
20.5.04.07-0006 | Зажим соединительный овальный СОАС-150-3 | шт
27.33.13.120.20.5.04.07-0006-000 | Зажим соединительный овальный СОАС-150-3 | шт
20.5.04.07-0007 | Зажим соединительный овальный СОАС-185-3 | шт
27.33.13.120.20.5.04.07-0007-000 | Зажим соединительный овальный СОАС-185-3 | шт
20.5.04.07-0008 | Зажим соединительный прессуемый САП-500-1 | шт
27.33.13.120.20.5.04.07-0008-000 | Зажим соединительный прессуемый САП-500-1 | шт
20.5.04.07-0009 | Зажим соединительный прессуемый САП-640-1 | шт
27.33.13.120.20.5.04.07-0009-000 | Зажим соединительный прессуемый САП-640-1 | шт
20.5.04.07-0010 | Зажим соединительный прессуемый САС-240-1 | шт
27.33.13.120.20.5.04.07-0010-000 | Зажим соединительный прессуемый САС-240-1 | шт
20.5.04.07-0011 | Зажим соединительный прессуемый САС-240-1Б | шт
27.33.13.120.20.5.04.07-0011-000 | Зажим соединительный прессуемый САС-240-1Б | шт
20.5.04.07-0012 | Зажим соединительный прессуемый САС-240-2 | шт
27.33.13.120.20.5.04.07-0012-000 | Зажим соединительный прессуемый САС-240-2 | шт
20.5.04.07-0013 | Зажим соединительный прессуемый САС-300-1 | шт
27.33.13.120.20.5.04.07-0013-000 | Зажим соединительный прессуемый САС-300-1 | шт
20.5.04.07-0014 | Зажим соединительный прессуемый САС-330-1 | шт
27.33.13.120.20.5.04.07-0014-000 | Зажим соединительный прессуемый САС-330-1 | шт
20.5.04.07-0015 | Зажим соединительный прессуемый САС-400-1 | шт
27.33.13.120.20.5.04.07-0015-000 | Зажим соединительный прессуемый САС-400-1 | шт
20.5.04.07-0016 | Зажим соединительный прессуемый САС-400-2 | шт
27.33.13.120.20.5.04.07-0016-000 | Зажим соединительный прессуемый САС-400-2 | шт
20.5.04.07-0017 | Зажим соединительный прессуемый САС-500-1 | шт
27.33.13.120.20.5.04.07-0017-000 | Зажим соединительный прессуемый САС-500-1 | шт
20.5.04.07-0018 | Зажим соединительный прессуемый САС-500-2 | шт
27.33.13.120.20.5.04.07-0018-000 | Зажим соединительный прессуемый САС-500-2 | шт
20.5.04.07-0019 | Зажим соединительный прессуемый САС-500-3 | шт
27.33.13.120.20.5.04.07-0019-000 | Зажим соединительный прессуемый САС-500-3 | шт
20.5.04.07-0020 | Зажим соединительный прессуемый САС-600-1 | шт
27.33.13.120.20.5.04.07-0020-000 | Зажим соединительный прессуемый САС-600-1 | шт
20.5.04.07-0021 | Зажим соединительный прессуемый САСУС-70-1 | шт
27.33.13.120.20.5.04.07-0021-000 | Зажим соединительный прессуемый САСУС-70-1 | шт
20.5.04.07-0022 | Зажим соединительный прессуемый САСУС-95-1 | шт
27.33.13.120.20.5.04.07-0022-000 | Зажим соединительный прессуемый САСУС-95-1 | шт
20.5.04.07-0023 | Зажим соединительный прессуемый САСУС-185-1 | шт
27.33.13.120.20.5.04.07-0023-000 | Зажим соединительный прессуемый САСУС-185-1 | шт
20.5.04.07-0024 | Зажим соединительный прессуемый САСУС-300-1 | шт
27.33.13.120.20.5.04.07-0024-000 | Зажим соединительный прессуемый САСУС-300-1 | шт
20.5.04.07-0025 | Зажим соединительный прессуемый САСУС-500-1 | шт
27.33.13.120.20.5.04.07-0025-000 | Зажим соединительный прессуемый САСУС-500-1 | шт
20.5.04.07-0028 | Зажим соединительный спиральный СС-13,5-21 | шт
27.33.13.120.20.5.04.07-0028-000 | Зажим соединительный спиральный СС-13,5-21 | шт
20.5.04.07-0029 | Зажим соединительный спиральный СС-13,5-31 | шт
27.33.13.120.20.5.04.07-0029-000 | Зажим соединительный спиральный СС-13,5-31 | шт
20.5.04.07-0031 | Зажим соединительный спиральный СС-15,2-21 | шт
27.33.13.120.20.5.04.07-0031-000 | Зажим соединительный спиральный СС-15,2-21 | шт
20.5.04.07-0035 | Зажим соединительный спиральный СС-17,1-21 | шт
27.33.13.120.20.5.04.07-0035-000 | Зажим соединительный спиральный СС-17,1-21 | шт
20.5.04.07-0037 | Зажим соединительный спиральный СС-18,8-21 | шт
27.33.13.120.20.5.04.07-0037-000 | Зажим соединительный спиральный СС-18,8-21 | шт
20.5.04.07-0039 | Зажим соединительный спиральный СС-21,6/7,2-21 | шт
27.33.13.120.20.5.04.07-0039-000 | Зажим соединительный спиральный СС-21,6/7,2-21 | шт
20.5.04.07-0042 | Зажим соединительный СВС-50-3 | шт
27.33.13.120.20.5.04.07-0042-000 | Зажим соединительный СВС-50-3 | шт
20.5.04.07-0043 | Зажим соединительный СВС-70-3 | шт
27.33.13.120.20.5.04.07-0043-000 | Зажим соединительный СВС-70-3 | шт
20.5.04.07-0044 | Зажим соединительный СВС-100-3 | шт
27.33.13.120.20.5.04.07-0044-000 | Зажим соединительный СВС-100-3 | шт
20.5.04.07-0045 | Зажим соединительный СВС-108-1 | шт
27.33.13.120.20.5.04.07-0045-000 | Зажим соединительный СВС-108-1 | шт
20.5.04.07-0046 | Зажим соединительный СВС-120-3 | шт
27.33.13.120.20.5.04.07-0046-000 | Зажим соединительный СВС-120-3 | шт
20.5.04.07-0047 | Зажим соединительный СВС-135-3 | шт
27.33.13.120.20.5.04.07-0047-000 | Зажим соединительный СВС-135-3 | шт
20.5.04.07-0048 | Зажим соединительный СВС-150-3 | шт
27.33.13.120.20.5.04.07-0048-000 | Зажим соединительный СВС-150-3 | шт
20.5.04.07-0049 | Зажим соединительный СВС-200-3 | шт
27.33.13.120.20.5.04.07-0049-000 | Зажим соединительный СВС-200-3 | шт
20.5.04.07-0050 | Зажим соединительный СВС-300-3 | шт
27.33.13.120.20.5.04.07-0050-000 | Зажим соединительный СВС-300-3 | шт
Группа 20.5.04.08: Зажимы соединительные шлейфовые спиральные | Группа 20.5.04.08: Зажимы соединительные шлейфовые спиральные | Группа 20.5.04.08: Зажимы соединительные шлейфовые спиральные
20.5.04.08-0005 | Зажим соединительный шлейфовый спиральный ШС-18,8-01 | шт
27.33.13.120.20.5.04.08-0005-000 | Зажим соединительный шлейфовый спиральный ШС-18,8-01 | шт
20.5.04.08-0007 | Зажим соединительный шлейфовый спиральный ШС-24,0-01 | шт
27.33.13.120.20.5.04.08-0007-000 | Зажим соединительный шлейфовый спиральный ШС-24,0-01 | шт
Группа 20.5.04.09: Сжимы ответвительные | Группа 20.5.04.09: Сжимы ответвительные | Группа 20.5.04.09: Сжимы ответвительные
20.5.04.09-0001 | Сжимы ответвительные | 100 шт
27.33.13.120.20.5.04.09-0001-000 | Сжимы ответвительные | 100 шт
20.5.04.09-0002 | Сжимы типа У731М для магистральных и ответвительных проводов и кабелей | 100 шт
27.33.13.120.20.5.04.09-0002-000 | Сжимы типа У731М для магистральных и ответвительных проводов и кабелей | 100 шт
20.5.04.09-0003 | Сжим типа У733М для магистральных и ответвительных проводов и кабелей | 100 шт
27.33.13.120.20.5.04.09-0003-000 | Сжим типа У733М для магистральных и ответвительных проводов и кабелей | 100 шт
20.5.04.09-0004 | Сжимы типа У734М для магистральных и ответвительных проводов и кабелей | 100 шт
27.33.13.120.20.5.04.09-0004-000 | Сжимы типа У734М для магистральных и ответвительных проводов и кабелей | 100 шт
20.5.04.09-0005 | Сжимы типа У739М для магистральных и ответвительных проводов и кабелей | 100 шт
27.33.13.120.20.5.04.09-0005-000 | Сжимы типа У739М для магистральных и ответвительных проводов и кабелей | 100 шт
20.5.04.09-0006 | Сжимы типа У859М для магистральных и ответвительных проводов и кабелей | 100 шт
27.33.13.120.20.5.04.09-0006-000 | Сжимы типа У859М для магистральных и ответвительных проводов и кабелей | 100 шт
20.5.04.09-0007 | Сжимы ответвительные У-871 | 100 шт
27.33.13.120.20.5.04.09-0007-000 | Сжимы ответвительные У-871 | 100 шт
20.5.04.09-0008 | Сжимы типа У872М для магистральных и ответвительных проводов и кабелей | 100 шт
27.33.13.120.20.5.04.09-0008-000 | Сжимы типа У872М для магистральных и ответвительных проводов и кабелей | 100 шт
Группа 20.5.04.10: Сжимы соединительные | Группа 20.5.04.10: Сжимы соединительные | Группа 20.5.04.10: Сжимы соединительные
20.5.04.10-0001 | Зажимы плашечные ПС-1-1 (5,5-8,6мм) | 100 шт
27.33.13.120.20.5.04.10-0001-000 | Зажимы плашечные ПС-1-1 (5,5-8,6мм) | 100 шт
20.5.04.10-0002 | Сжимы соединительные, стальные | 100 шт
27.33.13.120.20.5.04.10-0002-000 | Сжимы соединительные, стальные | 100 шт
20.5.04.10-0011 | Сжимы соединительные | 100 шт
27.33.13.120.20.5.04.10-0011-000 | Сжимы соединительные | 100 шт
Группа 20.5.04.11: Зажимы, не включенные в группы | Группа 20.5.04.11: Зажимы, не включенные в группы | Группа 20.5.04.11: Зажимы, не включенные в группы
20.5.04.11-0001 | Держатели шильдиков полиамидные, ширина 9,5 мм, высота 44,5 мм | 100 шт
27.33.13.120.20.5.04.11-0001-000 | Держатели шильдиков полиамидные, ширина 9,5 мм, высота 44,5 мм | 100 шт
20.5.04.11-0011 | Зажимы измерительные, длина 87,5 мм, номинальное напряжение 400 В | 100 шт
27.33.13.120.20.5.04.11-0011-000 | Зажимы измерительные, длина 87,5 мм, номинальное напряжение 400 В | 100 шт
20.5.04.11-0012 | Зажимы КЛ-2,5 люстровые | 100 шт
27.33.13.120.20.5.04.11-0012-000 | Зажимы КЛ-2,5 люстровые | 100 шт
20.5.04.11-0013 | Зажимы проходные, длина 86 мм, номинальное напряжение 800 В | 100 шт
27.33.13.120.20.5.04.11-0013-000 | Зажимы проходные, длина 86 мм, номинальное напряжение 800 В | 100 шт
20.5.04.11-0022 | Зажимы К-СФ-1 | шт
27.33.13.120.20.5.04.11-0022-000 | Зажимы К-СФ-1 | шт
Раздел 20.5.05: Устройства для коммутации или защиты электрических цепей на напряжение более 1 кВ | Раздел 20.5.05: Устройства для коммутации или защиты электрических цепей на напряжение более 1 кВ | Раздел 20.5.05: Устройства для коммутации или защиты электрических цепей на напряжение более 1 кВ
Группа 20.5.05.01: Конденсаторы | Группа 20.5.05.01: Конденсаторы | Группа 20.5.05.01: Конденсаторы
20.5.05.01-0001 | Конденсатор импульсный, номинальное напряжение 5 кВ, емкость 200 мкФ, материал корпуса сталь, высота с выводами 673 мм, УХЛ4 | шт
27.90.52.000.20.5.05.01-0001-000 | Конденсатор импульсный, номинальное напряжение 5 кВ, емкость 200 мкФ, материал корпуса сталь, высота с выводами 673 мм, УХЛ4 | шт
Группа 20.5.05.02: Электроды | Группа 20.5.05.02: Электроды | Группа 20.5.05.02: Электроды
20.5.05.02-0001 | Электрод грунтовый с кабелем длиной 22 м, рабочее напряжение 5-10 кВ, размеры гильзы 60х430 мм | шт
25.93.15.120.20.5.05.02-0001-000 | Электрод грунтовый с кабелем длиной 22 м, рабочее напряжение 5-10 кВ, размеры гильзы 60х430 мм | шт
20.5.05.02-0002 | Электрод сравнения с датчиком потенциала, одной мембраной без экранирующей оплеткой соединительных проводников, переходное электрическое сопротивление 0,1 - 15,0 кОМ, потенциал по отношению к хлорсеребряному электроду 120±30 мВ, длина проводников не менее 2500 мм | шт
25.93.15.120.20.5.05.02-0002-000 | Электрод сравнения с датчиком потенциала, одной мембраной без экранирующей оплеткой соединительных проводников, переходное электрическое сопротивление 0,1 - 15,0 кОМ, потенциал по отношению к хлорсеребряному электроду 120±30 мВ, длина проводников не менее 2500 мм | шт
20.5.05.02-0003 | Электрод сравнения с датчиком потенциала, одной мембраной и экранирующей оплеткой соединительных проводников, переходное электрическое сопротивление 0,1 - 15,0 кОМ, потенциал по отношению к хлорсеребряному электроду 120±30 мВ, длина проводников не менее 2500 мм | шт
25.93.15.120.20.5.05.02-0003-000 | Электрод сравнения с датчиком потенциала, одной мембраной и экранирующей оплеткой соединительных проводников, переходное электрическое сопротивление 0,1 - 15,0 кОМ, потенциал по отношению к хлорсеребряному электроду 120±30 мВ, длина проводников не менее 2500 мм | шт
20.5.05.02-0004 | Электрод сравнения с датчиком потенциала, двумя мембранами без экранирующей оплеткой соединительных проводников, переходное электрическое сопротивление 0,1 - 15,0 кОМ, потенциал по отношению к хлорсеребряному электроду 120±30 мВ, длина проводников не менее 2500 мм | шт
25.93.15.120.20.5.05.02-0004-000 | Электрод сравнения с датчиком потенциала, двумя мембранами без экранирующей оплеткой соединительных проводников, переходное электрическое сопротивление 0,1 - 15,0 кОМ, потенциал по отношению к хлорсеребряному электроду 120±30 мВ, длина проводников не менее 2500 мм | шт
Группа 20.5.05.03: Разрядники | Группа 20.5.05.03: Разрядники | Группа 20.5.05.03: Разрядники
20.5.05.03-0001 | Разрядник управляемый, рабочее напряжение 5-10 кВ, ресурс 50 тысяч срабатываний, размеры 120х120х250 мм | шт
27.12.10.130.20.5.05.03-0001-000 | Разрядник управляемый, рабочее напряжение 5-10 кВ, ресурс 50 тысяч срабатываний, размеры 120х120х250 мм | шт
Часть 20.9: Материалы монтажные и электроустановочные, изделия и конструкции для объектов атомного строительства | Часть 20.9: Материалы монтажные и электроустановочные, изделия и конструкции для объектов атомного строительства | Часть 20.9: Материалы монтажные и электроустановочные, изделия и конструкции для объектов атомного строительства
Раздел 20.9.02: Аппаратура распределительная и регулирующая электрическая | Раздел 20.9.02: Аппаратура распределительная и регулирующая электрическая | Раздел 20.9.02: Аппаратура распределительная и регулирующая электрическая
Группа 20.9.02.01: Панели и прочие комплекты электрической аппаратуры коммутации или защиты на напряжение не более 1 кВ | Группа 20.9.02.01: Панели и прочие комплекты электрической аппаратуры коммутации или защиты на напряжение не более 1 кВ | Группа 20.9.02.01: Панели и прочие комплекты электрической аппаратуры коммутации или защиты на напряжение не более 1 кВ
20.9.02.01-2300 | Заземлитель комплектный глубинный анодный ферросилидовый, в контейнере с коксо-минеральным активатором, с кабельными зажимами, кабель магистральный сечением 16 мм2, кабель заземлителя сечением 10 мм2, глубина скважины 15 м, количество блоков 6 | компл
27.12.31.000.20.9.02.01-2300-000 | Заземлитель комплектный глубинный анодный ферросилидовый, в контейнере с коксо-минеральным активатором, с кабельными зажимами, кабель магистральный сечением 16 мм2, кабель заземлителя сечением 10 мм2, глубина скважины 15 м, количество блоков 6 | компл
20.9.02.01-2301 | Заземлитель комплектный глубинный анодный ферросилидовый, в контейнере с коксо-минеральным активатором, с кабельными зажимами, кабель магистральный сечением 16 мм2, кабель заземлителя сечением 10 мм2, глубина скважины 25 м, количество блоков 8 | компл
27.12.31.000.20.9.02.01-2301-000 | Заземлитель комплектный глубинный анодный ферросилидовый, в контейнере с коксо-минеральным активатором, с кабельными зажимами, кабель магистральный сечением 16 мм2, кабель заземлителя сечением 10 мм2, глубина скважины 25 м, количество блоков 8 | компл
20.9.02.01-2302 | Заземлитель комплектный глубинный анодный ферросилидовый, в контейнере с коксо-минеральным активатором, с кабельными зажимами, кабель магистральный сечением 16 мм2, кабель заземлителя сечением 10 мм2, глубина скважины 32 м, количество блоков 16 | компл
27.12.31.000.20.9.02.01-2302-000 | Заземлитель комплектный глубинный анодный ферросилидовый, в контейнере с коксо-минеральным активатором, с кабельными зажимами, кабель магистральный сечением 16 мм2, кабель заземлителя сечением 10 мм2, глубина скважины 32 м, количество блоков 16 | компл
20.9.02.01-2303 | Заземлитель комплектный глубинный анодный магнетитовый, в контейнере с коксо-минеральным активатором, с кабельными зажимами, кабель магистральный сечением 16 мм2, кабель заземлителя сечением 10 мм2, глубина скважины 15 м, количество блоков 6 | компл
27.12.31.000.20.9.02.01-2303-000 | Заземлитель комплектный глубинный анодный магнетитовый, в контейнере с коксо-минеральным активатором, с кабельными зажимами, кабель магистральный сечением 16 мм2, кабель заземлителя сечением 10 мм2, глубина скважины 15 м, количество блоков 6 | компл
20.9.02.01-2304 | Заземлитель комплектный глубинный анодный магнетитовый, в контейнере с коксо-минеральным активатором, с кабельными зажимами, кабель магистральный сечением 16 мм2, кабель заземлителя сечением 10 мм2, глубина скважины 25 м, количество блоков 8 | компл
27.12.31.000.20.9.02.01-2304-000 | Заземлитель комплектный глубинный анодный магнетитовый, в контейнере с коксо-минеральным активатором, с кабельными зажимами, кабель магистральный сечением 16 мм2, кабель заземлителя сечением 10 мм2, глубина скважины 25 м, количество блоков 8 | компл
20.9.02.01-2305 | Заземлитель комплектный глубинный анодный магнетитовый, в контейнере с коксо-минеральным активатором, с кабельными зажимами, кабель магистральный сечением 16 мм2, кабель заземлителя сечением 10 мм2, глубина скважины 32 м, количество блоков 16 | компл
27.12.31.000.20.9.02.01-2305-000 | Заземлитель комплектный глубинный анодный магнетитовый, в контейнере с коксо-минеральным активатором, с кабельными зажимами, кабель магистральный сечением 16 мм2, кабель заземлителя сечением 10 мм2, глубина скважины 32 м, количество блоков 16 | компл
Книга 21: Продукция кабельная | Книга 21: Продукция кабельная | Книга 21: Продукция кабельная
Часть 21.1: Кабели | Часть 21.1: Кабели | Часть 21.1: Кабели
Раздел 21.1.01: Кабели волоконно-оптические | Раздел 21.1.01: Кабели волоконно-оптические | Раздел 21.1.01: Кабели волоконно-оптические
Группа 21.1.01.01: Кабели волоконно-оптические | Группа 21.1.01.01: Кабели волоконно-оптические | Группа 21.1.01.01: Кабели волоконно-оптические
21.1.01.01-0011 | Кабель оптический ДПО-нг(A)-HF-48У (6х8)-2,7 кН | 1000 м
27.31.11.000.21.1.01.01-0011-000 | Кабель оптический ДПО-нг(A)-HF-48У (6х8)-2,7 кН | 1000 м
21.1.01.01-0016 | Кабель оптический ДПС-П-24У (3х8)-7кН | 1000 м
27.31.11.000.21.1.01.01-0016-000 | Кабель оптический ДПС-П-24У (3х8)-7кН | 1000 м
21.1.01.01-0018 | Кабель оптический ОКТМ-01-1х4Е3-(2,7) | 1000 м
27.31.11.000.21.1.01.01-0018-000 | Кабель оптический ОКТМ-01-1х4Е3-(2,7) | 1000 м
21.1.01.01-0019 | Кабель оптический ОКТМ-01-1х6Е3-(2,7) | 1000 м
27.31.11.000.21.1.01.01-0019-000 | Кабель оптический ОКТМ-01-1х6Е3-(2,7) | 1000 м
21.1.01.01-0020 | Кабель оптический ОКТМ-01-2х4Е3-(2,7) | 1000 м
27.31.11.000.21.1.01.01-0020-000 | Кабель оптический ОКТМ-01-2х4Е3-(2,7) | 1000 м
21.1.01.01-0021 | Кабель оптический ОКТМ-01-3х4Е3-(2,7) | 1000 м
27.31.11.000.21.1.01.01-0021-000 | Кабель оптический ОКТМ-01-3х4Е3-(2,7) | 1000 м
21.1.01.01-0022 | Кабель оптический ОКТМ-01-4х4Е3-(2,7) | 1000 м
27.31.11.000.21.1.01.01-0022-000 | Кабель оптический ОКТМ-01-4х4Е3-(2,7) | 1000 м
21.1.01.01-0023 | Кабель оптический ОКТМ-01-6х4Е3-(2,7) | 1000 м
27.31.11.000.21.1.01.01-0023-000 | Кабель оптический ОКТМ-01-6х4Е3-(2,7) | 1000 м
21.1.01.01-0024 | Кабель оптический ОКТМ-01-1х4М1-(2,7) | 1000 м
27.31.11.000.21.1.01.01-0024-000 | Кабель оптический ОКТМ-01-1х4М1-(2,7) | 1000 м
21.1.01.01-0025 | Кабель оптический ОКТМ-01-1х6М1-(2,7) | 1000 м
27.31.11.000.21.1.01.01-0025-000 | Кабель оптический ОКТМ-01-1х6М1-(2,7) | 1000 м
21.1.01.01-0026 | Кабель оптический ОКТМ-01-3х4М1-(2,7) | 1000 м
27.31.11.000.21.1.01.01-0026-000 | Кабель оптический ОКТМ-01-3х4М1-(2,7) | 1000 м
21.1.01.01-0027 | Кабель оптический ОКТМ-01-4х4М1-(2,7) | 1000 м
27.31.11.000.21.1.01.01-0027-000 | Кабель оптический ОКТМ-01-4х4М1-(2,7) | 1000 м
21.1.01.01-0028 | Кабель оптический ОКТМ-01-6х4М1-(2,7) | 1000 м
27.31.11.000.21.1.01.01-0028-000 | Кабель оптический ОКТМ-01-6х4М1-(2,7) | 1000 м
21.1.01.01-0030 | Кабель оптический ОКТМ-01-1х4М2-(2,7) | 1000 м
27.31.11.000.21.1.01.01-0030-000 | Кабель оптический ОКТМ-01-1х4М2-(2,7) | 1000 м
21.1.01.01-0031 | Кабель оптический ОКТМ-01-1х6М2-(2,7) | 1000 м
27.31.11.000.21.1.01.01-0031-000 | Кабель оптический ОКТМ-01-1х6М2-(2,7) | 1000 м
21.1.01.01-0032 | Кабель оптический ОКТМ-01-2х4М2-(2,7) | 1000 м
27.31.11.000.21.1.01.01-0032-000 | Кабель оптический ОКТМ-01-2х4М2-(2,7) | 1000 м
21.1.01.01-0033 | Кабель оптический ОКТМ-01-3х4М2-(2,7) | 1000 м
27.31.11.000.21.1.01.01-0033-000 | Кабель оптический ОКТМ-01-3х4М2-(2,7) | 1000 м
21.1.01.01-0034 | Кабель оптический ОКТМ-01-4х4М2-(2,7) | 1000 м
27.31.11.000.21.1.01.01-0034-000 | Кабель оптический ОКТМ-01-4х4М2-(2,7) | 1000 м
21.1.01.01-0035 | Кабель оптический ОКТМ-01-6х4М2-(2,7) | 1000 м
27.31.11.000.21.1.01.01-0035-000 | Кабель оптический ОКТМ-01-6х4М2-(2,7) | 1000 м
21.1.01.01-0037 | Кабель оптический ОКПМ-02-1х6Е3-(9,0) | 1000 м
27.31.11.000.21.1.01.01-0037-000 | Кабель оптический ОКПМ-02-1х6Е3-(9,0) | 1000 м
21.1.01.01-0039 | Кабель оптический ОКПМ-02-1х6Е3+1х4Е3-(9,0) | 1000 м
27.31.11.000.21.1.01.01-0039-000 | Кабель оптический ОКПМ-02-1х6Е3+1х4Е3-(9,0) | 1000 м
21.1.01.01-0040 | Кабель оптический ОКПМ-02-3х4Е3-(9,0) | 1000 м
27.31.11.000.21.1.01.01-0040-000 | Кабель оптический ОКПМ-02-3х4Е3-(9,0) | 1000 м
21.1.01.01-0041 | Кабель оптический ОКПМ-02-2х7Е3-(9,0) | 1000 м
27.31.11.000.21.1.01.01-0041-000 | Кабель оптический ОКПМ-02-2х7Е3-(9,0) | 1000 м
21.1.01.01-0042 | Кабель оптический ОКПМ-02-6х4Е3-(9,0) | 1000 м
27.31.11.000.21.1.01.01-0042-000 | Кабель оптический ОКПМ-02-6х4Е3-(9,0) | 1000 м
21.1.01.01-0043 | Кабель оптический ОКПМ-02-5х4Е3-(9,0) | 1000 м
27.31.11.000.21.1.01.01-0043-000 | Кабель оптический ОКПМ-02-5х4Е3-(9,0) | 1000 м
21.1.01.01-0045 | Кабель оптический ОКПМ-02-7х4Е3-(9,0) | 1000 м
27.31.11.000.21.1.01.01-0045-000 | Кабель оптический ОКПМ-02-7х4Е3-(9,0) | 1000 м
21.1.01.01-0046 | Кабель оптический ОКПМ-02-4х8Е3-(9,0) | 1000 м
27.31.11.000.21.1.01.01-0046-000 | Кабель оптический ОКПМ-02-4х8Е3-(9,0) | 1000 м
21.1.01.01-0047 | Кабель оптический ОКПМ-02-6х6Е3-(9,0) | 1000 м
27.31.11.000.21.1.01.01-0047-000 | Кабель оптический ОКПМ-02-6х6Е3-(9,0) | 1000 м
21.1.01.01-0048 | Кабель оптический ОКПМ-02-6х8Е3-(9,0) | 1000 м
27.31.11.000.21.1.01.01-0048-000 | Кабель оптический ОКПМ-02-6х8Е3-(9,0) | 1000 м
21.1.01.01-0049 | Кабель оптический ОКПМ-02-1х4М1-(9,0) | 1000 м
27.31.11.000.21.1.01.01-0049-000 | Кабель оптический ОКПМ-02-1х4М1-(9,0) | 1000 м
21.1.01.01-0050 | Кабель оптический ОКПМ-02-1х6М1-(9,0) | 1000 м
27.31.11.000.21.1.01.01-0050-000 | Кабель оптический ОКПМ-02-1х6М1-(9,0) | 1000 м
21.1.01.01-0051 | Кабель оптический ОКПМ-02-2х4М1-(9,0) | 1000 м
27.31.11.000.21.1.01.01-0051-000 | Кабель оптический ОКПМ-02-2х4М1-(9,0) | 1000 м
21.1.01.01-0052 | Кабель оптический ОКПМ-02-1х6М1+1х4М1-(9,0) | 1000 м
27.31.11.000.21.1.01.01-0052-000 | Кабель оптический ОКПМ-02-1х6М1+1х4М1-(9,0) | 1000 м
21.1.01.01-0053 | Кабель оптический ОКПМ-02-3х4М1-(9,0) | 1000 м
27.31.11.000.21.1.01.01-0053-000 | Кабель оптический ОКПМ-02-3х4М1-(9,0) | 1000 м
21.1.01.01-0054 | Кабель оптический ОКПМ-02-2х7М1-(9,0) | 1000 м
27.31.11.000.21.1.01.01-0054-000 | Кабель оптический ОКПМ-02-2х7М1-(9,0) | 1000 м
21.1.01.01-0055 | Кабель оптический ОКПМ-02-1х6М1+2х4М1-(9,0) | 1000 м
27.31.11.000.21.1.01.01-0055-000 | Кабель оптический ОКПМ-02-1х6М1+2х4М1-(9,0) | 1000 м
21.1.01.01-0056 | Кабель оптический ОКПМ-02-5х4М1-(9,0) | 1000 м
27.31.11.000.21.1.01.01-0056-000 | Кабель оптический ОКПМ-02-5х4М1-(9,0) | 1000 м
21.1.01.01-0057 | Кабель оптический ОКПМ-02-6х4М1-(9,0) | 1000 м
27.31.11.000.21.1.01.01-0057-000 | Кабель оптический ОКПМ-02-6х4М1-(9,0) | 1000 м
21.1.01.01-0058 | Кабель оптический ОКПМ-02-7х4М1-(9,0) | 1000 м
27.31.11.000.21.1.01.01-0058-000 | Кабель оптический ОКПМ-02-7х4М1-(9,0) | 1000 м
21.1.01.01-0059 | Кабель оптический ОКПМ-02-4х8М1-(9,0) | 1000 м
27.31.11.000.21.1.01.01-0059-000 | Кабель оптический ОКПМ-02-4х8М1-(9,0) | 1000 м
21.1.01.01-0060 | Кабель оптический ОКПМ-02-6х6М1-(9,0) | 1000 м
27.31.11.000.21.1.01.01-0060-000 | Кабель оптический ОКПМ-02-6х6М1-(9,0) | 1000 м
21.1.01.01-0061 | Кабель оптический ОКПМ-02-6х8М1-(9,0) | 1000 м
27.31.11.000.21.1.01.01-0061-000 | Кабель оптический ОКПМ-02-6х8М1-(9,0) | 1000 м
21.1.01.01-0062 | Кабель оптический ОКПМ-02-1х4М2-(9,0) | 1000 м
27.31.11.000.21.1.01.01-0062-000 | Кабель оптический ОКПМ-02-1х4М2-(9,0) | 1000 м
21.1.01.01-0063 | Кабель оптический ОКПМ-02-1х6М2-(9,0) | 1000 м
27.31.11.000.21.1.01.01-0063-000 | Кабель оптический ОКПМ-02-1х6М2-(9,0) | 1000 м
21.1.01.01-0064 | Кабель оптический ОКПМ-02-2х4М2-(9,0) | 1000 м
27.31.11.000.21.1.01.01-0064-000 | Кабель оптический ОКПМ-02-2х4М2-(9,0) | 1000 м
21.1.01.01-0065 | Кабель оптический ОКПМ-02-1х6М2+1х4М2-(9,0) | 1000 м
27.31.11.000.21.1.01.01-0065-000 | Кабель оптический ОКПМ-02-1х6М2+1х4М2-(9,0) | 1000 м
21.1.01.01-0066 | Кабель оптический ОКПМ-02-3х4М2-(9,0) | 1000 м
27.31.11.000.21.1.01.01-0066-000 | Кабель оптический ОКПМ-02-3х4М2-(9,0) | 1000 м
21.1.01.01-0067 | Кабель оптический ОКПМ-02-2х7М2-(9,0) | 1000 м
27.31.11.000.21.1.01.01-0067-000 | Кабель оптический ОКПМ-02-2х7М2-(9,0) | 1000 м
21.1.01.01-0068 | Кабель оптический ОКПМ-02-1х6М2+2х4М2-(9,0) | 1000 м
27.31.11.000.21.1.01.01-0068-000 | Кабель оптический ОКПМ-02-1х6М2+2х4М2-(9,0) | 1000 м
21.1.01.01-0069 | Кабель оптический ОКПМ-02-5х4М2-(9,0) | 1000 м
27.31.11.000.21.1.01.01-0069-000 | Кабель оптический ОКПМ-02-5х4М2-(9,0) | 1000 м
21.1.01.01-0070 | Кабель оптический ОКПМ-02-6х4М2-(9,0) | 1000 м
27.31.11.000.21.1.01.01-0070-000 | Кабель оптический ОКПМ-02-6х4М2-(9,0) | 1000 м
21.1.01.01-0071 | Кабель оптический ОКПМ-02-7х4М2-(9,0) | 1000 м
27.31.11.000.21.1.01.01-0071-000 | Кабель оптический ОКПМ-02-7х4М2-(9,0) | 1000 м
21.1.01.01-0072 | Кабель оптический ОКПМ-02-4х8М2-(9,0) | 1000 м
27.31.11.000.21.1.01.01-0072-000 | Кабель оптический ОКПМ-02-4х8М2-(9,0) | 1000 м
21.1.01.01-0073 | Кабель оптический ОКПМ-02-6х6М2-(9,0) | 1000 м
27.31.11.000.21.1.01.01-0073-000 | Кабель оптический ОКПМ-02-6х6М2-(9,0) | 1000 м
21.1.01.01-0074 | Кабель оптический ОКПМ-02-6х8М2-(9,0) | 1000 м
27.31.11.000.21.1.01.01-0074-000 | Кабель оптический ОКПМ-02-6х8М2-(9,0) | 1000 м
21.1.01.01-0075 | Кабель оптический ОСД-1х4А-6 (4 волокна) | 1000 м
27.31.11.000.21.1.01.01-0075-000 | Кабель оптический ОСД-1х4А-6 (4 волокна) | 1000 м
21.1.01.01-0076 | Кабель оптический ОСД-1х4А-8 (4 волокна) | 1000 м
27.31.11.000.21.1.01.01-0076-000 | Кабель оптический ОСД-1х4А-8 (4 волокна) | 1000 м
21.1.01.01-0077 | Кабель оптический ОКСМ-01-1х4Е3-(12,0) | 1000 м
27.31.11.000.21.1.01.01-0077-000 | Кабель оптический ОКСМ-01-1х4Е3-(12,0) | 1000 м
21.1.01.01-0078 | Кабель оптический ОКСМ-01-1х4Е3-(15,0) | 1000 м
27.31.11.000.21.1.01.01-0078-000 | Кабель оптический ОКСМ-01-1х4Е3-(15,0) | 1000 м
21.1.01.01-0079 | Кабель оптический ОСД-2х4А-6 (8 волокон) | 1000 м
27.31.11.000.21.1.01.01-0079-000 | Кабель оптический ОСД-2х4А-6 (8 волокон) | 1000 м
21.1.01.01-0080 | Кабель оптический ОСД-2х4А-8 (8 волокон) | 1000 м
27.31.11.000.21.1.01.01-0080-000 | Кабель оптический ОСД-2х4А-8 (8 волокон) | 1000 м
21.1.01.01-0081 | Кабель оптический ОКСМ-01-2х4Е3-(12,0) | 1000 м
27.31.11.000.21.1.01.01-0081-000 | Кабель оптический ОКСМ-01-2х4Е3-(12,0) | 1000 м
21.1.01.01-0082 | Кабель оптический ОКСМ-01-2х4Е3-(15,0) | 1000 м
27.31.11.000.21.1.01.01-0082-000 | Кабель оптический ОКСМ-01-2х4Е3-(15,0) | 1000 м
21.1.01.01-0083 | Кабель оптический ОКСМ-01-3х4Е3-(6,0) | 1000 м
27.31.11.000.21.1.01.01-0083-000 | Кабель оптический ОКСМ-01-3х4Е3-(6,0) | 1000 м
21.1.01.01-0084 | Кабель оптический ОКСМ-01-3х4Е3-(8,0) | 1000 м
27.31.11.000.21.1.01.01-0084-000 | Кабель оптический ОКСМ-01-3х4Е3-(8,0) | 1000 м
21.1.01.01-0085 | Кабель оптический ОКСМ-01-3х4Е3-(12,0) | 1000 м
27.31.11.000.21.1.01.01-0085-000 | Кабель оптический ОКСМ-01-3х4Е3-(12,0) | 1000 м
21.1.01.01-0086 | Кабель оптический ОКСМ-01-3х4Е3-(15,0) | 1000 м
27.31.11.000.21.1.01.01-0086-000 | Кабель оптический ОКСМ-01-3х4Е3-(15,0) | 1000 м
21.1.01.01-0087 | Кабель оптический ОКСМ-01-4х4Е3-(6,0) | 1000 м
27.31.11.000.21.1.01.01-0087-000 | Кабель оптический ОКСМ-01-4х4Е3-(6,0) | 1000 м
21.1.01.01-0088 | Кабель оптический ОСД-4х4А-8 (16 волокон) | 1000 м
27.31.11.000.21.1.01.01-0088-000 | Кабель оптический ОСД-4х4А-8 (16 волокон) | 1000 м
21.1.01.01-0089 | Кабель оптический ОКСМ-01-4х4Е3-(12,0) | 1000 м
27.31.11.000.21.1.01.01-0089-000 | Кабель оптический ОКСМ-01-4х4Е3-(12,0) | 1000 м
21.1.01.01-0090 | Кабель оптический ОКСМ-01-4х4Е3-(15,0) | 1000 м
27.31.11.000.21.1.01.01-0090-000 | Кабель оптический ОКСМ-01-4х4Е3-(15,0) | 1000 м
21.1.01.01-0091 | Кабель оптический ОКСМ-01-6х4Е3-(6,0) | 1000 м
27.31.11.000.21.1.01.01-0091-000 | Кабель оптический ОКСМ-01-6х4Е3-(6,0) | 1000 м
21.1.01.01-0092 | Кабель оптический ОКСМ-01-6х4Е3-(8,0) | 1000 м
27.31.11.000.21.1.01.01-0092-000 | Кабель оптический ОКСМ-01-6х4Е3-(8,0) | 1000 м
21.1.01.01-0093 | Кабель оптический ОКСМ-01-6х4Е3-(12,0) | 1000 м
27.31.11.000.21.1.01.01-0093-000 | Кабель оптический ОКСМ-01-6х4Е3-(12,0) | 1000 м
21.1.01.01-0094 | Кабель оптический ОКСМ-01-6х4Е3-(15,0) | 1000 м
27.31.11.000.21.1.01.01-0094-000 | Кабель оптический ОКСМ-01-6х4Е3-(15,0) | 1000 м
21.1.01.01-0095 | Кабель оптический ОКСМ-01-4х8Е3-(6,0) | 1000 м
27.31.11.000.21.1.01.01-0095-000 | Кабель оптический ОКСМ-01-4х8Е3-(6,0) | 1000 м
21.1.01.01-0096 | Кабель оптический ОКСМ-01-4х8Е3-(8,0) | 1000 м
27.31.11.000.21.1.01.01-0096-000 | Кабель оптический ОКСМ-01-4х8Е3-(8,0) | 1000 м
21.1.01.01-0097 | Кабель оптический ОКСМ-01-4х8Е3-(12,0) | 1000 м
27.31.11.000.21.1.01.01-0097-000 | Кабель оптический ОКСМ-01-4х8Е3-(12,0) | 1000 м
21.1.01.01-0098 | Кабель оптический ОКСМ-01-4х8Е3-(15,0) | 1000 м
27.31.11.000.21.1.01.01-0098-000 | Кабель оптический ОКСМ-01-4х8Е3-(15,0) | 1000 м
21.1.01.01-0099 | Кабель оптический ОКСМс-01-6х6Е3-(6,0) | 1000 м
27.31.11.000.21.1.01.01-0099-000 | Кабель оптический ОКСМс-01-6х6Е3-(6,0) | 1000 м
21.1.01.01-0100 | Кабель оптический ОКСМс-01-6х6Е3-(8,0) | 1000 м
27.31.11.000.21.1.01.01-0100-000 | Кабель оптический ОКСМс-01-6х6Е3-(8,0) | 1000 м
21.1.01.01-0101 | Кабель оптический ОКСМ-01-6х6Е3-(12,0) | 1000 м
27.31.11.000.21.1.01.01-0101-000 | Кабель оптический ОКСМ-01-6х6Е3-(12,0) | 1000 м
21.1.01.01-0102 | Кабель оптический ОКСМ-01-6х6Е3-(15,0) | 1000 м
27.31.11.000.21.1.01.01-0102-000 | Кабель оптический ОКСМ-01-6х6Е3-(15,0) | 1000 м
21.1.01.01-0103 | Кабель оптический ОКСМ-01-6х8Е3-(6,0) | 1000 м
27.31.11.000.21.1.01.01-0103-000 | Кабель оптический ОКСМ-01-6х8Е3-(6,0) | 1000 м
21.1.01.01-0105 | Кабель оптический ОКСМ-01-6х8Е3-(12,0) | 1000 м
27.31.11.000.21.1.01.01-0105-000 | Кабель оптический ОКСМ-01-6х8Е3-(12,0) | 1000 м
21.1.01.01-0106 | Кабель оптический ОКСМ-01-6х8Е3-(15,0) | 1000 м
27.31.11.000.21.1.01.01-0106-000 | Кабель оптический ОКСМ-01-6х8Е3-(15,0) | 1000 м
21.1.01.01-0107 | Кабель оптический ОККМ-01-1х4Е3-(2,7) | 1000 м
27.31.11.000.21.1.01.01-0107-000 | Кабель оптический ОККМ-01-1х4Е3-(2,7) | 1000 м
21.1.01.01-0109 | Кабель оптический ОККМ-01-3х4Е3-(2,7) | 1000 м
27.31.11.000.21.1.01.01-0109-000 | Кабель оптический ОККМ-01-3х4Е3-(2,7) | 1000 м
21.1.01.01-0111 | Кабель оптический ОККМ-01-6х4Е3-(2,7) | 1000 м
27.31.11.000.21.1.01.01-0111-000 | Кабель оптический ОККМ-01-6х4Е3-(2,7) | 1000 м
21.1.01.01-0112 | Кабель оптический ОКК-М-8х4А-2,7 кН (32 волокна) | 1000 м
27.31.11.000.21.1.01.01-0112-000 | Кабель оптический ОКК-М-8х4А-2,7 кН (32 волокна) | 1000 м
21.1.01.01-0113 | Кабель оптический ОККМ-01-6х6Е3-(2,7) | 1000 м
27.31.11.000.21.1.01.01-0113-000 | Кабель оптический ОККМ-01-6х6Е3-(2,7) | 1000 м
21.1.01.01-0114 | Кабель оптический ОККМ-01-6х8Е3-(2,7) | 1000 м
27.31.11.000.21.1.01.01-0114-000 | Кабель оптический ОККМ-01-6х8Е3-(2,7) | 1000 м
21.1.01.01-0115 | Кабель оптический ОККМ-01-8х8Е3-(2,7) | 1000 м
27.31.11.000.21.1.01.01-0115-000 | Кабель оптический ОККМ-01-8х8Е3-(2,7) | 1000 м
21.1.01.01-0116 | Кабель оптический ОККМ-02-1х4Е3-(2,7) | 1000 м
27.31.11.000.21.1.01.01-0116-000 | Кабель оптический ОККМ-02-1х4Е3-(2,7) | 1000 м
21.1.01.01-0117 | Кабель оптический ОККМ-02-2х4Е3-(2,7) | 1000 м
27.31.11.000.21.1.01.01-0117-000 | Кабель оптический ОККМ-02-2х4Е3-(2,7) | 1000 м
21.1.01.01-0118 | Кабель оптический ОККМ-02-3х4Е3-(2,7) | 1000 м
27.31.11.000.21.1.01.01-0118-000 | Кабель оптический ОККМ-02-3х4Е3-(2,7) | 1000 м
21.1.01.01-0119 | Кабель оптический ОККМ-02-4х4Е3-(2,7) | 1000 м
27.31.11.000.21.1.01.01-0119-000 | Кабель оптический ОККМ-02-4х4Е3-(2,7) | 1000 м
21.1.01.01-0120 | Кабель оптический ОККМ-02-6х4Е3-(2,7) | 1000 м
27.31.11.000.21.1.01.01-0120-000 | Кабель оптический ОККМ-02-6х4Е3-(2,7) | 1000 м
21.1.01.01-0121 | Кабель оптический ОККМ-02-8х4Е3-(2,7) | 1000 м
27.31.11.000.21.1.01.01-0121-000 | Кабель оптический ОККМ-02-8х4Е3-(2,7) | 1000 м
21.1.01.01-0122 | Кабель оптический ОККМ-02-6х6Е3-(2,7) | 1000 м
27.31.11.000.21.1.01.01-0122-000 | Кабель оптический ОККМ-02-6х6Е3-(2,7) | 1000 м
21.1.01.01-0123 | Кабель оптический ОККМ-02-6х8Е3-(2,7) | 1000 м
27.31.11.000.21.1.01.01-0123-000 | Кабель оптический ОККМ-02-6х8Е3-(2,7) | 1000 м
21.1.01.01-0124 | Кабель оптический ОККМ-02-8х8Е3-(2,7) | 1000 м
27.31.11.000.21.1.01.01-0124-000 | Кабель оптический ОККМ-02-8х8Е3-(2,7) | 1000 м
21.1.01.01-0125 | Кабель оптический ОККМ-01-1х4М1-(2,7) | 1000 м
27.31.11.000.21.1.01.01-0125-000 | Кабель оптический ОККМ-01-1х4М1-(2,7) | 1000 м
21.1.01.01-0126 | Кабель оптический ОККМ-01-2х4М1-(2,7) | 1000 м
27.31.11.000.21.1.01.01-0126-000 | Кабель оптический ОККМ-01-2х4М1-(2,7) | 1000 м
21.1.01.01-0127 | Кабель оптический ОККМ-01-3х4М1-(2,7) | 1000 м
27.31.11.000.21.1.01.01-0127-000 | Кабель оптический ОККМ-01-3х4М1-(2,7) | 1000 м
21.1.01.01-0128 | Кабель оптический ОККМ-01-4х4М1-(2,7) | 1000 м
27.31.11.000.21.1.01.01-0128-000 | Кабель оптический ОККМ-01-4х4М1-(2,7) | 1000 м
21.1.01.01-0129 | Кабель оптический ОККМ-01-6х4М1-(2,7) | 1000 м
27.31.11.000.21.1.01.01-0129-000 | Кабель оптический ОККМ-01-6х4М1-(2,7) | 1000 м
21.1.01.01-0130 | Кабель оптический ОККМ-01-8х4М1-(2,7) | 1000 м
27.31.11.000.21.1.01.01-0130-000 | Кабель оптический ОККМ-01-8х4М1-(2,7) | 1000 м
21.1.01.01-0131 | Кабель оптический ОККМ-01-6х6М1-(2,7) | 1000 м
27.31.11.000.21.1.01.01-0131-000 | Кабель оптический ОККМ-01-6х6М1-(2,7) | 1000 м
21.1.01.01-0132 | Кабель оптический ОККМ-01-6х8М1-(2,7) | 1000 м
27.31.11.000.21.1.01.01-0132-000 | Кабель оптический ОККМ-01-6х8М1-(2,7) | 1000 м
21.1.01.01-0133 | Кабель оптический ОККМ-01-8х8М1-(2,7) | 1000 м
27.31.11.000.21.1.01.01-0133-000 | Кабель оптический ОККМ-01-8х8М1-(2,7) | 1000 м
21.1.01.01-0134 | Кабель оптический ОККМ-02-1х4М1-(2,7) | 1000 м
27.31.11.000.21.1.01.01-0134-000 | Кабель оптический ОККМ-02-1х4М1-(2,7) | 1000 м
21.1.01.01-0135 | Кабель оптический ОККМ-02-2х4М1-(2,7) | 1000 м
27.31.11.000.21.1.01.01-0135-000 | Кабель оптический ОККМ-02-2х4М1-(2,7) | 1000 м
21.1.01.01-0136 | Кабель оптический ОККМ-02-3х4М1-(2,7) | 1000 м
27.31.11.000.21.1.01.01-0136-000 | Кабель оптический ОККМ-02-3х4М1-(2,7) | 1000 м
21.1.01.01-0137 | Кабель оптический ОККМ-02-4х4М1-(2,7) | 1000 м
27.31.11.000.21.1.01.01-0137-000 | Кабель оптический ОККМ-02-4х4М1-(2,7) | 1000 м
21.1.01.01-0138 | Кабель оптический ОККМ-02-6х4М1-(2,7) | 1000 м
27.31.11.000.21.1.01.01-0138-000 | Кабель оптический ОККМ-02-6х4М1-(2,7) | 1000 м
21.1.01.01-0139 | Кабель оптический ОККМ-02-8х4М1-(2,7) | 1000 м
27.31.11.000.21.1.01.01-0139-000 | Кабель оптический ОККМ-02-8х4М1-(2,7) | 1000 м
21.1.01.01-0140 | Кабель оптический ОККМ-02-6х6М1-(2,7) | 1000 м
27.31.11.000.21.1.01.01-0140-000 | Кабель оптический ОККМ-02-6х6М1-(2,7) | 1000 м
21.1.01.01-0141 | Кабель оптический ОККМ-02-6х8М1-(2,7) | 1000 м
27.31.11.000.21.1.01.01-0141-000 | Кабель оптический ОККМ-02-6х8М1-(2,7) | 1000 м
21.1.01.01-0142 | Кабель оптический ОККМ-02-8х8М1-(2,7) | 1000 м
27.31.11.000.21.1.01.01-0142-000 | Кабель оптический ОККМ-02-8х8М1-(2,7) | 1000 м
21.1.01.01-0143 | Кабель оптический ОККМ-01-1х4М2-(2,7) | 1000 м
27.31.11.000.21.1.01.01-0143-000 | Кабель оптический ОККМ-01-1х4М2-(2,7) | 1000 м
21.1.01.01-0144 | Кабель оптический ОККМ-01-2х4М2-(2,7) | 1000 м
27.31.11.000.21.1.01.01-0144-000 | Кабель оптический ОККМ-01-2х4М2-(2,7) | 1000 м
21.1.01.01-0145 | Кабель оптический ОККМ-01-3х4М2-(2,7) | 1000 м
27.31.11.000.21.1.01.01-0145-000 | Кабель оптический ОККМ-01-3х4М2-(2,7) | 1000 м
21.1.01.01-0146 | Кабель оптический ОККМ-01-4х4М2-(2,7) | 1000 м
27.31.11.000.21.1.01.01-0146-000 | Кабель оптический ОККМ-01-4х4М2-(2,7) | 1000 м
21.1.01.01-0147 | Кабель оптический ОККМ-01-6х4М2-(2,7) | 1000 м
27.31.11.000.21.1.01.01-0147-000 | Кабель оптический ОККМ-01-6х4М2-(2,7) | 1000 м
21.1.01.01-0148 | Кабель оптический ОККМ-01-8х4М2-(2,7) | 1000 м
27.31.11.000.21.1.01.01-0148-000 | Кабель оптический ОККМ-01-8х4М2-(2,7) | 1000 м
21.1.01.01-0149 | Кабель оптический ОККМ-01-6х6М2-(2,7) | 1000 м
27.31.11.000.21.1.01.01-0149-000 | Кабель оптический ОККМ-01-6х6М2-(2,7) | 1000 м
21.1.01.01-0150 | Кабель оптический ОККМ-01-6х8М2-(2,7) | 1000 м
27.31.11.000.21.1.01.01-0150-000 | Кабель оптический ОККМ-01-6х8М2-(2,7) | 1000 м
21.1.01.01-0151 | Кабель оптический ОККМ-01-8х8М2-(2,7) | 1000 м
27.31.11.000.21.1.01.01-0151-000 | Кабель оптический ОККМ-01-8х8М2-(2,7) | 1000 м
21.1.01.01-0152 | Кабель оптический ОККМ-02-1х4М2-(2,7) | 1000 м
27.31.11.000.21.1.01.01-0152-000 | Кабель оптический ОККМ-02-1х4М2-(2,7) | 1000 м
21.1.01.01-0153 | Кабель оптический ОККМ-02-2х4М2-(2,7) | 1000 м
27.31.11.000.21.1.01.01-0153-000 | Кабель оптический ОККМ-02-2х4М2-(2,7) | 1000 м
21.1.01.01-0154 | Кабель оптический ОККМ-02-3х4М2-(2,7) | 1000 м
27.31.11.000.21.1.01.01-0154-000 | Кабель оптический ОККМ-02-3х4М2-(2,7) | 1000 м
21.1.01.01-0155 | Кабель оптический ОККМ-02-4х4М2-(2,7) | 1000 м
27.31.11.000.21.1.01.01-0155-000 | Кабель оптический ОККМ-02-4х4М2-(2,7) | 1000 м
21.1.01.01-0156 | Кабель оптический ОККМ-02-6х4М2-(2,7) | 1000 м
27.31.11.000.21.1.01.01-0156-000 | Кабель оптический ОККМ-02-6х4М2-(2,7) | 1000 м
21.1.01.01-0157 | Кабель оптический ОККМ-02-8х4М2-(2,7) | 1000 м
27.31.11.000.21.1.01.01-0157-000 | Кабель оптический ОККМ-02-8х4М2-(2,7) | 1000 м
21.1.01.01-0158 | Кабель оптический ОККМ-02-6х6М2-(2,7) | 1000 м
27.31.11.000.21.1.01.01-0158-000 | Кабель оптический ОККМ-02-6х6М2-(2,7) | 1000 м
21.1.01.01-0159 | Кабель оптический ОККМ-02-6х8М2-(2,7) | 1000 м
27.31.11.000.21.1.01.01-0159-000 | Кабель оптический ОККМ-02-6х8М2-(2,7) | 1000 м
21.1.01.01-0160 | Кабель оптический ОККМ-02-8х8М2-(2,7) | 1000 м
27.31.11.000.21.1.01.01-0160-000 | Кабель оптический ОККМ-02-8х8М2-(2,7) | 1000 м
21.1.01.01-0161 | Кабель оптический ОГЦ-4А-7 | 1000 м
27.31.11.000.21.1.01.01-0161-000 | Кабель оптический ОГЦ-4А-7 | 1000 м
21.1.01.01-0162 | Кабель оптический ОГЦ-8А-7 | 1000 м
27.31.11.000.21.1.01.01-0162-000 | Кабель оптический ОГЦ-8А-7 | 1000 м
21.1.01.01-0164 | Кабель оптический ОГЦ-16А-7 | 1000 м
27.31.11.000.21.1.01.01-0164-000 | Кабель оптический ОГЦ-16А-7 | 1000 м
21.1.01.01-0167 | Кабель оптический ОГЦ-24А-7 | 1000 м
27.31.11.000.21.1.01.01-0167-000 | Кабель оптический ОГЦ-24А-7 | 1000 м
21.1.01.01-0172 | Кабель оптический ОКГЦ-01-1х2М1х4х4М1-(8,0) | 1000 м
27.31.11.000.21.1.01.01-0172-000 | Кабель оптический ОКГЦ-01-1х2М1х4х4М1-(8,0) | 1000 м
21.1.01.01-0173 | Кабель оптический ОКГЦ-01-5х4М1-(8,0) | 1000 м
27.31.11.000.21.1.01.01-0173-000 | Кабель оптический ОКГЦ-01-5х4М1-(8,0) | 1000 м
21.1.01.01-0174 | Кабель оптический ОКГЦ-01-6х4М1-(8,0) | 1000 м
27.31.11.000.21.1.01.01-0174-000 | Кабель оптический ОКГЦ-01-6х4М1-(8,0) | 1000 м
21.1.01.01-0180 | Кабель оптический ОКГЦ-01-5х4М2-(8,0) | 1000 м
27.31.11.000.21.1.01.01-0180-000 | Кабель оптический ОКГЦ-01-5х4М2-(8,0) | 1000 м
21.1.01.01-0181 | Кабель оптический ОКГЦ-01-6х4М2-(8,0) | 1000 м
27.31.11.000.21.1.01.01-0181-000 | Кабель оптический ОКГЦ-01-6х4М2-(8,0) | 1000 м
21.1.01.01-0186 | Кабель оптический ОПС-020Е10-02-4,0/0,6 | 1000 м
27.31.11.000.21.1.01.01-0186-000 | Кабель оптический ОПС-020Е10-02-4,0/0,6 | 1000 м
21.1.01.01-0187 | Кабель оптический ОПС-024Е12-02-4,0/0,6 | 1000 м
27.31.11.000.21.1.01.01-0187-000 | Кабель оптический ОПС-024Е12-02-4,0/0,6 | 1000 м
21.1.01.01-2592 | Кабель оптический ОКГТ-ц-1-24 (G/652)-15/50 | 1000 м
27.31.11.000.21.1.01.01-2592-000 | Кабель оптический ОКГТ-ц-1-24 (G/652)-15/50 | 1000 м
21.1.01.01-2593 | Кабель оптический ОКЛН-0,22-12П | 1000 м
27.31.11.000.21.1.01.01-2593-000 | Кабель оптический ОКЛН-0,22-12П | 1000 м
21.1.01.01-2594 | Кабель оптический ОКЛН-0,22-24П | 1000 м
27.31.11.000.21.1.01.01-2594-000 | Кабель оптический ОКЛН-0,22-24П | 1000 м
21.1.01.01-2595 | Кабель оптический ОКЛ-0,22-8П | 1000 м
27.31.11.000.21.1.01.01-2595-000 | Кабель оптический ОКЛ-0,22-8П | 1000 м
21.1.01.01-2596 | Кабель оптический ОКЛ-0,22-16П | 1000 м
27.31.11.000.21.1.01.01-2596-000 | Кабель оптический ОКЛ-0,22-16П | 1000 м
21.1.01.01-2597 | Кабель оптический ОКЛ-0,22-32П | 1000 м
27.31.11.000.21.1.01.01-2597-000 | Кабель оптический ОКЛ-0,22-32П | 1000 м
21.1.01.01-2598 | Кабель оптический ОКТ-0,22-4П/С 9 кН | 1000 м
27.31.11.000.21.1.01.01-2598-000 | Кабель оптический ОКТ-0,22-4П/С 9 кН | 1000 м
21.1.01.01-2599 | Кабель оптический ОКТ-0,22-8П/С 9 кН | 1000 м
27.31.11.000.21.1.01.01-2599-000 | Кабель оптический ОКТ-0,22-8П/С 9 кН | 1000 м
21.1.01.01-2600 | Кабель оптический ОКТ-0,22-10П/С 9 кН | 1000 м
27.31.11.000.21.1.01.01-2600-000 | Кабель оптический ОКТ-0,22-10П/С 9 кН | 1000 м
21.1.01.01-2601 | Кабель оптический ОКТ-0,22-12П/С 9 кН | 1000 м
27.31.11.000.21.1.01.01-2601-000 | Кабель оптический ОКТ-0,22-12П/С 9 кН | 1000 м
21.1.01.01-2602 | Кабель оптический ОКТ-0,22-14П/С 9 кН | 1000 м
27.31.11.000.21.1.01.01-2602-000 | Кабель оптический ОКТ-0,22-14П/С 9 кН | 1000 м
21.1.01.01-2603 | Кабель оптический ОКТ-0,22-16П/С 9 кН | 1000 м
27.31.11.000.21.1.01.01-2603-000 | Кабель оптический ОКТ-0,22-16П/С 9 кН | 1000 м
21.1.01.01-2604 | Кабель оптический ОКТ-0,22-20П/С 9 кН | 1000 м
27.31.11.000.21.1.01.01-2604-000 | Кабель оптический ОКТ-0,22-20П/С 9 кН | 1000 м
21.1.01.01-2605 | Кабель оптический ОКТ-0,22-32П/С 9 кН | 1000 м
27.31.11.000.21.1.01.01-2605-000 | Кабель оптический ОКТ-0,22-32П/С 9 кН | 1000 м
21.1.01.01-2606 | Кабель оптический ОКТ-0,22-36П/С 9 кН | 1000 м
27.31.11.000.21.1.01.01-2606-000 | Кабель оптический ОКТ-0,22-36П/С 9 кН | 1000 м
21.1.01.01-2607 | Кабель оптический ОКТ-0,22-48П/С 9 кН | 1000 м
27.31.11.000.21.1.01.01-2607-000 | Кабель оптический ОКТ-0,22-48П/С 9 кН | 1000 м
21.1.01.01-2608 | Кабель оптический ОКТ-0,7(50)-4П/С 9 кН | 1000 м
27.31.11.000.21.1.01.01-2608-000 | Кабель оптический ОКТ-0,7(50)-4П/С 9 кН | 1000 м
21.1.01.01-2609 | Кабель оптический ОКТ-0,7(50)-8П/С 9 кН | 1000 м
27.31.11.000.21.1.01.01-2609-000 | Кабель оптический ОКТ-0,7(50)-8П/С 9 кН | 1000 м
21.1.01.01-2610 | Кабель оптический ОКТ-0,7(50)-14П/С 9 кН | 1000 м
27.31.11.000.21.1.01.01-2610-000 | Кабель оптический ОКТ-0,7(50)-14П/С 9 кН | 1000 м
21.1.01.01-2611 | Кабель оптический ОКТ-0,7(50)-16П/С 9 кН | 1000 м
27.31.11.000.21.1.01.01-2611-000 | Кабель оптический ОКТ-0,7(50)-16П/С 9 кН | 1000 м
21.1.01.01-2612 | Кабель оптический ОКТ-0,7(50)-20П/С 9 кН | 1000 м
27.31.11.000.21.1.01.01-2612-000 | Кабель оптический ОКТ-0,7(50)-20П/С 9 кН | 1000 м
21.1.01.01-2613 | Кабель оптический ОКТ-0,7(50)-24П/С 9 кН | 1000 м
27.31.11.000.21.1.01.01-2613-000 | Кабель оптический ОКТ-0,7(50)-24П/С 9 кН | 1000 м
21.1.01.01-2614 | Кабель оптический ОКТ-0,7(50)-28П/С 9 кН | 1000 м
27.31.11.000.21.1.01.01-2614-000 | Кабель оптический ОКТ-0,7(50)-28П/С 9 кН | 1000 м
21.1.01.01-2615 | Кабель оптический ОКТ-0,7(50)-32П/С 9 кН | 1000 м
27.31.11.000.21.1.01.01-2615-000 | Кабель оптический ОКТ-0,7(50)-32П/С 9 кН | 1000 м
21.1.01.01-2616 | Кабель оптический ОКТ-0,7(50)-36П/С 9 кН | 1000 м
27.31.11.000.21.1.01.01-2616-000 | Кабель оптический ОКТ-0,7(50)-36П/С 9 кН | 1000 м
21.1.01.01-2617 | Кабель оптический ОКТ-0,7(50)-48П/С 9 кН | 1000 м
27.31.11.000.21.1.01.01-2617-000 | Кабель оптический ОКТ-0,7(50)-48П/С 9 кН | 1000 м
21.1.01.01-2618 | Кабель оптический ОКБ-0,22-4П 8 кН | 1000 м
27.31.11.000.21.1.01.01-2618-000 | Кабель оптический ОКБ-0,22-4П 8 кН | 1000 м
21.1.01.01-2619 | Кабель оптический ОКБ-0,22-8П 8 кН | 1000 м
27.31.11.000.21.1.01.01-2619-000 | Кабель оптический ОКБ-0,22-8П 8 кН | 1000 м
21.1.01.01-2620 | Кабель оптический ОКБ-0,22-12П 8 кН | 1000 м
27.31.11.000.21.1.01.01-2620-000 | Кабель оптический ОКБ-0,22-12П 8 кН | 1000 м
21.1.01.01-2621 | Кабель оптический ОКБ-0,22-16П 8 кН | 1000 м
27.31.11.000.21.1.01.01-2621-000 | Кабель оптический ОКБ-0,22-16П 8 кН | 1000 м
21.1.01.01-2622 | Кабель оптический ОКБ-0,22-18П 8 кН | 1000 м
27.31.11.000.21.1.01.01-2622-000 | Кабель оптический ОКБ-0,22-18П 8 кН | 1000 м
21.1.01.01-2623 | Кабель оптический ОКБ-0,22-20П 8 кН | 1000 м
27.31.11.000.21.1.01.01-2623-000 | Кабель оптический ОКБ-0,22-20П 8 кН | 1000 м
21.1.01.01-2624 | Кабель оптический ОКБ-0,22-24П 8 кН | 1000 м
27.31.11.000.21.1.01.01-2624-000 | Кабель оптический ОКБ-0,22-24П 8 кН | 1000 м
21.1.01.01-2625 | Кабель оптический ОКБ-0,7(50)-4П 8 кН | 1000 м
27.31.11.000.21.1.01.01-2625-000 | Кабель оптический ОКБ-0,7(50)-4П 8 кН | 1000 м
21.1.01.01-2626 | Кабель оптический ОКБ-0,7(50)-8П 8 кН | 1000 м
27.31.11.000.21.1.01.01-2626-000 | Кабель оптический ОКБ-0,7(50)-8П 8 кН | 1000 м
21.1.01.01-2627 | Кабель оптический ОКБ-0,7(50)-12П 8 кН | 1000 м
27.31.11.000.21.1.01.01-2627-000 | Кабель оптический ОКБ-0,7(50)-12П 8 кН | 1000 м
21.1.01.01-2628 | Кабель оптический ОКБ-0,7(50)-16П 8 кН | 1000 м
27.31.11.000.21.1.01.01-2628-000 | Кабель оптический ОКБ-0,7(50)-16П 8 кН | 1000 м
21.1.01.01-2629 | Кабель оптический ОКБ-0,7(50)-18П 8 кН | 1000 м
27.31.11.000.21.1.01.01-2629-000 | Кабель оптический ОКБ-0,7(50)-18П 8 кН | 1000 м
21.1.01.01-2630 | Кабель оптический ОКБ-0,7(50)-20П 8 кН | 1000 м
27.31.11.000.21.1.01.01-2630-000 | Кабель оптический ОКБ-0,7(50)-20П 8 кН | 1000 м
21.1.01.01-2631 | Кабель оптический ОКБ-0,7(50)-24П 8 кН | 1000 м
27.31.11.000.21.1.01.01-2631-000 | Кабель оптический ОКБ-0,7(50)-24П 8 кН | 1000 м
21.1.01.01-2632 | Кабель оптический ОКБ-0,7(62,5)-4П 8 кН | 1000 м
27.31.11.000.21.1.01.01-2632-000 | Кабель оптический ОКБ-0,7(62,5)-4П 8 кН | 1000 м
21.1.01.01-2633 | Кабель оптический ОКБ-0,7(62,5)-8П 8 кН | 1000 м
27.31.11.000.21.1.01.01-2633-000 | Кабель оптический ОКБ-0,7(62,5)-8П 8 кН | 1000 м
21.1.01.01-2634 | Кабель оптический ОКБ-0,7(62,5)-12П 8 кН | 1000 м
27.31.11.000.21.1.01.01-2634-000 | Кабель оптический ОКБ-0,7(62,5)-12П 8 кН | 1000 м
21.1.01.01-2635 | Кабель оптический ОКБ-0,7(62,5)-16П 8 кН | 1000 м
27.31.11.000.21.1.01.01-2635-000 | Кабель оптический ОКБ-0,7(62,5)-16П 8 кН | 1000 м
21.1.01.01-2636 | Кабель оптический ОКБ-0,7(62,5)-18П 8 кН | 1000 м
27.31.11.000.21.1.01.01-2636-000 | Кабель оптический ОКБ-0,7(62,5)-18П 8 кН | 1000 м
21.1.01.01-2637 | Кабель оптический ОКБ-0,7(62,5)-20П 8 кН | 1000 м
27.31.11.000.21.1.01.01-2637-000 | Кабель оптический ОКБ-0,7(62,5)-20П 8 кН | 1000 м
21.1.01.01-2638 | Кабель оптический ОКБ-0,7(62,5)-24П 8 кН | 1000 м
27.31.11.000.21.1.01.01-2638-000 | Кабель оптический ОКБ-0,7(62,5)-24П 8 кН | 1000 м
21.1.01.01-2639 | Кабель оптический ОКЛм-0,22-4П | 1000 м
27.31.11.000.21.1.01.01-2639-000 | Кабель оптический ОКЛм-0,22-4П | 1000 м
21.1.01.01-2640 | Кабель оптический ОКЛм-0,22-8П | 1000 м
27.31.11.000.21.1.01.01-2640-000 | Кабель оптический ОКЛм-0,22-8П | 1000 м
21.1.01.01-2641 | Кабель оптический ОКЛм-0,22-12П | 1000 м
27.31.11.000.21.1.01.01-2641-000 | Кабель оптический ОКЛм-0,22-12П | 1000 м
21.1.01.01-2642 | Кабель оптический ОКЛм-0,22-16П | 1000 м
27.31.11.000.21.1.01.01-2642-000 | Кабель оптический ОКЛм-0,22-16П | 1000 м
21.1.01.01-2643 | Кабель оптический ОКЛм-0,22-24П | 1000 м
27.31.11.000.21.1.01.01-2643-000 | Кабель оптический ОКЛм-0,22-24П | 1000 м
21.1.01.01-2644 | Кабель оптический ОКЛм-0,22-32П | 1000 м
27.31.11.000.21.1.01.01-2644-000 | Кабель оптический ОКЛм-0,22-32П | 1000 м
21.1.01.01-2645 | Кабель оптический ОКЛм-0,22-36П | 1000 м
27.31.11.000.21.1.01.01-2645-000 | Кабель оптический ОКЛм-0,22-36П | 1000 м
21.1.01.01-2646 | Кабель оптический ОКЛм-0,22-48П | 1000 м
27.31.11.000.21.1.01.01-2646-000 | Кабель оптический ОКЛм-0,22-48П | 1000 м
21.1.01.01-2647 | Кабель оптический ОКЛм-0,22-64П | 1000 м
27.31.11.000.21.1.01.01-2647-000 | Кабель оптический ОКЛм-0,22-64П | 1000 м
21.1.01.01-2648 | Кабель оптический ОКЛм-0,7(50)-4П | 1000 м
27.31.11.000.21.1.01.01-2648-000 | Кабель оптический ОКЛм-0,7(50)-4П | 1000 м
21.1.01.01-2649 | Кабель оптический ОКЛм-0,7(50)-8П | 1000 м
27.31.11.000.21.1.01.01-2649-000 | Кабель оптический ОКЛм-0,7(50)-8П | 1000 м
21.1.01.01-2650 | Кабель оптический ОКЛм-0,7(50)-12П | 1000 м
27.31.11.000.21.1.01.01-2650-000 | Кабель оптический ОКЛм-0,7(50)-12П | 1000 м
21.1.01.01-2651 | Кабель оптический ОКЛм-0,7(50)-16П | 1000 м
27.31.11.000.21.1.01.01-2651-000 | Кабель оптический ОКЛм-0,7(50)-16П | 1000 м
21.1.01.01-2652 | Кабель оптический ОКЛм-0,7(50)-24П | 1000 м
27.31.11.000.21.1.01.01-2652-000 | Кабель оптический ОКЛм-0,7(50)-24П | 1000 м
21.1.01.01-2653 | Кабель оптический ОКЛм-0,7(50)-32П | 1000 м
27.31.11.000.21.1.01.01-2653-000 | Кабель оптический ОКЛм-0,7(50)-32П | 1000 м
21.1.01.01-2654 | Кабель оптический ОКЛм-0,7(50)-36П | 1000 м
27.31.11.000.21.1.01.01-2654-000 | Кабель оптический ОКЛм-0,7(50)-36П | 1000 м
21.1.01.01-2655 | Кабель оптический ОКЛм-0,7(50)-48П | 1000 м
27.31.11.000.21.1.01.01-2655-000 | Кабель оптический ОКЛм-0,7(50)-48П | 1000 м
21.1.01.01-2656 | Кабель оптический ОКЛм-0,7(50)-64П | 1000 м
27.31.11.000.21.1.01.01-2656-000 | Кабель оптический ОКЛм-0,7(50)-64П | 1000 м
21.1.01.01-2657 | Кабель оптический ОКЛм-0,7(62,5)-4П | 1000 м
27.31.11.000.21.1.01.01-2657-000 | Кабель оптический ОКЛм-0,7(62,5)-4П | 1000 м
21.1.01.01-2658 | Кабель оптический ОКЛм-0,7(62,5)-8П | 1000 м
27.31.11.000.21.1.01.01-2658-000 | Кабель оптический ОКЛм-0,7(62,5)-8П | 1000 м
21.1.01.01-2659 | Кабель оптический ОКЛм-0,7(62,5)-12П | 1000 м
27.31.11.000.21.1.01.01-2659-000 | Кабель оптический ОКЛм-0,7(62,5)-12П | 1000 м
21.1.01.01-2660 | Кабель оптический ОКЛм-0,7(62,5)-16П | 1000 м
27.31.11.000.21.1.01.01-2660-000 | Кабель оптический ОКЛм-0,7(62,5)-16П | 1000 м
21.1.01.01-2661 | Кабель оптический ОКЛм-0,7(62,5)-24П | 1000 м
27.31.11.000.21.1.01.01-2661-000 | Кабель оптический ОКЛм-0,7(62,5)-24П | 1000 м
21.1.01.01-2662 | Кабель оптический ОКЛм-0,7(62,5)-32П | 1000 м
27.31.11.000.21.1.01.01-2662-000 | Кабель оптический ОКЛм-0,7(62,5)-32П | 1000 м
21.1.01.01-2663 | Кабель оптический ОКЛм-0,7(62,5)-36П | 1000 м
27.31.11.000.21.1.01.01-2663-000 | Кабель оптический ОКЛм-0,7(62,5)-36П | 1000 м
21.1.01.01-2664 | Кабель оптический ОКЛм-0,7(62,5)-48П | 1000 м
27.31.11.000.21.1.01.01-2664-000 | Кабель оптический ОКЛм-0,7(62,5)-48П | 1000 м
21.1.01.01-2665 | Кабель оптический ОКЛм-0,7(62,5)-64П | 1000 м
27.31.11.000.21.1.01.01-2665-000 | Кабель оптический ОКЛм-0,7(62,5)-64П | 1000 м
21.1.01.01-2666 | Кабель оптический ОКК-0,22-4 6 кН | 1000 м
27.31.11.000.21.1.01.01-2666-000 | Кабель оптический ОКК-0,22-4 6 кН | 1000 м
21.1.01.01-2667 | Кабель оптический ОКК-0,22-8 6 кН | 1000 м
27.31.11.000.21.1.01.01-2667-000 | Кабель оптический ОКК-0,22-8 6 кН | 1000 м
21.1.01.01-2668 | Кабель оптический ОКК-0,22-4 8 кН | 1000 м
27.31.11.000.21.1.01.01-2668-000 | Кабель оптический ОКК-0,22-4 8 кН | 1000 м
21.1.01.01-2669 | Кабель оптический ОКК-0,22-8 8 кН | 1000 м
27.31.11.000.21.1.01.01-2669-000 | Кабель оптический ОКК-0,22-8 8 кН | 1000 м
21.1.01.01-2670 | Кабель оптический ОКК-0,22-12 8 кН | 1000 м
27.31.11.000.21.1.01.01-2670-000 | Кабель оптический ОКК-0,22-12 8 кН | 1000 м
21.1.01.01-2671 | Кабель оптический ОКК-0,22-16 8 кН | 1000 м
27.31.11.000.21.1.01.01-2671-000 | Кабель оптический ОКК-0,22-16 8 кН | 1000 м
21.1.01.01-2672 | Кабель оптический ОКК-0,22-24 8 кН | 1000 м
27.31.11.000.21.1.01.01-2672-000 | Кабель оптический ОКК-0,22-24 8 кН | 1000 м
21.1.01.01-2673 | Кабель оптический ОКК-0,22-32 8 кН | 1000 м
27.31.11.000.21.1.01.01-2673-000 | Кабель оптический ОКК-0,22-32 8 кН | 1000 м
21.1.01.01-2674 | Кабель оптический ОКК-0,22-36 8 кН | 1000 м
27.31.11.000.21.1.01.01-2674-000 | Кабель оптический ОКК-0,22-36 8 кН | 1000 м
21.1.01.01-2675 | Кабель оптический ОКК-0,22-48 8 кН | 1000 м
27.31.11.000.21.1.01.01-2675-000 | Кабель оптический ОКК-0,22-48 8 кН | 1000 м
21.1.01.01-2676 | Кабель оптический ОКТ-0,22-24П/С 9 кН | 1000 м
27.31.11.000.21.1.01.01-2676-000 | Кабель оптический ОКТ-0,22-24П/С 9 кН | 1000 м
21.1.01.01-2677 | Кабель оптический ОКТ-0,22-28П/С 9 кН | 1000 м
27.31.11.000.21.1.01.01-2677-000 | Кабель оптический ОКТ-0,22-28П/С 9 кН | 1000 м
21.1.01.01-2678 | Кабель оптический ОКТ-0,7(50)-10П/С 9 кН | 1000 м
27.31.11.000.21.1.01.01-2678-000 | Кабель оптический ОКТ-0,7(50)-10П/С 9 кН | 1000 м
21.1.01.01-2679 | Кабель оптический ОКТ-0,7(50)-12П/С 9 кН | 1000 м
27.31.11.000.21.1.01.01-2679-000 | Кабель оптический ОКТ-0,7(50)-12П/С 9 кН | 1000 м
21.1.01.01-2680 | Кабель оптический ОКБ-4(G.652.D)-Т 8 кН | 1000 м
27.31.11.000.21.1.01.01-2680-000 | Кабель оптический ОКБ-4(G.652.D)-Т 8 кН | 1000 м
21.1.01.01-2681 | Кабель оптический ОКБ-8(G.652.D)-Т 8 кН | 1000 м
27.31.11.000.21.1.01.01-2681-000 | Кабель оптический ОКБ-8(G.652.D)-Т 8 кН | 1000 м
21.1.01.01-2682 | Кабель оптический ОКБ-12(G.652.D)-Т 8 кН | 1000 м
27.31.11.000.21.1.01.01-2682-000 | Кабель оптический ОКБ-12(G.652.D)-Т 8 кН | 1000 м
21.1.01.01-2683 | Кабель оптический ОКБ-16(G.652.D)-Т 8 кН | 1000 м
27.31.11.000.21.1.01.01-2683-000 | Кабель оптический ОКБ-16(G.652.D)-Т 8 кН | 1000 м
21.1.01.01-2684 | Кабель оптический ОКБ-18(G.652.D)-Т 8 кН | 1000 м
27.31.11.000.21.1.01.01-2684-000 | Кабель оптический ОКБ-18(G.652.D)-Т 8 кН | 1000 м
21.1.01.01-2685 | Кабель оптический ОКБ-20(G.652.D)-Т 8 кН | 1000 м
27.31.11.000.21.1.01.01-2685-000 | Кабель оптический ОКБ-20(G.652.D)-Т 8 кН | 1000 м
21.1.01.01-2686 | Кабель оптический ОКБ-24(G.652.D)-Т 8 кН | 1000 м
27.31.11.000.21.1.01.01-2686-000 | Кабель оптический ОКБ-24(G.652.D)-Т 8 кН | 1000 м
21.1.01.01-2687 | Кабель оптический ОКБ-4(С.651)-Т 8 кН | 1000 м
27.31.11.000.21.1.01.01-2687-000 | Кабель оптический ОКБ-4(С.651)-Т 8 кН | 1000 м
21.1.01.01-2688 | Кабель оптический ОКБ-8(G.652)-Т 8 кН | 1000 м
27.31.11.000.21.1.01.01-2688-000 | Кабель оптический ОКБ-8(G.652)-Т 8 кН | 1000 м
21.1.01.01-2689 | Кабель оптический ОКБ-12(G.652)-Т 8 кН | 1000 м
27.31.11.000.21.1.01.01-2689-000 | Кабель оптический ОКБ-12(G.652)-Т 8 кН | 1000 м
21.1.01.01-2690 | Кабель оптический ОКБ-16(G.652)-Т 8 кН | 1000 м
27.31.11.000.21.1.01.01-2690-000 | Кабель оптический ОКБ-16(G.652)-Т 8 кН | 1000 м
21.1.01.01-2691 | Кабель оптический ОКБ-18(G.652)-Т 8 кН | 1000 м
27.31.11.000.21.1.01.01-2691-000 | Кабель оптический ОКБ-18(G.652)-Т 8 кН | 1000 м
21.1.01.01-2692 | Кабель оптический ОКБ-20(G.652)-Т 8 кН | 1000 м
27.31.11.000.21.1.01.01-2692-000 | Кабель оптический ОКБ-20(G.652)-Т 8 кН | 1000 м
21.1.01.01-2693 | Кабель оптический ОКБ-24(G.652)-Т 8 кН | 1000 м
27.31.11.000.21.1.01.01-2693-000 | Кабель оптический ОКБ-24(G.652)-Т 8 кН | 1000 м
21.1.01.01-2694 | Кабель оптический ОКЛ-0,22-4П | 1000 м
27.31.11.000.21.1.01.01-2694-000 | Кабель оптический ОКЛ-0,22-4П | 1000 м
21.1.01.01-2695 | Кабель оптический ОКЛ-0,22-12П | 1000 м
27.31.11.000.21.1.01.01-2695-000 | Кабель оптический ОКЛ-0,22-12П | 1000 м
21.1.01.01-2696 | Кабель оптический ОКЛ-0,22-24П | 1000 м
27.31.11.000.21.1.01.01-2696-000 | Кабель оптический ОКЛ-0,22-24П | 1000 м
21.1.01.01-2697 | Кабель оптический ОКЛ-0,22-36П | 1000 м
27.31.11.000.21.1.01.01-2697-000 | Кабель оптический ОКЛ-0,22-36П | 1000 м
21.1.01.01-2698 | Кабель оптический ОКЛ-0,22-48П | 1000 м
27.31.11.000.21.1.01.01-2698-000 | Кабель оптический ОКЛ-0,22-48П | 1000 м
21.1.01.01-2699 | Кабель оптический ОКЛ-0,22-64П | 1000 м
27.31.11.000.21.1.01.01-2699-000 | Кабель оптический ОКЛ-0,22-64П | 1000 м
21.1.01.01-2700 | Кабель оптический ОКЛ-0,7(50)-4П | 1000 м
27.31.11.000.21.1.01.01-2700-000 | Кабель оптический ОКЛ-0,7(50)-4П | 1000 м
21.1.01.01-2701 | Кабель оптический ОКЛ-0,7(50)-8П | 1000 м
27.31.11.000.21.1.01.01-2701-000 | Кабель оптический ОКЛ-0,7(50)-8П | 1000 м
21.1.01.01-2702 | Кабель оптический ОКЛ-0,7(50)-12П | 1000 м
27.31.11.000.21.1.01.01-2702-000 | Кабель оптический ОКЛ-0,7(50)-12П | 1000 м
21.1.01.01-2703 | Кабель оптический ОКЛ-0,7(50)-16П | 1000 м
27.31.11.000.21.1.01.01-2703-000 | Кабель оптический ОКЛ-0,7(50)-16П | 1000 м
21.1.01.01-2704 | Кабель оптический ОКЛ-0,7(50)-24П | 1000 м
27.31.11.000.21.1.01.01-2704-000 | Кабель оптический ОКЛ-0,7(50)-24П | 1000 м
21.1.01.01-2705 | Кабель оптический ОКЛ-0,7(50)-32П | 1000 м
27.31.11.000.21.1.01.01-2705-000 | Кабель оптический ОКЛ-0,7(50)-32П | 1000 м
21.1.01.01-2706 | Кабель оптический ОКЛ-0,7(50)-36П | 1000 м
27.31.11.000.21.1.01.01-2706-000 | Кабель оптический ОКЛ-0,7(50)-36П | 1000 м
21.1.01.01-2707 | Кабель оптический ОКЛ-0,7(50)-48П | 1000 м
27.31.11.000.21.1.01.01-2707-000 | Кабель оптический ОКЛ-0,7(50)-48П | 1000 м
21.1.01.01-2708 | Кабель оптический ОКЛ-0,7(50)-64П | 1000 м
27.31.11.000.21.1.01.01-2708-000 | Кабель оптический ОКЛ-0,7(50)-64П | 1000 м
21.1.01.01-2709 | Кабель оптический ОКЛ-0,7(62,5)-4П | 1000 м
27.31.11.000.21.1.01.01-2709-000 | Кабель оптический ОКЛ-0,7(62,5)-4П | 1000 м
21.1.01.01-2710 | Кабель оптический ОКЛ-0,7(62,5)-8П | 1000 м
27.31.11.000.21.1.01.01-2710-000 | Кабель оптический ОКЛ-0,7(62,5)-8П | 1000 м
21.1.01.01-2711 | Кабель оптический ОКЛ-0,7(62,5)-12П | 1000 м
27.31.11.000.21.1.01.01-2711-000 | Кабель оптический ОКЛ-0,7(62,5)-12П | 1000 м
21.1.01.01-2712 | Кабель оптический ОКЛ-0,7(62,5)-16П | 1000 м
27.31.11.000.21.1.01.01-2712-000 | Кабель оптический ОКЛ-0,7(62,5)-16П | 1000 м
21.1.01.01-2713 | Кабель оптический ОКЛ-0,7(62,5)-24П | 1000 м
27.31.11.000.21.1.01.01-2713-000 | Кабель оптический ОКЛ-0,7(62,5)-24П | 1000 м
21.1.01.01-2714 | Кабель оптический ОКЛ-0,7(62,5)-32П | 1000 м
27.31.11.000.21.1.01.01-2714-000 | Кабель оптический ОКЛ-0,7(62,5)-32П | 1000 м
21.1.01.01-2715 | Кабель оптический ОКЛ-0,7(62,5)-36П | 1000 м
27.31.11.000.21.1.01.01-2715-000 | Кабель оптический ОКЛ-0,7(62,5)-36П | 1000 м
21.1.01.01-2716 | Кабель оптический ОКЛ-0,7(62,5)-48П | 1000 м
27.31.11.000.21.1.01.01-2716-000 | Кабель оптический ОКЛ-0,7(62,5)-48П | 1000 м
21.1.01.01-2717 | Кабель оптический ОКЛ-0,7(62,5)-64П | 1000 м
27.31.11.000.21.1.01.01-2717-000 | Кабель оптический ОКЛ-0,7(62,5)-64П | 1000 м
21.1.01.01-2718 | Кабель оптический ОККМС-0,22-4 6 кН | 1000 м
27.31.11.000.21.1.01.01-2718-000 | Кабель оптический ОККМС-0,22-4 6 кН | 1000 м
21.1.01.01-2719 | Кабель оптический ОККМС-0,22-8 6 кН | 1000 м
27.31.11.000.21.1.01.01-2719-000 | Кабель оптический ОККМС-0,22-8 6 кН | 1000 м
21.1.01.01-2720 | Кабель оптический ОККМС-0,22-4 8 кН | 1000 м
27.31.11.000.21.1.01.01-2720-000 | Кабель оптический ОККМС-0,22-4 8 кН | 1000 м
21.1.01.01-2721 | Кабель оптический ОККМС-0,22-8 8 кН | 1000 м
27.31.11.000.21.1.01.01-2721-000 | Кабель оптический ОККМС-0,22-8 8 кН | 1000 м
21.1.01.01-2722 | Кабель оптический ОККМС-0,22-12 8 кН | 1000 м
27.31.11.000.21.1.01.01-2722-000 | Кабель оптический ОККМС-0,22-12 8 кН | 1000 м
21.1.01.01-2723 | Кабель оптический ОККМС-0,22-16 8 кН | 1000 м
27.31.11.000.21.1.01.01-2723-000 | Кабель оптический ОККМС-0,22-16 8 кН | 1000 м
21.1.01.01-2724 | Кабель оптический ОККМС-0,22-24 8 кН | 1000 м
27.31.11.000.21.1.01.01-2724-000 | Кабель оптический ОККМС-0,22-24 8 кН | 1000 м
21.1.01.01-2725 | Кабель оптический ОККМС-0,22-32 8 кН | 1000 м
27.31.11.000.21.1.01.01-2725-000 | Кабель оптический ОККМС-0,22-32 8 кН | 1000 м
21.1.01.01-2726 | Кабель оптический ОККМС-0,22-36 8 кН | 1000 м
27.31.11.000.21.1.01.01-2726-000 | Кабель оптический ОККМС-0,22-36 8 кН | 1000 м
21.1.01.01-2727 | Кабель оптический ОККМС-0,22-48 8 кН | 1000 м
27.31.11.000.21.1.01.01-2727-000 | Кабель оптический ОККМС-0,22-48 8 кН | 1000 м
21.1.01.01-2728 | Кабель оптический ОКК-0,22-4 12 кН | 1000 м
27.31.11.000.21.1.01.01-2728-000 | Кабель оптический ОКК-0,22-4 12 кН | 1000 м
21.1.01.01-2729 | Кабель оптический ОКК-0,22-8 12 кН | 1000 м
27.31.11.000.21.1.01.01-2729-000 | Кабель оптический ОКК-0,22-8 12 кН | 1000 м
21.1.01.01-2730 | Кабель оптический ОКК-0,22-12 12 кН | 1000 м
27.31.11.000.21.1.01.01-2730-000 | Кабель оптический ОКК-0,22-12 12 кН | 1000 м
21.1.01.01-2731 | Кабель оптический ОКК-0,22-16 12 кН | 1000 м
27.31.11.000.21.1.01.01-2731-000 | Кабель оптический ОКК-0,22-16 12 кН | 1000 м
21.1.01.01-2732 | Кабель оптический ОКК-0,22-24 12 кН | 1000 м
27.31.11.000.21.1.01.01-2732-000 | Кабель оптический ОКК-0,22-24 12 кН | 1000 м
21.1.01.01-2733 | Кабель оптический ОКК-0,22-32 12 кН | 1000 м
27.31.11.000.21.1.01.01-2733-000 | Кабель оптический ОКК-0,22-32 12 кН | 1000 м
21.1.01.01-2734 | Кабель оптический ОКК-0,22-36 12 кН | 1000 м
27.31.11.000.21.1.01.01-2734-000 | Кабель оптический ОКК-0,22-36 12 кН | 1000 м
21.1.01.01-2735 | Кабель оптический ОКК-0,22-48 12 кН | 1000 м
27.31.11.000.21.1.01.01-2735-000 | Кабель оптический ОКК-0,22-48 12 кН | 1000 м
21.1.01.01-2736 | Кабель оптический ОКГ-0,22-4П | 1000 м
27.31.11.000.21.1.01.01-2736-000 | Кабель оптический ОКГ-0,22-4П | 1000 м
21.1.01.01-2737 | Кабель оптический ОКГ-0,22-6П | 1000 м
27.31.11.000.21.1.01.01-2737-000 | Кабель оптический ОКГ-0,22-6П | 1000 м
21.1.01.01-2738 | Кабель оптический ОКГ-0,22-8П | 1000 м
27.31.11.000.21.1.01.01-2738-000 | Кабель оптический ОКГ-0,22-8П | 1000 м
21.1.01.01-2739 | Кабель оптический ОКГ-0,22-12П | 1000 м
27.31.11.000.21.1.01.01-2739-000 | Кабель оптический ОКГ-0,22-12П | 1000 м
21.1.01.01-2740 | Кабель оптический ОКГ-0,22-16П | 1000 м
27.31.11.000.21.1.01.01-2740-000 | Кабель оптический ОКГ-0,22-16П | 1000 м
21.1.01.01-2741 | Кабель оптический ОКГ-0,22-24П | 1000 м
27.31.11.000.21.1.01.01-2741-000 | Кабель оптический ОКГ-0,22-24П | 1000 м
21.1.01.01-2742 | Кабель оптический ОКГ-0,7(50)-4П | 1000 м
27.31.11.000.21.1.01.01-2742-000 | Кабель оптический ОКГ-0,7(50)-4П | 1000 м
21.1.01.01-2743 | Кабель оптический ОКГ-0,7(50)-6П | 1000 м
27.31.11.000.21.1.01.01-2743-000 | Кабель оптический ОКГ-0,7(50)-6П | 1000 м
21.1.01.01-2744 | Кабель оптический ОКГ-0,7(50)-12П | 1000 м
27.31.11.000.21.1.01.01-2744-000 | Кабель оптический ОКГ-0,7(50)-12П | 1000 м
21.1.01.01-2745 | Кабель оптический ОКГ-0,7(50)-16П | 1000 м
27.31.11.000.21.1.01.01-2745-000 | Кабель оптический ОКГ-0,7(50)-16П | 1000 м
21.1.01.01-2746 | Кабель оптический ОКГ-0,7(50)-24П | 1000 м
27.31.11.000.21.1.01.01-2746-000 | Кабель оптический ОКГ-0,7(50)-24П | 1000 м
21.1.01.01-2747 | Кабель оптический ОКГ-0,7(62,5)-4П | 1000 м
27.31.11.000.21.1.01.01-2747-000 | Кабель оптический ОКГ-0,7(62,5)-4П | 1000 м
21.1.01.01-2748 | Кабель оптический ОКГ-0,7(62,5)-6П | 1000 м
27.31.11.000.21.1.01.01-2748-000 | Кабель оптический ОКГ-0,7(62,5)-6П | 1000 м
21.1.01.01-2749 | Кабель оптический ОКГ-0,7(62,5)-8П | 1000 м
27.31.11.000.21.1.01.01-2749-000 | Кабель оптический ОКГ-0,7(62,5)-8П | 1000 м
21.1.01.01-2750 | Кабель оптический ОКГ-0,7(62,5)-12П | 1000 м
27.31.11.000.21.1.01.01-2750-000 | Кабель оптический ОКГ-0,7(62,5)-12П | 1000 м
21.1.01.01-2751 | Кабель оптический ОКГ-0,7(62,5)-16П | 1000 м
27.31.11.000.21.1.01.01-2751-000 | Кабель оптический ОКГ-0,7(62,5)-16П | 1000 м
21.1.01.01-2752 | Кабель оптический ОКГ-0,7(62,5)-24П | 1000 м
27.31.11.000.21.1.01.01-2752-000 | Кабель оптический ОКГ-0,7(62,5)-24П | 1000 м
21.1.01.01-2753 | Кабель оптический ОКК-0,22-4 15 кН | 1000 м
27.31.11.000.21.1.01.01-2753-000 | Кабель оптический ОКК-0,22-4 15 кН | 1000 м
21.1.01.01-2754 | Кабель оптический ОКК-0,22-8 15 кН | 1000 м
27.31.11.000.21.1.01.01-2754-000 | Кабель оптический ОКК-0,22-8 15 кН | 1000 м
21.1.01.01-2755 | Кабель оптический ОККМС-0,22-12 6 кН | 1000 м
27.31.11.000.21.1.01.01-2755-000 | Кабель оптический ОККМС-0,22-12 6 кН | 1000 м
21.1.01.01-2756 | Кабель оптический ОКК-0,22-12 15 кН | 1000 м
27.31.11.000.21.1.01.01-2756-000 | Кабель оптический ОКК-0,22-12 15 кН | 1000 м
21.1.01.01-2757 | Кабель оптический ОККМС-0,22-16 6 кН | 1000 м
27.31.11.000.21.1.01.01-2757-000 | Кабель оптический ОККМС-0,22-16 6 кН | 1000 м
21.1.01.01-2758 | Кабель оптический ОКК-0,22-16 15 кН | 1000 м
27.31.11.000.21.1.01.01-2758-000 | Кабель оптический ОКК-0,22-16 15 кН | 1000 м
21.1.01.01-2759 | Кабель оптический ОККМС-0,22-24 6 кН | 1000 м
27.31.11.000.21.1.01.01-2759-000 | Кабель оптический ОККМС-0,22-24 6 кН | 1000 м
21.1.01.01-2760 | Кабель оптический ОКК-0,22-24 15 кН | 1000 м
27.31.11.000.21.1.01.01-2760-000 | Кабель оптический ОКК-0,22-24 15 кН | 1000 м
21.1.01.01-2761 | Кабель оптический ОККМС-0,22-32 6 кН | 1000 м
27.31.11.000.21.1.01.01-2761-000 | Кабель оптический ОККМС-0,22-32 6 кН | 1000 м
21.1.01.01-2762 | Кабель оптический ОКК-0,22-32 15 кН | 1000 м
27.31.11.000.21.1.01.01-2762-000 | Кабель оптический ОКК-0,22-32 15 кН | 1000 м
21.1.01.01-2763 | Кабель оптический ОККМС-0,22-36 6 кН | 1000 м
27.31.11.000.21.1.01.01-2763-000 | Кабель оптический ОККМС-0,22-36 6 кН | 1000 м
21.1.01.01-2764 | Кабель оптический ОКК-0,22-36 15 кН | 1000 м
27.31.11.000.21.1.01.01-2764-000 | Кабель оптический ОКК-0,22-36 15 кН | 1000 м
21.1.01.01-2765 | Кабель оптический ОККМС-0,22-48 6 кН | 1000 м
27.31.11.000.21.1.01.01-2765-000 | Кабель оптический ОККМС-0,22-48 6 кН | 1000 м
21.1.01.01-2766 | Кабель оптический ОККК-0,22-48 15 кН | 1000 м
27.31.11.000.21.1.01.01-2766-000 | Кабель оптический ОККК-0,22-48 15 кН | 1000 м
21.1.01.01-2767 | Кабель оптический ИКБ-Т-А1-2.7 | 1000 м
27.31.11.000.21.1.01.01-2767-000 | Кабель оптический ИКБ-Т-А1-2.7 | 1000 м
21.1.01.01-2768 | Кабель оптический ИКБ-Т-А2-2.7 | 1000 м
27.31.11.000.21.1.01.01-2768-000 | Кабель оптический ИКБ-Т-А2-2.7 | 1000 м
21.1.01.01-2769 | Кабель оптический ИКБ-Т-А4-2.7 | 1000 м
27.31.11.000.21.1.01.01-2769-000 | Кабель оптический ИКБ-Т-А4-2.7 | 1000 м
21.1.01.01-2770 | Кабель оптический ИКБ-Т-А6-2.7 | 1000 м
27.31.11.000.21.1.01.01-2770-000 | Кабель оптический ИКБ-Т-А6-2.7 | 1000 м
21.1.01.01-2771 | Кабель оптический ИКБ-Т-А8-2.7 | 1000 м
27.31.11.000.21.1.01.01-2771-000 | Кабель оптический ИКБ-Т-А8-2.7 | 1000 м
21.1.01.01-2772 | Кабель оптический ИКБ-Т-А4-4.0 | 1000 м
27.31.11.000.21.1.01.01-2772-000 | Кабель оптический ИКБ-Т-А4-4.0 | 1000 м
21.1.01.01-2773 | Кабель оптический ИКБ-Т-А6-4.0 | 1000 м
27.31.11.000.21.1.01.01-2773-000 | Кабель оптический ИКБ-Т-А6-4.0 | 1000 м
21.1.01.01-2774 | Кабель оптический ИКБ-Т-А8-4.0 | 1000 м
27.31.11.000.21.1.01.01-2774-000 | Кабель оптический ИКБ-Т-А8-4.0 | 1000 м
21.1.01.01-2775 | Кабель оптический ИКБ-Т-А12-4.0 | 1000 м
27.31.11.000.21.1.01.01-2775-000 | Кабель оптический ИКБ-Т-А12-4.0 | 1000 м
21.1.01.01-2776 | Кабель оптический ИКБ-Т-А16-4.0 | 1000 м
27.31.11.000.21.1.01.01-2776-000 | Кабель оптический ИКБ-Т-А16-4.0 | 1000 м
21.1.01.01-2777 | Кабель оптический ИКБ-Т-А24-4.0 | 1000 м
27.31.11.000.21.1.01.01-2777-000 | Кабель оптический ИКБ-Т-А24-4.0 | 1000 м
21.1.01.01-2778 | Кабель оптический ИКБ-Т-А4-6.0 | 1000 м
27.31.11.000.21.1.01.01-2778-000 | Кабель оптический ИКБ-Т-А4-6.0 | 1000 м
21.1.01.01-2779 | Кабель оптический ИКБ-Т-А8-6.0 | 1000 м
27.31.11.000.21.1.01.01-2779-000 | Кабель оптический ИКБ-Т-А8-6.0 | 1000 м
21.1.01.01-2780 | Кабель оптический ИКБ-Т-А12-6.0 | 1000 м
27.31.11.000.21.1.01.01-2780-000 | Кабель оптический ИКБ-Т-А12-6.0 | 1000 м
21.1.01.01-2781 | Кабель оптический ИКБ-Т-А16-6.0 | 1000 м
27.31.11.000.21.1.01.01-2781-000 | Кабель оптический ИКБ-Т-А16-6.0 | 1000 м
21.1.01.01-2782 | Кабель оптический ИКБ-Т-А24-6.0 | 1000 м
27.31.11.000.21.1.01.01-2782-000 | Кабель оптический ИКБ-Т-А24-6.0 | 1000 м
21.1.01.01-2783 | Кабель оптический ИКБ-Т-А4-7.0 | 1000 м
27.31.11.000.21.1.01.01-2783-000 | Кабель оптический ИКБ-Т-А4-7.0 | 1000 м
21.1.01.01-2784 | Кабель оптический ИКБ-Т-А8-7.0 | 1000 м
27.31.11.000.21.1.01.01-2784-000 | Кабель оптический ИКБ-Т-А8-7.0 | 1000 м
21.1.01.01-2785 | Кабель оптический ИКБ-Т-А12-7.0 | 1000 м
27.31.11.000.21.1.01.01-2785-000 | Кабель оптический ИКБ-Т-А12-7.0 | 1000 м
21.1.01.01-2786 | Кабель оптический ИКБ-Т-А16-7.0 | 1000 м
27.31.11.000.21.1.01.01-2786-000 | Кабель оптический ИКБ-Т-А16-7.0 | 1000 м
21.1.01.01-2787 | Кабель оптический ИКБ-Т-А24-7.0 | 1000 м
27.31.11.000.21.1.01.01-2787-000 | Кабель оптический ИКБ-Т-А24-7.0 | 1000 м
21.1.01.01-2788 | Кабель оптический ИКБ-Т-А4-8.0 | 1000 м
27.31.11.000.21.1.01.01-2788-000 | Кабель оптический ИКБ-Т-А4-8.0 | 1000 м
21.1.01.01-2789 | Кабель оптический ИКБ-Т-А8-8.0 | 1000 м
27.31.11.000.21.1.01.01-2789-000 | Кабель оптический ИКБ-Т-А8-8.0 | 1000 м
21.1.01.01-2790 | Кабель оптический ИКБ-Т-А12-8.0 | 1000 м
27.31.11.000.21.1.01.01-2790-000 | Кабель оптический ИКБ-Т-А12-8.0 | 1000 м
21.1.01.01-2791 | Кабель оптический ИКБ-Т-А16-8.0 | 1000 м
27.31.11.000.21.1.01.01-2791-000 | Кабель оптический ИКБ-Т-А16-8.0 | 1000 м
21.1.01.01-2792 | Кабель оптический ИКБ-Т-А24-8.0 | 1000 м
27.31.11.000.21.1.01.01-2792-000 | Кабель оптический ИКБ-Т-А24-8.0 | 1000 м
21.1.01.01-2793 | Кабель оптический ИКБН-Т-А1-2.7 | 1000 м
27.31.11.000.21.1.01.01-2793-000 | Кабель оптический ИКБН-Т-А1-2.7 | 1000 м
21.1.01.01-2794 | Кабель оптический ИКБН-Т-А2-2.7 | 1000 м
27.31.11.000.21.1.01.01-2794-000 | Кабель оптический ИКБН-Т-А2-2.7 | 1000 м
21.1.01.01-2795 | Кабель оптический ИКБН-Т-А4-2.7 | 1000 м
27.31.11.000.21.1.01.01-2795-000 | Кабель оптический ИКБН-Т-А4-2.7 | 1000 м
21.1.01.01-2796 | Кабель оптический ИКБН-Т-А6-2.7 | 1000 м
27.31.11.000.21.1.01.01-2796-000 | Кабель оптический ИКБН-Т-А6-2.7 | 1000 м
21.1.01.01-2797 | Кабель оптический ИКБН-Т-А8-2.7 | 1000 м
27.31.11.000.21.1.01.01-2797-000 | Кабель оптический ИКБН-Т-А8-2.7 | 1000 м
21.1.01.01-2798 | Кабель оптический ИКБН-Т-А4-4.0 | 1000 м
27.31.11.000.21.1.01.01-2798-000 | Кабель оптический ИКБН-Т-А4-4.0 | 1000 м
21.1.01.01-2799 | Кабель оптический ИКБН-Т-А6-4.0 | 1000 м
27.31.11.000.21.1.01.01-2799-000 | Кабель оптический ИКБН-Т-А6-4.0 | 1000 м
21.1.01.01-2800 | Кабель оптический ИКБН-Т-А8-4.0 | 1000 м
27.31.11.000.21.1.01.01-2800-000 | Кабель оптический ИКБН-Т-А8-4.0 | 1000 м
21.1.01.01-2801 | Кабель оптический ИКБН-Т-А12-4.0 | 1000 м
27.31.11.000.21.1.01.01-2801-000 | Кабель оптический ИКБН-Т-А12-4.0 | 1000 м
21.1.01.01-2802 | Кабель оптический ИКБН-Т-А16-4.0 | 1000 м
27.31.11.000.21.1.01.01-2802-000 | Кабель оптический ИКБН-Т-А16-4.0 | 1000 м
21.1.01.01-2803 | Кабель оптический ИКБН-Т-А24-4.0 | 1000 м
27.31.11.000.21.1.01.01-2803-000 | Кабель оптический ИКБН-Т-А24-4.0 | 1000 м
21.1.01.01-2804 | Кабель оптический ИКБН-Т-А4-6.0 | 1000 м
27.31.11.000.21.1.01.01-2804-000 | Кабель оптический ИКБН-Т-А4-6.0 | 1000 м
21.1.01.01-2805 | Кабель оптический ИКБН-Т-А8-6.0 | 1000 м
27.31.11.000.21.1.01.01-2805-000 | Кабель оптический ИКБН-Т-А8-6.0 | 1000 м
21.1.01.01-2806 | Кабель оптический ИКБН-Т-А12-6.0 | 1000 м
27.31.11.000.21.1.01.01-2806-000 | Кабель оптический ИКБН-Т-А12-6.0 | 1000 м
21.1.01.01-2807 | Кабель оптический ИКБН-Т-А16-6.0 | 1000 м
27.31.11.000.21.1.01.01-2807-000 | Кабель оптический ИКБН-Т-А16-6.0 | 1000 м
21.1.01.01-2808 | Кабель оптический ИКБН-Т-А24-6.0 | 1000 м
27.31.11.000.21.1.01.01-2808-000 | Кабель оптический ИКБН-Т-А24-6.0 | 1000 м
21.1.01.01-2809 | Кабель оптический ИКБН-Т-А4-7.0 | 1000 м
27.31.11.000.21.1.01.01-2809-000 | Кабель оптический ИКБН-Т-А4-7.0 | 1000 м
21.1.01.01-2810 | Кабель оптический ИКБН-Т-А8-7.0 | 1000 м
27.31.11.000.21.1.01.01-2810-000 | Кабель оптический ИКБН-Т-А8-7.0 | 1000 м
21.1.01.01-2811 | Кабель оптический ИКБН-Т-А12-7.0 | 1000 м
27.31.11.000.21.1.01.01-2811-000 | Кабель оптический ИКБН-Т-А12-7.0 | 1000 м
21.1.01.01-2812 | Кабель оптический ИКБН-Т-А16-7.0 | 1000 м
27.31.11.000.21.1.01.01-2812-000 | Кабель оптический ИКБН-Т-А16-7.0 | 1000 м
21.1.01.01-2813 | Кабель оптический ИКБН-Т-А24-7.0 | 1000 м
27.31.11.000.21.1.01.01-2813-000 | Кабель оптический ИКБН-Т-А24-7.0 | 1000 м
21.1.01.01-2814 | Кабель оптический ИКБН-Т-А4-8.0 | 1000 м
27.31.11.000.21.1.01.01-2814-000 | Кабель оптический ИКБН-Т-А4-8.0 | 1000 м
21.1.01.01-2815 | Кабель оптический ИКБН-Т-А8-8.0 | 1000 м
27.31.11.000.21.1.01.01-2815-000 | Кабель оптический ИКБН-Т-А8-8.0 | 1000 м
21.1.01.01-2816 | Кабель оптический ИКБН-Т-А12-8.0 | 1000 м
27.31.11.000.21.1.01.01-2816-000 | Кабель оптический ИКБН-Т-А12-8.0 | 1000 м
21.1.01.01-2817 | Кабель оптический ИКБН-Т-А16-8.0 | 1000 м
27.31.11.000.21.1.01.01-2817-000 | Кабель оптический ИКБН-Т-А16-8.0 | 1000 м
21.1.01.01-2818 | Кабель оптический ИКБН-Т-А24-8.0 | 1000 м
27.31.11.000.21.1.01.01-2818-000 | Кабель оптический ИКБН-Т-А24-8.0 | 1000 м
21.1.01.01-2819 | Кабель оптический ИКБнг(A)-HF-Т-А1-2.7 | 1000 м
27.31.11.000.21.1.01.01-2819-000 | Кабель оптический ИКБнг(A)-HF-Т-А1-2.7 | 1000 м
21.1.01.01-2820 | Кабель оптический ИКБнг(A)-HF-Т-А2-2.7 | 1000 м
27.31.11.000.21.1.01.01-2820-000 | Кабель оптический ИКБнг(A)-HF-Т-А2-2.7 | 1000 м
21.1.01.01-2821 | Кабель оптический ИКБнг(A)-HF-Т-А4-2.7 | 1000 м
27.31.11.000.21.1.01.01-2821-000 | Кабель оптический ИКБнг(A)-HF-Т-А4-2.7 | 1000 м
21.1.01.01-2822 | Кабель оптический ИКБнг(A)-HF-Т-А6-2.7 | 1000 м
27.31.11.000.21.1.01.01-2822-000 | Кабель оптический ИКБнг(A)-HF-Т-А6-2.7 | 1000 м
21.1.01.01-2823 | Кабель оптический ИКБнг(A)-HF-Т-А8-2.7 | 1000 м
27.31.11.000.21.1.01.01-2823-000 | Кабель оптический ИКБнг(A)-HF-Т-А8-2.7 | 1000 м
21.1.01.01-2824 | Кабель оптический ИКБнг(A)-HF-Т-А4-4.0 | 1000 м
27.31.11.000.21.1.01.01-2824-000 | Кабель оптический ИКБнг(A)-HF-Т-А4-4.0 | 1000 м
21.1.01.01-2825 | Кабель оптический ИКБнг(A)-HF-Т-А6-4.0 | 1000 м
27.31.11.000.21.1.01.01-2825-000 | Кабель оптический ИКБнг(A)-HF-Т-А6-4.0 | 1000 м
21.1.01.01-2826 | Кабель оптический ИКБнг(A)-HF-Т-А8-4.0 | 1000 м
27.31.11.000.21.1.01.01-2826-000 | Кабель оптический ИКБнг(A)-HF-Т-А8-4.0 | 1000 м
21.1.01.01-2827 | Кабель оптический ИКБнг(A)-HF-Т-А12-4.0 | 1000 м
27.31.11.000.21.1.01.01-2827-000 | Кабель оптический ИКБнг(A)-HF-Т-А12-4.0 | 1000 м
21.1.01.01-2828 | Кабель оптический ИКБнг(A)-HF-Т-А16-4.0 | 1000 м
27.31.11.000.21.1.01.01-2828-000 | Кабель оптический ИКБнг(A)-HF-Т-А16-4.0 | 1000 м
21.1.01.01-2829 | Кабель оптический ИКБнг(A)-HF-Т-А24-4.0 | 1000 м
27.31.11.000.21.1.01.01-2829-000 | Кабель оптический ИКБнг(A)-HF-Т-А24-4.0 | 1000 м
21.1.01.01-2830 | Кабель оптический ИКБнг(A)-HF-Т-А4-6.0 | 1000 м
27.31.11.000.21.1.01.01-2830-000 | Кабель оптический ИКБнг(A)-HF-Т-А4-6.0 | 1000 м
21.1.01.01-2831 | Кабель оптический ИКБнг(A)-HF-Т-А8-6.0 | 1000 м
27.31.11.000.21.1.01.01-2831-000 | Кабель оптический ИКБнг(A)-HF-Т-А8-6.0 | 1000 м
21.1.01.01-2832 | Кабель оптический ИКБнг(A)-HF-Т-А12-6.0 | 1000 м
27.31.11.000.21.1.01.01-2832-000 | Кабель оптический ИКБнг(A)-HF-Т-А12-6.0 | 1000 м
21.1.01.01-2833 | Кабель оптический ИКБнг(A)-HF-Т-А16-6.0 | 1000 м
27.31.11.000.21.1.01.01-2833-000 | Кабель оптический ИКБнг(A)-HF-Т-А16-6.0 | 1000 м
21.1.01.01-2834 | Кабель оптический ИКБнг(A)-HF-Т-А24-6.0 | 1000 м
27.31.11.000.21.1.01.01-2834-000 | Кабель оптический ИКБнг(A)-HF-Т-А24-6.0 | 1000 м
21.1.01.01-2835 | Кабель оптический ИКБнг(A)-HF-Т-А4-7.0 | 1000 м
27.31.11.000.21.1.01.01-2835-000 | Кабель оптический ИКБнг(A)-HF-Т-А4-7.0 | 1000 м
21.1.01.01-2836 | Кабель оптический ИКБнг(A)-HF-Т-А8-7.0 | 1000 м
27.31.11.000.21.1.01.01-2836-000 | Кабель оптический ИКБнг(A)-HF-Т-А8-7.0 | 1000 м
21.1.01.01-2837 | Кабель оптический ИКБнг(A)-HF-Т-А12-7.0 | 1000 м
27.31.11.000.21.1.01.01-2837-000 | Кабель оптический ИКБнг(A)-HF-Т-А12-7.0 | 1000 м
21.1.01.01-2838 | Кабель оптический ИКБнг(A)-HF-Т-А16-7.0 | 1000 м
27.31.11.000.21.1.01.01-2838-000 | Кабель оптический ИКБнг(A)-HF-Т-А16-7.0 | 1000 м
21.1.01.01-2839 | Кабель оптический ИКБнг(A)-HF-Т-А24-7.0 | 1000 м
27.31.11.000.21.1.01.01-2839-000 | Кабель оптический ИКБнг(A)-HF-Т-А24-7.0 | 1000 м
21.1.01.01-2840 | Кабель оптический ИКБнг(A)-HF-Т-А4-8.0 | 1000 м
27.31.11.000.21.1.01.01-2840-000 | Кабель оптический ИКБнг(A)-HF-Т-А4-8.0 | 1000 м
21.1.01.01-2841 | Кабель оптический ИКБнг(A)-HF-Т-А8-8.0 | 1000 м
27.31.11.000.21.1.01.01-2841-000 | Кабель оптический ИКБнг(A)-HF-Т-А8-8.0 | 1000 м
21.1.01.01-2842 | Кабель оптический ИКБнг(A)-HF-Т-А12-8.0 | 1000 м
27.31.11.000.21.1.01.01-2842-000 | Кабель оптический ИКБнг(A)-HF-Т-А12-8.0 | 1000 м
21.1.01.01-2843 | Кабель оптический ИКБнг(A)-HF-Т-А16-8.0 | 1000 м
27.31.11.000.21.1.01.01-2843-000 | Кабель оптический ИКБнг(A)-HF-Т-А16-8.0 | 1000 м
21.1.01.01-2844 | Кабель оптический ИКБнг(A)-HF-Т-А24-8.0 | 1000 м
27.31.11.000.21.1.01.01-2844-000 | Кабель оптический ИКБнг(A)-HF-Т-А24-8.0 | 1000 м
21.1.01.01-2845 | Кабель оптический ИКБ-Т-М4-6.0 | 1000 м
27.31.11.000.21.1.01.01-2845-000 | Кабель оптический ИКБ-Т-М4-6.0 | 1000 м
21.1.01.01-2846 | Кабель оптический ИКБ-Т-М8-6.0 | 1000 м
27.31.11.000.21.1.01.01-2846-000 | Кабель оптический ИКБ-Т-М8-6.0 | 1000 м
21.1.01.01-2847 | Кабель оптический ИКБ-Т-М4-7.0 | 1000 м
27.31.11.000.21.1.01.01-2847-000 | Кабель оптический ИКБ-Т-М4-7.0 | 1000 м
21.1.01.01-2848 | Кабель оптический ИКБ-Т-М8-7.0 | 1000 м
27.31.11.000.21.1.01.01-2848-000 | Кабель оптический ИКБ-Т-М8-7.0 | 1000 м
21.1.01.01-2849 | Кабель оптический ИКБ-Т-М4-8.0 | 1000 м
27.31.11.000.21.1.01.01-2849-000 | Кабель оптический ИКБ-Т-М4-8.0 | 1000 м
21.1.01.01-2850 | Кабель оптический ИКБ-Т-М8-8.0 | 1000 м
27.31.11.000.21.1.01.01-2850-000 | Кабель оптический ИКБ-Т-М8-8.0 | 1000 м
21.1.01.01-2851 | Кабель оптический ИКБН-Т-М4-6.0 | 1000 м
27.31.11.000.21.1.01.01-2851-000 | Кабель оптический ИКБН-Т-М4-6.0 | 1000 м
21.1.01.01-2852 | Кабель оптический ИКБН-Т-М8-6.0 | 1000 м
27.31.11.000.21.1.01.01-2852-000 | Кабель оптический ИКБН-Т-М8-6.0 | 1000 м
21.1.01.01-2853 | Кабель оптический ИКБН-Т-М4-7.0 | 1000 м
27.31.11.000.21.1.01.01-2853-000 | Кабель оптический ИКБН-Т-М4-7.0 | 1000 м
21.1.01.01-2854 | Кабель оптический ИКБН-Т-М8-7.0 | 1000 м
27.31.11.000.21.1.01.01-2854-000 | Кабель оптический ИКБН-Т-М8-7.0 | 1000 м
21.1.01.01-2855 | Кабель оптический ИКБН-Т-М4-8.0 | 1000 м
27.31.11.000.21.1.01.01-2855-000 | Кабель оптический ИКБН-Т-М4-8.0 | 1000 м
21.1.01.01-2856 | Кабель оптический ИКБН-Т-М8-8.0 | 1000 м
27.31.11.000.21.1.01.01-2856-000 | Кабель оптический ИКБН-Т-М8-8.0 | 1000 м
21.1.01.01-2857 | Кабель оптический ИКБнг(A)-HF-Т-М4-6.0 | 1000 м
27.31.11.000.21.1.01.01-2857-000 | Кабель оптический ИКБнг(A)-HF-Т-М4-6.0 | 1000 м
21.1.01.01-2858 | Кабель оптический ИКБнг(A)-HF-Т-М8-6.0 | 1000 м
27.31.11.000.21.1.01.01-2858-000 | Кабель оптический ИКБнг(A)-HF-Т-М8-6.0 | 1000 м
21.1.01.01-2859 | Кабель оптический ИКБнг(A)-HF-Т-М4-7.0 | 1000 м
27.31.11.000.21.1.01.01-2859-000 | Кабель оптический ИКБнг(A)-HF-Т-М4-7.0 | 1000 м
21.1.01.01-2860 | Кабель оптический ИКБнг(A)-HF-Т-М8-7.0 | 1000 м
27.31.11.000.21.1.01.01-2860-000 | Кабель оптический ИКБнг(A)-HF-Т-М8-7.0 | 1000 м
21.1.01.01-2861 | Кабель оптический ИКБнг(A)-HF-Т-М4-8.0 | 1000 м
27.31.11.000.21.1.01.01-2861-000 | Кабель оптический ИКБнг(A)-HF-Т-М4-8.0 | 1000 м
21.1.01.01-2862 | Кабель оптический ИКБнг(A)-HF-Т-М8-8.0 | 1000 м
27.31.11.000.21.1.01.01-2862-000 | Кабель оптический ИКБнг(A)-HF-Т-М8-8.0 | 1000 м
21.1.01.01-2863 | Кабель оптический ИКБ-Т-В4-6.0 | 1000 м
27.31.11.000.21.1.01.01-2863-000 | Кабель оптический ИКБ-Т-В4-6.0 | 1000 м
21.1.01.01-2864 | Кабель оптический ИКБ-Т-В8-6.0 | 1000 м
27.31.11.000.21.1.01.01-2864-000 | Кабель оптический ИКБ-Т-В8-6.0 | 1000 м
21.1.01.01-2865 | Кабель оптический ИКБ-Т-В4-7.0 | 1000 м
27.31.11.000.21.1.01.01-2865-000 | Кабель оптический ИКБ-Т-В4-7.0 | 1000 м
21.1.01.01-2866 | Кабель оптический ИКБ-Т-В8-7.0 | 1000 м
27.31.11.000.21.1.01.01-2866-000 | Кабель оптический ИКБ-Т-В8-7.0 | 1000 м
21.1.01.01-2867 | Кабель оптический ИКБ-Т-В4-8.0 | 1000 м
27.31.11.000.21.1.01.01-2867-000 | Кабель оптический ИКБ-Т-В4-8.0 | 1000 м
21.1.01.01-2868 | Кабель оптический ИКБ-Т-В8-8.0 | 1000 м
27.31.11.000.21.1.01.01-2868-000 | Кабель оптический ИКБ-Т-В8-8.0 | 1000 м
21.1.01.01-2869 | Кабель оптический ИКБН-Т-В4-6.0 | 1000 м
27.31.11.000.21.1.01.01-2869-000 | Кабель оптический ИКБН-Т-В4-6.0 | 1000 м
21.1.01.01-2870 | Кабель оптический ИКБН-Т-В8-6.0 | 1000 м
27.31.11.000.21.1.01.01-2870-000 | Кабель оптический ИКБН-Т-В8-6.0 | 1000 м
21.1.01.01-2871 | Кабель оптический ИКБН-Т-В4-7.0 | 1000 м
27.31.11.000.21.1.01.01-2871-000 | Кабель оптический ИКБН-Т-В4-7.0 | 1000 м
21.1.01.01-2872 | Кабель оптический ИКБН-Т-В8-7.0 | 1000 м
27.31.11.000.21.1.01.01-2872-000 | Кабель оптический ИКБН-Т-В8-7.0 | 1000 м
21.1.01.01-2873 | Кабель оптический ИКБН-Т-В4-8.0 | 1000 м
27.31.11.000.21.1.01.01-2873-000 | Кабель оптический ИКБН-Т-В4-8.0 | 1000 м
21.1.01.01-2874 | Кабель оптический ИКБН-Т-В8-8.0 | 1000 м
27.31.11.000.21.1.01.01-2874-000 | Кабель оптический ИКБН-Т-В8-8.0 | 1000 м
21.1.01.01-2875 | Кабель оптический ИКБнг(A)-HF-Т-В4-6.0 | 1000 м
27.31.11.000.21.1.01.01-2875-000 | Кабель оптический ИКБнг(A)-HF-Т-В4-6.0 | 1000 м
21.1.01.01-2876 | Кабель оптический ИКБнг(A)-HF-Т-В8-6.0 | 1000 м
27.31.11.000.21.1.01.01-2876-000 | Кабель оптический ИКБнг(A)-HF-Т-В8-6.0 | 1000 м
21.1.01.01-2877 | Кабель оптический ИКБнг(A)-HF-Т-В4-7.0 | 1000 м
27.31.11.000.21.1.01.01-2877-000 | Кабель оптический ИКБнг(A)-HF-Т-В4-7.0 | 1000 м
21.1.01.01-2878 | Кабель оптический ИКБнг(A)-HF-Т-В8-7.0 | 1000 м
27.31.11.000.21.1.01.01-2878-000 | Кабель оптический ИКБнг(A)-HF-Т-В8-7.0 | 1000 м
21.1.01.01-2879 | Кабель оптический ИКБнг(A)-HF-Т-В4-8.0 | 1000 м
27.31.11.000.21.1.01.01-2879-000 | Кабель оптический ИКБнг(A)-HF-Т-В4-8.0 | 1000 м
21.1.01.01-2880 | Кабель оптический ИКБнг(A)-HF-Т-В8-8.0 | 1000 м
27.31.11.000.21.1.01.01-2880-000 | Кабель оптический ИКБнг(A)-HF-Т-В8-8.0 | 1000 м
21.1.01.01-2881 | Кабель оптический ИКБ-М4П-А4-8.0 | 1000 м
27.31.11.000.21.1.01.01-2881-000 | Кабель оптический ИКБ-М4П-А4-8.0 | 1000 м
21.1.01.01-2882 | Кабель оптический ИКБ-М4П-А8-8.0 | 1000 м
27.31.11.000.21.1.01.01-2882-000 | Кабель оптический ИКБ-М4П-А8-8.0 | 1000 м
21.1.01.01-2883 | Кабель оптический ИКБ-М4П-А12-8.0 | 1000 м
27.31.11.000.21.1.01.01-2883-000 | Кабель оптический ИКБ-М4П-А12-8.0 | 1000 м
21.1.01.01-2884 | Кабель оптический ИКБ-М4П-А16-8.0 | 1000 м
27.31.11.000.21.1.01.01-2884-000 | Кабель оптический ИКБ-М4П-А16-8.0 | 1000 м
21.1.01.01-2885 | Кабель оптический ИКБ-М4П-А24-8.0 | 1000 м
27.31.11.000.21.1.01.01-2885-000 | Кабель оптический ИКБ-М4П-А24-8.0 | 1000 м
21.1.01.01-2886 | Кабель оптический ИКБ-М4П-А32-8.0 | 1000 м
27.31.11.000.21.1.01.01-2886-000 | Кабель оптический ИКБ-М4П-А32-8.0 | 1000 м
21.1.01.01-2887 | Кабель оптический ИКБ-М4П-А36-8.0 | 1000 м
27.31.11.000.21.1.01.01-2887-000 | Кабель оптический ИКБ-М4П-А36-8.0 | 1000 м
21.1.01.01-2888 | Кабель оптический ИКБ-М6П-А36-8.0 | 1000 м
27.31.11.000.21.1.01.01-2888-000 | Кабель оптический ИКБ-М6П-А36-8.0 | 1000 м
21.1.01.01-2889 | Кабель оптический ИКБ-М4П-А48-8.0 | 1000 м
27.31.11.000.21.1.01.01-2889-000 | Кабель оптический ИКБ-М4П-А48-8.0 | 1000 м
21.1.01.01-2890 | Кабель оптический ИКБ-М6П-А48-8.0 | 1000 м
27.31.11.000.21.1.01.01-2890-000 | Кабель оптический ИКБ-М6П-А48-8.0 | 1000 м
21.1.01.01-2891 | Кабель оптический ИКБ-М4П-А64-8.0 | 1000 м
27.31.11.000.21.1.01.01-2891-000 | Кабель оптический ИКБ-М4П-А64-8.0 | 1000 м
21.1.01.01-2892 | Кабель оптический ИКБ-М6П-А64-8.0 | 1000 м
27.31.11.000.21.1.01.01-2892-000 | Кабель оптический ИКБ-М6П-А64-8.0 | 1000 м
21.1.01.01-2893 | Кабель оптический ИКБ-М6П-А72-8.0 | 1000 м
27.31.11.000.21.1.01.01-2893-000 | Кабель оптический ИКБ-М6П-А72-8.0 | 1000 м
21.1.01.01-2894 | Кабель оптический ИКБ-М6П-А96-8.0 | 1000 м
27.31.11.000.21.1.01.01-2894-000 | Кабель оптический ИКБ-М6П-А96-8.0 | 1000 м
21.1.01.01-2895 | Кабель оптический ИКБ-М8П-А96-8.0 | 1000 м
27.31.11.000.21.1.01.01-2895-000 | Кабель оптический ИКБ-М8П-А96-8.0 | 1000 м
21.1.01.01-2896 | Кабель оптический ИКБ-М6П-А128-8.0 | 1000 м
27.31.11.000.21.1.01.01-2896-000 | Кабель оптический ИКБ-М6П-А128-8.0 | 1000 м
21.1.01.01-2897 | Кабель оптический ИКБ-М8П-А128-8.0 | 1000 м
27.31.11.000.21.1.01.01-2897-000 | Кабель оптический ИКБ-М8П-А128-8.0 | 1000 м
21.1.01.01-2898 | Кабель оптический ИКБ-М6П-А144-8.0 | 1000 м
27.31.11.000.21.1.01.01-2898-000 | Кабель оптический ИКБ-М6П-А144-8.0 | 1000 м
21.1.01.01-2899 | Кабель оптический ИКБ-М9П-А144-8.0 | 1000 м
27.31.11.000.21.1.01.01-2899-000 | Кабель оптический ИКБ-М9П-А144-8.0 | 1000 м
21.1.01.01-2900 | Кабель оптический ИКБ-М4П-А4-20.0 | 1000 м
27.31.11.000.21.1.01.01-2900-000 | Кабель оптический ИКБ-М4П-А4-20.0 | 1000 м
21.1.01.01-2901 | Кабель оптический ИКБ-М4П-А8-20.0 | 1000 м
27.31.11.000.21.1.01.01-2901-000 | Кабель оптический ИКБ-М4П-А8-20.0 | 1000 м
21.1.01.01-2902 | Кабель оптический ИКБ-М4П-А12-20.0 | 1000 м
27.31.11.000.21.1.01.01-2902-000 | Кабель оптический ИКБ-М4П-А12-20.0 | 1000 м
21.1.01.01-2903 | Кабель оптический ИКБ-М4П-А16-20.0 | 1000 м
27.31.11.000.21.1.01.01-2903-000 | Кабель оптический ИКБ-М4П-А16-20.0 | 1000 м
21.1.01.01-2904 | Кабель оптический ИКБ-М4П-А24-20.0 | 1000 м
27.31.11.000.21.1.01.01-2904-000 | Кабель оптический ИКБ-М4П-А24-20.0 | 1000 м
21.1.01.01-2905 | Кабель оптический ИКБ-М4П-А32-20.0 | 1000 м
27.31.11.000.21.1.01.01-2905-000 | Кабель оптический ИКБ-М4П-А32-20.0 | 1000 м
21.1.01.01-2906 | Кабель оптический ИКБ-М4П-А48-20.0 | 1000 м
27.31.11.000.21.1.01.01-2906-000 | Кабель оптический ИКБ-М4П-А48-20.0 | 1000 м
21.1.01.01-2907 | Кабель оптический ИКБ-М6П-А64-20.0 | 1000 м
27.31.11.000.21.1.01.01-2907-000 | Кабель оптический ИКБ-М6П-А64-20.0 | 1000 м
21.1.01.01-2908 | Кабель оптический ИКБ-М8П-А64-20.0 | 1000 м
27.31.11.000.21.1.01.01-2908-000 | Кабель оптический ИКБ-М8П-А64-20.0 | 1000 м
21.1.01.01-2909 | Кабель оптический ИКБ-М6П-А72-20.0 | 1000 м
27.31.11.000.21.1.01.01-2909-000 | Кабель оптический ИКБ-М6П-А72-20.0 | 1000 м
21.1.01.01-2910 | Кабель оптический ИКБ-М8П-А96-20.0 | 1000 м
27.31.11.000.21.1.01.01-2910-000 | Кабель оптический ИКБ-М8П-А96-20.0 | 1000 м
21.1.01.01-2911 | Кабель оптический ИКБ-М6П-А128-20.0 | 1000 м
27.31.11.000.21.1.01.01-2911-000 | Кабель оптический ИКБ-М6П-А128-20.0 | 1000 м
21.1.01.01-2912 | Кабель оптический ИКБ-М8П-А128-20.0 | 1000 м
27.31.11.000.21.1.01.01-2912-000 | Кабель оптический ИКБ-М8П-А128-20.0 | 1000 м
21.1.01.01-2913 | Кабель оптический ИКБ-М9П-А144-20.0 | 1000 м
27.31.11.000.21.1.01.01-2913-000 | Кабель оптический ИКБ-М9П-А144-20.0 | 1000 м
21.1.01.01-2914 | Кабель оптический ИКБнг(A)-HF-М4П-А4-8.0 | 1000 м
27.31.11.000.21.1.01.01-2914-000 | Кабель оптический ИКБнг(A)-HF-М4П-А4-8.0 | 1000 м
21.1.01.01-2915 | Кабель оптический ИКБнг(A)-HF-М4П-А8-8.0 | 1000 м
27.31.11.000.21.1.01.01-2915-000 | Кабель оптический ИКБнг(A)-HF-М4П-А8-8.0 | 1000 м
21.1.01.01-2916 | Кабель оптический ИКБнг(A)-HF-М4П-А12-8.0 | 1000 м
27.31.11.000.21.1.01.01-2916-000 | Кабель оптический ИКБнг(A)-HF-М4П-А12-8.0 | 1000 м
21.1.01.01-2917 | Кабель оптический ИКБнг(A)-HF-М4П-А16-8.0 | 1000 м
27.31.11.000.21.1.01.01-2917-000 | Кабель оптический ИКБнг(A)-HF-М4П-А16-8.0 | 1000 м
21.1.01.01-2918 | Кабель оптический ИКБнг(A)-HF-М4П-А24-8.0 | 1000 м
27.31.11.000.21.1.01.01-2918-000 | Кабель оптический ИКБнг(A)-HF-М4П-А24-8.0 | 1000 м
21.1.01.01-2919 | Кабель оптический ИКБнг(A)-HF-М4П-А32-8.0 | 1000 м
27.31.11.000.21.1.01.01-2919-000 | Кабель оптический ИКБнг(A)-HF-М4П-А32-8.0 | 1000 м
21.1.01.01-2920 | Кабель оптический ИКБнг(A)-HF-М4П-А36-8.0 | 1000 м
27.31.11.000.21.1.01.01-2920-000 | Кабель оптический ИКБнг(A)-HF-М4П-А36-8.0 | 1000 м
21.1.01.01-2921 | Кабель оптический ИКБнг(A)-HF-М6П-А36-8.0 | 1000 м
27.31.11.000.21.1.01.01-2921-000 | Кабель оптический ИКБнг(A)-HF-М6П-А36-8.0 | 1000 м
21.1.01.01-2922 | Кабель оптический ИКБнг(A)-HF-М4П-А48-8.0 | 1000 м
27.31.11.000.21.1.01.01-2922-000 | Кабель оптический ИКБнг(A)-HF-М4П-А48-8.0 | 1000 м
21.1.01.01-2923 | Кабель оптический ИКБнг(A)-HF-М6П-А48-8.0 | 1000 м
27.31.11.000.21.1.01.01-2923-000 | Кабель оптический ИКБнг(A)-HF-М6П-А48-8.0 | 1000 м
21.1.01.01-2924 | Кабель оптический ИКБнг(A)-HF-М4П-А64-8.0 | 1000 м
27.31.11.000.21.1.01.01-2924-000 | Кабель оптический ИКБнг(A)-HF-М4П-А64-8.0 | 1000 м
21.1.01.01-2925 | Кабель оптический ИКБнг(A)-HF-М6П-А64-8.0 | 1000 м
27.31.11.000.21.1.01.01-2925-000 | Кабель оптический ИКБнг(A)-HF-М6П-А64-8.0 | 1000 м
21.1.01.01-2926 | Кабель оптический ИКБнг(A)-HF-М6П-А72-8.0 | 1000 м
27.31.11.000.21.1.01.01-2926-000 | Кабель оптический ИКБнг(A)-HF-М6П-А72-8.0 | 1000 м
21.1.01.01-2927 | Кабель оптический ИКБнг(A)-HF-М6П-А96-8.0 | 1000 м
27.31.11.000.21.1.01.01-2927-000 | Кабель оптический ИКБнг(A)-HF-М6П-А96-8.0 | 1000 м
21.1.01.01-2928 | Кабель оптический ИКБнг(A)-HF-М8П-А96-8.0 | 1000 м
27.31.11.000.21.1.01.01-2928-000 | Кабель оптический ИКБнг(A)-HF-М8П-А96-8.0 | 1000 м
21.1.01.01-2929 | Кабель оптический ИКБнг(A)-HF-М6П-А128-8.0 | 1000 м
27.31.11.000.21.1.01.01-2929-000 | Кабель оптический ИКБнг(A)-HF-М6П-А128-8.0 | 1000 м
21.1.01.01-2930 | Кабель оптический ИКБнг(A)-HF-М8П-А128-8.0 | 1000 м
27.31.11.000.21.1.01.01-2930-000 | Кабель оптический ИКБнг(A)-HF-М8П-А128-8.0 | 1000 м
21.1.01.01-2931 | Кабель оптический ИКБнг(A)-HF-М6П-А144-8.0 | 1000 м
27.31.11.000.21.1.01.01-2931-000 | Кабель оптический ИКБнг(A)-HF-М6П-А144-8.0 | 1000 м
21.1.01.01-2932 | Кабель оптический ИКБнг(A)-HF-М9П-А144-8.0 | 1000 м
27.31.11.000.21.1.01.01-2932-000 | Кабель оптический ИКБнг(A)-HF-М9П-А144-8.0 | 1000 м
21.1.01.01-2933 | Кабель оптический ИКСЛ-Т-А4-2.7 | 1000 м
27.31.11.000.21.1.01.01-2933-000 | Кабель оптический ИКСЛ-Т-А4-2.7 | 1000 м
21.1.01.01-2934 | Кабель оптический ИКСЛ-Т-А8-2.7 | 1000 м
27.31.11.000.21.1.01.01-2934-000 | Кабель оптический ИКСЛ-Т-А8-2.7 | 1000 м
21.1.01.01-2935 | Кабель оптический ИКСЛ-Т-А12-2.7 | 1000 м
27.31.11.000.21.1.01.01-2935-000 | Кабель оптический ИКСЛ-Т-А12-2.7 | 1000 м
21.1.01.01-2936 | Кабель оптический ИКСЛ-Т-А16-2.7 | 1000 м
27.31.11.000.21.1.01.01-2936-000 | Кабель оптический ИКСЛ-Т-А16-2.7 | 1000 м
21.1.01.01-2937 | Кабель оптический ИКСЛ-Т-А24-2.7 | 1000 м
27.31.11.000.21.1.01.01-2937-000 | Кабель оптический ИКСЛ-Т-А24-2.7 | 1000 м
21.1.01.01-2938 | Кабель оптический ИКСЛН-Т-А4-2.7 | 1000 м
27.31.11.000.21.1.01.01-2938-000 | Кабель оптический ИКСЛН-Т-А4-2.7 | 1000 м
21.1.01.01-2939 | Кабель оптический ИКСЛН-Т-А8-2.7 | 1000 м
27.31.11.000.21.1.01.01-2939-000 | Кабель оптический ИКСЛН-Т-А8-2.7 | 1000 м
21.1.01.01-2940 | Кабель оптический ИКСЛН-Т-А12-2.7 | 1000 м
27.31.11.000.21.1.01.01-2940-000 | Кабель оптический ИКСЛН-Т-А12-2.7 | 1000 м
21.1.01.01-2941 | Кабель оптический ИКСЛН-Т-А16-2.7 | 1000 м
27.31.11.000.21.1.01.01-2941-000 | Кабель оптический ИКСЛН-Т-А16-2.7 | 1000 м
21.1.01.01-2942 | Кабель оптический ИКСЛН-Т-А24-2.7 | 1000 м
27.31.11.000.21.1.01.01-2942-000 | Кабель оптический ИКСЛН-Т-А24-2.7 | 1000 м
21.1.01.01-2943 | Кабель оптический ИКСЛнг(A)-HF-Т-А4-2.7 | 1000 м
27.31.11.000.21.1.01.01-2943-000 | Кабель оптический ИКСЛнг(A)-HF-Т-А4-2.7 | 1000 м
21.1.01.01-2944 | Кабель оптический ИКСЛнг(A)-HF-Т-А8-2.7 | 1000 м
27.31.11.000.21.1.01.01-2944-000 | Кабель оптический ИКСЛнг(A)-HF-Т-А8-2.7 | 1000 м
21.1.01.01-2945 | Кабель оптический ИКСЛнг(A)-HF-Т-А12-2.7 | 1000 м
27.31.11.000.21.1.01.01-2945-000 | Кабель оптический ИКСЛнг(A)-HF-Т-А12-2.7 | 1000 м
21.1.01.01-2946 | Кабель оптический ИКСЛнг(A)-HF-Т-А16-2.7 | 1000 м
27.31.11.000.21.1.01.01-2946-000 | Кабель оптический ИКСЛнг(A)-HF-Т-А16-2.7 | 1000 м
21.1.01.01-2947 | Кабель оптический ИКСЛнг(A)-HF-Т-А24-2.7 | 1000 м
27.31.11.000.21.1.01.01-2947-000 | Кабель оптический ИКСЛнг(A)-HF-Т-А24-2.7 | 1000 м
21.1.01.01-2948 | Кабель оптический ИКСЛ-Т-М4-2.7 | 1000 м
27.31.11.000.21.1.01.01-2948-000 | Кабель оптический ИКСЛ-Т-М4-2.7 | 1000 м
21.1.01.01-2949 | Кабель оптический ИКСЛ-Т-М8-2.7 | 1000 м
27.31.11.000.21.1.01.01-2949-000 | Кабель оптический ИКСЛ-Т-М8-2.7 | 1000 м
21.1.01.01-2950 | Кабель оптический ИКСЛ-Т-В4-2.7 | 1000 м
27.31.11.000.21.1.01.01-2950-000 | Кабель оптический ИКСЛ-Т-В4-2.7 | 1000 м
21.1.01.01-2951 | Кабель оптический ИКСЛ-Т-В8-2.7 | 1000 м
27.31.11.000.21.1.01.01-2951-000 | Кабель оптический ИКСЛ-Т-В8-2.7 | 1000 м
21.1.01.01-2952 | Кабель оптический ИКСЛН-Т-М4-2.7 | 1000 м
27.31.11.000.21.1.01.01-2952-000 | Кабель оптический ИКСЛН-Т-М4-2.7 | 1000 м
21.1.01.01-2953 | Кабель оптический ИКСЛН-Т-М8-2.7 | 1000 м
27.31.11.000.21.1.01.01-2953-000 | Кабель оптический ИКСЛН-Т-М8-2.7 | 1000 м
21.1.01.01-2954 | Кабель оптический ИКСЛН-Т-В4-2.7 | 1000 м
27.31.11.000.21.1.01.01-2954-000 | Кабель оптический ИКСЛН-Т-В4-2.7 | 1000 м
21.1.01.01-2955 | Кабель оптический ИКСЛН-Т-В8-2.7 | 1000 м
27.31.11.000.21.1.01.01-2955-000 | Кабель оптический ИКСЛН-Т-В8-2.7 | 1000 м
21.1.01.01-2956 | Кабель оптический ИКСЛнг(A)-HF-Т-М4-2.7 | 1000 м
27.31.11.000.21.1.01.01-2956-000 | Кабель оптический ИКСЛнг(A)-HF-Т-М4-2.7 | 1000 м
21.1.01.01-2957 | Кабель оптический ИКСЛнг(A)-HF-Т-М8-2.7 | 1000 м
27.31.11.000.21.1.01.01-2957-000 | Кабель оптический ИКСЛнг(A)-HF-Т-М8-2.7 | 1000 м
21.1.01.01-2958 | Кабель оптический ИКСЛнг(A)-HF-Т-В4-2.7 | 1000 м
27.31.11.000.21.1.01.01-2958-000 | Кабель оптический ИКСЛнг(A)-HF-Т-В4-2.7 | 1000 м
21.1.01.01-2959 | Кабель оптический ИКСЛнг(A)-HF-Т-В8-2.7 | 1000 м
27.31.11.000.21.1.01.01-2959-000 | Кабель оптический ИКСЛнг(A)-HF-Т-В8-2.7 | 1000 м
21.1.01.01-2960 | Кабель оптический ИКСЛ-М4П-А4-2.7 | 1000 м
27.31.11.000.21.1.01.01-2960-000 | Кабель оптический ИКСЛ-М4П-А4-2.7 | 1000 м
21.1.01.01-2961 | Кабель оптический ИКСЛ-М6П-А4-2.7 | 1000 м
27.31.11.000.21.1.01.01-2961-000 | Кабель оптический ИКСЛ-М6П-А4-2.7 | 1000 м
21.1.01.01-2962 | Кабель оптический ИКСЛ-М4П-А8-2.7 | 1000 м
27.31.11.000.21.1.01.01-2962-000 | Кабель оптический ИКСЛ-М4П-А8-2.7 | 1000 м
21.1.01.01-2963 | Кабель оптический ИКСЛ-М6П-А8-2.7 | 1000 м
27.31.11.000.21.1.01.01-2963-000 | Кабель оптический ИКСЛ-М6П-А8-2.7 | 1000 м
21.1.01.01-2964 | Кабель оптический ИКСЛ-М4П-А12-2.7 | 1000 м
27.31.11.000.21.1.01.01-2964-000 | Кабель оптический ИКСЛ-М4П-А12-2.7 | 1000 м
21.1.01.01-2965 | Кабель оптический ИКСЛ-М6П-А12-2.7 | 1000 м
27.31.11.000.21.1.01.01-2965-000 | Кабель оптический ИКСЛ-М6П-А12-2.7 | 1000 м
21.1.01.01-2966 | Кабель оптический ИКСЛ-М4П-А16-2.7 | 1000 м
27.31.11.000.21.1.01.01-2966-000 | Кабель оптический ИКСЛ-М4П-А16-2.7 | 1000 м
21.1.01.01-2967 | Кабель оптический ИКСЛ-М6П-А16-2.7 | 1000 м
27.31.11.000.21.1.01.01-2967-000 | Кабель оптический ИКСЛ-М6П-А16-2.7 | 1000 м
21.1.01.01-2968 | Кабель оптический ИКСЛ-М4П-А24-2.7 | 1000 м
27.31.11.000.21.1.01.01-2968-000 | Кабель оптический ИКСЛ-М4П-А24-2.7 | 1000 м
21.1.01.01-2969 | Кабель оптический ИКСЛ-М6П-А24-2.7 | 1000 м
27.31.11.000.21.1.01.01-2969-000 | Кабель оптический ИКСЛ-М6П-А24-2.7 | 1000 м
21.1.01.01-2970 | Кабель оптический ИКСЛ-М4П-А32-2.7 | 1000 м
27.31.11.000.21.1.01.01-2970-000 | Кабель оптический ИКСЛ-М4П-А32-2.7 | 1000 м
21.1.01.01-2971 | Кабель оптический ИКСЛ-М6П-А32-2.7 | 1000 м
27.31.11.000.21.1.01.01-2971-000 | Кабель оптический ИКСЛ-М6П-А32-2.7 | 1000 м
21.1.01.01-2972 | Кабель оптический ИКСЛ-М4П-А36-2.7 | 1000 м
27.31.11.000.21.1.01.01-2972-000 | Кабель оптический ИКСЛ-М4П-А36-2.7 | 1000 м
21.1.01.01-2973 | Кабель оптический ИКСЛ-М6П-А36-2.7 | 1000 м
27.31.11.000.21.1.01.01-2973-000 | Кабель оптический ИКСЛ-М6П-А36-2.7 | 1000 м
21.1.01.01-2974 | Кабель оптический ИКСЛ-М4П-А48-2.7 | 1000 м
27.31.11.000.21.1.01.01-2974-000 | Кабель оптический ИКСЛ-М4П-А48-2.7 | 1000 м
21.1.01.01-2975 | Кабель оптический ИКСЛ-М6П-А48-2.7 | 1000 м
27.31.11.000.21.1.01.01-2975-000 | Кабель оптический ИКСЛ-М6П-А48-2.7 | 1000 м
21.1.01.01-2976 | Кабель оптический ИКСЛ-М4П-А64-2.7 | 1000 м
27.31.11.000.21.1.01.01-2976-000 | Кабель оптический ИКСЛ-М4П-А64-2.7 | 1000 м
21.1.01.01-2977 | Кабель оптический ИКСЛ-М6П-А64-2.7 | 1000 м
27.31.11.000.21.1.01.01-2977-000 | Кабель оптический ИКСЛ-М6П-А64-2.7 | 1000 м
21.1.01.01-2978 | Кабель оптический ИКСЛ-М8П-А64-2.7 | 1000 м
27.31.11.000.21.1.01.01-2978-000 | Кабель оптический ИКСЛ-М8П-А64-2.7 | 1000 м
21.1.01.01-2979 | Кабель оптический ИКСЛ-М6П-А72-2.7 | 1000 м
27.31.11.000.21.1.01.01-2979-000 | Кабель оптический ИКСЛ-М6П-А72-2.7 | 1000 м
21.1.01.01-2980 | Кабель оптический ИКСЛ-М4П-А96-2.7 | 1000 м
27.31.11.000.21.1.01.01-2980-000 | Кабель оптический ИКСЛ-М4П-А96-2.7 | 1000 м
21.1.01.01-2981 | Кабель оптический ИКСЛ-М6П-А96-2.7 | 1000 м
27.31.11.000.21.1.01.01-2981-000 | Кабель оптический ИКСЛ-М6П-А96-2.7 | 1000 м
21.1.01.01-2982 | Кабель оптический ИКСЛ-М8П-А96-2.7 | 1000 м
27.31.11.000.21.1.01.01-2982-000 | Кабель оптический ИКСЛ-М8П-А96-2.7 | 1000 м
21.1.01.01-2983 | Кабель оптический ИКСЛ-М6П-А128-2.7 | 1000 м
27.31.11.000.21.1.01.01-2983-000 | Кабель оптический ИКСЛ-М6П-А128-2.7 | 1000 м
21.1.01.01-2984 | Кабель оптический ИКСЛ-М8П-А128-2.7 | 1000 м
27.31.11.000.21.1.01.01-2984-000 | Кабель оптический ИКСЛ-М8П-А128-2.7 | 1000 м
21.1.01.01-2985 | Кабель оптический ИКСЛ-М12П-А128-2.7 | 1000 м
27.31.11.000.21.1.01.01-2985-000 | Кабель оптический ИКСЛ-М12П-А128-2.7 | 1000 м
21.1.01.01-2986 | Кабель оптический ИКСЛ-М6П-А144-2.7 | 1000 м
27.31.11.000.21.1.01.01-2986-000 | Кабель оптический ИКСЛ-М6П-А144-2.7 | 1000 м
21.1.01.01-2987 | Кабель оптический ИКСЛ-М9П-А144-2.7 | 1000 м
27.31.11.000.21.1.01.01-2987-000 | Кабель оптический ИКСЛ-М9П-А144-2.7 | 1000 м
21.1.01.01-2988 | Кабель оптический ИКСЛ-М12П-А144-2.7 | 1000 м
27.31.11.000.21.1.01.01-2988-000 | Кабель оптический ИКСЛ-М12П-А144-2.7 | 1000 м
21.1.01.01-2989 | Кабель оптический ИКСЛ-М4П-М4-2.7 | 1000 м
27.31.11.000.21.1.01.01-2989-000 | Кабель оптический ИКСЛ-М4П-М4-2.7 | 1000 м
21.1.01.01-2990 | Кабель оптический ИКСЛ-М4П-М8-2.7 | 1000 м
27.31.11.000.21.1.01.01-2990-000 | Кабель оптический ИКСЛ-М4П-М8-2.7 | 1000 м
21.1.01.01-2991 | Кабель оптический ИКСЛ-М4П-М12-2.7 | 1000 м
27.31.11.000.21.1.01.01-2991-000 | Кабель оптический ИКСЛ-М4П-М12-2.7 | 1000 м
21.1.01.01-2992 | Кабель оптический ИКСЛ-М4П-М16-2.7 | 1000 м
27.31.11.000.21.1.01.01-2992-000 | Кабель оптический ИКСЛ-М4П-М16-2.7 | 1000 м
21.1.01.01-2993 | Кабель оптический ИКСЛ-М4П-М24-2.7 | 1000 м
27.31.11.000.21.1.01.01-2993-000 | Кабель оптический ИКСЛ-М4П-М24-2.7 | 1000 м
21.1.01.01-2994 | Кабель оптический ИКСЛ-М4П-В4-2.7 | 1000 м
27.31.11.000.21.1.01.01-2994-000 | Кабель оптический ИКСЛ-М4П-В4-2.7 | 1000 м
21.1.01.01-2995 | Кабель оптический ИКСЛ-М4П-В8-2.7 | 1000 м
27.31.11.000.21.1.01.01-2995-000 | Кабель оптический ИКСЛ-М4П-В8-2.7 | 1000 м
21.1.01.01-2996 | Кабель оптический ИКСЛ-М4П-В12-2.7 | 1000 м
27.31.11.000.21.1.01.01-2996-000 | Кабель оптический ИКСЛ-М4П-В12-2.7 | 1000 м
21.1.01.01-2997 | Кабель оптический ИКСЛ-М4П-В16-2.7 | 1000 м
27.31.11.000.21.1.01.01-2997-000 | Кабель оптический ИКСЛ-М4П-В16-2.7 | 1000 м
21.1.01.01-2998 | Кабель оптический ИКСЛ-М4П-В24-2.7 | 1000 м
27.31.11.000.21.1.01.01-2998-000 | Кабель оптический ИКСЛ-М4П-В24-2.7 | 1000 м
21.1.01.01-2999 | Кабель оптический ИКСЛН-М4П-А4-2.7 | 1000 м
27.31.11.000.21.1.01.01-2999-000 | Кабель оптический ИКСЛН-М4П-А4-2.7 | 1000 м
21.1.01.01-3000 | Кабель оптический ИКСЛН-М6П-А4-2.7 | 1000 м
27.31.11.000.21.1.01.01-3000-000 | Кабель оптический ИКСЛН-М6П-А4-2.7 | 1000 м
21.1.01.01-3001 | Кабель оптический ИКСЛН-М4П-А8-2.7 | 1000 м
27.31.11.000.21.1.01.01-3001-000 | Кабель оптический ИКСЛН-М4П-А8-2.7 | 1000 м
21.1.01.01-3002 | Кабель оптический ИКСЛН-М6П-А8-2.7 | 1000 м
27.31.11.000.21.1.01.01-3002-000 | Кабель оптический ИКСЛН-М6П-А8-2.7 | 1000 м
21.1.01.01-3003 | Кабель оптический ИКСЛН-М4П-А12-2.7 | 1000 м
27.31.11.000.21.1.01.01-3003-000 | Кабель оптический ИКСЛН-М4П-А12-2.7 | 1000 м
21.1.01.01-3004 | Кабель оптический ИКСЛН-М6П-А12-2.7 | 1000 м
27.31.11.000.21.1.01.01-3004-000 | Кабель оптический ИКСЛН-М6П-А12-2.7 | 1000 м
21.1.01.01-3005 | Кабель оптический ИКСЛН-М4П-А16-2.7 | 1000 м
27.31.11.000.21.1.01.01-3005-000 | Кабель оптический ИКСЛН-М4П-А16-2.7 | 1000 м
21.1.01.01-3006 | Кабель оптический ИКСЛН-М6П-А16-2.7 | 1000 м
27.31.11.000.21.1.01.01-3006-000 | Кабель оптический ИКСЛН-М6П-А16-2.7 | 1000 м
21.1.01.01-3007 | Кабель оптический ИКСЛН-М4П-А24-2.7 | 1000 м
27.31.11.000.21.1.01.01-3007-000 | Кабель оптический ИКСЛН-М4П-А24-2.7 | 1000 м
21.1.01.01-3008 | Кабель оптический ИКСЛН-М6П-А24-2.7 | 1000 м
27.31.11.000.21.1.01.01-3008-000 | Кабель оптический ИКСЛН-М6П-А24-2.7 | 1000 м
21.1.01.01-3009 | Кабель оптический ИКСЛН-М4П-А32-2.7 | 1000 м
27.31.11.000.21.1.01.01-3009-000 | Кабель оптический ИКСЛН-М4П-А32-2.7 | 1000 м
21.1.01.01-3010 | Кабель оптический ИКСЛН-М6П-А32-2.7 | 1000 м
27.31.11.000.21.1.01.01-3010-000 | Кабель оптический ИКСЛН-М6П-А32-2.7 | 1000 м
21.1.01.01-3011 | Кабель оптический ИКСЛН-М4П-А36-2.7 | 1000 м
27.31.11.000.21.1.01.01-3011-000 | Кабель оптический ИКСЛН-М4П-А36-2.7 | 1000 м
21.1.01.01-3012 | Кабель оптический ИКСЛН-М6П-А36-2.7 | 1000 м
27.31.11.000.21.1.01.01-3012-000 | Кабель оптический ИКСЛН-М6П-А36-2.7 | 1000 м
21.1.01.01-3013 | Кабель оптический ИКСЛН-М4П-А48-2.7 | 1000 м
27.31.11.000.21.1.01.01-3013-000 | Кабель оптический ИКСЛН-М4П-А48-2.7 | 1000 м
21.1.01.01-3014 | Кабель оптический ИКСЛН-М6П-А48-2.7 | 1000 м
27.31.11.000.21.1.01.01-3014-000 | Кабель оптический ИКСЛН-М6П-А48-2.7 | 1000 м
21.1.01.01-3015 | Кабель оптический ИКСЛН-М4П-А64-2.7 | 1000 м
27.31.11.000.21.1.01.01-3015-000 | Кабель оптический ИКСЛН-М4П-А64-2.7 | 1000 м
21.1.01.01-3016 | Кабель оптический ИКСЛН-М6П-А64-2.7 | 1000 м
27.31.11.000.21.1.01.01-3016-000 | Кабель оптический ИКСЛН-М6П-А64-2.7 | 1000 м
21.1.01.01-3017 | Кабель оптический ИКСЛН-М8П-А64-2.7 | 1000 м
27.31.11.000.21.1.01.01-3017-000 | Кабель оптический ИКСЛН-М8П-А64-2.7 | 1000 м
21.1.01.01-3018 | Кабель оптический ИКСЛН-М6П-А72-2.7 | 1000 м
27.31.11.000.21.1.01.01-3018-000 | Кабель оптический ИКСЛН-М6П-А72-2.7 | 1000 м
21.1.01.01-3019 | Кабель оптический ИКСЛН-М4П-А96-2.7 | 1000 м
27.31.11.000.21.1.01.01-3019-000 | Кабель оптический ИКСЛН-М4П-А96-2.7 | 1000 м
21.1.01.01-3020 | Кабель оптический ИКСЛН-М6П-А96-2.7 | 1000 м
27.31.11.000.21.1.01.01-3020-000 | Кабель оптический ИКСЛН-М6П-А96-2.7 | 1000 м
21.1.01.01-3021 | Кабель оптический ИКСЛН-М8П-А96-2.7 | 1000 м
27.31.11.000.21.1.01.01-3021-000 | Кабель оптический ИКСЛН-М8П-А96-2.7 | 1000 м
21.1.01.01-3022 | Кабель оптический ИКСЛН-М6П-А128-2.7 | 1000 м
27.31.11.000.21.1.01.01-3022-000 | Кабель оптический ИКСЛН-М6П-А128-2.7 | 1000 м
21.1.01.01-3023 | Кабель оптический ИКСЛН-М8П-А128-2.7 | 1000 м
27.31.11.000.21.1.01.01-3023-000 | Кабель оптический ИКСЛН-М8П-А128-2.7 | 1000 м
21.1.01.01-3024 | Кабель оптический ИКСЛН-М12П-А128-2.7 | 1000 м
27.31.11.000.21.1.01.01-3024-000 | Кабель оптический ИКСЛН-М12П-А128-2.7 | 1000 м
21.1.01.01-3025 | Кабель оптический ИКСЛН-М6П-А144-2.7 | 1000 м
27.31.11.000.21.1.01.01-3025-000 | Кабель оптический ИКСЛН-М6П-А144-2.7 | 1000 м
21.1.01.01-3026 | Кабель оптический ИКСЛН-М9П-А144-2.7 | 1000 м
27.31.11.000.21.1.01.01-3026-000 | Кабель оптический ИКСЛН-М9П-А144-2.7 | 1000 м
21.1.01.01-3027 | Кабель оптический ИКСЛН-М12П-А144-2.7 | 1000 м
27.31.11.000.21.1.01.01-3027-000 | Кабель оптический ИКСЛН-М12П-А144-2.7 | 1000 м
21.1.01.01-3028 | Кабель оптический ИКСЛнг(A)-HF-М4П-А4-2.7 | 1000 м
27.31.11.000.21.1.01.01-3028-000 | Кабель оптический ИКСЛнг(A)-HF-М4П-А4-2.7 | 1000 м
21.1.01.01-3029 | Кабель оптический ИКСЛнг(A)-HF-М6П-А4-2.7 | 1000 м
27.31.11.000.21.1.01.01-3029-000 | Кабель оптический ИКСЛнг(A)-HF-М6П-А4-2.7 | 1000 м
21.1.01.01-3030 | Кабель оптический ИКСЛнг(A)-HF-М4П-А8-2.7 | 1000 м
27.31.11.000.21.1.01.01-3030-000 | Кабель оптический ИКСЛнг(A)-HF-М4П-А8-2.7 | 1000 м
21.1.01.01-3031 | Кабель оптический ИКСЛнг(A)-HF-М6П-А8-2.7 | 1000 м
27.31.11.000.21.1.01.01-3031-000 | Кабель оптический ИКСЛнг(A)-HF-М6П-А8-2.7 | 1000 м
21.1.01.01-3032 | Кабель оптический ИКСЛнг(A)-HF-М4П-А12-2.7 | 1000 м
27.31.11.000.21.1.01.01-3032-000 | Кабель оптический ИКСЛнг(A)-HF-М4П-А12-2.7 | 1000 м
21.1.01.01-3033 | Кабель оптический ИКСЛнг(A)-HF-М6П-А12-2.7 | 1000 м
27.31.11.000.21.1.01.01-3033-000 | Кабель оптический ИКСЛнг(A)-HF-М6П-А12-2.7 | 1000 м
21.1.01.01-3034 | Кабель оптический ИКСЛнг(A)-HF-М4П-А16-2.7 | 1000 м
27.31.11.000.21.1.01.01-3034-000 | Кабель оптический ИКСЛнг(A)-HF-М4П-А16-2.7 | 1000 м
21.1.01.01-3035 | Кабель оптический ИКСЛнг(A)-HF-М6П-А16-2.7 | 1000 м
27.31.11.000.21.1.01.01-3035-000 | Кабель оптический ИКСЛнг(A)-HF-М6П-А16-2.7 | 1000 м
21.1.01.01-3036 | Кабель оптический ИКСЛнг(A)-HF-М4П-А24-2.7 | 1000 м
27.31.11.000.21.1.01.01-3036-000 | Кабель оптический ИКСЛнг(A)-HF-М4П-А24-2.7 | 1000 м
21.1.01.01-3037 | Кабель оптический ИКСЛнг(A)-HF-М6П-А24-2.7 | 1000 м
27.31.11.000.21.1.01.01-3037-000 | Кабель оптический ИКСЛнг(A)-HF-М6П-А24-2.7 | 1000 м
21.1.01.01-3038 | Кабель оптический ИКСЛнг(A)-HF-М4П-А32-2.7 | 1000 м
27.31.11.000.21.1.01.01-3038-000 | Кабель оптический ИКСЛнг(A)-HF-М4П-А32-2.7 | 1000 м
21.1.01.01-3039 | Кабель оптический ИКСЛнг(A)-HF-М6П-А32-2.7 | 1000 м
27.31.11.000.21.1.01.01-3039-000 | Кабель оптический ИКСЛнг(A)-HF-М6П-А32-2.7 | 1000 м
21.1.01.01-3040 | Кабель оптический ИКСЛнг(A)-HF-М4П-А36-2.7 | 1000 м
27.31.11.000.21.1.01.01-3040-000 | Кабель оптический ИКСЛнг(A)-HF-М4П-А36-2.7 | 1000 м
21.1.01.01-3041 | Кабель оптический ИКСЛнг(A)-HF-М6П-А36-2.7 | 1000 м
27.31.11.000.21.1.01.01-3041-000 | Кабель оптический ИКСЛнг(A)-HF-М6П-А36-2.7 | 1000 м
21.1.01.01-3042 | Кабель оптический ИКСЛнг(A)-HF-М4П-А48-2.7 | 1000 м
27.31.11.000.21.1.01.01-3042-000 | Кабель оптический ИКСЛнг(A)-HF-М4П-А48-2.7 | 1000 м
21.1.01.01-3043 | Кабель оптический ИКСЛнг(A)-HF-М6П-А48-2.7 | 1000 м
27.31.11.000.21.1.01.01-3043-000 | Кабель оптический ИКСЛнг(A)-HF-М6П-А48-2.7 | 1000 м
21.1.01.01-3044 | Кабель оптический ИКСЛнг(A)-HF-М4П-А64-2.7 | 1000 м
27.31.11.000.21.1.01.01-3044-000 | Кабель оптический ИКСЛнг(A)-HF-М4П-А64-2.7 | 1000 м
21.1.01.01-3045 | Кабель оптический ИКСЛнг(A)-HF-М6П-А64-2.7 | 1000 м
27.31.11.000.21.1.01.01-3045-000 | Кабель оптический ИКСЛнг(A)-HF-М6П-А64-2.7 | 1000 м
21.1.01.01-3046 | Кабель оптический ИКСЛнг(A)-HF-М8П-А64-2.7 | 1000 м
27.31.11.000.21.1.01.01-3046-000 | Кабель оптический ИКСЛнг(A)-HF-М8П-А64-2.7 | 1000 м
21.1.01.01-3047 | Кабель оптический ИКСЛнг(A)-HF-М6П-А72-2.7 | 1000 м
27.31.11.000.21.1.01.01-3047-000 | Кабель оптический ИКСЛнг(A)-HF-М6П-А72-2.7 | 1000 м
21.1.01.01-3048 | Кабель оптический ИКСЛнг(A)-HF-М4П-А96-2.7 | 1000 м
27.31.11.000.21.1.01.01-3048-000 | Кабель оптический ИКСЛнг(A)-HF-М4П-А96-2.7 | 1000 м
21.1.01.01-3049 | Кабель оптический ИКСЛнг(A)-HF-М6П-А96-2.7 | 1000 м
27.31.11.000.21.1.01.01-3049-000 | Кабель оптический ИКСЛнг(A)-HF-М6П-А96-2.7 | 1000 м
21.1.01.01-3050 | Кабель оптический ИКСЛнг(A)-HF-М8П-А96-2.7 | 1000 м
27.31.11.000.21.1.01.01-3050-000 | Кабель оптический ИКСЛнг(A)-HF-М8П-А96-2.7 | 1000 м
21.1.01.01-3051 | Кабель оптический ИКСЛнг(A)-HF-М6П-А128-2.7 | 1000 м
27.31.11.000.21.1.01.01-3051-000 | Кабель оптический ИКСЛнг(A)-HF-М6П-А128-2.7 | 1000 м
21.1.01.01-3052 | Кабель оптический ИКСЛнг(A)-HF-М8П-А128-2.7 | 1000 м
27.31.11.000.21.1.01.01-3052-000 | Кабель оптический ИКСЛнг(A)-HF-М8П-А128-2.7 | 1000 м
21.1.01.01-3053 | Кабель оптический ИКСЛнг(A)-HF-М12П-А128-2.7 | 1000 м
27.31.11.000.21.1.01.01-3053-000 | Кабель оптический ИКСЛнг(A)-HF-М12П-А128-2.7 | 1000 м
21.1.01.01-3054 | Кабель оптический ИКСЛнг(A)-HF-М6П-А144-2.7 | 1000 м
27.31.11.000.21.1.01.01-3054-000 | Кабель оптический ИКСЛнг(A)-HF-М6П-А144-2.7 | 1000 м
21.1.01.01-3055 | Кабель оптический ИКСЛнг(A)-HF-М9П-А144-2.7 | 1000 м
27.31.11.000.21.1.01.01-3055-000 | Кабель оптический ИКСЛнг(A)-HF-М9П-А144-2.7 | 1000 м
21.1.01.01-3056 | Кабель оптический ИКСЛнг(A)-HF-М12П-А144-2.7 | 1000 м
27.31.11.000.21.1.01.01-3056-000 | Кабель оптический ИКСЛнг(A)-HF-М12П-А144-2.7 | 1000 м
21.1.01.01-3057 | Кабель оптический ИКСЛнг(A)-HF-М4П-М4-2.7 | 1000 м
27.31.11.000.21.1.01.01-3057-000 | Кабель оптический ИКСЛнг(A)-HF-М4П-М4-2.7 | 1000 м
21.1.01.01-3058 | Кабель оптический ИКСЛнг(A)-HF-М4П-М8-2.7 | 1000 м
27.31.11.000.21.1.01.01-3058-000 | Кабель оптический ИКСЛнг(A)-HF-М4П-М8-2.7 | 1000 м
21.1.01.01-3059 | Кабель оптический ИКСЛнг(A)-HF-М4П-М12-2.7 | 1000 м
27.31.11.000.21.1.01.01-3059-000 | Кабель оптический ИКСЛнг(A)-HF-М4П-М12-2.7 | 1000 м
21.1.01.01-3060 | Кабель оптический ИКСЛнг(A)-HF-М4П-М16-2.7 | 1000 м
27.31.11.000.21.1.01.01-3060-000 | Кабель оптический ИКСЛнг(A)-HF-М4П-М16-2.7 | 1000 м
21.1.01.01-3061 | Кабель оптический ИКСЛнг(A)-HF-М4П-М24-2.7 | 1000 м
27.31.11.000.21.1.01.01-3061-000 | Кабель оптический ИКСЛнг(A)-HF-М4П-М24-2.7 | 1000 м
21.1.01.01-3062 | Кабель оптический ИКСЛнг(A)-HF-М4П-В4-2.7 | 1000 м
27.31.11.000.21.1.01.01-3062-000 | Кабель оптический ИКСЛнг(A)-HF-М4П-В4-2.7 | 1000 м
21.1.01.01-3063 | Кабель оптический ИКСЛнг(A)-HF-М4П-В8-2.7 | 1000 м
27.31.11.000.21.1.01.01-3063-000 | Кабель оптический ИКСЛнг(A)-HF-М4П-В8-2.7 | 1000 м
21.1.01.01-3064 | Кабель оптический ИКСЛнг(A)-HF-М4П-В12-2.7 | 1000 м
27.31.11.000.21.1.01.01-3064-000 | Кабель оптический ИКСЛнг(A)-HF-М4П-В12-2.7 | 1000 м
21.1.01.01-3065 | Кабель оптический ИКСЛнг(A)-HF-М4П-В16-2.7 | 1000 м
27.31.11.000.21.1.01.01-3065-000 | Кабель оптический ИКСЛнг(A)-HF-М4П-В16-2.7 | 1000 м
21.1.01.01-3066 | Кабель оптический ИКСЛнг(A)-HF-М4П-В24-2.7 | 1000 м
27.31.11.000.21.1.01.01-3066-000 | Кабель оптический ИКСЛнг(A)-HF-М4П-В24-2.7 | 1000 м
21.1.01.01-3067 | Кабель оптический СЛ-ОКМБ 01НУ-4Е2-1,5 | 1000 м
27.31.11.000.21.1.01.01-3067-000 | Кабель оптический СЛ-ОКМБ 01НУ-4Е2-1,5 | 1000 м
21.1.01.01-3068 | Кабель оптический СЛ-ОКМБ 02НУ-8Е2-2,5 | 1000 м
27.31.11.000.21.1.01.01-3068-000 | Кабель оптический СЛ-ОКМБ 02НУ-8Е2-2,5 | 1000 м
21.1.01.01-3069 | Кабель оптический СЛ-ОКМБ 02НУ-12Е2-2,5 | 1000 м
27.31.11.000.21.1.01.01-3069-000 | Кабель оптический СЛ-ОКМБ 02НУ-12Е2-2,5 | 1000 м
21.1.01.01-3070 | Кабель оптический СЛ-ОКМБ 02НУ-16Е2-2,5 | 1000 м
27.31.11.000.21.1.01.01-3070-000 | Кабель оптический СЛ-ОКМБ 02НУ-16Е2-2,5 | 1000 м
21.1.01.01-3071 | Кабель оптический ОПД-1х4А-9 (4 волокна) | 1000 м
27.31.11.000.21.1.01.01-3071-000 | Кабель оптический ОПД-1х4А-9 (4 волокна) | 1000 м
21.1.01.01-3072 | Кабель оптический ОПД-2х4А-6 (8 волокон) | 1000 м
27.31.11.000.21.1.01.01-3072-000 | Кабель оптический ОПД-2х4А-6 (8 волокон) | 1000 м
21.1.01.01-3073 | Кабель оптический ОПД-6х4А-9 (24 волокна) | 1000 м
27.31.11.000.21.1.01.01-3073-000 | Кабель оптический ОПД-6х4А-9 (24 волокна) | 1000 м
21.1.01.01-3074 | Кабель оптический ОСД-6х8А-8 (48 волокон) | 1000 м
27.31.11.000.21.1.01.01-3074-000 | Кабель оптический ОСД-6х8А-8 (48 волокон) | 1000 м
21.1.01.01-3075 | Кабель оптический СЛ-ОКПЦ-Д2к-8Е2-3,0 | 1000 м
27.31.11.000.21.1.01.01-3075-000 | Кабель оптический СЛ-ОКПЦ-Д2к-8Е2-3,0 | 1000 м
21.1.01.01-3076 | Кабель оптический СЛ-ОКПЦ-Д2к-16Е2-3,0 | 1000 м
27.31.11.000.21.1.01.01-3076-000 | Кабель оптический СЛ-ОКПЦ-Д2к-16Е2-3,0 | 1000 м
21.1.01.01-3077 | Кабель оптический СЛ-ОКМБ 03НУ-12Е2-9,0 | 1000 м
27.31.11.000.21.1.01.01-3077-000 | Кабель оптический СЛ-ОКМБ 03НУ-12Е2-9,0 | 1000 м
21.1.01.01-3078 | Кабель оптический СЛ-ОКМБ 03НУ-4М5-9,0 | 1000 м
27.31.11.000.21.1.01.01-3078-000 | Кабель оптический СЛ-ОКМБ 03НУ-4М5-9,0 | 1000 м
21.1.01.01-3079 | Кабель оптический СЛ-ОКМБ 03НУ-8М5-9,0 | 1000 м
27.31.11.000.21.1.01.01-3079-000 | Кабель оптический СЛ-ОКМБ 03НУ-8М5-9,0 | 1000 м
21.1.01.01-3080 | Кабель оптический СЛ-ОКМБ 03НУ-12М5-9,0 | 1000 м
27.31.11.000.21.1.01.01-3080-000 | Кабель оптический СЛ-ОКМБ 03НУ-12М5-9,0 | 1000 м
21.1.01.01-3081 | Кабель оптический СЛ-ОКМБ 03НУ-16М5-9,0 | 1000 м
27.31.11.000.21.1.01.01-3081-000 | Кабель оптический СЛ-ОКМБ 03НУ-16М5-9,0 | 1000 м
21.1.01.01-3082 | Кабель оптический СЛ-ОКМБ 03НУ-4М6-9,0 | 1000 м
27.31.11.000.21.1.01.01-3082-000 | Кабель оптический СЛ-ОКМБ 03НУ-4М6-9,0 | 1000 м
21.1.01.01-3083 | Кабель оптический СЛ-ОКМБ 03НУ-8М6-9,0 | 1000 м
27.31.11.000.21.1.01.01-3083-000 | Кабель оптический СЛ-ОКМБ 03НУ-8М6-9,0 | 1000 м
21.1.01.01-3084 | Кабель оптический СЛ-ОКМБ 03НУ-12М6-9,0 | 1000 м
27.31.11.000.21.1.01.01-3084-000 | Кабель оптический СЛ-ОКМБ 03НУ-12М6-9,0 | 1000 м
21.1.01.01-3085 | Кабель оптический СЛ-ОКМБ 03НУ-16М6-9,0 | 1000 м
27.31.11.000.21.1.01.01-3085-000 | Кабель оптический СЛ-ОКМБ 03НУ-16М6-9,0 | 1000 м
Раздел 21.1.02: Кабели для подвижного состава транспорта на напряжение более 1 кВ | Раздел 21.1.02: Кабели для подвижного состава транспорта на напряжение более 1 кВ | Раздел 21.1.02: Кабели для подвижного состава транспорта на напряжение более 1 кВ
Группа 21.1.02.01: Кабели силовые на напряжение до 6000 В с гибкими медными жилами для присоединения экскаваторов и других передвижных механизмов | Группа 21.1.02.01: Кабели силовые на напряжение до 6000 В с гибкими медными жилами для присоединения экскаваторов и других передвижных механизмов | Группа 21.1.02.01: Кабели силовые на напряжение до 6000 В с гибкими медными жилами для присоединения экскаваторов и других передвижных механизмов
21.1.02.01-0001 | Кабель силовой гибкий с медными жилами КГЭ 3х10+1х6+1х6-6000 | 1000 м
27.32.13.124.21.1.02.01-0001-000 | Кабель силовой гибкий с медными жилами КГЭ 3х10+1х6+1х6-6000 | 1000 м
21.1.02.01-0002 | Кабель силовой гибкий с медными жилами КГЭ 3х16+1х6+1х6-6000 | 1000 м
27.32.13.124.21.1.02.01-0002-000 | Кабель силовой гибкий с медными жилами КГЭ 3х16+1х6+1х6-6000 | 1000 м
21.1.02.01-0003 | Кабель силовой гибкий с медными жилами КГЭ 3х25+1х10+1х6-6000 | 1000 м
27.32.13.124.21.1.02.01-0003-000 | Кабель силовой гибкий с медными жилами КГЭ 3х25+1х10+1х6-6000 | 1000 м
21.1.02.01-0004 | Кабель силовой гибкий с медными жилами КГЭ 3х35+1х10+1х6-6000 | 1000 м
27.32.13.124.21.1.02.01-0004-000 | Кабель силовой гибкий с медными жилами КГЭ 3х35+1х10+1х6-6000 | 1000 м
21.1.02.01-0005 | Кабель силовой гибкий с медными жилами КГЭ 3х50+1х16+1х10-6000 | 1000 м
27.32.13.124.21.1.02.01-0005-000 | Кабель силовой гибкий с медными жилами КГЭ 3х50+1х16+1х10-6000 | 1000 м
21.1.02.01-0006 | Кабель силовой гибкий с медными жилами КГЭ 3х70+1х16+1х10-6000 | 1000 м
27.32.13.124.21.1.02.01-0006-000 | Кабель силовой гибкий с медными жилами КГЭ 3х70+1х16+1х10-6000 | 1000 м
21.1.02.01-0007 | Кабель силовой гибкий с медными жилами КГЭ 3х95+1х25+1х10-6000 | 1000 м
27.32.13.124.21.1.02.01-0007-000 | Кабель силовой гибкий с медными жилами КГЭ 3х95+1х25+1х10-6000 | 1000 м
21.1.02.01-0008 | Кабель силовой гибкий с медными жилами КГЭ 3х120+1х35+1х10-6000 | 1000 м
27.32.13.124.21.1.02.01-0008-000 | Кабель силовой гибкий с медными жилами КГЭ 3х120+1х35+1х10-6000 | 1000 м
21.1.02.01-0009 | Кабель силовой гибкий с медными жилами КГЭ 3х150+1х50+1х10-6000 | 1000 м
27.32.13.124.21.1.02.01-0009-000 | Кабель силовой гибкий с медными жилами КГЭ 3х150+1х50+1х10-6000 | 1000 м
21.1.02.01-1000 | Кабель силовой гибкий с медными жилами КГЭ 3х10+1х6-6000 | 1000 м
27.32.13.124.21.1.02.01-1000-000 | Кабель силовой гибкий с медными жилами КГЭ 3х10+1х6-6000 | 1000 м
21.1.02.01-1002 | Кабель силовой гибкий с медными жилами КГЭ 3х16+1х10-6000 | 1000 м
27.32.13.124.21.1.02.01-1002-000 | Кабель силовой гибкий с медными жилами КГЭ 3х16+1х10-6000 | 1000 м
21.1.02.01-1004 | Кабель силовой гибкий с медными жилами КГЭ 3х16+1х6-6000 | 1000 м
27.32.13.124.21.1.02.01-1004-000 | Кабель силовой гибкий с медными жилами КГЭ 3х16+1х6-6000 | 1000 м
21.1.02.01-1006 | Кабель силовой гибкий с медными жилами КГЭ 3х25+1х10-6000 | 1000 м
27.32.13.124.21.1.02.01-1006-000 | Кабель силовой гибкий с медными жилами КГЭ 3х25+1х10-6000 | 1000 м
21.1.02.01-1008 | Кабель силовой гибкий с медными жилами КГЭ 3х25+1х16-6000 | 1000 м
27.32.13.124.21.1.02.01-1008-000 | Кабель силовой гибкий с медными жилами КГЭ 3х25+1х16-6000 | 1000 м
21.1.02.01-1010 | Кабель силовой гибкий с медными жилами КГЭ 3х35+1х10-6000 | 1000 м
27.32.13.124.21.1.02.01-1010-000 | Кабель силовой гибкий с медными жилами КГЭ 3х35+1х10-6000 | 1000 м
21.1.02.01-1012 | Кабель силовой гибкий с медными жилами КГЭ 3х35+1х16-6000 | 1000 м
27.32.13.124.21.1.02.01-1012-000 | Кабель силовой гибкий с медными жилами КГЭ 3х35+1х16-6000 | 1000 м
21.1.02.01-1014 | Кабель силовой гибкий с медными жилами КГЭ 3х50+1х16-6000 | 1000 м
27.32.13.124.21.1.02.01-1014-000 | Кабель силовой гибкий с медными жилами КГЭ 3х50+1х16-6000 | 1000 м
21.1.02.01-1016 | Кабель силовой гибкий с медными жилами КГЭ 3х50+1х25-6000 | 1000 м
27.32.13.124.21.1.02.01-1016-000 | Кабель силовой гибкий с медными жилами КГЭ 3х50+1х25-6000 | 1000 м
21.1.02.01-1018 | Кабель силовой гибкий с медными жилами КГЭ 3х70+1х16-6000 | 1000 м
27.32.13.124.21.1.02.01-1018-000 | Кабель силовой гибкий с медными жилами КГЭ 3х70+1х16-6000 | 1000 м
21.1.02.01-1020 | Кабель силовой гибкий с медными жилами КГЭ 3х70+1х25-6000 | 1000 м
27.32.13.124.21.1.02.01-1020-000 | Кабель силовой гибкий с медными жилами КГЭ 3х70+1х25-6000 | 1000 м
21.1.02.01-1022 | Кабель силовой гибкий с медными жилами КГЭ 3х95+1х25-6000 | 1000 м
27.32.13.124.21.1.02.01-1022-000 | Кабель силовой гибкий с медными жилами КГЭ 3х95+1х25-6000 | 1000 м
21.1.02.01-1024 | Кабель силовой гибкий с медными жилами КГЭ 3х95+1х35-6000 | 1000 м
27.32.13.124.21.1.02.01-1024-000 | Кабель силовой гибкий с медными жилами КГЭ 3х95+1х35-6000 | 1000 м
Раздел 21.1.03: Кабели коаксиальные | Раздел 21.1.03: Кабели коаксиальные | Раздел 21.1.03: Кабели коаксиальные
Группа 21.1.03.01: Кабели коаксиальные для сетей кабельного телевидения | Группа 21.1.03.01: Кабели коаксиальные для сетей кабельного телевидения | Группа 21.1.03.01: Кабели коаксиальные для сетей кабельного телевидения
21.1.03.01-0001 | Кабель коаксиальный абонентский, оболочка полимерная без галогенов с низким дымо-газовыделением, изоляция из полиэтилена вспененного, 1х1,13 мм2 | 1000 м
27.32.12.000.21.1.03.01-0001-000 | Кабель коаксиальный абонентский, оболочка полимерная без галогенов с низким дымо-газовыделением, изоляция из полиэтилена вспененного, 1х1,13 мм2 | 1000 м
21.1.03.01-0002 | Кабель коаксиальный магистральный RG 11 | 1000 м
27.32.12.000.21.1.03.01-0002-000 | Кабель коаксиальный магистральный RG 11 | 1000 м
21.1.03.01-0036 | Кабель коаксиальный магистральный малогабаритный МКТСБп-4 | 1000 м
27.32.12.000.21.1.03.01-0036-000 | Кабель коаксиальный магистральный малогабаритный МКТСБп-4 | 1000 м
21.1.03.01-0101 | Кабель проводного вещания с медными жилами с изоляцией из пористого полиэтилена, экранированный, в полиэтиленовой оболочке МРМПЭ 2х1,2 | 1000 м
27.32.13.159.21.1.03.01-0101-000 | Кабель проводного вещания с медными жилами с изоляцией из пористого полиэтилена, экранированный, в полиэтиленовой оболочке МРМПЭ 2х1,2 | 1000 м
Группа 21.1.03.02: Кабели коаксиальные радиочастотные | Группа 21.1.03.02: Кабели коаксиальные радиочастотные | Группа 21.1.03.02: Кабели коаксиальные радиочастотные
21.1.03.02-0001 | Кабель коаксиальный радиочастотный РК 75-3,7-311 | 1000 м
27.32.12.000.21.1.03.02-0001-000 | Кабель коаксиальный радиочастотный РК 75-3,7-311 | 1000 м
21.1.03.02-0002 | Кабель коаксиальный радиочастотный РК 75-4-11 | 1000 м
27.32.12.000.21.1.03.02-0002-000 | Кабель коаксиальный радиочастотный РК 75-4-11 | 1000 м
21.1.03.02-0003 | Кабель коаксиальный радиочастотный РК 75-9-13 | 1000 м
27.32.12.000.21.1.03.02-0003-000 | Кабель коаксиальный радиочастотный РК 75-9-13 | 1000 м
21.1.03.02-0004 | Кабель коаксиальный радиочастотный РК 50-3-21 | 1000 м
27.32.12.000.21.1.03.02-0004-000 | Кабель коаксиальный радиочастотный РК 50-3-21 | 1000 м
21.1.03.02-0005 | Кабель коаксиальный радиочастотный РК 75-3,7-34ф | 1000 м
27.32.12.000.21.1.03.02-0005-000 | Кабель коаксиальный радиочастотный РК 75-3,7-34ф | 1000 м
21.1.03.02-0006 | Кабель коаксиальный радиочастотный РК 75 9-12 | 1000 м
27.32.12.000.21.1.03.02-0006-000 | Кабель коаксиальный радиочастотный РК 75 9-12 | 1000 м
Раздел 21.1.04: Кабели связи | Раздел 21.1.04: Кабели связи | Раздел 21.1.04: Кабели связи
Группа 21.1.04.01: Кабели витая пара | Группа 21.1.04.01: Кабели витая пара | Группа 21.1.04.01: Кабели витая пара
21.1.04.01-0003 | Кабель витая пара UTP 2х2х0,52, категория 5e (внешний) | 1000 м
27.32.13.159.21.1.04.01-0003-000 | Кабель витая пара UTP 2х2х0,52, категория 5e (внешний) | 1000 м
21.1.04.01-0005 | Кабель витая пара UTP 19C-U5-03GY-B305 | 1000 м
27.32.13.159.21.1.04.01-0005-000 | Кабель витая пара UTP 19C-U5-03GY-B305 | 1000 м
21.1.04.01-0009 | Кабель парной скрутки категории 5e для цифровых систем связи КВПП-5е 4х2х0,5 | 1000 м
27.32.13.159.21.1.04.01-0009-000 | Кабель парной скрутки категории 5e для цифровых систем связи КВПП-5е 4х2х0,5 | 1000 м
21.1.04.01-1012 | Кабель витая пара F/FTP 4х2х0,48, категория 7A | 1000 м
27.32.13.159.21.1.04.01-1012-000 | Кабель витая пара F/FTP 4х2х0,48, категория 7A | 1000 м
21.1.04.01-1014 | Кабель витая пара F/FTP 4х2х0,57, категория 6A | 1000 м
27.32.13.159.21.1.04.01-1014-000 | Кабель витая пара F/FTP 4х2х0,57, категория 6A | 1000 м
21.1.04.01-1016 | Кабель витая пара F/FTP 4х2х0,57, категория 7 | 1000 м
27.32.13.159.21.1.04.01-1016-000 | Кабель витая пара F/FTP 4х2х0,57, категория 7 | 1000 м
21.1.04.01-1018 | Кабель витая пара F/FTP 4х2х0,64, категория 7A | 1000 м
27.32.13.159.21.1.04.01-1018-000 | Кабель витая пара F/FTP 4х2х0,64, категория 7A | 1000 м
21.1.04.01-1020 | Кабель витая пара F/UTP 1х2х0,52, категория 5e | 1000 м
27.32.13.159.21.1.04.01-1020-000 | Кабель витая пара F/UTP 1х2х0,52, категория 5e | 1000 м
21.1.04.01-1022 | Кабель витая пара F/UTP 2х2х0,52, категория 5e | 1000 м
27.32.13.159.21.1.04.01-1022-000 | Кабель витая пара F/UTP 2х2х0,52, категория 5e | 1000 м
21.1.04.01-1024 | Кабель витая пара F/UTP 4х2х0,52, категория 5e | 1000 м
27.32.13.159.21.1.04.01-1024-000 | Кабель витая пара F/UTP 4х2х0,52, категория 5e | 1000 м
21.1.04.01-1026 | Кабель витая пара F/UTP 4х2х0,57, категория 6 | 1000 м
27.32.13.159.21.1.04.01-1026-000 | Кабель витая пара F/UTP 4х2х0,57, категория 6 | 1000 м
21.1.04.01-1028 | Кабель витая пара S/FTP 4х2х0,48, категория 7A | 1000 м
27.32.13.159.21.1.04.01-1028-000 | Кабель витая пара S/FTP 4х2х0,48, категория 7A | 1000 м
21.1.04.01-1030 | Кабель витая пара S/FTP 4х2х0,57, категория 6A | 1000 м
27.32.13.159.21.1.04.01-1030-000 | Кабель витая пара S/FTP 4х2х0,57, категория 6A | 1000 м
21.1.04.01-1032 | Кабель витая пара S/FTP 4х2х0,57, категория 7 | 1000 м
27.32.13.159.21.1.04.01-1032-000 | Кабель витая пара S/FTP 4х2х0,57, категория 7 | 1000 м
21.1.04.01-1034 | Кабель витая пара S/FTP 4х2х0,64, категория 7A | 1000 м
27.32.13.159.21.1.04.01-1034-000 | Кабель витая пара S/FTP 4х2х0,64, категория 7A | 1000 м
21.1.04.01-1042 | Кабель витая пара U/UTP 1х2х0,52, категория 5e | 1000 м
27.32.13.159.21.1.04.01-1042-000 | Кабель витая пара U/UTP 1х2х0,52, категория 5e | 1000 м
21.1.04.01-1044 | Кабель витая пара U/UTP 2х2х0,52, категория 5e | 1000 м
27.32.13.159.21.1.04.01-1044-000 | Кабель витая пара U/UTP 2х2х0,52, категория 5e | 1000 м
21.1.04.01-1046 | Кабель витая пара U/UTP 4х2х0,52, категория 5e | 1000 м
27.32.13.159.21.1.04.01-1046-000 | Кабель витая пара U/UTP 4х2х0,52, категория 5e | 1000 м
21.1.04.01-1048 | Кабель витая пара U/UTP 4х2х0,57, категория 6 | 1000 м
27.32.13.159.21.1.04.01-1048-000 | Кабель витая пара U/UTP 4х2х0,57, категория 6 | 1000 м
21.1.04.01-1050 | Кабель связи симметричный парной скрутки F/UTP Cat 3 LSZH нг(A)-HF с числом пар 50, с однопроволочными токопроводящими жилами номинальным диаметром 0,51 мм | 1000 м
27.32.13.159.21.1.04.01-1050-000 | Кабель связи симметричный парной скрутки F/UTP Cat 3 LSZH нг(A)-HF с числом пар 50, с однопроволочными токопроводящими жилами номинальным диаметром 0,51 мм | 1000 м
21.1.04.01-1051 | Кабель связи симметричный парной скрутки F/UTP Cat 3 LSZH нг(A)-HF с числом пар 100, с однопроволочными токопроводящими жилами номинальным диаметром 0,51 мм | 1000 м
27.32.13.159.21.1.04.01-1051-000 | Кабель связи симметричный парной скрутки F/UTP Cat 3 LSZH нг(A)-HF с числом пар 100, с однопроволочными токопроводящими жилами номинальным диаметром 0,51 мм | 1000 м
21.1.04.01-1052 | Кабель связи симметричный парной скрутки U/UTP Cat 3 PVC с числом пар 10, с однопроволочными токопроводящими жилами номинальным диаметром 0,40 мм | 1000 м
27.32.13.159.21.1.04.01-1052-000 | Кабель связи симметричный парной скрутки U/UTP Cat 3 PVC с числом пар 10, с однопроволочными токопроводящими жилами номинальным диаметром 0,40 мм | 1000 м
21.1.04.01-1053 | Кабель связи симметричный парной скрутки U/UTP Cat 3 PVC с числом пар 25, с однопроволочными токопроводящими жилами номинальным диаметром 0,40 мм | 1000 м
27.32.13.159.21.1.04.01-1053-000 | Кабель связи симметричный парной скрутки U/UTP Cat 3 PVC с числом пар 25, с однопроволочными токопроводящими жилами номинальным диаметром 0,40 мм | 1000 м
21.1.04.01-1054 | Кабель связи симметричный парной скрутки U/UTP Cat 3 PVC с числом пар 50, с однопроволочными токопроводящими жилами номинальным диаметром 0,40 мм | 1000 м
27.32.13.159.21.1.04.01-1054-000 | Кабель связи симметричный парной скрутки U/UTP Cat 3 PVC с числом пар 50, с однопроволочными токопроводящими жилами номинальным диаметром 0,40 мм | 1000 м
21.1.04.01-1055 | Кабель связи симметричный парной скрутки U/UTP Cat 3 PVC с числом пар 100, с однопроволочными токопроводящими жилами номинальным диаметром 0,40 мм | 1000 м
27.32.13.159.21.1.04.01-1055-000 | Кабель связи симметричный парной скрутки U/UTP Cat 3 PVC с числом пар 100, с однопроволочными токопроводящими жилами номинальным диаметром 0,40 мм | 1000 м
21.1.04.01-1056 | Кабель связи симметричный парной скрутки U/UTP Cat 5 LSZH нг(A)-HF 12 пар, с однопроволочными токопроводящими жилами номинальным диаметром 0,51 мм | 1000 м
27.32.13.159.21.1.04.01-1056-000 | Кабель связи симметричный парной скрутки U/UTP Cat 5 LSZH нг(A)-HF 12 пар, с однопроволочными токопроводящими жилами номинальным диаметром 0,51 мм | 1000 м
21.1.04.01-1057 | Кабель связи симметричный парной скрутки U/UTP Cat 5 LSZH нг(A)-HF 16 пар, с однопроволочными токопроводящими жилами номинальным диаметром 0,51 мм | 1000 м
27.32.13.159.21.1.04.01-1057-000 | Кабель связи симметричный парной скрутки U/UTP Cat 5 LSZH нг(A)-HF 16 пар, с однопроволочными токопроводящими жилами номинальным диаметром 0,51 мм | 1000 м
21.1.04.01-1058 | Кабель связи симметричный парной скрутки U/UTP Cat 5 LSZH нг(A)-HF 24 пар, с однопроволочными токопроводящими жилами номинальным диаметром 0,51 мм | 1000 м
27.32.13.159.21.1.04.01-1058-000 | Кабель связи симметричный парной скрутки U/UTP Cat 5 LSZH нг(A)-HF 24 пар, с однопроволочными токопроводящими жилами номинальным диаметром 0,51 мм | 1000 м
21.1.04.01-1059 | Кабель связи симметричный парной скрутки U/UTP Cat 5 LSZH нг(A)-HF 48 пар, с однопроволочными токопроводящими жилами номинальным диаметром 0,51 мм | 1000 м
27.32.13.159.21.1.04.01-1059-000 | Кабель связи симметричный парной скрутки U/UTP Cat 5 LSZH нг(A)-HF 48 пар, с однопроволочными токопроводящими жилами номинальным диаметром 0,51 мм | 1000 м
21.1.04.01-1060 | Кабель связи симметричный парной скрутки F/UTP Cat 5 LSZH нг(A)-HF 16 пар, с однопроволочными токопроводящими жилами номинальным диаметром 0,51 мм | 1000 м
27.32.13.159.21.1.04.01-1060-000 | Кабель связи симметричный парной скрутки F/UTP Cat 5 LSZH нг(A)-HF 16 пар, с однопроволочными токопроводящими жилами номинальным диаметром 0,51 мм | 1000 м
21.1.04.01-1061 | Кабель связи симметричный парной скрутки F/UTP Cat 5 LSZH нг(A)-HF 24 пар, с однопроволочными токопроводящими жилами номинальным диаметром 0,51 мм | 1000 м
27.32.13.159.21.1.04.01-1061-000 | Кабель связи симметричный парной скрутки F/UTP Cat 5 LSZH нг(A)-HF 24 пар, с однопроволочными токопроводящими жилами номинальным диаметром 0,51 мм | 1000 м
21.1.04.01-1062 | Кабель связи симметричный парной скрутки U/UTP Cat 5 PE 25 пар, с однопроволочными токопроводящими жилами номинальным диаметром 0,51 мм | 1000 м
27.32.13.159.21.1.04.01-1062-000 | Кабель связи симметричный парной скрутки U/UTP Cat 5 PE 25 пар, с однопроволочными токопроводящими жилами номинальным диаметром 0,51 мм | 1000 м
21.1.04.01-1063 | Кабель связи симметричный парной скрутки U/UTP Cat 5 PE 50 пар, с однопроволочными токопроводящими жилами номинальным диаметром 0,51 мм | 1000 м
27.32.13.159.21.1.04.01-1063-000 | Кабель связи симметричный парной скрутки U/UTP Cat 5 PE 50 пар, с однопроволочными токопроводящими жилами номинальным диаметром 0,51 мм | 1000 м
21.1.04.01-1064 | Кабель связи симметричный парной скрутки FTP Cat 5 с числом пар 25, с однопроволочными токопроводящими жилами номинальным диаметром 0,51 мм | 1000 м
27.32.13.159.21.1.04.01-1064-000 | Кабель связи симметричный парной скрутки FTP Cat 5 с числом пар 25, с однопроволочными токопроводящими жилами номинальным диаметром 0,51 мм | 1000 м
21.1.04.01-1065 | Кабель связи симметричный парной скрутки F/UTP Cat 3 LSZH нг(A)-HF с числом пар 10, с однопроволочными токопроводящими жилами номинальным диаметром 0,51 мм | 1000 м
27.32.13.159.21.1.04.01-1065-000 | Кабель связи симметричный парной скрутки F/UTP Cat 3 LSZH нг(A)-HF с числом пар 10, с однопроволочными токопроводящими жилами номинальным диаметром 0,51 мм | 1000 м
21.1.04.01-1066 | Кабель связи симметричный парной скрутки F/UTP Cat 3 LSZH нг(A)-HF с числом пар 25, с однопроволочными токопроводящими жилами номинальным диаметром 0,51 мм | 1000 м
27.32.13.159.21.1.04.01-1066-000 | Кабель связи симметричный парной скрутки F/UTP Cat 3 LSZH нг(A)-HF с числом пар 25, с однопроволочными токопроводящими жилами номинальным диаметром 0,51 мм | 1000 м
Группа 21.1.04.02: Кабели дальней связи симметричные высокочастотные | Группа 21.1.04.02: Кабели дальней связи симметричные высокочастотные | Группа 21.1.04.02: Кабели дальней связи симметричные высокочастотные
21.1.04.02-0001 | Кабель дальней связи симметричный высокочастотный МКСАБп 4х4х1,2 | 1000 м
27.32.13.151.21.1.04.02-0001-000 | Кабель дальней связи симметричный высокочастотный МКСАБп 4х4х1,2 | 1000 м
21.1.04.02-0002 | Кабель дальней связи симметричный высокочастотный МКСАБп 7х4х1,2 | 1000 м
27.32.13.151.21.1.04.02-0002-000 | Кабель дальней связи симметричный высокочастотный МКСАБп 7х4х1,2 | 1000 м
Группа 21.1.04.03: Кабели для городских телефонных сетей | Группа 21.1.04.03: Кабели для городских телефонных сетей | Группа 21.1.04.03: Кабели для городских телефонных сетей
21.1.04.03-0017 | Кабель телефонный ТГ 10х2х0,64 | 1000 м
27.32.13.152.21.1.04.03-0017-000 | Кабель телефонный ТГ 10х2х0,64 | 1000 м
21.1.04.03-0018 | Кабель телефонный ТГ 20х2х0,64 | 1000 м
27.32.13.152.21.1.04.03-0018-000 | Кабель телефонный ТГ 20х2х0,64 | 1000 м
21.1.04.03-0020 | Кабель телефонный ТГ 50х2х0,64 | 1000 м
27.32.13.152.21.1.04.03-0020-000 | Кабель телефонный ТГ 50х2х0,64 | 1000 м
21.1.04.03-0021 | Кабель телефонный ТГ 100х2х0,64 | 1000 м
27.32.13.152.21.1.04.03-0021-000 | Кабель телефонный ТГ 100х2х0,64 | 1000 м
21.1.04.03-0027 | Кабель телефонный ТГ 600х2х0,64 | 1000 м
27.32.13.152.21.1.04.03-0027-000 | Кабель телефонный ТГ 600х2х0,64 | 1000 м
Группа 21.1.04.04: Кабели зоновой связи высокочастотные | Группа 21.1.04.04: Кабели зоновой связи высокочастотные | Группа 21.1.04.04: Кабели зоновой связи высокочастотные
21.1.04.04-0001 | Кабель зоновой связи высокочастотный ЗКАШп 1х4х1,2 | 1000 м
27.32.13.153.21.1.04.04-0001-000 | Кабель зоновой связи высокочастотный ЗКАШп 1х4х1,2 | 1000 м
21.1.04.04-0002 | Кабель зоновой связи высокочастотный ЗКП 1х4х1,2 | 1000 м
27.32.13.153.21.1.04.04-0002-000 | Кабель зоновой связи высокочастотный ЗКП 1х4х1,2 | 1000 м
21.1.04.04-0003 | Кабель зоновой связи высокочастотный ЗКПБ 1х4х1,2 | 1000 м
27.32.13.153.21.1.04.04-0003-000 | Кабель зоновой связи высокочастотный ЗКПБ 1х4х1,2 | 1000 м
Группа 21.1.04.05: Кабели местной связи высокочастотные | Группа 21.1.04.05: Кабели местной связи высокочастотные | Группа 21.1.04.05: Кабели местной связи высокочастотные
21.1.04.05-0001 | Кабель местной связи высокочастотный КСПЗП 1х4х0,9 | 1000 м
27.32.13.159.21.1.04.05-0001-000 | Кабель местной связи высокочастотный КСПЗП 1х4х0,9 | 1000 м
21.1.04.05-0003 | Кабель местной связи высокочастотный КСПЗПБ 1х4х0,9 | 1000 м
27.32.13.159.21.1.04.05-0003-000 | Кабель местной связи высокочастотный КСПЗПБ 1х4х0,9 | 1000 м
21.1.04.05-0004 | Кабель местной связи высокочастотный КСПП 1х4х0,9 | 1000 м
27.32.13.159.21.1.04.05-0004-000 | Кабель местной связи высокочастотный КСПП 1х4х0,9 | 1000 м
21.1.04.05-0006 | Кабель местной связи высокочастотный КСППБ 1х4х0,9 | 1000 м
27.32.13.159.21.1.04.05-0006-000 | Кабель местной связи высокочастотный КСППБ 1х4х0,9 | 1000 м
Группа 21.1.04.06: Кабели микрофонные | Группа 21.1.04.06: Кабели микрофонные | Группа 21.1.04.06: Кабели микрофонные
21.1.04.06-0011 | Кабель микрофонный КММ 2х0,12 | 1000 м
27.32.13.159.21.1.04.06-0011-000 | Кабель микрофонный КММ 2х0,12 | 1000 м
21.1.04.06-0012 | Кабель микрофонный КММ 2х0,35 | 1000 м
27.32.13.159.21.1.04.06-0012-000 | Кабель микрофонный КММ 2х0,35 | 1000 м
21.1.04.06-0013 | Кабель микрофонный КММ 4х0,35 | 1000 м
27.32.13.159.21.1.04.06-0013-000 | Кабель микрофонный КММ 4х0,35 | 1000 м
21.1.04.06-0014 | Кабель микрофонный КММ 5х0,35 | 1000 м
27.32.13.159.21.1.04.06-0014-000 | Кабель микрофонный КММ 5х0,35 | 1000 м
21.1.04.06-0015 | Кабель микрофонный КММ 7х0,35 | 1000 м
27.32.13.159.21.1.04.06-0015-000 | Кабель микрофонный КММ 7х0,35 | 1000 м
21.1.04.06-0016 | Кабель микрофонный КММ 9х0,35 | 1000 м
27.32.13.159.21.1.04.06-0016-000 | Кабель микрофонный КММ 9х0,35 | 1000 м
Группа 21.1.04.07: Кабели связи | Группа 21.1.04.07: Кабели связи | Группа 21.1.04.07: Кабели связи
21.1.04.07-0001 | Кабель телефонный ТЗАШп 3х4х1,2 | 1000 м
27.32.13.152.21.1.04.07-0001-000 | Кабель телефонный ТЗАШп 3х4х1,2 | 1000 м
21.1.04.07-0002 | Кабель телефонный ТЗАШп 4х4х1,2 | 1000 м
27.32.13.152.21.1.04.07-0002-000 | Кабель телефонный ТЗАШп 4х4х1,2 | 1000 м
21.1.04.07-0003 | Кабель телефонный ТЗАШп 7х4х1,2 | 1000 м
27.32.13.152.21.1.04.07-0003-000 | Кабель телефонный ТЗАШп 7х4х1,2 | 1000 м
21.1.04.07-0004 | Кабель телефонный ТЗАШп 12х4х1,2 | 1000 м
27.32.13.152.21.1.04.07-0004-000 | Кабель телефонный ТЗАШп 12х4х1,2 | 1000 м
21.1.04.07-0005 | Кабель телефонный ТЗАШп 14х4х1,2 | 1000 м
27.32.13.152.21.1.04.07-0005-000 | Кабель телефонный ТЗАШп 14х4х1,2 | 1000 м
21.1.04.07-0006 | Кабель телефонный ТЗАШп 19х4х1,2 | 1000 м
27.32.13.152.21.1.04.07-0006-000 | Кабель телефонный ТЗАШп 19х4х1,2 | 1000 м
21.1.04.07-0007 | Кабель телефонный ТЗАШп 27х4х1,2 | 1000 м
27.32.13.152.21.1.04.07-0007-000 | Кабель телефонный ТЗАШп 27х4х1,2 | 1000 м
21.1.04.07-0008 | Кабель телефонный ТЗАШп 37х4х1,2 | 1000 м
27.32.13.152.21.1.04.07-0008-000 | Кабель телефонный ТЗАШп 37х4х1,2 | 1000 м
21.1.04.07-0009 | Кабель телефонный ТЗАШп 52х4х1,2 | 1000 м
27.32.13.152.21.1.04.07-0009-000 | Кабель телефонный ТЗАШп 52х4х1,2 | 1000 м
21.1.04.07-0011 | Кабель телефонный ТЗАШп 3х4х0,9 | 1000 м
27.32.13.152.21.1.04.07-0011-000 | Кабель телефонный ТЗАШп 3х4х0,9 | 1000 м
21.1.04.07-0012 | Кабель телефонный ТЗАШп 4х4х0,9 | 1000 м
27.32.13.152.21.1.04.07-0012-000 | Кабель телефонный ТЗАШп 4х4х0,9 | 1000 м
21.1.04.07-0013 | Кабель телефонный ТЗАШп 7х4х0,9 | 1000 м
27.32.13.152.21.1.04.07-0013-000 | Кабель телефонный ТЗАШп 7х4х0,9 | 1000 м
21.1.04.07-0014 | Кабель телефонный ТЗАШп 12х4х0,9 | 1000 м
27.32.13.152.21.1.04.07-0014-000 | Кабель телефонный ТЗАШп 12х4х0,9 | 1000 м
21.1.04.07-0015 | Кабель телефонный ТЗАШп 14х4х0,9 | 1000 м
27.32.13.152.21.1.04.07-0015-000 | Кабель телефонный ТЗАШп 14х4х0,9 | 1000 м
21.1.04.07-0016 | Кабель телефонный ТЗАШп 19х4х0,9 | 1000 м
27.32.13.152.21.1.04.07-0016-000 | Кабель телефонный ТЗАШп 19х4х0,9 | 1000 м
21.1.04.07-0017 | Кабель телефонный ТЗАШп 27х4х0,9 | 1000 м
27.32.13.152.21.1.04.07-0017-000 | Кабель телефонный ТЗАШп 27х4х0,9 | 1000 м
21.1.04.07-0018 | Кабель телефонный ТЗАШп 37х4х0,9 | 1000 м
27.32.13.152.21.1.04.07-0018-000 | Кабель телефонный ТЗАШп 37х4х0,9 | 1000 м
21.1.04.07-0019 | Кабель телефонный ТЗАШп 52х4х0,9 | 1000 м
27.32.13.152.21.1.04.07-0019-000 | Кабель телефонный ТЗАШп 52х4х0,9 | 1000 м
21.1.04.07-0021 | Кабель телефонный ТЗГ 3х4х0,9 | 1000 м
27.32.13.152.21.1.04.07-0021-000 | Кабель телефонный ТЗГ 3х4х0,9 | 1000 м
21.1.04.07-0022 | Кабель телефонный ТЗГ 4х4х0,9 | 1000 м
27.32.13.152.21.1.04.07-0022-000 | Кабель телефонный ТЗГ 4х4х0,9 | 1000 м
21.1.04.07-0023 | Кабель телефонный ТЗГ 7х4х0,9 | 1000 м
27.32.13.152.21.1.04.07-0023-000 | Кабель телефонный ТЗГ 7х4х0,9 | 1000 м
21.1.04.07-0024 | Кабель телефонный ТЗГ 12х4х0,9 | 1000 м
27.32.13.152.21.1.04.07-0024-000 | Кабель телефонный ТЗГ 12х4х0,9 | 1000 м
21.1.04.07-0025 | Кабель телефонный ТЗГ 14х4х0,9 | 1000 м
27.32.13.152.21.1.04.07-0025-000 | Кабель телефонный ТЗГ 14х4х0,9 | 1000 м
21.1.04.07-0026 | Кабель телефонный ТЗГ 19х4х0,9 | 1000 м
27.32.13.152.21.1.04.07-0026-000 | Кабель телефонный ТЗГ 19х4х0,9 | 1000 м
21.1.04.07-0027 | Кабель телефонный ТЗГ 27х4х0,9 | 1000 м
27.32.13.152.21.1.04.07-0027-000 | Кабель телефонный ТЗГ 27х4х0,9 | 1000 м
21.1.04.07-0028 | Кабель телефонный ТЗГ 37х4х0,9 | 1000 м
27.32.13.152.21.1.04.07-0028-000 | Кабель телефонный ТЗГ 37х4х0,9 | 1000 м
21.1.04.07-0029 | Кабель телефонный ТЗГ 52х4х0,9 | 1000 м
27.32.13.152.21.1.04.07-0029-000 | Кабель телефонный ТЗГ 52х4х0,9 | 1000 м
21.1.04.07-0030 | Кабель телефонный ТЗГ 61х4х0,9 | 1000 м
27.32.13.152.21.1.04.07-0030-000 | Кабель телефонный ТЗГ 61х4х0,9 | 1000 м
21.1.04.07-0031 | Кабель телефонный ТЗГ 3х4х1,2 | 1000 м
27.32.13.152.21.1.04.07-0031-000 | Кабель телефонный ТЗГ 3х4х1,2 | 1000 м
21.1.04.07-0032 | Кабель телефонный ТЗГ 4х4х1,2 | 1000 м
27.32.13.152.21.1.04.07-0032-000 | Кабель телефонный ТЗГ 4х4х1,2 | 1000 м
21.1.04.07-0033 | Кабель телефонный ТЗГ 7х4х1,2 | 1000 м
27.32.13.152.21.1.04.07-0033-000 | Кабель телефонный ТЗГ 7х4х1,2 | 1000 м
21.1.04.07-0034 | Кабель телефонный ТЗГ 12х4х1,2 | 1000 м
27.32.13.152.21.1.04.07-0034-000 | Кабель телефонный ТЗГ 12х4х1,2 | 1000 м
21.1.04.07-0035 | Кабель телефонный ТЗГ 14х4х1,2 | 1000 м
27.32.13.152.21.1.04.07-0035-000 | Кабель телефонный ТЗГ 14х4х1,2 | 1000 м
21.1.04.07-0036 | Кабель телефонный ТЗГ 19х4х1,2 | 1000 м
27.32.13.152.21.1.04.07-0036-000 | Кабель телефонный ТЗГ 19х4х1,2 | 1000 м
21.1.04.07-0037 | Кабель телефонный ТЗГ 27х4х1,2 | 1000 м
27.32.13.152.21.1.04.07-0037-000 | Кабель телефонный ТЗГ 27х4х1,2 | 1000 м
21.1.04.07-0038 | Кабель телефонный ТЗГ 37х4х1,2 | 1000 м
27.32.13.152.21.1.04.07-0038-000 | Кабель телефонный ТЗГ 37х4х1,2 | 1000 м
21.1.04.07-0039 | Кабель телефонный ТЗГ 52х4х1,2 | 1000 м
27.32.13.152.21.1.04.07-0039-000 | Кабель телефонный ТЗГ 52х4х1,2 | 1000 м
21.1.04.07-0040 | Кабель телефонный ТЗГ 61х4х1,2 | 1000 м
27.32.13.152.21.1.04.07-0040-000 | Кабель телефонный ТЗГ 61х4х1,2 | 1000 м
21.1.04.07-0057 | Кабель телефонный ТБ 150х2х0,5 | 1000 м
27.32.13.152.21.1.04.07-0057-000 | Кабель телефонный ТБ 150х2х0,5 | 1000 м
21.1.04.07-0091 | Кабель телефонный ТЗБл 3х4х0,9 | 1000 м
27.32.13.152.21.1.04.07-0091-000 | Кабель телефонный ТЗБл 3х4х0,9 | 1000 м
21.1.04.07-0092 | Кабель телефонный ТЗБл 4х4х0,9 | 1000 м
27.32.13.152.21.1.04.07-0092-000 | Кабель телефонный ТЗБл 4х4х0,9 | 1000 м
21.1.04.07-0093 | Кабель телефонный ТЗБл 7х4х0,9 | 1000 м
27.32.13.152.21.1.04.07-0093-000 | Кабель телефонный ТЗБл 7х4х0,9 | 1000 м
21.1.04.07-0094 | Кабель телефонный ТЗБл 12х4х0,9 | 1000 м
27.32.13.152.21.1.04.07-0094-000 | Кабель телефонный ТЗБл 12х4х0,9 | 1000 м
21.1.04.07-0095 | Кабель телефонный ТЗБл 14х4х0,9 | 1000 м
27.32.13.152.21.1.04.07-0095-000 | Кабель телефонный ТЗБл 14х4х0,9 | 1000 м
21.1.04.07-0096 | Кабель телефонный ТЗБл 19х4х0,9 | 1000 м
27.32.13.152.21.1.04.07-0096-000 | Кабель телефонный ТЗБл 19х4х0,9 | 1000 м
21.1.04.07-0097 | Кабель телефонный ТЗБл 27х4х0,9 | 1000 м
27.32.13.152.21.1.04.07-0097-000 | Кабель телефонный ТЗБл 27х4х0,9 | 1000 м
21.1.04.07-0098 | Кабель телефонный ТЗБл 37х4х0,9 | 1000 м
27.32.13.152.21.1.04.07-0098-000 | Кабель телефонный ТЗБл 37х4х0,9 | 1000 м
21.1.04.07-0099 | Кабель телефонный ТЗБл 52х4х0,9 | 1000 м
27.32.13.152.21.1.04.07-0099-000 | Кабель телефонный ТЗБл 52х4х0,9 | 1000 м
21.1.04.07-0100 | Кабель телефонный ТЗБл 61х4х0,9 | 1000 м
27.32.13.152.21.1.04.07-0100-000 | Кабель телефонный ТЗБл 61х4х0,9 | 1000 м
21.1.04.07-0111 | Кабель телефонный ТЗБл 3х4х1,2 | 1000 м
27.32.13.152.21.1.04.07-0111-000 | Кабель телефонный ТЗБл 3х4х1,2 | 1000 м
21.1.04.07-0112 | Кабель телефонный ТЗБл 4х4х1,2 | 1000 м
27.32.13.152.21.1.04.07-0112-000 | Кабель телефонный ТЗБл 4х4х1,2 | 1000 м
21.1.04.07-0113 | Кабель телефонный ТЗБл 7х4х1,2 | 1000 м
27.32.13.152.21.1.04.07-0113-000 | Кабель телефонный ТЗБл 7х4х1,2 | 1000 м
21.1.04.07-0114 | Кабель телефонный ТЗБл 12х4х1,2 | 1000 м
27.32.13.152.21.1.04.07-0114-000 | Кабель телефонный ТЗБл 12х4х1,2 | 1000 м
21.1.04.07-0115 | Кабель телефонный ТЗБл 14х4х1,2 | 1000 м
27.32.13.152.21.1.04.07-0115-000 | Кабель телефонный ТЗБл 14х4х1,2 | 1000 м
21.1.04.07-0116 | Кабель телефонный ТЗБл 19х4х1,2 | 1000 м
27.32.13.152.21.1.04.07-0116-000 | Кабель телефонный ТЗБл 19х4х1,2 | 1000 м
21.1.04.07-0117 | Кабель телефонный ТЗБл 27х4х1,2 | 1000 м
27.32.13.152.21.1.04.07-0117-000 | Кабель телефонный ТЗБл 27х4х1,2 | 1000 м
21.1.04.07-0118 | Кабель телефонный ТЗБл 37х4х1,2 | 1000 м
27.32.13.152.21.1.04.07-0118-000 | Кабель телефонный ТЗБл 37х4х1,2 | 1000 м
21.1.04.07-0119 | Кабель телефонный ТЗБл 52х4х1,2 | 1000 м
27.32.13.152.21.1.04.07-0119-000 | Кабель телефонный ТЗБл 52х4х1,2 | 1000 м
21.1.04.07-0120 | Кабель телефонный ТЗБл 61х4х1,2 | 1000 м
27.32.13.152.21.1.04.07-0120-000 | Кабель телефонный ТЗБл 61х4х1,2 | 1000 м
21.1.04.07-0132 | Кабель телефонный ТЗШп 4х4х0,9 | 1000 м
27.32.13.152.21.1.04.07-0132-000 | Кабель телефонный ТЗШп 4х4х0,9 | 1000 м
21.1.04.07-0133 | Кабель телефонный ТЗШп 7х4х0,9 | 1000 м
27.32.13.152.21.1.04.07-0133-000 | Кабель телефонный ТЗШп 7х4х0,9 | 1000 м
21.1.04.07-0134 | Кабель телефонный ТЗШп 12х4х0,9 | 1000 м
27.32.13.152.21.1.04.07-0134-000 | Кабель телефонный ТЗШп 12х4х0,9 | 1000 м
21.1.04.07-0135 | Кабель телефонный ТЗШп 14х4х0,9 | 1000 м
27.32.13.152.21.1.04.07-0135-000 | Кабель телефонный ТЗШп 14х4х0,9 | 1000 м
21.1.04.07-0136 | Кабель телефонный ТЗШп 19х4х0,9 | 1000 м
27.32.13.152.21.1.04.07-0136-000 | Кабель телефонный ТЗШп 19х4х0,9 | 1000 м
21.1.04.07-0137 | Кабель телефонный ТЗШп 27х4х0,9 | 1000 м
27.32.13.152.21.1.04.07-0137-000 | Кабель телефонный ТЗШп 27х4х0,9 | 1000 м
21.1.04.07-0138 | Кабель телефонный ТЗШп 37х4х0,9 | 1000 м
27.32.13.152.21.1.04.07-0138-000 | Кабель телефонный ТЗШп 37х4х0,9 | 1000 м
21.1.04.07-0139 | Кабель телефонный ТЗШп 52х4х0,9 | 1000 м
27.32.13.152.21.1.04.07-0139-000 | Кабель телефонный ТЗШп 52х4х0,9 | 1000 м
21.1.04.07-0142 | Кабель телефонный ТЗШп 4х4х1,2 | 1000 м
27.32.13.152.21.1.04.07-0142-000 | Кабель телефонный ТЗШп 4х4х1,2 | 1000 м
21.1.04.07-0143 | Кабель телефонный ТЗШп 7х4х1,2 | 1000 м
27.32.13.152.21.1.04.07-0143-000 | Кабель телефонный ТЗШп 7х4х1,2 | 1000 м
21.1.04.07-0144 | Кабель телефонный ТЗШп 12х4х1,2 | 1000 м
27.32.13.152.21.1.04.07-0144-000 | Кабель телефонный ТЗШп 12х4х1,2 | 1000 м
21.1.04.07-0145 | Кабель телефонный ТЗШп 14х4х1,2 | 1000 м
27.32.13.152.21.1.04.07-0145-000 | Кабель телефонный ТЗШп 14х4х1,2 | 1000 м
21.1.04.07-0146 | Кабель телефонный ТЗШп 19х4х1,2 | 1000 м
27.32.13.152.21.1.04.07-0146-000 | Кабель телефонный ТЗШп 19х4х1,2 | 1000 м
21.1.04.07-0147 | Кабель телефонный ТЗШп 27х4х1,2 | 1000 м
27.32.13.152.21.1.04.07-0147-000 | Кабель телефонный ТЗШп 27х4х1,2 | 1000 м
21.1.04.07-0148 | Кабель телефонный ТЗШп 37х4х1,2 | 1000 м
27.32.13.152.21.1.04.07-0148-000 | Кабель телефонный ТЗШп 37х4х1,2 | 1000 м
21.1.04.07-0149 | Кабель телефонный ТЗШп 52х4х1,2 | 1000 м
27.32.13.152.21.1.04.07-0149-000 | Кабель телефонный ТЗШп 52х4х1,2 | 1000 м
21.1.04.07-0161 | Кабель телефонный ТЗПэп-НДГ 3х4х0,9 | 1000 м
27.32.13.152.21.1.04.07-0161-000 | Кабель телефонный ТЗПэп-НДГ 3х4х0,9 | 1000 м
21.1.04.07-0162 | Кабель телефонный ТЗПэп-НДГ 4х4х0,9 | 1000 м
27.32.13.152.21.1.04.07-0162-000 | Кабель телефонный ТЗПэп-НДГ 4х4х0,9 | 1000 м
21.1.04.07-0163 | Кабель телефонный ТЗПэп-НДГ 7х4х0,9 | 1000 м
27.32.13.152.21.1.04.07-0163-000 | Кабель телефонный ТЗПэп-НДГ 7х4х0,9 | 1000 м
21.1.04.07-0164 | Кабель телефонный ТЗПэп-НДГ 12х4х0,9 | 1000 м
27.32.13.152.21.1.04.07-0164-000 | Кабель телефонный ТЗПэп-НДГ 12х4х0,9 | 1000 м
21.1.04.07-0165 | Кабель телефонный ТЗПэп-НДГ 14х4х0,9 | 1000 м
27.32.13.152.21.1.04.07-0165-000 | Кабель телефонный ТЗПэп-НДГ 14х4х0,9 | 1000 м
21.1.04.07-0166 | Кабель телефонный ТЗПэп-НДГ 19х4х0,9 | 1000 м
27.32.13.152.21.1.04.07-0166-000 | Кабель телефонный ТЗПэп-НДГ 19х4х0,9 | 1000 м
21.1.04.07-0171 | Кабель телефонный ТЗПэп 3х4х0,9 | 1000 м
27.32.13.152.21.1.04.07-0171-000 | Кабель телефонный ТЗПэп 3х4х0,9 | 1000 м
21.1.04.07-0172 | Кабель телефонный ТЗПэп 4х4х0,9 | 1000 м
27.32.13.152.21.1.04.07-0172-000 | Кабель телефонный ТЗПэп 4х4х0,9 | 1000 м
21.1.04.07-0173 | Кабель телефонный ТЗПэп 7х4х0,9 | 1000 м
27.32.13.152.21.1.04.07-0173-000 | Кабель телефонный ТЗПэп 7х4х0,9 | 1000 м
21.1.04.07-0174 | Кабель телефонный ТЗПэп 12х4х0,9 | 1000 м
27.32.13.152.21.1.04.07-0174-000 | Кабель телефонный ТЗПэп 12х4х0,9 | 1000 м
21.1.04.07-0175 | Кабель телефонный ТЗПэп 14х4х0,9 | 1000 м
27.32.13.152.21.1.04.07-0175-000 | Кабель телефонный ТЗПэп 14х4х0,9 | 1000 м
21.1.04.07-0176 | Кабель телефонный ТЗПэп 19х4х0,9 | 1000 м
27.32.13.152.21.1.04.07-0176-000 | Кабель телефонный ТЗПэп 19х4х0,9 | 1000 м
Группа 21.1.04.08: Кабели телефонные распределительные | Группа 21.1.04.08: Кабели телефонные распределительные | Группа 21.1.04.08: Кабели телефонные распределительные
21.1.04.08-0001 | Кабель телефонный ТППэп 10х2х0,4 | 1000 м
27.32.13.152.21.1.04.08-0001-000 | Кабель телефонный ТППэп 10х2х0,4 | 1000 м
21.1.04.08-0002 | Кабель телефонный ТППэп 20х2х0,4 | 1000 м
27.32.13.152.21.1.04.08-0002-000 | Кабель телефонный ТППэп 20х2х0,4 | 1000 м
21.1.04.08-0003 | Кабель телефонный ТППэп 30х2х0,4 | 1000 м
27.32.13.152.21.1.04.08-0003-000 | Кабель телефонный ТППэп 30х2х0,4 | 1000 м
21.1.04.08-0004 | Кабель телефонный ТППэп 50х2х0,4 | 1000 м
27.32.13.152.21.1.04.08-0004-000 | Кабель телефонный ТППэп 50х2х0,4 | 1000 м
21.1.04.08-0005 | Кабель телефонный ТППэп 100х2х0,4 | 1000 м
27.32.13.152.21.1.04.08-0005-000 | Кабель телефонный ТППэп 100х2х0,4 | 1000 м
21.1.04.08-0006 | Кабель телефонный ТППэп 150х2х0,4 | 1000 м
27.32.13.152.21.1.04.08-0006-000 | Кабель телефонный ТППэп 150х2х0,4 | 1000 м
21.1.04.08-0007 | Кабель телефонный ТППэп 200х2х0,4 | 1000 м
27.32.13.152.21.1.04.08-0007-000 | Кабель телефонный ТППэп 200х2х0,4 | 1000 м
21.1.04.08-0008 | Кабель телефонный ТППэп 300х2х0,4 | 1000 м
27.32.13.152.21.1.04.08-0008-000 | Кабель телефонный ТППэп 300х2х0,4 | 1000 м
21.1.04.08-0009 | Кабель телефонный ТППэп 400х2х0,4 | 1000 м
27.32.13.152.21.1.04.08-0009-000 | Кабель телефонный ТППэп 400х2х0,4 | 1000 м
21.1.04.08-0010 | Кабель телефонный ТППэп 500х2х0,4 | 1000 м
27.32.13.152.21.1.04.08-0010-000 | Кабель телефонный ТППэп 500х2х0,4 | 1000 м
21.1.04.08-0011 | Кабель телефонный ТППэп 600х2х0,4 | 1000 м
27.32.13.152.21.1.04.08-0011-000 | Кабель телефонный ТППэп 600х2х0,4 | 1000 м
21.1.04.08-0012 | Кабель телефонный ТППэп 700х2х0,4 | 1000 м
27.32.13.152.21.1.04.08-0012-000 | Кабель телефонный ТППэп 700х2х0,4 | 1000 м
21.1.04.08-0013 | Кабель телефонный ТППэп 800х2х0,4 | 1000 м
27.32.13.152.21.1.04.08-0013-000 | Кабель телефонный ТППэп 800х2х0,4 | 1000 м
21.1.04.08-0014 | Кабель телефонный ТППэп 900х2х0,4 | 1000 м
27.32.13.152.21.1.04.08-0014-000 | Кабель телефонный ТППэп 900х2х0,4 | 1000 м
21.1.04.08-0015 | Кабель телефонный ТППэп 1000х2х0,4 | 1000 м
27.32.13.152.21.1.04.08-0015-000 | Кабель телефонный ТППэп 1000х2х0,4 | 1000 м
21.1.04.08-0016 | Кабель телефонный ТППэп 1200х2х0,4 | 1000 м
27.32.13.152.21.1.04.08-0016-000 | Кабель телефонный ТППэп 1200х2х0,4 | 1000 м
21.1.04.08-0017 | Кабель телефонный ТППэп 5х2х0,5 | 1000 м
27.32.13.152.21.1.04.08-0017-000 | Кабель телефонный ТППэп 5х2х0,5 | 1000 м
21.1.04.08-0018 | Кабель телефонный ТППэп 10х2х0,5 | 1000 м
27.32.13.152.21.1.04.08-0018-000 | Кабель телефонный ТППэп 10х2х0,5 | 1000 м
21.1.04.08-0019 | Кабель телефонный ТППэп 20х2х0,5 | 1000 м
27.32.13.152.21.1.04.08-0019-000 | Кабель телефонный ТППэп 20х2х0,5 | 1000 м
21.1.04.08-0020 | Кабель телефонный ТППэп 30х2х0,5 | 1000 м
27.32.13.152.21.1.04.08-0020-000 | Кабель телефонный ТППэп 30х2х0,5 | 1000 м
21.1.04.08-0021 | Кабель телефонный ТППэп 50х2х0,5 | 1000 м
27.32.13.152.21.1.04.08-0021-000 | Кабель телефонный ТППэп 50х2х0,5 | 1000 м
21.1.04.08-0022 | Кабель телефонный ТППэп 100х2х0,5 | 1000 м
27.32.13.152.21.1.04.08-0022-000 | Кабель телефонный ТППэп 100х2х0,5 | 1000 м
21.1.04.08-0023 | Кабель телефонный ТППэп 150х2х0,5 | 1000 м
27.32.13.152.21.1.04.08-0023-000 | Кабель телефонный ТППэп 150х2х0,5 | 1000 м
21.1.04.08-0024 | Кабель телефонный ТППэп 200х2х0,5 | 1000 м
27.32.13.152.21.1.04.08-0024-000 | Кабель телефонный ТППэп 200х2х0,5 | 1000 м
21.1.04.08-0025 | Кабель телефонный ТППэп 300х2х0,5 | 1000 м
27.32.13.152.21.1.04.08-0025-000 | Кабель телефонный ТППэп 300х2х0,5 | 1000 м
21.1.04.08-0026 | Кабель телефонный ТППэп 400х2х0,5 | 1000 м
27.32.13.152.21.1.04.08-0026-000 | Кабель телефонный ТППэп 400х2х0,5 | 1000 м
21.1.04.08-0027 | Кабель телефонный ТППэп 500х2х0,5 | 1000 м
27.32.13.152.21.1.04.08-0027-000 | Кабель телефонный ТППэп 500х2х0,5 | 1000 м
21.1.04.08-0028 | Кабель телефонный ТППэп 600х2х0,5 | 1000 м
27.32.13.152.21.1.04.08-0028-000 | Кабель телефонный ТППэп 600х2х0,5 | 1000 м
21.1.04.08-0029 | Кабель телефонный ТППэп 700х2х0,5 | 1000 м
27.32.13.152.21.1.04.08-0029-000 | Кабель телефонный ТППэп 700х2х0,5 | 1000 м
21.1.04.08-0030 | Кабель телефонный ТППэп 800х2х0,5 | 1000 м
27.32.13.152.21.1.04.08-0030-000 | Кабель телефонный ТППэп 800х2х0,5 | 1000 м
21.1.04.08-0031 | Кабель телефонный ТППэп 900х2х0,5 | 1000 м
27.32.13.152.21.1.04.08-0031-000 | Кабель телефонный ТППэп 900х2х0,5 | 1000 м
21.1.04.08-0032 | Кабель телефонный ТППэп 10х2х0,32 | 1000 м
27.32.13.152.21.1.04.08-0032-000 | Кабель телефонный ТППэп 10х2х0,32 | 1000 м
21.1.04.08-0033 | Кабель телефонный ТППэп 20х2х0,32 | 1000 м
27.32.13.152.21.1.04.08-0033-000 | Кабель телефонный ТППэп 20х2х0,32 | 1000 м
21.1.04.08-0034 | Кабель телефонный ТППэп 30х2х0,32 | 1000 м
27.32.13.152.21.1.04.08-0034-000 | Кабель телефонный ТППэп 30х2х0,32 | 1000 м
21.1.04.08-0035 | Кабель телефонный ТППэп 50х2х0,32 | 1000 м
27.32.13.152.21.1.04.08-0035-000 | Кабель телефонный ТППэп 50х2х0,32 | 1000 м
21.1.04.08-0037 | Кабель телефонный ТППэп 150х2х0,32 | 1000 м
27.32.13.152.21.1.04.08-0037-000 | Кабель телефонный ТППэп 150х2х0,32 | 1000 м
21.1.04.08-0038 | Кабель телефонный ТППэп 200х2х0,32 | 1000 м
27.32.13.152.21.1.04.08-0038-000 | Кабель телефонный ТППэп 200х2х0,32 | 1000 м
21.1.04.08-0039 | Кабель телефонный ТППэп 300х2х0,32 | 1000 м
27.32.13.152.21.1.04.08-0039-000 | Кабель телефонный ТППэп 300х2х0,32 | 1000 м
21.1.04.08-0040 | Кабель телефонный ТППэп 400х2х0,32 | 1000 м
27.32.13.152.21.1.04.08-0040-000 | Кабель телефонный ТППэп 400х2х0,32 | 1000 м
21.1.04.08-0041 | Кабель телефонный ТППэп 500х2х0,32 | 1000 м
27.32.13.152.21.1.04.08-0041-000 | Кабель телефонный ТППэп 500х2х0,32 | 1000 м
21.1.04.08-0042 | Кабель телефонный ТППэп 600х2х0,32 | 1000 м
27.32.13.152.21.1.04.08-0042-000 | Кабель телефонный ТППэп 600х2х0,32 | 1000 м
21.1.04.08-0043 | Кабель телефонный ТППэп 700х2х0,32 | 1000 м
27.32.13.152.21.1.04.08-0043-000 | Кабель телефонный ТППэп 700х2х0,32 | 1000 м
21.1.04.08-0044 | Кабель телефонный ТППэп 800х2х0,32 | 1000 м
27.32.13.152.21.1.04.08-0044-000 | Кабель телефонный ТППэп 800х2х0,32 | 1000 м
21.1.04.08-0045 | Кабель телефонный ТППэп 900х2х0,32 | 1000 м
27.32.13.152.21.1.04.08-0045-000 | Кабель телефонный ТППэп 900х2х0,32 | 1000 м
21.1.04.08-0046 | Кабель телефонный ТППэп 1000х2х0,32 | 1000 м
27.32.13.152.21.1.04.08-0046-000 | Кабель телефонный ТППэп 1000х2х0,32 | 1000 м
21.1.04.08-0047 | Кабель телефонный ТППэп 1200х2х0,32 | 1000 м
27.32.13.152.21.1.04.08-0047-000 | Кабель телефонный ТППэп 1200х2х0,32 | 1000 м
21.1.04.08-0048 | Кабель телефонный ТППэп 1400х2х0,32 | 1000 м
27.32.13.152.21.1.04.08-0048-000 | Кабель телефонный ТППэп 1400х2х0,32 | 1000 м
21.1.04.08-0049 | Кабель телефонный ТППэп 1600х2х0,32 | 1000 м
27.32.13.152.21.1.04.08-0049-000 | Кабель телефонный ТППэп 1600х2х0,32 | 1000 м
21.1.04.08-0050 | Кабель телефонный ТППэп 1800х2х0,32 | 1000 м
27.32.13.152.21.1.04.08-0050-000 | Кабель телефонный ТППэп 1800х2х0,32 | 1000 м
21.1.04.08-0051 | Кабель телефонный ТППэп 2000х2х0,32 | 1000 м
27.32.13.152.21.1.04.08-0051-000 | Кабель телефонный ТППэп 2000х2х0,32 | 1000 м
21.1.04.08-0052 | Кабель телефонный ТППэп 2400х2х0,32 | 1000 м
27.32.13.152.21.1.04.08-0052-000 | Кабель телефонный ТППэп 2400х2х0,32 | 1000 м
21.1.04.08-0053 | Кабель телефонный ТППэп 10х2х0,64 | 1000 м
27.32.13.152.21.1.04.08-0053-000 | Кабель телефонный ТППэп 10х2х0,64 | 1000 м
21.1.04.08-0054 | Кабель телефонный ТППэп 20х2х0,64 | 1000 м
27.32.13.152.21.1.04.08-0054-000 | Кабель телефонный ТППэп 20х2х0,64 | 1000 м
21.1.04.08-0055 | Кабель телефонный ТППэп 30х2х0,64 | 1000 м
27.32.13.152.21.1.04.08-0055-000 | Кабель телефонный ТППэп 30х2х0,64 | 1000 м
21.1.04.08-0056 | Кабель телефонный ТППэп 50х2х0,64 | 1000 м
27.32.13.152.21.1.04.08-0056-000 | Кабель телефонный ТППэп 50х2х0,64 | 1000 м
21.1.04.08-0057 | Кабель телефонный ТППэп 100х2х0,64 | 1000 м
27.32.13.152.21.1.04.08-0057-000 | Кабель телефонный ТППэп 100х2х0,64 | 1000 м
21.1.04.08-0058 | Кабель телефонный ТППэп 150х2х0,64 | 1000 м
27.32.13.152.21.1.04.08-0058-000 | Кабель телефонный ТППэп 150х2х0,64 | 1000 м
21.1.04.08-0059 | Кабель телефонный ТППэп 200х2х0,64 | 1000 м
27.32.13.152.21.1.04.08-0059-000 | Кабель телефонный ТППэп 200х2х0,64 | 1000 м
21.1.04.08-0060 | Кабель телефонный ТППэп 300х2х0,64 | 1000 м
27.32.13.152.21.1.04.08-0060-000 | Кабель телефонный ТППэп 300х2х0,64 | 1000 м
21.1.04.08-0061 | Кабель телефонный ТППэп 400х2х0,64 | 1000 м
27.32.13.152.21.1.04.08-0061-000 | Кабель телефонный ТППэп 400х2х0,64 | 1000 м
21.1.04.08-0062 | Кабель телефонный ТППэп 500х2х0,64 | 1000 м
27.32.13.152.21.1.04.08-0062-000 | Кабель телефонный ТППэп 500х2х0,64 | 1000 м
21.1.04.08-0063 | Кабель телефонный ТППэпБГ 10х2х0,4 | 1000 м
27.32.13.152.21.1.04.08-0063-000 | Кабель телефонный ТППэпБГ 10х2х0,4 | 1000 м
21.1.04.08-0064 | Кабель телефонный ТППэпБГ 20х2х0,4 | 1000 м
27.32.13.152.21.1.04.08-0064-000 | Кабель телефонный ТППэпБГ 20х2х0,4 | 1000 м
21.1.04.08-0065 | Кабель телефонный ТППэпБГ 30х2х0,4 | 1000 м
27.32.13.152.21.1.04.08-0065-000 | Кабель телефонный ТППэпБГ 30х2х0,4 | 1000 м
21.1.04.08-0066 | Кабель телефонный ТППэпБГ 50х2х0,4 | 1000 м
27.32.13.152.21.1.04.08-0066-000 | Кабель телефонный ТППэпБГ 50х2х0,4 | 1000 м
21.1.04.08-0067 | Кабель телефонный ТППэпБГ 100х2х0,4 | 1000 м
27.32.13.152.21.1.04.08-0067-000 | Кабель телефонный ТППэпБГ 100х2х0,4 | 1000 м
21.1.04.08-0068 | Кабель телефонный ТППэпБГ 150х2х0,4 | 1000 м
27.32.13.152.21.1.04.08-0068-000 | Кабель телефонный ТППэпБГ 150х2х0,4 | 1000 м
21.1.04.08-0069 | Кабель телефонный ТППэпБГ 200х2х0,4 | 1000 м
27.32.13.152.21.1.04.08-0069-000 | Кабель телефонный ТППэпБГ 200х2х0,4 | 1000 м
21.1.04.08-0070 | Кабель телефонный ТППэпБГ 300х2х0,4 | 1000 м
27.32.13.152.21.1.04.08-0070-000 | Кабель телефонный ТППэпБГ 300х2х0,4 | 1000 м
21.1.04.08-0071 | Кабель телефонный ТППэпБГ 400х2х0,4 | 1000 м
27.32.13.152.21.1.04.08-0071-000 | Кабель телефонный ТППэпБГ 400х2х0,4 | 1000 м
21.1.04.08-0072 | Кабель телефонный ТППэпБГ 500х2х0,4 | 1000 м
27.32.13.152.21.1.04.08-0072-000 | Кабель телефонный ТППэпБГ 500х2х0,4 | 1000 м
21.1.04.08-0073 | Кабель телефонный ТППэпБГ 600х2х0,4 | 1000 м
27.32.13.152.21.1.04.08-0073-000 | Кабель телефонный ТППэпБГ 600х2х0,4 | 1000 м
21.1.04.08-0074 | Кабель телефонный ТППэпБГ 10х2х0,5 | 1000 м
27.32.13.152.21.1.04.08-0074-000 | Кабель телефонный ТППэпБГ 10х2х0,5 | 1000 м
21.1.04.08-0075 | Кабель телефонный ТППэпБГ 20х2х0,5 | 1000 м
27.32.13.152.21.1.04.08-0075-000 | Кабель телефонный ТППэпБГ 20х2х0,5 | 1000 м
21.1.04.08-0076 | Кабель телефонный ТППэпБГ 30х2х0,5 | 1000 м
27.32.13.152.21.1.04.08-0076-000 | Кабель телефонный ТППэпБГ 30х2х0,5 | 1000 м
21.1.04.08-0077 | Кабель телефонный ТППэпБГ 50х2х0,5 | 1000 м
27.32.13.152.21.1.04.08-0077-000 | Кабель телефонный ТППэпБГ 50х2х0,5 | 1000 м
21.1.04.08-0078 | Кабель телефонный ТППэпБГ 100х2х0,5 | 1000 м
27.32.13.152.21.1.04.08-0078-000 | Кабель телефонный ТППэпБГ 100х2х0,5 | 1000 м
21.1.04.08-0079 | Кабель телефонный ТППэпБГ 150х2х0,5 | 1000 м
27.32.13.152.21.1.04.08-0079-000 | Кабель телефонный ТППэпБГ 150х2х0,5 | 1000 м
21.1.04.08-0080 | Кабель телефонный ТППэпБГ 200х2х0,5 | 1000 м
27.32.13.152.21.1.04.08-0080-000 | Кабель телефонный ТППэпБГ 200х2х0,5 | 1000 м
21.1.04.08-0081 | Кабель телефонный ТППэпБГ 300х2х0,5 | 1000 м
27.32.13.152.21.1.04.08-0081-000 | Кабель телефонный ТППэпБГ 300х2х0,5 | 1000 м
21.1.04.08-0082 | Кабель телефонный ТППэпБГ 400х2х0,5 | 1000 м
27.32.13.152.21.1.04.08-0082-000 | Кабель телефонный ТППэпБГ 400х2х0,5 | 1000 м
21.1.04.08-0083 | Кабель телефонный ТППэпБГ 500х2х0,5 | 1000 м
27.32.13.152.21.1.04.08-0083-000 | Кабель телефонный ТППэпБГ 500х2х0,5 | 1000 м
21.1.04.08-0084 | Кабель телефонный ТППэпБГ 600х2х0,5 | 1000 м
27.32.13.152.21.1.04.08-0084-000 | Кабель телефонный ТППэпБГ 600х2х0,5 | 1000 м
21.1.04.08-0096 | Кабель телефонный ТППэпБГ 10х2х0,64 | 1000 м
27.32.13.152.21.1.04.08-0096-000 | Кабель телефонный ТППэпБГ 10х2х0,64 | 1000 м
21.1.04.08-0097 | Кабель телефонный ТППэпБГ 20х2х0,64 | 1000 м
27.32.13.152.21.1.04.08-0097-000 | Кабель телефонный ТППэпБГ 20х2х0,64 | 1000 м
21.1.04.08-0098 | Кабель телефонный ТППэпБГ 30х2х0,64 | 1000 м
27.32.13.152.21.1.04.08-0098-000 | Кабель телефонный ТППэпБГ 30х2х0,64 | 1000 м
21.1.04.08-0099 | Кабель телефонный ТППэпБГ 50х2х0,64 | 1000 м
27.32.13.152.21.1.04.08-0099-000 | Кабель телефонный ТППэпБГ 50х2х0,64 | 1000 м
21.1.04.08-0100 | Кабель телефонный ТППэпБГ 100х2х0,64 | 1000 м
27.32.13.152.21.1.04.08-0100-000 | Кабель телефонный ТППэпБГ 100х2х0,64 | 1000 м
21.1.04.08-0101 | Кабель телефонный ТППэпБГ 150х2х0,64 | 1000 м
27.32.13.152.21.1.04.08-0101-000 | Кабель телефонный ТППэпБГ 150х2х0,64 | 1000 м
21.1.04.08-0102 | Кабель телефонный ТППэпБГ 200х2х0,64 | 1000 м
27.32.13.152.21.1.04.08-0102-000 | Кабель телефонный ТППэпБГ 200х2х0,64 | 1000 м
21.1.04.08-0103 | Кабель телефонный ТППэпБГ 300х2х0,64 | 1000 м
27.32.13.152.21.1.04.08-0103-000 | Кабель телефонный ТППэпБГ 300х2х0,64 | 1000 м
21.1.04.08-0104 | Кабель телефонный ТППэпБГ 400х2х0,64 | 1000 м
27.32.13.152.21.1.04.08-0104-000 | Кабель телефонный ТППэпБГ 400х2х0,64 | 1000 м
21.1.04.08-0111 | Кабель телефонный ТППэпБ 10х2х0,4 | 1000 м
27.32.13.152.21.1.04.08-0111-000 | Кабель телефонный ТППэпБ 10х2х0,4 | 1000 м
21.1.04.08-0112 | Кабель телефонный ТППэпБ 20х2х0,4 | 1000 м
27.32.13.152.21.1.04.08-0112-000 | Кабель телефонный ТППэпБ 20х2х0,4 | 1000 м
21.1.04.08-0113 | Кабель телефонный ТППэпБ 30х2х0,4 | 1000 м
27.32.13.152.21.1.04.08-0113-000 | Кабель телефонный ТППэпБ 30х2х0,4 | 1000 м
21.1.04.08-0114 | Кабель телефонный ТППэпБ 50х2х0,4 | 1000 м
27.32.13.152.21.1.04.08-0114-000 | Кабель телефонный ТППэпБ 50х2х0,4 | 1000 м
21.1.04.08-0115 | Кабель телефонный ТППэпБ 100х2х0,4 | 1000 м
27.32.13.152.21.1.04.08-0115-000 | Кабель телефонный ТППэпБ 100х2х0,4 | 1000 м
21.1.04.08-0116 | Кабель телефонный ТППэпБ 150х2х0,4 | 1000 м
27.32.13.152.21.1.04.08-0116-000 | Кабель телефонный ТППэпБ 150х2х0,4 | 1000 м
21.1.04.08-0117 | Кабель телефонный ТППэпБ 200х2х0,4 | 1000 м
27.32.13.152.21.1.04.08-0117-000 | Кабель телефонный ТППэпБ 200х2х0,4 | 1000 м
21.1.04.08-0118 | Кабель телефонный ТППэпБ 300х2х0,4 | 1000 м
27.32.13.152.21.1.04.08-0118-000 | Кабель телефонный ТППэпБ 300х2х0,4 | 1000 м
21.1.04.08-0119 | Кабель телефонный ТППэпБ 400х2х0,4 | 1000 м
27.32.13.152.21.1.04.08-0119-000 | Кабель телефонный ТППэпБ 400х2х0,4 | 1000 м
21.1.04.08-0120 | Кабель телефонный ТППэпБ 500х2х0,4 | 1000 м
27.32.13.152.21.1.04.08-0120-000 | Кабель телефонный ТППэпБ 500х2х0,4 | 1000 м
21.1.04.08-0121 | Кабель телефонный ТППэпБ 600х2х0,4 | 1000 м
27.32.13.152.21.1.04.08-0121-000 | Кабель телефонный ТППэпБ 600х2х0,4 | 1000 м
21.1.04.08-0122 | Кабель телефонный ТППэпБ 10х2х0,5 | 1000 м
27.32.13.152.21.1.04.08-0122-000 | Кабель телефонный ТППэпБ 10х2х0,5 | 1000 м
21.1.04.08-0123 | Кабель телефонный ТППэпБ 20х2х0,5 | 1000 м
27.32.13.152.21.1.04.08-0123-000 | Кабель телефонный ТППэпБ 20х2х0,5 | 1000 м
21.1.04.08-0124 | Кабель телефонный ТППэпБ 30х2х0,5 | 1000 м
27.32.13.152.21.1.04.08-0124-000 | Кабель телефонный ТППэпБ 30х2х0,5 | 1000 м
21.1.04.08-0125 | Кабель телефонный ТППэпБ 50х2х0,5 | 1000 м
27.32.13.152.21.1.04.08-0125-000 | Кабель телефонный ТППэпБ 50х2х0,5 | 1000 м
21.1.04.08-0126 | Кабель телефонный ТППэпБ 100х2х0,5 | 1000 м
27.32.13.152.21.1.04.08-0126-000 | Кабель телефонный ТППэпБ 100х2х0,5 | 1000 м
21.1.04.08-0127 | Кабель телефонный ТППэпБ 150х2х0,5 | 1000 м
27.32.13.152.21.1.04.08-0127-000 | Кабель телефонный ТППэпБ 150х2х0,5 | 1000 м
21.1.04.08-0128 | Кабель телефонный ТППэпБ 200х2х0,5 | 1000 м
27.32.13.152.21.1.04.08-0128-000 | Кабель телефонный ТППэпБ 200х2х0,5 | 1000 м
21.1.04.08-0129 | Кабель телефонный ТППэпБ 300х2х0,5 | 1000 м
27.32.13.152.21.1.04.08-0129-000 | Кабель телефонный ТППэпБ 300х2х0,5 | 1000 м
21.1.04.08-0130 | Кабель телефонный ТППэпБ 400х2х0,5 | 1000 м
27.32.13.152.21.1.04.08-0130-000 | Кабель телефонный ТППэпБ 400х2х0,5 | 1000 м
21.1.04.08-0131 | Кабель телефонный ТППэпБ 500х2х0,5 | 1000 м
27.32.13.152.21.1.04.08-0131-000 | Кабель телефонный ТППэпБ 500х2х0,5 | 1000 м
21.1.04.08-0132 | Кабель телефонный ТППэпБ 600х2х0,5 | 1000 м
27.32.13.152.21.1.04.08-0132-000 | Кабель телефонный ТППэпБ 600х2х0,5 | 1000 м
21.1.04.08-0133 | Кабель телефонный ТППэпБ 10х2х0,64 | 1000 м
27.32.13.152.21.1.04.08-0133-000 | Кабель телефонный ТППэпБ 10х2х0,64 | 1000 м
21.1.04.08-0134 | Кабель телефонный ТППэпБ 20х2х0,64 | 1000 м
27.32.13.152.21.1.04.08-0134-000 | Кабель телефонный ТППэпБ 20х2х0,64 | 1000 м
21.1.04.08-0135 | Кабель телефонный ТППэпБ 30х2х0,64 | 1000 м
27.32.13.152.21.1.04.08-0135-000 | Кабель телефонный ТППэпБ 30х2х0,64 | 1000 м
21.1.04.08-0136 | Кабель телефонный ТППэпБ 50х2х0,64 | 1000 м
27.32.13.152.21.1.04.08-0136-000 | Кабель телефонный ТППэпБ 50х2х0,64 | 1000 м
21.1.04.08-0137 | Кабель телефонный ТППэпБ 100х2х0,64 | 1000 м
27.32.13.152.21.1.04.08-0137-000 | Кабель телефонный ТППэпБ 100х2х0,64 | 1000 м
21.1.04.08-0138 | Кабель телефонный ТППэпБ 150х2х0,64 | 1000 м
27.32.13.152.21.1.04.08-0138-000 | Кабель телефонный ТППэпБ 150х2х0,64 | 1000 м
21.1.04.08-0139 | Кабель телефонный ТППэпБ 200х2х0,64 | 1000 м
27.32.13.152.21.1.04.08-0139-000 | Кабель телефонный ТППэпБ 200х2х0,64 | 1000 м
21.1.04.08-0140 | Кабель телефонный ТППэпБ 300х2х0,64 | 1000 м
27.32.13.152.21.1.04.08-0140-000 | Кабель телефонный ТППэпБ 300х2х0,64 | 1000 м
21.1.04.08-0141 | Кабель телефонный ТППэпБ 400х2х0,64 | 1000 м
27.32.13.152.21.1.04.08-0141-000 | Кабель телефонный ТППэпБ 400х2х0,64 | 1000 м
21.1.04.08-0151 | Кабель телефонный ТПВнг-LS 5х2х0,5 | 1000 м
27.32.13.152.21.1.04.08-0151-000 | Кабель телефонный ТПВнг-LS 5х2х0,5 | 1000 м
21.1.04.08-0152 | Кабель телефонный ТПВнг(A)-LS 10х2х0,5-200 | 1000 м
27.32.13.152.21.1.04.08-0152-000 | Кабель телефонный ТПВнг(A)-LS 10х2х0,5-200 | 1000 м
21.1.04.08-0153 | Кабель телефонный ТПВнг-LS 20х2х0,5 | 1000 м
27.32.13.152.21.1.04.08-0153-000 | Кабель телефонный ТПВнг-LS 20х2х0,5 | 1000 м
21.1.04.08-0154 | Кабель телефонный ТПВнг-LS 30х2х0,5 | 1000 м
27.32.13.152.21.1.04.08-0154-000 | Кабель телефонный ТПВнг-LS 30х2х0,5 | 1000 м
21.1.04.08-0155 | Кабель телефонный ТПВнг-LS 50х2х0,5 | 1000 м
27.32.13.152.21.1.04.08-0155-000 | Кабель телефонный ТПВнг-LS 50х2х0,5 | 1000 м
21.1.04.08-0156 | Кабель телефонный ТПВнг-LS 100х2х0,5 | 1000 м
27.32.13.152.21.1.04.08-0156-000 | Кабель телефонный ТПВнг-LS 100х2х0,5 | 1000 м
Группа 21.1.04.09: Кабели телефонные станционные | Группа 21.1.04.09: Кабели телефонные станционные | Группа 21.1.04.09: Кабели телефонные станционные
21.1.04.09-0001 | Кабель телефонный однопарный с медными жилами в полиэтиленовой оболочке с полиэтиленовой изоляцией, сечение 2х1,2 мм2 | 1000 м
27.32.13.152.21.1.04.09-0001-000 | Кабель телефонный однопарный с медными жилами в полиэтиленовой оболочке с полиэтиленовой изоляцией, сечение 2х1,2 мм2 | 1000 м
21.1.04.09-0011 | Кабель телефонный станционный ТСВ 5х2х0,4 | 1000 м
27.32.13.152.21.1.04.09-0011-000 | Кабель телефонный станционный ТСВ 5х2х0,4 | 1000 м
21.1.04.09-0012 | Кабель телефонный станционный ТСВ 5х2х0,5 | 1000 м
27.32.13.152.21.1.04.09-0012-000 | Кабель телефонный станционный ТСВ 5х2х0,5 | 1000 м
21.1.04.09-0013 | Кабель телефонный станционный ТСВ 10х2х0,4 | 1000 м
27.32.13.152.21.1.04.09-0013-000 | Кабель телефонный станционный ТСВ 10х2х0,4 | 1000 м
21.1.04.09-0014 | Кабель телефонный станционный ТСВ 10х2х0,5 | 1000 м
27.32.13.152.21.1.04.09-0014-000 | Кабель телефонный станционный ТСВ 10х2х0,5 | 1000 м
21.1.04.09-0015 | Кабель телефонный станционный ТСВ 20х2х0,4 | 1000 м
27.32.13.152.21.1.04.09-0015-000 | Кабель телефонный станционный ТСВ 20х2х0,4 | 1000 м
21.1.04.09-0016 | Кабель телефонный станционный ТСВ 20х2х0,5 | 1000 м
27.32.13.152.21.1.04.09-0016-000 | Кабель телефонный станционный ТСВ 20х2х0,5 | 1000 м
21.1.04.09-0017 | Кабель телефонный станционный ТСВ 30х2х0,4 | 1000 м
27.32.13.152.21.1.04.09-0017-000 | Кабель телефонный станционный ТСВ 30х2х0,4 | 1000 м
21.1.04.09-0018 | Кабель телефонный станционный ТСВ 30х2х0,5 | 1000 м
27.32.13.152.21.1.04.09-0018-000 | Кабель телефонный станционный ТСВ 30х2х0,5 | 1000 м
21.1.04.09-0019 | Кабель телефонный станционный ТСВ 41х2х0,4 | 1000 м
27.32.13.152.21.1.04.09-0019-000 | Кабель телефонный станционный ТСВ 41х2х0,4 | 1000 м
21.1.04.09-0020 | Кабель телефонный станционный ТСВ 41х2х0,5 | 1000 м
27.32.13.152.21.1.04.09-0020-000 | Кабель телефонный станционный ТСВ 41х2х0,5 | 1000 м
21.1.04.09-0022 | Кабель телефонный станционный ТСВ 103х2х0,4 | 1000 м
27.32.13.152.21.1.04.09-0022-000 | Кабель телефонный станционный ТСВ 103х2х0,4 | 1000 м
21.1.04.09-0023 | Кабель телефонный станционный ТСВ 103х2х0,5 | 1000 м
27.32.13.152.21.1.04.09-0023-000 | Кабель телефонный станционный ТСВ 103х2х0,5 | 1000 м
Раздел 21.1.05: Кабели силовые для нестационарной прокладки на напряжение не более 1 кВ | Раздел 21.1.05: Кабели силовые для нестационарной прокладки на напряжение не более 1 кВ | Раздел 21.1.05: Кабели силовые для нестационарной прокладки на напряжение не более 1 кВ
Группа 21.1.05.01: Кабели силовые переносные с гибкими медными жилами | Группа 21.1.05.01: Кабели силовые переносные с гибкими медными жилами | Группа 21.1.05.01: Кабели силовые переносные с гибкими медными жилами
21.1.05.01-0001 | Кабель силовой гибкий КГнг 5х1,5-660 | 1000 м
27.32.13.124.21.1.05.01-0001-000 | Кабель силовой гибкий КГнг 5х1,5-660 | 1000 м
21.1.05.01-0011 | Кабель силовой гибкий с медными жилами КГ 1х2,5-660 | 1000 м
27.32.13.124.21.1.05.01-0011-000 | Кабель силовой гибкий с медными жилами КГ 1х2,5-660 | 1000 м
21.1.05.01-0012 | Кабель силовой гибкий с медными жилами КГ 1х4-660 | 1000 м
27.32.13.124.21.1.05.01-0012-000 | Кабель силовой гибкий с медными жилами КГ 1х4-660 | 1000 м
21.1.05.01-0013 | Кабель силовой гибкий с медными жилами КГ 1х6-660 | 1000 м
27.32.13.124.21.1.05.01-0013-000 | Кабель силовой гибкий с медными жилами КГ 1х6-660 | 1000 м
21.1.05.01-0014 | Кабель силовой гибкий с медными жилами КГ 1х10-660 | 1000 м
27.32.13.124.21.1.05.01-0014-000 | Кабель силовой гибкий с медными жилами КГ 1х10-660 | 1000 м
21.1.05.01-0015 | Кабель силовой гибкий с медными жилами КГ 1х16-660 | 1000 м
27.32.13.124.21.1.05.01-0015-000 | Кабель силовой гибкий с медными жилами КГ 1х16-660 | 1000 м
21.1.05.01-0016 | Кабель силовой гибкий с медными жилами КГ 1х25-660 | 1000 м
27.32.13.124.21.1.05.01-0016-000 | Кабель силовой гибкий с медными жилами КГ 1х25-660 | 1000 м
21.1.05.01-0017 | Кабель силовой гибкий с медными жилами КГ 1х35-660 | 1000 м
27.32.13.124.21.1.05.01-0017-000 | Кабель силовой гибкий с медными жилами КГ 1х35-660 | 1000 м
21.1.05.01-0018 | Кабель силовой гибкий с медными жилами КГ 1х50-660 | 1000 м
27.32.13.124.21.1.05.01-0018-000 | Кабель силовой гибкий с медными жилами КГ 1х50-660 | 1000 м
21.1.05.01-0019 | Кабель силовой гибкий с медными жилами КГ 1х70-660 | 1000 м
27.32.13.124.21.1.05.01-0019-000 | Кабель силовой гибкий с медными жилами КГ 1х70-660 | 1000 м
21.1.05.01-0020 | Кабель силовой гибкий с медными жилами КГ 1х95-660 | 1000 м
27.32.13.124.21.1.05.01-0020-000 | Кабель силовой гибкий с медными жилами КГ 1х95-660 | 1000 м
21.1.05.01-0021 | Кабель силовой гибкий с медными жилами КГ 1х120-660 | 1000 м
27.32.13.124.21.1.05.01-0021-000 | Кабель силовой гибкий с медными жилами КГ 1х120-660 | 1000 м
21.1.05.01-0022 | Кабель силовой гибкий с медными жилами КГ 2х0,75-660 | 1000 м
27.32.13.124.21.1.05.01-0022-000 | Кабель силовой гибкий с медными жилами КГ 2х0,75-660 | 1000 м
21.1.05.01-0023 | Кабель силовой гибкий с медными жилами КГ 2х1-660 | 1000 м
27.32.13.124.21.1.05.01-0023-000 | Кабель силовой гибкий с медными жилами КГ 2х1-660 | 1000 м
21.1.05.01-0024 | Кабель силовой гибкий с медными жилами КГ 2х1,5-660 | 1000 м
27.32.13.124.21.1.05.01-0024-000 | Кабель силовой гибкий с медными жилами КГ 2х1,5-660 | 1000 м
21.1.05.01-0025 | Кабель силовой гибкий с медными жилами КГ 2х2,5-660 | 1000 м
27.32.13.124.21.1.05.01-0025-000 | Кабель силовой гибкий с медными жилами КГ 2х2,5-660 | 1000 м
21.1.05.01-0026 | Кабель силовой гибкий с медными жилами КГ 2х4-660 | 1000 м
27.32.13.124.21.1.05.01-0026-000 | Кабель силовой гибкий с медными жилами КГ 2х4-660 | 1000 м
21.1.05.01-0027 | Кабель силовой гибкий с медными жилами КГ 2х6-660 | 1000 м
27.32.13.124.21.1.05.01-0027-000 | Кабель силовой гибкий с медными жилами КГ 2х6-660 | 1000 м
21.1.05.01-0028 | Кабель силовой гибкий с медными жилами КГ 2х10-660 | 1000 м
27.32.13.124.21.1.05.01-0028-000 | Кабель силовой гибкий с медными жилами КГ 2х10-660 | 1000 м
21.1.05.01-0029 | Кабель силовой гибкий с медными жилами КГ 2х16-660 | 1000 м
27.32.13.124.21.1.05.01-0029-000 | Кабель силовой гибкий с медными жилами КГ 2х16-660 | 1000 м
21.1.05.01-0030 | Кабель силовой гибкий с медными жилами КГ 2х25-660 | 1000 м
27.32.13.124.21.1.05.01-0030-000 | Кабель силовой гибкий с медными жилами КГ 2х25-660 | 1000 м
21.1.05.01-0031 | Кабель силовой гибкий с медными жилами КГ 2х35-660 | 1000 м
27.32.13.124.21.1.05.01-0031-000 | Кабель силовой гибкий с медными жилами КГ 2х35-660 | 1000 м
21.1.05.01-0032 | Кабель силовой гибкий с медными жилами КГ 2х50-660 | 1000 м
27.32.13.124.21.1.05.01-0032-000 | Кабель силовой гибкий с медными жилами КГ 2х50-660 | 1000 м
21.1.05.01-0033 | Кабель силовой гибкий с медными жилами КГ 2х70-660 | 1000 м
27.32.13.124.21.1.05.01-0033-000 | Кабель силовой гибкий с медными жилами КГ 2х70-660 | 1000 м
21.1.05.01-0034 | Кабель силовой гибкий с медными жилами КГ 2х95-660 | 1000 м
27.32.13.124.21.1.05.01-0034-000 | Кабель силовой гибкий с медными жилами КГ 2х95-660 | 1000 м
21.1.05.01-0035 | Кабель силовой гибкий с медными жилами КГ 2х120-660 | 1000 м
27.32.13.124.21.1.05.01-0035-000 | Кабель силовой гибкий с медными жилами КГ 2х120-660 | 1000 м
21.1.05.01-0036 | Кабель силовой гибкий с медными жилами КГ 3х0,75-660 | 1000 м
27.32.13.124.21.1.05.01-0036-000 | Кабель силовой гибкий с медными жилами КГ 3х0,75-660 | 1000 м
21.1.05.01-0037 | Кабель силовой гибкий с медными жилами КГ 3х1-660 | 1000 м
27.32.13.124.21.1.05.01-0037-000 | Кабель силовой гибкий с медными жилами КГ 3х1-660 | 1000 м
21.1.05.01-0038 | Кабель силовой гибкий с медными жилами КГ 3х1,5-660 | 1000 м
27.32.13.124.21.1.05.01-0038-000 | Кабель силовой гибкий с медными жилами КГ 3х1,5-660 | 1000 м
21.1.05.01-0039 | Кабель силовой гибкий с медными жилами КГ 3х2,5-660 | 1000 м
27.32.13.124.21.1.05.01-0039-000 | Кабель силовой гибкий с медными жилами КГ 3х2,5-660 | 1000 м
21.1.05.01-0040 | Кабель силовой гибкий с медными жилами КГ 3х4-660 | 1000 м
27.32.13.124.21.1.05.01-0040-000 | Кабель силовой гибкий с медными жилами КГ 3х4-660 | 1000 м
21.1.05.01-0041 | Кабель силовой гибкий с медными жилами КГ 3х6-660 | 1000 м
27.32.13.124.21.1.05.01-0041-000 | Кабель силовой гибкий с медными жилами КГ 3х6-660 | 1000 м
21.1.05.01-0042 | Кабель силовой гибкий с медными жилами КГ 3х10-660 | 1000 м
27.32.13.124.21.1.05.01-0042-000 | Кабель силовой гибкий с медными жилами КГ 3х10-660 | 1000 м
21.1.05.01-0043 | Кабель силовой гибкий с медными жилами КГ 3х16-660 | 1000 м
27.32.13.124.21.1.05.01-0043-000 | Кабель силовой гибкий с медными жилами КГ 3х16-660 | 1000 м
21.1.05.01-0044 | Кабель силовой гибкий с медными жилами КГ 3х25-660 | 1000 м
27.32.13.124.21.1.05.01-0044-000 | Кабель силовой гибкий с медными жилами КГ 3х25-660 | 1000 м
21.1.05.01-0045 | Кабель силовой гибкий с медными жилами КГ 3х35-660 | 1000 м
27.32.13.124.21.1.05.01-0045-000 | Кабель силовой гибкий с медными жилами КГ 3х35-660 | 1000 м
21.1.05.01-0046 | Кабель силовой гибкий с медными жилами КГ 3х50-660 | 1000 м
27.32.13.124.21.1.05.01-0046-000 | Кабель силовой гибкий с медными жилами КГ 3х50-660 | 1000 м
21.1.05.01-0047 | Кабель силовой гибкий с медными жилами КГ 3х70-660 | 1000 м
27.32.13.124.21.1.05.01-0047-000 | Кабель силовой гибкий с медными жилами КГ 3х70-660 | 1000 м
21.1.05.01-0048 | Кабель силовой гибкий с медными жилами КГ 3х95-660 | 1000 м
27.32.13.124.21.1.05.01-0048-000 | Кабель силовой гибкий с медными жилами КГ 3х95-660 | 1000 м
21.1.05.01-0049 | Кабель силовой гибкий с медными жилами КГ 3х120-660 | 1000 м
27.32.13.124.21.1.05.01-0049-000 | Кабель силовой гибкий с медными жилами КГ 3х120-660 | 1000 м
21.1.05.01-0050 | Кабель силовой гибкий с медными жилами КГ 4х0,75-660 | 1000 м
27.32.13.124.21.1.05.01-0050-000 | Кабель силовой гибкий с медными жилами КГ 4х0,75-660 | 1000 м
21.1.05.01-0051 | Кабель силовой гибкий с медными жилами КГ 4х1-660 | 1000 м
27.32.13.124.21.1.05.01-0051-000 | Кабель силовой гибкий с медными жилами КГ 4х1-660 | 1000 м
21.1.05.01-0052 | Кабель силовой гибкий с медными жилами КГ 4х1,5-660 | 1000 м
27.32.13.124.21.1.05.01-0052-000 | Кабель силовой гибкий с медными жилами КГ 4х1,5-660 | 1000 м
21.1.05.01-0053 | Кабель силовой гибкий с медными жилами КГ 4х2,5-660 | 1000 м
27.32.13.124.21.1.05.01-0053-000 | Кабель силовой гибкий с медными жилами КГ 4х2,5-660 | 1000 м
21.1.05.01-0054 | Кабель силовой гибкий с медными жилами КГ 4х4-660 | 1000 м
27.32.13.124.21.1.05.01-0054-000 | Кабель силовой гибкий с медными жилами КГ 4х4-660 | 1000 м
21.1.05.01-0055 | Кабель силовой гибкий с медными жилами КГ 4х6-660 | 1000 м
27.32.13.124.21.1.05.01-0055-000 | Кабель силовой гибкий с медными жилами КГ 4х6-660 | 1000 м
21.1.05.01-0056 | Кабель силовой гибкий с медными жилами КГ 4х10-660 | 1000 м
27.32.13.124.21.1.05.01-0056-000 | Кабель силовой гибкий с медными жилами КГ 4х10-660 | 1000 м
21.1.05.01-0057 | Кабель силовой гибкий с медными жилами КГ 4х16-660 | 1000 м
27.32.13.124.21.1.05.01-0057-000 | Кабель силовой гибкий с медными жилами КГ 4х16-660 | 1000 м
21.1.05.01-0058 | Кабель силовой гибкий с медными жилами КГ 4х25-660 | 1000 м
27.32.13.124.21.1.05.01-0058-000 | Кабель силовой гибкий с медными жилами КГ 4х25-660 | 1000 м
21.1.05.01-0059 | Кабель силовой гибкий с медными жилами КГ 4х35-660 | 1000 м
27.32.13.124.21.1.05.01-0059-000 | Кабель силовой гибкий с медными жилами КГ 4х35-660 | 1000 м
21.1.05.01-0060 | Кабель силовой гибкий с медными жилами КГ 4х50-660 | 1000 м
27.32.13.124.21.1.05.01-0060-000 | Кабель силовой гибкий с медными жилами КГ 4х50-660 | 1000 м
21.1.05.01-0061 | Кабель силовой гибкий с медными жилами КГ 4х70-660 | 1000 м
27.32.13.124.21.1.05.01-0061-000 | Кабель силовой гибкий с медными жилами КГ 4х70-660 | 1000 м
21.1.05.01-0062 | Кабель силовой гибкий с медными жилами КГ 5х2,5-660 | 1000 м
27.32.13.124.21.1.05.01-0062-000 | Кабель силовой гибкий с медными жилами КГ 5х2,5-660 | 1000 м
21.1.05.01-0063 | Кабель силовой гибкий с медными жилами КГ 5х16-660 | 1000 м
27.32.13.124.21.1.05.01-0063-000 | Кабель силовой гибкий с медными жилами КГ 5х16-660 | 1000 м
21.1.05.01-0111 | Кабель силовой гибкий с медными жилами КГН 1х2,5-660 | 1000 м
27.32.13.124.21.1.05.01-0111-000 | Кабель силовой гибкий с медными жилами КГН 1х2,5-660 | 1000 м
21.1.05.01-0112 | Кабель силовой гибкий с медными жилами КГН 1х4-660 | 1000 м
27.32.13.124.21.1.05.01-0112-000 | Кабель силовой гибкий с медными жилами КГН 1х4-660 | 1000 м
21.1.05.01-0113 | Кабель силовой гибкий с медными жилами КГН 1х6-660 | 1000 м
27.32.13.124.21.1.05.01-0113-000 | Кабель силовой гибкий с медными жилами КГН 1х6-660 | 1000 м
21.1.05.01-0114 | Кабель силовой гибкий с медными жилами КГН 1х10-660 | 1000 м
27.32.13.124.21.1.05.01-0114-000 | Кабель силовой гибкий с медными жилами КГН 1х10-660 | 1000 м
21.1.05.01-0115 | Кабель силовой гибкий с медными жилами КГН 1х16-660 | 1000 м
27.32.13.124.21.1.05.01-0115-000 | Кабель силовой гибкий с медными жилами КГН 1х16-660 | 1000 м
21.1.05.01-0116 | Кабель силовой гибкий с медными жилами КГН 1х25-660 | 1000 м
27.32.13.124.21.1.05.01-0116-000 | Кабель силовой гибкий с медными жилами КГН 1х25-660 | 1000 м
21.1.05.01-0117 | Кабель силовой гибкий с медными жилами КГН 1х35-660 | 1000 м
27.32.13.124.21.1.05.01-0117-000 | Кабель силовой гибкий с медными жилами КГН 1х35-660 | 1000 м
21.1.05.01-0118 | Кабель силовой гибкий с медными жилами КГН 1х50-660 | 1000 м
27.32.13.124.21.1.05.01-0118-000 | Кабель силовой гибкий с медными жилами КГН 1х50-660 | 1000 м
21.1.05.01-0119 | Кабель силовой гибкий с медными жилами КГН 1х70-660 | 1000 м
27.32.13.124.21.1.05.01-0119-000 | Кабель силовой гибкий с медными жилами КГН 1х70-660 | 1000 м
21.1.05.01-0120 | Кабель силовой гибкий с медными жилами КГН 1х95-660 | 1000 м
27.32.13.124.21.1.05.01-0120-000 | Кабель силовой гибкий с медными жилами КГН 1х95-660 | 1000 м
21.1.05.01-0121 | Кабель силовой гибкий с медными жилами КГН 1х120-660 | 1000 м
27.32.13.124.21.1.05.01-0121-000 | Кабель силовой гибкий с медными жилами КГН 1х120-660 | 1000 м
21.1.05.01-0122 | Кабель силовой гибкий с медными жилами КГН 2х0,75-660 | 1000 м
27.32.13.124.21.1.05.01-0122-000 | Кабель силовой гибкий с медными жилами КГН 2х0,75-660 | 1000 м
21.1.05.01-0123 | Кабель силовой гибкий с медными жилами КГН 2х1-660 | 1000 м
27.32.13.124.21.1.05.01-0123-000 | Кабель силовой гибкий с медными жилами КГН 2х1-660 | 1000 м
21.1.05.01-0124 | Кабель силовой гибкий с медными жилами КГН 2х1,5-660 | 1000 м
27.32.13.124.21.1.05.01-0124-000 | Кабель силовой гибкий с медными жилами КГН 2х1,5-660 | 1000 м
21.1.05.01-0125 | Кабель силовой гибкий с медными жилами КГН 2х2,5-660 | 1000 м
27.32.13.124.21.1.05.01-0125-000 | Кабель силовой гибкий с медными жилами КГН 2х2,5-660 | 1000 м
21.1.05.01-0126 | Кабель силовой гибкий с медными жилами КГН 2х4-660 | 1000 м
27.32.13.124.21.1.05.01-0126-000 | Кабель силовой гибкий с медными жилами КГН 2х4-660 | 1000 м
21.1.05.01-0127 | Кабель силовой гибкий с медными жилами КГН 2х6-660 | 1000 м
27.32.13.124.21.1.05.01-0127-000 | Кабель силовой гибкий с медными жилами КГН 2х6-660 | 1000 м
21.1.05.01-0128 | Кабель силовой гибкий с медными жилами КГН 2х10-660 | 1000 м
27.32.13.124.21.1.05.01-0128-000 | Кабель силовой гибкий с медными жилами КГН 2х10-660 | 1000 м
21.1.05.01-0129 | Кабель силовой гибкий с медными жилами КГН 2х16-660 | 1000 м
27.32.13.124.21.1.05.01-0129-000 | Кабель силовой гибкий с медными жилами КГН 2х16-660 | 1000 м
21.1.05.01-0130 | Кабель силовой гибкий с медными жилами КГН 2х25-660 | 1000 м
27.32.13.124.21.1.05.01-0130-000 | Кабель силовой гибкий с медными жилами КГН 2х25-660 | 1000 м
21.1.05.01-0131 | Кабель силовой гибкий с медными жилами КГН 2х35-660 | 1000 м
27.32.13.124.21.1.05.01-0131-000 | Кабель силовой гибкий с медными жилами КГН 2х35-660 | 1000 м
21.1.05.01-0132 | Кабель силовой гибкий с медными жилами КГН 2х50-660 | 1000 м
27.32.13.124.21.1.05.01-0132-000 | Кабель силовой гибкий с медными жилами КГН 2х50-660 | 1000 м
21.1.05.01-0133 | Кабель силовой гибкий с медными жилами КГН 2х70-660 | 1000 м
27.32.13.124.21.1.05.01-0133-000 | Кабель силовой гибкий с медными жилами КГН 2х70-660 | 1000 м
21.1.05.01-0134 | Кабель силовой гибкий с медными жилами КГН 2х95-660 | 1000 м
27.32.13.124.21.1.05.01-0134-000 | Кабель силовой гибкий с медными жилами КГН 2х95-660 | 1000 м
21.1.05.01-0135 | Кабель силовой гибкий с медными жилами КГН 2х120-660 | 1000 м
27.32.13.124.21.1.05.01-0135-000 | Кабель силовой гибкий с медными жилами КГН 2х120-660 | 1000 м
21.1.05.01-0136 | Кабель силовой гибкий с медными жилами КГН 3х0,75-660 | 1000 м
27.32.13.124.21.1.05.01-0136-000 | Кабель силовой гибкий с медными жилами КГН 3х0,75-660 | 1000 м
21.1.05.01-0137 | Кабель силовой гибкий с медными жилами КГН 3х1-660 | 1000 м
27.32.13.124.21.1.05.01-0137-000 | Кабель силовой гибкий с медными жилами КГН 3х1-660 | 1000 м
21.1.05.01-0138 | Кабель силовой гибкий с медными жилами КГН 3х1,5-660 | 1000 м
27.32.13.124.21.1.05.01-0138-000 | Кабель силовой гибкий с медными жилами КГН 3х1,5-660 | 1000 м
21.1.05.01-0139 | Кабель силовой гибкий с медными жилами КГН 3х2,5-660 | 1000 м
27.32.13.124.21.1.05.01-0139-000 | Кабель силовой гибкий с медными жилами КГН 3х2,5-660 | 1000 м
21.1.05.01-0140 | Кабель силовой гибкий с медными жилами КГН 3х4-660 | 1000 м
27.32.13.124.21.1.05.01-0140-000 | Кабель силовой гибкий с медными жилами КГН 3х4-660 | 1000 м
21.1.05.01-0141 | Кабель силовой гибкий с медными жилами КГН 3х6-660 | 1000 м
27.32.13.124.21.1.05.01-0141-000 | Кабель силовой гибкий с медными жилами КГН 3х6-660 | 1000 м
21.1.05.01-0142 | Кабель силовой гибкий с медными жилами КГН 3х10-660 | 1000 м
27.32.13.124.21.1.05.01-0142-000 | Кабель силовой гибкий с медными жилами КГН 3х10-660 | 1000 м
21.1.05.01-0143 | Кабель силовой гибкий с медными жилами КГН 3х16-660 | 1000 м
27.32.13.124.21.1.05.01-0143-000 | Кабель силовой гибкий с медными жилами КГН 3х16-660 | 1000 м
21.1.05.01-0144 | Кабель силовой гибкий с медными жилами КГН 3х25-660 | 1000 м
27.32.13.124.21.1.05.01-0144-000 | Кабель силовой гибкий с медными жилами КГН 3х25-660 | 1000 м
21.1.05.01-0145 | Кабель силовой гибкий с медными жилами КГН 3х25+1х10-660 | 1000 м
27.32.13.124.21.1.05.01-0145-000 | Кабель силовой гибкий с медными жилами КГН 3х25+1х10-660 | 1000 м
21.1.05.01-0146 | Кабель силовой гибкий с медными жилами КГН 3х35-660 | 1000 м
27.32.13.124.21.1.05.01-0146-000 | Кабель силовой гибкий с медными жилами КГН 3х35-660 | 1000 м
21.1.05.01-0147 | Кабель силовой гибкий с медными жилами КГН 3х50-660 | 1000 м
27.32.13.124.21.1.05.01-0147-000 | Кабель силовой гибкий с медными жилами КГН 3х50-660 | 1000 м
21.1.05.01-0148 | Кабель силовой гибкий с медными жилами КГН 3х70-660 | 1000 м
27.32.13.124.21.1.05.01-0148-000 | Кабель силовой гибкий с медными жилами КГН 3х70-660 | 1000 м
21.1.05.01-0149 | Кабель силовой гибкий с медными жилами КГН 3х95-660 | 1000 м
27.32.13.124.21.1.05.01-0149-000 | Кабель силовой гибкий с медными жилами КГН 3х95-660 | 1000 м
21.1.05.01-0150 | Кабель силовой гибкий с медными жилами КГН 3х120-660 | 1000 м
27.32.13.124.21.1.05.01-0150-000 | Кабель силовой гибкий с медными жилами КГН 3х120-660 | 1000 м
21.1.05.01-0151 | Кабель силовой гибкий с медными жилами КГН 4х0,75-660 | 1000 м
27.32.13.124.21.1.05.01-0151-000 | Кабель силовой гибкий с медными жилами КГН 4х0,75-660 | 1000 м
21.1.05.01-0152 | Кабель силовой гибкий с медными жилами КГН 4х1-660 | 1000 м
27.32.13.124.21.1.05.01-0152-000 | Кабель силовой гибкий с медными жилами КГН 4х1-660 | 1000 м
21.1.05.01-0153 | Кабель силовой гибкий с медными жилами КГН 4х1,5-660 | 1000 м
27.32.13.124.21.1.05.01-0153-000 | Кабель силовой гибкий с медными жилами КГН 4х1,5-660 | 1000 м
21.1.05.01-0154 | Кабель силовой гибкий с медными жилами КГН 4х2,5-660 | 1000 м
27.32.13.124.21.1.05.01-0154-000 | Кабель силовой гибкий с медными жилами КГН 4х2,5-660 | 1000 м
21.1.05.01-0155 | Кабель силовой гибкий с медными жилами КГН 4х4-660 | 1000 м
27.32.13.124.21.1.05.01-0155-000 | Кабель силовой гибкий с медными жилами КГН 4х4-660 | 1000 м
21.1.05.01-0156 | Кабель силовой гибкий с медными жилами КГН 4х6-660 | 1000 м
27.32.13.124.21.1.05.01-0156-000 | Кабель силовой гибкий с медными жилами КГН 4х6-660 | 1000 м
21.1.05.01-0157 | Кабель силовой гибкий с медными жилами КГН 4х10-660 | 1000 м
27.32.13.124.21.1.05.01-0157-000 | Кабель силовой гибкий с медными жилами КГН 4х10-660 | 1000 м
21.1.05.01-0158 | Кабель силовой гибкий с медными жилами КГН 4х16-660 | 1000 м
27.32.13.124.21.1.05.01-0158-000 | Кабель силовой гибкий с медными жилами КГН 4х16-660 | 1000 м
21.1.05.01-0159 | Кабель силовой гибкий с медными жилами КГН 4х25-660 | 1000 м
27.32.13.124.21.1.05.01-0159-000 | Кабель силовой гибкий с медными жилами КГН 4х25-660 | 1000 м
21.1.05.01-0160 | Кабель силовой гибкий с медными жилами КГН 4х35-660 | 1000 м
27.32.13.124.21.1.05.01-0160-000 | Кабель силовой гибкий с медными жилами КГН 4х35-660 | 1000 м
21.1.05.01-0161 | Кабель силовой гибкий с медными жилами КГН 4х50-660 | 1000 м
27.32.13.124.21.1.05.01-0161-000 | Кабель силовой гибкий с медными жилами КГН 4х50-660 | 1000 м
21.1.05.01-0162 | Кабель силовой гибкий с медными жилами КГН 4х70-660 | 1000 м
27.32.13.124.21.1.05.01-0162-000 | Кабель силовой гибкий с медными жилами КГН 4х70-660 | 1000 м
21.1.05.01-0163 | Кабель силовой гибкий с медными жилами КГН 5х2,5-660 | 1000 м
27.32.13.124.21.1.05.01-0163-000 | Кабель силовой гибкий с медными жилами КГН 5х2,5-660 | 1000 м
21.1.05.01-0164 | Кабель силовой гибкий с медными жилами КГН 5х4-660 | 1000 м
27.32.13.124.21.1.05.01-0164-000 | Кабель силовой гибкий с медными жилами КГН 5х4-660 | 1000 м
21.1.05.01-0165 | Кабель силовой гибкий с медными жилами КГН 5х6-660 | 1000 м
27.32.13.124.21.1.05.01-0165-000 | Кабель силовой гибкий с медными жилами КГН 5х6-660 | 1000 м
21.1.05.01-0166 | Кабель силовой гибкий с медными жилами КГН 5х10-660 | 1000 м
27.32.13.124.21.1.05.01-0166-000 | Кабель силовой гибкий с медными жилами КГН 5х10-660 | 1000 м
21.1.05.01-0167 | Кабель силовой гибкий с медными жилами КГН 5х16-660 | 1000 м
27.32.13.124.21.1.05.01-0167-000 | Кабель силовой гибкий с медными жилами КГН 5х16-660 | 1000 м
21.1.05.01-0168 | Кабель силовой гибкий с медными жилами КГН 5х25-660 | 1000 м
27.32.13.124.21.1.05.01-0168-000 | Кабель силовой гибкий с медными жилами КГН 5х25-660 | 1000 м
21.1.05.01-0169 | Кабель силовой гибкий с медными жилами КГН 5х35-660 | 1000 м
27.32.13.124.21.1.05.01-0169-000 | Кабель силовой гибкий с медными жилами КГН 5х35-660 | 1000 м
21.1.05.01-0170 | Кабель силовой гибкий с медными жилами КГН 5х70-660 | 1000 м
27.32.13.124.21.1.05.01-0170-000 | Кабель силовой гибкий с медными жилами КГН 5х70-660 | 1000 м
21.1.05.01-0171 | Кабель силовой гибкий с медными жилами КГН 5х95-660 | 1000 м
27.32.13.124.21.1.05.01-0171-000 | Кабель силовой гибкий с медными жилами КГН 5х95-660 | 1000 м
21.1.05.01-0172 | Кабель силовой гибкий с медными жилами КГН 5х120-660 | 1000 м
27.32.13.124.21.1.05.01-0172-000 | Кабель силовой гибкий с медными жилами КГН 5х120-660 | 1000 м
21.1.05.01-1000 | Кабель силовой гибкий с медными жилами КГ 2х2,5+1х1,5-660 | 1000 м
27.32.13.124.21.1.05.01-1000-000 | Кабель силовой гибкий с медными жилами КГ 2х2,5+1х1,5-660 | 1000 м
21.1.05.01-1002 | Кабель силовой гибкий с медными жилами КГ 2х4+1х2,5-660 | 1000 м
27.32.13.124.21.1.05.01-1002-000 | Кабель силовой гибкий с медными жилами КГ 2х4+1х2,5-660 | 1000 м
21.1.05.01-1004 | Кабель силовой гибкий с медными жилами КГ 3х10+1х6-660 | 1000 м
27.32.13.124.21.1.05.01-1004-000 | Кабель силовой гибкий с медными жилами КГ 3х10+1х6-660 | 1000 м
21.1.05.01-1006 | Кабель силовой гибкий с медными жилами КГ 3х16+1х6-660 | 1000 м
27.32.13.124.21.1.05.01-1006-000 | Кабель силовой гибкий с медными жилами КГ 3х16+1х6-660 | 1000 м
21.1.05.01-1008 | Кабель силовой гибкий с медными жилами КГ 3х25+1х10-660 | 1000 м
27.32.13.124.21.1.05.01-1008-000 | Кабель силовой гибкий с медными жилами КГ 3х25+1х10-660 | 1000 м
21.1.05.01-1010 | Кабель силовой гибкий с медными жилами КГ 3х35+1х10-660 | 1000 м
27.32.13.124.21.1.05.01-1010-000 | Кабель силовой гибкий с медными жилами КГ 3х35+1х10-660 | 1000 м
21.1.05.01-1012 | Кабель силовой гибкий с медными жилами КГ 3х4+1х2,5-660 | 1000 м
27.32.13.124.21.1.05.01-1012-000 | Кабель силовой гибкий с медными жилами КГ 3х4+1х2,5-660 | 1000 м
21.1.05.01-1014 | Кабель силовой гибкий с медными жилами КГ 3х50+1х16-660 | 1000 м
27.32.13.124.21.1.05.01-1014-000 | Кабель силовой гибкий с медными жилами КГ 3х50+1х16-660 | 1000 м
21.1.05.01-1016 | Кабель силовой гибкий с медными жилами КГ 3х6+1х4-660 | 1000 м
27.32.13.124.21.1.05.01-1016-000 | Кабель силовой гибкий с медными жилами КГ 3х6+1х4-660 | 1000 м
21.1.05.01-1018 | Кабель силовой гибкий с медными жилами КГ 3х70+1х25-660 | 1000 м
27.32.13.124.21.1.05.01-1018-000 | Кабель силовой гибкий с медными жилами КГ 3х70+1х25-660 | 1000 м
21.1.05.01-1020 | Кабель силовой гибкий с медными жилами КГ 5х1,5-660 | 1000 м
27.32.13.124.21.1.05.01-1020-000 | Кабель силовой гибкий с медными жилами КГ 5х1,5-660 | 1000 м
21.1.05.01-1022 | Кабель силовой гибкий с медными жилами КГ 5х10-660 | 1000 м
27.32.13.124.21.1.05.01-1022-000 | Кабель силовой гибкий с медными жилами КГ 5х10-660 | 1000 м
21.1.05.01-1024 | Кабель силовой гибкий с медными жилами КГ 5х25-660 | 1000 м
27.32.13.124.21.1.05.01-1024-000 | Кабель силовой гибкий с медными жилами КГ 5х25-660 | 1000 м
21.1.05.01-1026 | Кабель силовой гибкий с медными жилами КГ 5х4-660 | 1000 м
27.32.13.124.21.1.05.01-1026-000 | Кабель силовой гибкий с медными жилами КГ 5х4-660 | 1000 м
21.1.05.01-1028 | Кабель силовой гибкий с медными жилами КГ 5х6-660 | 1000 м
27.32.13.124.21.1.05.01-1028-000 | Кабель силовой гибкий с медными жилами КГ 5х6-660 | 1000 м
21.1.05.01-1030 | Кабель силовой гибкий с медными жилами КГН 3х10+1х6-660 | 1000 м
27.32.13.124.21.1.05.01-1030-000 | Кабель силовой гибкий с медными жилами КГН 3х10+1х6-660 | 1000 м
21.1.05.01-1032 | Кабель силовой гибкий с медными жилами КГН 3х35+1х10-660 | 1000 м
27.32.13.124.21.1.05.01-1032-000 | Кабель силовой гибкий с медными жилами КГН 3х35+1х10-660 | 1000 м
21.1.05.01-1034 | Кабель силовой гибкий с медными жилами КГН 3х50+1х16-660 | 1000 м
27.32.13.124.21.1.05.01-1034-000 | Кабель силовой гибкий с медными жилами КГН 3х50+1х16-660 | 1000 м
21.1.05.01-1036 | Кабель силовой гибкий с медными жилами КГН 3х70+1х25-660 | 1000 м
27.32.13.124.21.1.05.01-1036-000 | Кабель силовой гибкий с медными жилами КГН 3х70+1х25-660 | 1000 м
21.1.05.01-1038 | Кабель силовой гибкий с медными жилами КГН 3х95+1х35-660 | 1000 м
27.32.13.124.21.1.05.01-1038-000 | Кабель силовой гибкий с медными жилами КГН 3х95+1х35-660 | 1000 м
21.1.05.01-1040 | Кабель силовой гибкий с медными жилами КГН 4х95-660 | 1000 м
27.32.13.124.21.1.05.01-1040-000 | Кабель силовой гибкий с медными жилами КГН 4х95-660 | 1000 м
21.1.05.01-1042 | Кабель силовой гибкий с медными жилами КГН 5х1-660 | 1000 м
27.32.13.124.21.1.05.01-1042-000 | Кабель силовой гибкий с медными жилами КГН 5х1-660 | 1000 м
21.1.05.01-1044 | Кабель силовой гибкий с медными жилами КГН 5х1,5-660 | 1000 м
27.32.13.124.21.1.05.01-1044-000 | Кабель силовой гибкий с медными жилами КГН 5х1,5-660 | 1000 м
21.1.05.01-1046 | Кабель силовой гибкий с медными жилами КГ 4х120-660 | 1000 м
27.32.13.124.21.1.05.01-1046-000 | Кабель силовой гибкий с медными жилами КГ 4х120-660 | 1000 м
21.1.05.01-1048 | Кабель силовой гибкий с медными жилами КГ 4х150-660 | 1000 м
27.32.13.124.21.1.05.01-1048-000 | Кабель силовой гибкий с медными жилами КГ 4х150-660 | 1000 м
21.1.05.01-1050 | Кабель силовой гибкий с медными жилами КГ 1х150-660 | 1000 м
27.32.13.124.21.1.05.01-1050-000 | Кабель силовой гибкий с медными жилами КГ 1х150-660 | 1000 м
21.1.05.01-1052 | Кабель силовой гибкий с медными жилами КГ 1х185-660 | 1000 м
27.32.13.124.21.1.05.01-1052-000 | Кабель силовой гибкий с медными жилами КГ 1х185-660 | 1000 м
21.1.05.01-1054 | Кабель силовой гибкий с медными жилами КГ 1х240-660 | 1000 м
27.32.13.124.21.1.05.01-1054-000 | Кабель силовой гибкий с медными жилами КГ 1х240-660 | 1000 м
21.1.05.01-1056 | Кабель силовой гибкий с медными жилами КГ 1х300-660 | 1000 м
27.32.13.124.21.1.05.01-1056-000 | Кабель силовой гибкий с медными жилами КГ 1х300-660 | 1000 м
21.1.05.01-1058 | Кабель силовой гибкий с медными жилами КГ 1х400-660 | 1000 м
27.32.13.124.21.1.05.01-1058-000 | Кабель силовой гибкий с медными жилами КГ 1х400-660 | 1000 м
21.1.05.01-1060 | Кабель силовой гибкий с медными жилами КГ 2х150-660 | 1000 м
27.32.13.124.21.1.05.01-1060-000 | Кабель силовой гибкий с медными жилами КГ 2х150-660 | 1000 м
21.1.05.01-1062 | Кабель силовой гибкий с медными жилами КГ 3х1,5+1х1,5-660 | 1000 м
27.32.13.124.21.1.05.01-1062-000 | Кабель силовой гибкий с медными жилами КГ 3х1,5+1х1,5-660 | 1000 м
21.1.05.01-1066 | Кабель силовой гибкий с медными жилами КГ 3х120+1х35-660 | 1000 м
27.32.13.124.21.1.05.01-1066-000 | Кабель силовой гибкий с медными жилами КГ 3х120+1х35-660 | 1000 м
21.1.05.01-1068 | Кабель силовой гибкий с медными жилами КГ 3х120+1х50-660 | 1000 м
27.32.13.124.21.1.05.01-1068-000 | Кабель силовой гибкий с медными жилами КГ 3х120+1х50-660 | 1000 м
21.1.05.01-1070 | Кабель силовой гибкий с медными жилами КГ 3х120+1х70-660 | 1000 м
27.32.13.124.21.1.05.01-1070-000 | Кабель силовой гибкий с медными жилами КГ 3х120+1х70-660 | 1000 м
21.1.05.01-1072 | Кабель силовой гибкий с медными жилами КГ 3х120+1х95-660 | 1000 м
27.32.13.124.21.1.05.01-1072-000 | Кабель силовой гибкий с медными жилами КГ 3х120+1х95-660 | 1000 м
21.1.05.01-1074 | Кабель силовой гибкий с медными жилами КГ 3х150+1х120-660 | 1000 м
27.32.13.124.21.1.05.01-1074-000 | Кабель силовой гибкий с медными жилами КГ 3х150+1х120-660 | 1000 м
21.1.05.01-1076 | Кабель силовой гибкий с медными жилами КГ 3х150+1х50-660 | 1000 м
27.32.13.124.21.1.05.01-1076-000 | Кабель силовой гибкий с медными жилами КГ 3х150+1х50-660 | 1000 м
21.1.05.01-1078 | Кабель силовой гибкий с медными жилами КГ 3х150+1х70-660 | 1000 м
27.32.13.124.21.1.05.01-1078-000 | Кабель силовой гибкий с медными жилами КГ 3х150+1х70-660 | 1000 м
21.1.05.01-1080 | Кабель силовой гибкий с медными жилами КГ 3х150+1х95-660 | 1000 м
27.32.13.124.21.1.05.01-1080-000 | Кабель силовой гибкий с медными жилами КГ 3х150+1х95-660 | 1000 м
21.1.05.01-1082 | Кабель силовой гибкий с медными жилами КГ 3х150-660 | 1000 м
27.32.13.124.21.1.05.01-1082-000 | Кабель силовой гибкий с медными жилами КГ 3х150-660 | 1000 м
21.1.05.01-1084 | Кабель силовой гибкий с медными жилами КГ 3х16+1х10-660 | 1000 м
27.32.13.124.21.1.05.01-1084-000 | Кабель силовой гибкий с медными жилами КГ 3х16+1х10-660 | 1000 м
21.1.05.01-1088 | Кабель силовой гибкий с медными жилами КГ 3х185+1х95-660 | 1000 м
27.32.13.124.21.1.05.01-1088-000 | Кабель силовой гибкий с медными жилами КГ 3х185+1х95-660 | 1000 м
21.1.05.01-1090 | Кабель силовой гибкий с медными жилами КГ 3х2,5+1х1,5-660 | 1000 м
27.32.13.124.21.1.05.01-1090-000 | Кабель силовой гибкий с медными жилами КГ 3х2,5+1х1,5-660 | 1000 м
21.1.05.01-1092 | Кабель силовой гибкий с медными жилами КГ 3х240+1х120-660 | 1000 м
27.32.13.124.21.1.05.01-1092-000 | Кабель силовой гибкий с медными жилами КГ 3х240+1х120-660 | 1000 м
21.1.05.01-1096 | Кабель силовой гибкий с медными жилами КГ 3х25+1х16-660 | 1000 м
27.32.13.124.21.1.05.01-1096-000 | Кабель силовой гибкий с медными жилами КГ 3х25+1х16-660 | 1000 м
21.1.05.01-1100 | Кабель силовой гибкий с медными жилами КГ 3х35+1х16-660 | 1000 м
27.32.13.124.21.1.05.01-1100-000 | Кабель силовой гибкий с медными жилами КГ 3х35+1х16-660 | 1000 м
21.1.05.01-1102 | Кабель силовой гибкий с медными жилами КГ 3х35+1х25-660 | 1000 м
27.32.13.124.21.1.05.01-1102-000 | Кабель силовой гибкий с медными жилами КГ 3х35+1х25-660 | 1000 м
21.1.05.01-1108 | Кабель силовой гибкий с медными жилами КГ 3х50+1х25-660 | 1000 м
27.32.13.124.21.1.05.01-1108-000 | Кабель силовой гибкий с медными жилами КГ 3х50+1х25-660 | 1000 м
21.1.05.01-1110 | Кабель силовой гибкий с медными жилами КГ 3х50+1х35-660 | 1000 м
27.32.13.124.21.1.05.01-1110-000 | Кабель силовой гибкий с медными жилами КГ 3х50+1х35-660 | 1000 м
21.1.05.01-1116 | Кабель силовой гибкий с медными жилами КГ 3х70+1х35-660 | 1000 м
27.32.13.124.21.1.05.01-1116-000 | Кабель силовой гибкий с медными жилами КГ 3х70+1х35-660 | 1000 м
21.1.05.01-1118 | Кабель силовой гибкий с медными жилами КГ 3х70+1х50-660 | 1000 м
27.32.13.124.21.1.05.01-1118-000 | Кабель силовой гибкий с медными жилами КГ 3х70+1х50-660 | 1000 м
21.1.05.01-1120 | Кабель силовой гибкий с медными жилами КГ 3х95+1х35-660 | 1000 м
27.32.13.124.21.1.05.01-1120-000 | Кабель силовой гибкий с медными жилами КГ 3х95+1х35-660 | 1000 м
21.1.05.01-1122 | Кабель силовой гибкий с медными жилами КГ 3х95+1х50-660 | 1000 м
27.32.13.124.21.1.05.01-1122-000 | Кабель силовой гибкий с медными жилами КГ 3х95+1х50-660 | 1000 м
21.1.05.01-1124 | Кабель силовой гибкий с медными жилами КГ 3х95+1х70-660 | 1000 м
27.32.13.124.21.1.05.01-1124-000 | Кабель силовой гибкий с медными жилами КГ 3х95+1х70-660 | 1000 м
21.1.05.01-1130 | Кабель силовой гибкий с медными жилами КГ 4х185-660 | 1000 м
27.32.13.124.21.1.05.01-1130-000 | Кабель силовой гибкий с медными жилами КГ 4х185-660 | 1000 м
21.1.05.01-1132 | Кабель силовой гибкий с медными жилами КГ 4х240-660 | 1000 м
27.32.13.124.21.1.05.01-1132-000 | Кабель силовой гибкий с медными жилами КГ 4х240-660 | 1000 м
21.1.05.01-1134 | Кабель силовой гибкий с медными жилами КГ 4х95-660 | 1000 м
27.32.13.124.21.1.05.01-1134-000 | Кабель силовой гибкий с медными жилами КГ 4х95-660 | 1000 м
21.1.05.01-1140 | Кабель силовой гибкий с медными жилами КГ 5х120-660 | 1000 м
27.32.13.124.21.1.05.01-1140-000 | Кабель силовой гибкий с медными жилами КГ 5х120-660 | 1000 м
21.1.05.01-1142 | Кабель силовой гибкий с медными жилами КГ 5х150-660 | 1000 м
27.32.13.124.21.1.05.01-1142-000 | Кабель силовой гибкий с медными жилами КГ 5х150-660 | 1000 м
21.1.05.01-1144 | Кабель силовой гибкий с медными жилами КГ 5х1-660 | 1000 м
27.32.13.124.21.1.05.01-1144-000 | Кабель силовой гибкий с медными жилами КГ 5х1-660 | 1000 м
21.1.05.01-1146 | Кабель силовой гибкий с медными жилами КГ 5х185-660 | 1000 м
27.32.13.124.21.1.05.01-1146-000 | Кабель силовой гибкий с медными жилами КГ 5х185-660 | 1000 м
21.1.05.01-1148 | Кабель силовой гибкий с медными жилами КГ 5х240-660 | 1000 м
27.32.13.124.21.1.05.01-1148-000 | Кабель силовой гибкий с медными жилами КГ 5х240-660 | 1000 м
21.1.05.01-1152 | Кабель силовой гибкий с медными жилами КГ 5х35-660 | 1000 м
27.32.13.124.21.1.05.01-1152-000 | Кабель силовой гибкий с медными жилами КГ 5х35-660 | 1000 м
21.1.05.01-1156 | Кабель силовой гибкий с медными жилами КГ 5х50-660 | 1000 м
27.32.13.124.21.1.05.01-1156-000 | Кабель силовой гибкий с медными жилами КГ 5х50-660 | 1000 м
21.1.05.01-1160 | Кабель силовой гибкий с медными жилами КГ 5х70-660 | 1000 м
27.32.13.124.21.1.05.01-1160-000 | Кабель силовой гибкий с медными жилами КГ 5х70-660 | 1000 м
21.1.05.01-1162 | Кабель силовой гибкий с медными жилами КГ 5х95-660 | 1000 м
27.32.13.124.21.1.05.01-1162-000 | Кабель силовой гибкий с медными жилами КГ 5х95-660 | 1000 м
21.1.05.01-1164 | Кабель силовой гибкий с медными жилами КГН 1х1,5-660 | 1000 м
27.32.13.124.21.1.05.01-1164-000 | Кабель силовой гибкий с медными жилами КГН 1х1,5-660 | 1000 м
21.1.05.01-1166 | Кабель силовой гибкий с медными жилами КГН 1х150-660 | 1000 м
27.32.13.124.21.1.05.01-1166-000 | Кабель силовой гибкий с медными жилами КГН 1х150-660 | 1000 м
21.1.05.01-1168 | Кабель силовой гибкий с медными жилами КГН 1х185-660 | 1000 м
27.32.13.124.21.1.05.01-1168-000 | Кабель силовой гибкий с медными жилами КГН 1х185-660 | 1000 м
21.1.05.01-1170 | Кабель силовой гибкий с медными жилами КГН 1х240-660 | 1000 м
27.32.13.124.21.1.05.01-1170-000 | Кабель силовой гибкий с медными жилами КГН 1х240-660 | 1000 м
21.1.05.01-1172 | Кабель силовой гибкий с медными жилами КГН 1х300-660 | 1000 м
27.32.13.124.21.1.05.01-1172-000 | Кабель силовой гибкий с медными жилами КГН 1х300-660 | 1000 м
21.1.05.01-1174 | Кабель силовой гибкий с медными жилами КГН 1х400-660 | 1000 м
27.32.13.124.21.1.05.01-1174-000 | Кабель силовой гибкий с медными жилами КГН 1х400-660 | 1000 м
21.1.05.01-1176 | Кабель силовой гибкий с медными жилами КГН 2х0,75+1х0,75-660 | 1000 м
27.32.13.124.21.1.05.01-1176-000 | Кабель силовой гибкий с медными жилами КГН 2х0,75+1х0,75-660 | 1000 м
21.1.05.01-1178 | Кабель силовой гибкий с медными жилами КГН 2х1,5+1х1,5-660 | 1000 м
27.32.13.124.21.1.05.01-1178-000 | Кабель силовой гибкий с медными жилами КГН 2х1,5+1х1,5-660 | 1000 м
21.1.05.01-1180 | Кабель силовой гибкий с медными жилами КГН 2х1+1х1-660 | 1000 м
27.32.13.124.21.1.05.01-1180-000 | Кабель силовой гибкий с медными жилами КГН 2х1+1х1-660 | 1000 м
21.1.05.01-1182 | Кабель силовой гибкий с медными жилами КГН 2х10+1х6-660 | 1000 м
27.32.13.124.21.1.05.01-1182-000 | Кабель силовой гибкий с медными жилами КГН 2х10+1х6-660 | 1000 м
21.1.05.01-1184 | Кабель силовой гибкий с медными жилами КГН 2х120+1х35-660 | 1000 м
27.32.13.124.21.1.05.01-1184-000 | Кабель силовой гибкий с медными жилами КГН 2х120+1х35-660 | 1000 м
21.1.05.01-1186 | Кабель силовой гибкий с медными жилами КГН 2х150+1х50-660 | 1000 м
27.32.13.124.21.1.05.01-1186-000 | Кабель силовой гибкий с медными жилами КГН 2х150+1х50-660 | 1000 м
21.1.05.01-1188 | Кабель силовой гибкий с медными жилами КГН 2х150-660 | 1000 м
27.32.13.124.21.1.05.01-1188-000 | Кабель силовой гибкий с медными жилами КГН 2х150-660 | 1000 м
21.1.05.01-1190 | Кабель силовой гибкий с медными жилами КГН 2х16+1х6-660 | 1000 м
27.32.13.124.21.1.05.01-1190-000 | Кабель силовой гибкий с медными жилами КГН 2х16+1х6-660 | 1000 м
21.1.05.01-1192 | Кабель силовой гибкий с медными жилами КГН 2х2,5+1х1,5-660 | 1000 м
27.32.13.124.21.1.05.01-1192-000 | Кабель силовой гибкий с медными жилами КГН 2х2,5+1х1,5-660 | 1000 м
21.1.05.01-1194 | Кабель силовой гибкий с медными жилами КГН 2х25+1х10-660 | 1000 м
27.32.13.124.21.1.05.01-1194-000 | Кабель силовой гибкий с медными жилами КГН 2х25+1х10-660 | 1000 м
21.1.05.01-1196 | Кабель силовой гибкий с медными жилами КГН 2х35+1х10-660 | 1000 м
27.32.13.124.21.1.05.01-1196-000 | Кабель силовой гибкий с медными жилами КГН 2х35+1х10-660 | 1000 м
21.1.05.01-1198 | Кабель силовой гибкий с медными жилами КГН 2х4+1х2,5-660 | 1000 м
27.32.13.124.21.1.05.01-1198-000 | Кабель силовой гибкий с медными жилами КГН 2х4+1х2,5-660 | 1000 м
21.1.05.01-1200 | Кабель силовой гибкий с медными жилами КГН 2х50+1х16-660 | 1000 м
27.32.13.124.21.1.05.01-1200-000 | Кабель силовой гибкий с медными жилами КГН 2х50+1х16-660 | 1000 м
21.1.05.01-1202 | Кабель силовой гибкий с медными жилами КГН 2х6+1х4-660 | 1000 м
27.32.13.124.21.1.05.01-1202-000 | Кабель силовой гибкий с медными жилами КГН 2х6+1х4-660 | 1000 м
21.1.05.01-1204 | Кабель силовой гибкий с медными жилами КГН 2х70+1х25-660 | 1000 м
27.32.13.124.21.1.05.01-1204-000 | Кабель силовой гибкий с медными жилами КГН 2х70+1х25-660 | 1000 м
21.1.05.01-1206 | Кабель силовой гибкий с медными жилами КГН 2х95+1х35-660 | 1000 м
27.32.13.124.21.1.05.01-1206-000 | Кабель силовой гибкий с медными жилами КГН 2х95+1х35-660 | 1000 м
21.1.05.01-1208 | Кабель силовой гибкий с медными жилами КГН 3х0,75+1х0,75-660 | 1000 м
27.32.13.124.21.1.05.01-1208-000 | Кабель силовой гибкий с медными жилами КГН 3х0,75+1х0,75-660 | 1000 м
21.1.05.01-1210 | Кабель силовой гибкий с медными жилами КГН 3х1,5+1х1,5-660 | 1000 м
27.32.13.124.21.1.05.01-1210-000 | Кабель силовой гибкий с медными жилами КГН 3х1,5+1х1,5-660 | 1000 м
21.1.05.01-1212 | Кабель силовой гибкий с медными жилами КГН 3х1+1х1-660 | 1000 м
27.32.13.124.21.1.05.01-1212-000 | Кабель силовой гибкий с медными жилами КГН 3х1+1х1-660 | 1000 м
21.1.05.01-1216 | Кабель силовой гибкий с медными жилами КГН 3х120+1х35-660 | 1000 м
27.32.13.124.21.1.05.01-1216-000 | Кабель силовой гибкий с медными жилами КГН 3х120+1х35-660 | 1000 м
21.1.05.01-1218 | Кабель силовой гибкий с медными жилами КГН 3х120+1х50-660 | 1000 м
27.32.13.124.21.1.05.01-1218-000 | Кабель силовой гибкий с медными жилами КГН 3х120+1х50-660 | 1000 м
21.1.05.01-1222 | Кабель силовой гибкий с медными жилами КГН 3х120+1х95-660 | 1000 м
27.32.13.124.21.1.05.01-1222-000 | Кабель силовой гибкий с медными жилами КГН 3х120+1х95-660 | 1000 м
21.1.05.01-1224 | Кабель силовой гибкий с медными жилами КГН 3х150+1х120-660 | 1000 м
27.32.13.124.21.1.05.01-1224-000 | Кабель силовой гибкий с медными жилами КГН 3х150+1х120-660 | 1000 м
21.1.05.01-1226 | Кабель силовой гибкий с медными жилами КГН 3х150+1х50-660 | 1000 м
27.32.13.124.21.1.05.01-1226-000 | Кабель силовой гибкий с медными жилами КГН 3х150+1х50-660 | 1000 м
21.1.05.01-1228 | Кабель силовой гибкий с медными жилами КГН 3х150+1х70-660 | 1000 м
27.32.13.124.21.1.05.01-1228-000 | Кабель силовой гибкий с медными жилами КГН 3х150+1х70-660 | 1000 м
21.1.05.01-1230 | Кабель силовой гибкий с медными жилами КГН 3х150+1х95-660 | 1000 м
27.32.13.124.21.1.05.01-1230-000 | Кабель силовой гибкий с медными жилами КГН 3х150+1х95-660 | 1000 м
21.1.05.01-1232 | Кабель силовой гибкий с медными жилами КГН 3х150-660 | 1000 м
27.32.13.124.21.1.05.01-1232-000 | Кабель силовой гибкий с медными жилами КГН 3х150-660 | 1000 м
21.1.05.01-1234 | Кабель силовой гибкий с медными жилами КГН 3х16+1х10-660 | 1000 м
27.32.13.124.21.1.05.01-1234-000 | Кабель силовой гибкий с медными жилами КГН 3х16+1х10-660 | 1000 м
21.1.05.01-1236 | Кабель силовой гибкий с медными жилами КГН 3х16+1х6-660 | 1000 м
27.32.13.124.21.1.05.01-1236-000 | Кабель силовой гибкий с медными жилами КГН 3х16+1х6-660 | 1000 м
21.1.05.01-1238 | Кабель силовой гибкий с медными жилами КГН 3х2,5+1х1,5-660 | 1000 м
27.32.13.124.21.1.05.01-1238-000 | Кабель силовой гибкий с медными жилами КГН 3х2,5+1х1,5-660 | 1000 м
21.1.05.01-1244 | Кабель силовой гибкий с медными жилами КГН 3х35+1х16-660 | 1000 м
27.32.13.124.21.1.05.01-1244-000 | Кабель силовой гибкий с медными жилами КГН 3х35+1х16-660 | 1000 м
21.1.05.01-1246 | Кабель силовой гибкий с медными жилами КГН 3х35+1х25-660 | 1000 м
27.32.13.124.21.1.05.01-1246-000 | Кабель силовой гибкий с медными жилами КГН 3х35+1х25-660 | 1000 м
21.1.05.01-1248 | Кабель силовой гибкий с медными жилами КГН 3х4+1х2,5-660 | 1000 м
27.32.13.124.21.1.05.01-1248-000 | Кабель силовой гибкий с медными жилами КГН 3х4+1х2,5-660 | 1000 м
21.1.05.01-1252 | Кабель силовой гибкий с медными жилами КГН 3х50+1х25-660 | 1000 м
27.32.13.124.21.1.05.01-1252-000 | Кабель силовой гибкий с медными жилами КГН 3х50+1х25-660 | 1000 м
21.1.05.01-1254 | Кабель силовой гибкий с медными жилами КГН 3х50+1х35-660 | 1000 м
27.32.13.124.21.1.05.01-1254-000 | Кабель силовой гибкий с медными жилами КГН 3х50+1х35-660 | 1000 м
21.1.05.01-1256 | Кабель силовой гибкий с медными жилами КГН 3х6+1х4-660 | 1000 м
27.32.13.124.21.1.05.01-1256-000 | Кабель силовой гибкий с медными жилами КГН 3х6+1х4-660 | 1000 м
21.1.05.01-1260 | Кабель силовой гибкий с медными жилами КГН 3х70+1х35-660 | 1000 м
27.32.13.124.21.1.05.01-1260-000 | Кабель силовой гибкий с медными жилами КГН 3х70+1х35-660 | 1000 м
21.1.05.01-1262 | Кабель силовой гибкий с медными жилами КГН 3х70+1х50-660 | 1000 м
27.32.13.124.21.1.05.01-1262-000 | Кабель силовой гибкий с медными жилами КГН 3х70+1х50-660 | 1000 м
21.1.05.01-1264 | Кабель силовой гибкий с медными жилами КГН 3х95+1х25-660 | 1000 м
27.32.13.124.21.1.05.01-1264-000 | Кабель силовой гибкий с медными жилами КГН 3х95+1х25-660 | 1000 м
21.1.05.01-1268 | Кабель силовой гибкий с медными жилами КГН 3х95+1х50-660 | 1000 м
27.32.13.124.21.1.05.01-1268-000 | Кабель силовой гибкий с медными жилами КГН 3х95+1х50-660 | 1000 м
21.1.05.01-1270 | Кабель силовой гибкий с медными жилами КГН 3х95+1х70-660 | 1000 м
27.32.13.124.21.1.05.01-1270-000 | Кабель силовой гибкий с медными жилами КГН 3х95+1х70-660 | 1000 м
21.1.05.01-1272 | Кабель силовой гибкий с медными жилами КГН 4х120-660 | 1000 м
27.32.13.124.21.1.05.01-1272-000 | Кабель силовой гибкий с медными жилами КГН 4х120-660 | 1000 м
21.1.05.01-1274 | Кабель силовой гибкий с медными жилами КГН 4х150-660 | 1000 м
27.32.13.124.21.1.05.01-1274-000 | Кабель силовой гибкий с медными жилами КГН 4х150-660 | 1000 м
21.1.05.01-1282 | Кабель силовой гибкий с медными жилами КГН 5х50-660 | 1000 м
27.32.13.124.21.1.05.01-1282-000 | Кабель силовой гибкий с медными жилами КГН 5х50-660 | 1000 м
Группа 21.1.05.02: Кабели силовые переносные с медными жилами повышенной гибкости | Группа 21.1.05.02: Кабели силовые переносные с медными жилами повышенной гибкости | Группа 21.1.05.02: Кабели силовые переносные с медными жилами повышенной гибкости
21.1.05.02-0001 | Кабель силовой повышенной гибкости с медными жилами КПГ 2х2,5-660 | 1000 м
27.32.13.124.21.1.05.02-0001-000 | Кабель силовой повышенной гибкости с медными жилами КПГ 2х2,5-660 | 1000 м
21.1.05.02-0002 | Кабель силовой повышенной гибкости с медными жилами КПГ 2х4-660 | 1000 м
27.32.13.124.21.1.05.02-0002-000 | Кабель силовой повышенной гибкости с медными жилами КПГ 2х4-660 | 1000 м
21.1.05.02-0003 | Кабель силовой повышенной гибкости с медными жилами КПГ 2х6-660 | 1000 м
27.32.13.124.21.1.05.02-0003-000 | Кабель силовой повышенной гибкости с медными жилами КПГ 2х6-660 | 1000 м
21.1.05.02-0004 | Кабель силовой повышенной гибкости с медными жилами КПГ 2х10-660 | 1000 м
27.32.13.124.21.1.05.02-0004-000 | Кабель силовой повышенной гибкости с медными жилами КПГ 2х10-660 | 1000 м
21.1.05.02-0005 | Кабель силовой повышенной гибкости с медными жилами КПГ 2х16-660 | 1000 м
27.32.13.124.21.1.05.02-0005-000 | Кабель силовой повышенной гибкости с медными жилами КПГ 2х16-660 | 1000 м
21.1.05.02-0006 | Кабель силовой повышенной гибкости с медными жилами КПГ 2х25-660 | 1000 м
27.32.13.124.21.1.05.02-0006-000 | Кабель силовой повышенной гибкости с медными жилами КПГ 2х25-660 | 1000 м
21.1.05.02-0007 | Кабель силовой повышенной гибкости с медными жилами КПГ 2х35-660 | 1000 м
27.32.13.124.21.1.05.02-0007-000 | Кабель силовой повышенной гибкости с медными жилами КПГ 2х35-660 | 1000 м
21.1.05.02-0008 | Кабель силовой повышенной гибкости с медными жилами КПГ 2х50-660 | 1000 м
27.32.13.124.21.1.05.02-0008-000 | Кабель силовой повышенной гибкости с медными жилами КПГ 2х50-660 | 1000 м
21.1.05.02-0009 | Кабель силовой повышенной гибкости с медными жилами КПГ 2х70-660 | 1000 м
27.32.13.124.21.1.05.02-0009-000 | Кабель силовой повышенной гибкости с медными жилами КПГ 2х70-660 | 1000 м
21.1.05.02-0010 | Кабель силовой повышенной гибкости с медными жилами КПГ 3х2,5-660 | 1000 м
27.32.13.124.21.1.05.02-0010-000 | Кабель силовой повышенной гибкости с медными жилами КПГ 3х2,5-660 | 1000 м
21.1.05.02-0011 | Кабель силовой повышенной гибкости с медными жилами КПГ 3х4-660 | 1000 м
27.32.13.124.21.1.05.02-0011-000 | Кабель силовой повышенной гибкости с медными жилами КПГ 3х4-660 | 1000 м
21.1.05.02-0012 | Кабель силовой повышенной гибкости с медными жилами КПГ 3х6-660 | 1000 м
27.32.13.124.21.1.05.02-0012-000 | Кабель силовой повышенной гибкости с медными жилами КПГ 3х6-660 | 1000 м
21.1.05.02-0013 | Кабель силовой повышенной гибкости с медными жилами КПГ 3х10-660 | 1000 м
27.32.13.124.21.1.05.02-0013-000 | Кабель силовой повышенной гибкости с медными жилами КПГ 3х10-660 | 1000 м
21.1.05.02-0014 | Кабель силовой повышенной гибкости с медными жилами КПГ 3х16-660 | 1000 м
27.32.13.124.21.1.05.02-0014-000 | Кабель силовой повышенной гибкости с медными жилами КПГ 3х16-660 | 1000 м
21.1.05.02-0015 | Кабель силовой повышенной гибкости с медными жилами КПГ 3х25-660 | 1000 м
27.32.13.124.21.1.05.02-0015-000 | Кабель силовой повышенной гибкости с медными жилами КПГ 3х25-660 | 1000 м
21.1.05.02-0016 | Кабель силовой повышенной гибкости с медными жилами КПГ 3х35-660 | 1000 м
27.32.13.124.21.1.05.02-0016-000 | Кабель силовой повышенной гибкости с медными жилами КПГ 3х35-660 | 1000 м
21.1.05.02-0017 | Кабель силовой повышенной гибкости с медными жилами КПГ 3х50-660 | 1000 м
27.32.13.124.21.1.05.02-0017-000 | Кабель силовой повышенной гибкости с медными жилами КПГ 3х50-660 | 1000 м
21.1.05.02-0018 | Кабель силовой повышенной гибкости с медными жилами КПГ 3х70-660 | 1000 м
27.32.13.124.21.1.05.02-0018-000 | Кабель силовой повышенной гибкости с медными жилами КПГ 3х70-660 | 1000 м
21.1.05.02-0019 | Кабель силовой повышенной гибкости с медными жилами КПГ 4х2,5-660 | 1000 м
27.32.13.124.21.1.05.02-0019-000 | Кабель силовой повышенной гибкости с медными жилами КПГ 4х2,5-660 | 1000 м
21.1.05.02-0020 | Кабель силовой повышенной гибкости с медными жилами КПГ 4х4-660 | 1000 м
27.32.13.124.21.1.05.02-0020-000 | Кабель силовой повышенной гибкости с медными жилами КПГ 4х4-660 | 1000 м
21.1.05.02-0021 | Кабель силовой повышенной гибкости с медными жилами КПГ 4х6-660 | 1000 м
27.32.13.124.21.1.05.02-0021-000 | Кабель силовой повышенной гибкости с медными жилами КПГ 4х6-660 | 1000 м
21.1.05.02-0022 | Кабель силовой повышенной гибкости с медными жилами КПГ 4х10-660 | 1000 м
27.32.13.124.21.1.05.02-0022-000 | Кабель силовой повышенной гибкости с медными жилами КПГ 4х10-660 | 1000 м
21.1.05.02-0023 | Кабель силовой повышенной гибкости с медными жилами КПГ 4х16-660 | 1000 м
27.32.13.124.21.1.05.02-0023-000 | Кабель силовой повышенной гибкости с медными жилами КПГ 4х16-660 | 1000 м
21.1.05.02-0024 | Кабель силовой повышенной гибкости с медными жилами КПГ 4х25-660 | 1000 м
27.32.13.124.21.1.05.02-0024-000 | Кабель силовой повышенной гибкости с медными жилами КПГ 4х25-660 | 1000 м
21.1.05.02-0025 | Кабель силовой повышенной гибкости с медными жилами КПГ 4х35-660 | 1000 м
27.32.13.124.21.1.05.02-0025-000 | Кабель силовой повышенной гибкости с медными жилами КПГ 4х35-660 | 1000 м
21.1.05.02-0026 | Кабель силовой повышенной гибкости с медными жилами КПГ 4х50-660 | 1000 м
27.32.13.124.21.1.05.02-0026-000 | Кабель силовой повышенной гибкости с медными жилами КПГ 4х50-660 | 1000 м
21.1.05.02-0027 | Кабель силовой повышенной гибкости с медными жилами КПГ 4х70-660 | 1000 м
27.32.13.124.21.1.05.02-0027-000 | Кабель силовой повышенной гибкости с медными жилами КПГ 4х70-660 | 1000 м
21.1.05.02-0034 | Кабель силовой повышенной гибкости с медными жилами КПГУ 3х95+1х25-660 | 1000 м
27.32.13.124.21.1.05.02-0034-000 | Кабель силовой повышенной гибкости с медными жилами КПГУ 3х95+1х25-660 | 1000 м
21.1.05.02-0035 | Кабель силовой повышенной гибкости с медными жилами КПГУ 3х120+1х35-660 | 1000 м
27.32.13.124.21.1.05.02-0035-000 | Кабель силовой повышенной гибкости с медными жилами КПГУ 3х120+1х35-660 | 1000 м
21.1.05.02-0036 | Кабель силовой повышенной гибкости с медными жилами КПГУ 3х150+1х50-660 | 1000 м
27.32.13.124.21.1.05.02-0036-000 | Кабель силовой повышенной гибкости с медными жилами КПГУ 3х150+1х50-660 | 1000 м
21.1.05.02-0041 | Кабель силовой повышенной гибкости с медными жилами КПГС 3х2,5+1х1,5-660 | 1000 м
27.32.13.124.21.1.05.02-0041-000 | Кабель силовой повышенной гибкости с медными жилами КПГС 3х2,5+1х1,5-660 | 1000 м
21.1.05.02-0042 | Кабель силовой повышенной гибкости с медными жилами КПГС 3х2,5+1х1,5+1х1,5-660 | 1000 м
27.32.13.124.21.1.05.02-0042-000 | Кабель силовой повышенной гибкости с медными жилами КПГС 3х2,5+1х1,5+1х1,5-660 | 1000 м
21.1.05.02-0043 | Кабель силовой повышенной гибкости с медными жилами КПГС 3х4+1х2,5-660 | 1000 м
27.32.13.124.21.1.05.02-0043-000 | Кабель силовой повышенной гибкости с медными жилами КПГС 3х4+1х2,5-660 | 1000 м
21.1.05.02-0046 | Кабель силовой повышенной гибкости с медными жилами КПГС 3х6+1х4-660 | 1000 м
27.32.13.124.21.1.05.02-0046-000 | Кабель силовой повышенной гибкости с медными жилами КПГС 3х6+1х4-660 | 1000 м
21.1.05.02-0049 | Кабель силовой повышенной гибкости с медными жилами КПГС 3х10+1х6-660 | 1000 м
27.32.13.124.21.1.05.02-0049-000 | Кабель силовой повышенной гибкости с медными жилами КПГС 3х10+1х6-660 | 1000 м
21.1.05.02-0051 | Кабель силовой повышенной гибкости с медными жилами КПГС 3х16+1х6-660 | 1000 м
27.32.13.124.21.1.05.02-0051-000 | Кабель силовой повышенной гибкости с медными жилами КПГС 3х16+1х6-660 | 1000 м
21.1.05.02-0053 | Кабель силовой повышенной гибкости с медными жилами КПГС 3х25+1х10-660 | 1000 м
27.32.13.124.21.1.05.02-0053-000 | Кабель силовой повышенной гибкости с медными жилами КПГС 3х25+1х10-660 | 1000 м
21.1.05.02-0055 | Кабель силовой повышенной гибкости с медными жилами КПГС 3х35+1х10-660 | 1000 м
27.32.13.124.21.1.05.02-0055-000 | Кабель силовой повышенной гибкости с медными жилами КПГС 3х35+1х10-660 | 1000 м
21.1.05.02-0057 | Кабель силовой повышенной гибкости с медными жилами КПГС 3х50+1х16-660 | 1000 м
27.32.13.124.21.1.05.02-0057-000 | Кабель силовой повышенной гибкости с медными жилами КПГС 3х50+1х16-660 | 1000 м
21.1.05.02-0058 | Кабель силовой повышенной гибкости с медными жилами КПГС 3х50+1х16+2х10-660 | 1000 м
27.32.13.124.21.1.05.02-0058-000 | Кабель силовой повышенной гибкости с медными жилами КПГС 3х50+1х16+2х10-660 | 1000 м
21.1.05.02-0059 | Кабель силовой повышенной гибкости с медными жилами КПГС 3х70+1х25-660 | 1000 м
27.32.13.124.21.1.05.02-0059-000 | Кабель силовой повышенной гибкости с медными жилами КПГС 3х70+1х25-660 | 1000 м
21.1.05.02-0060 | Кабель силовой повышенной гибкости с медными жилами КПГС 3х95+1х35-660 | 1000 м
27.32.13.124.21.1.05.02-0060-000 | Кабель силовой повышенной гибкости с медными жилами КПГС 3х95+1х35-660 | 1000 м
21.1.05.02-0071 | Кабель силовой повышенной гибкости с медными жилами КПГСН 3х2,5+1х1,5-660 | 1000 м
27.32.13.124.21.1.05.02-0071-000 | Кабель силовой повышенной гибкости с медными жилами КПГСН 3х2,5+1х1,5-660 | 1000 м
21.1.05.02-0072 | Кабель силовой повышенной гибкости с медными жилами КПГСН 3х2,5+1х1,5+1х1,5-660 | 1000 м
27.32.13.124.21.1.05.02-0072-000 | Кабель силовой повышенной гибкости с медными жилами КПГСН 3х2,5+1х1,5+1х1,5-660 | 1000 м
21.1.05.02-0073 | Кабель силовой повышенной гибкости с медными жилами КПГСН 3х4+1х2,5-660 | 1000 м
27.32.13.124.21.1.05.02-0073-000 | Кабель силовой повышенной гибкости с медными жилами КПГСН 3х4+1х2,5-660 | 1000 м
21.1.05.02-0074 | Кабель силовой повышенной гибкости с медными жилами КПГСН 3х4+1х2,5+1х2,5-660 | 1000 м
27.32.13.124.21.1.05.02-0074-000 | Кабель силовой повышенной гибкости с медными жилами КПГСН 3х4+1х2,5+1х2,5-660 | 1000 м
21.1.05.02-0075 | Кабель силовой повышенной гибкости с медными жилами КПГСН 3х4+1х2,5+2х2,5-660 | 1000 м
27.32.13.124.21.1.05.02-0075-000 | Кабель силовой повышенной гибкости с медными жилами КПГСН 3х4+1х2,5+2х2,5-660 | 1000 м
21.1.05.02-0076 | Кабель силовой повышенной гибкости с медными жилами КПГСН 3х6+1х4-660 | 1000 м
27.32.13.124.21.1.05.02-0076-000 | Кабель силовой повышенной гибкости с медными жилами КПГСН 3х6+1х4-660 | 1000 м
21.1.05.02-0077 | Кабель силовой повышенной гибкости с медными жилами КПГСН 3х6+1х4+1х4-660 | 1000 м
27.32.13.124.21.1.05.02-0077-000 | Кабель силовой повышенной гибкости с медными жилами КПГСН 3х6+1х4+1х4-660 | 1000 м
21.1.05.02-0078 | Кабель силовой повышенной гибкости с медными жилами КПГСН 3х6+1х4+2х4-660 | 1000 м
27.32.13.124.21.1.05.02-0078-000 | Кабель силовой повышенной гибкости с медными жилами КПГСН 3х6+1х4+2х4-660 | 1000 м
21.1.05.02-0079 | Кабель силовой повышенной гибкости с медными жилами КПГСН 3х10+1х6-660 | 1000 м
27.32.13.124.21.1.05.02-0079-000 | Кабель силовой повышенной гибкости с медными жилами КПГСН 3х10+1х6-660 | 1000 м
21.1.05.02-0080 | Кабель силовой повышенной гибкости с медными жилами КПГСН 3х10+1х6+2х6-660 | 1000 м
27.32.13.124.21.1.05.02-0080-000 | Кабель силовой повышенной гибкости с медными жилами КПГСН 3х10+1х6+2х6-660 | 1000 м
21.1.05.02-0081 | Кабель силовой повышенной гибкости с медными жилами КПГСН 3х16+1х6-660 | 1000 м
27.32.13.124.21.1.05.02-0081-000 | Кабель силовой повышенной гибкости с медными жилами КПГСН 3х16+1х6-660 | 1000 м
21.1.05.02-0082 | Кабель силовой повышенной гибкости с медными жилами КПГСН 3х16+1х6+2х6-660 | 1000 м
27.32.13.124.21.1.05.02-0082-000 | Кабель силовой повышенной гибкости с медными жилами КПГСН 3х16+1х6+2х6-660 | 1000 м
21.1.05.02-0083 | Кабель силовой повышенной гибкости с медными жилами КПГСН 3х25+1х10-660 | 1000 м
27.32.13.124.21.1.05.02-0083-000 | Кабель силовой повышенной гибкости с медными жилами КПГСН 3х25+1х10-660 | 1000 м
21.1.05.02-0084 | Кабель силовой повышенной гибкости с медными жилами КПГСН 3х25+1х10+2х10-660 | 1000 м
27.32.13.124.21.1.05.02-0084-000 | Кабель силовой повышенной гибкости с медными жилами КПГСН 3х25+1х10+2х10-660 | 1000 м
21.1.05.02-0085 | Кабель силовой повышенной гибкости с медными жилами КПГСН 3х35+1х10-660 | 1000 м
27.32.13.124.21.1.05.02-0085-000 | Кабель силовой повышенной гибкости с медными жилами КПГСН 3х35+1х10-660 | 1000 м
21.1.05.02-0086 | Кабель силовой повышенной гибкости с медными жилами КПГСН 3х35+1х10+2х10-660 | 1000 м
27.32.13.124.21.1.05.02-0086-000 | Кабель силовой повышенной гибкости с медными жилами КПГСН 3х35+1х10+2х10-660 | 1000 м
21.1.05.02-0087 | Кабель силовой повышенной гибкости с медными жилами КПГСН 3х50+1х16-660 | 1000 м
27.32.13.124.21.1.05.02-0087-000 | Кабель силовой повышенной гибкости с медными жилами КПГСН 3х50+1х16-660 | 1000 м
21.1.05.02-0088 | Кабель силовой повышенной гибкости с медными жилами КПГСН 3х50+1х16+2х10-660 | 1000 м
27.32.13.124.21.1.05.02-0088-000 | Кабель силовой повышенной гибкости с медными жилами КПГСН 3х50+1х16+2х10-660 | 1000 м
21.1.05.02-0089 | Кабель силовой повышенной гибкости с медными жилами КПГСН 3х70+1х25-660 | 1000 м
27.32.13.124.21.1.05.02-0089-000 | Кабель силовой повышенной гибкости с медными жилами КПГСН 3х70+1х25-660 | 1000 м
21.1.05.02-0090 | Кабель силовой повышенной гибкости с медными жилами КПГСН 3х95+1х35-660 | 1000 м
27.32.13.124.21.1.05.02-0090-000 | Кабель силовой повышенной гибкости с медными жилами КПГСН 3х95+1х35-660 | 1000 м
21.1.05.02-0091 | Кабель силовой повышенной гибкости с медными жилами КПГСН 3х120+1х35-660 | 1000 м
27.32.13.124.21.1.05.02-0091-000 | Кабель силовой повышенной гибкости с медными жилами КПГСН 3х120+1х35-660 | 1000 м
21.1.05.02-1000 | Кабель силовой повышенной гибкости с медными жилами КПГ 3х10+1х6-660 | 1000 м
27.32.13.124.21.1.05.02-1000-000 | Кабель силовой повышенной гибкости с медными жилами КПГ 3х10+1х6-660 | 1000 м
21.1.05.02-1002 | Кабель силовой повышенной гибкости с медными жилами КПГ 3х16+1х6-660 | 1000 м
27.32.13.124.21.1.05.02-1002-000 | Кабель силовой повышенной гибкости с медными жилами КПГ 3х16+1х6-660 | 1000 м
21.1.05.02-1004 | Кабель силовой повышенной гибкости с медными жилами КПГ 3х25+1х10-660 | 1000 м
27.32.13.124.21.1.05.02-1004-000 | Кабель силовой повышенной гибкости с медными жилами КПГ 3х25+1х10-660 | 1000 м
21.1.05.02-1006 | Кабель силовой повышенной гибкости с медными жилами КПГ 3х35+1х10-660 | 1000 м
27.32.13.124.21.1.05.02-1006-000 | Кабель силовой повышенной гибкости с медными жилами КПГ 3х35+1х10-660 | 1000 м
21.1.05.02-1008 | Кабель силовой повышенной гибкости с медными жилами КПГ 3х50+1х16-660 | 1000 м
27.32.13.124.21.1.05.02-1008-000 | Кабель силовой повышенной гибкости с медными жилами КПГ 3х50+1х16-660 | 1000 м
21.1.05.02-1010 | Кабель силовой повышенной гибкости с медными жилами КПГ 3х70+1х25-660 | 1000 м
27.32.13.124.21.1.05.02-1010-000 | Кабель силовой повышенной гибкости с медными жилами КПГ 3х70+1х25-660 | 1000 м
21.1.05.02-1014 | Кабель силовой повышенной гибкости с медными жилами КПГ 2х0,75-660 | 1000 м
27.32.13.124.21.1.05.02-1014-000 | Кабель силовой повышенной гибкости с медными жилами КПГ 2х0,75-660 | 1000 м
21.1.05.02-1016 | Кабель силовой повышенной гибкости с медными жилами КПГ 3х1,5-660 | 1000 м
27.32.13.124.21.1.05.02-1016-000 | Кабель силовой повышенной гибкости с медными жилами КПГ 3х1,5-660 | 1000 м
21.1.05.02-1018 | Кабель силовой повышенной гибкости с медными жилами КПГ 2х1,5-660 | 1000 м
27.32.13.124.21.1.05.02-1018-000 | Кабель силовой повышенной гибкости с медными жилами КПГ 2х1,5-660 | 1000 м
21.1.05.02-1026 | Кабель силовой повышенной гибкости с медными жилами КПГ 2х1-660 | 1000 м
27.32.13.124.21.1.05.02-1026-000 | Кабель силовой повышенной гибкости с медными жилами КПГ 2х1-660 | 1000 м
21.1.05.02-1028 | Кабель силовой повышенной гибкости с медными жилами КПГ 2х2,5+1х2,5-660 | 1000 м
27.32.13.124.21.1.05.02-1028-000 | Кабель силовой повышенной гибкости с медными жилами КПГ 2х2,5+1х2,5-660 | 1000 м
21.1.05.02-1046 | Кабель силовой повышенной гибкости с медными жилами КПГ 4х1-660 | 1000 м
27.32.13.124.21.1.05.02-1046-000 | Кабель силовой повышенной гибкости с медными жилами КПГ 4х1-660 | 1000 м
21.1.05.02-1048 | Кабель силовой повышенной гибкости с медными жилами КПГ 3х10+1х10-660 | 1000 м
27.32.13.124.21.1.05.02-1048-000 | Кабель силовой повышенной гибкости с медными жилами КПГ 3х10+1х10-660 | 1000 м
21.1.05.02-1052 | Кабель силовой повышенной гибкости с медными жилами КПГ 3х16+1х16-660 | 1000 м
27.32.13.124.21.1.05.02-1052-000 | Кабель силовой повышенной гибкости с медными жилами КПГ 3х16+1х16-660 | 1000 м
21.1.05.02-1056 | Кабель силовой повышенной гибкости с медными жилами КПГ 3х25+1х25-660 | 1000 м
27.32.13.124.21.1.05.02-1056-000 | Кабель силовой повышенной гибкости с медными жилами КПГ 3х25+1х25-660 | 1000 м
21.1.05.02-1058 | Кабель силовой повышенной гибкости с медными жилами КПГ 3х35+1х35-660 | 1000 м
27.32.13.124.21.1.05.02-1058-000 | Кабель силовой повышенной гибкости с медными жилами КПГ 3х35+1х35-660 | 1000 м
21.1.05.02-1060 | Кабель силовой повышенной гибкости с медными жилами КПГ 3х4+1х4-660 | 1000 м
27.32.13.124.21.1.05.02-1060-000 | Кабель силовой повышенной гибкости с медными жилами КПГ 3х4+1х4-660 | 1000 м
21.1.05.02-1062 | Кабель силовой повышенной гибкости с медными жилами КПГ 3х50+1х50-660 | 1000 м
27.32.13.124.21.1.05.02-1062-000 | Кабель силовой повышенной гибкости с медными жилами КПГ 3х50+1х50-660 | 1000 м
21.1.05.02-1064 | Кабель силовой повышенной гибкости с медными жилами КПГ 3х6+1х6-660 | 1000 м
27.32.13.124.21.1.05.02-1064-000 | Кабель силовой повышенной гибкости с медными жилами КПГ 3х6+1х6-660 | 1000 м
21.1.05.02-1066 | Кабель силовой повышенной гибкости с медными жилами КПГ 3х70+1х70-660 | 1000 м
27.32.13.124.21.1.05.02-1066-000 | Кабель силовой повышенной гибкости с медными жилами КПГ 3х70+1х70-660 | 1000 м
Группа 21.1.05.03: Кабели силовые шахтные | Группа 21.1.05.03: Кабели силовые шахтные | Группа 21.1.05.03: Кабели силовые шахтные
21.1.05.03-0011 | Кабель силовой шахтный с медными жилами КГЭШ 3х4+1х2,5-1140 | 1000 м
27.32.13.121.21.1.05.03-0011-000 | Кабель силовой шахтный с медными жилами КГЭШ 3х4+1х2,5-1140 | 1000 м
21.1.05.03-0012 | Кабель силовой шахтный с медными жилами КГЭШ 3х4+1х2,5+3х1,5-1140 | 1000 м
27.32.13.121.21.1.05.03-0012-000 | Кабель силовой шахтный с медными жилами КГЭШ 3х4+1х2,5+3х1,5-1140 | 1000 м
21.1.05.03-0013 | Кабель силовой шахтный с медными жилами КГЭШ 3х6+1х4-1140 | 1000 м
27.32.13.121.21.1.05.03-0013-000 | Кабель силовой шахтный с медными жилами КГЭШ 3х6+1х4-1140 | 1000 м
21.1.05.03-0014 | Кабель силовой шахтный с медными жилами КГЭШ 3х6+1х4+3х2,5-1140 | 1000 м
27.32.13.121.21.1.05.03-0014-000 | Кабель силовой шахтный с медными жилами КГЭШ 3х6+1х4+3х2,5-1140 | 1000 м
21.1.05.03-0015 | Кабель силовой шахтный с медными жилами КГЭШ 3х10+1х6-1140 | 1000 м
27.32.13.121.21.1.05.03-0015-000 | Кабель силовой шахтный с медными жилами КГЭШ 3х10+1х6-1140 | 1000 м
21.1.05.03-0016 | Кабель силовой шахтный с медными жилами КГЭШ 3х10+1х6+3х2,5-1140 | 1000 м
27.32.13.121.21.1.05.03-0016-000 | Кабель силовой шахтный с медными жилами КГЭШ 3х10+1х6+3х2,5-1140 | 1000 м
21.1.05.03-0017 | Кабель силовой шахтный с медными жилами КГЭШ 3х16+1х10-1140 | 1000 м
27.32.13.121.21.1.05.03-0017-000 | Кабель силовой шахтный с медными жилами КГЭШ 3х16+1х10-1140 | 1000 м
21.1.05.03-0018 | Кабель силовой шахтный с медными жилами КГЭШ 3х16+1х10+3х2,5-1140 | 1000 м
27.32.13.121.21.1.05.03-0018-000 | Кабель силовой шахтный с медными жилами КГЭШ 3х16+1х10+3х2,5-1140 | 1000 м
21.1.05.03-0019 | Кабель силовой шахтный с медными жилами КГЭШ 3х25+1х10-1140 | 1000 м
27.32.13.121.21.1.05.03-0019-000 | Кабель силовой шахтный с медными жилами КГЭШ 3х25+1х10-1140 | 1000 м
21.1.05.03-0020 | Кабель силовой шахтный с медными жилами КГЭШ 3х25+1х10+3х2,5-1140 | 1000 м
27.32.13.121.21.1.05.03-0020-000 | Кабель силовой шахтный с медными жилами КГЭШ 3х25+1х10+3х2,5-1140 | 1000 м
21.1.05.03-0021 | Кабель силовой шахтный с медными жилами КГЭШ 3х35+1х10-1140 | 1000 м
27.32.13.121.21.1.05.03-0021-000 | Кабель силовой шахтный с медными жилами КГЭШ 3х35+1х10-1140 | 1000 м
21.1.05.03-0022 | Кабель силовой шахтный с медными жилами КГЭШ 3х35+1х10+3х2,5-1140 | 1000 м
27.32.13.121.21.1.05.03-0022-000 | Кабель силовой шахтный с медными жилами КГЭШ 3х35+1х10+3х2,5-1140 | 1000 м
21.1.05.03-0023 | Кабель силовой шахтный с медными жилами КГЭШ 3х50+1х10-1140 | 1000 м
27.32.13.121.21.1.05.03-0023-000 | Кабель силовой шахтный с медными жилами КГЭШ 3х50+1х10-1140 | 1000 м
21.1.05.03-0024 | Кабель силовой шахтный с медными жилами КГЭШ 3х50+1х10+3х2,5-1140 | 1000 м
27.32.13.121.21.1.05.03-0024-000 | Кабель силовой шахтный с медными жилами КГЭШ 3х50+1х10+3х2,5-1140 | 1000 м
21.1.05.03-0025 | Кабель силовой шахтный с медными жилами КГЭШ 3х70+1х10-1140 | 1000 м
27.32.13.121.21.1.05.03-0025-000 | Кабель силовой шахтный с медными жилами КГЭШ 3х70+1х10-1140 | 1000 м
21.1.05.03-0026 | Кабель силовой шахтный с медными жилами КГЭШ 3х70+1х10+3х2,5-1140 | 1000 м
27.32.13.121.21.1.05.03-0026-000 | Кабель силовой шахтный с медными жилами КГЭШ 3х70+1х10+3х2,5-1140 | 1000 м
21.1.05.03-0027 | Кабель силовой шахтный с медными жилами КГЭШ 3х95+1х10-1140 | 1000 м
27.32.13.121.21.1.05.03-0027-000 | Кабель силовой шахтный с медными жилами КГЭШ 3х95+1х10-1140 | 1000 м
21.1.05.03-0028 | Кабель силовой шахтный с медными жилами КГЭШ 3х95+1х10+3х2,5-1140 | 1000 м
27.32.13.121.21.1.05.03-0028-000 | Кабель силовой шахтный с медными жилами КГЭШ 3х95+1х10+3х2,5-1140 | 1000 м
21.1.05.03-1008 | Кабель силовой шахтный с медными жилами КГЭШ 3х10+1х10+3х4-1140 | 1000 м
27.32.13.121.21.1.05.03-1008-000 | Кабель силовой шахтный с медными жилами КГЭШ 3х10+1х10+3х4-1140 | 1000 м
21.1.05.03-1010 | Кабель силовой шахтный с медными жилами КГЭШ 3х10+1х6+3х4-1140 | 1000 м
27.32.13.121.21.1.05.03-1010-000 | Кабель силовой шахтный с медными жилами КГЭШ 3х10+1х6+3х4-1140 | 1000 м
21.1.05.03-1012 | Кабель силовой шахтный с медными жилами КГЭШ 3х120+1х10+3х4-1140 | 1000 м
27.32.13.121.21.1.05.03-1012-000 | Кабель силовой шахтный с медными жилами КГЭШ 3х120+1х10+3х4-1140 | 1000 м
21.1.05.03-1014 | Кабель силовой шахтный с медными жилами КГЭШ 3х120+1х10+3х6-1140 | 1000 м
27.32.13.121.21.1.05.03-1014-000 | Кабель силовой шахтный с медными жилами КГЭШ 3х120+1х10+3х6-1140 | 1000 м
21.1.05.03-1016 | Кабель силовой шахтный с медными жилами КГЭШ 3х150+1х10+3х4-1140 | 1000 м
27.32.13.121.21.1.05.03-1016-000 | Кабель силовой шахтный с медными жилами КГЭШ 3х150+1х10+3х4-1140 | 1000 м
21.1.05.03-1018 | Кабель силовой шахтный с медными жилами КГЭШ 3х16+1х10+3х4-1140 | 1000 м
27.32.13.121.21.1.05.03-1018-000 | Кабель силовой шахтный с медными жилами КГЭШ 3х16+1х10+3х4-1140 | 1000 м
21.1.05.03-1020 | Кабель силовой шахтный с медными жилами КГЭШ 3х16+1х6-1140 | 1000 м
27.32.13.121.21.1.05.03-1020-000 | Кабель силовой шахтный с медными жилами КГЭШ 3х16+1х6-1140 | 1000 м
21.1.05.03-1022 | Кабель силовой шахтный с медными жилами КГЭШ 3х25+1х10+3х4-1140 | 1000 м
27.32.13.121.21.1.05.03-1022-000 | Кабель силовой шахтный с медными жилами КГЭШ 3х25+1х10+3х4-1140 | 1000 м
21.1.05.03-1024 | Кабель силовой шахтный с медными жилами КГЭШ 3х35+1х10+3х4-1140 | 1000 м
27.32.13.121.21.1.05.03-1024-000 | Кабель силовой шахтный с медными жилами КГЭШ 3х35+1х10+3х4-1140 | 1000 м
21.1.05.03-1026 | Кабель силовой шахтный с медными жилами КГЭШ 3х35+1х10+3х6-1140 | 1000 м
27.32.13.121.21.1.05.03-1026-000 | Кабель силовой шахтный с медными жилами КГЭШ 3х35+1х10+3х6-1140 | 1000 м
21.1.05.03-1028 | Кабель силовой шахтный с медными жилами КГЭШ 3х35+1х16-1140 | 1000 м
27.32.13.121.21.1.05.03-1028-000 | Кабель силовой шахтный с медными жилами КГЭШ 3х35+1х16-1140 | 1000 м
21.1.05.03-1030 | Кабель силовой шахтный с медными жилами КГЭШ 3х50+1х10+3х4-1140 | 1000 м
27.32.13.121.21.1.05.03-1030-000 | Кабель силовой шахтный с медными жилами КГЭШ 3х50+1х10+3х4-1140 | 1000 м
21.1.05.03-1032 | Кабель силовой шахтный с медными жилами КГЭШ 3х50+1х10+3х6-1140 | 1000 м
27.32.13.121.21.1.05.03-1032-000 | Кабель силовой шахтный с медными жилами КГЭШ 3х50+1х10+3х6-1140 | 1000 м
21.1.05.03-1034 | Кабель силовой шахтный с медными жилами КГЭШ 3х50+1х16-1140 | 1000 м
27.32.13.121.21.1.05.03-1034-000 | Кабель силовой шахтный с медными жилами КГЭШ 3х50+1х16-1140 | 1000 м
21.1.05.03-1036 | Кабель силовой шахтный с медными жилами КГЭШ 3х50+1х25-1140 | 1000 м
27.32.13.121.21.1.05.03-1036-000 | Кабель силовой шахтный с медными жилами КГЭШ 3х50+1х25-1140 | 1000 м
21.1.05.03-1038 | Кабель силовой шахтный с медными жилами КГЭШ 3х70+1х10+3х4-1140 | 1000 м
27.32.13.121.21.1.05.03-1038-000 | Кабель силовой шахтный с медными жилами КГЭШ 3х70+1х10+3х4-1140 | 1000 м
21.1.05.03-1040 | Кабель силовой шахтный с медными жилами КГЭШ 3х70+1х10+3х6-1140 | 1000 м
27.32.13.121.21.1.05.03-1040-000 | Кабель силовой шахтный с медными жилами КГЭШ 3х70+1х10+3х6-1140 | 1000 м
21.1.05.03-1042 | Кабель силовой шахтный с медными жилами КГЭШ 3х70+1х10+6х2,5-1140 | 1000 м
27.32.13.121.21.1.05.03-1042-000 | Кабель силовой шахтный с медными жилами КГЭШ 3х70+1х10+6х2,5-1140 | 1000 м
21.1.05.03-1044 | Кабель силовой шахтный с медными жилами КГЭШ 3х70+1х16+1х70-1140 | 1000 м
27.32.13.121.21.1.05.03-1044-000 | Кабель силовой шахтный с медными жилами КГЭШ 3х70+1х16+1х70-1140 | 1000 м
21.1.05.03-1046 | Кабель силовой шахтный с медными жилами КГЭШ 3х70+1х25-1140 | 1000 м
27.32.13.121.21.1.05.03-1046-000 | Кабель силовой шахтный с медными жилами КГЭШ 3х70+1х25-1140 | 1000 м
21.1.05.03-1048 | Кабель силовой шахтный с медными жилами КГЭШ 3х70+1х35-1140 | 1000 м
27.32.13.121.21.1.05.03-1048-000 | Кабель силовой шахтный с медными жилами КГЭШ 3х70+1х35-1140 | 1000 м
21.1.05.03-1050 | Кабель силовой шахтный с медными жилами КГЭШ 3х95+1х10+3х10-1140 | 1000 м
27.32.13.121.21.1.05.03-1050-000 | Кабель силовой шахтный с медными жилами КГЭШ 3х95+1х10+3х10-1140 | 1000 м
21.1.05.03-1052 | Кабель силовой шахтный с медными жилами КГЭШ 3х95+1х10+3х4-1140 | 1000 м
27.32.13.121.21.1.05.03-1052-000 | Кабель силовой шахтный с медными жилами КГЭШ 3х95+1х10+3х4-1140 | 1000 м
21.1.05.03-1054 | Кабель силовой шахтный с медными жилами КГЭШ 3х95+1х10+3х6-1140 | 1000 м
27.32.13.121.21.1.05.03-1054-000 | Кабель силовой шахтный с медными жилами КГЭШ 3х95+1х10+3х6-1140 | 1000 м
21.1.05.03-1056 | Кабель силовой шахтный с медными жилами КГЭШ 3х95+1х25-1140 | 1000 м
27.32.13.121.21.1.05.03-1056-000 | Кабель силовой шахтный с медными жилами КГЭШ 3х95+1х25-1140 | 1000 м
21.1.05.03-1057 | Кабель силовой шахтный с медными жилами КОГРЭШ 3х1,5+1х1,5+1х1,5-660 | 1000 м
27.32.13.121.21.1.05.03-1057-000 | Кабель силовой шахтный с медными жилами КОГРЭШ 3х1,5+1х1,5+1х1,5-660 | 1000 м
Группа 21.1.05.04: Кабели силовые, не включенные в группы | Группа 21.1.05.04: Кабели силовые, не включенные в группы | Группа 21.1.05.04: Кабели силовые, не включенные в группы
21.1.05.04-0001 | Кабель силовой с медными жилами КГВВнг(A) 3х1,5-660 | 1000 м
27.32.13.124.21.1.05.04-0001-000 | Кабель силовой с медными жилами КГВВнг(A) 3х1,5-660 | 1000 м
21.1.05.04-0003 | Кабель саморегулируемый греющий для защиты от замерзания трубопроводов, диаметром 50-100 мм | м
27.32.13.136.21.1.05.04-0003-000 | Кабель саморегулируемый греющий для защиты от замерзания трубопроводов, диаметром 50-100 мм | м
21.1.05.04-0005 | Кабель силовой с алюминиевыми жилами АВВГ 2х4-660 | м
27.32.13.124.21.1.05.04-0005-000 | Кабель силовой с алюминиевыми жилами АВВГ 2х4-660 | м
21.1.05.04-0008 | Кабель силовой с медными жилами ВРГ 2х1,5(ож)-660 | 1000 м
27.32.13.111.21.1.05.04-0008-000 | Кабель силовой с медными жилами ВРГ 2х1,5(ож)-660 | 1000 м
21.1.05.04-1034 | Кабель силовой с медными жилами ВРГ 2х2,5(ож)-660 | 1000 м
27.32.13.111.21.1.05.04-1034-000 | Кабель силовой с медными жилами ВРГ 2х2,5(ож)-660 | 1000 м
21.1.05.04-1036 | Кабель силовой с медными жилами ВРГ 2х35-660 | 1000 м
27.32.13.111.21.1.05.04-1036-000 | Кабель силовой с медными жилами ВРГ 2х35-660 | 1000 м
21.1.05.04-1038 | Кабель силовой с медными жилами ВРГ 2х4(ож)-660 | 1000 м
27.32.13.111.21.1.05.04-1038-000 | Кабель силовой с медными жилами ВРГ 2х4(ож)-660 | 1000 м
21.1.05.04-1040 | Кабель силовой с медными жилами ВРГ 2х50-660 | 1000 м
27.32.13.111.21.1.05.04-1040-000 | Кабель силовой с медными жилами ВРГ 2х50-660 | 1000 м
21.1.05.04-1042 | Кабель силовой с медными жилами ВРГ 2х6(ож)-660 | 1000 м
27.32.13.111.21.1.05.04-1042-000 | Кабель силовой с медными жилами ВРГ 2х6(ож)-660 | 1000 м
21.1.05.04-1046 | Кабель силовой с медными жилами ВРГ 2х10(ож)-660 | 1000 м
27.32.13.111.21.1.05.04-1046-000 | Кабель силовой с медными жилами ВРГ 2х10(ож)-660 | 1000 м
21.1.05.04-1050 | Кабель силовой с медными жилами ВРГ 2х25-660 | 1000 м
27.32.13.111.21.1.05.04-1050-000 | Кабель силовой с медными жилами ВРГ 2х25-660 | 1000 м
21.1.05.04-1134 | Кабель силовой с медными жилами ВРГ 2х150-660 | 1000 м
27.32.13.111.21.1.05.04-1134-000 | Кабель силовой с медными жилами ВРГ 2х150-660 | 1000 м
21.1.05.04-1136 | Кабель силовой с медными жилами ВРГ 2х1(ож)-660 | 1000 м
27.32.13.111.21.1.05.04-1136-000 | Кабель силовой с медными жилами ВРГ 2х1(ож)-660 | 1000 м
21.1.05.04-1138 | Кабель силовой с медными жилами ВРГ 2х16(ож)-660 | 1000 м
27.32.13.111.21.1.05.04-1138-000 | Кабель силовой с медными жилами ВРГ 2х16(ож)-660 | 1000 м
21.1.05.04-1140 | Кабель силовой с медными жилами ВРГ 2х185-660 | 1000 м
27.32.13.111.21.1.05.04-1140-000 | Кабель силовой с медными жилами ВРГ 2х185-660 | 1000 м
21.1.05.04-1158 | Кабель силовой с медными жилами ВРГ 2х95-660 | 1000 м
27.32.13.111.21.1.05.04-1158-000 | Кабель силовой с медными жилами ВРГ 2х95-660 | 1000 м
Раздел 21.1.06: Кабели силовые для стационарной прокладки на напряжение не более 1 кВ | Раздел 21.1.06: Кабели силовые для стационарной прокладки на напряжение не более 1 кВ | Раздел 21.1.06: Кабели силовые для стационарной прокладки на напряжение не более 1 кВ
Группа 21.1.06.01: Кабели двужильные, экранированные, с тефлоном | Группа 21.1.06.01: Кабели двужильные, экранированные, с тефлоном | Группа 21.1.06.01: Кабели двужильные, экранированные, с тефлоном
21.1.06.01-0001 | Кабель нагревательный двужильный экранированный, мощность 115 Вт, длина 7 м | компл
27.32.13.136.21.1.06.01-0001-000 | Кабель нагревательный двужильный экранированный, мощность 115 Вт, длина 7 м | компл
21.1.06.01-0002 | Кабель нагревательный двужильный экранированный, мощность 145 Вт, длина 8,3 м | компл
27.32.13.136.21.1.06.01-0002-000 | Кабель нагревательный двужильный экранированный, мощность 145 Вт, длина 8,3 м | компл
21.1.06.01-0003 | Кабель нагревательный двужильный экранированный, мощность 175 Вт, длина 10,3 м | компл
27.32.13.136.21.1.06.01-0003-000 | Кабель нагревательный двужильный экранированный, мощность 175 Вт, длина 10,3 м | компл
21.1.06.01-0004 | Кабель нагревательный двужильный экранированный, мощность 240 Вт, длина 14,4 м | компл
27.32.13.136.21.1.06.01-0004-000 | Кабель нагревательный двужильный экранированный, мощность 240 Вт, длина 14,4 м | компл
21.1.06.01-0005 | Кабель нагревательный двужильный экранированный, мощность 300 Вт, длина 18 м | компл
27.32.13.136.21.1.06.01-0005-000 | Кабель нагревательный двужильный экранированный, мощность 300 Вт, длина 18 м | компл
21.1.06.01-0006 | Кабель нагревательный двужильный экранированный, мощность 400 Вт, длина 23,1 м | компл
27.32.13.136.21.1.06.01-0006-000 | Кабель нагревательный двужильный экранированный, мощность 400 Вт, длина 23,1 м | компл
21.1.06.01-0007 | Кабель нагревательный двужильный экранированный, мощность 480 Вт, длина 28,1 м | компл
27.32.13.136.21.1.06.01-0007-000 | Кабель нагревательный двужильный экранированный, мощность 480 Вт, длина 28,1 м | компл
21.1.06.01-0008 | Кабель нагревательный двужильный экранированный, мощность 570 Вт, длина 33,1 м | компл
27.32.13.136.21.1.06.01-0008-000 | Кабель нагревательный двужильный экранированный, мощность 570 Вт, длина 33,1 м | компл
21.1.06.01-0009 | Кабель нагревательный двужильный экранированный, мощность 630 Вт, длина 37,5 м | компл
27.32.13.136.21.1.06.01-0009-000 | Кабель нагревательный двужильный экранированный, мощность 630 Вт, длина 37,5 м | компл
21.1.06.01-0010 | Кабель нагревательный двужильный экранированный, мощность 770 Вт, длина 45,5 м | компл
27.32.13.136.21.1.06.01-0010-000 | Кабель нагревательный двужильный экранированный, мощность 770 Вт, длина 45,5 м | компл
21.1.06.01-0011 | Кабель нагревательный двужильный экранированный, мощность 870 Вт, длина 51,2 м | компл
27.32.13.136.21.1.06.01-0011-000 | Кабель нагревательный двужильный экранированный, мощность 870 Вт, длина 51,2 м | компл
21.1.06.01-0012 | Кабель нагревательный двужильный экранированный, мощность 940 Вт, длина 55,6 м | компл
27.32.13.136.21.1.06.01-0012-000 | Кабель нагревательный двужильный экранированный, мощность 940 Вт, длина 55,6 м | компл
21.1.06.01-0013 | Кабель нагревательный двужильный экранированный, мощность 1130 Вт, длина 66,9 м | компл
27.32.13.136.21.1.06.01-0013-000 | Кабель нагревательный двужильный экранированный, мощность 1130 Вт, длина 66,9 м | компл
21.1.06.01-0014 | Кабель нагревательный двужильный экранированный, мощность 1400 Вт, длина 82,3 м | компл
27.32.13.136.21.1.06.01-0014-000 | Кабель нагревательный двужильный экранированный, мощность 1400 Вт, длина 82,3 м | компл
21.1.06.01-0015 | Кабель нагревательный двужильный экранированный, мощность 1630 Вт, длина 95,8 м | компл
27.32.13.136.21.1.06.01-0015-000 | Кабель нагревательный двужильный экранированный, мощность 1630 Вт, длина 95,8 м | компл
21.1.06.01-0016 | Кабель нагревательный двужильный экранированный, мощность 2050 Вт, длина 120,5 м | компл
27.32.13.136.21.1.06.01-0016-000 | Кабель нагревательный двужильный экранированный, мощность 2050 Вт, длина 120,5 м | компл
21.1.06.01-0017 | Кабель нагревательный двужильный экранированный, мощность 2460 Вт, длина 145,3 м | компл
27.32.13.136.21.1.06.01-0017-000 | Кабель нагревательный двужильный экранированный, мощность 2460 Вт, длина 145,3 м | компл
Группа 21.1.06.02: Кабели малогабаритные с медными жилами на напряжение 500 В | Группа 21.1.06.02: Кабели малогабаритные с медными жилами на напряжение 500 В | Группа 21.1.06.02: Кабели малогабаритные с медными жилами на напряжение 500 В
21.1.06.02-0031 | Кабель малогабаритный КМПВнг(A)-LS 2х0,5-500 | 1000 м
27.32.13.111.21.1.06.02-0031-000 | Кабель малогабаритный КМПВнг(A)-LS 2х0,5-500 | 1000 м
21.1.06.02-0032 | Кабель малогабаритный КМПВнг(A)-LS 3х0,5-500 | 1000 м
27.32.13.111.21.1.06.02-0032-000 | Кабель малогабаритный КМПВнг(A)-LS 3х0,5-500 | 1000 м
21.1.06.02-0033 | Кабель малогабаритный КМПВнг(A)-LS 7х0,5-500 | 1000 м
27.32.13.111.21.1.06.02-0033-000 | Кабель малогабаритный КМПВнг(A)-LS 7х0,5-500 | 1000 м
21.1.06.02-0041 | Кабель малогабаритный КМПЭВЭВнг(A)-LS 4х0,35-500 | 1000 м
27.32.13.111.21.1.06.02-0041-000 | Кабель малогабаритный КМПЭВЭВнг(A)-LS 4х0,35-500 | 1000 м
21.1.06.02-0042 | Кабель малогабаритный КМПЭВЭВнг(A)-LS 7х0,35-500 | 1000 м
27.32.13.111.21.1.06.02-0042-000 | Кабель малогабаритный КМПЭВЭВнг(A)-LS 7х0,35-500 | 1000 м
21.1.06.02-0043 | Кабель малогабаритный КМПЭВЭВнг(A)-LS 7х0,75-500 | 1000 м
27.32.13.111.21.1.06.02-0043-000 | Кабель малогабаритный КМПЭВЭВнг(A)-LS 7х0,75-500 | 1000 м
Группа 21.1.06.03: Кабели малогабаритные с медными жилами на напряжение 1000 В | Группа 21.1.06.03: Кабели малогабаритные с медными жилами на напряжение 1000 В | Группа 21.1.06.03: Кабели малогабаритные с медными жилами на напряжение 1000 В
21.1.06.03-0119 | Кабель малогабаритный КМПЭВЭВнг(A)-LS 3х1,5-1000 | 1000 м
27.32.13.111.21.1.06.03-0119-000 | Кабель малогабаритный КМПЭВЭВнг(A)-LS 3х1,5-1000 | 1000 м
21.1.06.03-0123 | Кабель малогабаритный КМПЭВЭВнг(A)-LS 4х1,5-1000 | 1000 м
27.32.13.111.21.1.06.03-0123-000 | Кабель малогабаритный КМПЭВЭВнг(A)-LS 4х1,5-1000 | 1000 м
21.1.06.03-0126 | Кабель малогабаритный КМПЭВЭВнг(A)-LS 7х1,5-1000 | 1000 м
27.32.13.111.21.1.06.03-0126-000 | Кабель малогабаритный КМПЭВЭВнг(A)-LS 7х1,5-1000 | 1000 м
21.1.06.03-0136 | Кабель малогабаритный КМПЭВЭВнг(A)-LS 14х1,5-1000 | 1000 м
27.32.13.111.21.1.06.03-0136-000 | Кабель малогабаритный КМПЭВЭВнг(A)-LS 14х1,5-1000 | 1000 м
21.1.06.03-0143 | Кабель малогабаритный КМПЭВЭВнг(A)-LS 19х1,5-1000 | 1000 м
27.32.13.111.21.1.06.03-0143-000 | Кабель малогабаритный КМПЭВЭВнг(A)-LS 19х1,5-1000 | 1000 м
21.1.06.03-0149 | Кабель малогабаритный КМПЭВЭВнг(A)-LS 24х1,5-1000 | 1000 м
27.32.13.111.21.1.06.03-0149-000 | Кабель малогабаритный КМПЭВЭВнг(A)-LS 24х1,5-1000 | 1000 м
21.1.06.03-0159 | Кабель малогабаритный КМПЭВЭВнг(A)-LS 37х1,5-1000 | 1000 м
27.32.13.111.21.1.06.03-0159-000 | Кабель малогабаритный КМПЭВЭВнг(A)-LS 37х1,5-1000 | 1000 м
21.1.06.03-1068 | Кабель силовой с медными жилами ПвзБбШп 4х10ок(N)-1000 | 1000 м
27.32.13.111.21.1.06.03-1068-000 | Кабель силовой с медными жилами ПвзБбШп 4х10ок(N)-1000 | 1000 м
21.1.06.03-1070 | Кабель силовой с медными жилами ПвзБбШп 4х120мс(N)-1000 | 1000 м
27.32.13.111.21.1.06.03-1070-000 | Кабель силовой с медными жилами ПвзБбШп 4х120мс(N)-1000 | 1000 м
21.1.06.03-1072 | Кабель силовой с медными жилами ПвзБбШп 4х150мс(N)-1000 | 1000 м
27.32.13.111.21.1.06.03-1072-000 | Кабель силовой с медными жилами ПвзБбШп 4х150мс(N)-1000 | 1000 м
21.1.06.03-1074 | Кабель силовой с медными жилами ПвзБбШп 4х16мк(N)-1000 | 1000 м
27.32.13.111.21.1.06.03-1074-000 | Кабель силовой с медными жилами ПвзБбШп 4х16мк(N)-1000 | 1000 м
21.1.06.03-1076 | Кабель силовой с медными жилами ПвзБбШп 4х185мс(N)-1000 | 1000 м
27.32.13.111.21.1.06.03-1076-000 | Кабель силовой с медными жилами ПвзБбШп 4х185мс(N)-1000 | 1000 м
21.1.06.03-1078 | Кабель силовой с медными жилами ПвзБбШп 4х240мс(N)-1000 | 1000 м
27.32.13.111.21.1.06.03-1078-000 | Кабель силовой с медными жилами ПвзБбШп 4х240мс(N)-1000 | 1000 м
21.1.06.03-1080 | Кабель силовой с медными жилами ПвзБбШп 4х25мк(N)-1000 | 1000 м
27.32.13.111.21.1.06.03-1080-000 | Кабель силовой с медными жилами ПвзБбШп 4х25мк(N)-1000 | 1000 м
21.1.06.03-1082 | Кабель силовой с медными жилами ПвзБбШп 4х35мк(N)-1000 | 1000 м
27.32.13.111.21.1.06.03-1082-000 | Кабель силовой с медными жилами ПвзБбШп 4х35мк(N)-1000 | 1000 м
21.1.06.03-1084 | Кабель силовой с медными жилами ПвзБбШп 4х50мс(N)-1000 | 1000 м
27.32.13.111.21.1.06.03-1084-000 | Кабель силовой с медными жилами ПвзБбШп 4х50мс(N)-1000 | 1000 м
21.1.06.03-1086 | Кабель силовой с медными жилами ПвзБбШп 4х70мс(N)-1000 | 1000 м
27.32.13.111.21.1.06.03-1086-000 | Кабель силовой с медными жилами ПвзБбШп 4х70мс(N)-1000 | 1000 м
21.1.06.03-1088 | Кабель силовой с медными жилами ПвзБбШп 4х95мс(N)-1000 | 1000 м
27.32.13.111.21.1.06.03-1088-000 | Кабель силовой с медными жилами ПвзБбШп 4х95мс(N)-1000 | 1000 м
21.1.06.03-1090 | Кабель силовой с медными жилами ВБбШнг(A) 5х120мс(N, PE)-1000 | 1000 м
27.32.13.111.21.1.06.03-1090-000 | Кабель силовой с медными жилами ВБбШнг(A) 5х120мс(N, PE)-1000 | 1000 м
21.1.06.03-1092 | Кабель силовой с медными жилами ВБбШнг(A) 5х150мс(N, PE)-1000 | 1000 м
27.32.13.111.21.1.06.03-1092-000 | Кабель силовой с медными жилами ВБбШнг(A) 5х150мс(N, PE)-1000 | 1000 м
21.1.06.03-1094 | Кабель силовой с медными жилами ВБбШнг(A) 5х16ок(N, PE)-1000 | 1000 м
27.32.13.111.21.1.06.03-1094-000 | Кабель силовой с медными жилами ВБбШнг(A) 5х16ок(N, PE)-1000 | 1000 м
21.1.06.03-1096 | Кабель силовой с медными жилами ВБбШнг(A) 5х185мс(N, PE)-1000 | 1000 м
27.32.13.111.21.1.06.03-1096-000 | Кабель силовой с медными жилами ВБбШнг(A) 5х185мс(N, PE)-1000 | 1000 м
21.1.06.03-1106 | Кабель силовой с медными жилами ВБбШнг(A) 5х70мс(N, PE)-1000 | 1000 м
27.32.13.111.21.1.06.03-1106-000 | Кабель силовой с медными жилами ВБбШнг(A) 5х70мс(N, PE)-1000 | 1000 м
21.1.06.03-1108 | Кабель силовой с медными жилами ВБбШнг(A) 5х95мс(N, PE)-1000 | 1000 м
27.32.13.111.21.1.06.03-1108-000 | Кабель силовой с медными жилами ВБбШнг(A) 5х95мс(N, PE)-1000 | 1000 м
21.1.06.03-1296 | Кабель сигнально-блокировочные с медными жилами СБПБ 3х0,9 | 1000 м
27.32.13.159.21.1.06.03-1296-000 | Кабель сигнально-блокировочные с медными жилами СБПБ 3х0,9 | 1000 м
21.1.06.03-1298 | Кабель сигнально-блокировочные с медными жилами СБПБ 4х0,9 | 1000 м
27.32.13.159.21.1.06.03-1298-000 | Кабель сигнально-блокировочные с медными жилами СБПБ 4х0,9 | 1000 м
21.1.06.03-1300 | Кабель сигнально-блокировочные с медными жилами СБПБ 5х0,9 | 1000 м
27.32.13.159.21.1.06.03-1300-000 | Кабель сигнально-блокировочные с медными жилами СБПБ 5х0,9 | 1000 м
21.1.06.03-1302 | Кабель сигнально-блокировочные с медными жилами СБПБ 7х0,9 | 1000 м
27.32.13.159.21.1.06.03-1302-000 | Кабель сигнально-блокировочные с медными жилами СБПБ 7х0,9 | 1000 м
21.1.06.03-1304 | Кабель сигнально-блокировочные с медными жилами СБПБ 3х2х0,9 | 1000 м
27.32.13.159.21.1.06.03-1304-000 | Кабель сигнально-блокировочные с медными жилами СБПБ 3х2х0,9 | 1000 м
21.1.06.03-1306 | Кабель сигнально-блокировочные с медными жилами СБПБ 4х2х0,9 | 1000 м
27.32.13.159.21.1.06.03-1306-000 | Кабель сигнально-блокировочные с медными жилами СБПБ 4х2х0,9 | 1000 м
21.1.06.03-1308 | Кабель сигнально-блокировочные с медными жилами СБПБ 7х2х0,9 | 1000 м
27.32.13.159.21.1.06.03-1308-000 | Кабель сигнально-блокировочные с медными жилами СБПБ 7х2х0,9 | 1000 м
Группа 21.1.06.04: Кабели монтажные | Группа 21.1.06.04: Кабели монтажные | Группа 21.1.06.04: Кабели монтажные
21.1.06.04-0001 | Кабель монтажный МКШ 2х0,5-500 | 1000 м
27.32.13.191.21.1.06.04-0001-000 | Кабель монтажный МКШ 2х0,5-500 | 1000 м
21.1.06.04-0002 | Кабель монтажный МКШ 2х0,75-500 | 1000 м
27.32.13.191.21.1.06.04-0002-000 | Кабель монтажный МКШ 2х0,75-500 | 1000 м
21.1.06.04-0101 | Кабель монтажный МКЭШ 2х0,75-500 | 1000 м
27.32.13.191.21.1.06.04-0101-000 | Кабель монтажный МКЭШ 2х0,75-500 | 1000 м
21.1.06.04-1000 | Кабель монтажный МКШ 10х0,35-500 | 1000 м
27.32.13.191.21.1.06.04-1000-000 | Кабель монтажный МКШ 10х0,35-500 | 1000 м
21.1.06.04-1002 | Кабель монтажный МКШ 10х0,5-500 | 1000 м
27.32.13.191.21.1.06.04-1002-000 | Кабель монтажный МКШ 10х0,5-500 | 1000 м
21.1.06.04-1004 | Кабель монтажный МКШ 10х0,75-500 | 1000 м
27.32.13.191.21.1.06.04-1004-000 | Кабель монтажный МКШ 10х0,75-500 | 1000 м
21.1.06.04-1006 | Кабель монтажный МКШ 14х0,35-500 | 1000 м
27.32.13.191.21.1.06.04-1006-000 | Кабель монтажный МКШ 14х0,35-500 | 1000 м
21.1.06.04-1008 | Кабель монтажный МКШ 14х0,5-500 | 1000 м
27.32.13.191.21.1.06.04-1008-000 | Кабель монтажный МКШ 14х0,5-500 | 1000 м
21.1.06.04-1010 | Кабель монтажный МКШ 14х0,75-500 | 1000 м
27.32.13.191.21.1.06.04-1010-000 | Кабель монтажный МКШ 14х0,75-500 | 1000 м
21.1.06.04-1012 | Кабель монтажный МКШ 2х0,35-500 | 1000 м
27.32.13.191.21.1.06.04-1012-000 | Кабель монтажный МКШ 2х0,35-500 | 1000 м
21.1.06.04-1014 | Кабель монтажный МКШ 3х0,35-500 | 1000 м
27.32.13.191.21.1.06.04-1014-000 | Кабель монтажный МКШ 3х0,35-500 | 1000 м
21.1.06.04-1016 | Кабель монтажный МКШ 3х0,5-500 | 1000 м
27.32.13.191.21.1.06.04-1016-000 | Кабель монтажный МКШ 3х0,5-500 | 1000 м
21.1.06.04-1018 | Кабель монтажный МКШ 3х0,75-500 | 1000 м
27.32.13.191.21.1.06.04-1018-000 | Кабель монтажный МКШ 3х0,75-500 | 1000 м
21.1.06.04-1020 | Кабель монтажный МКШ 5х0,35-500 | 1000 м
27.32.13.191.21.1.06.04-1020-000 | Кабель монтажный МКШ 5х0,35-500 | 1000 м
21.1.06.04-1022 | Кабель монтажный МКШ 5х0,5-500 | 1000 м
27.32.13.191.21.1.06.04-1022-000 | Кабель монтажный МКШ 5х0,5-500 | 1000 м
21.1.06.04-1024 | Кабель монтажный МКШ 5х0,75-500 | 1000 м
27.32.13.191.21.1.06.04-1024-000 | Кабель монтажный МКШ 5х0,75-500 | 1000 м
21.1.06.04-1026 | Кабель монтажный МКШ 7х0,35-500 | 1000 м
27.32.13.191.21.1.06.04-1026-000 | Кабель монтажный МКШ 7х0,35-500 | 1000 м
21.1.06.04-1028 | Кабель монтажный МКШ 7х0,5-500 | 1000 м
27.32.13.191.21.1.06.04-1028-000 | Кабель монтажный МКШ 7х0,5-500 | 1000 м
21.1.06.04-1030 | Кабель монтажный МКШ 7х0,75-500 | 1000 м
27.32.13.191.21.1.06.04-1030-000 | Кабель монтажный МКШ 7х0,75-500 | 1000 м
21.1.06.04-1032 | Кабель монтажный МКЭШ 10х0,35-500 | 1000 м
27.32.13.191.21.1.06.04-1032-000 | Кабель монтажный МКЭШ 10х0,35-500 | 1000 м
21.1.06.04-1034 | Кабель монтажный МКЭШ 10х0,5-500 | 1000 м
27.32.13.191.21.1.06.04-1034-000 | Кабель монтажный МКЭШ 10х0,5-500 | 1000 м
21.1.06.04-1036 | Кабель монтажный МКЭШ 10х0,75-500 | 1000 м
27.32.13.191.21.1.06.04-1036-000 | Кабель монтажный МКЭШ 10х0,75-500 | 1000 м
21.1.06.04-1038 | Кабель монтажный МКЭШ 14х0,35-500 | 1000 м
27.32.13.191.21.1.06.04-1038-000 | Кабель монтажный МКЭШ 14х0,35-500 | 1000 м
21.1.06.04-1040 | Кабель монтажный МКЭШ 14х0,5-500 | 1000 м
27.32.13.191.21.1.06.04-1040-000 | Кабель монтажный МКЭШ 14х0,5-500 | 1000 м
21.1.06.04-1042 | Кабель монтажный МКЭШ 14х0,75-500 | 1000 м
27.32.13.191.21.1.06.04-1042-000 | Кабель монтажный МКЭШ 14х0,75-500 | 1000 м
21.1.06.04-1044 | Кабель монтажный МКЭШ 2х0,35-500 | 1000 м
27.32.13.191.21.1.06.04-1044-000 | Кабель монтажный МКЭШ 2х0,35-500 | 1000 м
21.1.06.04-1046 | Кабель монтажный МКЭШ 2х0,5-500 | 1000 м
27.32.13.191.21.1.06.04-1046-000 | Кабель монтажный МКЭШ 2х0,5-500 | 1000 м
21.1.06.04-1048 | Кабель монтажный МКЭШ 3х0,35-500 | 1000 м
27.32.13.191.21.1.06.04-1048-000 | Кабель монтажный МКЭШ 3х0,35-500 | 1000 м
21.1.06.04-1050 | Кабель монтажный МКЭШ 3х0,5-500 | 1000 м
27.32.13.191.21.1.06.04-1050-000 | Кабель монтажный МКЭШ 3х0,5-500 | 1000 м
21.1.06.04-1052 | Кабель монтажный МКЭШ 3х0,75-500 | 1000 м
27.32.13.191.21.1.06.04-1052-000 | Кабель монтажный МКЭШ 3х0,75-500 | 1000 м
21.1.06.04-1054 | Кабель монтажный МКЭШ 5х0,35-500 | 1000 м
27.32.13.191.21.1.06.04-1054-000 | Кабель монтажный МКЭШ 5х0,35-500 | 1000 м
21.1.06.04-1056 | Кабель монтажный МКЭШ 5х0,5-500 | 1000 м
27.32.13.191.21.1.06.04-1056-000 | Кабель монтажный МКЭШ 5х0,5-500 | 1000 м
21.1.06.04-1058 | Кабель монтажный МКЭШ 5х0,75-500 | 1000 м
27.32.13.191.21.1.06.04-1058-000 | Кабель монтажный МКЭШ 5х0,75-500 | 1000 м
21.1.06.04-1060 | Кабель монтажный МКЭШ 7х0,35-500 | 1000 м
27.32.13.191.21.1.06.04-1060-000 | Кабель монтажный МКЭШ 7х0,35-500 | 1000 м
21.1.06.04-1062 | Кабель монтажный МКЭШ 7х0,5-500 | 1000 м
27.32.13.191.21.1.06.04-1062-000 | Кабель монтажный МКЭШ 7х0,5-500 | 1000 м
21.1.06.04-1064 | Кабель монтажный МКЭШ 7х0,75-500 | 1000 м
27.32.13.191.21.1.06.04-1064-000 | Кабель монтажный МКЭШ 7х0,75-500 | 1000 м
21.1.06.04-1066 | Кабель симметричный для промышленного интерфейса RS-485, КИПЭВ 1х2х0,6 | 1000 м
27.32.13.150.21.1.06.04-1066-000 | Кабель симметричный для промышленного интерфейса RS-485, КИПЭВ 1х2х0,6 | 1000 м
21.1.06.04-1068 | Кабель симметричный для промышленного интерфейса RS-485, КИПЭВнг(A)-LS 2х2х0,6 | 1000 м
27.32.13.150.21.1.06.04-1068-000 | Кабель симметричный для промышленного интерфейса RS-485, КИПЭВнг(A)-LS 2х2х0,6 | 1000 м
Группа 21.1.06.05: Кабели одножильные для влажных помещений, экранированные | Группа 21.1.06.05: Кабели одножильные для влажных помещений, экранированные | Группа 21.1.06.05: Кабели одножильные для влажных помещений, экранированные
21.1.06.05-0001 | Кабель нагревательный одножильный экранированный, мощность 245 Вт, длина 9,5 м | компл
27.32.13.136.21.1.06.05-0001-000 | Кабель нагревательный одножильный экранированный, мощность 245 Вт, длина 9,5 м | компл
21.1.06.05-0002 | Кабель нагревательный одножильный экранированный, мощность 300 Вт, длина 12 м | компл
27.32.13.136.21.1.06.05-0002-000 | Кабель нагревательный одножильный экранированный, мощность 300 Вт, длина 12 м | компл
21.1.06.05-0003 | Кабель нагревательный одножильный экранированный, мощность 400 Вт, длина 17,26 м | компл
27.32.13.136.21.1.06.05-0003-000 | Кабель нагревательный одножильный экранированный, мощность 400 Вт, длина 17,26 м | компл
21.1.06.05-0004 | Кабель нагревательный одножильный экранированный, мощность 500 Вт, длина 21,61 м | компл
27.32.13.136.21.1.06.05-0004-000 | Кабель нагревательный одножильный экранированный, мощность 500 Вт, длина 21,61 м | компл
21.1.06.05-0005 | Кабель нагревательный одножильный экранированный, мощность 650 Вт, длина 28,46 м | компл
27.32.13.136.21.1.06.05-0005-000 | Кабель нагревательный одножильный экранированный, мощность 650 Вт, длина 28,46 м | компл
21.1.06.05-0006 | Кабель нагревательный одножильный экранированный, мощность 800 Вт, длина 33,76 м | компл
27.32.13.136.21.1.06.05-0006-000 | Кабель нагревательный одножильный экранированный, мощность 800 Вт, длина 33,76 м | компл
21.1.06.05-0007 | Кабель нагревательный одножильный экранированный, мощность 950 Вт, длина 39,68 м | компл
27.32.13.136.21.1.06.05-0007-000 | Кабель нагревательный одножильный экранированный, мощность 950 Вт, длина 39,68 м | компл
21.1.06.05-0008 | Кабель нагревательный одножильный экранированный, мощность 1100 Вт, длина 42,93 м | компл
27.32.13.136.21.1.06.05-0008-000 | Кабель нагревательный одножильный экранированный, мощность 1100 Вт, длина 42,93 м | компл
21.1.06.05-0009 | Кабель нагревательный одножильный экранированный, мощность 1300 Вт, длина 53,88 м | компл
27.32.13.136.21.1.06.05-0009-000 | Кабель нагревательный одножильный экранированный, мощность 1300 Вт, длина 53,88 м | компл
21.1.06.05-0010 | Кабель нагревательный одножильный экранированный, мощность 1500 Вт, длина 59,75 м | компл
27.32.13.136.21.1.06.05-0010-000 | Кабель нагревательный одножильный экранированный, мощность 1500 Вт, длина 59,75 м | компл
21.1.06.05-0011 | Кабель нагревательный одножильный экранированный, мощность 1600 Вт, длина 65,33 м | компл
27.32.13.136.21.1.06.05-0011-000 | Кабель нагревательный одножильный экранированный, мощность 1600 Вт, длина 65,33 м | компл
21.1.06.05-0012 | Кабель нагревательный одножильный экранированный, мощность 1900 Вт, длина 79,85 м | компл
27.32.13.136.21.1.06.05-0012-000 | Кабель нагревательный одножильный экранированный, мощность 1900 Вт, длина 79,85 м | компл
21.1.06.05-0013 | Кабель нагревательный одножильный экранированный, мощность 2400 Вт, длина 95,13 м | компл
27.32.13.136.21.1.06.05-0013-000 | Кабель нагревательный одножильный экранированный, мощность 2400 Вт, длина 95,13 м | компл
21.1.06.05-0014 | Кабель нагревательный одножильный экранированный, мощность 2750 Вт, длина 113,55 м | компл
27.32.13.136.21.1.06.05-0014-000 | Кабель нагревательный одножильный экранированный, мощность 2750 Вт, длина 113,55 м | компл
21.1.06.05-0015 | Кабель нагревательный одножильный экранированный, мощность 3400 Вт, длина 145,26 м | компл
27.32.13.136.21.1.06.05-0015-000 | Кабель нагревательный одножильный экранированный, мощность 3400 Вт, длина 145,26 м | компл
21.1.06.05-0016 | Кабель нагревательный одножильный экранированный, мощность 4100 Вт, длина 173,6 м | компл
27.32.13.136.21.1.06.05-0016-000 | Кабель нагревательный одножильный экранированный, мощность 4100 Вт, длина 173,6 м | компл
21.1.06.05-0017 | Кабель нагревательный одножильный экранированный, мощность 4600 Вт, длина 187,89 м | компл
27.32.13.136.21.1.06.05-0017-000 | Кабель нагревательный одножильный экранированный, мощность 4600 Вт, длина 187,89 м | компл
21.1.06.05-0018 | Кабель нагревательный одножильный экранированный, мощность 5100 Вт, длина 237,25 м | компл
27.32.13.136.21.1.06.05-0018-000 | Кабель нагревательный одножильный экранированный, мощность 5100 Вт, длина 237,25 м | компл
Группа 21.1.06.06: Кабели одножильные для сухих помещений, неэкранированные | Группа 21.1.06.06: Кабели одножильные для сухих помещений, неэкранированные | Группа 21.1.06.06: Кабели одножильные для сухих помещений, неэкранированные
21.1.06.06-0001 | Кабель нагревательный одножильный неэкранированный, мощность 300 Вт, длина 23,01 м | компл
27.32.13.136.21.1.06.06-0001-000 | Кабель нагревательный одножильный неэкранированный, мощность 300 Вт, длина 23,01 м | компл
21.1.06.06-0002 | Кабель нагревательный одножильный неэкранированный, мощность 400 Вт, длина 27,01 м | компл
27.32.13.136.21.1.06.06-0002-000 | Кабель нагревательный одножильный неэкранированный, мощность 400 Вт, длина 27,01 м | компл
21.1.06.06-0003 | Кабель нагревательный одножильный неэкранированный, мощность 600 Вт, длина 45,01 м | компл
27.32.13.136.21.1.06.06-0003-000 | Кабель нагревательный одножильный неэкранированный, мощность 600 Вт, длина 45,01 м | компл
21.1.06.06-0004 | Кабель нагревательный одножильный неэкранированный, мощность 700 Вт, длина 53,85 м | компл
27.32.13.136.21.1.06.06-0004-000 | Кабель нагревательный одножильный неэкранированный, мощность 700 Вт, длина 53,85 м | компл
21.1.06.06-0005 | Кабель нагревательный одножильный неэкранированный, мощность 800 Вт, длина 59,02 м | компл
27.32.13.136.21.1.06.06-0005-000 | Кабель нагревательный одножильный неэкранированный, мощность 800 Вт, длина 59,02 м | компл
21.1.06.06-0006 | Кабель нагревательный одножильный неэкранированный, мощность 1000 Вт, длина 70,04 м | компл
27.32.13.136.21.1.06.06-0006-000 | Кабель нагревательный одножильный неэкранированный, мощность 1000 Вт, длина 70,04 м | компл
21.1.06.06-0007 | Кабель нагревательный одножильный неэкранированный, мощность 1200 Вт, длина 87,11 м | компл
27.32.13.136.21.1.06.06-0007-000 | Кабель нагревательный одножильный неэкранированный, мощность 1200 Вт, длина 87,11 м | компл
21.1.06.06-0008 | Кабель нагревательный одножильный неэкранированный, мощность 1500 Вт, длина 101,15 м | компл
27.32.13.136.21.1.06.06-0008-000 | Кабель нагревательный одножильный неэкранированный, мощность 1500 Вт, длина 101,15 м | компл
21.1.06.06-0009 | Кабель нагревательный одножильный неэкранированный, мощность 2000 Вт, длина 156,13 м | компл
27.32.13.136.21.1.06.06-0009-000 | Кабель нагревательный одножильный неэкранированный, мощность 2000 Вт, длина 156,13 м | компл
21.1.06.06-0010 | Кабель нагревательный одножильный неэкранированный, мощность 2500 Вт, длина 197,55 м | компл
27.32.13.136.21.1.06.06-0010-000 | Кабель нагревательный одножильный неэкранированный, мощность 2500 Вт, длина 197,55 м | компл
21.1.06.06-0011 | Кабель нагревательный одножильный неэкранированный, мощность 3000 Вт, длина 237,25 м | компл
27.32.13.136.21.1.06.06-0011-000 | Кабель нагревательный одножильный неэкранированный, мощность 3000 Вт, длина 237,25 м | компл
21.1.06.06-0012 | Кабель нагревательный одножильный неэкранированный, мощность 3500 Вт, длина 246,94 м | компл
27.32.13.136.21.1.06.06-0012-000 | Кабель нагревательный одножильный неэкранированный, мощность 3500 Вт, длина 246,94 м | компл
Группа 21.1.06.07: Кабели силовые на напряжение 660 В с алюминиевыми жилами | Группа 21.1.06.07: Кабели силовые на напряжение 660 В с алюминиевыми жилами | Группа 21.1.06.07: Кабели силовые на напряжение 660 В с алюминиевыми жилами
21.1.06.07-0001 | Кабель силовой с алюминиевыми жилами АВБШв 2х10ок(N)-660 | 1000 м
27.32.13.112.21.1.06.07-0001-000 | Кабель силовой с алюминиевыми жилами АВБШв 2х10ок(N)-660 | 1000 м
21.1.06.07-0002 | Кабель силовой с алюминиевыми жилами АВБШв 2х16ок(N)-660 | 1000 м
27.32.13.112.21.1.06.07-0002-000 | Кабель силовой с алюминиевыми жилами АВБШв 2х16ок(N)-660 | 1000 м
21.1.06.07-0003 | Кабель силовой с алюминиевыми жилами АВБШв 2х25ок(N)-660 | 1000 м
27.32.13.112.21.1.06.07-0003-000 | Кабель силовой с алюминиевыми жилами АВБШв 2х25ок(N)-660 | 1000 м
21.1.06.07-0004 | Кабель силовой с алюминиевыми жилами АВБШв 3х4ок(N, PE)-660 | 1000 м
27.32.13.112.21.1.06.07-0004-000 | Кабель силовой с алюминиевыми жилами АВБШв 3х4ок(N, PE)-660 | 1000 м
21.1.06.07-0005 | Кабель силовой с алюминиевыми жилами АВБШв 3х6ок(N, PE)-660 | 1000 м
27.32.13.112.21.1.06.07-0005-000 | Кабель силовой с алюминиевыми жилами АВБШв 3х6ок(N, PE)-660 | 1000 м
21.1.06.07-0006 | Кабель силовой с алюминиевыми жилами АВБШв 3х10ок-660 | 1000 м
27.32.13.112.21.1.06.07-0006-000 | Кабель силовой с алюминиевыми жилами АВБШв 3х10ок-660 | 1000 м
21.1.06.07-0007 | Кабель силовой с алюминиевыми жилами АВБШв 3х16ок-660 | 1000 м
27.32.13.112.21.1.06.07-0007-000 | Кабель силовой с алюминиевыми жилами АВБШв 3х16ок-660 | 1000 м
21.1.06.07-0008 | Кабель силовой с алюминиевыми жилами АВБШв 3х25ок-660 | 1000 м
27.32.13.112.21.1.06.07-0008-000 | Кабель силовой с алюминиевыми жилами АВБШв 3х25ок-660 | 1000 м
21.1.06.07-0009 | Кабель силовой с алюминиевыми жилами АВБШв 4х2,5ок(N)-660 | 1000 м
27.32.13.112.21.1.06.07-0009-000 | Кабель силовой с алюминиевыми жилами АВБШв 4х2,5ок(N)-660 | 1000 м
21.1.06.07-0010 | Кабель силовой с алюминиевыми жилами АВБШв 4х4ок(N)-660 | 1000 м
27.32.13.112.21.1.06.07-0010-000 | Кабель силовой с алюминиевыми жилами АВБШв 4х4ок(N)-660 | 1000 м
21.1.06.07-0011 | Кабель силовой с алюминиевыми жилами АВБШв 4х6ок(N)-660 | 1000 м
27.32.13.112.21.1.06.07-0011-000 | Кабель силовой с алюминиевыми жилами АВБШв 4х6ок(N)-660 | 1000 м
21.1.06.07-0012 | Кабель силовой с алюминиевыми жилами АВБШв 4х10ок(N)-660 | 1000 м
27.32.13.112.21.1.06.07-0012-000 | Кабель силовой с алюминиевыми жилами АВБШв 4х10ок(N)-660 | 1000 м
21.1.06.07-0013 | Кабель силовой с алюминиевыми жилами АВБШв 4х16ок(N)-660 | 1000 м
27.32.13.112.21.1.06.07-0013-000 | Кабель силовой с алюминиевыми жилами АВБШв 4х16ок(N)-660 | 1000 м
21.1.06.07-0014 | Кабель силовой с алюминиевыми жилами АВБШв 4х25ок(N)-660 | 1000 м
27.32.13.112.21.1.06.07-0014-000 | Кабель силовой с алюминиевыми жилами АВБШв 4х25ок(N)-660 | 1000 м
21.1.06.07-0015 | Кабель силовой с алюминиевыми жилами АВБШв 4х35ок(N)-660 | 1000 м
27.32.13.112.21.1.06.07-0015-000 | Кабель силовой с алюминиевыми жилами АВБШв 4х35ок(N)-660 | 1000 м
21.1.06.07-0016 | Кабель силовой с алюминиевыми жилами АВБШв 4х50ок(N)-660 | 1000 м
27.32.13.112.21.1.06.07-0016-000 | Кабель силовой с алюминиевыми жилами АВБШв 4х50ок(N)-660 | 1000 м
21.1.06.07-0021 | Кабель силовой с алюминиевыми жилами АВВГ 1х2,5ок-660 | 1000 м
27.32.13.112.21.1.06.07-0021-000 | Кабель силовой с алюминиевыми жилами АВВГ 1х2,5ок-660 | 1000 м
21.1.06.07-0022 | Кабель силовой с алюминиевыми жилами АВВГ 1х4ок-660 | 1000 м
27.32.13.112.21.1.06.07-0022-000 | Кабель силовой с алюминиевыми жилами АВВГ 1х4ок-660 | 1000 м
21.1.06.07-0023 | Кабель силовой с алюминиевыми жилами АВВГ 1х6ок-660 | 1000 м
27.32.13.112.21.1.06.07-0023-000 | Кабель силовой с алюминиевыми жилами АВВГ 1х6ок-660 | 1000 м
21.1.06.07-0024 | Кабель силовой с алюминиевыми жилами АВВГ 1х10ок-660 | 1000 м
27.32.13.112.21.1.06.07-0024-000 | Кабель силовой с алюминиевыми жилами АВВГ 1х10ок-660 | 1000 м
21.1.06.07-0025 | Кабель силовой с алюминиевыми жилами АВВГ 1х16ок-660 | 1000 м
27.32.13.112.21.1.06.07-0025-000 | Кабель силовой с алюминиевыми жилами АВВГ 1х16ок-660 | 1000 м
21.1.06.07-0026 | Кабель силовой с алюминиевыми жилами АВВГ 2х1,5мк-660 | 1000 м
27.32.13.112.21.1.06.07-0026-000 | Кабель силовой с алюминиевыми жилами АВВГ 2х1,5мк-660 | 1000 м
21.1.06.07-0027 | Кабель силовой с алюминиевыми жилами АВВГ 2х2,5ок(N)-660 | 1000 м
27.32.13.112.21.1.06.07-0027-000 | Кабель силовой с алюминиевыми жилами АВВГ 2х2,5ок(N)-660 | 1000 м
21.1.06.07-0028 | Кабель силовой с алюминиевыми жилами АВВГ 2х4ок(N)-660 | 1000 м
27.32.13.112.21.1.06.07-0028-000 | Кабель силовой с алюминиевыми жилами АВВГ 2х4ок(N)-660 | 1000 м
21.1.06.07-0029 | Кабель силовой с алюминиевыми жилами АВВГ 2х6ок(N)-660 | 1000 м
27.32.13.112.21.1.06.07-0029-000 | Кабель силовой с алюминиевыми жилами АВВГ 2х6ок(N)-660 | 1000 м
21.1.06.07-0030 | Кабель силовой с алюминиевыми жилами АВВГ 2х10ок(N)-660 | 1000 м
27.32.13.112.21.1.06.07-0030-000 | Кабель силовой с алюминиевыми жилами АВВГ 2х10ок(N)-660 | 1000 м
21.1.06.07-0031 | Кабель силовой с алюминиевыми жилами АВВГ 2х16ок(N)-660 | 1000 м
27.32.13.112.21.1.06.07-0031-000 | Кабель силовой с алюминиевыми жилами АВВГ 2х16ок(N)-660 | 1000 м
21.1.06.07-0032 | Кабель силовой с алюминиевыми жилами АВВГ 3х2,5ок(N, PE)-660 | 1000 м
27.32.13.112.21.1.06.07-0032-000 | Кабель силовой с алюминиевыми жилами АВВГ 3х2,5ок(N, PE)-660 | 1000 м
21.1.06.07-0033 | Кабель силовой с алюминиевыми жилами АВВГ 3х2,5мк+1х1,5мк-660 | 1000 м
27.32.13.112.21.1.06.07-0033-000 | Кабель силовой с алюминиевыми жилами АВВГ 3х2,5мк+1х1,5мк-660 | 1000 м
21.1.06.07-0034 | Кабель силовой с алюминиевыми жилами АВВГ 3х4ок(N, PE)-660 | 1000 м
27.32.13.112.21.1.06.07-0034-000 | Кабель силовой с алюминиевыми жилами АВВГ 3х4ок(N, PE)-660 | 1000 м
21.1.06.07-0035 | Кабель силовой с алюминиевыми жилами АВВГ 3х4+1х2,5-660 | 1000 м
27.32.13.112.21.1.06.07-0035-000 | Кабель силовой с алюминиевыми жилами АВВГ 3х4+1х2,5-660 | 1000 м
21.1.06.07-0036 | Кабель силовой с алюминиевыми жилами АВВГ 3х6ок(N, PE)-660 | 1000 м
27.32.13.112.21.1.06.07-0036-000 | Кабель силовой с алюминиевыми жилами АВВГ 3х6ок(N, PE)-660 | 1000 м
21.1.06.07-0037 | Кабель силовой с алюминиевыми жилами АВВГ 3х6+1х4-660 | 1000 м
27.32.13.112.21.1.06.07-0037-000 | Кабель силовой с алюминиевыми жилами АВВГ 3х6+1х4-660 | 1000 м
21.1.06.07-0038 | Кабель силовой с алюминиевыми жилами АВВГ 3х10мк-660 | 1000 м
27.32.13.112.21.1.06.07-0038-000 | Кабель силовой с алюминиевыми жилами АВВГ 3х10мк-660 | 1000 м
21.1.06.07-0039 | Кабель силовой с алюминиевыми жилами АВВГ 3х10+1х6-660 | 1000 м
27.32.13.112.21.1.06.07-0039-000 | Кабель силовой с алюминиевыми жилами АВВГ 3х10+1х6-660 | 1000 м
21.1.06.07-0040 | Кабель силовой с алюминиевыми жилами АВВГ 3х16ок-660 | 1000 м
27.32.13.112.21.1.06.07-0040-000 | Кабель силовой с алюминиевыми жилами АВВГ 3х16ок-660 | 1000 м
21.1.06.07-0041 | Кабель силовой с алюминиевыми жилами АВВГ 3х25ок+1х16ок(N)-660 | 1000 м
27.32.13.112.21.1.06.07-0041-000 | Кабель силовой с алюминиевыми жилами АВВГ 3х25ок+1х16ок(N)-660 | 1000 м
21.1.06.07-0042 | Кабель силовой с алюминиевыми жилами АВВГ 3х35ок+1х16ок(N)-660 | 1000 м
27.32.13.112.21.1.06.07-0042-000 | Кабель силовой с алюминиевыми жилами АВВГ 3х35ок+1х16ок(N)-660 | 1000 м
21.1.06.07-0043 | Кабель силовой с алюминиевыми жилами АВВГ 3х50+1х16-660 | 1000 м
27.32.13.112.21.1.06.07-0043-000 | Кабель силовой с алюминиевыми жилами АВВГ 3х50+1х16-660 | 1000 м
21.1.06.07-0044 | Кабель силовой с алюминиевыми жилами АВВГ 4х2,5ок(PE)-660 | 1000 м
27.32.13.112.21.1.06.07-0044-000 | Кабель силовой с алюминиевыми жилами АВВГ 4х2,5ок(PE)-660 | 1000 м
21.1.06.07-0045 | Кабель силовой с алюминиевыми жилами АВВГ 4х4ок(PE)-660 | 1000 м
27.32.13.112.21.1.06.07-0045-000 | Кабель силовой с алюминиевыми жилами АВВГ 4х4ок(PE)-660 | 1000 м
21.1.06.07-0046 | Кабель силовой с алюминиевыми жилами АВВГ 4х6ок(PE)-660 | 1000 м
27.32.13.112.21.1.06.07-0046-000 | Кабель силовой с алюминиевыми жилами АВВГ 4х6ок(PE)-660 | 1000 м
21.1.06.07-0047 | Кабель силовой с алюминиевыми жилами АВВГ 4х10ок(PE)-660 | 1000 м
27.32.13.112.21.1.06.07-0047-000 | Кабель силовой с алюминиевыми жилами АВВГ 4х10ок(PE)-660 | 1000 м
21.1.06.07-0048 | Кабель силовой с алюминиевыми жилами АВВГ 4х16ок(PE)-660 | 1000 м
27.32.13.112.21.1.06.07-0048-000 | Кабель силовой с алюминиевыми жилами АВВГ 4х16ок(PE)-660 | 1000 м
21.1.06.07-0049 | Кабель силовой с алюминиевыми жилами АВВГ 4х25мк(N)-660 | 1000 м
27.32.13.112.21.1.06.07-0049-000 | Кабель силовой с алюминиевыми жилами АВВГ 4х25мк(N)-660 | 1000 м
21.1.06.07-0050 | Кабель силовой с алюминиевыми жилами АВВГ 4х35мк(N)-660 | 1000 м
27.32.13.112.21.1.06.07-0050-000 | Кабель силовой с алюминиевыми жилами АВВГ 4х35мк(N)-660 | 1000 м
21.1.06.07-0051 | Кабель силовой с алюминиевыми жилами АВВГ 5х2,5ок-660 | 1000 м
27.32.13.112.21.1.06.07-0051-000 | Кабель силовой с алюминиевыми жилами АВВГ 5х2,5ок-660 | 1000 м
21.1.06.07-0052 | Кабель силовой с алюминиевыми жилами АВВГ 5х4ок-660 | 1000 м
27.32.13.112.21.1.06.07-0052-000 | Кабель силовой с алюминиевыми жилами АВВГ 5х4ок-660 | 1000 м
21.1.06.07-0053 | Кабель силовой с алюминиевыми жилами АВВГ 5х6ок(N, PE)-660 | 1000 м
27.32.13.112.21.1.06.07-0053-000 | Кабель силовой с алюминиевыми жилами АВВГ 5х6ок(N, PE)-660 | 1000 м
21.1.06.07-0054 | Кабель силовой с алюминиевыми жилами АВВГ 5х10ок-660 | 1000 м
27.32.13.112.21.1.06.07-0054-000 | Кабель силовой с алюминиевыми жилами АВВГ 5х10ок-660 | 1000 м
21.1.06.07-0055 | Кабель силовой с алюминиевыми жилами АВВГ 5х16ок-660 | 1000 м
27.32.13.112.21.1.06.07-0055-000 | Кабель силовой с алюминиевыми жилами АВВГ 5х16ок-660 | 1000 м
21.1.06.07-1010 | Кабель силовой с алюминиевыми жилами АВБШв 1х16мк-660 | 1000 м
27.32.13.112.21.1.06.07-1010-000 | Кабель силовой с алюминиевыми жилами АВБШв 1х16мк-660 | 1000 м
21.1.06.07-1018 | Кабель силовой с алюминиевыми жилами АВБШв 1х25мк-660 | 1000 м
27.32.13.112.21.1.06.07-1018-000 | Кабель силовой с алюминиевыми жилами АВБШв 1х25мк-660 | 1000 м
21.1.06.07-1022 | Кабель силовой с алюминиевыми жилами АВБШв 1х35мк-660 | 1000 м
27.32.13.112.21.1.06.07-1022-000 | Кабель силовой с алюминиевыми жилами АВБШв 1х35мк-660 | 1000 м
21.1.06.07-1050 | Кабель силовой с алюминиевыми жилами АВБШв 2х2,5ок(N)-660 | 1000 м
27.32.13.112.21.1.06.07-1050-000 | Кабель силовой с алюминиевыми жилами АВБШв 2х2,5ок(N)-660 | 1000 м
21.1.06.07-1054 | Кабель силовой с алюминиевыми жилами АВБШв 2х35ок(N)-660 | 1000 м
27.32.13.112.21.1.06.07-1054-000 | Кабель силовой с алюминиевыми жилами АВБШв 2х35ок(N)-660 | 1000 м
21.1.06.07-1056 | Кабель силовой с алюминиевыми жилами АВБШв 2х4ок(N)-660 | 1000 м
27.32.13.112.21.1.06.07-1056-000 | Кабель силовой с алюминиевыми жилами АВБШв 2х4ок(N)-660 | 1000 м
21.1.06.07-1058 | Кабель силовой с алюминиевыми жилами АВБШв 2х50мк(N)-660 | 1000 м
27.32.13.112.21.1.06.07-1058-000 | Кабель силовой с алюминиевыми жилами АВБШв 2х50мк(N)-660 | 1000 м
21.1.06.07-1060 | Кабель силовой с алюминиевыми жилами АВБШв 2х6ок(N)-660 | 1000 м
27.32.13.112.21.1.06.07-1060-000 | Кабель силовой с алюминиевыми жилами АВБШв 2х6ок(N)-660 | 1000 м
21.1.06.07-1080 | Кабель силовой с алюминиевыми жилами АВБШв 3х2,5ок(N, PE)-660 | 1000 м
27.32.13.112.21.1.06.07-1080-000 | Кабель силовой с алюминиевыми жилами АВБШв 3х2,5ок(N, PE)-660 | 1000 м
21.1.06.07-1086 | Кабель силовой с алюминиевыми жилами АВБШв 3х25ок+1х16ок(N)-660 | 1000 м
27.32.13.112.21.1.06.07-1086-000 | Кабель силовой с алюминиевыми жилами АВБШв 3х25ок+1х16ок(N)-660 | 1000 м
21.1.06.07-1088 | Кабель силовой с алюминиевыми жилами АВБШв 3х35ок+1х16ок(N)-660 | 1000 м
27.32.13.112.21.1.06.07-1088-000 | Кабель силовой с алюминиевыми жилами АВБШв 3х35ок+1х16ок(N)-660 | 1000 м
21.1.06.07-1090 | Кабель силовой с алюминиевыми жилами АВБШв 3х35ок-660 | 1000 м
27.32.13.112.21.1.06.07-1090-000 | Кабель силовой с алюминиевыми жилами АВБШв 3х35ок-660 | 1000 м
21.1.06.07-1092 | Кабель силовой с алюминиевыми жилами АВБШв 3х50мс+1х25ок(PE)-660 | 1000 м
27.32.13.112.21.1.06.07-1092-000 | Кабель силовой с алюминиевыми жилами АВБШв 3х50мс+1х25ок(PE)-660 | 1000 м
21.1.06.07-1094 | Кабель силовой с алюминиевыми жилами АВБШв 3х50ок-660 | 1000 м
27.32.13.112.21.1.06.07-1094-000 | Кабель силовой с алюминиевыми жилами АВБШв 3х50ок-660 | 1000 м
21.1.06.07-1122 | Кабель силовой с алюминиевыми жилами АВБШв 5х10ок(N, PE)-660 | 1000 м
27.32.13.112.21.1.06.07-1122-000 | Кабель силовой с алюминиевыми жилами АВБШв 5х10ок(N, PE)-660 | 1000 м
21.1.06.07-1128 | Кабель силовой с алюминиевыми жилами АВБШв 5х16ок(N, PE)-660 | 1000 м
27.32.13.112.21.1.06.07-1128-000 | Кабель силовой с алюминиевыми жилами АВБШв 5х16ок(N, PE)-660 | 1000 м
21.1.06.07-1132 | Кабель силовой с алюминиевыми жилами АВБШв 5х2,5ок(N, PE)-660 | 1000 м
27.32.13.112.21.1.06.07-1132-000 | Кабель силовой с алюминиевыми жилами АВБШв 5х2,5ок(N, PE)-660 | 1000 м
21.1.06.07-1136 | Кабель силовой с алюминиевыми жилами АВБШв 5х25ок(N, PE)-660 | 1000 м
27.32.13.112.21.1.06.07-1136-000 | Кабель силовой с алюминиевыми жилами АВБШв 5х25ок(N, PE)-660 | 1000 м
21.1.06.07-1138 | Кабель силовой с алюминиевыми жилами АВБШв 5х35ок(N, PE)-660 | 1000 м
27.32.13.112.21.1.06.07-1138-000 | Кабель силовой с алюминиевыми жилами АВБШв 5х35ок(N, PE)-660 | 1000 м
21.1.06.07-1140 | Кабель силовой с алюминиевыми жилами АВБШв 5х4ок(N, PE)-660 | 1000 м
27.32.13.112.21.1.06.07-1140-000 | Кабель силовой с алюминиевыми жилами АВБШв 5х4ок(N, PE)-660 | 1000 м
21.1.06.07-1142 | Кабель силовой с алюминиевыми жилами АВБШв 5х50мс(N, PE)-660 | 1000 м
27.32.13.112.21.1.06.07-1142-000 | Кабель силовой с алюминиевыми жилами АВБШв 5х50мс(N, PE)-660 | 1000 м
21.1.06.07-1144 | Кабель силовой с алюминиевыми жилами АВБШв 5х6ок(N, PE)-660 | 1000 м
27.32.13.112.21.1.06.07-1144-000 | Кабель силовой с алюминиевыми жилами АВБШв 5х6ок(N, PE)-660 | 1000 м
21.1.06.07-1164 | Кабель силовой с алюминиевыми жилами АВВГ 1х35ок-660 | 1000 м
27.32.13.112.21.1.06.07-1164-000 | Кабель силовой с алюминиевыми жилами АВВГ 1х35ок-660 | 1000 м
21.1.06.07-1168 | Кабель силовой с алюминиевыми жилами АВВГ 1х50ок-660 | 1000 м
27.32.13.112.21.1.06.07-1168-000 | Кабель силовой с алюминиевыми жилами АВВГ 1х50ок-660 | 1000 м
21.1.06.07-1238 | Кабель силовой с алюминиевыми жилами АВВГ 5х25ок(N, PE)-660 | 1000 м
27.32.13.112.21.1.06.07-1238-000 | Кабель силовой с алюминиевыми жилами АВВГ 5х25ок(N, PE)-660 | 1000 м
21.1.06.07-1240 | Кабель силовой с алюминиевыми жилами АВВГ 5х35мк(N, PE)-660 | 1000 м
27.32.13.112.21.1.06.07-1240-000 | Кабель силовой с алюминиевыми жилами АВВГ 5х35мк(N, PE)-660 | 1000 м
21.1.06.07-1242 | Кабель силовой с алюминиевыми жилами АВВГ 5х50мк(N, PE)-660 | 1000 м
27.32.13.112.21.1.06.07-1242-000 | Кабель силовой с алюминиевыми жилами АВВГ 5х50мк(N, PE)-660 | 1000 м
21.1.06.07-1278 | Кабель силовой с алюминиевыми жилами АВВГ 1х25ок-660 | 1000 м
27.32.13.112.21.1.06.07-1278-000 | Кабель силовой с алюминиевыми жилами АВВГ 1х25ок-660 | 1000 м
21.1.06.07-1280 | Кабель силовой с алюминиевыми жилами АВВГ 2х25ок(N)-660 | 1000 м
27.32.13.112.21.1.06.07-1280-000 | Кабель силовой с алюминиевыми жилами АВВГ 2х25ок(N)-660 | 1000 м
21.1.06.07-1282 | Кабель силовой с алюминиевыми жилами АВВГ 2х35ок(N)-660 | 1000 м
27.32.13.112.21.1.06.07-1282-000 | Кабель силовой с алюминиевыми жилами АВВГ 2х35ок(N)-660 | 1000 м
21.1.06.07-1284 | Кабель силовой с алюминиевыми жилами АВВГ 2х50ок(N)-660 | 1000 м
27.32.13.112.21.1.06.07-1284-000 | Кабель силовой с алюминиевыми жилами АВВГ 2х50ок(N)-660 | 1000 м
21.1.06.07-1288 | Кабель силовой с алюминиевыми жилами АВВГ 3х25ок(N, PE)-660 | 1000 м
27.32.13.112.21.1.06.07-1288-000 | Кабель силовой с алюминиевыми жилами АВВГ 3х25ок(N, PE)-660 | 1000 м
21.1.06.07-1292 | Кабель силовой с алюминиевыми жилами АВВГ 3х35ок-660 | 1000 м
27.32.13.112.21.1.06.07-1292-000 | Кабель силовой с алюминиевыми жилами АВВГ 3х35ок-660 | 1000 м
21.1.06.07-1294 | Кабель силовой с алюминиевыми жилами АВВГ 3х50ок(N, PE)-660 | 1000 м
27.32.13.112.21.1.06.07-1294-000 | Кабель силовой с алюминиевыми жилами АВВГ 3х50ок(N, PE)-660 | 1000 м
21.1.06.07-1296 | Кабель силовой с алюминиевыми жилами АВВГ 4х50ок(N)-660 | 1000 м
27.32.13.112.21.1.06.07-1296-000 | Кабель силовой с алюминиевыми жилами АВВГ 4х50ок(N)-660 | 1000 м
21.1.06.07-1309 | Кабель силовой с алюминиевыми жилами АВВГнг-LS 1х2,5мк-660 | 1000 м
27.32.13.112.21.1.06.07-1309-000 | Кабель силовой с алюминиевыми жилами АВВГнг-LS 1х2,5мк-660 | 1000 м
21.1.06.07-1316 | Кабель силовой с алюминиевыми жилами АВВГнг(A)-LS 1х50мк-660 | 1000 м
27.32.13.112.21.1.06.07-1316-000 | Кабель силовой с алюминиевыми жилами АВВГнг(A)-LS 1х50мк-660 | 1000 м
21.1.06.07-1317 | Кабель силовой с алюминиевыми жилами АВВГнг-LS 2х2,5мк-660 | 1000 м
27.32.13.112.21.1.06.07-1317-000 | Кабель силовой с алюминиевыми жилами АВВГнг-LS 2х2,5мк-660 | 1000 м
21.1.06.07-1318 | Кабель силовой с алюминиевыми жилами АВВГнг-LS 2х4мк-660 | 1000 м
27.32.13.112.21.1.06.07-1318-000 | Кабель силовой с алюминиевыми жилами АВВГнг-LS 2х4мк-660 | 1000 м
21.1.06.07-1319 | Кабель силовой с алюминиевыми жилами АВВГнг-LS 2х6мк-660 | 1000 м
27.32.13.112.21.1.06.07-1319-000 | Кабель силовой с алюминиевыми жилами АВВГнг-LS 2х6мк-660 | 1000 м
21.1.06.07-1320 | Кабель силовой с алюминиевыми жилами АВВГнг-LS 2х10мк-660 | 1000 м
27.32.13.112.21.1.06.07-1320-000 | Кабель силовой с алюминиевыми жилами АВВГнг-LS 2х10мк-660 | 1000 м
21.1.06.07-1321 | Кабель силовой с алюминиевыми жилами АВВГнг-LS 2х16мк-660 | 1000 м
27.32.13.112.21.1.06.07-1321-000 | Кабель силовой с алюминиевыми жилами АВВГнг-LS 2х16мк-660 | 1000 м
21.1.06.07-1322 | Кабель силовой с алюминиевыми жилами АВВГнг-LS 2х25мк-660 | 1000 м
27.32.13.112.21.1.06.07-1322-000 | Кабель силовой с алюминиевыми жилами АВВГнг-LS 2х25мк-660 | 1000 м
21.1.06.07-1323 | Кабель силовой с алюминиевыми жилами АВВГнг-LS 2х35мк-660 | 1000 м
27.32.13.112.21.1.06.07-1323-000 | Кабель силовой с алюминиевыми жилами АВВГнг-LS 2х35мк-660 | 1000 м
21.1.06.07-1324 | Кабель силовой с алюминиевыми жилами АВВГнг(A)-LS 2х50мк(N)-660 | 1000 м
27.32.13.112.21.1.06.07-1324-000 | Кабель силовой с алюминиевыми жилами АВВГнг(A)-LS 2х50мк(N)-660 | 1000 м
21.1.06.07-1328 | Кабель силовой с алюминиевыми жилами АВВГнг-LS 3х6мк+1х4мк-660 | 1000 м
27.32.13.112.21.1.06.07-1328-000 | Кабель силовой с алюминиевыми жилами АВВГнг-LS 3х6мк+1х4мк-660 | 1000 м
21.1.06.07-1330 | Кабель силовой с алюминиевыми жилами АВВГнг-LS 3х10мк+1х6мк-660 | 1000 м
27.32.13.112.21.1.06.07-1330-000 | Кабель силовой с алюминиевыми жилами АВВГнг-LS 3х10мк+1х6мк-660 | 1000 м
21.1.06.07-1331 | Кабель силовой с алюминиевыми жилами АВВГнг(A)-LS 3х16мк(N, PE)-660 | 1000 м
27.32.13.112.21.1.06.07-1331-000 | Кабель силовой с алюминиевыми жилами АВВГнг(A)-LS 3х16мк(N, PE)-660 | 1000 м
21.1.06.07-1334 | Кабель силовой с алюминиевыми жилами АВВГнг(A)-LS 3х25мк(N, PE)-660 | 1000 м
27.32.13.112.21.1.06.07-1334-000 | Кабель силовой с алюминиевыми жилами АВВГнг(A)-LS 3х25мк(N, PE)-660 | 1000 м
21.1.06.07-1335 | Кабель силовой с алюминиевыми жилами АВВГнг-LS 3х25мк+1х16мк-660 | 1000 м
27.32.13.112.21.1.06.07-1335-000 | Кабель силовой с алюминиевыми жилами АВВГнг-LS 3х25мк+1х16мк-660 | 1000 м
21.1.06.07-1336 | Кабель силовой с алюминиевыми жилами АВВГнг(A)-LS 3х35мк(N, PE)-660 | 1000 м
27.32.13.112.21.1.06.07-1336-000 | Кабель силовой с алюминиевыми жилами АВВГнг(A)-LS 3х35мк(N, PE)-660 | 1000 м
21.1.06.07-1337 | Кабель силовой с алюминиевыми жилами АВВГнг-LS 3х35мк+1х16мк-660 | 1000 м
27.32.13.112.21.1.06.07-1337-000 | Кабель силовой с алюминиевыми жилами АВВГнг-LS 3х35мк+1х16мк-660 | 1000 м
21.1.06.07-1338 | Кабель силовой с алюминиевыми жилами АВВГнг(A)-LS 3х50мк(N, PE)-660 | 1000 м
27.32.13.112.21.1.06.07-1338-000 | Кабель силовой с алюминиевыми жилами АВВГнг(A)-LS 3х50мк(N, PE)-660 | 1000 м
21.1.06.07-1339 | Кабель силовой с алюминиевыми жилами АВВГнг(A)-LS 3х50мк+1х25ок(PE)-660 | 1000 м
27.32.13.112.21.1.06.07-1339-000 | Кабель силовой с алюминиевыми жилами АВВГнг(A)-LS 3х50мк+1х25ок(PE)-660 | 1000 м
21.1.06.07-1344 | Кабель силовой с алюминиевыми жилами АВВГнг(A)-LS 4х16мк(N)-660 | 1000 м
27.32.13.112.21.1.06.07-1344-000 | Кабель силовой с алюминиевыми жилами АВВГнг(A)-LS 4х16мк(N)-660 | 1000 м
21.1.06.07-1345 | Кабель силовой с алюминиевыми жилами АВВГнг(A)-LS 4х25мк(N)-660 | 1000 м
27.32.13.112.21.1.06.07-1345-000 | Кабель силовой с алюминиевыми жилами АВВГнг(A)-LS 4х25мк(N)-660 | 1000 м
21.1.06.07-1346 | Кабель силовой с алюминиевыми жилами АВВГнг(A)-LS 4х35мк(N)-660 | 1000 м
27.32.13.112.21.1.06.07-1346-000 | Кабель силовой с алюминиевыми жилами АВВГнг(A)-LS 4х35мк(N)-660 | 1000 м
21.1.06.07-1347 | Кабель силовой с алюминиевыми жилами АВВГнг(A)-LS 4х50мк(N)-660 | 1000 м
27.32.13.112.21.1.06.07-1347-000 | Кабель силовой с алюминиевыми жилами АВВГнг(A)-LS 4х50мк(N)-660 | 1000 м
21.1.06.07-1352 | Кабель силовой с алюминиевыми жилами АВВГнг(A)-LS 5х16мк(N, PE)-660 | 1000 м
27.32.13.112.21.1.06.07-1352-000 | Кабель силовой с алюминиевыми жилами АВВГнг(A)-LS 5х16мк(N, PE)-660 | 1000 м
21.1.06.07-1353 | Кабель силовой с алюминиевыми жилами АВВГнг(A)-LS 5х25мк(N, PE)-660 | 1000 м
27.32.13.112.21.1.06.07-1353-000 | Кабель силовой с алюминиевыми жилами АВВГнг(A)-LS 5х25мк(N, PE)-660 | 1000 м
21.1.06.07-1354 | Кабель силовой с алюминиевыми жилами АВВГнг(A)-LS 5х35мк(N, PE)-660 | 1000 м
27.32.13.112.21.1.06.07-1354-000 | Кабель силовой с алюминиевыми жилами АВВГнг(A)-LS 5х35мк(N, PE)-660 | 1000 м
21.1.06.07-1355 | Кабель силовой с алюминиевыми жилами АВВГнг(A)-LS 5х50мк(N, PE)-660 | 1000 м
27.32.13.112.21.1.06.07-1355-000 | Кабель силовой с алюминиевыми жилами АВВГнг(A)-LS 5х50мк(N, PE)-660 | 1000 м
21.1.06.07-1356 | Кабель силовой с алюминиевыми жилами АВВГнг(A) 1х10ок-660 | 1000 м
27.32.13.112.21.1.06.07-1356-000 | Кабель силовой с алюминиевыми жилами АВВГнг(A) 1х10ок-660 | 1000 м
21.1.06.07-1357 | Кабель силовой с алюминиевыми жилами АВВГнг(A) 1х16ок-660 | 1000 м
27.32.13.112.21.1.06.07-1357-000 | Кабель силовой с алюминиевыми жилами АВВГнг(A) 1х16ок-660 | 1000 м
21.1.06.07-1358 | Кабель силовой с алюминиевыми жилами АВВГнг(A) 1х2,5ок-660 | 1000 м
27.32.13.112.21.1.06.07-1358-000 | Кабель силовой с алюминиевыми жилами АВВГнг(A) 1х2,5ок-660 | 1000 м
21.1.06.07-1359 | Кабель силовой с алюминиевыми жилами АВВГнг(A) 1х25ок-660 | 1000 м
27.32.13.112.21.1.06.07-1359-000 | Кабель силовой с алюминиевыми жилами АВВГнг(A) 1х25ок-660 | 1000 м
21.1.06.07-1360 | Кабель силовой с алюминиевыми жилами АВВГнг(A) 1х4ок-660 | 1000 м
27.32.13.112.21.1.06.07-1360-000 | Кабель силовой с алюминиевыми жилами АВВГнг(A) 1х4ок-660 | 1000 м
21.1.06.07-1361 | Кабель силовой с алюминиевыми жилами АВВГнг(A) 1х6ок-660 | 1000 м
27.32.13.112.21.1.06.07-1361-000 | Кабель силовой с алюминиевыми жилами АВВГнг(A) 1х6ок-660 | 1000 м
21.1.06.07-1362 | Кабель силовой с алюминиевыми жилами АВВГнг(A) 2х16ок(N)-660 | 1000 м
27.32.13.112.21.1.06.07-1362-000 | Кабель силовой с алюминиевыми жилами АВВГнг(A) 2х16ок(N)-660 | 1000 м
21.1.06.07-1363 | Кабель силовой с алюминиевыми жилами АВВГнг(A) 2х2,5ок(N)-660 | 1000 м
27.32.13.112.21.1.06.07-1363-000 | Кабель силовой с алюминиевыми жилами АВВГнг(A) 2х2,5ок(N)-660 | 1000 м
21.1.06.07-1364 | Кабель силовой с алюминиевыми жилами АВВГнг(A) 2х25ок(N)-660 | 1000 м
27.32.13.112.21.1.06.07-1364-000 | Кабель силовой с алюминиевыми жилами АВВГнг(A) 2х25ок(N)-660 | 1000 м
21.1.06.07-1365 | Кабель силовой с алюминиевыми жилами АВВГнг(A) 2х35ок(N)-660 | 1000 м
27.32.13.112.21.1.06.07-1365-000 | Кабель силовой с алюминиевыми жилами АВВГнг(A) 2х35ок(N)-660 | 1000 м
21.1.06.07-1366 | Кабель силовой с алюминиевыми жилами АВВГнг(A) 2х4ок(N)-660 | 1000 м
27.32.13.112.21.1.06.07-1366-000 | Кабель силовой с алюминиевыми жилами АВВГнг(A) 2х4ок(N)-660 | 1000 м
21.1.06.07-1367 | Кабель силовой с алюминиевыми жилами АВВГнг(A) 2х6ок(N)-660 | 1000 м
27.32.13.112.21.1.06.07-1367-000 | Кабель силовой с алюминиевыми жилами АВВГнг(A) 2х6ок(N)-660 | 1000 м
21.1.06.07-1369 | Кабель силовой с алюминиевыми жилами АВВГнг(A) 3х2,5ок(N, PE)-660 | 1000 м
27.32.13.112.21.1.06.07-1369-000 | Кабель силовой с алюминиевыми жилами АВВГнг(A) 3х2,5ок(N, PE)-660 | 1000 м
21.1.06.07-1370 | Кабель силовой с алюминиевыми жилами АВВГнг(A) 3х25ок+1х16ок(N)-660 | 1000 м
27.32.13.112.21.1.06.07-1370-000 | Кабель силовой с алюминиевыми жилами АВВГнг(A) 3х25ок+1х16ок(N)-660 | 1000 м
21.1.06.07-1371 | Кабель силовой с алюминиевыми жилами АВВГнг(A) 3х4ок(N, PE)-660 | 1000 м
27.32.13.112.21.1.06.07-1371-000 | Кабель силовой с алюминиевыми жилами АВВГнг(A) 3х4ок(N, PE)-660 | 1000 м
21.1.06.07-1373 | Кабель силовой с алюминиевыми жилами АВВГнг(A) 3х6ок(N, PE)-660 | 1000 м
27.32.13.112.21.1.06.07-1373-000 | Кабель силовой с алюминиевыми жилами АВВГнг(A) 3х6ок(N, PE)-660 | 1000 м
21.1.06.07-1374 | Кабель силовой с алюминиевыми жилами АВВГнг(A) 3х10ок-660 | 1000 м
27.32.13.112.21.1.06.07-1374-000 | Кабель силовой с алюминиевыми жилами АВВГнг(A) 3х10ок-660 | 1000 м
21.1.06.07-1375 | Кабель силовой с алюминиевыми жилами АВВГнг(A) 3х16ок-660 | 1000 м
27.32.13.112.21.1.06.07-1375-000 | Кабель силовой с алюминиевыми жилами АВВГнг(A) 3х16ок-660 | 1000 м
21.1.06.07-1376 | Кабель силовой с алюминиевыми жилами АВВГнг(A) 3х25ок-660 | 1000 м
27.32.13.112.21.1.06.07-1376-000 | Кабель силовой с алюминиевыми жилами АВВГнг(A) 3х25ок-660 | 1000 м
21.1.06.07-1377 | Кабель силовой с алюминиевыми жилами АВВГнг(A) 3х35ок-660 | 1000 м
27.32.13.112.21.1.06.07-1377-000 | Кабель силовой с алюминиевыми жилами АВВГнг(A) 3х35ок-660 | 1000 м
21.1.06.07-1378 | Кабель силовой с алюминиевыми жилами АВВГнг(A) 3х50ок-660 | 1000 м
27.32.13.112.21.1.06.07-1378-000 | Кабель силовой с алюминиевыми жилами АВВГнг(A) 3х50ок-660 | 1000 м
21.1.06.07-1379 | Кабель силовой с алюминиевыми жилами АВВГнг(A) 5х10ок(N, PE)-660 | 1000 м
27.32.13.112.21.1.06.07-1379-000 | Кабель силовой с алюминиевыми жилами АВВГнг(A) 5х10ок(N, PE)-660 | 1000 м
21.1.06.07-1380 | Кабель силовой с алюминиевыми жилами АВВГнг(A) 5х2,5ок(N, PE)-660 | 1000 м
27.32.13.112.21.1.06.07-1380-000 | Кабель силовой с алюминиевыми жилами АВВГнг(A) 5х2,5ок(N, PE)-660 | 1000 м
21.1.06.07-1381 | Кабель силовой с алюминиевыми жилами АВВГнг(A) 5х4ок(N, PE)-660 | 1000 м
27.32.13.112.21.1.06.07-1381-000 | Кабель силовой с алюминиевыми жилами АВВГнг(A) 5х4ок(N, PE)-660 | 1000 м
21.1.06.07-1382 | Кабель силовой с алюминиевыми жилами АВВГнг(A) 4х10ок(PE)-660 | 1000 м
27.32.13.112.21.1.06.07-1382-000 | Кабель силовой с алюминиевыми жилами АВВГнг(A) 4х10ок(PE)-660 | 1000 м
21.1.06.07-1383 | Кабель силовой с алюминиевыми жилами АВВГнг(A) 4х16ок(PE)-660 | 1000 м
27.32.13.112.21.1.06.07-1383-000 | Кабель силовой с алюминиевыми жилами АВВГнг(A) 4х16ок(PE)-660 | 1000 м
21.1.06.07-1384 | Кабель силовой с алюминиевыми жилами АВВГнг(A) 4х2,5ок(PE)-660 | 1000 м
27.32.13.112.21.1.06.07-1384-000 | Кабель силовой с алюминиевыми жилами АВВГнг(A) 4х2,5ок(PE)-660 | 1000 м
21.1.06.07-1385 | Кабель силовой с алюминиевыми жилами АВВГнг(A) 4х25ок(N)-660 | 1000 м
27.32.13.112.21.1.06.07-1385-000 | Кабель силовой с алюминиевыми жилами АВВГнг(A) 4х25ок(N)-660 | 1000 м
21.1.06.07-1386 | Кабель силовой с алюминиевыми жилами АВВГнг(A) 4х35ок(N)-660 | 1000 м
27.32.13.112.21.1.06.07-1386-000 | Кабель силовой с алюминиевыми жилами АВВГнг(A) 4х35ок(N)-660 | 1000 м
21.1.06.07-1387 | Кабель силовой с алюминиевыми жилами АВВГнг(A) 4х4ок(PE)-660 | 1000 м
27.32.13.112.21.1.06.07-1387-000 | Кабель силовой с алюминиевыми жилами АВВГнг(A) 4х4ок(PE)-660 | 1000 м
21.1.06.07-1388 | Кабель силовой с алюминиевыми жилами АВВГнг(A) 4х50ок(N)-660 | 1000 м
27.32.13.112.21.1.06.07-1388-000 | Кабель силовой с алюминиевыми жилами АВВГнг(A) 4х50ок(N)-660 | 1000 м
21.1.06.07-1389 | Кабель силовой с алюминиевыми жилами АВВГнг(A) 4х6ок(PE)-660 | 1000 м
27.32.13.112.21.1.06.07-1389-000 | Кабель силовой с алюминиевыми жилами АВВГнг(A) 4х6ок(PE)-660 | 1000 м
21.1.06.07-1390 | Кабель силовой с алюминиевыми жилами АВВГнг(A) 2х10ок(N)-660 | 1000 м
27.32.13.112.21.1.06.07-1390-000 | Кабель силовой с алюминиевыми жилами АВВГнг(A) 2х10ок(N)-660 | 1000 м
21.1.06.07-1391 | Кабель силовой с алюминиевыми жилами АВВГнг-LS 1х6мк-660 | 1000 м
27.32.13.112.21.1.06.07-1391-000 | Кабель силовой с алюминиевыми жилами АВВГнг-LS 1х6мк-660 | 1000 м
21.1.06.07-1392 | Кабель силовой с алюминиевыми жилами АВВГнг-LS 2х50мк-660 | 1000 м
27.32.13.112.21.1.06.07-1392-000 | Кабель силовой с алюминиевыми жилами АВВГнг-LS 2х50мк-660 | 1000 м
21.1.06.07-1393 | Кабель силовой с алюминиевыми жилами АВВГнг-LS 3х4мк-660 | 1000 м
27.32.13.112.21.1.06.07-1393-000 | Кабель силовой с алюминиевыми жилами АВВГнг-LS 3х4мк-660 | 1000 м
21.1.06.07-1394 | Кабель силовой с алюминиевыми жилами АВВГнг-LS 3х6мк-660 | 1000 м
27.32.13.112.21.1.06.07-1394-000 | Кабель силовой с алюминиевыми жилами АВВГнг-LS 3х6мк-660 | 1000 м
21.1.06.07-1395 | Кабель силовой с алюминиевыми жилами АВВГнг-LS 4х2,5мк-660 | 1000 м
27.32.13.112.21.1.06.07-1395-000 | Кабель силовой с алюминиевыми жилами АВВГнг-LS 4х2,5мк-660 | 1000 м
21.1.06.07-1396 | Кабель силовой с алюминиевыми жилами АВВГнг-LS 4х25мк-660 | 1000 м
27.32.13.112.21.1.06.07-1396-000 | Кабель силовой с алюминиевыми жилами АВВГнг-LS 4х25мк-660 | 1000 м
21.1.06.07-1397 | Кабель силовой с алюминиевыми жилами АВВГнг-LS 4х35мк-660 | 1000 м
27.32.13.112.21.1.06.07-1397-000 | Кабель силовой с алюминиевыми жилами АВВГнг-LS 4х35мк-660 | 1000 м
21.1.06.07-1398 | Кабель силовой с алюминиевыми жилами АВВГнг-LS 4х50мк-660 | 1000 м
27.32.13.112.21.1.06.07-1398-000 | Кабель силовой с алюминиевыми жилами АВВГнг-LS 4х50мк-660 | 1000 м
21.1.06.07-1399 | Кабель силовой с алюминиевыми жилами АВВГнг-LS 5х2,5мк-660 | 1000 м
27.32.13.112.21.1.06.07-1399-000 | Кабель силовой с алюминиевыми жилами АВВГнг-LS 5х2,5мк-660 | 1000 м
21.1.06.07-1400 | Кабель силовой с алюминиевыми жилами АВВГнг-LS 5х4мк-660 | 1000 м
27.32.13.112.21.1.06.07-1400-000 | Кабель силовой с алюминиевыми жилами АВВГнг-LS 5х4мк-660 | 1000 м
21.1.06.07-1401 | Кабель силовой с алюминиевыми жилами АВВГнг-LS 5х25мк-660 | 1000 м
27.32.13.112.21.1.06.07-1401-000 | Кабель силовой с алюминиевыми жилами АВВГнг-LS 5х25мк-660 | 1000 м
21.1.06.07-1402 | Кабель силовой с алюминиевыми жилами АВВГнг-LS 5х35мк-660 | 1000 м
27.32.13.112.21.1.06.07-1402-000 | Кабель силовой с алюминиевыми жилами АВВГнг-LS 5х35мк-660 | 1000 м
21.1.06.07-1403 | Кабель силовой с алюминиевыми жилами АВВГнг(A)-LS 1х4мк-660 | 1000 м
27.32.13.112.21.1.06.07-1403-000 | Кабель силовой с алюминиевыми жилами АВВГнг(A)-LS 1х4мк-660 | 1000 м
21.1.06.07-1404 | Кабель силовой с алюминиевыми жилами АВВГнг(A)-LS 1х10мк-660 | 1000 м
27.32.13.112.21.1.06.07-1404-000 | Кабель силовой с алюминиевыми жилами АВВГнг(A)-LS 1х10мк-660 | 1000 м
21.1.06.07-1405 | Кабель силовой с алюминиевыми жилами АВВГнг(A)-LS 1х16мк-660 | 1000 м
27.32.13.112.21.1.06.07-1405-000 | Кабель силовой с алюминиевыми жилами АВВГнг(A)-LS 1х16мк-660 | 1000 м
21.1.06.07-1406 | Кабель силовой с алюминиевыми жилами АВВГнг(A)-LS 1х25мк-660 | 1000 м
27.32.13.112.21.1.06.07-1406-000 | Кабель силовой с алюминиевыми жилами АВВГнг(A)-LS 1х25мк-660 | 1000 м
21.1.06.07-1407 | Кабель силовой с алюминиевыми жилами АВВГнг(A)-LS 1х35мк-660 | 1000 м
27.32.13.112.21.1.06.07-1407-000 | Кабель силовой с алюминиевыми жилами АВВГнг(A)-LS 1х35мк-660 | 1000 м
21.1.06.07-1408 | Кабель силовой с алюминиевыми жилами АВВГнг-LS 1х50мк-660 | 1000 м
27.32.13.112.21.1.06.07-1408-000 | Кабель силовой с алюминиевыми жилами АВВГнг-LS 1х50мк-660 | 1000 м
21.1.06.07-1409 | Кабель силовой с алюминиевыми жилами АВВГнг-LS 3х2,5мк-660 | 1000 м
27.32.13.112.21.1.06.07-1409-000 | Кабель силовой с алюминиевыми жилами АВВГнг-LS 3х2,5мк-660 | 1000 м
21.1.06.07-1410 | Кабель силовой с алюминиевыми жилами АВВГнг-LS 3х10мк-660 | 1000 м
27.32.13.112.21.1.06.07-1410-000 | Кабель силовой с алюминиевыми жилами АВВГнг-LS 3х10мк-660 | 1000 м
21.1.06.07-1411 | Кабель силовой с алюминиевыми жилами АВВГнг-LS 3х16мк-660 | 1000 м
27.32.13.112.21.1.06.07-1411-000 | Кабель силовой с алюминиевыми жилами АВВГнг-LS 3х16мк-660 | 1000 м
21.1.06.07-1412 | Кабель силовой с алюминиевыми жилами АВВГнг-LS 3х16мк+1х6мк-660 | 1000 м
27.32.13.112.21.1.06.07-1412-000 | Кабель силовой с алюминиевыми жилами АВВГнг-LS 3х16мк+1х6мк-660 | 1000 м
21.1.06.07-1413 | Кабель силовой с алюминиевыми жилами АВВГнг-LS 3х16мк+1х10мк-660 | 1000 м
27.32.13.112.21.1.06.07-1413-000 | Кабель силовой с алюминиевыми жилами АВВГнг-LS 3х16мк+1х10мк-660 | 1000 м
21.1.06.07-1414 | Кабель силовой с алюминиевыми жилами АВВГнг-LS 3х25мк-660 | 1000 м
27.32.13.112.21.1.06.07-1414-000 | Кабель силовой с алюминиевыми жилами АВВГнг-LS 3х25мк-660 | 1000 м
21.1.06.07-1415 | Кабель силовой с алюминиевыми жилами АВВГнг-LS 4х4мк-660 | 1000 м
27.32.13.112.21.1.06.07-1415-000 | Кабель силовой с алюминиевыми жилами АВВГнг-LS 4х4мк-660 | 1000 м
21.1.06.07-1416 | Кабель силовой с алюминиевыми жилами АВВГнг-LS 4х6мк-660 | 1000 м
27.32.13.112.21.1.06.07-1416-000 | Кабель силовой с алюминиевыми жилами АВВГнг-LS 4х6мк-660 | 1000 м
21.1.06.07-1417 | Кабель силовой с алюминиевыми жилами АВВГнг-LS 4х10мк-660 | 1000 м
27.32.13.112.21.1.06.07-1417-000 | Кабель силовой с алюминиевыми жилами АВВГнг-LS 4х10мк-660 | 1000 м
21.1.06.07-1418 | Кабель силовой с алюминиевыми жилами АВВГнг-LS 4х16мк-660 | 1000 м
27.32.13.112.21.1.06.07-1418-000 | Кабель силовой с алюминиевыми жилами АВВГнг-LS 4х16мк-660 | 1000 м
21.1.06.07-1419 | Кабель силовой с алюминиевыми жилами АВВГнг-LS 5х6мк-660 | 1000 м
27.32.13.112.21.1.06.07-1419-000 | Кабель силовой с алюминиевыми жилами АВВГнг-LS 5х6мк-660 | 1000 м
21.1.06.07-1420 | Кабель силовой с алюминиевыми жилами АВВГнг-LS 5х10мк-660 | 1000 м
27.32.13.112.21.1.06.07-1420-000 | Кабель силовой с алюминиевыми жилами АВВГнг-LS 5х10мк-660 | 1000 м
21.1.06.07-1421 | Кабель силовой с алюминиевыми жилами АВВГнг-LS 5х16мк-660 | 1000 м
27.32.13.112.21.1.06.07-1421-000 | Кабель силовой с алюминиевыми жилами АВВГнг-LS 5х16мк-660 | 1000 м
21.1.06.07-1422 | Кабель силовой с алюминиевыми жилами АВВГнг-LS 5х50мк-660 | 1000 м
27.32.13.112.21.1.06.07-1422-000 | Кабель силовой с алюминиевыми жилами АВВГнг-LS 5х50мк-660 | 1000 м
21.1.06.07-1423 | Кабель силовой с алюминиевыми жилами АВВГнг(A) 3х4+1х2,5-660 | 1000 м
27.32.13.112.21.1.06.07-1423-000 | Кабель силовой с алюминиевыми жилами АВВГнг(A) 3х4+1х2,5-660 | 1000 м
Группа 21.1.06.08: Кабели силовые на напряжение 1000 В с алюминиевыми жилами | Группа 21.1.06.08: Кабели силовые на напряжение 1000 В с алюминиевыми жилами | Группа 21.1.06.08: Кабели силовые на напряжение 1000 В с алюминиевыми жилами
21.1.06.08-0002 | Кабель силовой с алюминиевыми жилами ААБл 3х16(ож)-1000 | 1000 м
27.32.13.112.21.1.06.08-0002-000 | Кабель силовой с алюминиевыми жилами ААБл 3х16(ож)-1000 | 1000 м
21.1.06.08-0003 | Кабель силовой с алюминиевыми жилами ААБл 3х25(ож)-1000 | 1000 м
27.32.13.112.21.1.06.08-0003-000 | Кабель силовой с алюминиевыми жилами ААБл 3х25(ож)-1000 | 1000 м
21.1.06.08-0004 | Кабель силовой с алюминиевыми жилами ААБл 3х35-1000 | 1000 м
27.32.13.112.21.1.06.08-0004-000 | Кабель силовой с алюминиевыми жилами ААБл 3х35-1000 | 1000 м
21.1.06.08-0005 | Кабель силовой с алюминиевыми жилами ААБл 3х50(ож)-1000 | 1000 м
27.32.13.112.21.1.06.08-0005-000 | Кабель силовой с алюминиевыми жилами ААБл 3х50(ож)-1000 | 1000 м
21.1.06.08-0006 | Кабель силовой с алюминиевыми жилами ААБл 3х70-1000 | 1000 м
27.32.13.112.21.1.06.08-0006-000 | Кабель силовой с алюминиевыми жилами ААБл 3х70-1000 | 1000 м
21.1.06.08-0007 | Кабель силовой с алюминиевыми жилами ААБл 3х95-1000 | 1000 м
27.32.13.112.21.1.06.08-0007-000 | Кабель силовой с алюминиевыми жилами ААБл 3х95-1000 | 1000 м
21.1.06.08-0008 | Кабель силовой с алюминиевыми жилами ААБл 3х120-1000 | 1000 м
27.32.13.112.21.1.06.08-0008-000 | Кабель силовой с алюминиевыми жилами ААБл 3х120-1000 | 1000 м
21.1.06.08-0009 | Кабель силовой с алюминиевыми жилами ААБл 3х150-1000 | 1000 м
27.32.13.112.21.1.06.08-0009-000 | Кабель силовой с алюминиевыми жилами ААБл 3х150-1000 | 1000 м
21.1.06.08-0010 | Кабель силовой с алюминиевыми жилами ААБл 3х185-1000 | 1000 м
27.32.13.112.21.1.06.08-0010-000 | Кабель силовой с алюминиевыми жилами ААБл 3х185-1000 | 1000 м
21.1.06.08-0011 | Кабель силовой с алюминиевыми жилами ААБл 3х240-1000 | 1000 м
27.32.13.112.21.1.06.08-0011-000 | Кабель силовой с алюминиевыми жилами ААБл 3х240-1000 | 1000 м
21.1.06.08-0021 | Кабель силовой с алюминиевыми жилами АСБ 3х10-1000 | 1000 м
27.32.13.112.21.1.06.08-0021-000 | Кабель силовой с алюминиевыми жилами АСБ 3х10-1000 | 1000 м
21.1.06.08-0022 | Кабель силовой с алюминиевыми жилами АСБ 3х16-1000 | 1000 м
27.32.13.112.21.1.06.08-0022-000 | Кабель силовой с алюминиевыми жилами АСБ 3х16-1000 | 1000 м
21.1.06.08-0023 | Кабель силовой с алюминиевыми жилами АСБ 3х25(ож)-1000 | 1000 м
27.32.13.112.21.1.06.08-0023-000 | Кабель силовой с алюминиевыми жилами АСБ 3х25(ож)-1000 | 1000 м
21.1.06.08-0024 | Кабель силовой с алюминиевыми жилами АСБ 3х35(ож)-1000 | 1000 м
27.32.13.112.21.1.06.08-0024-000 | Кабель силовой с алюминиевыми жилами АСБ 3х35(ож)-1000 | 1000 м
21.1.06.08-0025 | Кабель силовой с алюминиевыми жилами АСБ 3х50(ож)-1000 | 1000 м
27.32.13.112.21.1.06.08-0025-000 | Кабель силовой с алюминиевыми жилами АСБ 3х50(ож)-1000 | 1000 м
21.1.06.08-0026 | Кабель силовой с алюминиевыми жилами АСБ 3х70(ож)-1000 | 1000 м
27.32.13.112.21.1.06.08-0026-000 | Кабель силовой с алюминиевыми жилами АСБ 3х70(ож)-1000 | 1000 м
21.1.06.08-0027 | Кабель силовой с алюминиевыми жилами АСБ 3х95-1000 | 1000 м
27.32.13.112.21.1.06.08-0027-000 | Кабель силовой с алюминиевыми жилами АСБ 3х95-1000 | 1000 м
21.1.06.08-0028 | Кабель силовой с алюминиевыми жилами АСБ 3х120(ож)-1000 | 1000 м
27.32.13.112.21.1.06.08-0028-000 | Кабель силовой с алюминиевыми жилами АСБ 3х120(ож)-1000 | 1000 м
21.1.06.08-0029 | Кабель силовой с алюминиевыми жилами АСБ 3х150-1000 | 1000 м
27.32.13.112.21.1.06.08-0029-000 | Кабель силовой с алюминиевыми жилами АСБ 3х150-1000 | 1000 м
21.1.06.08-0030 | Кабель силовой с алюминиевыми жилами АСБ 3х185-1000 | 1000 м
27.32.13.112.21.1.06.08-0030-000 | Кабель силовой с алюминиевыми жилами АСБ 3х185-1000 | 1000 м
21.1.06.08-0031 | Кабель силовой с алюминиевыми жилами АСБ 3х240-1000 | 1000 м
27.32.13.112.21.1.06.08-0031-000 | Кабель силовой с алюминиевыми жилами АСБ 3х240-1000 | 1000 м
21.1.06.08-0042 | Кабель силовой с алюминиевыми жилами ААБ2л 3х16(ож)-1000 | 1000 м
27.32.13.112.21.1.06.08-0042-000 | Кабель силовой с алюминиевыми жилами ААБ2л 3х16(ож)-1000 | 1000 м
21.1.06.08-0043 | Кабель силовой с алюминиевыми жилами ААБ2л 3х25(ож)-1000 | 1000 м
27.32.13.112.21.1.06.08-0043-000 | Кабель силовой с алюминиевыми жилами ААБ2л 3х25(ож)-1000 | 1000 м
21.1.06.08-0044 | Кабель силовой с алюминиевыми жилами ААБ2л 3х35(ож)-1000 | 1000 м
27.32.13.112.21.1.06.08-0044-000 | Кабель силовой с алюминиевыми жилами ААБ2л 3х35(ож)-1000 | 1000 м
21.1.06.08-0045 | Кабель силовой с алюминиевыми жилами ААБ2л 3х50(ож)-1000 | 1000 м
27.32.13.112.21.1.06.08-0045-000 | Кабель силовой с алюминиевыми жилами ААБ2л 3х50(ож)-1000 | 1000 м
21.1.06.08-0046 | Кабель силовой с алюминиевыми жилами ААБ2л 3х70(ож)-1000 | 1000 м
27.32.13.112.21.1.06.08-0046-000 | Кабель силовой с алюминиевыми жилами ААБ2л 3х70(ож)-1000 | 1000 м
21.1.06.08-0047 | Кабель силовой с алюминиевыми жилами ААБ2л 3х95(ож)-1000 | 1000 м
27.32.13.112.21.1.06.08-0047-000 | Кабель силовой с алюминиевыми жилами ААБ2л 3х95(ож)-1000 | 1000 м
21.1.06.08-0049 | Кабель силовой с алюминиевыми жилами ААБ2л 3х150(ож)-1000 | 1000 м
27.32.13.112.21.1.06.08-0049-000 | Кабель силовой с алюминиевыми жилами ААБ2л 3х150(ож)-1000 | 1000 м
21.1.06.08-0050 | Кабель силовой с алюминиевыми жилами ААБ2л 3х185(ож)-1000 | 1000 м
27.32.13.112.21.1.06.08-0050-000 | Кабель силовой с алюминиевыми жилами ААБ2л 3х185(ож)-1000 | 1000 м
21.1.06.08-0052 | Кабель силовой с алюминиевыми жилами АСБ2л 3х10-1000 | 1000 м
27.32.13.112.21.1.06.08-0052-000 | Кабель силовой с алюминиевыми жилами АСБ2л 3х10-1000 | 1000 м
21.1.06.08-0053 | Кабель силовой с алюминиевыми жилами АСБ2л 3х16-1000 | 1000 м
27.32.13.112.21.1.06.08-0053-000 | Кабель силовой с алюминиевыми жилами АСБ2л 3х16-1000 | 1000 м
21.1.06.08-0054 | Кабель силовой с алюминиевыми жилами АСБ2л 3х25-1000 | 1000 м
27.32.13.112.21.1.06.08-0054-000 | Кабель силовой с алюминиевыми жилами АСБ2л 3х25-1000 | 1000 м
21.1.06.08-0055 | Кабель силовой с алюминиевыми жилами АСБ2л 3х35-1000 | 1000 м
27.32.13.112.21.1.06.08-0055-000 | Кабель силовой с алюминиевыми жилами АСБ2л 3х35-1000 | 1000 м
21.1.06.08-0056 | Кабель силовой с алюминиевыми жилами АСБ2л 3х50-1000 | 1000 м
27.32.13.112.21.1.06.08-0056-000 | Кабель силовой с алюминиевыми жилами АСБ2л 3х50-1000 | 1000 м
21.1.06.08-0057 | Кабель силовой с алюминиевыми жилами АСБ2л 3х70-1000 | 1000 м
27.32.13.112.21.1.06.08-0057-000 | Кабель силовой с алюминиевыми жилами АСБ2л 3х70-1000 | 1000 м
21.1.06.08-0058 | Кабель силовой с алюминиевыми жилами АСБ2л 3х95(ож)-1000 | 1000 м
27.32.13.112.21.1.06.08-0058-000 | Кабель силовой с алюминиевыми жилами АСБ2л 3х95(ож)-1000 | 1000 м
21.1.06.08-0059 | Кабель силовой с алюминиевыми жилами ААБ2л 3х120(ож)-1000 | 1000 м
27.32.13.112.21.1.06.08-0059-000 | Кабель силовой с алюминиевыми жилами ААБ2л 3х120(ож)-1000 | 1000 м
21.1.06.08-0060 | Кабель силовой с алюминиевыми жилами АСБ2л 3х150-1000 | 1000 м
27.32.13.112.21.1.06.08-0060-000 | Кабель силовой с алюминиевыми жилами АСБ2л 3х150-1000 | 1000 м
21.1.06.08-0061 | Кабель силовой с алюминиевыми жилами АСБ2л 3х185-1000 | 1000 м
27.32.13.112.21.1.06.08-0061-000 | Кабель силовой с алюминиевыми жилами АСБ2л 3х185-1000 | 1000 м
21.1.06.08-0062 | Кабель силовой с алюминиевыми жилами ААБ2л 3х240(ож)-1000 | 1000 м
27.32.13.112.21.1.06.08-0062-000 | Кабель силовой с алюминиевыми жилами ААБ2л 3х240(ож)-1000 | 1000 м
21.1.06.08-0072 | Кабель силовой с алюминиевыми жилами АСБл 3х16(ож)-1000 | 1000 м
27.32.13.112.21.1.06.08-0072-000 | Кабель силовой с алюминиевыми жилами АСБл 3х16(ож)-1000 | 1000 м
21.1.06.08-0073 | Кабель силовой с алюминиевыми жилами АСБл 3х25(ож)-1000 | 1000 м
27.32.13.112.21.1.06.08-0073-000 | Кабель силовой с алюминиевыми жилами АСБл 3х25(ож)-1000 | 1000 м
21.1.06.08-0074 | Кабель силовой с алюминиевыми жилами АСБл 3х35(ож)-1000 | 1000 м
27.32.13.112.21.1.06.08-0074-000 | Кабель силовой с алюминиевыми жилами АСБл 3х35(ож)-1000 | 1000 м
21.1.06.08-0075 | Кабель силовой с алюминиевыми жилами АСБл 3х50(ож)-1000 | 1000 м
27.32.13.112.21.1.06.08-0075-000 | Кабель силовой с алюминиевыми жилами АСБл 3х50(ож)-1000 | 1000 м
21.1.06.08-0076 | Кабель силовой с алюминиевыми жилами АСБл 3х70-1000 | 1000 м
27.32.13.112.21.1.06.08-0076-000 | Кабель силовой с алюминиевыми жилами АСБл 3х70-1000 | 1000 м
21.1.06.08-0077 | Кабель силовой с алюминиевыми жилами АСБл 3х95-1000 | 1000 м
27.32.13.112.21.1.06.08-0077-000 | Кабель силовой с алюминиевыми жилами АСБл 3х95-1000 | 1000 м
21.1.06.08-0078 | Кабель силовой с алюминиевыми жилами АСБл 3х120(ож)-1000 | 1000 м
27.32.13.112.21.1.06.08-0078-000 | Кабель силовой с алюминиевыми жилами АСБл 3х120(ож)-1000 | 1000 м
21.1.06.08-0079 | Кабель силовой с алюминиевыми жилами АСБл 3х150-1000 | 1000 м
27.32.13.112.21.1.06.08-0079-000 | Кабель силовой с алюминиевыми жилами АСБл 3х150-1000 | 1000 м
21.1.06.08-0080 | Кабель силовой с алюминиевыми жилами АСБл 3х185-1000 | 1000 м
27.32.13.112.21.1.06.08-0080-000 | Кабель силовой с алюминиевыми жилами АСБл 3х185-1000 | 1000 м
21.1.06.08-0081 | Кабель силовой с алюминиевыми жилами АСБл 3х240(ож)-1000 | 1000 м
27.32.13.112.21.1.06.08-0081-000 | Кабель силовой с алюминиевыми жилами АСБл 3х240(ож)-1000 | 1000 м
21.1.06.08-0092 | Кабель силовой с алюминиевыми жилами ААШв 3х16(ож)-1000 | 1000 м
27.32.13.112.21.1.06.08-0092-000 | Кабель силовой с алюминиевыми жилами ААШв 3х16(ож)-1000 | 1000 м
21.1.06.08-0093 | Кабель силовой с алюминиевыми жилами ААШв 3х25(ож)-1000 | 1000 м
27.32.13.112.21.1.06.08-0093-000 | Кабель силовой с алюминиевыми жилами ААШв 3х25(ож)-1000 | 1000 м
21.1.06.08-0094 | Кабель силовой с алюминиевыми жилами ААШв 3х35(ож)-1000 | 1000 м
27.32.13.112.21.1.06.08-0094-000 | Кабель силовой с алюминиевыми жилами ААШв 3х35(ож)-1000 | 1000 м
21.1.06.08-0095 | Кабель силовой с алюминиевыми жилами ААШв 3х50(ож)-1000 | 1000 м
27.32.13.112.21.1.06.08-0095-000 | Кабель силовой с алюминиевыми жилами ААШв 3х50(ож)-1000 | 1000 м
21.1.06.08-0096 | Кабель силовой с алюминиевыми жилами ААШв 3х70(ож)-1000 | 1000 м
27.32.13.112.21.1.06.08-0096-000 | Кабель силовой с алюминиевыми жилами ААШв 3х70(ож)-1000 | 1000 м
21.1.06.08-0097 | Кабель силовой с алюминиевыми жилами ААШв 3х95(ож)-1000 | 1000 м
27.32.13.112.21.1.06.08-0097-000 | Кабель силовой с алюминиевыми жилами ААШв 3х95(ож)-1000 | 1000 м
21.1.06.08-0098 | Кабель силовой с алюминиевыми жилами ААШв 3х120(ож)-1000 | 1000 м
27.32.13.112.21.1.06.08-0098-000 | Кабель силовой с алюминиевыми жилами ААШв 3х120(ож)-1000 | 1000 м
21.1.06.08-0099 | Кабель силовой с алюминиевыми жилами ААШв 3х150(ож)-1000 | 1000 м
27.32.13.112.21.1.06.08-0099-000 | Кабель силовой с алюминиевыми жилами ААШв 3х150(ож)-1000 | 1000 м
21.1.06.08-0100 | Кабель силовой с алюминиевыми жилами ААШв 3х185(ож)-1000 | 1000 м
27.32.13.112.21.1.06.08-0100-000 | Кабель силовой с алюминиевыми жилами ААШв 3х185(ож)-1000 | 1000 м
21.1.06.08-0101 | Кабель силовой с алюминиевыми жилами ААШв 3х240(ож)-1000 | 1000 м
27.32.13.112.21.1.06.08-0101-000 | Кабель силовой с алюминиевыми жилами ААШв 3х240(ож)-1000 | 1000 м
21.1.06.08-0111 | Кабель силовой с алюминиевыми жилами ААБ2лШв 3х25(ож)-1000 | 1000 м
27.32.13.112.21.1.06.08-0111-000 | Кабель силовой с алюминиевыми жилами ААБ2лШв 3х25(ож)-1000 | 1000 м
21.1.06.08-0112 | Кабель силовой с алюминиевыми жилами ААБ2лШв 3х50-1000 | 1000 м
27.32.13.112.21.1.06.08-0112-000 | Кабель силовой с алюминиевыми жилами ААБ2лШв 3х50-1000 | 1000 м
21.1.06.08-0115 | Кабель силовой с алюминиевыми жилами ААБлГ 3х25(ож)-1000 | 1000 м
27.32.13.112.21.1.06.08-0115-000 | Кабель силовой с алюминиевыми жилами ААБлГ 3х25(ож)-1000 | 1000 м
21.1.06.08-0116 | Кабель силовой с алюминиевыми жилами ААБлГ 3х35(ож)-1000 | 1000 м
27.32.13.112.21.1.06.08-0116-000 | Кабель силовой с алюминиевыми жилами ААБлГ 3х35(ож)-1000 | 1000 м
21.1.06.08-0117 | Кабель силовой с алюминиевыми жилами ААБлГ 3х50(ож)-1000 | 1000 м
27.32.13.112.21.1.06.08-0117-000 | Кабель силовой с алюминиевыми жилами ААБлГ 3х50(ож)-1000 | 1000 м
21.1.06.08-0118 | Кабель силовой с алюминиевыми жилами ААБлГ 3х70(ож)-1000 | 1000 м
27.32.13.112.21.1.06.08-0118-000 | Кабель силовой с алюминиевыми жилами ААБлГ 3х70(ож)-1000 | 1000 м
21.1.06.08-0119 | Кабель силовой с алюминиевыми жилами ААБлГ 3х95(ож)-1000 | 1000 м
27.32.13.112.21.1.06.08-0119-000 | Кабель силовой с алюминиевыми жилами ААБлГ 3х95(ож)-1000 | 1000 м
21.1.06.08-0120 | Кабель силовой с алюминиевыми жилами ААБлГ 3х120(ож)-1000 | 1000 м
27.32.13.112.21.1.06.08-0120-000 | Кабель силовой с алюминиевыми жилами ААБлГ 3х120(ож)-1000 | 1000 м
21.1.06.08-0121 | Кабель силовой с алюминиевыми жилами ААБлГ 3х150(ож)-1000 | 1000 м
27.32.13.112.21.1.06.08-0121-000 | Кабель силовой с алюминиевыми жилами ААБлГ 3х150(ож)-1000 | 1000 м
21.1.06.08-0122 | Кабель силовой с алюминиевыми жилами ААБлГ 3х185(ож)-1000 | 1000 м
27.32.13.112.21.1.06.08-0122-000 | Кабель силовой с алюминиевыми жилами ААБлГ 3х185(ож)-1000 | 1000 м
21.1.06.08-0123 | Кабель силовой с алюминиевыми жилами ААБлГ 3х240(ож)-1000 | 1000 м
27.32.13.112.21.1.06.08-0123-000 | Кабель силовой с алюминиевыми жилами ААБлГ 3х240(ож)-1000 | 1000 м
21.1.06.08-0124 | Кабель силовой с алюминиевыми жилами ААГ 3х10-1000 | 1000 м
27.32.13.112.21.1.06.08-0124-000 | Кабель силовой с алюминиевыми жилами ААГ 3х10-1000 | 1000 м
21.1.06.08-0125 | Кабель силовой с алюминиевыми жилами ААГ 3х16(ож)-1000 | 1000 м
27.32.13.112.21.1.06.08-0125-000 | Кабель силовой с алюминиевыми жилами ААГ 3х16(ож)-1000 | 1000 м
21.1.06.08-0126 | Кабель силовой с алюминиевыми жилами ААГ 3х25(ож)-1000 | 1000 м
27.32.13.112.21.1.06.08-0126-000 | Кабель силовой с алюминиевыми жилами ААГ 3х25(ож)-1000 | 1000 м
21.1.06.08-0127 | Кабель силовой с алюминиевыми жилами ААГ 3х35(ож)-1000 | 1000 м
27.32.13.112.21.1.06.08-0127-000 | Кабель силовой с алюминиевыми жилами ААГ 3х35(ож)-1000 | 1000 м
21.1.06.08-0128 | Кабель силовой с алюминиевыми жилами ААГ 3х50(ож)-1000 | 1000 м
27.32.13.112.21.1.06.08-0128-000 | Кабель силовой с алюминиевыми жилами ААГ 3х50(ож)-1000 | 1000 м
21.1.06.08-0129 | Кабель силовой с алюминиевыми жилами ААГ 3х70(ож)-1000 | 1000 м
27.32.13.112.21.1.06.08-0129-000 | Кабель силовой с алюминиевыми жилами ААГ 3х70(ож)-1000 | 1000 м
21.1.06.08-0130 | Кабель силовой с алюминиевыми жилами ААГ 3х95(ож)-1000 | 1000 м
27.32.13.112.21.1.06.08-0130-000 | Кабель силовой с алюминиевыми жилами ААГ 3х95(ож)-1000 | 1000 м
21.1.06.08-0131 | Кабель силовой с алюминиевыми жилами ААГ 3х120(ож)-1000 | 1000 м
27.32.13.112.21.1.06.08-0131-000 | Кабель силовой с алюминиевыми жилами ААГ 3х120(ож)-1000 | 1000 м
21.1.06.08-0132 | Кабель силовой с алюминиевыми жилами ААГ 3х150(ож)-1000 | 1000 м
27.32.13.112.21.1.06.08-0132-000 | Кабель силовой с алюминиевыми жилами ААГ 3х150(ож)-1000 | 1000 м
21.1.06.08-0133 | Кабель силовой с алюминиевыми жилами ААГ 3х185-1000 | 1000 м
27.32.13.112.21.1.06.08-0133-000 | Кабель силовой с алюминиевыми жилами ААГ 3х185-1000 | 1000 м
21.1.06.08-0134 | Кабель силовой с алюминиевыми жилами ААГ 3х240(ож)-1000 | 1000 м
27.32.13.112.21.1.06.08-0134-000 | Кабель силовой с алюминиевыми жилами ААГ 3х240(ож)-1000 | 1000 м
21.1.06.08-0142 | Кабель силовой с алюминиевыми жилами АСБГ 3х16(ож)-1000 | 1000 м
27.32.13.112.21.1.06.08-0142-000 | Кабель силовой с алюминиевыми жилами АСБГ 3х16(ож)-1000 | 1000 м
21.1.06.08-0143 | Кабель силовой с алюминиевыми жилами АСБГ 3х25(ож)-1000 | 1000 м
27.32.13.112.21.1.06.08-0143-000 | Кабель силовой с алюминиевыми жилами АСБГ 3х25(ож)-1000 | 1000 м
21.1.06.08-0144 | Кабель силовой с алюминиевыми жилами АСБГ 3х35(ож)-1000 | 1000 м
27.32.13.112.21.1.06.08-0144-000 | Кабель силовой с алюминиевыми жилами АСБГ 3х35(ож)-1000 | 1000 м
21.1.06.08-0145 | Кабель силовой с алюминиевыми жилами АСБГ 3х50(ож)-1000 | 1000 м
27.32.13.112.21.1.06.08-0145-000 | Кабель силовой с алюминиевыми жилами АСБГ 3х50(ож)-1000 | 1000 м
21.1.06.08-0146 | Кабель силовой с алюминиевыми жилами АСБГ 3х70-1000 | 1000 м
27.32.13.112.21.1.06.08-0146-000 | Кабель силовой с алюминиевыми жилами АСБГ 3х70-1000 | 1000 м
21.1.06.08-0147 | Кабель силовой с алюминиевыми жилами АСБГ 3х95(ож)-1000 | 1000 м
27.32.13.112.21.1.06.08-0147-000 | Кабель силовой с алюминиевыми жилами АСБГ 3х95(ож)-1000 | 1000 м
21.1.06.08-0148 | Кабель силовой с алюминиевыми жилами АСБГ 3х120(ож)-1000 | 1000 м
27.32.13.112.21.1.06.08-0148-000 | Кабель силовой с алюминиевыми жилами АСБГ 3х120(ож)-1000 | 1000 м
21.1.06.08-0149 | Кабель силовой с алюминиевыми жилами АСБГ 3х150(ож)-1000 | 1000 м
27.32.13.112.21.1.06.08-0149-000 | Кабель силовой с алюминиевыми жилами АСБГ 3х150(ож)-1000 | 1000 м
21.1.06.08-0150 | Кабель силовой с алюминиевыми жилами АСБГ 3х185(ож)-1000 | 1000 м
27.32.13.112.21.1.06.08-0150-000 | Кабель силовой с алюминиевыми жилами АСБГ 3х185(ож)-1000 | 1000 м
21.1.06.08-0151 | Кабель силовой с алюминиевыми жилами АСБГ 3х240(ож)-1000 | 1000 м
27.32.13.112.21.1.06.08-0151-000 | Кабель силовой с алюминиевыми жилами АСБГ 3х240(ож)-1000 | 1000 м
21.1.06.08-0181 | Кабель силовой с алюминиевыми жилами АВБШв 4х70мс(N)-1000 | 1000 м
27.32.13.112.21.1.06.08-0181-000 | Кабель силовой с алюминиевыми жилами АВБШв 4х70мс(N)-1000 | 1000 м
21.1.06.08-0182 | Кабель силовой с алюминиевыми жилами АВБШв 4х95мс(N)-1000 | 1000 м
27.32.13.112.21.1.06.08-0182-000 | Кабель силовой с алюминиевыми жилами АВБШв 4х95мс(N)-1000 | 1000 м
21.1.06.08-0183 | Кабель силовой с алюминиевыми жилами АВБШв 4х120мс(N)-1000 | 1000 м
27.32.13.112.21.1.06.08-0183-000 | Кабель силовой с алюминиевыми жилами АВБШв 4х120мс(N)-1000 | 1000 м
21.1.06.08-0184 | Кабель силовой с алюминиевыми жилами АВБШв 4х150мс(N)-1000 | 1000 м
27.32.13.112.21.1.06.08-0184-000 | Кабель силовой с алюминиевыми жилами АВБШв 4х150мс(N)-1000 | 1000 м
21.1.06.08-0185 | Кабель силовой с алюминиевыми жилами АВБШв 4х185мс(N)-1000 | 1000 м
27.32.13.112.21.1.06.08-0185-000 | Кабель силовой с алюминиевыми жилами АВБШв 4х185мс(N)-1000 | 1000 м
21.1.06.08-0186 | Кабель силовой с алюминиевыми жилами АВБШв 4х240мс(N)-1000 | 1000 м
27.32.13.112.21.1.06.08-0186-000 | Кабель силовой с алюминиевыми жилами АВБШв 4х240мс(N)-1000 | 1000 м
21.1.06.08-0201 | Кабель силовой с алюминиевыми жилами АВБбШвнг-LS 3х4ок(N, PE)-1000 | 1000 м
27.32.13.112.21.1.06.08-0201-000 | Кабель силовой с алюминиевыми жилами АВБбШвнг-LS 3х4ок(N, PE)-1000 | 1000 м
21.1.06.08-0202 | Кабель силовой с алюминиевыми жилами АПвБШп 4х150мс(PE)-1000 | 1000 м
27.32.13.112.21.1.06.08-0202-000 | Кабель силовой с алюминиевыми жилами АПвБШп 4х150мс(PE)-1000 | 1000 м
21.1.06.08-0211 | Кабель силовой с алюминиевыми жилами АПвВг 4х10ок(N)-1000 | 1000 м
27.32.13.112.21.1.06.08-0211-000 | Кабель силовой с алюминиевыми жилами АПвВг 4х10ок(N)-1000 | 1000 м
21.1.06.08-0212 | Кабель силовой с алюминиевыми жилами АПвВг 4х16ок(N)-1000 | 1000 м
27.32.13.112.21.1.06.08-0212-000 | Кабель силовой с алюминиевыми жилами АПвВг 4х16ок(N)-1000 | 1000 м
21.1.06.08-0213 | Кабель силовой с алюминиевыми жилами АПвВг 4х25мк(N)-1000 | 1000 м
27.32.13.112.21.1.06.08-0213-000 | Кабель силовой с алюминиевыми жилами АПвВг 4х25мк(N)-1000 | 1000 м
21.1.06.08-0214 | Кабель силовой с алюминиевыми жилами АПвВг 4х25ок(N)-1000 | 1000 м
27.32.13.112.21.1.06.08-0214-000 | Кабель силовой с алюминиевыми жилами АПвВг 4х25ок(N)-1000 | 1000 м
21.1.06.08-0215 | Кабель силовой с алюминиевыми жилами АПвВг 4х35мк(N)-1000 | 1000 м
27.32.13.112.21.1.06.08-0215-000 | Кабель силовой с алюминиевыми жилами АПвВг 4х35мк(N)-1000 | 1000 м
21.1.06.08-0216 | Кабель силовой с алюминиевыми жилами АПвВг 4х35ок(N)-1000 | 1000 м
27.32.13.112.21.1.06.08-0216-000 | Кабель силовой с алюминиевыми жилами АПвВг 4х35ок(N)-1000 | 1000 м
21.1.06.08-0217 | Кабель силовой с алюминиевыми жилами АПвВг 4х50мк(N)-1000 | 1000 м
27.32.13.112.21.1.06.08-0217-000 | Кабель силовой с алюминиевыми жилами АПвВг 4х50мк(N)-1000 | 1000 м
21.1.06.08-0218 | Кабель силовой с алюминиевыми жилами АПвВг 4х50ок(N)-1000 | 1000 м
27.32.13.112.21.1.06.08-0218-000 | Кабель силовой с алюминиевыми жилами АПвВг 4х50ок(N)-1000 | 1000 м
21.1.06.08-0219 | Кабель силовой с алюминиевыми жилами АПвВг 4х70ок(N)-1000 | 1000 м
27.32.13.112.21.1.06.08-0219-000 | Кабель силовой с алюминиевыми жилами АПвВг 4х70ок(N)-1000 | 1000 м
21.1.06.08-0220 | Кабель силовой с алюминиевыми жилами АПвВг 4х95мк(N)-1000 | 1000 м
27.32.13.112.21.1.06.08-0220-000 | Кабель силовой с алюминиевыми жилами АПвВг 4х95мк(N)-1000 | 1000 м
21.1.06.08-0221 | Кабель силовой с алюминиевыми жилами АПвВг 4х120мк(N)-1000 | 1000 м
27.32.13.112.21.1.06.08-0221-000 | Кабель силовой с алюминиевыми жилами АПвВг 4х120мк(N)-1000 | 1000 м
21.1.06.08-0222 | Кабель силовой с алюминиевыми жилами АПвВг 4х150мк(N)-1000 | 1000 м
27.32.13.112.21.1.06.08-0222-000 | Кабель силовой с алюминиевыми жилами АПвВг 4х150мк(N)-1000 | 1000 м
21.1.06.08-0223 | Кабель силовой с алюминиевыми жилами АПвВг 4х185мк(N)-1000 | 1000 м
27.32.13.112.21.1.06.08-0223-000 | Кабель силовой с алюминиевыми жилами АПвВг 4х185мк(N)-1000 | 1000 м
21.1.06.08-0224 | Кабель силовой с алюминиевыми жилами АПвВг 4х240ок(N)-1000 | 1000 м
27.32.13.112.21.1.06.08-0224-000 | Кабель силовой с алюминиевыми жилами АПвВг 4х240ок(N)-1000 | 1000 м
21.1.06.08-0231 | Кабель силовой с алюминиевыми жилами АВВГ 1х2,5ок-1000 | 1000 м
27.32.13.112.21.1.06.08-0231-000 | Кабель силовой с алюминиевыми жилами АВВГ 1х2,5ок-1000 | 1000 м
21.1.06.08-0232 | Кабель силовой с алюминиевыми жилами АВВГ 1х4ок-1000 | 1000 м
27.32.13.112.21.1.06.08-0232-000 | Кабель силовой с алюминиевыми жилами АВВГ 1х4ок-1000 | 1000 м
21.1.06.08-0233 | Кабель силовой с алюминиевыми жилами АВВГ 1х6ок-1000 | 1000 м
27.32.13.112.21.1.06.08-0233-000 | Кабель силовой с алюминиевыми жилами АВВГ 1х6ок-1000 | 1000 м
21.1.06.08-0234 | Кабель силовой с алюминиевыми жилами АВВГ 1х10ок-1000 | 1000 м
27.32.13.112.21.1.06.08-0234-000 | Кабель силовой с алюминиевыми жилами АВВГ 1х10ок-1000 | 1000 м
21.1.06.08-0235 | Кабель силовой с алюминиевыми жилами АВВГ 1х16ок-1000 | 1000 м
27.32.13.112.21.1.06.08-0235-000 | Кабель силовой с алюминиевыми жилами АВВГ 1х16ок-1000 | 1000 м
21.1.06.08-0236 | Кабель силовой с алюминиевыми жилами АВВГ 1х25ок-1000 | 1000 м
27.32.13.112.21.1.06.08-0236-000 | Кабель силовой с алюминиевыми жилами АВВГ 1х25ок-1000 | 1000 м
21.1.06.08-0237 | Кабель силовой с алюминиевыми жилами АВВГ 1х35ок-1000 | 1000 м
27.32.13.112.21.1.06.08-0237-000 | Кабель силовой с алюминиевыми жилами АВВГ 1х35ок-1000 | 1000 м
21.1.06.08-0238 | Кабель силовой с алюминиевыми жилами АВВГ 1х50ок-1000 | 1000 м
27.32.13.112.21.1.06.08-0238-000 | Кабель силовой с алюминиевыми жилами АВВГ 1х50ок-1000 | 1000 м
21.1.06.08-0239 | Кабель силовой с алюминиевыми жилами АВВГ 1х70мк-1000 | 1000 м
27.32.13.112.21.1.06.08-0239-000 | Кабель силовой с алюминиевыми жилами АВВГ 1х70мк-1000 | 1000 м
21.1.06.08-0240 | Кабель силовой с алюминиевыми жилами АВВГ 1х95мк-1000 | 1000 м
27.32.13.112.21.1.06.08-0240-000 | Кабель силовой с алюминиевыми жилами АВВГ 1х95мк-1000 | 1000 м
21.1.06.08-0241 | Кабель силовой с алюминиевыми жилами АВВГ 1х120мк-1000 | 1000 м
27.32.13.112.21.1.06.08-0241-000 | Кабель силовой с алюминиевыми жилами АВВГ 1х120мк-1000 | 1000 м
21.1.06.08-0242 | Кабель силовой с алюминиевыми жилами АВВГ 1х150мк-1000 | 1000 м
27.32.13.112.21.1.06.08-0242-000 | Кабель силовой с алюминиевыми жилами АВВГ 1х150мк-1000 | 1000 м
21.1.06.08-0243 | Кабель силовой с алюминиевыми жилами АВВГ 1х185мк-1000 | 1000 м
27.32.13.112.21.1.06.08-0243-000 | Кабель силовой с алюминиевыми жилами АВВГ 1х185мк-1000 | 1000 м
21.1.06.08-0244 | Кабель силовой с алюминиевыми жилами АВВГ 1х240мк-1000 | 1000 м
27.32.13.112.21.1.06.08-0244-000 | Кабель силовой с алюминиевыми жилами АВВГ 1х240мк-1000 | 1000 м
21.1.06.08-0246 | Кабель силовой с алюминиевыми жилами АВВГ 2х2,5ок(N)-1000 | 1000 м
27.32.13.112.21.1.06.08-0246-000 | Кабель силовой с алюминиевыми жилами АВВГ 2х2,5ок(N)-1000 | 1000 м
21.1.06.08-0247 | Кабель силовой с алюминиевыми жилами АВВГ 2х4ок(N)-1000 | 1000 м
27.32.13.112.21.1.06.08-0247-000 | Кабель силовой с алюминиевыми жилами АВВГ 2х4ок(N)-1000 | 1000 м
21.1.06.08-0248 | Кабель силовой с алюминиевыми жилами АВВГ 2х6ок(N)-1000 | 1000 м
27.32.13.112.21.1.06.08-0248-000 | Кабель силовой с алюминиевыми жилами АВВГ 2х6ок(N)-1000 | 1000 м
21.1.06.08-0249 | Кабель силовой с алюминиевыми жилами АВВГ 2х10ок(N)-1000 | 1000 м
27.32.13.112.21.1.06.08-0249-000 | Кабель силовой с алюминиевыми жилами АВВГ 2х10ок(N)-1000 | 1000 м
21.1.06.08-0250 | Кабель силовой с алюминиевыми жилами АВВГ 2х16ок(N)-1000 | 1000 м
27.32.13.112.21.1.06.08-0250-000 | Кабель силовой с алюминиевыми жилами АВВГ 2х16ок(N)-1000 | 1000 м
21.1.06.08-0251 | Кабель силовой с алюминиевыми жилами АВВГ 2х25ок(N)-1000 | 1000 м
27.32.13.112.21.1.06.08-0251-000 | Кабель силовой с алюминиевыми жилами АВВГ 2х25ок(N)-1000 | 1000 м
21.1.06.08-0252 | Кабель силовой с алюминиевыми жилами АВВГ 2х35ок(N)-1000 | 1000 м
27.32.13.112.21.1.06.08-0252-000 | Кабель силовой с алюминиевыми жилами АВВГ 2х35ок(N)-1000 | 1000 м
21.1.06.08-0253 | Кабель силовой с алюминиевыми жилами АВВГ 2х50мс(N)-1000 | 1000 м
27.32.13.112.21.1.06.08-0253-000 | Кабель силовой с алюминиевыми жилами АВВГ 2х50мс(N)-1000 | 1000 м
21.1.06.08-0254 | Кабель силовой с алюминиевыми жилами АВВГ 2х70мк(N)-1000 | 1000 м
27.32.13.112.21.1.06.08-0254-000 | Кабель силовой с алюминиевыми жилами АВВГ 2х70мк(N)-1000 | 1000 м
21.1.06.08-0255 | Кабель силовой с алюминиевыми жилами АВВГ 3х2,5ок(N, PE)-1000 | 1000 м
27.32.13.112.21.1.06.08-0255-000 | Кабель силовой с алюминиевыми жилами АВВГ 3х2,5ок(N, PE)-1000 | 1000 м
21.1.06.08-0256 | Кабель силовой с алюминиевыми жилами АВВГ 3х4ок(N, PE)-1000 | 1000 м
27.32.13.112.21.1.06.08-0256-000 | Кабель силовой с алюминиевыми жилами АВВГ 3х4ок(N, PE)-1000 | 1000 м
21.1.06.08-0257 | Кабель силовой с алюминиевыми жилами АВВГ 3х6ок(N, PE)-1000 | 1000 м
27.32.13.112.21.1.06.08-0257-000 | Кабель силовой с алюминиевыми жилами АВВГ 3х6ок(N, PE)-1000 | 1000 м
21.1.06.08-0258 | Кабель силовой с алюминиевыми жилами АВВГ 3х10ок(N, PE)-1000 | 1000 м
27.32.13.112.21.1.06.08-0258-000 | Кабель силовой с алюминиевыми жилами АВВГ 3х10ок(N, PE)-1000 | 1000 м
21.1.06.08-0259 | Кабель силовой с алюминиевыми жилами АВВГ 3х16ок(N, PE)-1000 | 1000 м
27.32.13.112.21.1.06.08-0259-000 | Кабель силовой с алюминиевыми жилами АВВГ 3х16ок(N, PE)-1000 | 1000 м
21.1.06.08-0260 | Кабель силовой с алюминиевыми жилами АВВГ 3х25ок(N, PE)-1000 | 1000 м
27.32.13.112.21.1.06.08-0260-000 | Кабель силовой с алюминиевыми жилами АВВГ 3х25ок(N, PE)-1000 | 1000 м
21.1.06.08-0264 | Кабель силовой с алюминиевыми жилами АВВГ 3х95мс-1000 | 1000 м
27.32.13.112.21.1.06.08-0264-000 | Кабель силовой с алюминиевыми жилами АВВГ 3х95мс-1000 | 1000 м
21.1.06.08-0266 | Кабель силовой с алюминиевыми жилами АВВГ 4х2,5ок(N)-1000 | 1000 м
27.32.13.112.21.1.06.08-0266-000 | Кабель силовой с алюминиевыми жилами АВВГ 4х2,5ок(N)-1000 | 1000 м
21.1.06.08-0267 | Кабель силовой с алюминиевыми жилами АВВГ 4х4ок(N)-1000 | 1000 м
27.32.13.112.21.1.06.08-0267-000 | Кабель силовой с алюминиевыми жилами АВВГ 4х4ок(N)-1000 | 1000 м
21.1.06.08-0268 | Кабель силовой с алюминиевыми жилами АВВГ 4х6ок(N)-1000 | 1000 м
27.32.13.112.21.1.06.08-0268-000 | Кабель силовой с алюминиевыми жилами АВВГ 4х6ок(N)-1000 | 1000 м
21.1.06.08-0269 | Кабель силовой с алюминиевыми жилами АВВГ 4х10ок(N)-1000 | 1000 м
27.32.13.112.21.1.06.08-0269-000 | Кабель силовой с алюминиевыми жилами АВВГ 4х10ок(N)-1000 | 1000 м
21.1.06.08-0270 | Кабель силовой с алюминиевыми жилами АВВГ 4х16ок(N)-1000 | 1000 м
27.32.13.112.21.1.06.08-0270-000 | Кабель силовой с алюминиевыми жилами АВВГ 4х16ок(N)-1000 | 1000 м
21.1.06.08-0271 | Кабель силовой с алюминиевыми жилами АВВГ 4х25ок(N)-1000 | 1000 м
27.32.13.112.21.1.06.08-0271-000 | Кабель силовой с алюминиевыми жилами АВВГ 4х25ок(N)-1000 | 1000 м
21.1.06.08-0272 | Кабель силовой с алюминиевыми жилами АВВГ 4х35ок(N)-1000 | 1000 м
27.32.13.112.21.1.06.08-0272-000 | Кабель силовой с алюминиевыми жилами АВВГ 4х35ок(N)-1000 | 1000 м
21.1.06.08-0273 | Кабель силовой с алюминиевыми жилами АВВГ 4х50ок(N)-1000 | 1000 м
27.32.13.112.21.1.06.08-0273-000 | Кабель силовой с алюминиевыми жилами АВВГ 4х50ок(N)-1000 | 1000 м
21.1.06.08-0274 | Кабель силовой с алюминиевыми жилами АВВГ 4х70мс(N)-1000 | 1000 м
27.32.13.112.21.1.06.08-0274-000 | Кабель силовой с алюминиевыми жилами АВВГ 4х70мс(N)-1000 | 1000 м
21.1.06.08-0275 | Кабель силовой с алюминиевыми жилами АВВГ 4х70мк-1000 | 1000 м
27.32.13.112.21.1.06.08-0275-000 | Кабель силовой с алюминиевыми жилами АВВГ 4х70мк-1000 | 1000 м
21.1.06.08-0276 | Кабель силовой с алюминиевыми жилами АВВГ 4х95мс(N)-1000 | 1000 м
27.32.13.112.21.1.06.08-0276-000 | Кабель силовой с алюминиевыми жилами АВВГ 4х95мс(N)-1000 | 1000 м
21.1.06.08-0277 | Кабель силовой с алюминиевыми жилами АВВГ 4х95мк-1000 | 1000 м
27.32.13.112.21.1.06.08-0277-000 | Кабель силовой с алюминиевыми жилами АВВГ 4х95мк-1000 | 1000 м
21.1.06.08-0278 | Кабель силовой с алюминиевыми жилами АВВГ 5х2,5ок(N, PE)-1000 | 1000 м
27.32.13.112.21.1.06.08-0278-000 | Кабель силовой с алюминиевыми жилами АВВГ 5х2,5ок(N, PE)-1000 | 1000 м
21.1.06.08-0279 | Кабель силовой с алюминиевыми жилами АВВГ 5х4ок(N, PE)-1000 | 1000 м
27.32.13.112.21.1.06.08-0279-000 | Кабель силовой с алюминиевыми жилами АВВГ 5х4ок(N, PE)-1000 | 1000 м
21.1.06.08-0280 | Кабель силовой с алюминиевыми жилами АВВГ 5х6ок(N, PE)-1000 | 1000 м
27.32.13.112.21.1.06.08-0280-000 | Кабель силовой с алюминиевыми жилами АВВГ 5х6ок(N, PE)-1000 | 1000 м
21.1.06.08-0281 | Кабель силовой с алюминиевыми жилами АВВГ 5х10ок(N, PE)-1000 | 1000 м
27.32.13.112.21.1.06.08-0281-000 | Кабель силовой с алюминиевыми жилами АВВГ 5х10ок(N, PE)-1000 | 1000 м
21.1.06.08-0282 | Кабель силовой с алюминиевыми жилами АВВГ 5х16ок(N, PE)-1000 | 1000 м
27.32.13.112.21.1.06.08-0282-000 | Кабель силовой с алюминиевыми жилами АВВГ 5х16ок(N, PE)-1000 | 1000 м
21.1.06.08-0283 | Кабель силовой с алюминиевыми жилами АВВГ 5х25ок(N, PE)-1000 | 1000 м
27.32.13.112.21.1.06.08-0283-000 | Кабель силовой с алюминиевыми жилами АВВГ 5х25ок(N, PE)-1000 | 1000 м
21.1.06.08-0284 | Кабель силовой с алюминиевыми жилами АВВГ 5х35ок(N, PE)-1000 | 1000 м
27.32.13.112.21.1.06.08-0284-000 | Кабель силовой с алюминиевыми жилами АВВГ 5х35ок(N, PE)-1000 | 1000 м
21.1.06.08-0295 | Кабель силовой с алюминиевыми жилами АВВГнг-LS 1х16ок-1000 | 1000 м
27.32.13.112.21.1.06.08-0295-000 | Кабель силовой с алюминиевыми жилами АВВГнг-LS 1х16ок-1000 | 1000 м
21.1.06.08-0296 | Кабель силовой с алюминиевыми жилами АВВГнг-LS 1х25ок-1000 | 1000 м
27.32.13.112.21.1.06.08-0296-000 | Кабель силовой с алюминиевыми жилами АВВГнг-LS 1х25ок-1000 | 1000 м
21.1.06.08-0297 | Кабель силовой с алюминиевыми жилами АВВГнг-LS 1х35ок-1000 | 1000 м
27.32.13.112.21.1.06.08-0297-000 | Кабель силовой с алюминиевыми жилами АВВГнг-LS 1х35ок-1000 | 1000 м
21.1.06.08-0298 | Кабель силовой с алюминиевыми жилами АВВГнг-LS 1х50ок-1000 | 1000 м
27.32.13.112.21.1.06.08-0298-000 | Кабель силовой с алюминиевыми жилами АВВГнг-LS 1х50ок-1000 | 1000 м
21.1.06.08-0299 | Кабель силовой с алюминиевыми жилами АВВГнг(A)-LS 1х70мк-1000 | 1000 м
27.32.13.112.21.1.06.08-0299-000 | Кабель силовой с алюминиевыми жилами АВВГнг(A)-LS 1х70мк-1000 | 1000 м
21.1.06.08-0300 | Кабель силовой с алюминиевыми жилами АВВГнг(A)-LS 1х95мк-1000 | 1000 м
27.32.13.112.21.1.06.08-0300-000 | Кабель силовой с алюминиевыми жилами АВВГнг(A)-LS 1х95мк-1000 | 1000 м
21.1.06.08-0301 | Кабель силовой с алюминиевыми жилами АВВГнг(A)-LS 1х120мк-1000 | 1000 м
27.32.13.112.21.1.06.08-0301-000 | Кабель силовой с алюминиевыми жилами АВВГнг(A)-LS 1х120мк-1000 | 1000 м
21.1.06.08-0302 | Кабель силовой с алюминиевыми жилами АВВГнг(A)-LS 1х150мк-1000 | 1000 м
27.32.13.112.21.1.06.08-0302-000 | Кабель силовой с алюминиевыми жилами АВВГнг(A)-LS 1х150мк-1000 | 1000 м
21.1.06.08-0303 | Кабель силовой с алюминиевыми жилами АВВГнг(A)-LS 1х185мк-1000 | 1000 м
27.32.13.112.21.1.06.08-0303-000 | Кабель силовой с алюминиевыми жилами АВВГнг(A)-LS 1х185мк-1000 | 1000 м
21.1.06.08-0304 | Кабель силовой с алюминиевыми жилами АВВГнг(A)-LS 1х240мк-1000 | 1000 м
27.32.13.112.21.1.06.08-0304-000 | Кабель силовой с алюминиевыми жилами АВВГнг(A)-LS 1х240мк-1000 | 1000 м
21.1.06.08-0305 | Кабель силовой с алюминиевыми жилами АВВГнг-LS 2х2,5ок-1000 | 1000 м
27.32.13.112.21.1.06.08-0305-000 | Кабель силовой с алюминиевыми жилами АВВГнг-LS 2х2,5ок-1000 | 1000 м
21.1.06.08-0310 | Кабель силовой с алюминиевыми жилами АВВГнг-LS 2х25ок-1000 | 1000 м
27.32.13.112.21.1.06.08-0310-000 | Кабель силовой с алюминиевыми жилами АВВГнг-LS 2х25ок-1000 | 1000 м
21.1.06.08-0311 | Кабель силовой с алюминиевыми жилами АВВГнг-LS 2х35ок-1000 | 1000 м
27.32.13.112.21.1.06.08-0311-000 | Кабель силовой с алюминиевыми жилами АВВГнг-LS 2х35ок-1000 | 1000 м
21.1.06.08-0312 | Кабель силовой с алюминиевыми жилами АВВГнг(A)-LS 2х70мк(N)-1000 | 1000 м
27.32.13.112.21.1.06.08-0312-000 | Кабель силовой с алюминиевыми жилами АВВГнг(A)-LS 2х70мк(N)-1000 | 1000 м
21.1.06.08-0313 | Кабель силовой с алюминиевыми жилами АВВГнг(A)-LS 2х120мк(N)-1000 | 1000 м
27.32.13.112.21.1.06.08-0313-000 | Кабель силовой с алюминиевыми жилами АВВГнг(A)-LS 2х120мк(N)-1000 | 1000 м
21.1.06.08-0314 | Кабель силовой с алюминиевыми жилами АВВГнг(A)-LS 2х150мк(N)-1000 | 1000 м
27.32.13.112.21.1.06.08-0314-000 | Кабель силовой с алюминиевыми жилами АВВГнг(A)-LS 2х150мк(N)-1000 | 1000 м
21.1.06.08-0315 | Кабель силовой с алюминиевыми жилами АВВГнг(A)-LS 2х185мк(N)-1000 | 1000 м
27.32.13.112.21.1.06.08-0315-000 | Кабель силовой с алюминиевыми жилами АВВГнг(A)-LS 2х185мк(N)-1000 | 1000 м
21.1.06.08-0316 | Кабель силовой с алюминиевыми жилами АВВГнг-LS 3х2,5ок-1000 | 1000 м
27.32.13.112.21.1.06.08-0316-000 | Кабель силовой с алюминиевыми жилами АВВГнг-LS 3х2,5ок-1000 | 1000 м
21.1.06.08-0317 | Кабель силовой с алюминиевыми жилами АВВГнг-LS 3х4ок-1000 | 1000 м
27.32.13.112.21.1.06.08-0317-000 | Кабель силовой с алюминиевыми жилами АВВГнг-LS 3х4ок-1000 | 1000 м
21.1.06.08-0320 | Кабель силовой с алюминиевыми жилами АВВГнг-LS 3х16ок-1000 | 1000 м
27.32.13.112.21.1.06.08-0320-000 | Кабель силовой с алюминиевыми жилами АВВГнг-LS 3х16ок-1000 | 1000 м
21.1.06.08-0321 | Кабель силовой с алюминиевыми жилами АВВГнг-LS 3х25ок-1000 | 1000 м
27.32.13.112.21.1.06.08-0321-000 | Кабель силовой с алюминиевыми жилами АВВГнг-LS 3х25ок-1000 | 1000 м
21.1.06.08-0322 | Кабель силовой с алюминиевыми жилами АВВГнг-LS 3х35ок-1000 | 1000 м
27.32.13.112.21.1.06.08-0322-000 | Кабель силовой с алюминиевыми жилами АВВГнг-LS 3х35ок-1000 | 1000 м
21.1.06.08-0324 | Кабель силовой с алюминиевыми жилами АВВГнг(A)-LS 3х50ок+1х25ок(N)-1000 | 1000 м
27.32.13.112.21.1.06.08-0324-000 | Кабель силовой с алюминиевыми жилами АВВГнг(A)-LS 3х50ок+1х25ок(N)-1000 | 1000 м
21.1.06.08-0326 | Кабель силовой с алюминиевыми жилами АВВГнг-LS 3х95мс-1000 | 1000 м
27.32.13.112.21.1.06.08-0326-000 | Кабель силовой с алюминиевыми жилами АВВГнг-LS 3х95мс-1000 | 1000 м
21.1.06.08-0328 | Кабель силовой с алюминиевыми жилами АВВГнг(A)-LS 3х150мс(N, PE)-1000 | 1000 м
27.32.13.112.21.1.06.08-0328-000 | Кабель силовой с алюминиевыми жилами АВВГнг(A)-LS 3х150мс(N, PE)-1000 | 1000 м
21.1.06.08-0329 | Кабель силовой с алюминиевыми жилами АВВГнг(A)-LS 3х185мс(N, PE)-1000 | 1000 м
27.32.13.112.21.1.06.08-0329-000 | Кабель силовой с алюминиевыми жилами АВВГнг(A)-LS 3х185мс(N, PE)-1000 | 1000 м
21.1.06.08-0330 | Кабель силовой с алюминиевыми жилами АВВГнг(A)-LS 3х240мс-1000 | 1000 м
27.32.13.112.21.1.06.08-0330-000 | Кабель силовой с алюминиевыми жилами АВВГнг(A)-LS 3х240мс-1000 | 1000 м
21.1.06.08-0331 | Кабель силовой с алюминиевыми жилами АВВГнг-LS 4х2,5ок-1000 | 1000 м
27.32.13.112.21.1.06.08-0331-000 | Кабель силовой с алюминиевыми жилами АВВГнг-LS 4х2,5ок-1000 | 1000 м
21.1.06.08-0332 | Кабель силовой с алюминиевыми жилами АВВГнг-LS 4х4ок-1000 | 1000 м
27.32.13.112.21.1.06.08-0332-000 | Кабель силовой с алюминиевыми жилами АВВГнг-LS 4х4ок-1000 | 1000 м
21.1.06.08-0333 | Кабель силовой с алюминиевыми жилами АВВГнг-LS 4х6ок-1000 | 1000 м
27.32.13.112.21.1.06.08-0333-000 | Кабель силовой с алюминиевыми жилами АВВГнг-LS 4х6ок-1000 | 1000 м
21.1.06.08-0335 | Кабель силовой с алюминиевыми жилами АВВГнг-LS 4х16ок-1000 | 1000 м
27.32.13.112.21.1.06.08-0335-000 | Кабель силовой с алюминиевыми жилами АВВГнг-LS 4х16ок-1000 | 1000 м
21.1.06.08-0336 | Кабель силовой с алюминиевыми жилами АВВГнг-LS 4х25ок-1000 | 1000 м
27.32.13.112.21.1.06.08-0336-000 | Кабель силовой с алюминиевыми жилами АВВГнг-LS 4х25ок-1000 | 1000 м
21.1.06.08-0337 | Кабель силовой с алюминиевыми жилами АВВГнг-LS 4х35ок-1000 | 1000 м
27.32.13.112.21.1.06.08-0337-000 | Кабель силовой с алюминиевыми жилами АВВГнг-LS 4х35ок-1000 | 1000 м
21.1.06.08-0338 | Кабель силовой с алюминиевыми жилами АВВГнг-LS 4х50ок-1000 | 1000 м
27.32.13.112.21.1.06.08-0338-000 | Кабель силовой с алюминиевыми жилами АВВГнг-LS 4х50ок-1000 | 1000 м
21.1.06.08-0339 | Кабель силовой с алюминиевыми жилами АВВГнг(A)-LS 4х70мс(N)-1000 | 1000 м
27.32.13.112.21.1.06.08-0339-000 | Кабель силовой с алюминиевыми жилами АВВГнг(A)-LS 4х70мс(N)-1000 | 1000 м
21.1.06.08-0343 | Кабель силовой с алюминиевыми жилами АВВГнг-LS 5х4ок-1000 | 1000 м
27.32.13.112.21.1.06.08-0343-000 | Кабель силовой с алюминиевыми жилами АВВГнг-LS 5х4ок-1000 | 1000 м
21.1.06.08-0345 | Кабель силовой с алюминиевыми жилами АВВГнг-LS 5х10ок-1000 | 1000 м
27.32.13.112.21.1.06.08-0345-000 | Кабель силовой с алюминиевыми жилами АВВГнг-LS 5х10ок-1000 | 1000 м
21.1.06.08-0346 | Кабель силовой с алюминиевыми жилами АВВГнг-LS 5х16ок-1000 | 1000 м
27.32.13.112.21.1.06.08-0346-000 | Кабель силовой с алюминиевыми жилами АВВГнг-LS 5х16ок-1000 | 1000 м
21.1.06.08-0349 | Кабель силовой с алюминиевыми жилами АВВГнг-LS 5х50ок-1000 | 1000 м
27.32.13.112.21.1.06.08-0349-000 | Кабель силовой с алюминиевыми жилами АВВГнг-LS 5х50ок-1000 | 1000 м
21.1.06.08-0355 | Кабель силовой с алюминиевыми жилами АВВГнг(A)-LS 5х240мс(N, PE)-1000 | 1000 м
27.32.13.112.21.1.06.08-0355-000 | Кабель силовой с алюминиевыми жилами АВВГнг(A)-LS 5х240мс(N, PE)-1000 | 1000 м
21.1.06.08-0431 | Кабель силовой с алюминиевыми жилами АВВГнг(A)-LS 1х2,5ок-1000 | 1000 м
27.32.13.112.21.1.06.08-0431-000 | Кабель силовой с алюминиевыми жилами АВВГнг(A)-LS 1х2,5ок-1000 | 1000 м
21.1.06.08-0432 | Кабель силовой с алюминиевыми жилами АВВГнг(A)-LS 1х4ок-1000 | 1000 м
27.32.13.112.21.1.06.08-0432-000 | Кабель силовой с алюминиевыми жилами АВВГнг(A)-LS 1х4ок-1000 | 1000 м
21.1.06.08-0433 | Кабель силовой с алюминиевыми жилами АВВГнг(A)-LS 1х6ок-1000 | 1000 м
27.32.13.112.21.1.06.08-0433-000 | Кабель силовой с алюминиевыми жилами АВВГнг(A)-LS 1х6ок-1000 | 1000 м
21.1.06.08-0436 | Кабель силовой с алюминиевыми жилами АВВГнг(A)-LS 1х25ок-1000 | 1000 м
27.32.13.112.21.1.06.08-0436-000 | Кабель силовой с алюминиевыми жилами АВВГнг(A)-LS 1х25ок-1000 | 1000 м
21.1.06.08-0438 | Кабель силовой с алюминиевыми жилами АВВГнг(A)-LS 1х50ок-1000 | 1000 м
27.32.13.112.21.1.06.08-0438-000 | Кабель силовой с алюминиевыми жилами АВВГнг(A)-LS 1х50ок-1000 | 1000 м
21.1.06.08-0439 | Кабель силовой с алюминиевыми жилами АВВГнг(A)-LS 2х2,5ок-1000 | 1000 м
27.32.13.112.21.1.06.08-0439-000 | Кабель силовой с алюминиевыми жилами АВВГнг(A)-LS 2х2,5ок-1000 | 1000 м
21.1.06.08-0440 | Кабель силовой с алюминиевыми жилами АВВГнг(A)-LS 2х4ок-1000 | 1000 м
27.32.13.112.21.1.06.08-0440-000 | Кабель силовой с алюминиевыми жилами АВВГнг(A)-LS 2х4ок-1000 | 1000 м
21.1.06.08-0441 | Кабель силовой с алюминиевыми жилами АВВГнг(A)-LS 2х6ок-1000 | 1000 м
27.32.13.112.21.1.06.08-0441-000 | Кабель силовой с алюминиевыми жилами АВВГнг(A)-LS 2х6ок-1000 | 1000 м
21.1.06.08-0443 | Кабель силовой с алюминиевыми жилами АВВГнг(A)-LS 2х16ок-1000 | 1000 м
27.32.13.112.21.1.06.08-0443-000 | Кабель силовой с алюминиевыми жилами АВВГнг(A)-LS 2х16ок-1000 | 1000 м
21.1.06.08-0445 | Кабель силовой с алюминиевыми жилами АВВГнг(A)-LS 2х35ок-1000 | 1000 м
27.32.13.112.21.1.06.08-0445-000 | Кабель силовой с алюминиевыми жилами АВВГнг(A)-LS 2х35ок-1000 | 1000 м
21.1.06.08-0447 | Кабель силовой с алюминиевыми жилами АВВГнг(A)-LS 3х2,5ок-1000 | 1000 м
27.32.13.112.21.1.06.08-0447-000 | Кабель силовой с алюминиевыми жилами АВВГнг(A)-LS 3х2,5ок-1000 | 1000 м
21.1.06.08-0450 | Кабель силовой с алюминиевыми жилами АВВГнг(A)-LS 3х10ок-1000 | 1000 м
27.32.13.112.21.1.06.08-0450-000 | Кабель силовой с алюминиевыми жилами АВВГнг(A)-LS 3х10ок-1000 | 1000 м
21.1.06.08-0451 | Кабель силовой с алюминиевыми жилами АВВГнг(A)-LS 3х16ок-1000 | 1000 м
27.32.13.112.21.1.06.08-0451-000 | Кабель силовой с алюминиевыми жилами АВВГнг(A)-LS 3х16ок-1000 | 1000 м
21.1.06.08-0452 | Кабель силовой с алюминиевыми жилами АВВГнг(A)-LS 3х25ок-1000 | 1000 м
27.32.13.112.21.1.06.08-0452-000 | Кабель силовой с алюминиевыми жилами АВВГнг(A)-LS 3х25ок-1000 | 1000 м
21.1.06.08-0453 | Кабель силовой с алюминиевыми жилами АВВГнг(A)-LS 3х35ок-1000 | 1000 м
27.32.13.112.21.1.06.08-0453-000 | Кабель силовой с алюминиевыми жилами АВВГнг(A)-LS 3х35ок-1000 | 1000 м
21.1.06.08-0454 | Кабель силовой с алюминиевыми жилами АВВГнг(A)-LS 3х50ок-1000 | 1000 м
27.32.13.112.21.1.06.08-0454-000 | Кабель силовой с алюминиевыми жилами АВВГнг(A)-LS 3х50ок-1000 | 1000 м
21.1.06.08-0455 | Кабель силовой с алюминиевыми жилами АВВГнг(A)-LS 3х70мс-1000 | 1000 м
27.32.13.112.21.1.06.08-0455-000 | Кабель силовой с алюминиевыми жилами АВВГнг(A)-LS 3х70мс-1000 | 1000 м
21.1.06.08-0456 | Кабель силовой с алюминиевыми жилами АВВГнг(A)-LS 3х95мс-1000 | 1000 м
27.32.13.112.21.1.06.08-0456-000 | Кабель силовой с алюминиевыми жилами АВВГнг(A)-LS 3х95мс-1000 | 1000 м
21.1.06.08-0457 | Кабель силовой с алюминиевыми жилами АВВГнг(A)-LS 3х120мс-1000 | 1000 м
27.32.13.112.21.1.06.08-0457-000 | Кабель силовой с алюминиевыми жилами АВВГнг(A)-LS 3х120мс-1000 | 1000 м
21.1.06.08-0459 | Кабель силовой с алюминиевыми жилами АВВГнг(A)-LS 4х4ок-1000 | 1000 м
27.32.13.112.21.1.06.08-0459-000 | Кабель силовой с алюминиевыми жилами АВВГнг(A)-LS 4х4ок-1000 | 1000 м
21.1.06.08-0460 | Кабель силовой с алюминиевыми жилами АВВГнг(A)-LS 4х6ок-1000 | 1000 м
27.32.13.112.21.1.06.08-0460-000 | Кабель силовой с алюминиевыми жилами АВВГнг(A)-LS 4х6ок-1000 | 1000 м
21.1.06.08-0461 | Кабель силовой с алюминиевыми жилами АВВГнг(A)-LS 4х10ок-1000 | 1000 м
27.32.13.112.21.1.06.08-0461-000 | Кабель силовой с алюминиевыми жилами АВВГнг(A)-LS 4х10ок-1000 | 1000 м
21.1.06.08-0463 | Кабель силовой с алюминиевыми жилами АВВГнг(A)-LS 4х25ок-1000 | 1000 м
27.32.13.112.21.1.06.08-0463-000 | Кабель силовой с алюминиевыми жилами АВВГнг(A)-LS 4х25ок-1000 | 1000 м
21.1.06.08-0464 | Кабель силовой с алюминиевыми жилами АВВГнг(A)-LS 4х35ок-1000 | 1000 м
27.32.13.112.21.1.06.08-0464-000 | Кабель силовой с алюминиевыми жилами АВВГнг(A)-LS 4х35ок-1000 | 1000 м
21.1.06.08-0465 | Кабель силовой с алюминиевыми жилами АВВГнг(A)-LS 4х50ок-1000 | 1000 м
27.32.13.112.21.1.06.08-0465-000 | Кабель силовой с алюминиевыми жилами АВВГнг(A)-LS 4х50ок-1000 | 1000 м
21.1.06.08-0466 | Кабель силовой с алюминиевыми жилами АВВГнг(A)-LS 4х70ок-1000 | 1000 м
27.32.13.112.21.1.06.08-0466-000 | Кабель силовой с алюминиевыми жилами АВВГнг(A)-LS 4х70ок-1000 | 1000 м
21.1.06.08-0467 | Кабель силовой с алюминиевыми жилами АВВГнг(A)-LS 4х95мс(N)-1000 | 1000 м
27.32.13.112.21.1.06.08-0467-000 | Кабель силовой с алюминиевыми жилами АВВГнг(A)-LS 4х95мс(N)-1000 | 1000 м
21.1.06.08-0468 | Кабель силовой с алюминиевыми жилами АВВГнг(A)-LS 4х120мс(N)-1000 | 1000 м
27.32.13.112.21.1.06.08-0468-000 | Кабель силовой с алюминиевыми жилами АВВГнг(A)-LS 4х120мс(N)-1000 | 1000 м
21.1.06.08-0469 | Кабель силовой с алюминиевыми жилами АВВГнг(A)-LS 4х150мс(N)-1000 | 1000 м
27.32.13.112.21.1.06.08-0469-000 | Кабель силовой с алюминиевыми жилами АВВГнг(A)-LS 4х150мс(N)-1000 | 1000 м
21.1.06.08-0470 | Кабель силовой с алюминиевыми жилами АВВГнг(A)-LS 4х185мс(N)-1000 | 1000 м
27.32.13.112.21.1.06.08-0470-000 | Кабель силовой с алюминиевыми жилами АВВГнг(A)-LS 4х185мс(N)-1000 | 1000 м
21.1.06.08-0471 | Кабель силовой с алюминиевыми жилами АВВГнг(A)-LS 5х2,5ок(N, PE)-1000 | 1000 м
27.32.13.112.21.1.06.08-0471-000 | Кабель силовой с алюминиевыми жилами АВВГнг(A)-LS 5х2,5ок(N, PE)-1000 | 1000 м
21.1.06.08-0472 | Кабель силовой с алюминиевыми жилами АВВГнг(A)-LS 5х4ок(N, PE)-1000 | 1000 м
27.32.13.112.21.1.06.08-0472-000 | Кабель силовой с алюминиевыми жилами АВВГнг(A)-LS 5х4ок(N, PE)-1000 | 1000 м
21.1.06.08-0473 | Кабель силовой с алюминиевыми жилами АВВГнг(A)-LS 5х6ок(N, PE)-1000 | 1000 м
27.32.13.112.21.1.06.08-0473-000 | Кабель силовой с алюминиевыми жилами АВВГнг(A)-LS 5х6ок(N, PE)-1000 | 1000 м
21.1.06.08-0474 | Кабель силовой с алюминиевыми жилами АВВГнг(A)-LS 5х10ок(N, PE)-1000 | 1000 м
27.32.13.112.21.1.06.08-0474-000 | Кабель силовой с алюминиевыми жилами АВВГнг(A)-LS 5х10ок(N, PE)-1000 | 1000 м
21.1.06.08-0475 | Кабель силовой с алюминиевыми жилами АВВГнг(A)-LS 5х16ок(N, PE)-1000 | 1000 м
27.32.13.112.21.1.06.08-0475-000 | Кабель силовой с алюминиевыми жилами АВВГнг(A)-LS 5х16ок(N, PE)-1000 | 1000 м
21.1.06.08-0476 | Кабель силовой с алюминиевыми жилами АВВГнг(A)-LS 5х25ок(N, PE)-1000 | 1000 м
27.32.13.112.21.1.06.08-0476-000 | Кабель силовой с алюминиевыми жилами АВВГнг(A)-LS 5х25ок(N, PE)-1000 | 1000 м
21.1.06.08-0477 | Кабель силовой с алюминиевыми жилами АВВГнг(A)-LS 5х35ок(N, PE)-1000 | 1000 м
27.32.13.112.21.1.06.08-0477-000 | Кабель силовой с алюминиевыми жилами АВВГнг(A)-LS 5х35ок(N, PE)-1000 | 1000 м
21.1.06.08-0478 | Кабель силовой с алюминиевыми жилами АВВГнг(A)-LS 5х50ок(N, PE)-1000 | 1000 м
27.32.13.112.21.1.06.08-0478-000 | Кабель силовой с алюминиевыми жилами АВВГнг(A)-LS 5х50ок(N, PE)-1000 | 1000 м
21.1.06.08-0479 | Кабель силовой с алюминиевыми жилами АВВГнг(A)-LS 5х70мс(N, PE)-1000 | 1000 м
27.32.13.112.21.1.06.08-0479-000 | Кабель силовой с алюминиевыми жилами АВВГнг(A)-LS 5х70мс(N, PE)-1000 | 1000 м
21.1.06.08-0480 | Кабель силовой с алюминиевыми жилами АВВГнг(A)-LS 5х95мс(N, PE)-1000 | 1000 м
27.32.13.112.21.1.06.08-0480-000 | Кабель силовой с алюминиевыми жилами АВВГнг(A)-LS 5х95мс(N, PE)-1000 | 1000 м
21.1.06.08-0481 | Кабель силовой с алюминиевыми жилами АВВГнг(A)-LS 5х120мс(N, PE)-1000 | 1000 м
27.32.13.112.21.1.06.08-0481-000 | Кабель силовой с алюминиевыми жилами АВВГнг(A)-LS 5х120мс(N, PE)-1000 | 1000 м
21.1.06.08-0482 | Кабель силовой с алюминиевыми жилами АВВГнг(A)-LS 5х150мс(N, PE)-1000 | 1000 м
27.32.13.112.21.1.06.08-0482-000 | Кабель силовой с алюминиевыми жилами АВВГнг(A)-LS 5х150мс(N, PE)-1000 | 1000 м
21.1.06.08-0483 | Кабель силовой с алюминиевыми жилами АВВГнг(A)-LS 5х185мс(N, PE)-1000 | 1000 м
27.32.13.112.21.1.06.08-0483-000 | Кабель силовой с алюминиевыми жилами АВВГнг(A)-LS 5х185мс(N, PE)-1000 | 1000 м
21.1.06.08-1000 | Кабель силовой с алюминиевыми жилами АСБ2л 4х120(ож)-1000 | 1000 м
27.32.13.112.21.1.06.08-1000-000 | Кабель силовой с алюминиевыми жилами АСБ2л 4х120(ож)-1000 | 1000 м
21.1.06.08-1002 | Кабель силовой с алюминиевыми жилами АСБ2л 4х150(ож)-1000 | 1000 м
27.32.13.112.21.1.06.08-1002-000 | Кабель силовой с алюминиевыми жилами АСБ2л 4х150(ож)-1000 | 1000 м
21.1.06.08-1004 | Кабель силовой с алюминиевыми жилами АСБ2л 4х16-1000 | 1000 м
27.32.13.112.21.1.06.08-1004-000 | Кабель силовой с алюминиевыми жилами АСБ2л 4х16-1000 | 1000 м
21.1.06.08-1006 | Кабель силовой с алюминиевыми жилами АСБ2л 4х185(ож)-1000 | 1000 м
27.32.13.112.21.1.06.08-1006-000 | Кабель силовой с алюминиевыми жилами АСБ2л 4х185(ож)-1000 | 1000 м
21.1.06.08-1008 | Кабель силовой с алюминиевыми жилами АСБ2л 4х240(ож)-1000 | 1000 м
27.32.13.112.21.1.06.08-1008-000 | Кабель силовой с алюминиевыми жилами АСБ2л 4х240(ож)-1000 | 1000 м
21.1.06.08-1010 | Кабель силовой с алюминиевыми жилами АСБ2л 4х25(ож)-1000 | 1000 м
27.32.13.112.21.1.06.08-1010-000 | Кабель силовой с алюминиевыми жилами АСБ2л 4х25(ож)-1000 | 1000 м
21.1.06.08-1012 | Кабель силовой с алюминиевыми жилами АСБ2л 4х35(ож)-1000 | 1000 м
27.32.13.112.21.1.06.08-1012-000 | Кабель силовой с алюминиевыми жилами АСБ2л 4х35(ож)-1000 | 1000 м
21.1.06.08-1014 | Кабель силовой с алюминиевыми жилами АСБ2л 4х50(ож)-1000 | 1000 м
27.32.13.112.21.1.06.08-1014-000 | Кабель силовой с алюминиевыми жилами АСБ2л 4х50(ож)-1000 | 1000 м
21.1.06.08-1016 | Кабель силовой с алюминиевыми жилами АСБ2л 4х70(ож)-1000 | 1000 м
27.32.13.112.21.1.06.08-1016-000 | Кабель силовой с алюминиевыми жилами АСБ2л 4х70(ож)-1000 | 1000 м
21.1.06.08-1018 | Кабель силовой с алюминиевыми жилами АСБ2л 4х95(ож)-1000 | 1000 м
27.32.13.112.21.1.06.08-1018-000 | Кабель силовой с алюминиевыми жилами АСБ2л 4х95(ож)-1000 | 1000 м
21.1.06.08-1020 | Кабель силовой с алюминиевыми жилами АСБ2л 1х800+2х1,5-1000 | 1000 м
27.32.13.112.21.1.06.08-1020-000 | Кабель силовой с алюминиевыми жилами АСБ2л 1х800+2х1,5-1000 | 1000 м
21.1.06.08-1022 | Кабель силовой с алюминиевыми жилами АСБ2л 4х240-1000 | 1000 м
27.32.13.112.21.1.06.08-1022-000 | Кабель силовой с алюминиевыми жилами АСБ2л 4х240-1000 | 1000 м
21.1.06.08-1026 | Кабель силовой с алюминиевыми жилами для сетей электрифицированного транспорта КАСЭТ 1х800+2х1,5-1000 | 1000 м
27.32.13.112.21.1.06.08-1026-000 | Кабель силовой с алюминиевыми жилами для сетей электрифицированного транспорта КАСЭТ 1х800+2х1,5-1000 | 1000 м
21.1.06.08-1028 | Кабель силовой с алюминиевыми жилами ААБл 3х120+1х70-1000 | 1000 м
27.32.13.112.21.1.06.08-1028-000 | Кабель силовой с алюминиевыми жилами ААБл 3х120+1х70-1000 | 1000 м
21.1.06.08-1030 | Кабель силовой с алюминиевыми жилами ААБл 3х150+1х70-1000 | 1000 м
27.32.13.112.21.1.06.08-1030-000 | Кабель силовой с алюминиевыми жилами ААБл 3х150+1х70-1000 | 1000 м
21.1.06.08-1032 | Кабель силовой с алюминиевыми жилами ААБл 3х185+1х95-1000 | 1000 м
27.32.13.112.21.1.06.08-1032-000 | Кабель силовой с алюминиевыми жилами ААБл 3х185+1х95-1000 | 1000 м
21.1.06.08-1034 | Кабель силовой с алюминиевыми жилами ААБл 3х95+1х50-1000 | 1000 м
27.32.13.112.21.1.06.08-1034-000 | Кабель силовой с алюминиевыми жилами ААБл 3х95+1х50-1000 | 1000 м
21.1.06.08-1036 | Кабель силовой с алюминиевыми жилами ААБлГ 3х185+1х95-1000 | 1000 м
27.32.13.112.21.1.06.08-1036-000 | Кабель силовой с алюминиевыми жилами ААБлГ 3х185+1х95-1000 | 1000 м
21.1.06.08-1038 | Кабель силовой с алюминиевыми жилами АСБ 3х120+1х70(ож)-1000 | 1000 м
27.32.13.112.21.1.06.08-1038-000 | Кабель силовой с алюминиевыми жилами АСБ 3х120+1х70(ож)-1000 | 1000 м
21.1.06.08-1046 | Кабель силовой с алюминиевыми жилами АСБ 3х50+1х25(ож)-1000 | 1000 м
27.32.13.112.21.1.06.08-1046-000 | Кабель силовой с алюминиевыми жилами АСБ 3х50+1х25(ож)-1000 | 1000 м
21.1.06.08-1048 | Кабель силовой с алюминиевыми жилами АСБ 3х70+1х35(ож)-1000 | 1000 м
27.32.13.112.21.1.06.08-1048-000 | Кабель силовой с алюминиевыми жилами АСБ 3х70+1х35(ож)-1000 | 1000 м
21.1.06.08-1050 | Кабель силовой с алюминиевыми жилами АСБ 3х95+1х50(ож)-1000 | 1000 м
27.32.13.112.21.1.06.08-1050-000 | Кабель силовой с алюминиевыми жилами АСБ 3х95+1х50(ож)-1000 | 1000 м
21.1.06.08-1052 | Кабель силовой с алюминиевыми жилами АСБ 4х120(ож)-1000 | 1000 м
27.32.13.112.21.1.06.08-1052-000 | Кабель силовой с алюминиевыми жилами АСБ 4х120(ож)-1000 | 1000 м
21.1.06.08-1054 | Кабель силовой с алюминиевыми жилами АСБ 4х35(ож)-1000 | 1000 м
27.32.13.112.21.1.06.08-1054-000 | Кабель силовой с алюминиевыми жилами АСБ 4х35(ож)-1000 | 1000 м
21.1.06.08-1056 | Кабель силовой с алюминиевыми жилами АСБ 4х50(ож)-1000 | 1000 м
27.32.13.112.21.1.06.08-1056-000 | Кабель силовой с алюминиевыми жилами АСБ 4х50(ож)-1000 | 1000 м
21.1.06.08-1058 | Кабель силовой с алюминиевыми жилами АСБ 4х70(ож)-1000 | 1000 м
27.32.13.112.21.1.06.08-1058-000 | Кабель силовой с алюминиевыми жилами АСБ 4х70(ож)-1000 | 1000 м
21.1.06.08-1060 | Кабель силовой с алюминиевыми жилами АСБ 4х95(ож)-1000 | 1000 м
27.32.13.112.21.1.06.08-1060-000 | Кабель силовой с алюминиевыми жилами АСБ 4х95(ож)-1000 | 1000 м
21.1.06.08-1062 | Кабель силовой с алюминиевыми жилами АСБ 3х150+1х70(ож)-1000 | 1000 м
27.32.13.112.21.1.06.08-1062-000 | Кабель силовой с алюминиевыми жилами АСБ 3х150+1х70(ож)-1000 | 1000 м
21.1.06.08-1064 | Кабель силовой с алюминиевыми жилами АСБ 3х185+1х95(ож)-1000 | 1000 м
27.32.13.112.21.1.06.08-1064-000 | Кабель силовой с алюминиевыми жилами АСБ 3х185+1х95(ож)-1000 | 1000 м
21.1.06.08-1070 | Кабель силовой с алюминиевыми жилами АСБ 4х120-1000 | 1000 м
27.32.13.112.21.1.06.08-1070-000 | Кабель силовой с алюминиевыми жилами АСБ 4х120-1000 | 1000 м
21.1.06.08-1072 | Кабель силовой с алюминиевыми жилами АСБ 4х150-1000 | 1000 м
27.32.13.112.21.1.06.08-1072-000 | Кабель силовой с алюминиевыми жилами АСБ 4х150-1000 | 1000 м
21.1.06.08-1074 | Кабель силовой с алюминиевыми жилами АСБ 4х185-1000 | 1000 м
27.32.13.112.21.1.06.08-1074-000 | Кабель силовой с алюминиевыми жилами АСБ 4х185-1000 | 1000 м
21.1.06.08-1076 | Кабель силовой с алюминиевыми жилами АСБ 4х240-1000 | 1000 м
27.32.13.112.21.1.06.08-1076-000 | Кабель силовой с алюминиевыми жилами АСБ 4х240-1000 | 1000 м
21.1.06.08-1078 | Кабель силовой с алюминиевыми жилами АСБ 4х70-1000 | 1000 м
27.32.13.112.21.1.06.08-1078-000 | Кабель силовой с алюминиевыми жилами АСБ 4х70-1000 | 1000 м
21.1.06.08-1080 | Кабель силовой с алюминиевыми жилами АСБ 4х95-1000 | 1000 м
27.32.13.112.21.1.06.08-1080-000 | Кабель силовой с алюминиевыми жилами АСБ 4х95-1000 | 1000 м
21.1.06.08-1082 | Кабель силовой с алюминиевыми жилами ААБл 4х120(ож)-1000 | 1000 м
27.32.13.112.21.1.06.08-1082-000 | Кабель силовой с алюминиевыми жилами ААБл 4х120(ож)-1000 | 1000 м
21.1.06.08-1084 | Кабель силовой с алюминиевыми жилами ААБл 4х150(ож)-1000 | 1000 м
27.32.13.112.21.1.06.08-1084-000 | Кабель силовой с алюминиевыми жилами ААБл 4х150(ож)-1000 | 1000 м
21.1.06.08-1088 | Кабель силовой с алюминиевыми жилами ААБл 4х185(ож)-1000 | 1000 м
27.32.13.112.21.1.06.08-1088-000 | Кабель силовой с алюминиевыми жилами ААБл 4х185(ож)-1000 | 1000 м
21.1.06.08-1090 | Кабель силовой с алюминиевыми жилами ААБл 4х240(ож)-1000 | 1000 м
27.32.13.112.21.1.06.08-1090-000 | Кабель силовой с алюминиевыми жилами ААБл 4х240(ож)-1000 | 1000 м
21.1.06.08-1092 | Кабель силовой с алюминиевыми жилами ААБл 4х25(ож)-1000 | 1000 м
27.32.13.112.21.1.06.08-1092-000 | Кабель силовой с алюминиевыми жилами ААБл 4х25(ож)-1000 | 1000 м
21.1.06.08-1094 | Кабель силовой с алюминиевыми жилами ААБл 4х35(ож)-1000 | 1000 м
27.32.13.112.21.1.06.08-1094-000 | Кабель силовой с алюминиевыми жилами ААБл 4х35(ож)-1000 | 1000 м
21.1.06.08-1096 | Кабель силовой с алюминиевыми жилами ААБл 4х50(ож)-1000 | 1000 м
27.32.13.112.21.1.06.08-1096-000 | Кабель силовой с алюминиевыми жилами ААБл 4х50(ож)-1000 | 1000 м
21.1.06.08-1098 | Кабель силовой с алюминиевыми жилами ААБл 4х70(ож)-1000 | 1000 м
27.32.13.112.21.1.06.08-1098-000 | Кабель силовой с алюминиевыми жилами ААБл 4х70(ож)-1000 | 1000 м
21.1.06.08-1100 | Кабель силовой с алюминиевыми жилами ААБл 4х95-1000 | 1000 м
27.32.13.112.21.1.06.08-1100-000 | Кабель силовой с алюминиевыми жилами ААБл 4х95-1000 | 1000 м
21.1.06.08-1102 | Кабель силовой с алюминиевыми жилами АВВГнг(A) 1х25ок-1000 | 1000 м
27.32.13.112.21.1.06.08-1102-000 | Кабель силовой с алюминиевыми жилами АВВГнг(A) 1х25ок-1000 | 1000 м
21.1.06.08-1104 | Кабель силовой с алюминиевыми жилами АВВГнг(A) 1х35ок-1000 | 1000 м
27.32.13.112.21.1.06.08-1104-000 | Кабель силовой с алюминиевыми жилами АВВГнг(A) 1х35ок-1000 | 1000 м
21.1.06.08-1106 | Кабель силовой с алюминиевыми жилами АВВГнг(A) 1х50ок-1000 | 1000 м
27.32.13.112.21.1.06.08-1106-000 | Кабель силовой с алюминиевыми жилами АВВГнг(A) 1х50ок-1000 | 1000 м
21.1.06.08-1108 | Кабель силовой с алюминиевыми жилами АВВГнг(A) 1х70мк-1000 | 1000 м
27.32.13.112.21.1.06.08-1108-000 | Кабель силовой с алюминиевыми жилами АВВГнг(A) 1х70мк-1000 | 1000 м
21.1.06.08-1110 | Кабель силовой с алюминиевыми жилами АВВГнг(A) 1х120мк-1000 | 1000 м
27.32.13.112.21.1.06.08-1110-000 | Кабель силовой с алюминиевыми жилами АВВГнг(A) 1х120мк-1000 | 1000 м
21.1.06.08-1112 | Кабель силовой с алюминиевыми жилами АВВГнг(A) 1х95мк-1000 | 1000 м
27.32.13.112.21.1.06.08-1112-000 | Кабель силовой с алюминиевыми жилами АВВГнг(A) 1х95мк-1000 | 1000 м
21.1.06.08-1114 | Кабель силовой с алюминиевыми жилами АВВГнг(A) 2х10ок(N)-1000 | 1000 м
27.32.13.112.21.1.06.08-1114-000 | Кабель силовой с алюминиевыми жилами АВВГнг(A) 2х10ок(N)-1000 | 1000 м
21.1.06.08-1116 | Кабель силовой с алюминиевыми жилами АВВГнг(A) 2х150мк(N)-1000 | 1000 м
27.32.13.112.21.1.06.08-1116-000 | Кабель силовой с алюминиевыми жилами АВВГнг(A) 2х150мк(N)-1000 | 1000 м
21.1.06.08-1118 | Кабель силовой с алюминиевыми жилами АВВГнг(A) 2х16ок(N)-1000 | 1000 м
27.32.13.112.21.1.06.08-1118-000 | Кабель силовой с алюминиевыми жилами АВВГнг(A) 2х16ок(N)-1000 | 1000 м
21.1.06.08-1120 | Кабель силовой с алюминиевыми жилами АВВГнг(A) 2х2,5ок(N)-1000 | 1000 м
27.32.13.112.21.1.06.08-1120-000 | Кабель силовой с алюминиевыми жилами АВВГнг(A) 2х2,5ок(N)-1000 | 1000 м
21.1.06.08-1122 | Кабель силовой с алюминиевыми жилами АВВГнг(A) 2х25ок(N)-1000 | 1000 м
27.32.13.112.21.1.06.08-1122-000 | Кабель силовой с алюминиевыми жилами АВВГнг(A) 2х25ок(N)-1000 | 1000 м
21.1.06.08-1124 | Кабель силовой с алюминиевыми жилами АВВГнг(A) 2х35ок(N)-1000 | 1000 м
27.32.13.112.21.1.06.08-1124-000 | Кабель силовой с алюминиевыми жилами АВВГнг(A) 2х35ок(N)-1000 | 1000 м
21.1.06.08-1126 | Кабель силовой с алюминиевыми жилами АВВГнг(A) 2х4ок(N)-1000 | 1000 м
27.32.13.112.21.1.06.08-1126-000 | Кабель силовой с алюминиевыми жилами АВВГнг(A) 2х4ок(N)-1000 | 1000 м
21.1.06.08-1128 | Кабель силовой с алюминиевыми жилами АВВГнг(A) 2х50ок(N)-1000 | 1000 м
27.32.13.112.21.1.06.08-1128-000 | Кабель силовой с алюминиевыми жилами АВВГнг(A) 2х50ок(N)-1000 | 1000 м
21.1.06.08-1130 | Кабель силовой с алюминиевыми жилами АВВГнг(A) 2х6ок(N)-1000 | 1000 м
27.32.13.112.21.1.06.08-1130-000 | Кабель силовой с алюминиевыми жилами АВВГнг(A) 2х6ок(N)-1000 | 1000 м
21.1.06.08-1132 | Кабель силовой с алюминиевыми жилами АВВГнг(A) 2х70мк(N)-1000 | 1000 м
27.32.13.112.21.1.06.08-1132-000 | Кабель силовой с алюминиевыми жилами АВВГнг(A) 2х70мк(N)-1000 | 1000 м
21.1.06.08-1134 | Кабель силовой с алюминиевыми жилами АВВГнг(A) 3х10ок(N, PE)-1000 | 1000 м
27.32.13.112.21.1.06.08-1134-000 | Кабель силовой с алюминиевыми жилами АВВГнг(A) 3х10ок(N, PE)-1000 | 1000 м
21.1.06.08-1136 | Кабель силовой с алюминиевыми жилами АВВГнг(A) 3х120мс(N, PE)-1000 | 1000 м
27.32.13.112.21.1.06.08-1136-000 | Кабель силовой с алюминиевыми жилами АВВГнг(A) 3х120мс(N, PE)-1000 | 1000 м
21.1.06.08-1138 | Кабель силовой с алюминиевыми жилами АВВГнг(A) 3х120мс+1х70мк(N)-1000 | 1000 м
27.32.13.112.21.1.06.08-1138-000 | Кабель силовой с алюминиевыми жилами АВВГнг(A) 3х120мс+1х70мк(N)-1000 | 1000 м
21.1.06.08-1140 | Кабель силовой с алюминиевыми жилами АВВГнг(A) 3х150мс-1000 | 1000 м
27.32.13.112.21.1.06.08-1140-000 | Кабель силовой с алюминиевыми жилами АВВГнг(A) 3х150мс-1000 | 1000 м
21.1.06.08-1142 | Кабель силовой с алюминиевыми жилами АВВГнг(A) 3х150мс+1х70мк(N)-1000 | 1000 м
27.32.13.112.21.1.06.08-1142-000 | Кабель силовой с алюминиевыми жилами АВВГнг(A) 3х150мс+1х70мк(N)-1000 | 1000 м
21.1.06.08-1144 | Кабель силовой с алюминиевыми жилами АВВГнг(A) 3х16ок(N, PE)-1000 | 1000 м
27.32.13.112.21.1.06.08-1144-000 | Кабель силовой с алюминиевыми жилами АВВГнг(A) 3х16ок(N, PE)-1000 | 1000 м
21.1.06.08-1146 | Кабель силовой с алюминиевыми жилами АВВГнг(A) 3х185мс(N, PE)-1000 | 1000 м
27.32.13.112.21.1.06.08-1146-000 | Кабель силовой с алюминиевыми жилами АВВГнг(A) 3х185мс(N, PE)-1000 | 1000 м
21.1.06.08-1148 | Кабель силовой с алюминиевыми жилами АВВГнг(A) 3х185мс+1х95мк(N)-1000 | 1000 м
27.32.13.112.21.1.06.08-1148-000 | Кабель силовой с алюминиевыми жилами АВВГнг(A) 3х185мс+1х95мк(N)-1000 | 1000 м
21.1.06.08-1150 | Кабель силовой с алюминиевыми жилами АВВГнг(A) 3х2,5ок(N, PE)-1000 | 1000 м
27.32.13.112.21.1.06.08-1150-000 | Кабель силовой с алюминиевыми жилами АВВГнг(A) 3х2,5ок(N, PE)-1000 | 1000 м
21.1.06.08-1152 | Кабель силовой с алюминиевыми жилами АВВГнг(A) 3х240мс(N, PE)-1000 | 1000 м
27.32.13.112.21.1.06.08-1152-000 | Кабель силовой с алюминиевыми жилами АВВГнг(A) 3х240мс(N, PE)-1000 | 1000 м
21.1.06.08-1154 | Кабель силовой с алюминиевыми жилами АВВГнг(A) 3х25ок-1000 | 1000 м
27.32.13.112.21.1.06.08-1154-000 | Кабель силовой с алюминиевыми жилами АВВГнг(A) 3х25ок-1000 | 1000 м
21.1.06.08-1156 | Кабель силовой с алюминиевыми жилами АВВГнг(A) 3х25ок+1х16ок(N)-1000 | 1000 м
27.32.13.112.21.1.06.08-1156-000 | Кабель силовой с алюминиевыми жилами АВВГнг(A) 3х25ок+1х16ок(N)-1000 | 1000 м
21.1.06.08-1158 | Кабель силовой с алюминиевыми жилами АВВГнг(A) 3х35ок-1000 | 1000 м
27.32.13.112.21.1.06.08-1158-000 | Кабель силовой с алюминиевыми жилами АВВГнг(A) 3х35ок-1000 | 1000 м
21.1.06.08-1160 | Кабель силовой с алюминиевыми жилами АВВГнг(A) 3х35ок+1х16ок(N)-1000 | 1000 м
27.32.13.112.21.1.06.08-1160-000 | Кабель силовой с алюминиевыми жилами АВВГнг(A) 3х35ок+1х16ок(N)-1000 | 1000 м
21.1.06.08-1162 | Кабель силовой с алюминиевыми жилами АВВГнг(A) 3х4ок(N, PE)-1000 | 1000 м
27.32.13.112.21.1.06.08-1162-000 | Кабель силовой с алюминиевыми жилами АВВГнг(A) 3х4ок(N, PE)-1000 | 1000 м
21.1.06.08-1164 | Кабель силовой с алюминиевыми жилами АВВГнг(A) 3х50ок-1000 | 1000 м
27.32.13.112.21.1.06.08-1164-000 | Кабель силовой с алюминиевыми жилами АВВГнг(A) 3х50ок-1000 | 1000 м
21.1.06.08-1166 | Кабель силовой с алюминиевыми жилами АВВГнг(A) 3х50мк+1х25ок(N)-1000 | 1000 м
27.32.13.112.21.1.06.08-1166-000 | Кабель силовой с алюминиевыми жилами АВВГнг(A) 3х50мк+1х25ок(N)-1000 | 1000 м
21.1.06.08-1168 | Кабель силовой с алюминиевыми жилами АВВГнг(A) 3х6ок(N, PE)-1000 | 1000 м
27.32.13.112.21.1.06.08-1168-000 | Кабель силовой с алюминиевыми жилами АВВГнг(A) 3х6ок(N, PE)-1000 | 1000 м
21.1.06.08-1170 | Кабель силовой с алюминиевыми жилами АВВГнг(A) 3х70мс-1000 | 1000 м
27.32.13.112.21.1.06.08-1170-000 | Кабель силовой с алюминиевыми жилами АВВГнг(A) 3х70мс-1000 | 1000 м
21.1.06.08-1172 | Кабель силовой с алюминиевыми жилами АВВГнг(A) 3х70мс+1х35ок(N)-1000 | 1000 м
27.32.13.112.21.1.06.08-1172-000 | Кабель силовой с алюминиевыми жилами АВВГнг(A) 3х70мс+1х35ок(N)-1000 | 1000 м
21.1.06.08-1174 | Кабель силовой с алюминиевыми жилами АВВГнг(A) 3х95мс-1000 | 1000 м
27.32.13.112.21.1.06.08-1174-000 | Кабель силовой с алюминиевыми жилами АВВГнг(A) 3х95мс-1000 | 1000 м
21.1.06.08-1176 | Кабель силовой с алюминиевыми жилами АВВГнг(A) 3х95мс+1х50мк(N)-1000 | 1000 м
27.32.13.112.21.1.06.08-1176-000 | Кабель силовой с алюминиевыми жилами АВВГнг(A) 3х95мс+1х50мк(N)-1000 | 1000 м
21.1.06.08-1178 | Кабель силовой с алюминиевыми жилами АВВГнг(A) 4х10ок(N)-1000 | 1000 м
27.32.13.112.21.1.06.08-1178-000 | Кабель силовой с алюминиевыми жилами АВВГнг(A) 4х10ок(N)-1000 | 1000 м
21.1.06.08-1180 | Кабель силовой с алюминиевыми жилами АВВГнг(A) 4х120мс(N)-1000 | 1000 м
27.32.13.112.21.1.06.08-1180-000 | Кабель силовой с алюминиевыми жилами АВВГнг(A) 4х120мс(N)-1000 | 1000 м
21.1.06.08-1182 | Кабель силовой с алюминиевыми жилами АВВГнг(A) 4х150мс(N)-1000 | 1000 м
27.32.13.112.21.1.06.08-1182-000 | Кабель силовой с алюминиевыми жилами АВВГнг(A) 4х150мс(N)-1000 | 1000 м
21.1.06.08-1184 | Кабель силовой с алюминиевыми жилами АВВГнг(A) 4х16ок(N)-1000 | 1000 м
27.32.13.112.21.1.06.08-1184-000 | Кабель силовой с алюминиевыми жилами АВВГнг(A) 4х16ок(N)-1000 | 1000 м
21.1.06.08-1186 | Кабель силовой с алюминиевыми жилами АВВГнг(A) 4х185мс(N)-1000 | 1000 м
27.32.13.112.21.1.06.08-1186-000 | Кабель силовой с алюминиевыми жилами АВВГнг(A) 4х185мс(N)-1000 | 1000 м
21.1.06.08-1188 | Кабель силовой с алюминиевыми жилами АВВГнг(A) 4х2,5ок(N)-1000 | 1000 м
27.32.13.112.21.1.06.08-1188-000 | Кабель силовой с алюминиевыми жилами АВВГнг(A) 4х2,5ок(N)-1000 | 1000 м
21.1.06.08-1190 | Кабель силовой с алюминиевыми жилами АВВГнг(A) 4х240мс(N)-1000 | 1000 м
27.32.13.112.21.1.06.08-1190-000 | Кабель силовой с алюминиевыми жилами АВВГнг(A) 4х240мс(N)-1000 | 1000 м
21.1.06.08-1192 | Кабель силовой с алюминиевыми жилами АВВГнг(A) 4х25ок(N)-1000 | 1000 м
27.32.13.112.21.1.06.08-1192-000 | Кабель силовой с алюминиевыми жилами АВВГнг(A) 4х25ок(N)-1000 | 1000 м
21.1.06.08-1194 | Кабель силовой с алюминиевыми жилами АВВГнг(A) 4х35ок(N)-1000 | 1000 м
27.32.13.112.21.1.06.08-1194-000 | Кабель силовой с алюминиевыми жилами АВВГнг(A) 4х35ок(N)-1000 | 1000 м
21.1.06.08-1196 | Кабель силовой с алюминиевыми жилами АВВГнг(A) 4х4ок(N)-1000 | 1000 м
27.32.13.112.21.1.06.08-1196-000 | Кабель силовой с алюминиевыми жилами АВВГнг(A) 4х4ок(N)-1000 | 1000 м
21.1.06.08-1198 | Кабель силовой с алюминиевыми жилами АВВГнг(A) 4х50ок(N)-1000 | 1000 м
27.32.13.112.21.1.06.08-1198-000 | Кабель силовой с алюминиевыми жилами АВВГнг(A) 4х50ок(N)-1000 | 1000 м
21.1.06.08-1200 | Кабель силовой с алюминиевыми жилами АВВГнг(A) 4х6ок(N)-1000 | 1000 м
27.32.13.112.21.1.06.08-1200-000 | Кабель силовой с алюминиевыми жилами АВВГнг(A) 4х6ок(N)-1000 | 1000 м
21.1.06.08-1202 | Кабель силовой с алюминиевыми жилами АВВГнг(A) 4х70мс(N)-1000 | 1000 м
27.32.13.112.21.1.06.08-1202-000 | Кабель силовой с алюминиевыми жилами АВВГнг(A) 4х70мс(N)-1000 | 1000 м
21.1.06.08-1204 | Кабель силовой с алюминиевыми жилами АВВГнг(A) 4х95мс(N)-1000 | 1000 м
27.32.13.112.21.1.06.08-1204-000 | Кабель силовой с алюминиевыми жилами АВВГнг(A) 4х95мс(N)-1000 | 1000 м
21.1.06.08-1206 | Кабель силовой с алюминиевыми жилами АВВГнг(A) 5х10ок(N, PE)-1000 | 1000 м
27.32.13.112.21.1.06.08-1206-000 | Кабель силовой с алюминиевыми жилами АВВГнг(A) 5х10ок(N, PE)-1000 | 1000 м
21.1.06.08-1208 | Кабель силовой с алюминиевыми жилами АВВГнг(A) 5х120мс(N, PE)-1000 | 1000 м
27.32.13.112.21.1.06.08-1208-000 | Кабель силовой с алюминиевыми жилами АВВГнг(A) 5х120мс(N, PE)-1000 | 1000 м
21.1.06.08-1210 | Кабель силовой с алюминиевыми жилами АВВГнг(A) 5х150мс(N, PE)-1000 | 1000 м
27.32.13.112.21.1.06.08-1210-000 | Кабель силовой с алюминиевыми жилами АВВГнг(A) 5х150мс(N, PE)-1000 | 1000 м
21.1.06.08-1212 | Кабель силовой с алюминиевыми жилами АВВГнг(A) 5х16ок(N, PE)-1000 | 1000 м
27.32.13.112.21.1.06.08-1212-000 | Кабель силовой с алюминиевыми жилами АВВГнг(A) 5х16ок(N, PE)-1000 | 1000 м
21.1.06.08-1214 | Кабель силовой с алюминиевыми жилами АВВГнг(A) 5х185мс(N, PE)-1000 | 1000 м
27.32.13.112.21.1.06.08-1214-000 | Кабель силовой с алюминиевыми жилами АВВГнг(A) 5х185мс(N, PE)-1000 | 1000 м
21.1.06.08-1216 | Кабель силовой с алюминиевыми жилами АВВГнг(A) 5х2,5ок(N, PE)-1000 | 1000 м
27.32.13.112.21.1.06.08-1216-000 | Кабель силовой с алюминиевыми жилами АВВГнг(A) 5х2,5ок(N, PE)-1000 | 1000 м
21.1.06.08-1218 | Кабель силовой с алюминиевыми жилами АВВГнг(A) 5х25ок(N, PE)-1000 | 1000 м
27.32.13.112.21.1.06.08-1218-000 | Кабель силовой с алюминиевыми жилами АВВГнг(A) 5х25ок(N, PE)-1000 | 1000 м
21.1.06.08-1220 | Кабель силовой с алюминиевыми жилами АВВГнг(A) 5х35ок(N, PE)-1000 | 1000 м
27.32.13.112.21.1.06.08-1220-000 | Кабель силовой с алюминиевыми жилами АВВГнг(A) 5х35ок(N, PE)-1000 | 1000 м
21.1.06.08-1222 | Кабель силовой с алюминиевыми жилами АВВГнг(A) 5х4ок(N, PE)-1000 | 1000 м
27.32.13.112.21.1.06.08-1222-000 | Кабель силовой с алюминиевыми жилами АВВГнг(A) 5х4ок(N, PE)-1000 | 1000 м
21.1.06.08-1224 | Кабель силовой с алюминиевыми жилами АВВГнг(A) 5х50мс(N, PE)-1000 | 1000 м
27.32.13.112.21.1.06.08-1224-000 | Кабель силовой с алюминиевыми жилами АВВГнг(A) 5х50мс(N, PE)-1000 | 1000 м
21.1.06.08-1226 | Кабель силовой с алюминиевыми жилами АВВГнг(A) 5х6ок(N, PE)-1000 | 1000 м
27.32.13.112.21.1.06.08-1226-000 | Кабель силовой с алюминиевыми жилами АВВГнг(A) 5х6ок(N, PE)-1000 | 1000 м
21.1.06.08-1228 | Кабель силовой с алюминиевыми жилами АВВГнг(A) 5х70мс(N, PE)-1000 | 1000 м
27.32.13.112.21.1.06.08-1228-000 | Кабель силовой с алюминиевыми жилами АВВГнг(A) 5х70мс(N, PE)-1000 | 1000 м
21.1.06.08-1230 | Кабель силовой с алюминиевыми жилами АВВГнг(A) 5х95мс(N, PE)-1000 | 1000 м
27.32.13.112.21.1.06.08-1230-000 | Кабель силовой с алюминиевыми жилами АВВГнг(A) 5х95мс(N, PE)-1000 | 1000 м
21.1.06.08-1232 | Кабель силовой с алюминиевыми жилами АПВБШв 3х240мс-1000 | 1000 м
27.32.13.112.21.1.06.08-1232-000 | Кабель силовой с алюминиевыми жилами АПВБШв 3х240мс-1000 | 1000 м
21.1.06.08-1234 | Кабель силовой с алюминиевыми жилами АПВБШв 3х240мс(N, PE)-1000 | 1000 м
27.32.13.112.21.1.06.08-1234-000 | Кабель силовой с алюминиевыми жилами АПВБШв 3х240мс(N, PE)-1000 | 1000 м
21.1.06.08-1236 | Кабель силовой с алюминиевыми жилами АПВБШв 4х120мс(N)-1000 | 1000 м
27.32.13.112.21.1.06.08-1236-000 | Кабель силовой с алюминиевыми жилами АПВБШв 4х120мс(N)-1000 | 1000 м
21.1.06.08-1238 | Кабель силовой с алюминиевыми жилами АПВБШв 4х120мс(PE)-1000 | 1000 м
27.32.13.112.21.1.06.08-1238-000 | Кабель силовой с алюминиевыми жилами АПВБШв 4х120мс(PE)-1000 | 1000 м
21.1.06.08-1240 | Кабель силовой с алюминиевыми жилами АПВБШв 4х150мс(N)-1000 | 1000 м
27.32.13.112.21.1.06.08-1240-000 | Кабель силовой с алюминиевыми жилами АПВБШв 4х150мс(N)-1000 | 1000 м
21.1.06.08-1242 | Кабель силовой с алюминиевыми жилами АПВБШв 4х150мс(PE)-1000 | 1000 м
27.32.13.112.21.1.06.08-1242-000 | Кабель силовой с алюминиевыми жилами АПВБШв 4х150мс(PE)-1000 | 1000 м
21.1.06.08-1244 | Кабель силовой с алюминиевыми жилами АПВБШв 4х16ок(N)-1000 | 1000 м
27.32.13.112.21.1.06.08-1244-000 | Кабель силовой с алюминиевыми жилами АПВБШв 4х16ок(N)-1000 | 1000 м
21.1.06.08-1246 | Кабель силовой с алюминиевыми жилами АПВБШв 4х185мс(N)-1000 | 1000 м
27.32.13.112.21.1.06.08-1246-000 | Кабель силовой с алюминиевыми жилами АПВБШв 4х185мс(N)-1000 | 1000 м
21.1.06.08-1248 | Кабель силовой с алюминиевыми жилами АПВБШв 4х185мс(PE)-1000 | 1000 м
27.32.13.112.21.1.06.08-1248-000 | Кабель силовой с алюминиевыми жилами АПВБШв 4х185мс(PE)-1000 | 1000 м
21.1.06.08-1250 | Кабель силовой с алюминиевыми жилами АПВБШв 4х240мс(N)-1000 | 1000 м
27.32.13.112.21.1.06.08-1250-000 | Кабель силовой с алюминиевыми жилами АПВБШв 4х240мс(N)-1000 | 1000 м
21.1.06.08-1252 | Кабель силовой с алюминиевыми жилами АПВБШв 4х240мс(PE)-1000 | 1000 м
27.32.13.112.21.1.06.08-1252-000 | Кабель силовой с алюминиевыми жилами АПВБШв 4х240мс(PE)-1000 | 1000 м
21.1.06.08-1254 | Кабель силовой с алюминиевыми жилами АПВБШв 4х25ок(N)-1000 | 1000 м
27.32.13.112.21.1.06.08-1254-000 | Кабель силовой с алюминиевыми жилами АПВБШв 4х25ок(N)-1000 | 1000 м
21.1.06.08-1256 | Кабель силовой с алюминиевыми жилами АПВБШв 4х35ок(N)-1000 | 1000 м
27.32.13.112.21.1.06.08-1256-000 | Кабель силовой с алюминиевыми жилами АПВБШв 4х35ок(N)-1000 | 1000 м
21.1.06.08-1258 | Кабель силовой с алюминиевыми жилами АПВБШв 4х50мк(N)-1000 | 1000 м
27.32.13.112.21.1.06.08-1258-000 | Кабель силовой с алюминиевыми жилами АПВБШв 4х50мк(N)-1000 | 1000 м
21.1.06.08-1260 | Кабель силовой с алюминиевыми жилами АПВБШв 4х70мс(N)-1000 | 1000 м
27.32.13.112.21.1.06.08-1260-000 | Кабель силовой с алюминиевыми жилами АПВБШв 4х70мс(N)-1000 | 1000 м
21.1.06.08-1262 | Кабель силовой с алюминиевыми жилами АПВБШв 4х70мс(PE)-1000 | 1000 м
27.32.13.112.21.1.06.08-1262-000 | Кабель силовой с алюминиевыми жилами АПВБШв 4х70мс(PE)-1000 | 1000 м
21.1.06.08-1264 | Кабель силовой с алюминиевыми жилами АПВБШв 4х95мс(N)-1000 | 1000 м
27.32.13.112.21.1.06.08-1264-000 | Кабель силовой с алюминиевыми жилами АПВБШв 4х95мс(N)-1000 | 1000 м
21.1.06.08-1266 | Кабель силовой с алюминиевыми жилами АПВБШв 4х95мс(PE)-1000 | 1000 м
27.32.13.112.21.1.06.08-1266-000 | Кабель силовой с алюминиевыми жилами АПВБШв 4х95мс(PE)-1000 | 1000 м
21.1.06.08-1268 | Кабель силовой с алюминиевыми жилами АПвБШп 4х120мс(N)-1000 | 1000 м
27.32.13.112.21.1.06.08-1268-000 | Кабель силовой с алюминиевыми жилами АПвБШп 4х120мс(N)-1000 | 1000 м
21.1.06.08-1270 | Кабель силовой с алюминиевыми жилами АПвБШп 4х120мс(PE)-1000 | 1000 м
27.32.13.112.21.1.06.08-1270-000 | Кабель силовой с алюминиевыми жилами АПвБШп 4х120мс(PE)-1000 | 1000 м
21.1.06.08-1272 | Кабель силовой с алюминиевыми жилами АПвБШп 4х150мс(N)-1000 | 1000 м
27.32.13.112.21.1.06.08-1272-000 | Кабель силовой с алюминиевыми жилами АПвБШп 4х150мс(N)-1000 | 1000 м
21.1.06.08-1274 | Кабель силовой с алюминиевыми жилами АПвБШп 4х16ок(N)-1000 | 1000 м
27.32.13.112.21.1.06.08-1274-000 | Кабель силовой с алюминиевыми жилами АПвБШп 4х16ок(N)-1000 | 1000 м
21.1.06.08-1276 | Кабель силовой с алюминиевыми жилами АПвБШп 4х185мс(N)-1000 | 1000 м
27.32.13.112.21.1.06.08-1276-000 | Кабель силовой с алюминиевыми жилами АПвБШп 4х185мс(N)-1000 | 1000 м
21.1.06.08-1278 | Кабель силовой с алюминиевыми жилами АПвБШп 4х185мс(PE)-1000 | 1000 м
27.32.13.112.21.1.06.08-1278-000 | Кабель силовой с алюминиевыми жилами АПвБШп 4х185мс(PE)-1000 | 1000 м
21.1.06.08-1280 | Кабель силовой с алюминиевыми жилами АПвБШп 4х240мс(N)-1000 | 1000 м
27.32.13.112.21.1.06.08-1280-000 | Кабель силовой с алюминиевыми жилами АПвБШп 4х240мс(N)-1000 | 1000 м
21.1.06.08-1282 | Кабель силовой с алюминиевыми жилами АПвБШп 4х240мс(PE)-1000 | 1000 м
27.32.13.112.21.1.06.08-1282-000 | Кабель силовой с алюминиевыми жилами АПвБШп 4х240мс(PE)-1000 | 1000 м
21.1.06.08-1284 | Кабель силовой с алюминиевыми жилами АПвБШп 4х25ок(N)-1000 | 1000 м
27.32.13.112.21.1.06.08-1284-000 | Кабель силовой с алюминиевыми жилами АПвБШп 4х25ок(N)-1000 | 1000 м
21.1.06.08-1286 | Кабель силовой с алюминиевыми жилами АПвБШп 4х35ок(N)-1000 | 1000 м
27.32.13.112.21.1.06.08-1286-000 | Кабель силовой с алюминиевыми жилами АПвБШп 4х35ок(N)-1000 | 1000 м
21.1.06.08-1288 | Кабель силовой с алюминиевыми жилами АПвБШп 4х50мк(PE)-1000 | 1000 м
27.32.13.112.21.1.06.08-1288-000 | Кабель силовой с алюминиевыми жилами АПвБШп 4х50мк(PE)-1000 | 1000 м
21.1.06.08-1292 | Кабель силовой с алюминиевыми жилами АПвБШп 4х70мс(PE)-1000 | 1000 м
27.32.13.112.21.1.06.08-1292-000 | Кабель силовой с алюминиевыми жилами АПвБШп 4х70мс(PE)-1000 | 1000 м
21.1.06.08-1294 | Кабель силовой с алюминиевыми жилами АПвБШп 4х95мс(N)-1000 | 1000 м
27.32.13.112.21.1.06.08-1294-000 | Кабель силовой с алюминиевыми жилами АПвБШп 4х95мс(N)-1000 | 1000 м
21.1.06.08-1296 | Кабель силовой с алюминиевыми жилами АПвБШп 4х95мс(PE)-1000 | 1000 м
27.32.13.112.21.1.06.08-1296-000 | Кабель силовой с алюминиевыми жилами АПвБШп 4х95мс(PE)-1000 | 1000 м
21.1.06.08-1298 | Кабель силовой с алюминиевыми жилами АПвВг 1х120мк-1000 | 1000 м
27.32.13.112.21.1.06.08-1298-000 | Кабель силовой с алюминиевыми жилами АПвВг 1х120мк-1000 | 1000 м
21.1.06.08-1300 | Кабель силовой с алюминиевыми жилами АПвВг 1х150мк-1000 | 1000 м
27.32.13.112.21.1.06.08-1300-000 | Кабель силовой с алюминиевыми жилами АПвВг 1х150мк-1000 | 1000 м
21.1.06.08-1302 | Кабель силовой с алюминиевыми жилами АПвВг 1х16ок-1000 | 1000 м
27.32.13.112.21.1.06.08-1302-000 | Кабель силовой с алюминиевыми жилами АПвВг 1х16ок-1000 | 1000 м
21.1.06.08-1304 | Кабель силовой с алюминиевыми жилами АПвВг 1х185мк-1000 | 1000 м
27.32.13.112.21.1.06.08-1304-000 | Кабель силовой с алюминиевыми жилами АПвВг 1х185мк-1000 | 1000 м
21.1.06.08-1306 | Кабель силовой с алюминиевыми жилами АПвВг 1х240мк-1000 | 1000 м
27.32.13.112.21.1.06.08-1306-000 | Кабель силовой с алюминиевыми жилами АПвВг 1х240мк-1000 | 1000 м
21.1.06.08-1308 | Кабель силовой с алюминиевыми жилами АПвВг 1х25мк(N)-1000 | 1000 м
27.32.13.112.21.1.06.08-1308-000 | Кабель силовой с алюминиевыми жилами АПвВг 1х25мк(N)-1000 | 1000 м
21.1.06.08-1310 | Кабель силовой с алюминиевыми жилами АПвВг 1х25ок-1000 | 1000 м
27.32.13.112.21.1.06.08-1310-000 | Кабель силовой с алюминиевыми жилами АПвВг 1х25ок-1000 | 1000 м
21.1.06.08-1312 | Кабель силовой с алюминиевыми жилами АПвВг 1х50мк-1000 | 1000 м
27.32.13.112.21.1.06.08-1312-000 | Кабель силовой с алюминиевыми жилами АПвВг 1х50мк-1000 | 1000 м
21.1.06.08-1314 | Кабель силовой с алюминиевыми жилами АПвВг 1х50ок-1000 | 1000 м
27.32.13.112.21.1.06.08-1314-000 | Кабель силовой с алюминиевыми жилами АПвВг 1х50ок-1000 | 1000 м
21.1.06.08-1316 | Кабель силовой с алюминиевыми жилами АПвВг 1х70мк-1000 | 1000 м
27.32.13.112.21.1.06.08-1316-000 | Кабель силовой с алюминиевыми жилами АПвВг 1х70мк-1000 | 1000 м
21.1.06.08-1320 | Кабель силовой с алюминиевыми жилами АПвВг 1х95мк-1000 | 1000 м
27.32.13.112.21.1.06.08-1320-000 | Кабель силовой с алюминиевыми жилами АПвВг 1х95мк-1000 | 1000 м
21.1.06.08-1324 | Кабель силовой с алюминиевыми жилами АПвВг 3х120мс(N, PE)-1000 | 1000 м
27.32.13.112.21.1.06.08-1324-000 | Кабель силовой с алюминиевыми жилами АПвВг 3х120мс(N, PE)-1000 | 1000 м
21.1.06.08-1328 | Кабель силовой с алюминиевыми жилами АПвВг 3х150мс(N, PE)-1000 | 1000 м
27.32.13.112.21.1.06.08-1328-000 | Кабель силовой с алюминиевыми жилами АПвВг 3х150мс(N, PE)-1000 | 1000 м
21.1.06.08-1332 | Кабель силовой с алюминиевыми жилами АПвВг 3х16ок(N, PE)-1000 | 1000 м
27.32.13.112.21.1.06.08-1332-000 | Кабель силовой с алюминиевыми жилами АПвВг 3х16ок(N, PE)-1000 | 1000 м
21.1.06.08-1334 | Кабель силовой с алюминиевыми жилами АПвВг 3х185мс(N, PE)-1000 | 1000 м
27.32.13.112.21.1.06.08-1334-000 | Кабель силовой с алюминиевыми жилами АПвВг 3х185мс(N, PE)-1000 | 1000 м
21.1.06.08-1340 | Кабель силовой с алюминиевыми жилами АПвВг 3х25ок-1000 | 1000 м
27.32.13.112.21.1.06.08-1340-000 | Кабель силовой с алюминиевыми жилами АПвВг 3х25ок-1000 | 1000 м
21.1.06.08-1342 | Кабель силовой с алюминиевыми жилами АПвВг 3х35ок-1000 | 1000 м
27.32.13.112.21.1.06.08-1342-000 | Кабель силовой с алюминиевыми жилами АПвВг 3х35ок-1000 | 1000 м
21.1.06.08-1344 | Кабель силовой с алюминиевыми жилами АПвВг 3х50ок(N, PE)-1000 | 1000 м
27.32.13.112.21.1.06.08-1344-000 | Кабель силовой с алюминиевыми жилами АПвВг 3х50ок(N, PE)-1000 | 1000 м
21.1.06.08-1346 | Кабель силовой с алюминиевыми жилами АПвВг 3х70мс(N, PE)-1000 | 1000 м
27.32.13.112.21.1.06.08-1346-000 | Кабель силовой с алюминиевыми жилами АПвВг 3х70мс(N, PE)-1000 | 1000 м
21.1.06.08-1350 | Кабель силовой с алюминиевыми жилами АПвВг 3х95мс(N, PE)-1000 | 1000 м
27.32.13.112.21.1.06.08-1350-000 | Кабель силовой с алюминиевыми жилами АПвВг 3х95мс(N, PE)-1000 | 1000 м
21.1.06.08-1354 | Кабель силовой с алюминиевыми жилами АПвВг 4х120мс(N)-1000 | 1000 м
27.32.13.112.21.1.06.08-1354-000 | Кабель силовой с алюминиевыми жилами АПвВг 4х120мс(N)-1000 | 1000 м
21.1.06.08-1356 | Кабель силовой с алюминиевыми жилами АПвВг 4х150мс(N)-1000 | 1000 м
27.32.13.112.21.1.06.08-1356-000 | Кабель силовой с алюминиевыми жилами АПвВг 4х150мс(N)-1000 | 1000 м
21.1.06.08-1358 | Кабель силовой с алюминиевыми жилами АПвВг 4х185мс(N)-1000 | 1000 м
27.32.13.112.21.1.06.08-1358-000 | Кабель силовой с алюминиевыми жилами АПвВг 4х185мс(N)-1000 | 1000 м
21.1.06.08-1360 | Кабель силовой с алюминиевыми жилами АПвВг 4х70мс(N)-1000 | 1000 м
27.32.13.112.21.1.06.08-1360-000 | Кабель силовой с алюминиевыми жилами АПвВг 4х70мс(N)-1000 | 1000 м
21.1.06.08-1362 | Кабель силовой с алюминиевыми жилами АПвВг 4х95мс(N)-1000 | 1000 м
27.32.13.112.21.1.06.08-1362-000 | Кабель силовой с алюминиевыми жилами АПвВг 4х95мс(N)-1000 | 1000 м
21.1.06.08-1364 | Кабель силовой с алюминиевыми жилами АСБл 4х120-1000 | 1000 м
27.32.13.112.21.1.06.08-1364-000 | Кабель силовой с алюминиевыми жилами АСБл 4х120-1000 | 1000 м
21.1.06.08-1366 | Кабель силовой с алюминиевыми жилами АСБл 4х150-1000 | 1000 м
27.32.13.112.21.1.06.08-1366-000 | Кабель силовой с алюминиевыми жилами АСБл 4х150-1000 | 1000 м
21.1.06.08-1368 | Кабель силовой с алюминиевыми жилами АСБл 4х16-1000 | 1000 м
27.32.13.112.21.1.06.08-1368-000 | Кабель силовой с алюминиевыми жилами АСБл 4х16-1000 | 1000 м
21.1.06.08-1370 | Кабель силовой с алюминиевыми жилами АСБл 4х185-1000 | 1000 м
27.32.13.112.21.1.06.08-1370-000 | Кабель силовой с алюминиевыми жилами АСБл 4х185-1000 | 1000 м
21.1.06.08-1372 | Кабель силовой с алюминиевыми жилами АСБл 4х240-1000 | 1000 м
27.32.13.112.21.1.06.08-1372-000 | Кабель силовой с алюминиевыми жилами АСБл 4х240-1000 | 1000 м
21.1.06.08-1374 | Кабель силовой с алюминиевыми жилами АСБл 4х25(ож)-1000 | 1000 м
27.32.13.112.21.1.06.08-1374-000 | Кабель силовой с алюминиевыми жилами АСБл 4х25(ож)-1000 | 1000 м
21.1.06.08-1376 | Кабель силовой с алюминиевыми жилами АСБл 4х35(ож)-1000 | 1000 м
27.32.13.112.21.1.06.08-1376-000 | Кабель силовой с алюминиевыми жилами АСБл 4х35(ож)-1000 | 1000 м
21.1.06.08-1378 | Кабель силовой с алюминиевыми жилами АСБл 4х50(ож)-1000 | 1000 м
27.32.13.112.21.1.06.08-1378-000 | Кабель силовой с алюминиевыми жилами АСБл 4х50(ож)-1000 | 1000 м
21.1.06.08-1380 | Кабель силовой с алюминиевыми жилами АСБл 4х70-1000 | 1000 м
27.32.13.112.21.1.06.08-1380-000 | Кабель силовой с алюминиевыми жилами АСБл 4х70-1000 | 1000 м
21.1.06.08-1382 | Кабель силовой с алюминиевыми жилами АСБл 4х95-1000 | 1000 м
27.32.13.112.21.1.06.08-1382-000 | Кабель силовой с алюминиевыми жилами АСБл 4х95-1000 | 1000 м
21.1.06.08-1390 | Кабель силовой с алюминиевыми жилами АВВГнг(A)-LS 1х10ок-1000 | 1000 м
27.32.13.112.21.1.06.08-1390-000 | Кабель силовой с алюминиевыми жилами АВВГнг(A)-LS 1х10ок-1000 | 1000 м
21.1.06.08-1392 | Кабель силовой с алюминиевыми жилами АВВГнг(A)-LS 1х16ок-1000 | 1000 м
27.32.13.112.21.1.06.08-1392-000 | Кабель силовой с алюминиевыми жилами АВВГнг(A)-LS 1х16ок-1000 | 1000 м
21.1.06.08-1396 | Кабель силовой с алюминиевыми жилами АВВГнг(A)-LS 1х35ок-1000 | 1000 м
27.32.13.112.21.1.06.08-1396-000 | Кабель силовой с алюминиевыми жилами АВВГнг(A)-LS 1х35ок-1000 | 1000 м
21.1.06.08-1406 | Кабель силовой с алюминиевыми жилами АВВГнг(A)-LS 2х10ок-1000 | 1000 м
27.32.13.112.21.1.06.08-1406-000 | Кабель силовой с алюминиевыми жилами АВВГнг(A)-LS 2х10ок-1000 | 1000 м
21.1.06.08-1412 | Кабель силовой с алюминиевыми жилами АВВГнг(A)-LS 2х25ок-1000 | 1000 м
27.32.13.112.21.1.06.08-1412-000 | Кабель силовой с алюминиевыми жилами АВВГнг(A)-LS 2х25ок-1000 | 1000 м
21.1.06.08-1418 | Кабель силовой с алюминиевыми жилами АВВГнг(A)-LS 2х50ок-1000 | 1000 м
27.32.13.112.21.1.06.08-1418-000 | Кабель силовой с алюминиевыми жилами АВВГнг(A)-LS 2х50ок-1000 | 1000 м
21.1.06.08-1424 | Кабель силовой с алюминиевыми жилами АВВГнг(A)-LS 3х4ок-1000 | 1000 м
27.32.13.112.21.1.06.08-1424-000 | Кабель силовой с алюминиевыми жилами АВВГнг(A)-LS 3х4ок-1000 | 1000 м
21.1.06.08-1428 | Кабель силовой с алюминиевыми жилами АВВГнг(A)-LS 3х6ок-1000 | 1000 м
27.32.13.112.21.1.06.08-1428-000 | Кабель силовой с алюминиевыми жилами АВВГнг(A)-LS 3х6ок-1000 | 1000 м
21.1.06.08-1434 | Кабель силовой с алюминиевыми жилами АВВГнг(A)-LS 3х25ок(N, PE)-1000 | 1000 м
27.32.13.112.21.1.06.08-1434-000 | Кабель силовой с алюминиевыми жилами АВВГнг(A)-LS 3х25ок(N, PE)-1000 | 1000 м
21.1.06.08-1436 | Кабель силовой с алюминиевыми жилами АВВГнг(A)-LS 3х35ок(N, PE)-1000 | 1000 м
27.32.13.112.21.1.06.08-1436-000 | Кабель силовой с алюминиевыми жилами АВВГнг(A)-LS 3х35ок(N, PE)-1000 | 1000 м
21.1.06.08-1444 | Кабель силовой с алюминиевыми жилами АВВГнг(A)-LS 3х120мс(N, PE)-1000 | 1000 м
27.32.13.112.21.1.06.08-1444-000 | Кабель силовой с алюминиевыми жилами АВВГнг(A)-LS 3х120мс(N, PE)-1000 | 1000 м
21.1.06.08-1446 | Кабель силовой с алюминиевыми жилами АВВГнг(A)-LS 4х2,5ок(N)-1000 | 1000 м
27.32.13.112.21.1.06.08-1446-000 | Кабель силовой с алюминиевыми жилами АВВГнг(A)-LS 4х2,5ок(N)-1000 | 1000 м
21.1.06.08-1448 | Кабель силовой с алюминиевыми жилами АВВГнг(A)-LS 4х4ок(N)-1000 | 1000 м
27.32.13.112.21.1.06.08-1448-000 | Кабель силовой с алюминиевыми жилами АВВГнг(A)-LS 4х4ок(N)-1000 | 1000 м
21.1.06.08-1450 | Кабель силовой с алюминиевыми жилами АВВГнг(A)-LS 4х6ок(N)-1000 | 1000 м
27.32.13.112.21.1.06.08-1450-000 | Кабель силовой с алюминиевыми жилами АВВГнг(A)-LS 4х6ок(N)-1000 | 1000 м
21.1.06.08-1452 | Кабель силовой с алюминиевыми жилами АВВГнг(A)-LS 4х10ок(N)-1000 | 1000 м
27.32.13.112.21.1.06.08-1452-000 | Кабель силовой с алюминиевыми жилами АВВГнг(A)-LS 4х10ок(N)-1000 | 1000 м
21.1.06.08-1454 | Кабель силовой с алюминиевыми жилами АВВГнг(A)-LS 4х16ок(N)-1000 | 1000 м
27.32.13.112.21.1.06.08-1454-000 | Кабель силовой с алюминиевыми жилами АВВГнг(A)-LS 4х16ок(N)-1000 | 1000 м
21.1.06.08-1456 | Кабель силовой с алюминиевыми жилами АВВГнг(A)-LS 4х25ок(N)-1000 | 1000 м
27.32.13.112.21.1.06.08-1456-000 | Кабель силовой с алюминиевыми жилами АВВГнг(A)-LS 4х25ок(N)-1000 | 1000 м
21.1.06.08-1458 | Кабель силовой с алюминиевыми жилами АВВГнг(A)-LS 4х35ок(N)-1000 | 1000 м
27.32.13.112.21.1.06.08-1458-000 | Кабель силовой с алюминиевыми жилами АВВГнг(A)-LS 4х35ок(N)-1000 | 1000 м
21.1.06.08-1460 | Кабель силовой с алюминиевыми жилами АВВГнг(A)-LS 4х50ок(N)-1000 | 1000 м
27.32.13.112.21.1.06.08-1460-000 | Кабель силовой с алюминиевыми жилами АВВГнг(A)-LS 4х50ок(N)-1000 | 1000 м
21.1.06.08-1464 | Кабель силовой с алюминиевыми жилами ААБ2л 3х150(ож)+1х70(ож)-1000 | 1000 м
27.32.13.112.21.1.06.08-1464-000 | Кабель силовой с алюминиевыми жилами ААБ2л 3х150(ож)+1х70(ож)-1000 | 1000 м
21.1.06.08-1468 | Кабель силовой с алюминиевыми жилами ААБ2л 3х95+1х50(ож)-1000 | 1000 м
27.32.13.112.21.1.06.08-1468-000 | Кабель силовой с алюминиевыми жилами ААБ2л 3х95+1х50(ож)-1000 | 1000 м
21.1.06.08-1470 | Кабель силовой с алюминиевыми жилами ААБ2л 4х120(ож)-1000 | 1000 м
27.32.13.112.21.1.06.08-1470-000 | Кабель силовой с алюминиевыми жилами ААБ2л 4х120(ож)-1000 | 1000 м
21.1.06.08-1472 | Кабель силовой с алюминиевыми жилами ААБ2л 4х150(ож)-1000 | 1000 м
27.32.13.112.21.1.06.08-1472-000 | Кабель силовой с алюминиевыми жилами ААБ2л 4х150(ож)-1000 | 1000 м
21.1.06.08-1476 | Кабель силовой с алюминиевыми жилами ААБ2л 4х185(ож)-1000 | 1000 м
27.32.13.112.21.1.06.08-1476-000 | Кабель силовой с алюминиевыми жилами ААБ2л 4х185(ож)-1000 | 1000 м
21.1.06.08-1478 | Кабель силовой с алюминиевыми жилами ААБ2л 4х240(ож)-1000 | 1000 м
27.32.13.112.21.1.06.08-1478-000 | Кабель силовой с алюминиевыми жилами ААБ2л 4х240(ож)-1000 | 1000 м
21.1.06.08-1482 | Кабель силовой с алюминиевыми жилами ААБ2л 4х35(ож)-1000 | 1000 м
27.32.13.112.21.1.06.08-1482-000 | Кабель силовой с алюминиевыми жилами ААБ2л 4х35(ож)-1000 | 1000 м
21.1.06.08-1484 | Кабель силовой с алюминиевыми жилами ААБ2л 4х50(ож)-1000 | 1000 м
27.32.13.112.21.1.06.08-1484-000 | Кабель силовой с алюминиевыми жилами ААБ2л 4х50(ож)-1000 | 1000 м
21.1.06.08-1486 | Кабель силовой с алюминиевыми жилами ААБ2л 4х70(ож)-1000 | 1000 м
27.32.13.112.21.1.06.08-1486-000 | Кабель силовой с алюминиевыми жилами ААБ2л 4х70(ож)-1000 | 1000 м
21.1.06.08-1488 | Кабель силовой с алюминиевыми жилами ААБ2л 4х95(ож)-1000 | 1000 м
27.32.13.112.21.1.06.08-1488-000 | Кабель силовой с алюминиевыми жилами ААБ2л 4х95(ож)-1000 | 1000 м
21.1.06.08-1502 | Кабель силовой с алюминиевыми жилами АПвБШп 4х10ок(N)-1000 | 1000 м
27.32.13.112.21.1.06.08-1502-000 | Кабель силовой с алюминиевыми жилами АПвБШп 4х10ок(N)-1000 | 1000 м
21.1.06.08-1518 | Кабель силовой с алюминиевыми жилами АПвБШп 4х50мс(N)-1000 | 1000 м
27.32.13.112.21.1.06.08-1518-000 | Кабель силовой с алюминиевыми жилами АПвБШп 4х50мс(N)-1000 | 1000 м
21.1.06.08-1520 | Кабель силовой с алюминиевыми жилами АПвБШп 4х70мс(N)-1000 | 1000 м
27.32.13.112.21.1.06.08-1520-000 | Кабель силовой с алюминиевыми жилами АПвБШп 4х70мс(N)-1000 | 1000 м
21.1.06.08-1524 | Кабель силовой с алюминиевыми жилами АПВБШвнг(A)-LS 4х10ок(N)-1000 | 1000 м
27.32.13.112.21.1.06.08-1524-000 | Кабель силовой с алюминиевыми жилами АПВБШвнг(A)-LS 4х10ок(N)-1000 | 1000 м
21.1.06.08-1526 | Кабель силовой с алюминиевыми жилами АПВБШвнг(A)-LS 4х120мс(N)-1000 | 1000 м
27.32.13.112.21.1.06.08-1526-000 | Кабель силовой с алюминиевыми жилами АПВБШвнг(A)-LS 4х120мс(N)-1000 | 1000 м
21.1.06.08-1528 | Кабель силовой с алюминиевыми жилами АПВБШвнг(A)-LS 4х150мс(N)-1000 | 1000 м
27.32.13.112.21.1.06.08-1528-000 | Кабель силовой с алюминиевыми жилами АПВБШвнг(A)-LS 4х150мс(N)-1000 | 1000 м
21.1.06.08-1530 | Кабель силовой с алюминиевыми жилами АПВБШвнг(A)-LS 4х16ок(N)-1000 | 1000 м
27.32.13.112.21.1.06.08-1530-000 | Кабель силовой с алюминиевыми жилами АПВБШвнг(A)-LS 4х16ок(N)-1000 | 1000 м
21.1.06.08-1532 | Кабель силовой с алюминиевыми жилами АПВБШвнг(A)-LS 4х185мс(N)-1000 | 1000 м
27.32.13.112.21.1.06.08-1532-000 | Кабель силовой с алюминиевыми жилами АПВБШвнг(A)-LS 4х185мс(N)-1000 | 1000 м
21.1.06.08-1534 | Кабель силовой с алюминиевыми жилами АПВБШвнг(A)-LS 4х240мс(N)-1000 | 1000 м
27.32.13.112.21.1.06.08-1534-000 | Кабель силовой с алюминиевыми жилами АПВБШвнг(A)-LS 4х240мс(N)-1000 | 1000 м
21.1.06.08-1536 | Кабель силовой с алюминиевыми жилами АПВБШвнг(A)-LS 4х25ок(N)-1000 | 1000 м
27.32.13.112.21.1.06.08-1536-000 | Кабель силовой с алюминиевыми жилами АПВБШвнг(A)-LS 4х25ок(N)-1000 | 1000 м
21.1.06.08-1538 | Кабель силовой с алюминиевыми жилами АПВБШвнг(A)-LS 4х35ок(N)-1000 | 1000 м
27.32.13.112.21.1.06.08-1538-000 | Кабель силовой с алюминиевыми жилами АПВБШвнг(A)-LS 4х35ок(N)-1000 | 1000 м
21.1.06.08-1540 | Кабель силовой с алюминиевыми жилами АПВБШвнг(A)-LS 4х50мс(N)-1000 | 1000 м
27.32.13.112.21.1.06.08-1540-000 | Кабель силовой с алюминиевыми жилами АПВБШвнг(A)-LS 4х50мс(N)-1000 | 1000 м
21.1.06.08-1542 | Кабель силовой с алюминиевыми жилами АПВБШвнг(A)-LS 4х70мс(N)-1000 | 1000 м
27.32.13.112.21.1.06.08-1542-000 | Кабель силовой с алюминиевыми жилами АПВБШвнг(A)-LS 4х70мс(N)-1000 | 1000 м
21.1.06.08-1544 | Кабель силовой с алюминиевыми жилами АПВБШвнг(A)-LS 4х95мс(N)-1000 | 1000 м
27.32.13.112.21.1.06.08-1544-000 | Кабель силовой с алюминиевыми жилами АПВБШвнг(A)-LS 4х95мс(N)-1000 | 1000 м
21.1.06.08-1546 | Кабель силовой с алюминиевыми жилами АВВГ 2х150мк(N)-1000 | 1000 м
27.32.13.112.21.1.06.08-1546-000 | Кабель силовой с алюминиевыми жилами АВВГ 2х150мк(N)-1000 | 1000 м
21.1.06.08-1548 | Кабель силовой с алюминиевыми жилами АВВГ 2х185мк(N)-1000 | 1000 м
27.32.13.112.21.1.06.08-1548-000 | Кабель силовой с алюминиевыми жилами АВВГ 2х185мк(N)-1000 | 1000 м
21.1.06.08-1550 | Кабель силовой с алюминиевыми жилами АВВГ 2х240мк(N)-1000 | 1000 м
27.32.13.112.21.1.06.08-1550-000 | Кабель силовой с алюминиевыми жилами АВВГ 2х240мк(N)-1000 | 1000 м
21.1.06.08-1552 | Кабель силовой с алюминиевыми жилами АВВГ 2х95мк(N)-1000 | 1000 м
27.32.13.112.21.1.06.08-1552-000 | Кабель силовой с алюминиевыми жилами АВВГ 2х95мк(N)-1000 | 1000 м
21.1.06.08-1564 | Кабель силовой с алюминиевыми жилами АВВГ 4х300мс(N)-1000 | 1000 м
27.32.13.112.21.1.06.08-1564-000 | Кабель силовой с алюминиевыми жилами АВВГ 4х300мс(N)-1000 | 1000 м
21.1.06.08-1568 | Кабель силовой с алюминиевыми жилами АВВГ 5х120мс(N, PE)-1000 | 1000 м
27.32.13.112.21.1.06.08-1568-000 | Кабель силовой с алюминиевыми жилами АВВГ 5х120мс(N, PE)-1000 | 1000 м
21.1.06.08-1570 | Кабель силовой с алюминиевыми жилами АВВГ 5х150мс(N, PE)-1000 | 1000 м
27.32.13.112.21.1.06.08-1570-000 | Кабель силовой с алюминиевыми жилами АВВГ 5х150мс(N, PE)-1000 | 1000 м
21.1.06.08-1572 | Кабель силовой с алюминиевыми жилами АВВГ 5х185мс(N, PE)-1000 | 1000 м
27.32.13.112.21.1.06.08-1572-000 | Кабель силовой с алюминиевыми жилами АВВГ 5х185мс(N, PE)-1000 | 1000 м
21.1.06.08-1574 | Кабель силовой с алюминиевыми жилами АВВГ 5х240мс(N, PE)-1000 | 1000 м
27.32.13.112.21.1.06.08-1574-000 | Кабель силовой с алюминиевыми жилами АВВГ 5х240мс(N, PE)-1000 | 1000 м
21.1.06.08-1576 | Кабель силовой с алюминиевыми жилами АВВГ 5х70мс(N, PE)-1000 | 1000 м
27.32.13.112.21.1.06.08-1576-000 | Кабель силовой с алюминиевыми жилами АВВГ 5х70мс(N, PE)-1000 | 1000 м
21.1.06.08-1578 | Кабель силовой с алюминиевыми жилами АВВГ 5х95мс(N, PE)-1000 | 1000 м
27.32.13.112.21.1.06.08-1578-000 | Кабель силовой с алюминиевыми жилами АВВГ 5х95мс(N, PE)-1000 | 1000 м
21.1.06.08-1580 | Кабель силовой с алюминиевыми жилами АВБШв 3х120мс(N, PE)-1000 | 1000 м
27.32.13.112.21.1.06.08-1580-000 | Кабель силовой с алюминиевыми жилами АВБШв 3х120мс(N, PE)-1000 | 1000 м
21.1.06.08-1582 | Кабель силовой с алюминиевыми жилами АВБШв 3х150мс(N, PE)-1000 | 1000 м
27.32.13.112.21.1.06.08-1582-000 | Кабель силовой с алюминиевыми жилами АВБШв 3х150мс(N, PE)-1000 | 1000 м
21.1.06.08-1584 | Кабель силовой с алюминиевыми жилами АВБШв 3х16ок(N, PE)-1000 | 1000 м
27.32.13.112.21.1.06.08-1584-000 | Кабель силовой с алюминиевыми жилами АВБШв 3х16ок(N, PE)-1000 | 1000 м
21.1.06.08-1586 | Кабель силовой с алюминиевыми жилами АВБШв 3х185мс(N, PE)-1000 | 1000 м
27.32.13.112.21.1.06.08-1586-000 | Кабель силовой с алюминиевыми жилами АВБШв 3х185мс(N, PE)-1000 | 1000 м
21.1.06.08-1588 | Кабель силовой с алюминиевыми жилами АВБШв 3х240мс(N, PE)-1000 | 1000 м
27.32.13.112.21.1.06.08-1588-000 | Кабель силовой с алюминиевыми жилами АВБШв 3х240мс(N, PE)-1000 | 1000 м
21.1.06.08-1590 | Кабель силовой с алюминиевыми жилами АВБШв 3х25ок(N, PE)-1000 | 1000 м
27.32.13.112.21.1.06.08-1590-000 | Кабель силовой с алюминиевыми жилами АВБШв 3х25ок(N, PE)-1000 | 1000 м
21.1.06.08-1592 | Кабель силовой с алюминиевыми жилами АВБШв 3х35ок(N, PE)-1000 | 1000 м
27.32.13.112.21.1.06.08-1592-000 | Кабель силовой с алюминиевыми жилами АВБШв 3х35ок(N, PE)-1000 | 1000 м
21.1.06.08-1594 | Кабель силовой с алюминиевыми жилами АВБШв 3х50мк(N, PE)-1000 | 1000 м
27.32.13.112.21.1.06.08-1594-000 | Кабель силовой с алюминиевыми жилами АВБШв 3х50мк(N, PE)-1000 | 1000 м
21.1.06.08-1596 | Кабель силовой с алюминиевыми жилами АВБШв 3х6ок(N, PE)-1000 | 1000 м
27.32.13.112.21.1.06.08-1596-000 | Кабель силовой с алюминиевыми жилами АВБШв 3х6ок(N, PE)-1000 | 1000 м
21.1.06.08-1598 | Кабель силовой с алюминиевыми жилами АВБШв 3х70мс(N, PE)-1000 | 1000 м
27.32.13.112.21.1.06.08-1598-000 | Кабель силовой с алюминиевыми жилами АВБШв 3х70мс(N, PE)-1000 | 1000 м
21.1.06.08-1600 | Кабель силовой с алюминиевыми жилами АВБШв 3х95мс(N, PE)-1000 | 1000 м
27.32.13.112.21.1.06.08-1600-000 | Кабель силовой с алюминиевыми жилами АВБШв 3х95мс(N, PE)-1000 | 1000 м
21.1.06.08-1602 | Кабель силовой с алюминиевыми жилами АВБШв 4х10ок(N)-1000 | 1000 м
27.32.13.112.21.1.06.08-1602-000 | Кабель силовой с алюминиевыми жилами АВБШв 4х10ок(N)-1000 | 1000 м
21.1.06.08-1604 | Кабель силовой с алюминиевыми жилами АВБШв 4х16ок(N)-1000 | 1000 м
27.32.13.112.21.1.06.08-1604-000 | Кабель силовой с алюминиевыми жилами АВБШв 4х16ок(N)-1000 | 1000 м
21.1.06.08-1606 | Кабель силовой с алюминиевыми жилами АВБШв 4х25ок(N)-1000 | 1000 м
27.32.13.112.21.1.06.08-1606-000 | Кабель силовой с алюминиевыми жилами АВБШв 4х25ок(N)-1000 | 1000 м
21.1.06.08-1608 | Кабель силовой с алюминиевыми жилами АВБШв 4х35ок(N)-1000 | 1000 м
27.32.13.112.21.1.06.08-1608-000 | Кабель силовой с алюминиевыми жилами АВБШв 4х35ок(N)-1000 | 1000 м
21.1.06.08-1610 | Кабель силовой с алюминиевыми жилами АВБШв 4х50ок(N)-1000 | 1000 м
27.32.13.112.21.1.06.08-1610-000 | Кабель силовой с алюминиевыми жилами АВБШв 4х50ок(N)-1000 | 1000 м
21.1.06.08-1612 | Кабель силовой с алюминиевыми жилами АВБШв 4х6ок(N)-1000 | 1000 м
27.32.13.112.21.1.06.08-1612-000 | Кабель силовой с алюминиевыми жилами АВБШв 4х6ок(N)-1000 | 1000 м
21.1.06.08-1617 | Кабель силовой с алюминиевыми жилами АВВГ 3х120мс(N, PE)-1000 | 1000 м
27.32.13.112.21.1.06.08-1617-000 | Кабель силовой с алюминиевыми жилами АВВГ 3х120мс(N, PE)-1000 | 1000 м
21.1.06.08-1618 | Кабель силовой с алюминиевыми жилами АВВГ 3х120мс+1х70мк(N)-1000 | 1000 м
27.32.13.112.21.1.06.08-1618-000 | Кабель силовой с алюминиевыми жилами АВВГ 3х120мс+1х70мк(N)-1000 | 1000 м
21.1.06.08-1619 | Кабель силовой с алюминиевыми жилами АВВГ 3х150мс(N, PE)-1000 | 1000 м
27.32.13.112.21.1.06.08-1619-000 | Кабель силовой с алюминиевыми жилами АВВГ 3х150мс(N, PE)-1000 | 1000 м
21.1.06.08-1620 | Кабель силовой с алюминиевыми жилами АВВГ 3х150мс+1х70мк(N)-1000 | 1000 м
27.32.13.112.21.1.06.08-1620-000 | Кабель силовой с алюминиевыми жилами АВВГ 3х150мс+1х70мк(N)-1000 | 1000 м
21.1.06.08-1621 | Кабель силовой с алюминиевыми жилами АВВГ 3х185мс(N, PE)-1000 | 1000 м
27.32.13.112.21.1.06.08-1621-000 | Кабель силовой с алюминиевыми жилами АВВГ 3х185мс(N, PE)-1000 | 1000 м
21.1.06.08-1622 | Кабель силовой с алюминиевыми жилами АВВГ 3х185мс+1х95мк(N)-1000 | 1000 м
27.32.13.112.21.1.06.08-1622-000 | Кабель силовой с алюминиевыми жилами АВВГ 3х185мс+1х95мк(N)-1000 | 1000 м
21.1.06.08-1623 | Кабель силовой с алюминиевыми жилами АВВГ 3х240мс(N, PE)-1000 | 1000 м
27.32.13.112.21.1.06.08-1623-000 | Кабель силовой с алюминиевыми жилами АВВГ 3х240мс(N, PE)-1000 | 1000 м
21.1.06.08-1624 | Кабель силовой с алюминиевыми жилами АВВГ 3х25ок+1х16ок(N)-1000 | 1000 м
27.32.13.112.21.1.06.08-1624-000 | Кабель силовой с алюминиевыми жилами АВВГ 3х25ок+1х16ок(N)-1000 | 1000 м
21.1.06.08-1625 | Кабель силовой с алюминиевыми жилами АВВГ 3х35ок+1х16ок(N)-1000 | 1000 м
27.32.13.112.21.1.06.08-1625-000 | Кабель силовой с алюминиевыми жилами АВВГ 3х35ок+1х16ок(N)-1000 | 1000 м
21.1.06.08-1626 | Кабель силовой с алюминиевыми жилами АВВГ 3х50ок+1х25ок(N)-1000 | 1000 м
27.32.13.112.21.1.06.08-1626-000 | Кабель силовой с алюминиевыми жилами АВВГ 3х50ок+1х25ок(N)-1000 | 1000 м
21.1.06.08-1627 | Кабель силовой с алюминиевыми жилами АВВГ 3х70мс+1х35ок(N)-1000 | 1000 м
27.32.13.112.21.1.06.08-1627-000 | Кабель силовой с алюминиевыми жилами АВВГ 3х70мс+1х35ок(N)-1000 | 1000 м
21.1.06.08-1628 | Кабель силовой с алюминиевыми жилами АВВГ 3х95мс+1х50мк(N)-1000 | 1000 м
27.32.13.112.21.1.06.08-1628-000 | Кабель силовой с алюминиевыми жилами АВВГ 3х95мс+1х50мк(N)-1000 | 1000 м
21.1.06.08-1629 | Кабель силовой с алюминиевыми жилами АВВГ 4х120мс(N)-1000 | 1000 м
27.32.13.112.21.1.06.08-1629-000 | Кабель силовой с алюминиевыми жилами АВВГ 4х120мс(N)-1000 | 1000 м
21.1.06.08-1630 | Кабель силовой с алюминиевыми жилами АВВГ 4х150мс(N)-1000 | 1000 м
27.32.13.112.21.1.06.08-1630-000 | Кабель силовой с алюминиевыми жилами АВВГ 4х150мс(N)-1000 | 1000 м
21.1.06.08-1631 | Кабель силовой с алюминиевыми жилами ААШв 4х120(ож)-1000 | 1000 м
27.32.13.112.21.1.06.08-1631-000 | Кабель силовой с алюминиевыми жилами ААШв 4х120(ож)-1000 | 1000 м
21.1.06.08-1632 | Кабель силовой с алюминиевыми жилами ААШв 4х150-1000 | 1000 м
27.32.13.112.21.1.06.08-1632-000 | Кабель силовой с алюминиевыми жилами ААШв 4х150-1000 | 1000 м
21.1.06.08-1633 | Кабель силовой с алюминиевыми жилами ААШв 4х185-1000 | 1000 м
27.32.13.112.21.1.06.08-1633-000 | Кабель силовой с алюминиевыми жилами ААШв 4х185-1000 | 1000 м
21.1.06.08-1634 | Кабель силовой с алюминиевыми жилами ААШв 4х240-1000 | 1000 м
27.32.13.112.21.1.06.08-1634-000 | Кабель силовой с алюминиевыми жилами ААШв 4х240-1000 | 1000 м
21.1.06.08-1635 | Кабель силовой с алюминиевыми жилами ААШв 4х50-1000 | 1000 м
27.32.13.112.21.1.06.08-1635-000 | Кабель силовой с алюминиевыми жилами ААШв 4х50-1000 | 1000 м
21.1.06.08-1636 | Кабель силовой с алюминиевыми жилами ААШв 4х70-1000 | 1000 м
27.32.13.112.21.1.06.08-1636-000 | Кабель силовой с алюминиевыми жилами ААШв 4х70-1000 | 1000 м
21.1.06.08-1637 | Кабель силовой с алюминиевыми жилами ААШв 4х95-1000 | 1000 м
27.32.13.112.21.1.06.08-1637-000 | Кабель силовой с алюминиевыми жилами ААШв 4х95-1000 | 1000 м
Группа 21.1.06.09: Кабели силовые на напряжение 660 В с медными жилами | Группа 21.1.06.09: Кабели силовые на напряжение 660 В с медными жилами | Группа 21.1.06.09: Кабели силовые на напряжение 660 В с медными жилами
21.1.06.09-0001 | Кабель с медными жилами в изоляции из ПВХ пластиката, с промежуточной оболочкой из резиновой смеси, с наружным покровом из ПВХ пластиката, не поддерживающего горение, напряжением 660 В, число жил - 2, сечение 1,5 мм2 | 1000 м
27.32.13.111.21.1.06.09-0001-000 | Кабель с медными жилами в изоляции из ПВХ пластиката, с промежуточной оболочкой из резиновой смеси, с наружным покровом из ПВХ пластиката, не поддерживающего горение, напряжением 660 В, число жил - 2, сечение 1,5 мм2 | 1000 м
21.1.06.09-0002 | Кабель с медными жилами в изоляции из ПВХ пластиката, с промежуточной оболочкой из резиновой смеси, с наружным покровом из ПВХ пластиката, не поддерживающего горение, напряжением 660 В, число жил - 2, сечение 2,5 мм2 | 1000 м
27.32.13.111.21.1.06.09-0002-000 | Кабель с медными жилами в изоляции из ПВХ пластиката, с промежуточной оболочкой из резиновой смеси, с наружным покровом из ПВХ пластиката, не поддерживающего горение, напряжением 660 В, число жил - 2, сечение 2,5 мм2 | 1000 м
21.1.06.09-0003 | Кабель с медными жилами в изоляции из ПВХ пластиката, с промежуточной оболочкой из резиновой смеси, с наружным покровом из ПВХ пластиката, не поддерживающего горение, напряжением 660 В, число жил - 3, сечение 1,5 мм2 | 1000 м
27.32.13.111.21.1.06.09-0003-000 | Кабель с медными жилами в изоляции из ПВХ пластиката, с промежуточной оболочкой из резиновой смеси, с наружным покровом из ПВХ пластиката, не поддерживающего горение, напряжением 660 В, число жил - 3, сечение 1,5 мм2 | 1000 м
21.1.06.09-0004 | Кабель с медными жилами в изоляции из ПВХ пластиката, с промежуточной оболочкой из резиновой смеси, с наружным покровом из ПВХ пластиката, не поддерживающего горение, напряжением 660 В, число жил - 3, сечение 2,5 мм2 | 1000 м
27.32.13.111.21.1.06.09-0004-000 | Кабель с медными жилами в изоляции из ПВХ пластиката, с промежуточной оболочкой из резиновой смеси, с наружным покровом из ПВХ пластиката, не поддерживающего горение, напряжением 660 В, число жил - 3, сечение 2,5 мм2 | 1000 м
21.1.06.09-0005 | Кабель с медными жилами в изоляции из ПВХ пластиката, с промежуточной оболочкой из резиновой смеси, с наружным покровом из ПВХ пластиката, не поддерживающего горение, напряжением 660 В, число жил - 4, сечение 1,5 мм2 | 1000 м
27.32.13.111.21.1.06.09-0005-000 | Кабель с медными жилами в изоляции из ПВХ пластиката, с промежуточной оболочкой из резиновой смеси, с наружным покровом из ПВХ пластиката, не поддерживающего горение, напряжением 660 В, число жил - 4, сечение 1,5 мм2 | 1000 м
21.1.06.09-0006 | Кабель с медными жилами в изоляции из ПВХ пластиката, с промежуточной оболочкой из резиновой смеси, с наружным покровом из ПВХ пластиката, не поддерживающего горение, напряжением 660 В, число жил - 4, сечение 2,5 мм2 | 1000 м
27.32.13.111.21.1.06.09-0006-000 | Кабель с медными жилами в изоляции из ПВХ пластиката, с промежуточной оболочкой из резиновой смеси, с наружным покровом из ПВХ пластиката, не поддерживающего горение, напряжением 660 В, число жил - 4, сечение 2,5 мм2 | 1000 м
21.1.06.09-0007 | Кабель с медными жилами в изоляции из ПВХ пластиката, с промежуточной оболочкой из резиновой смеси, с наружным покровом из ПВХ пластиката, не поддерживающего горение, напряжением 660 В, число жил - 5, сечение 1,5 мм2 | 1000 м
27.32.13.111.21.1.06.09-0007-000 | Кабель с медными жилами в изоляции из ПВХ пластиката, с промежуточной оболочкой из резиновой смеси, с наружным покровом из ПВХ пластиката, не поддерживающего горение, напряжением 660 В, число жил - 5, сечение 1,5 мм2 | 1000 м
21.1.06.09-0008 | Кабель с медными жилами в изоляции из ПВХ пластиката, с промежуточной оболочкой из резиновой смеси, с наружным покровом из ПВХ пластиката, не поддерживающего горение, напряжением 660 В, число жил - 5, сечение 2,5 мм2 | 1000 м
27.32.13.111.21.1.06.09-0008-000 | Кабель с медными жилами в изоляции из ПВХ пластиката, с промежуточной оболочкой из резиновой смеси, с наружным покровом из ПВХ пластиката, не поддерживающего горение, напряжением 660 В, число жил - 5, сечение 2,5 мм2 | 1000 м
21.1.06.09-0031 | Кабель силовой с медными жилами ВБШвнг-LS-Т 5х4(ок)-660 | 1000 м
27.32.13.111.21.1.06.09-0031-000 | Кабель силовой с медными жилами ВБШвнг-LS-Т 5х4(ок)-660 | 1000 м
21.1.06.09-0032 | Кабель силовой с медными жилами ВБШвнг(A)-LS 5х25ок(N, PE)-660 | 1000 м
27.32.13.111.21.1.06.09-0032-000 | Кабель силовой с медными жилами ВБШвнг(A)-LS 5х25ок(N, PE)-660 | 1000 м
21.1.06.09-0033 | Кабель силовой с медными жилами ВБШвнг(A)-LS 5х35ок(N, PE)-660 | 1000 м
27.32.13.111.21.1.06.09-0033-000 | Кабель силовой с медными жилами ВБШвнг(A)-LS 5х35ок(N, PE)-660 | 1000 м
21.1.06.09-0041 | Кабель силовой с медными жилами ВВГ 1х1,5ок-660 | 1000 м
27.32.13.111.21.1.06.09-0041-000 | Кабель силовой с медными жилами ВВГ 1х1,5ок-660 | 1000 м
21.1.06.09-0042 | Кабель силовой с медными жилами ВВГ 1х2,5ок-660 | 1000 м
27.32.13.111.21.1.06.09-0042-000 | Кабель силовой с медными жилами ВВГ 1х2,5ок-660 | 1000 м
21.1.06.09-0043 | Кабель силовой с медными жилами ВВГ 1х4ок-660 | 1000 м
27.32.13.111.21.1.06.09-0043-000 | Кабель силовой с медными жилами ВВГ 1х4ок-660 | 1000 м
21.1.06.09-0044 | Кабель силовой с медными жилами ВВГ 1х6ок-660 | 1000 м
27.32.13.111.21.1.06.09-0044-000 | Кабель силовой с медными жилами ВВГ 1х6ок-660 | 1000 м
21.1.06.09-0045 | Кабель силовой с медными жилами ВВГ 1х10ок-660 | 1000 м
27.32.13.111.21.1.06.09-0045-000 | Кабель силовой с медными жилами ВВГ 1х10ок-660 | 1000 м
21.1.06.09-0046 | Кабель силовой с медными жилами ВВГ 1х16ок-660 | 1000 м
27.32.13.111.21.1.06.09-0046-000 | Кабель силовой с медными жилами ВВГ 1х16ок-660 | 1000 м
21.1.06.09-0047 | Кабель силовой с медными жилами ВВГ 2х1,5ок-660 | 1000 м
27.32.13.111.21.1.06.09-0047-000 | Кабель силовой с медными жилами ВВГ 2х1,5ок-660 | 1000 м
21.1.06.09-0048 | Кабель силовой с медными жилами ВВГ 2х2,5ок-660 | 1000 м
27.32.13.111.21.1.06.09-0048-000 | Кабель силовой с медными жилами ВВГ 2х2,5ок-660 | 1000 м
21.1.06.09-0049 | Кабель силовой с медными жилами ВВГ 2х4ок-660 | 1000 м
27.32.13.111.21.1.06.09-0049-000 | Кабель силовой с медными жилами ВВГ 2х4ок-660 | 1000 м
21.1.06.09-0050 | Кабель силовой с медными жилами ВВГ 2х6ок-660 | 1000 м
27.32.13.111.21.1.06.09-0050-000 | Кабель силовой с медными жилами ВВГ 2х6ок-660 | 1000 м
21.1.06.09-0051 | Кабель силовой с медными жилами ВВГ 2х10ок-660 | 1000 м
27.32.13.111.21.1.06.09-0051-000 | Кабель силовой с медными жилами ВВГ 2х10ок-660 | 1000 м
21.1.06.09-0052 | Кабель силовой с медными жилами ВВГ 2х16ок-660 | 1000 м
27.32.13.111.21.1.06.09-0052-000 | Кабель силовой с медными жилами ВВГ 2х16ок-660 | 1000 м
21.1.06.09-0053 | Кабель силовой с медными жилами ВВГ 2х50мк-660 | 1000 м
27.32.13.111.21.1.06.09-0053-000 | Кабель силовой с медными жилами ВВГ 2х50мк-660 | 1000 м
21.1.06.09-0054 | Кабель силовой с медными жилами ВВГ 3х1,5ок-660 | 1000 м
27.32.13.111.21.1.06.09-0054-000 | Кабель силовой с медными жилами ВВГ 3х1,5ок-660 | 1000 м
21.1.06.09-0055 | Кабель силовой с медными жилами ВВГ 3х2,5ок-660 | 1000 м
27.32.13.111.21.1.06.09-0055-000 | Кабель силовой с медными жилами ВВГ 3х2,5ок-660 | 1000 м
21.1.06.09-0058 | Кабель силовой с медными жилами ВВГ 3х4ок-660 | 1000 м
27.32.13.111.21.1.06.09-0058-000 | Кабель силовой с медными жилами ВВГ 3х4ок-660 | 1000 м
21.1.06.09-0059 | Кабель силовой с медными жилами ВВГ 3х6ок-660 | 1000 м
27.32.13.111.21.1.06.09-0059-000 | Кабель силовой с медными жилами ВВГ 3х6ок-660 | 1000 м
21.1.06.09-0061 | Кабель силовой с медными жилами ВВГ 3х10ок-660 | 1000 м
27.32.13.111.21.1.06.09-0061-000 | Кабель силовой с медными жилами ВВГ 3х10ок-660 | 1000 м
21.1.06.09-0063 | Кабель силовой с медными жилами ВВГ 3х16ок-660 | 1000 м
27.32.13.111.21.1.06.09-0063-000 | Кабель силовой с медными жилами ВВГ 3х16ок-660 | 1000 м
21.1.06.09-0064 | Кабель силовой с медными жилами ВВГ 3х16+1х10мк(N)-660 | 1000 м
27.32.13.111.21.1.06.09-0064-000 | Кабель силовой с медными жилами ВВГ 3х16+1х10мк(N)-660 | 1000 м
21.1.06.09-0065 | Кабель силовой с медными жилами ВВГ 3х25+1х16-660 | 1000 м
27.32.13.111.21.1.06.09-0065-000 | Кабель силовой с медными жилами ВВГ 3х25+1х16-660 | 1000 м
21.1.06.09-0066 | Кабель силовой с медными жилами ВВГ 3х35+1х16-660 | 1000 м
27.32.13.111.21.1.06.09-0066-000 | Кабель силовой с медными жилами ВВГ 3х35+1х16-660 | 1000 м
21.1.06.09-0067 | Кабель силовой с медными жилами ВВГ 4х1,5ок(N)-660 | 1000 м
27.32.13.111.21.1.06.09-0067-000 | Кабель силовой с медными жилами ВВГ 4х1,5ок(N)-660 | 1000 м
21.1.06.09-0068 | Кабель силовой с медными жилами ВВГ 4х2,5ок(N)-660 | 1000 м
27.32.13.111.21.1.06.09-0068-000 | Кабель силовой с медными жилами ВВГ 4х2,5ок(N)-660 | 1000 м
21.1.06.09-0069 | Кабель силовой с медными жилами ВВГ 4х4,0ок(N)-660 | 1000 м
27.32.13.111.21.1.06.09-0069-000 | Кабель силовой с медными жилами ВВГ 4х4,0ок(N)-660 | 1000 м
21.1.06.09-0070 | Кабель силовой с медными жилами ВВГ 4х6,0ок(N)-660 | 1000 м
27.32.13.111.21.1.06.09-0070-000 | Кабель силовой с медными жилами ВВГ 4х6,0ок(N)-660 | 1000 м
21.1.06.09-0071 | Кабель силовой с медными жилами ВВГ 4х10ок(N)-660 | 1000 м
27.32.13.111.21.1.06.09-0071-000 | Кабель силовой с медными жилами ВВГ 4х10ок(N)-660 | 1000 м
21.1.06.09-0072 | Кабель силовой с медными жилами ВВГ 4х16мк(N)-660 | 1000 м
27.32.13.111.21.1.06.09-0072-000 | Кабель силовой с медными жилами ВВГ 4х16мк(N)-660 | 1000 м
21.1.06.09-0073 | Кабель силовой с медными жилами ВВГ 5х1,5ок(N, PE)-660 | 1000 м
27.32.13.111.21.1.06.09-0073-000 | Кабель силовой с медными жилами ВВГ 5х1,5ок(N, PE)-660 | 1000 м
21.1.06.09-0074 | Кабель силовой с медными жилами ВВГ 5х2,5ок(N, PE)-660 | 1000 м
27.32.13.111.21.1.06.09-0074-000 | Кабель силовой с медными жилами ВВГ 5х2,5ок(N, PE)-660 | 1000 м
21.1.06.09-0075 | Кабель силовой с медными жилами ВВГ 5х4,0ок(N, PE)-660 | 1000 м
27.32.13.111.21.1.06.09-0075-000 | Кабель силовой с медными жилами ВВГ 5х4,0ок(N, PE)-660 | 1000 м
21.1.06.09-0076 | Кабель силовой с медными жилами ВВГ 5х6,0ок(N, PE)-660 | 1000 м
27.32.13.111.21.1.06.09-0076-000 | Кабель силовой с медными жилами ВВГ 5х6,0ок(N, PE)-660 | 1000 м
21.1.06.09-0077 | Кабель силовой с медными жилами ВВГ 5х10ок(N, PE)-660 | 1000 м
27.32.13.111.21.1.06.09-0077-000 | Кабель силовой с медными жилами ВВГ 5х10ок(N, PE)-660 | 1000 м
21.1.06.09-0078 | Кабель силовой с медными жилами ВВГ 5х16мк(N, PE)-660 | 1000 м
27.32.13.111.21.1.06.09-0078-000 | Кабель силовой с медными жилами ВВГ 5х16мк(N, PE)-660 | 1000 м
21.1.06.09-0081 | Кабель силовой с медными жилами ВВГнг(A) 1х1,5ок-660 | 1000 м
27.32.13.111.21.1.06.09-0081-000 | Кабель силовой с медными жилами ВВГнг(A) 1х1,5ок-660 | 1000 м
21.1.06.09-0082 | Кабель силовой с медными жилами ВВГнг(A) 1х2,5ок-660 | 1000 м
27.32.13.111.21.1.06.09-0082-000 | Кабель силовой с медными жилами ВВГнг(A) 1х2,5ок-660 | 1000 м
21.1.06.09-0083 | Кабель силовой с медными жилами ВВГнг(A) 1х4,0ок-660 | 1000 м
27.32.13.111.21.1.06.09-0083-000 | Кабель силовой с медными жилами ВВГнг(A) 1х4,0ок-660 | 1000 м
21.1.06.09-0084 | Кабель силовой с медными жилами ВВГнг(A) 1х6,0ок-660 | 1000 м
27.32.13.111.21.1.06.09-0084-000 | Кабель силовой с медными жилами ВВГнг(A) 1х6,0ок-660 | 1000 м
21.1.06.09-0085 | Кабель силовой с медными жилами ВВГнг(A) 1х10ок-660 | 1000 м
27.32.13.111.21.1.06.09-0085-000 | Кабель силовой с медными жилами ВВГнг(A) 1х10ок-660 | 1000 м
21.1.06.09-0086 | Кабель силовой с медными жилами ВВГнг(A) 1х16мк-660 | 1000 м
27.32.13.111.21.1.06.09-0086-000 | Кабель силовой с медными жилами ВВГнг(A) 1х16мк-660 | 1000 м
21.1.06.09-0087 | Кабель силовой с медными жилами ВВГнг(A) 1х25мк-660 | 1000 м
27.32.13.111.21.1.06.09-0087-000 | Кабель силовой с медными жилами ВВГнг(A) 1х25мк-660 | 1000 м
21.1.06.09-0088 | Кабель силовой с медными жилами ВВГнг(A) 1х35мк-660 | 1000 м
27.32.13.111.21.1.06.09-0088-000 | Кабель силовой с медными жилами ВВГнг(A) 1х35мк-660 | 1000 м
21.1.06.09-0089 | Кабель силовой с медными жилами ВВГнг(A) 1х50мк-660 | 1000 м
27.32.13.111.21.1.06.09-0089-000 | Кабель силовой с медными жилами ВВГнг(A) 1х50мк-660 | 1000 м
21.1.06.09-0091 | Кабель силовой с медными жилами ВВГнг(A) 2х1,5ок(N)-660 | 1000 м
27.32.13.111.21.1.06.09-0091-000 | Кабель силовой с медными жилами ВВГнг(A) 2х1,5ок(N)-660 | 1000 м
21.1.06.09-0092 | Кабель силовой с медными жилами ВВГнг(A) 2х2,5ок(N)-660 | 1000 м
27.32.13.111.21.1.06.09-0092-000 | Кабель силовой с медными жилами ВВГнг(A) 2х2,5ок(N)-660 | 1000 м
21.1.06.09-0093 | Кабель силовой с медными жилами ВВГнг(A) 2х4ок(N)-660 | 1000 м
27.32.13.111.21.1.06.09-0093-000 | Кабель силовой с медными жилами ВВГнг(A) 2х4ок(N)-660 | 1000 м
21.1.06.09-0094 | Кабель силовой с медными жилами ВВГнг(A) 2х6ок(N)-660 | 1000 м
27.32.13.111.21.1.06.09-0094-000 | Кабель силовой с медными жилами ВВГнг(A) 2х6ок(N)-660 | 1000 м
21.1.06.09-0095 | Кабель силовой с медными жилами ВВГнг(A) 2х10ок(N)-660 | 1000 м
27.32.13.111.21.1.06.09-0095-000 | Кабель силовой с медными жилами ВВГнг(A) 2х10ок(N)-660 | 1000 м
21.1.06.09-0096 | Кабель силовой с медными жилами ВВГнг(A) 2х16мк(N)-660 | 1000 м
27.32.13.111.21.1.06.09-0096-000 | Кабель силовой с медными жилами ВВГнг(A) 2х16мк(N)-660 | 1000 м
21.1.06.09-0097 | Кабель силовой с медными жилами ВВГнг(A) 2х25мк(N)-660 | 1000 м
27.32.13.111.21.1.06.09-0097-000 | Кабель силовой с медными жилами ВВГнг(A) 2х25мк(N)-660 | 1000 м
21.1.06.09-0098 | Кабель силовой с медными жилами ВВГнг(A) 2х50мк(N)-660 | 1000 м
27.32.13.111.21.1.06.09-0098-000 | Кабель силовой с медными жилами ВВГнг(A) 2х50мк(N)-660 | 1000 м
21.1.06.09-0099 | Кабель силовой с медными жилами ВВГнг(A) 3х1,5ок(N, PE)-660 | 1000 м
27.32.13.111.21.1.06.09-0099-000 | Кабель силовой с медными жилами ВВГнг(A) 3х1,5ок(N, PE)-660 | 1000 м
21.1.06.09-0100 | Кабель силовой с медными жилами ВВГнг(A) 3х2,5ок(N, PE)-660 | 1000 м
27.32.13.111.21.1.06.09-0100-000 | Кабель силовой с медными жилами ВВГнг(A) 3х2,5ок(N, PE)-660 | 1000 м
21.1.06.09-0101 | Кабель силовой с медными жилами ВВГнг(A) 3х4,0ок(N, PE)-660 | 1000 м
27.32.13.111.21.1.06.09-0101-000 | Кабель силовой с медными жилами ВВГнг(A) 3х4,0ок(N, PE)-660 | 1000 м
21.1.06.09-0102 | Кабель силовой с медными жилами ВВГнг(A) 3х6,0ок(N, PE)-660 | 1000 м
27.32.13.111.21.1.06.09-0102-000 | Кабель силовой с медными жилами ВВГнг(A) 3х6,0ок(N, PE)-660 | 1000 м
21.1.06.09-0103 | Кабель силовой с медными жилами ВВГнг(A) 3х10ок(N, PE)-660 | 1000 м
27.32.13.111.21.1.06.09-0103-000 | Кабель силовой с медными жилами ВВГнг(A) 3х10ок(N, PE)-660 | 1000 м
21.1.06.09-0104 | Кабель силовой с медными жилами ВВГнг(A) 3х16мк(N, PE)-660 | 1000 м
27.32.13.111.21.1.06.09-0104-000 | Кабель силовой с медными жилами ВВГнг(A) 3х16мк(N, PE)-660 | 1000 м
21.1.06.09-0105 | Кабель силовой с медными жилами ВВГнг(A) 3х25мк(N, PE)-660 | 1000 м
27.32.13.111.21.1.06.09-0105-000 | Кабель силовой с медными жилами ВВГнг(A) 3х25мк(N, PE)-660 | 1000 м
21.1.06.09-0106 | Кабель силовой с медными жилами ВВГнг(A) 3х35мк(N, PE)-660 | 1000 м
27.32.13.111.21.1.06.09-0106-000 | Кабель силовой с медными жилами ВВГнг(A) 3х35мк(N, PE)-660 | 1000 м
21.1.06.09-0107 | Кабель силовой с медными жилами ВВГнг(A) 3х50мк(N, PE)-660 | 1000 м
27.32.13.111.21.1.06.09-0107-000 | Кабель силовой с медными жилами ВВГнг(A) 3х50мк(N, PE)-660 | 1000 м
21.1.06.09-0108 | Кабель силовой с медными жилами ВВГнг(A) 4х1,5ок(N)-660 | 1000 м
27.32.13.111.21.1.06.09-0108-000 | Кабель силовой с медными жилами ВВГнг(A) 4х1,5ок(N)-660 | 1000 м
21.1.06.09-0109 | Кабель силовой с медными жилами ВВГнг(A) 4х2,5ок(N)-660 | 1000 м
27.32.13.111.21.1.06.09-0109-000 | Кабель силовой с медными жилами ВВГнг(A) 4х2,5ок(N)-660 | 1000 м
21.1.06.09-0110 | Кабель силовой с медными жилами ВВГнг(A) 4х4,0ок(N)-660 | 1000 м
27.32.13.111.21.1.06.09-0110-000 | Кабель силовой с медными жилами ВВГнг(A) 4х4,0ок(N)-660 | 1000 м
21.1.06.09-0111 | Кабель силовой с медными жилами ВВГнг(A) 4х6,0ок(N)-660 | 1000 м
27.32.13.111.21.1.06.09-0111-000 | Кабель силовой с медными жилами ВВГнг(A) 4х6,0ок(N)-660 | 1000 м
21.1.06.09-0112 | Кабель силовой с медными жилами ВВГнг(A) 4х10ок(N)-660 | 1000 м
27.32.13.111.21.1.06.09-0112-000 | Кабель силовой с медными жилами ВВГнг(A) 4х10ок(N)-660 | 1000 м
21.1.06.09-0113 | Кабель силовой с медными жилами ВВГнг(A) 4х16мк(N)-660 | 1000 м
27.32.13.111.21.1.06.09-0113-000 | Кабель силовой с медными жилами ВВГнг(A) 4х16мк(N)-660 | 1000 м
21.1.06.09-0114 | Кабель силовой с медными жилами ВВГнг(A) 4х25мк(N)-660 | 1000 м
27.32.13.111.21.1.06.09-0114-000 | Кабель силовой с медными жилами ВВГнг(A) 4х25мк(N)-660 | 1000 м
21.1.06.09-0115 | Кабель силовой с медными жилами ВВГнг(A) 4х35мк(N)-660 | 1000 м
27.32.13.111.21.1.06.09-0115-000 | Кабель силовой с медными жилами ВВГнг(A) 4х35мк(N)-660 | 1000 м
21.1.06.09-0116 | Кабель силовой с медными жилами ВВГнг(A) 4х50мк(N)-660 | 1000 м
27.32.13.111.21.1.06.09-0116-000 | Кабель силовой с медными жилами ВВГнг(A) 4х50мк(N)-660 | 1000 м
21.1.06.09-0118 | Кабель силовой с медными жилами ВВГнг(A) 5х1,5ок(N, PE)-660 | 1000 м
27.32.13.111.21.1.06.09-0118-000 | Кабель силовой с медными жилами ВВГнг(A) 5х1,5ок(N, PE)-660 | 1000 м
21.1.06.09-0119 | Кабель силовой с медными жилами ВВГнг(A) 5х2,5ок(N, PE)-660 | 1000 м
27.32.13.111.21.1.06.09-0119-000 | Кабель силовой с медными жилами ВВГнг(A) 5х2,5ок(N, PE)-660 | 1000 м
21.1.06.09-0120 | Кабель силовой с медными жилами ВВГнг(A) 5х4,0ок(N, PE)-660 | 1000 м
27.32.13.111.21.1.06.09-0120-000 | Кабель силовой с медными жилами ВВГнг(A) 5х4,0ок(N, PE)-660 | 1000 м
21.1.06.09-0121 | Кабель силовой с медными жилами ВВГнг(A) 5х6,0ок(N, PE)-660 | 1000 м
27.32.13.111.21.1.06.09-0121-000 | Кабель силовой с медными жилами ВВГнг(A) 5х6,0ок(N, PE)-660 | 1000 м
21.1.06.09-0122 | Кабель силовой с медными жилами ВВГнг(A) 5х10ок(N, PE)-660 | 1000 м
27.32.13.111.21.1.06.09-0122-000 | Кабель силовой с медными жилами ВВГнг(A) 5х10ок(N, PE)-660 | 1000 м
21.1.06.09-0123 | Кабель силовой с медными жилами ВВГнг(A) 5х16мк(N, PE)-660 | 1000 м
27.32.13.111.21.1.06.09-0123-000 | Кабель силовой с медными жилами ВВГнг(A) 5х16мк(N, PE)-660 | 1000 м
21.1.06.09-0124 | Кабель силовой с медными жилами ВВГнг(A) 5х25мк(N, PE)-660 | 1000 м
27.32.13.111.21.1.06.09-0124-000 | Кабель силовой с медными жилами ВВГнг(A) 5х25мк(N, PE)-660 | 1000 м
21.1.06.09-0125 | Кабель силовой с медными жилами ВВГнг(A) 5х35мк(N, PE)-660 | 1000 м
27.32.13.111.21.1.06.09-0125-000 | Кабель силовой с медными жилами ВВГнг(A) 5х35мк(N, PE)-660 | 1000 м
21.1.06.09-0126 | Кабель силовой с медными жилами ВВГнг(A) 5х50мк(N, PE)-660 | 1000 м
27.32.13.111.21.1.06.09-0126-000 | Кабель силовой с медными жилами ВВГнг(A) 5х50мк(N, PE)-660 | 1000 м
21.1.06.09-0131 | Кабель силовой с медными жилами ВВГнг(A)-LS 1х2,5ок-660 | 1000 м
27.32.13.111.21.1.06.09-0131-000 | Кабель силовой с медными жилами ВВГнг(A)-LS 1х2,5ок-660 | 1000 м
21.1.06.09-0132 | Кабель силовой с медными жилами ВВГнг(A)-LS 1х4,0ок-660 | 1000 м
27.32.13.111.21.1.06.09-0132-000 | Кабель силовой с медными жилами ВВГнг(A)-LS 1х4,0ок-660 | 1000 м
21.1.06.09-0133 | Кабель силовой с медными жилами ВВГнг(A)-LS 1х6,0ок-660 | 1000 м
27.32.13.111.21.1.06.09-0133-000 | Кабель силовой с медными жилами ВВГнг(A)-LS 1х6,0ок-660 | 1000 м
21.1.06.09-0134 | Кабель силовой с медными жилами ВВГнг(A)-LS 1х10ок-660 | 1000 м
27.32.13.111.21.1.06.09-0134-000 | Кабель силовой с медными жилами ВВГнг(A)-LS 1х10ок-660 | 1000 м
21.1.06.09-0135 | Кабель силовой с медными жилами ВВГнг(A)-LS 1х16мк-660 | 1000 м
27.32.13.111.21.1.06.09-0135-000 | Кабель силовой с медными жилами ВВГнг(A)-LS 1х16мк-660 | 1000 м
21.1.06.09-0136 | Кабель силовой с медными жилами ВВГнг(A)-LS 1х25мк-660 | 1000 м
27.32.13.111.21.1.06.09-0136-000 | Кабель силовой с медными жилами ВВГнг(A)-LS 1х25мк-660 | 1000 м
21.1.06.09-0137 | Кабель силовой с медными жилами ВВГнг(A)-LS 1х35мк-660 | 1000 м
27.32.13.111.21.1.06.09-0137-000 | Кабель силовой с медными жилами ВВГнг(A)-LS 1х35мк-660 | 1000 м
21.1.06.09-0138 | Кабель силовой с медными жилами ВВГнг(A)-LS 1х50мк-660 | 1000 м
27.32.13.111.21.1.06.09-0138-000 | Кабель силовой с медными жилами ВВГнг(A)-LS 1х50мк-660 | 1000 м
21.1.06.09-0145 | Кабель силовой с медными жилами ВВГнг(A)-LS 2х1,5ок(N)-660 | 1000 м
27.32.13.111.21.1.06.09-0145-000 | Кабель силовой с медными жилами ВВГнг(A)-LS 2х1,5ок(N)-660 | 1000 м
21.1.06.09-0146 | Кабель силовой с медными жилами ВВГнг(A)-LS 2х2,5ок(N)-660 | 1000 м
27.32.13.111.21.1.06.09-0146-000 | Кабель силовой с медными жилами ВВГнг(A)-LS 2х2,5ок(N)-660 | 1000 м
21.1.06.09-0147 | Кабель силовой с медными жилами ВВГнг(A)-LS 2х4,0ок(N)-660 | 1000 м
27.32.13.111.21.1.06.09-0147-000 | Кабель силовой с медными жилами ВВГнг(A)-LS 2х4,0ок(N)-660 | 1000 м
21.1.06.09-0148 | Кабель силовой с медными жилами ВВГнг(A)-LS 2х6,0ок(N)-660 | 1000 м
27.32.13.111.21.1.06.09-0148-000 | Кабель силовой с медными жилами ВВГнг(A)-LS 2х6,0ок(N)-660 | 1000 м
21.1.06.09-0149 | Кабель силовой с медными жилами ВВГнг(A)-LS 2х10ок(N)-660 | 1000 м
27.32.13.111.21.1.06.09-0149-000 | Кабель силовой с медными жилами ВВГнг(A)-LS 2х10ок(N)-660 | 1000 м
21.1.06.09-0150 | Кабель силовой с медными жилами ВВГнг(A)-LS 2х16мк(N)-660 | 1000 м
27.32.13.111.21.1.06.09-0150-000 | Кабель силовой с медными жилами ВВГнг(A)-LS 2х16мк(N)-660 | 1000 м
21.1.06.09-0151 | Кабель силовой с медными жилами ВВГнг(A)-LS 3х1,5ок(N, PE)-660 | 1000 м
27.32.13.111.21.1.06.09-0151-000 | Кабель силовой с медными жилами ВВГнг(A)-LS 3х1,5ок(N, PE)-660 | 1000 м
21.1.06.09-0152 | Кабель силовой с медными жилами ВВГнг(A)-LS 3х2,5ок(N, PE)-660 | 1000 м
27.32.13.111.21.1.06.09-0152-000 | Кабель силовой с медными жилами ВВГнг(A)-LS 3х2,5ок(N, PE)-660 | 1000 м
21.1.06.09-0153 | Кабель силовой с медными жилами ВВГнг(A)-LS 3х4,0ок(N, PE)-660 | 1000 м
27.32.13.111.21.1.06.09-0153-000 | Кабель силовой с медными жилами ВВГнг(A)-LS 3х4,0ок(N, PE)-660 | 1000 м
21.1.06.09-0154 | Кабель силовой с медными жилами ВВГнг(A)-LS 3х6,0ок(N, PE)-660 | 1000 м
27.32.13.111.21.1.06.09-0154-000 | Кабель силовой с медными жилами ВВГнг(A)-LS 3х6,0ок(N, PE)-660 | 1000 м
21.1.06.09-0155 | Кабель силовой с медными жилами ВВГнг(A)-LS 3х10мк-660 | 1000 м
27.32.13.111.21.1.06.09-0155-000 | Кабель силовой с медными жилами ВВГнг(A)-LS 3х10мк-660 | 1000 м
21.1.06.09-0156 | Кабель силовой с медными жилами ВВГнг(A)-LS 3х16мк-660 | 1000 м
27.32.13.111.21.1.06.09-0156-000 | Кабель силовой с медными жилами ВВГнг(A)-LS 3х16мк-660 | 1000 м
21.1.06.09-0157 | Кабель силовой с медными жилами ВВГнг(A)-LS 3х25мк-660 | 1000 м
27.32.13.111.21.1.06.09-0157-000 | Кабель силовой с медными жилами ВВГнг(A)-LS 3х25мк-660 | 1000 м
21.1.06.09-0158 | Кабель силовой с медными жилами ВВГнг(A)-LS 3х35мк-660 | 1000 м
27.32.13.111.21.1.06.09-0158-000 | Кабель силовой с медными жилами ВВГнг(A)-LS 3х35мк-660 | 1000 м
21.1.06.09-0159 | Кабель силовой с медными жилами ВВГнг(A)-LS 3х50мк-660 | 1000 м
27.32.13.111.21.1.06.09-0159-000 | Кабель силовой с медными жилами ВВГнг(A)-LS 3х50мк-660 | 1000 м
21.1.06.09-0160 | Кабель силовой с медными жилами ВВГнг(A)-LS 4х1,5мк-660 | 1000 м
27.32.13.111.21.1.06.09-0160-000 | Кабель силовой с медными жилами ВВГнг(A)-LS 4х1,5мк-660 | 1000 м
21.1.06.09-0161 | Кабель силовой с медными жилами ВВГнг(A)-LS 4х2,5мк-660 | 1000 м
27.32.13.111.21.1.06.09-0161-000 | Кабель силовой с медными жилами ВВГнг(A)-LS 4х2,5мк-660 | 1000 м
21.1.06.09-0162 | Кабель силовой с медными жилами ВВГнг(A)-LS 4х4мк-660 | 1000 м
27.32.13.111.21.1.06.09-0162-000 | Кабель силовой с медными жилами ВВГнг(A)-LS 4х4мк-660 | 1000 м
21.1.06.09-0163 | Кабель силовой с медными жилами ВВГнг(A)-LS 4х6мк-660 | 1000 м
27.32.13.111.21.1.06.09-0163-000 | Кабель силовой с медными жилами ВВГнг(A)-LS 4х6мк-660 | 1000 м
21.1.06.09-0164 | Кабель силовой с медными жилами ВВГнг(A)-LS 4х10мк-660 | 1000 м
27.32.13.111.21.1.06.09-0164-000 | Кабель силовой с медными жилами ВВГнг(A)-LS 4х10мк-660 | 1000 м
21.1.06.09-0165 | Кабель силовой с медными жилами ВВГнг(A)-LS 4х16мк-660 | 1000 м
27.32.13.111.21.1.06.09-0165-000 | Кабель силовой с медными жилами ВВГнг(A)-LS 4х16мк-660 | 1000 м
21.1.06.09-0166 | Кабель силовой с медными жилами ВВГнг(A)-LS 4х25мк-660 | 1000 м
27.32.13.111.21.1.06.09-0166-000 | Кабель силовой с медными жилами ВВГнг(A)-LS 4х25мк-660 | 1000 м
21.1.06.09-0167 | Кабель силовой с медными жилами ВВГнг(A)-LS 4х35мк-660 | 1000 м
27.32.13.111.21.1.06.09-0167-000 | Кабель силовой с медными жилами ВВГнг(A)-LS 4х35мк-660 | 1000 м
21.1.06.09-0168 | Кабель силовой с медными жилами ВВГнг(A)-LS 4х50мк-660 | 1000 м
27.32.13.111.21.1.06.09-0168-000 | Кабель силовой с медными жилами ВВГнг(A)-LS 4х50мк-660 | 1000 м
21.1.06.09-0175 | Кабель силовой с медными жилами ВВГнг(A)-LS 5х1,5мк-660 | 1000 м
27.32.13.111.21.1.06.09-0175-000 | Кабель силовой с медными жилами ВВГнг(A)-LS 5х1,5мк-660 | 1000 м
21.1.06.09-0176 | Кабель силовой с медными жилами ВВГнг(A)-LS 5х2,5мк-660 | 1000 м
27.32.13.111.21.1.06.09-0176-000 | Кабель силовой с медными жилами ВВГнг(A)-LS 5х2,5мк-660 | 1000 м
21.1.06.09-0177 | Кабель силовой с медными жилами ВВГнг(A)-LS 5х4мк-660 | 1000 м
27.32.13.111.21.1.06.09-0177-000 | Кабель силовой с медными жилами ВВГнг(A)-LS 5х4мк-660 | 1000 м
21.1.06.09-0178 | Кабель силовой с медными жилами ВВГнг(A)-LS 5х6мк-660 | 1000 м
27.32.13.111.21.1.06.09-0178-000 | Кабель силовой с медными жилами ВВГнг(A)-LS 5х6мк-660 | 1000 м
21.1.06.09-0179 | Кабель силовой с медными жилами ВВГнг(A)-LS 5х10мк-660 | 1000 м
27.32.13.111.21.1.06.09-0179-000 | Кабель силовой с медными жилами ВВГнг(A)-LS 5х10мк-660 | 1000 м
21.1.06.09-0180 | Кабель силовой с медными жилами ВВГнг(A)-LS 5х16мк-660 | 1000 м
27.32.13.111.21.1.06.09-0180-000 | Кабель силовой с медными жилами ВВГнг(A)-LS 5х16мк-660 | 1000 м
21.1.06.09-0181 | Кабель силовой с медными жилами ВВГнг(A)-LS 5х25мк-660 | 1000 м
27.32.13.111.21.1.06.09-0181-000 | Кабель силовой с медными жилами ВВГнг(A)-LS 5х25мк-660 | 1000 м
21.1.06.09-0182 | Кабель силовой с медными жилами ВВГнг(A)-LS 5х35мк-660 | 1000 м
27.32.13.111.21.1.06.09-0182-000 | Кабель силовой с медными жилами ВВГнг(A)-LS 5х35мк-660 | 1000 м
21.1.06.09-0183 | Кабель силовой с медными жилами ВВГнг-LS 5х50мк-660 | 1000 м
27.32.13.111.21.1.06.09-0183-000 | Кабель силовой с медными жилами ВВГнг-LS 5х50мк-660 | 1000 м
21.1.06.09-0191 | Кабель силовой с медными жилами ВБШв 2х4ок(N)-660 | 1000 м
27.32.13.111.21.1.06.09-0191-000 | Кабель силовой с медными жилами ВБШв 2х4ок(N)-660 | 1000 м
21.1.06.09-0210 | Кабель силовой с медными жилами ВБбШв 4х16мк-660 | 1000 м
27.32.13.111.21.1.06.09-0210-000 | Кабель силовой с медными жилами ВБбШв 4х16мк-660 | 1000 м
21.1.06.09-0211 | Кабель силовой с медными жилами ВБбШв 5х1,5ок-660 | 1000 м
27.32.13.111.21.1.06.09-0211-000 | Кабель силовой с медными жилами ВБбШв 5х1,5ок-660 | 1000 м
21.1.06.09-0212 | Кабель силовой с медными жилами ВБбШв 5х2,5мк-660 | 1000 м
27.32.13.111.21.1.06.09-0212-000 | Кабель силовой с медными жилами ВБбШв 5х2,5мк-660 | 1000 м
21.1.06.09-1002 | Кабель силовой с медными жилами ВБШвнг(A)-FRLS 3х2,5ок-660 | 1000 м
27.32.13.111.21.1.06.09-1002-000 | Кабель силовой с медными жилами ВБШвнг(A)-FRLS 3х2,5ок-660 | 1000 м
21.1.06.09-1004 | Кабель силовой с медными жилами ВВГнг(A) 2х35мк(N)-660 | 1000 м
27.32.13.111.21.1.06.09-1004-000 | Кабель силовой с медными жилами ВВГнг(A) 2х35мк(N)-660 | 1000 м
21.1.06.09-1008 | Кабель силовой с медными жилами ВВГнг(A) 3х16мк+1х10мк-660 | 1000 м
27.32.13.111.21.1.06.09-1008-000 | Кабель силовой с медными жилами ВВГнг(A) 3х16мк+1х10мк-660 | 1000 м
21.1.06.09-1010 | Кабель силовой с медными жилами ВВГнг(A) 3х25+1х16мк(N)-660 | 1000 м
27.32.13.111.21.1.06.09-1010-000 | Кабель силовой с медными жилами ВВГнг(A) 3х25+1х16мк(N)-660 | 1000 м
21.1.06.09-1012 | Кабель силовой с медными жилами ВВГнг(A) 3х35+1х16мк(N)-660 | 1000 м
27.32.13.111.21.1.06.09-1012-000 | Кабель силовой с медными жилами ВВГнг(A) 3х35+1х16мк(N)-660 | 1000 м
21.1.06.09-1016 | Кабель силовой с медными жилами ВВГнг(A) 3х50+1х25мк(N)-660 | 1000 м
27.32.13.111.21.1.06.09-1016-000 | Кабель силовой с медными жилами ВВГнг(A) 3х50+1х25мк(N)-660 | 1000 м
21.1.06.09-1020 | Кабель с медными жилами в изоляции из ПВХ пластиката, с желто-зеленой жилой, с промежуточной оболочкой из резиновой смеси, с наружным покровом из ПВХ пластиката, не поддерживающего горение, напряжением 660 В, число жил - 5, сечение 4 мм2 | 1000 м
27.32.13.111.21.1.06.09-1020-000 | Кабель с медными жилами в изоляции из ПВХ пластиката, с желто-зеленой жилой, с промежуточной оболочкой из резиновой смеси, с наружным покровом из ПВХ пластиката, не поддерживающего горение, напряжением 660 В, число жил - 5, сечение 4 мм2 | 1000 м
21.1.06.09-1048 | Кабель силовой с медными жилами ВВГнг(A)-LS 1х1,5ок-660 | 1000 м
27.32.13.111.21.1.06.09-1048-000 | Кабель силовой с медными жилами ВВГнг(A)-LS 1х1,5ок-660 | 1000 м
21.1.06.09-1050 | Кабель силовой с медными жилами ВВГнг(A)-LS 4х35мк+1х16мк-660 | 1000 м
27.32.13.111.21.1.06.09-1050-000 | Кабель силовой с медными жилами ВВГнг(A)-LS 4х35мк+1х16мк-660 | 1000 м
21.1.06.09-1054 | Кабель силовой с медными жилами ВВГ 1х25мк-660 | 1000 м
27.32.13.111.21.1.06.09-1054-000 | Кабель силовой с медными жилами ВВГ 1х25мк-660 | 1000 м
21.1.06.09-1056 | Кабель силовой с медными жилами ВВГ 1х35мк-660 | 1000 м
27.32.13.111.21.1.06.09-1056-000 | Кабель силовой с медными жилами ВВГ 1х35мк-660 | 1000 м
21.1.06.09-1058 | Кабель силовой с медными жилами ВВГ 1х50мк-660 | 1000 м
27.32.13.111.21.1.06.09-1058-000 | Кабель силовой с медными жилами ВВГ 1х50мк-660 | 1000 м
21.1.06.09-1059 | Кабель силовой с медными жилами ВБШв 1х10ок-660 | 1000 м
27.32.13.111.21.1.06.09-1059-000 | Кабель силовой с медными жилами ВБШв 1х10ок-660 | 1000 м
21.1.06.09-1067 | Кабель силовой с медными жилами ВБШв 1х16мк-660 | 1000 м
27.32.13.111.21.1.06.09-1067-000 | Кабель силовой с медными жилами ВБШв 1х16мк-660 | 1000 м
21.1.06.09-1068 | Кабель силовой с медными жилами ВБШв 1х25мк-660 | 1000 м
27.32.13.111.21.1.06.09-1068-000 | Кабель силовой с медными жилами ВБШв 1х25мк-660 | 1000 м
21.1.06.09-1069 | Кабель силовой с медными жилами ВБШв 1х35мк-660 | 1000 м
27.32.13.111.21.1.06.09-1069-000 | Кабель силовой с медными жилами ВБШв 1х35мк-660 | 1000 м
21.1.06.09-1070 | Кабель силовой с медными жилами ВБШв 1х50мк-660 | 1000 м
27.32.13.111.21.1.06.09-1070-000 | Кабель силовой с медными жилами ВБШв 1х50мк-660 | 1000 м
21.1.06.09-1071 | Кабель силовой с медными жилами ВБШв 2х1,5ок(N)-660 | 1000 м
27.32.13.111.21.1.06.09-1071-000 | Кабель силовой с медными жилами ВБШв 2х1,5ок(N)-660 | 1000 м
21.1.06.09-1072 | Кабель силовой с медными жилами ВБШв 2х2,5ок(N)-660 | 1000 м
27.32.13.111.21.1.06.09-1072-000 | Кабель силовой с медными жилами ВБШв 2х2,5ок(N)-660 | 1000 м
21.1.06.09-1073 | Кабель силовой с медными жилами ВБШв 2х10ок(N)-660 | 1000 м
27.32.13.111.21.1.06.09-1073-000 | Кабель силовой с медными жилами ВБШв 2х10ок(N)-660 | 1000 м
21.1.06.09-1074 | Кабель силовой с медными жилами ВБШв 2х16мк(N)-660 | 1000 м
27.32.13.111.21.1.06.09-1074-000 | Кабель силовой с медными жилами ВБШв 2х16мк(N)-660 | 1000 м
21.1.06.09-1075 | Кабель силовой с медными жилами ВБШв 2х25мк(N)-660 | 1000 м
27.32.13.111.21.1.06.09-1075-000 | Кабель силовой с медными жилами ВБШв 2х25мк(N)-660 | 1000 м
21.1.06.09-1076 | Кабель силовой с медными жилами ВБШв 2х35мк(N)-660 | 1000 м
27.32.13.111.21.1.06.09-1076-000 | Кабель силовой с медными жилами ВБШв 2х35мк(N)-660 | 1000 м
21.1.06.09-1078 | Кабель силовой с медными жилами ВБШв 2х50мк(N)-660 | 1000 м
27.32.13.111.21.1.06.09-1078-000 | Кабель силовой с медными жилами ВБШв 2х50мк(N)-660 | 1000 м
21.1.06.09-1079 | Кабель силовой с медными жилами ВБШв 2х6ок(N)-660 | 1000 м
27.32.13.111.21.1.06.09-1079-000 | Кабель силовой с медными жилами ВБШв 2х6ок(N)-660 | 1000 м
21.1.06.09-1080 | Кабель силовой с медными жилами ВБШв 3х1,5ок(N, PE)-660 | 1000 м
27.32.13.111.21.1.06.09-1080-000 | Кабель силовой с медными жилами ВБШв 3х1,5ок(N, PE)-660 | 1000 м
21.1.06.09-1081 | Кабель силовой с медными жилами ВБШв 3х2,5ок(N, PE)-660 | 1000 м
27.32.13.111.21.1.06.09-1081-000 | Кабель силовой с медными жилами ВБШв 3х2,5ок(N, PE)-660 | 1000 м
21.1.06.09-1082 | Кабель силовой с медными жилами ВБШв 3х10ок(N, PE)-660 | 1000 м
27.32.13.111.21.1.06.09-1082-000 | Кабель силовой с медными жилами ВБШв 3х10ок(N, PE)-660 | 1000 м
21.1.06.09-1083 | Кабель силовой с медными жилами ВБШв 3х16мк(N, PE)-660 | 1000 м
27.32.13.111.21.1.06.09-1083-000 | Кабель силовой с медными жилами ВБШв 3х16мк(N, PE)-660 | 1000 м
21.1.06.09-1084 | Кабель силовой с медными жилами ВБШв 3х16+1х10мк(N, PE)-660 | 1000 м
27.32.13.111.21.1.06.09-1084-000 | Кабель силовой с медными жилами ВБШв 3х16+1х10мк(N, PE)-660 | 1000 м
21.1.06.09-1085 | Кабель силовой с медными жилами ВБШв 3х25мк(N, PE)-660 | 1000 м
27.32.13.111.21.1.06.09-1085-000 | Кабель силовой с медными жилами ВБШв 3х25мк(N, PE)-660 | 1000 м
21.1.06.09-1086 | Кабель силовой с медными жилами ВБШв 3х25+1х16мк(N, PE)-660 | 1000 м
27.32.13.111.21.1.06.09-1086-000 | Кабель силовой с медными жилами ВБШв 3х25+1х16мк(N, PE)-660 | 1000 м
21.1.06.09-1087 | Кабель силовой с медными жилами ВБШв 3х35мк(N, PE)-660 | 1000 м
27.32.13.111.21.1.06.09-1087-000 | Кабель силовой с медными жилами ВБШв 3х35мк(N, PE)-660 | 1000 м
21.1.06.09-1088 | Кабель силовой с медными жилами ВБШв 3х35+1х16мк(N, PE)-660 | 1000 м
27.32.13.111.21.1.06.09-1088-000 | Кабель силовой с медными жилами ВБШв 3х35+1х16мк(N, PE)-660 | 1000 м
21.1.06.09-1089 | Кабель силовой с медными жилами ВБШв 3х4ок(N, PE)-660 | 1000 м
27.32.13.111.21.1.06.09-1089-000 | Кабель силовой с медными жилами ВБШв 3х4ок(N, PE)-660 | 1000 м
21.1.06.09-1090 | Кабель силовой с медными жилами ВБШв 3х50мк(N, PE)-660 | 1000 м
27.32.13.111.21.1.06.09-1090-000 | Кабель силовой с медными жилами ВБШв 3х50мк(N, PE)-660 | 1000 м
21.1.06.09-1091 | Кабель силовой с медными жилами ВБШв 3х50+1х25мк(N, PE)-660 | 1000 м
27.32.13.111.21.1.06.09-1091-000 | Кабель силовой с медными жилами ВБШв 3х50+1х25мк(N, PE)-660 | 1000 м
21.1.06.09-1092 | Кабель силовой с медными жилами ВБШв 3х6ок(N, PE)-660 | 1000 м
27.32.13.111.21.1.06.09-1092-000 | Кабель силовой с медными жилами ВБШв 3х6ок(N, PE)-660 | 1000 м
21.1.06.09-1093 | Кабель силовой с медными жилами ВБШв 4х1,5ок(N)-660 | 1000 м
27.32.13.111.21.1.06.09-1093-000 | Кабель силовой с медными жилами ВБШв 4х1,5ок(N)-660 | 1000 м
21.1.06.09-1094 | Кабель силовой с медными жилами ВБШв 4х2,5ок(N)-660 | 1000 м
27.32.13.111.21.1.06.09-1094-000 | Кабель силовой с медными жилами ВБШв 4х2,5ок(N)-660 | 1000 м
21.1.06.09-1095 | Кабель силовой с медными жилами ВБШв 4х10ок(N)-660 | 1000 м
27.32.13.111.21.1.06.09-1095-000 | Кабель силовой с медными жилами ВБШв 4х10ок(N)-660 | 1000 м
21.1.06.09-1096 | Кабель силовой с медными жилами ВБШв 4х16мк(N)-660 | 1000 м
27.32.13.111.21.1.06.09-1096-000 | Кабель силовой с медными жилами ВБШв 4х16мк(N)-660 | 1000 м
21.1.06.09-1097 | Кабель силовой с медными жилами ВБШв 4х16+1х10мк(N)-660 | 1000 м
27.32.13.111.21.1.06.09-1097-000 | Кабель силовой с медными жилами ВБШв 4х16+1х10мк(N)-660 | 1000 м
21.1.06.09-1098 | Кабель силовой с медными жилами ВБШв 4х25мк(N)-660 | 1000 м
27.32.13.111.21.1.06.09-1098-000 | Кабель силовой с медными жилами ВБШв 4х25мк(N)-660 | 1000 м
21.1.06.09-1099 | Кабель силовой с медными жилами ВБШв 4х25+1х16мк(N)-660 | 1000 м
27.32.13.111.21.1.06.09-1099-000 | Кабель силовой с медными жилами ВБШв 4х25+1х16мк(N)-660 | 1000 м
21.1.06.09-1100 | Кабель силовой с медными жилами ВБШв 4х35мк(N)-660 | 1000 м
27.32.13.111.21.1.06.09-1100-000 | Кабель силовой с медными жилами ВБШв 4х35мк(N)-660 | 1000 м
21.1.06.09-1101 | Кабель силовой с медными жилами ВБШв 4х35+1х16мк(N)-660 | 1000 м
27.32.13.111.21.1.06.09-1101-000 | Кабель силовой с медными жилами ВБШв 4х35+1х16мк(N)-660 | 1000 м
21.1.06.09-1103 | Кабель силовой с медными жилами ВБШв 4х50мк(N)-660 | 1000 м
27.32.13.111.21.1.06.09-1103-000 | Кабель силовой с медными жилами ВБШв 4х50мк(N)-660 | 1000 м
21.1.06.09-1104 | Кабель силовой с медными жилами ВБШв 4х50+1х25мк(N)-660 | 1000 м
27.32.13.111.21.1.06.09-1104-000 | Кабель силовой с медными жилами ВБШв 4х50+1х25мк(N)-660 | 1000 м
21.1.06.09-1105 | Кабель силовой с медными жилами ВБШв 4х6ок(N)-660 | 1000 м
27.32.13.111.21.1.06.09-1105-000 | Кабель силовой с медными жилами ВБШв 4х6ок(N)-660 | 1000 м
21.1.06.09-1106 | Кабель силовой с медными жилами ВБШв 5х1,5ок(N, PE)-660 | 1000 м
27.32.13.111.21.1.06.09-1106-000 | Кабель силовой с медными жилами ВБШв 5х1,5ок(N, PE)-660 | 1000 м
21.1.06.09-1107 | Кабель силовой с медными жилами ВБШв 5х2,5ок(N, PE)-660 | 1000 м
27.32.13.111.21.1.06.09-1107-000 | Кабель силовой с медными жилами ВБШв 5х2,5ок(N, PE)-660 | 1000 м
21.1.06.09-1108 | Кабель силовой с медными жилами ВБШв 5х4ок(N, PE)-660 | 1000 м
27.32.13.111.21.1.06.09-1108-000 | Кабель силовой с медными жилами ВБШв 5х4ок(N, PE)-660 | 1000 м
21.1.06.09-1109 | Кабель силовой с медными жилами ВБШв 5х6ок(N, PE)-660 | 1000 м
27.32.13.111.21.1.06.09-1109-000 | Кабель силовой с медными жилами ВБШв 5х6ок(N, PE)-660 | 1000 м
21.1.06.09-1110 | Кабель силовой с медными жилами ВБШв 5х10ок(N, PE)-660 | 1000 м
27.32.13.111.21.1.06.09-1110-000 | Кабель силовой с медными жилами ВБШв 5х10ок(N, PE)-660 | 1000 м
21.1.06.09-1111 | Кабель силовой с медными жилами ВБШв 5х16мк(N, PE)-660 | 1000 м
27.32.13.111.21.1.06.09-1111-000 | Кабель силовой с медными жилами ВБШв 5х16мк(N, PE)-660 | 1000 м
21.1.06.09-1112 | Кабель силовой с медными жилами ВБШв 5х25мк(N, PE)-660 | 1000 м
27.32.13.111.21.1.06.09-1112-000 | Кабель силовой с медными жилами ВБШв 5х25мк(N, PE)-660 | 1000 м
21.1.06.09-1113 | Кабель силовой с медными жилами ВБШв 5х35мк(N, PE)-660 | 1000 м
27.32.13.111.21.1.06.09-1113-000 | Кабель силовой с медными жилами ВБШв 5х35мк(N, PE)-660 | 1000 м
21.1.06.09-1114 | Кабель силовой с медными жилами ВБШв 5х50мк(N, PE)-660 | 1000 м
27.32.13.111.21.1.06.09-1114-000 | Кабель силовой с медными жилами ВБШв 5х50мк(N, PE)-660 | 1000 м
Группа 21.1.06.10: Кабели силовые на напряжение 1000 В с медными жилами | Группа 21.1.06.10: Кабели силовые на напряжение 1000 В с медными жилами | Группа 21.1.06.10: Кабели силовые на напряжение 1000 В с медными жилами
21.1.06.10-0004 | Кабель силовой с медными жилами СБ2лГ 3х35-1000 | 1000 м
27.32.13.111.21.1.06.10-0004-000 | Кабель силовой с медными жилами СБ2лГ 3х35-1000 | 1000 м
21.1.06.10-0005 | Кабель силовой с медными жилами СБ2лГ 3х50-1000 | 1000 м
27.32.13.111.21.1.06.10-0005-000 | Кабель силовой с медными жилами СБ2лГ 3х50-1000 | 1000 м
21.1.06.10-0006 | Кабель силовой с медными жилами СБ2лГ 3х70-1000 | 1000 м
27.32.13.111.21.1.06.10-0006-000 | Кабель силовой с медными жилами СБ2лГ 3х70-1000 | 1000 м
21.1.06.10-0007 | Кабель силовой с медными жилами СБ2лГ 3х95-1000 | 1000 м
27.32.13.111.21.1.06.10-0007-000 | Кабель силовой с медными жилами СБ2лГ 3х95-1000 | 1000 м
21.1.06.10-0008 | Кабель силовой с медными жилами СБ2лГ 3х120-1000 | 1000 м
27.32.13.111.21.1.06.10-0008-000 | Кабель силовой с медными жилами СБ2лГ 3х120-1000 | 1000 м
21.1.06.10-0009 | Кабель силовой с медными жилами СБ2лГ 3х150-1000 | 1000 м
27.32.13.111.21.1.06.10-0009-000 | Кабель силовой с медными жилами СБ2лГ 3х150-1000 | 1000 м
21.1.06.10-0011 | Кабель силовой с медными жилами СБ2лГ 3х240-1000 | 1000 м
27.32.13.111.21.1.06.10-0011-000 | Кабель силовой с медными жилами СБ2лГ 3х240-1000 | 1000 м
21.1.06.10-0015 | Кабель силовой с медными жилами СБГ 3х35-1000 | 1000 м
27.32.13.111.21.1.06.10-0015-000 | Кабель силовой с медными жилами СБГ 3х35-1000 | 1000 м
21.1.06.10-0016 | Кабель силовой с медными жилами СБГ 3х50(ож)-1000 | 1000 м
27.32.13.111.21.1.06.10-0016-000 | Кабель силовой с медными жилами СБГ 3х50(ож)-1000 | 1000 м
21.1.06.10-0017 | Кабель силовой с медными жилами СБГ 3х70-1000 | 1000 м
27.32.13.111.21.1.06.10-0017-000 | Кабель силовой с медными жилами СБГ 3х70-1000 | 1000 м
21.1.06.10-0018 | Кабель силовой с медными жилами СБГ 3х95-1000 | 1000 м
27.32.13.111.21.1.06.10-0018-000 | Кабель силовой с медными жилами СБГ 3х95-1000 | 1000 м
21.1.06.10-0019 | Кабель силовой с медными жилами СБГ 3х120-1000 | 1000 м
27.32.13.111.21.1.06.10-0019-000 | Кабель силовой с медными жилами СБГ 3х120-1000 | 1000 м
21.1.06.10-0020 | Кабель силовой с медными жилами СБГ 3х150-1000 | 1000 м
27.32.13.111.21.1.06.10-0020-000 | Кабель силовой с медными жилами СБГ 3х150-1000 | 1000 м
21.1.06.10-0021 | Кабель силовой с медными жилами СБГ 3х185-1000 | 1000 м
27.32.13.111.21.1.06.10-0021-000 | Кабель силовой с медными жилами СБГ 3х185-1000 | 1000 м
21.1.06.10-0022 | Кабель силовой с медными жилами СБГ 3х240-1000 | 1000 м
27.32.13.111.21.1.06.10-0022-000 | Кабель силовой с медными жилами СБГ 3х240-1000 | 1000 м
21.1.06.10-0026 | Кабель силовой с медными жилами СБл 3х35-1000 | 1000 м
27.32.13.111.21.1.06.10-0026-000 | Кабель силовой с медными жилами СБл 3х35-1000 | 1000 м
21.1.06.10-0027 | Кабель силовой с медными жилами СБл 3х50-1000 | 1000 м
27.32.13.111.21.1.06.10-0027-000 | Кабель силовой с медными жилами СБл 3х50-1000 | 1000 м
21.1.06.10-0028 | Кабель силовой с медными жилами СБл 3х70-1000 | 1000 м
27.32.13.111.21.1.06.10-0028-000 | Кабель силовой с медными жилами СБл 3х70-1000 | 1000 м
21.1.06.10-0029 | Кабель силовой с медными жилами СБл 3х95-1000 | 1000 м
27.32.13.111.21.1.06.10-0029-000 | Кабель силовой с медными жилами СБл 3х95-1000 | 1000 м
21.1.06.10-0030 | Кабель силовой с медными жилами СБл 3х120-1000 | 1000 м
27.32.13.111.21.1.06.10-0030-000 | Кабель силовой с медными жилами СБл 3х120-1000 | 1000 м
21.1.06.10-0031 | Кабель силовой с медными жилами СБл 3х150-1000 | 1000 м
27.32.13.111.21.1.06.10-0031-000 | Кабель силовой с медными жилами СБл 3х150-1000 | 1000 м
21.1.06.10-0032 | Кабель силовой с медными жилами СБл 3х185-1000 | 1000 м
27.32.13.111.21.1.06.10-0032-000 | Кабель силовой с медными жилами СБл 3х185-1000 | 1000 м
21.1.06.10-0033 | Кабель силовой с медными жилами СБл 3х240-1000 | 1000 м
27.32.13.111.21.1.06.10-0033-000 | Кабель силовой с медными жилами СБл 3х240-1000 | 1000 м
21.1.06.10-0036 | Кабель силовой с медными жилами СБн 3х25-1000 | 1000 м
27.32.13.111.21.1.06.10-0036-000 | Кабель силовой с медными жилами СБн 3х25-1000 | 1000 м
21.1.06.10-0037 | Кабель силовой с медными жилами СБн 3х35-1000 | 1000 м
27.32.13.111.21.1.06.10-0037-000 | Кабель силовой с медными жилами СБн 3х35-1000 | 1000 м
21.1.06.10-0038 | Кабель силовой с медными жилами СБн 3х50-1000 | 1000 м
27.32.13.111.21.1.06.10-0038-000 | Кабель силовой с медными жилами СБн 3х50-1000 | 1000 м
21.1.06.10-0039 | Кабель силовой с медными жилами СБн 3х70-1000 | 1000 м
27.32.13.111.21.1.06.10-0039-000 | Кабель силовой с медными жилами СБн 3х70-1000 | 1000 м
21.1.06.10-0054 | Кабель силовой с медными жилами СБ 3х35-1000 | 1000 м
27.32.13.111.21.1.06.10-0054-000 | Кабель силовой с медными жилами СБ 3х35-1000 | 1000 м
21.1.06.10-0055 | Кабель силовой с медными жилами СБ 3х50-1000 | 1000 м
27.32.13.111.21.1.06.10-0055-000 | Кабель силовой с медными жилами СБ 3х50-1000 | 1000 м
21.1.06.10-0056 | Кабель силовой с медными жилами СБ 3х70-1000 | 1000 м
27.32.13.111.21.1.06.10-0056-000 | Кабель силовой с медными жилами СБ 3х70-1000 | 1000 м
21.1.06.10-0057 | Кабель силовой с медными жилами СБ 3х95-1000 | 1000 м
27.32.13.111.21.1.06.10-0057-000 | Кабель силовой с медными жилами СБ 3х95-1000 | 1000 м
21.1.06.10-0058 | Кабель силовой с медными жилами СБ 3х120-1000 | 1000 м
27.32.13.111.21.1.06.10-0058-000 | Кабель силовой с медными жилами СБ 3х120-1000 | 1000 м
21.1.06.10-0059 | Кабель силовой с медными жилами СБ 3х150-1000 | 1000 м
27.32.13.111.21.1.06.10-0059-000 | Кабель силовой с медными жилами СБ 3х150-1000 | 1000 м
21.1.06.10-0060 | Кабель силовой с медными жилами СБ 3х185-1000 | 1000 м
27.32.13.111.21.1.06.10-0060-000 | Кабель силовой с медными жилами СБ 3х185-1000 | 1000 м
21.1.06.10-0061 | Кабель силовой с медными жилами СБ 3х240-1000 | 1000 м
27.32.13.111.21.1.06.10-0061-000 | Кабель силовой с медными жилами СБ 3х240-1000 | 1000 м
21.1.06.10-0074 | Кабель силовой с медными жилами СБ2л 3х35-1000 | 1000 м
27.32.13.111.21.1.06.10-0074-000 | Кабель силовой с медными жилами СБ2л 3х35-1000 | 1000 м
21.1.06.10-0075 | Кабель силовой с медными жилами СБ2л 3х50-1000 | 1000 м
27.32.13.111.21.1.06.10-0075-000 | Кабель силовой с медными жилами СБ2л 3х50-1000 | 1000 м
21.1.06.10-0076 | Кабель силовой с медными жилами СБ2л 3х70-1000 | 1000 м
27.32.13.111.21.1.06.10-0076-000 | Кабель силовой с медными жилами СБ2л 3х70-1000 | 1000 м
21.1.06.10-0077 | Кабель силовой с медными жилами СБ2л 3х95-1000 | 1000 м
27.32.13.111.21.1.06.10-0077-000 | Кабель силовой с медными жилами СБ2л 3х95-1000 | 1000 м
21.1.06.10-0078 | Кабель силовой с медными жилами СБ2л 3х120-1000 | 1000 м
27.32.13.111.21.1.06.10-0078-000 | Кабель силовой с медными жилами СБ2л 3х120-1000 | 1000 м
21.1.06.10-0079 | Кабель силовой с медными жилами СБ2л 3х150-1000 | 1000 м
27.32.13.111.21.1.06.10-0079-000 | Кабель силовой с медными жилами СБ2л 3х150-1000 | 1000 м
21.1.06.10-0080 | Кабель силовой с медными жилами СБ2л 3х185-1000 | 1000 м
27.32.13.111.21.1.06.10-0080-000 | Кабель силовой с медными жилами СБ2л 3х185-1000 | 1000 м
21.1.06.10-0081 | Кабель силовой с медными жилами СБ2л 3х240-1000 | 1000 м
27.32.13.111.21.1.06.10-0081-000 | Кабель силовой с медными жилами СБ2л 3х240-1000 | 1000 м
21.1.06.10-0093 | Кабель силовой с медными жилами СБл 3х25(ож)-1000 | 1000 м
27.32.13.111.21.1.06.10-0093-000 | Кабель силовой с медными жилами СБл 3х25(ож)-1000 | 1000 м
21.1.06.10-0111 | Кабель силовой с медными жилами ПвПнг(A)-FRHF 3х2,5ок(N, PE)-1000 | 1000 м
27.32.13.111.21.1.06.10-0111-000 | Кабель силовой с медными жилами ПвПнг(A)-FRHF 3х2,5ок(N, PE)-1000 | 1000 м
21.1.06.10-0112 | Кабель силовой с медными жилами ПвПнг(A)-FRHF 3х4ок(N, PE)-1000 | 1000 м
27.32.13.111.21.1.06.10-0112-000 | Кабель силовой с медными жилами ПвПнг(A)-FRHF 3х4ок(N, PE)-1000 | 1000 м
21.1.06.10-0113 | Кабель силовой с медными жилами ПвПнг(A)-FRHF 3х6ок(N, PE)-1000 | 1000 м
27.32.13.111.21.1.06.10-0113-000 | Кабель силовой с медными жилами ПвПнг(A)-FRHF 3х6ок(N, PE)-1000 | 1000 м
21.1.06.10-0114 | Кабель силовой с медными жилами ПвПнг(A)-FRHF 3х10ок(N, PE)-1000 | 1000 м
27.32.13.111.21.1.06.10-0114-000 | Кабель силовой с медными жилами ПвПнг(A)-FRHF 3х10ок(N, PE)-1000 | 1000 м
21.1.06.10-0115 | Кабель силовой с медными жилами ПвПнг(A)-FRHF 3х16мк-1000 | 1000 м
27.32.13.111.21.1.06.10-0115-000 | Кабель силовой с медными жилами ПвПнг(A)-FRHF 3х16мк-1000 | 1000 м
21.1.06.10-0116 | Кабель силовой с медными жилами ПвПнг(A)-FRHF 3х25мк-1000 | 1000 м
27.32.13.111.21.1.06.10-0116-000 | Кабель силовой с медными жилами ПвПнг(A)-FRHF 3х25мк-1000 | 1000 м
21.1.06.10-0117 | Кабель силовой с медными жилами ПвПнг(A)-FRHF 3х35мк-1000 | 1000 м
27.32.13.111.21.1.06.10-0117-000 | Кабель силовой с медными жилами ПвПнг(A)-FRHF 3х35мк-1000 | 1000 м
21.1.06.10-0118 | Кабель силовой с медными жилами ПвПнг(A)-FRHF 3х50мс-1000 | 1000 м
27.32.13.111.21.1.06.10-0118-000 | Кабель силовой с медными жилами ПвПнг(A)-FRHF 3х50мс-1000 | 1000 м
21.1.06.10-0119 | Кабель силовой с медными жилами ПвПнг(A)-FRHF 3х70мс(N, PE)-1000 | 1000 м
27.32.13.111.21.1.06.10-0119-000 | Кабель силовой с медными жилами ПвПнг(A)-FRHF 3х70мс(N, PE)-1000 | 1000 м
21.1.06.10-0120 | Кабель силовой с медными жилами ПвПнг(A)-FRHF 3х95мс-1000 | 1000 м
27.32.13.111.21.1.06.10-0120-000 | Кабель силовой с медными жилами ПвПнг(A)-FRHF 3х95мс-1000 | 1000 м
21.1.06.10-0121 | Кабель силовой с медными жилами ПвПнг(A)-FRHF 4х2,5ок(N)-1000 | 1000 м
27.32.13.111.21.1.06.10-0121-000 | Кабель силовой с медными жилами ПвПнг(A)-FRHF 4х2,5ок(N)-1000 | 1000 м
21.1.06.10-0122 | Кабель силовой с медными жилами ПвПнг(A)-FRHF 4х4ок(N)-1000 | 1000 м
27.32.13.111.21.1.06.10-0122-000 | Кабель силовой с медными жилами ПвПнг(A)-FRHF 4х4ок(N)-1000 | 1000 м
21.1.06.10-0123 | Кабель силовой с медными жилами ПвПнг(A)-FRHF 4х6ок(N)-1000 | 1000 м
27.32.13.111.21.1.06.10-0123-000 | Кабель силовой с медными жилами ПвПнг(A)-FRHF 4х6ок(N)-1000 | 1000 м
21.1.06.10-0124 | Кабель силовой с медными жилами ПвПнг(A)-FRHF 4х10ок(N)-1000 | 1000 м
27.32.13.111.21.1.06.10-0124-000 | Кабель силовой с медными жилами ПвПнг(A)-FRHF 4х10ок(N)-1000 | 1000 м
21.1.06.10-0125 | Кабель силовой с медными жилами ПвПнг(A)-FRHF 4х16мк(N)-1000 | 1000 м
27.32.13.111.21.1.06.10-0125-000 | Кабель силовой с медными жилами ПвПнг(A)-FRHF 4х16мк(N)-1000 | 1000 м
21.1.06.10-0126 | Кабель силовой с медными жилами ПвПнг(A)-FRHF 4х25мк(N)-1000 | 1000 м
27.32.13.111.21.1.06.10-0126-000 | Кабель силовой с медными жилами ПвПнг(A)-FRHF 4х25мк(N)-1000 | 1000 м
21.1.06.10-0127 | Кабель силовой с медными жилами ПвПнг(A)-FRHF 4х35мк(N)-1000 | 1000 м
27.32.13.111.21.1.06.10-0127-000 | Кабель силовой с медными жилами ПвПнг(A)-FRHF 4х35мк(N)-1000 | 1000 м
21.1.06.10-0128 | Кабель силовой с медными жилами ПвПнг(A)-FRHF 4х50мк(N)-1000 | 1000 м
27.32.13.111.21.1.06.10-0128-000 | Кабель силовой с медными жилами ПвПнг(A)-FRHF 4х50мк(N)-1000 | 1000 м
21.1.06.10-0129 | Кабель силовой с медными жилами ПвПнг(A)-FRHF 4х70мк(N)-1000 | 1000 м
27.32.13.111.21.1.06.10-0129-000 | Кабель силовой с медными жилами ПвПнг(A)-FRHF 4х70мк(N)-1000 | 1000 м
21.1.06.10-0130 | Кабель силовой с медными жилами ПвПнг(A)-FRHF 4х95мк-1000 | 1000 м
27.32.13.111.21.1.06.10-0130-000 | Кабель силовой с медными жилами ПвПнг(A)-FRHF 4х95мк-1000 | 1000 м
21.1.06.10-0131 | Кабель силовой с медными жилами ПвПнг(A)-FRHF 4х120мк-1000 | 1000 м
27.32.13.111.21.1.06.10-0131-000 | Кабель силовой с медными жилами ПвПнг(A)-FRHF 4х120мк-1000 | 1000 м
21.1.06.10-0132 | Кабель силовой с медными жилами ПвПнг(A)-FRHF 4х150мк-1000 | 1000 м
27.32.13.111.21.1.06.10-0132-000 | Кабель силовой с медными жилами ПвПнг(A)-FRHF 4х150мк-1000 | 1000 м
21.1.06.10-0133 | Кабель силовой с медными жилами ПвПнг(A)-FRHF 4х185мк-1000 | 1000 м
27.32.13.111.21.1.06.10-0133-000 | Кабель силовой с медными жилами ПвПнг(A)-FRHF 4х185мк-1000 | 1000 м
21.1.06.10-0134 | Кабель силовой с медными жилами ПвПнг(A)-FRHF 5х2,5ок(N, PE)-1000 | 1000 м
27.32.13.111.21.1.06.10-0134-000 | Кабель силовой с медными жилами ПвПнг(A)-FRHF 5х2,5ок(N, PE)-1000 | 1000 м
21.1.06.10-0135 | Кабель силовой с медными жилами ПвПнг(A)-FRHF 5х6ок(N, PE)-1000 | 1000 м
27.32.13.111.21.1.06.10-0135-000 | Кабель силовой с медными жилами ПвПнг(A)-FRHF 5х6ок(N, PE)-1000 | 1000 м
21.1.06.10-0136 | Кабель силовой с медными жилами ПвПнг(A)-FRHF 5х10ок(N, PE)-1000 | 1000 м
27.32.13.111.21.1.06.10-0136-000 | Кабель силовой с медными жилами ПвПнг(A)-FRHF 5х10ок(N, PE)-1000 | 1000 м
21.1.06.10-0137 | Кабель силовой с медными жилами ПвПнг(A)-FRHF 5х16мк(N, PE)-1000 | 1000 м
27.32.13.111.21.1.06.10-0137-000 | Кабель силовой с медными жилами ПвПнг(A)-FRHF 5х16мк(N, PE)-1000 | 1000 м
21.1.06.10-0138 | Кабель силовой с медными жилами ПвПнг(A)-FRHF 5х25мк(N, PE)-1000 | 1000 м
27.32.13.111.21.1.06.10-0138-000 | Кабель силовой с медными жилами ПвПнг(A)-FRHF 5х25мк(N, PE)-1000 | 1000 м
21.1.06.10-0139 | Кабель силовой с медными жилами ПвПнг(A)-FRHF 5х35мк(N, PE)-1000 | 1000 м
27.32.13.111.21.1.06.10-0139-000 | Кабель силовой с медными жилами ПвПнг(A)-FRHF 5х35мк(N, PE)-1000 | 1000 м
21.1.06.10-0140 | Кабель силовой с медными жилами ПвПнг(A)-FRHF 5х50мк(N, PE) 5х50-1000 | 1000 м
27.32.13.111.21.1.06.10-0140-000 | Кабель силовой с медными жилами ПвПнг(A)-FRHF 5х50мк(N, PE) 5х50-1000 | 1000 м
21.1.06.10-0141 | Кабель силовой с медными жилами ПвПнг(A)-FRHF 5х70мс(N, PE)-1000 | 1000 м
27.32.13.111.21.1.06.10-0141-000 | Кабель силовой с медными жилами ПвПнг(A)-FRHF 5х70мс(N, PE)-1000 | 1000 м
21.1.06.10-0142 | Кабель силовой с медными жилами ПвПнг(A)-FRHF 5х95мс(N, PE)-1000 | 1000 м
27.32.13.111.21.1.06.10-0142-000 | Кабель силовой с медными жилами ПвПнг(A)-FRHF 5х95мс(N, PE)-1000 | 1000 м
21.1.06.10-0143 | Кабель силовой с медными жилами ПвПнг(A)-FRHF 5х120мс(N, PE)-1000 | 1000 м
27.32.13.111.21.1.06.10-0143-000 | Кабель силовой с медными жилами ПвПнг(A)-FRHF 5х120мс(N, PE)-1000 | 1000 м
21.1.06.10-0144 | Кабель силовой с медными жилами ПвПнг(A)-FRHF 5х150мс(N, PE)-1000 | 1000 м
27.32.13.111.21.1.06.10-0144-000 | Кабель силовой с медными жилами ПвПнг(A)-FRHF 5х150мс(N, PE)-1000 | 1000 м
21.1.06.10-0145 | Кабель силовой с медными жилами ПвПнг(A)-FRHF 5х185мс(N, PE)-1000 | 1000 м
27.32.13.111.21.1.06.10-0145-000 | Кабель силовой с медными жилами ПвПнг(A)-FRHF 5х185мс(N, PE)-1000 | 1000 м
21.1.06.10-0151 | Кабель силовой с медными жилами ВВГнг(A)-FRLS 1х16мк-1000 | 1000 м
27.32.13.111.21.1.06.10-0151-000 | Кабель силовой с медными жилами ВВГнг(A)-FRLS 1х16мк-1000 | 1000 м
21.1.06.10-0152 | Кабель силовой с медными жилами ВВГнг(A)-FRLS 1х50мк-1000 | 1000 м
27.32.13.111.21.1.06.10-0152-000 | Кабель силовой с медными жилами ВВГнг(A)-FRLS 1х50мк-1000 | 1000 м
21.1.06.10-0153 | Кабель силовой с медными жилами ВВГнг(A)-FRLS 1х70мк-1000 | 1000 м
27.32.13.111.21.1.06.10-0153-000 | Кабель силовой с медными жилами ВВГнг(A)-FRLS 1х70мк-1000 | 1000 м
21.1.06.10-0154 | Кабель силовой с медными жилами ВВГнг(A)-FRLS 1х240мк-1000 | 1000 м
27.32.13.111.21.1.06.10-0154-000 | Кабель силовой с медными жилами ВВГнг(A)-FRLS 1х240мк-1000 | 1000 м
21.1.06.10-0155 | Кабель силовой с медными жилами ВВГнг(A)-FRLS 2х1,5ок(N)-1000 | 1000 м
27.32.13.111.21.1.06.10-0155-000 | Кабель силовой с медными жилами ВВГнг(A)-FRLS 2х1,5ок(N)-1000 | 1000 м
21.1.06.10-0156 | Кабель силовой с медными жилами ВВГнг(A)-FRLS 2х2,5ок(N)-1000 | 1000 м
27.32.13.111.21.1.06.10-0156-000 | Кабель силовой с медными жилами ВВГнг(A)-FRLS 2х2,5ок(N)-1000 | 1000 м
21.1.06.10-0157 | Кабель силовой с медными жилами ВВГнг(A)-FRLS 2х4ок(N)-1000 | 1000 м
27.32.13.111.21.1.06.10-0157-000 | Кабель силовой с медными жилами ВВГнг(A)-FRLS 2х4ок(N)-1000 | 1000 м
21.1.06.10-0158 | Кабель силовой с медными жилами ВВГнг(A)-FRLS 2х6ок(N)-1000 | 1000 м
27.32.13.111.21.1.06.10-0158-000 | Кабель силовой с медными жилами ВВГнг(A)-FRLS 2х6ок(N)-1000 | 1000 м
21.1.06.10-0159 | Кабель силовой с медными жилами ВВГнг(A)-FRLS 2х10ок(N)-1000 | 1000 м
27.32.13.111.21.1.06.10-0159-000 | Кабель силовой с медными жилами ВВГнг(A)-FRLS 2х10ок(N)-1000 | 1000 м
21.1.06.10-0160 | Кабель силовой с медными жилами ВВГнг(A)-FRLS 2х16мк(N)-1000 | 1000 м
27.32.13.111.21.1.06.10-0160-000 | Кабель силовой с медными жилами ВВГнг(A)-FRLS 2х16мк(N)-1000 | 1000 м
21.1.06.10-0161 | Кабель силовой с медными жилами ВВГнг(A)-FRLS 2х25мк(N)-1000 | 1000 м
27.32.13.111.21.1.06.10-0161-000 | Кабель силовой с медными жилами ВВГнг(A)-FRLS 2х25мк(N)-1000 | 1000 м
21.1.06.10-0162 | Кабель силовой с медными жилами ВВГнг(A)-FRLS 2х35мк(N)-1000 | 1000 м
27.32.13.111.21.1.06.10-0162-000 | Кабель силовой с медными жилами ВВГнг(A)-FRLS 2х35мк(N)-1000 | 1000 м
21.1.06.10-0163 | Кабель силовой с медными жилами ВВГнг(A)-FRLS 2х50мк(N)-1000 | 1000 м
27.32.13.111.21.1.06.10-0163-000 | Кабель силовой с медными жилами ВВГнг(A)-FRLS 2х50мк(N)-1000 | 1000 м
21.1.06.10-0164 | Кабель силовой с медными жилами ВВГнг(A)-FRLS 2х70 мк(N)-1000 | 1000 м
27.32.13.111.21.1.06.10-0164-000 | Кабель силовой с медными жилами ВВГнг(A)-FRLS 2х70 мк(N)-1000 | 1000 м
21.1.06.10-0165 | Кабель силовой с медными жилами ВВГнг(A)-FRLS 2х95мк(N)-1000 | 1000 м
27.32.13.111.21.1.06.10-0165-000 | Кабель силовой с медными жилами ВВГнг(A)-FRLS 2х95мк(N)-1000 | 1000 м
21.1.06.10-0166 | Кабель силовой с медными жилами ВВГнг(A)-FRLS 2х120мк(N)-1000 | 1000 м
27.32.13.111.21.1.06.10-0166-000 | Кабель силовой с медными жилами ВВГнг(A)-FRLS 2х120мк(N)-1000 | 1000 м
21.1.06.10-0168 | Кабель силовой с медными жилами ВВГнг(A)-FRLS 3х1,5ок(N, PE)-1000 | 1000 м
27.32.13.111.21.1.06.10-0168-000 | Кабель силовой с медными жилами ВВГнг(A)-FRLS 3х1,5ок(N, PE)-1000 | 1000 м
21.1.06.10-0169 | Кабель силовой с медными жилами ВВГнг(A)-FRLS 3х2,5ок-1000 | 1000 м
27.32.13.111.21.1.06.10-0169-000 | Кабель силовой с медными жилами ВВГнг(A)-FRLS 3х2,5ок-1000 | 1000 м
21.1.06.10-0170 | Кабель силовой с медными жилами ВВГнг(A)-FRLS 3х4ок(N, PE)-1000 | 1000 м
27.32.13.111.21.1.06.10-0170-000 | Кабель силовой с медными жилами ВВГнг(A)-FRLS 3х4ок(N, PE)-1000 | 1000 м
21.1.06.10-0171 | Кабель силовой с медными жилами ВВГнг(A)-FRLS 3х6ок(N, PE)-1000 | 1000 м
27.32.13.111.21.1.06.10-0171-000 | Кабель силовой с медными жилами ВВГнг(A)-FRLS 3х6ок(N, PE)-1000 | 1000 м
21.1.06.10-0172 | Кабель силовой с медными жилами ВВГнг(A)-FRLS 3х10ок(N, PE)-1000 | 1000 м
27.32.13.111.21.1.06.10-0172-000 | Кабель силовой с медными жилами ВВГнг(A)-FRLS 3х10ок(N, PE)-1000 | 1000 м
21.1.06.10-0173 | Кабель силовой с медными жилами ВВГнг(A)-FRLS 3х16мк(N, PE)-1000 | 1000 м
27.32.13.111.21.1.06.10-0173-000 | Кабель силовой с медными жилами ВВГнг(A)-FRLS 3х16мк(N, PE)-1000 | 1000 м
21.1.06.10-0174 | Кабель силовой с медными жилами ВВГнг(A)-FRLS 3х25мк(N, PE)-1000 | 1000 м
27.32.13.111.21.1.06.10-0174-000 | Кабель силовой с медными жилами ВВГнг(A)-FRLS 3х25мк(N, PE)-1000 | 1000 м
21.1.06.10-0175 | Кабель силовой с медными жилами ВВГнг(A)-FRLS 3х35мк(N, PE)-1000 | 1000 м
27.32.13.111.21.1.06.10-0175-000 | Кабель силовой с медными жилами ВВГнг(A)-FRLS 3х35мк(N, PE)-1000 | 1000 м
21.1.06.10-0176 | Кабель силовой с медными жилами ВВГнг(A)-FRLS 3х50мк(N, PE)-1000 | 1000 м
27.32.13.111.21.1.06.10-0176-000 | Кабель силовой с медными жилами ВВГнг(A)-FRLS 3х50мк(N, PE)-1000 | 1000 м
21.1.06.10-0177 | Кабель силовой с медными жилами ВВГнг(A)-FRLS 3х70мс(N, PE)-1000 | 1000 м
27.32.13.111.21.1.06.10-0177-000 | Кабель силовой с медными жилами ВВГнг(A)-FRLS 3х70мс(N, PE)-1000 | 1000 м
21.1.06.10-0178 | Кабель силовой с медными жилами ВВГнг(A)-FRLS 3х95мс(N, PE)-1000 | 1000 м
27.32.13.111.21.1.06.10-0178-000 | Кабель силовой с медными жилами ВВГнг(A)-FRLS 3х95мс(N, PE)-1000 | 1000 м
21.1.06.10-0179 | Кабель силовой с медными жилами ВВГнг(A)-FRLS 3х120мс(N, PE)-1000 | 1000 м
27.32.13.111.21.1.06.10-0179-000 | Кабель силовой с медными жилами ВВГнг(A)-FRLS 3х120мс(N, PE)-1000 | 1000 м
21.1.06.10-0180 | Кабель силовой с медными жилами ВВГнг(A)-FRLS 3х150мс(N, PE)-1000 | 1000 м
27.32.13.111.21.1.06.10-0180-000 | Кабель силовой с медными жилами ВВГнг(A)-FRLS 3х150мс(N, PE)-1000 | 1000 м
21.1.06.10-0181 | Кабель силовой с медными жилами ВВГнг(A)-FRLS 3х185мс(N, PE)-1000 | 1000 м
27.32.13.111.21.1.06.10-0181-000 | Кабель силовой с медными жилами ВВГнг(A)-FRLS 3х185мс(N, PE)-1000 | 1000 м
21.1.06.10-0182 | Кабель силовой с медными жилами ВВГнг(A)-FRLS 3х240мс(N, PE)-1000 | 1000 м
27.32.13.111.21.1.06.10-0182-000 | Кабель силовой с медными жилами ВВГнг(A)-FRLS 3х240мс(N, PE)-1000 | 1000 м
21.1.06.10-0183 | Кабель силовой с медными жилами ВВГнг(A)-FRLS 4х2,5ок(N)-1000 | 1000 м
27.32.13.111.21.1.06.10-0183-000 | Кабель силовой с медными жилами ВВГнг(A)-FRLS 4х2,5ок(N)-1000 | 1000 м
21.1.06.10-0184 | Кабель силовой с медными жилами ВВГнг(A)-FRLS 4х4ок(N)-1000 | 1000 м
27.32.13.111.21.1.06.10-0184-000 | Кабель силовой с медными жилами ВВГнг(A)-FRLS 4х4ок(N)-1000 | 1000 м
21.1.06.10-0185 | Кабель силовой с медными жилами ВВГнг(A)-FRLS 4х4ок(PE)-1000 | 1000 м
27.32.13.111.21.1.06.10-0185-000 | Кабель силовой с медными жилами ВВГнг(A)-FRLS 4х4ок(PE)-1000 | 1000 м
21.1.06.10-0186 | Кабель силовой с медными жилами ВВГнг(A)-FRLS 4х6ок(N)-1000 | 1000 м
27.32.13.111.21.1.06.10-0186-000 | Кабель силовой с медными жилами ВВГнг(A)-FRLS 4х6ок(N)-1000 | 1000 м
21.1.06.10-0187 | Кабель силовой с медными жилами ВВГнг(A)-FRLS 4х6ок(PE)-1000 | 1000 м
27.32.13.111.21.1.06.10-0187-000 | Кабель силовой с медными жилами ВВГнг(A)-FRLS 4х6ок(PE)-1000 | 1000 м
21.1.06.10-0188 | Кабель силовой с медными жилами ВВГнг(A)-FRLS 4х10ок(N)-1000 | 1000 м
27.32.13.111.21.1.06.10-0188-000 | Кабель силовой с медными жилами ВВГнг(A)-FRLS 4х10ок(N)-1000 | 1000 м
21.1.06.10-0189 | Кабель силовой с медными жилами ВВГнг(A)-FRLS 4х16мк(N)-1000 | 1000 м
27.32.13.111.21.1.06.10-0189-000 | Кабель силовой с медными жилами ВВГнг(A)-FRLS 4х16мк(N)-1000 | 1000 м
21.1.06.10-0190 | Кабель силовой с медными жилами ВВГнг(A)-FRLS 4х25мк(N)-1000 | 1000 м
27.32.13.111.21.1.06.10-0190-000 | Кабель силовой с медными жилами ВВГнг(A)-FRLS 4х25мк(N)-1000 | 1000 м
21.1.06.10-0191 | Кабель силовой с медными жилами ВВГнг(A)-FRLS 4х35мк(N)-1000 | 1000 м
27.32.13.111.21.1.06.10-0191-000 | Кабель силовой с медными жилами ВВГнг(A)-FRLS 4х35мк(N)-1000 | 1000 м
21.1.06.10-0192 | Кабель силовой с медными жилами ВВГнг(A)-FRLS 4х35мк(PE)-1000 | 1000 м
27.32.13.111.21.1.06.10-0192-000 | Кабель силовой с медными жилами ВВГнг(A)-FRLS 4х35мк(PE)-1000 | 1000 м
21.1.06.10-0193 | Кабель силовой с медными жилами ВВГнг(A)-FRLS 4х50мк(N)-1000 | 1000 м
27.32.13.111.21.1.06.10-0193-000 | Кабель силовой с медными жилами ВВГнг(A)-FRLS 4х50мк(N)-1000 | 1000 м
21.1.06.10-0194 | Кабель силовой с медными жилами ВВГнг(A)-FRLS 4х70мс(N)-1000 | 1000 м
27.32.13.111.21.1.06.10-0194-000 | Кабель силовой с медными жилами ВВГнг(A)-FRLS 4х70мс(N)-1000 | 1000 м
21.1.06.10-0195 | Кабель силовой с медными жилами ВВГнг(A)-FRLS 4х95мс(N)-1000 | 1000 м
27.32.13.111.21.1.06.10-0195-000 | Кабель силовой с медными жилами ВВГнг(A)-FRLS 4х95мс(N)-1000 | 1000 м
21.1.06.10-0196 | Кабель силовой с медными жилами ВВГнг(A)-FRLS 4х120мс(N)-1000 | 1000 м
27.32.13.111.21.1.06.10-0196-000 | Кабель силовой с медными жилами ВВГнг(A)-FRLS 4х120мс(N)-1000 | 1000 м
21.1.06.10-0197 | Кабель силовой с медными жилами ВВГнг(A)-FRLS 4х150мс(N)-1000 | 1000 м
27.32.13.111.21.1.06.10-0197-000 | Кабель силовой с медными жилами ВВГнг(A)-FRLS 4х150мс(N)-1000 | 1000 м
21.1.06.10-0198 | Кабель силовой с медными жилами ВВГнг(A)-FRLS 4х185мс(N)-1000 | 1000 м
27.32.13.111.21.1.06.10-0198-000 | Кабель силовой с медными жилами ВВГнг(A)-FRLS 4х185мс(N)-1000 | 1000 м
21.1.06.10-0199 | Кабель силовой с медными жилами ВВГнг(A)-FRLS 5х2,5ок(N, PE)-1000 | 1000 м
27.32.13.111.21.1.06.10-0199-000 | Кабель силовой с медными жилами ВВГнг(A)-FRLS 5х2,5ок(N, PE)-1000 | 1000 м
21.1.06.10-0200 | Кабель силовой с медными жилами ВВГнг(A)-FRLS 5х4ок(N, PE)-1000 | 1000 м
27.32.13.111.21.1.06.10-0200-000 | Кабель силовой с медными жилами ВВГнг(A)-FRLS 5х4ок(N, PE)-1000 | 1000 м
21.1.06.10-0201 | Кабель силовой с медными жилами ВВГнг(A)-FRLS 5х6ок(N, PE)-1000 | 1000 м
27.32.13.111.21.1.06.10-0201-000 | Кабель силовой с медными жилами ВВГнг(A)-FRLS 5х6ок(N, PE)-1000 | 1000 м
21.1.06.10-0202 | Кабель силовой с медными жилами ВВГнг(A)-FRLS 5х10ок(N, PE)-1000 | 1000 м
27.32.13.111.21.1.06.10-0202-000 | Кабель силовой с медными жилами ВВГнг(A)-FRLS 5х10ок(N, PE)-1000 | 1000 м
21.1.06.10-0203 | Кабель силовой с медными жилами ВВГнг(A)-FRLS 5х16мк(N, PE)-1000 | 1000 м
27.32.13.111.21.1.06.10-0203-000 | Кабель силовой с медными жилами ВВГнг(A)-FRLS 5х16мк(N, PE)-1000 | 1000 м
21.1.06.10-0204 | Кабель силовой с медными жилами ВВГнг(A)-FRLS 5х25мк(N, PE)-1000 | 1000 м
27.32.13.111.21.1.06.10-0204-000 | Кабель силовой с медными жилами ВВГнг(A)-FRLS 5х25мк(N, PE)-1000 | 1000 м
21.1.06.10-0205 | Кабель силовой с медными жилами ВВГнг(A)-FRLS 5х35мк(N, PE)-1000 | 1000 м
27.32.13.111.21.1.06.10-0205-000 | Кабель силовой с медными жилами ВВГнг(A)-FRLS 5х35мк(N, PE)-1000 | 1000 м
21.1.06.10-0206 | Кабель силовой с медными жилами ВВГнг(A)-FRLS 5х50мк(N, PE)-1000 | 1000 м
27.32.13.111.21.1.06.10-0206-000 | Кабель силовой с медными жилами ВВГнг(A)-FRLS 5х50мк(N, PE)-1000 | 1000 м
21.1.06.10-0207 | Кабель силовой с медными жилами ВВГнг(A)-FRLS 5х70мс(N, PE)-1000 | 1000 м
27.32.13.111.21.1.06.10-0207-000 | Кабель силовой с медными жилами ВВГнг(A)-FRLS 5х70мс(N, PE)-1000 | 1000 м
21.1.06.10-0208 | Кабель силовой с медными жилами ВВГнг(A)-FRLS 5х95мс(N, PE)-1000 | 1000 м
27.32.13.111.21.1.06.10-0208-000 | Кабель силовой с медными жилами ВВГнг(A)-FRLS 5х95мс(N, PE)-1000 | 1000 м
21.1.06.10-0209 | Кабель силовой с медными жилами ВВГнг(A)-FRLS 5х120мс(N, PE)-1000 | 1000 м
27.32.13.111.21.1.06.10-0209-000 | Кабель силовой с медными жилами ВВГнг(A)-FRLS 5х120мс(N, PE)-1000 | 1000 м
21.1.06.10-0210 | Кабель силовой с медными жилами ВВГнг(A)-FRLS 5х150мс(N, PE)-1000 | 1000 м
27.32.13.111.21.1.06.10-0210-000 | Кабель силовой с медными жилами ВВГнг(A)-FRLS 5х150мс(N, PE)-1000 | 1000 м
21.1.06.10-0211 | Кабель силовой с медными жилами ВВГнг(A)-FRLS 5х185мс(N, PE)-1000 | 1000 м
27.32.13.111.21.1.06.10-0211-000 | Кабель силовой с медными жилами ВВГнг(A)-FRLS 5х185мс(N, PE)-1000 | 1000 м
21.1.06.10-0222 | Кабель силовой с медными жилами ВВГнг(A)-FRLS 1х25мк-1000 | 1000 м
27.32.13.111.21.1.06.10-0222-000 | Кабель силовой с медными жилами ВВГнг(A)-FRLS 1х25мк-1000 | 1000 м
21.1.06.10-0223 | Кабель силовой с медными жилами ВВГнг(A)-FRLS 1х35мк-1000 | 1000 м
27.32.13.111.21.1.06.10-0223-000 | Кабель силовой с медными жилами ВВГнг(A)-FRLS 1х35мк-1000 | 1000 м
21.1.06.10-0226 | Кабель силовой с медными жилами ВВГнг(A)-FRLS 1х95мк-1000 | 1000 м
27.32.13.111.21.1.06.10-0226-000 | Кабель силовой с медными жилами ВВГнг(A)-FRLS 1х95мк-1000 | 1000 м
21.1.06.10-0227 | Кабель силовой с медными жилами ВВГнг(A)-FRLS 1х120мк-1000 | 1000 м
27.32.13.111.21.1.06.10-0227-000 | Кабель силовой с медными жилами ВВГнг(A)-FRLS 1х120мк-1000 | 1000 м
21.1.06.10-0228 | Кабель силовой с медными жилами ВВГнг(A)-FRLS 1х150мк-1000 | 1000 м
27.32.13.111.21.1.06.10-0228-000 | Кабель силовой с медными жилами ВВГнг(A)-FRLS 1х150мк-1000 | 1000 м
21.1.06.10-0229 | Кабель силовой с медными жилами ВВГнг(A)-FRLS 1х185мк-1000 | 1000 м
27.32.13.111.21.1.06.10-0229-000 | Кабель силовой с медными жилами ВВГнг(A)-FRLS 1х185мк-1000 | 1000 м
21.1.06.10-0249 | Кабель силовой с медными жилами ВВГнг(A)-FRLS 4х1,5ок(N)-1000 | 1000 м
27.32.13.111.21.1.06.10-0249-000 | Кабель силовой с медными жилами ВВГнг(A)-FRLS 4х1,5ок(N)-1000 | 1000 м
21.1.06.10-0263 | Кабель силовой с медными жилами ВВГнг(A)-FRLS 4х240мс(N)-1000 | 1000 м
27.32.13.111.21.1.06.10-0263-000 | Кабель силовой с медными жилами ВВГнг(A)-FRLS 4х240мс(N)-1000 | 1000 м
21.1.06.10-0264 | Кабель силовой с медными жилами ВВГнг(A)-FRLS 5х1,5ок(N, PE)-1000 | 1000 м
27.32.13.111.21.1.06.10-0264-000 | Кабель силовой с медными жилами ВВГнг(A)-FRLS 5х1,5ок(N, PE)-1000 | 1000 м
21.1.06.10-0281 | Кабель силовой с медными жилами ВБШвнг(A)-FRLS 3х2,5ок(N, PE)-1000 | 1000 м
27.32.13.111.21.1.06.10-0281-000 | Кабель силовой с медными жилами ВБШвнг(A)-FRLS 3х2,5ок(N, PE)-1000 | 1000 м
21.1.06.10-0282 | Кабель силовой с медными жилами ВБШвнг(A)-FRLS 3х6,0ок(N, PE)-1000 | 1000 м
27.32.13.111.21.1.06.10-0282-000 | Кабель силовой с медными жилами ВБШвнг(A)-FRLS 3х6,0ок(N, PE)-1000 | 1000 м
21.1.06.10-0283 | Кабель силовой с медными жилами ВБШвнг(A)-FRLS 3х10ок(N, PE)-1000 | 1000 м
27.32.13.111.21.1.06.10-0283-000 | Кабель силовой с медными жилами ВБШвнг(A)-FRLS 3х10ок(N, PE)-1000 | 1000 м
21.1.06.10-0284 | Кабель силовой с медными жилами ВБШвнг(A)-FRLS 3х16мк(N, PE)-1000 | 1000 м
27.32.13.111.21.1.06.10-0284-000 | Кабель силовой с медными жилами ВБШвнг(A)-FRLS 3х16мк(N, PE)-1000 | 1000 м
21.1.06.10-0285 | Кабель силовой с медными жилами ВБШвнг(A)-FRLS 4х10ок(N)-1000 | 1000 м
27.32.13.111.21.1.06.10-0285-000 | Кабель силовой с медными жилами ВБШвнг(A)-FRLS 4х10ок(N)-1000 | 1000 м
21.1.06.10-0286 | Кабель силовой с медными жилами ВБШвнг(A)-FRLS 5х10ок(N, PE)-1000 | 1000 м
27.32.13.111.21.1.06.10-0286-000 | Кабель силовой с медными жилами ВБШвнг(A)-FRLS 5х10ок(N, PE)-1000 | 1000 м
21.1.06.10-0287 | Кабель силовой с медными жилами ВБШвнг(A)-FRLS 5х35мк(N, PE)-1000 | 1000 м
27.32.13.111.21.1.06.10-0287-000 | Кабель силовой с медными жилами ВБШвнг(A)-FRLS 5х35мк(N, PE)-1000 | 1000 м
21.1.06.10-0288 | Кабель силовой с медными жилами ВБШвнг(A)-FRLS 5х50мк(N, PE)-1000 | 1000 м
27.32.13.111.21.1.06.10-0288-000 | Кабель силовой с медными жилами ВБШвнг(A)-FRLS 5х50мк(N, PE)-1000 | 1000 м
21.1.06.10-0289 | Кабель силовой с медными жилами ВБВнг(A)-FRLS 4х25мк(PE)-1000 | 1000 м
27.32.13.111.21.1.06.10-0289-000 | Кабель силовой с медными жилами ВБВнг(A)-FRLS 4х25мк(PE)-1000 | 1000 м
21.1.06.10-0291 | Кабель силовой с медными жилами ПвПнг(A)-HF 3х2,5ок(N, PE)-1000 | 1000 м
27.32.13.111.21.1.06.10-0291-000 | Кабель силовой с медными жилами ПвПнг(A)-HF 3х2,5ок(N, PE)-1000 | 1000 м
21.1.06.10-0292 | Кабель силовой с медными жилами ПвПнг(A)-HF 3х4ок(N, PE)-1000 | 1000 м
27.32.13.111.21.1.06.10-0292-000 | Кабель силовой с медными жилами ПвПнг(A)-HF 3х4ок(N, PE)-1000 | 1000 м
21.1.06.10-0293 | Кабель силовой с медными жилами ПвПнг(A)-HF 3х6ок(N, PE)-1000 | 1000 м
27.32.13.111.21.1.06.10-0293-000 | Кабель силовой с медными жилами ПвПнг(A)-HF 3х6ок(N, PE)-1000 | 1000 м
21.1.06.10-0294 | Кабель силовой с медными жилами ПвПнг(A)-HF 3х10ок(N, PE)-1000 | 1000 м
27.32.13.111.21.1.06.10-0294-000 | Кабель силовой с медными жилами ПвПнг(A)-HF 3х10ок(N, PE)-1000 | 1000 м
21.1.06.10-0295 | Кабель силовой с медными жилами ПвПнг(A)-HF 3х16мк(N, PE)-1000 | 1000 м
27.32.13.111.21.1.06.10-0295-000 | Кабель силовой с медными жилами ПвПнг(A)-HF 3х16мк(N, PE)-1000 | 1000 м
21.1.06.10-0296 | Кабель силовой с медными жилами ПвПнг(A)-HF 3х25мк(N, PE)-1000 | 1000 м
27.32.13.111.21.1.06.10-0296-000 | Кабель силовой с медными жилами ПвПнг(A)-HF 3х25мк(N, PE)-1000 | 1000 м
21.1.06.10-0297 | Кабель силовой с медными жилами ПвПнг(A)-HF 3х35мк(N, PE)-1000 | 1000 м
27.32.13.111.21.1.06.10-0297-000 | Кабель силовой с медными жилами ПвПнг(A)-HF 3х35мк(N, PE)-1000 | 1000 м
21.1.06.10-0298 | Кабель силовой с медными жилами ПвПнг(A)-HF 3х50мк(N, PE)-1000 | 1000 м
27.32.13.111.21.1.06.10-0298-000 | Кабель силовой с медными жилами ПвПнг(A)-HF 3х50мк(N, PE)-1000 | 1000 м
21.1.06.10-0299 | Кабель силовой с медными жилами ПвПнг(A)-HF 3х70мс(N, PE)-1000 | 1000 м
27.32.13.111.21.1.06.10-0299-000 | Кабель силовой с медными жилами ПвПнг(A)-HF 3х70мс(N, PE)-1000 | 1000 м
21.1.06.10-0300 | Кабель силовой с медными жилами ПвПнг(A)-HF 4х2,5ок(N)-1000 | 1000 м
27.32.13.111.21.1.06.10-0300-000 | Кабель силовой с медными жилами ПвПнг(A)-HF 4х2,5ок(N)-1000 | 1000 м
21.1.06.10-0301 | Кабель силовой с медными жилами ПвПнг(A)-HF 4х4ок(N)-1000 | 1000 м
27.32.13.111.21.1.06.10-0301-000 | Кабель силовой с медными жилами ПвПнг(A)-HF 4х4ок(N)-1000 | 1000 м
21.1.06.10-0302 | Кабель силовой с медными жилами ПвПнг(A)-HF 4х6ок(N)-1000 | 1000 м
27.32.13.111.21.1.06.10-0302-000 | Кабель силовой с медными жилами ПвПнг(A)-HF 4х6ок(N)-1000 | 1000 м
21.1.06.10-0303 | Кабель силовой с медными жилами ПвПнг(A)-HF 4х10ок(N)-1000 | 1000 м
27.32.13.111.21.1.06.10-0303-000 | Кабель силовой с медными жилами ПвПнг(A)-HF 4х10ок(N)-1000 | 1000 м
21.1.06.10-0304 | Кабель силовой с медными жилами ПвПнг(A)-HF 4х16мк(N)-1000 | 1000 м
27.32.13.111.21.1.06.10-0304-000 | Кабель силовой с медными жилами ПвПнг(A)-HF 4х16мк(N)-1000 | 1000 м
21.1.06.10-0305 | Кабель силовой с медными жилами ПвПнг(A)-HF 4х25мк(N)-1000 | 1000 м
27.32.13.111.21.1.06.10-0305-000 | Кабель силовой с медными жилами ПвПнг(A)-HF 4х25мк(N)-1000 | 1000 м
21.1.06.10-0306 | Кабель силовой с медными жилами ПвПнг(A)-HF 4х35мк(N)-1000 | 1000 м
27.32.13.111.21.1.06.10-0306-000 | Кабель силовой с медными жилами ПвПнг(A)-HF 4х35мк(N)-1000 | 1000 м
21.1.06.10-0307 | Кабель силовой с медными жилами ПвПнг(A)-HF 4х50мк(N)-1000 | 1000 м
27.32.13.111.21.1.06.10-0307-000 | Кабель силовой с медными жилами ПвПнг(A)-HF 4х50мк(N)-1000 | 1000 м
21.1.06.10-0308 | Кабель силовой с медными жилами ПвПнг(A)-HF 4х70мс(N)-1000 | 1000 м
27.32.13.111.21.1.06.10-0308-000 | Кабель силовой с медными жилами ПвПнг(A)-HF 4х70мс(N)-1000 | 1000 м
21.1.06.10-0309 | Кабель силовой с медными жилами ПвПнг(A)-HF 4х95мс(N)-1000 | 1000 м
27.32.13.111.21.1.06.10-0309-000 | Кабель силовой с медными жилами ПвПнг(A)-HF 4х95мс(N)-1000 | 1000 м
21.1.06.10-0310 | Кабель силовой с медными жилами ПвПнг(A)-HF 5х2,5ок(N, PE)-1000 | 1000 м
27.32.13.111.21.1.06.10-0310-000 | Кабель силовой с медными жилами ПвПнг(A)-HF 5х2,5ок(N, PE)-1000 | 1000 м
21.1.06.10-0311 | Кабель силовой с медными жилами ПвПнг(A)-HF 5х4ок(N, PE)-1000 | 1000 м
27.32.13.111.21.1.06.10-0311-000 | Кабель силовой с медными жилами ПвПнг(A)-HF 5х4ок(N, PE)-1000 | 1000 м
21.1.06.10-0312 | Кабель силовой с медными жилами ПвПнг(A)-HF 5х6ок(N, PE)-1000 | 1000 м
27.32.13.111.21.1.06.10-0312-000 | Кабель силовой с медными жилами ПвПнг(A)-HF 5х6ок(N, PE)-1000 | 1000 м
21.1.06.10-0313 | Кабель силовой с медными жилами ПвПнг(A)-HF 5х10ок(N, PE)-1000 | 1000 м
27.32.13.111.21.1.06.10-0313-000 | Кабель силовой с медными жилами ПвПнг(A)-HF 5х10ок(N, PE)-1000 | 1000 м
21.1.06.10-0314 | Кабель силовой с медными жилами ПвПнг(A)-HF 5х16мк(N, PE)-1000 | 1000 м
27.32.13.111.21.1.06.10-0314-000 | Кабель силовой с медными жилами ПвПнг(A)-HF 5х16мк(N, PE)-1000 | 1000 м
21.1.06.10-0315 | Кабель силовой с медными жилами ПвПнг(A)-HF 5х25мк(N, PE)-1000 | 1000 м
27.32.13.111.21.1.06.10-0315-000 | Кабель силовой с медными жилами ПвПнг(A)-HF 5х25мк(N, PE)-1000 | 1000 м
21.1.06.10-0316 | Кабель силовой с медными жилами ПвПнг(A)-HF 5х35мк(N, PE)-1000 | 1000 м
27.32.13.111.21.1.06.10-0316-000 | Кабель силовой с медными жилами ПвПнг(A)-HF 5х35мк(N, PE)-1000 | 1000 м
21.1.06.10-0317 | Кабель силовой с медными жилами ПвПнг(A)-HF 5х50мк(N, PE)-1000 | 1000 м
27.32.13.111.21.1.06.10-0317-000 | Кабель силовой с медными жилами ПвПнг(A)-HF 5х50мк(N, PE)-1000 | 1000 м
21.1.06.10-0318 | Кабель силовой с медными жилами ПвПнг(A)-HF 5х70мс(N, PE)-1000 | 1000 м
27.32.13.111.21.1.06.10-0318-000 | Кабель силовой с медными жилами ПвПнг(A)-HF 5х70мс(N, PE)-1000 | 1000 м
21.1.06.10-0319 | Кабель силовой с медными жилами ПвПнг(A)-HF 5х95мс(N, PE)-1000 | 1000 м
27.32.13.111.21.1.06.10-0319-000 | Кабель силовой с медными жилами ПвПнг(A)-HF 5х95мс(N, PE)-1000 | 1000 м
21.1.06.10-0327 | Кабель силовой с медными жилами ВБШвнг(A)-LS 4х35мк(N)-1000 | 1000 м
27.32.13.111.21.1.06.10-0327-000 | Кабель силовой с медными жилами ВБШвнг(A)-LS 4х35мк(N)-1000 | 1000 м
21.1.06.10-0328 | Кабель силовой с медными жилами ВБШвнг(A)-LS 4х50мк(N)-1000 | 1000 м
27.32.13.111.21.1.06.10-0328-000 | Кабель силовой с медными жилами ВБШвнг(A)-LS 4х50мк(N)-1000 | 1000 м
21.1.06.10-0329 | Кабель силовой с медными жилами ВБШвнг(A)-LS 4х70мк(N)-1000 | 1000 м
27.32.13.111.21.1.06.10-0329-000 | Кабель силовой с медными жилами ВБШвнг(A)-LS 4х70мк(N)-1000 | 1000 м
21.1.06.10-0330 | Кабель силовой с медными жилами ВБШвнг(A)-LS 4х95мк(N)-1000 | 1000 м
27.32.13.111.21.1.06.10-0330-000 | Кабель силовой с медными жилами ВБШвнг(A)-LS 4х95мк(N)-1000 | 1000 м
21.1.06.10-0331 | Кабель силовой с медными жилами ВБШвнг(A)-LS 4х120мк(N)-1000 | 1000 м
27.32.13.111.21.1.06.10-0331-000 | Кабель силовой с медными жилами ВБШвнг(A)-LS 4х120мк(N)-1000 | 1000 м
21.1.06.10-0332 | Кабель силовой с медными жилами ВБШвнг(A)-LS 4х185мк(N)-1000 | 1000 м
27.32.13.111.21.1.06.10-0332-000 | Кабель силовой с медными жилами ВБШвнг(A)-LS 4х185мк(N)-1000 | 1000 м
21.1.06.10-0341 | Кабель силовой с медными жилами ВБШвнг(A)-LS 3х16мк(N, PE)-1000 | 1000 м
27.32.13.111.21.1.06.10-0341-000 | Кабель силовой с медными жилами ВБШвнг(A)-LS 3х16мк(N, PE)-1000 | 1000 м
21.1.06.10-0342 | Кабель силовой с медными жилами ВБШвнг(A)-LS 3х25мк(N, PE)-1000 | 1000 м
27.32.13.111.21.1.06.10-0342-000 | Кабель силовой с медными жилами ВБШвнг(A)-LS 3х25мк(N, PE)-1000 | 1000 м
21.1.06.10-0343 | Кабель силовой с медными жилами ВБШвнг(A)-LS 4х16мк(N)-1000 | 1000 м
27.32.13.111.21.1.06.10-0343-000 | Кабель силовой с медными жилами ВБШвнг(A)-LS 4х16мк(N)-1000 | 1000 м
21.1.06.10-0344 | Кабель силовой с медными жилами ВБШвнг(A)-LS 4х25мк(N)-1000 | 1000 м
27.32.13.111.21.1.06.10-0344-000 | Кабель силовой с медными жилами ВБШвнг(A)-LS 4х25мк(N)-1000 | 1000 м
21.1.06.10-0351 | Кабель силовой с медными жилами ВВГнг(A)-LS 1х6ок-1000 | 1000 м
27.32.13.111.21.1.06.10-0351-000 | Кабель силовой с медными жилами ВВГнг(A)-LS 1х6ок-1000 | 1000 м
21.1.06.10-0352 | Кабель силовой с медными жилами ВВГнг(A)-LS 1х10ок-1000 | 1000 м
27.32.13.111.21.1.06.10-0352-000 | Кабель силовой с медными жилами ВВГнг(A)-LS 1х10ок-1000 | 1000 м
21.1.06.10-0353 | Кабель силовой с медными жилами ВВГнг(A)-LS 1х16мк-1000 | 1000 м
27.32.13.111.21.1.06.10-0353-000 | Кабель силовой с медными жилами ВВГнг(A)-LS 1х16мк-1000 | 1000 м
21.1.06.10-0354 | Кабель силовой с медными жилами ВВГнг(A)-LS 1х25мк-1000 | 1000 м
27.32.13.111.21.1.06.10-0354-000 | Кабель силовой с медными жилами ВВГнг(A)-LS 1х25мк-1000 | 1000 м
21.1.06.10-0355 | Кабель силовой с медными жилами ВВГнг(A)-LS 1х35мк-1000 | 1000 м
27.32.13.111.21.1.06.10-0355-000 | Кабель силовой с медными жилами ВВГнг(A)-LS 1х35мк-1000 | 1000 м
21.1.06.10-0356 | Кабель силовой с медными жилами ВВГнг(A)-LS 1х50мк-1000 | 1000 м
27.32.13.111.21.1.06.10-0356-000 | Кабель силовой с медными жилами ВВГнг(A)-LS 1х50мк-1000 | 1000 м
21.1.06.10-0357 | Кабель силовой с медными жилами ВВГнг(A)-LS 1х70мк-1000 | 1000 м
27.32.13.111.21.1.06.10-0357-000 | Кабель силовой с медными жилами ВВГнг(A)-LS 1х70мк-1000 | 1000 м
21.1.06.10-0358 | Кабель силовой с медными жилами ВВГнг(A)-LS 1х95мк-1000 | 1000 м
27.32.13.111.21.1.06.10-0358-000 | Кабель силовой с медными жилами ВВГнг(A)-LS 1х95мк-1000 | 1000 м
21.1.06.10-0359 | Кабель силовой с медными жилами ВВГнг(A)-LS 1х120мк-1000 | 1000 м
27.32.13.111.21.1.06.10-0359-000 | Кабель силовой с медными жилами ВВГнг(A)-LS 1х120мк-1000 | 1000 м
21.1.06.10-0360 | Кабель силовой с медными жилами ВВГнг(A)-LS 1х150мк-1000 | 1000 м
27.32.13.111.21.1.06.10-0360-000 | Кабель силовой с медными жилами ВВГнг(A)-LS 1х150мк-1000 | 1000 м
21.1.06.10-0361 | Кабель силовой с медными жилами ВВГнг(A)-LS 1х240мк-1000 | 1000 м
27.32.13.111.21.1.06.10-0361-000 | Кабель силовой с медными жилами ВВГнг(A)-LS 1х240мк-1000 | 1000 м
21.1.06.10-0362 | Кабель силовой с медными жилами ВВГнг(A)-LS 2х1,5ок(N)-1000 | 1000 м
27.32.13.111.21.1.06.10-0362-000 | Кабель силовой с медными жилами ВВГнг(A)-LS 2х1,5ок(N)-1000 | 1000 м
21.1.06.10-0363 | Кабель силовой с медными жилами ВВГнг(A)-LS 2х2,5ок(N)-1000 | 1000 м
27.32.13.111.21.1.06.10-0363-000 | Кабель силовой с медными жилами ВВГнг(A)-LS 2х2,5ок(N)-1000 | 1000 м
21.1.06.10-0364 | Кабель силовой с медными жилами ВВГнг(A)-LS 2х4ок(N)-1000 | 1000 м
27.32.13.111.21.1.06.10-0364-000 | Кабель силовой с медными жилами ВВГнг(A)-LS 2х4ок(N)-1000 | 1000 м
21.1.06.10-0365 | Кабель силовой с медными жилами ВВГнг(A)-LS 2х6ок(N)-1000 | 1000 м
27.32.13.111.21.1.06.10-0365-000 | Кабель силовой с медными жилами ВВГнг(A)-LS 2х6ок(N)-1000 | 1000 м
21.1.06.10-0366 | Кабель силовой с медными жилами ВВГнг(A)-LS 2х10ок(N)-1000 | 1000 м
27.32.13.111.21.1.06.10-0366-000 | Кабель силовой с медными жилами ВВГнг(A)-LS 2х10ок(N)-1000 | 1000 м
21.1.06.10-0367 | Кабель силовой с медными жилами ВВГнг(A)-LS 2х16мк(N)-1000 | 1000 м
27.32.13.111.21.1.06.10-0367-000 | Кабель силовой с медными жилами ВВГнг(A)-LS 2х16мк(N)-1000 | 1000 м
21.1.06.10-0368 | Кабель силовой с медными жилами ВВГнг(A)-LS 2х25мк(N)-1000 | 1000 м
27.32.13.111.21.1.06.10-0368-000 | Кабель силовой с медными жилами ВВГнг(A)-LS 2х25мк(N)-1000 | 1000 м
21.1.06.10-0369 | Кабель силовой с медными жилами ВВГнг(A)-LS 2х35мк(N)-1000 | 1000 м
27.32.13.111.21.1.06.10-0369-000 | Кабель силовой с медными жилами ВВГнг(A)-LS 2х35мк(N)-1000 | 1000 м
21.1.06.10-0371 | Кабель силовой с медными жилами ВВГнг(A)-LS 2х70мс(N)-1000 | 1000 м
27.32.13.111.21.1.06.10-0371-000 | Кабель силовой с медными жилами ВВГнг(A)-LS 2х70мс(N)-1000 | 1000 м
21.1.06.10-0372 | Кабель силовой с медными жилами ВВГнг(A)-LS 2х95мс(N)-1000 | 1000 м
27.32.13.111.21.1.06.10-0372-000 | Кабель силовой с медными жилами ВВГнг(A)-LS 2х95мс(N)-1000 | 1000 м
21.1.06.10-0373 | Кабель силовой с медными жилами ВВГнг(A)-LS 2х150мс(N)-1000 | 1000 м
27.32.13.111.21.1.06.10-0373-000 | Кабель силовой с медными жилами ВВГнг(A)-LS 2х150мс(N)-1000 | 1000 м
21.1.06.10-0375 | Кабель силовой с медными жилами ВВГнг(A)-LS 3х1,5ок(N, PE)-1000 | 1000 м
27.32.13.111.21.1.06.10-0375-000 | Кабель силовой с медными жилами ВВГнг(A)-LS 3х1,5ок(N, PE)-1000 | 1000 м
21.1.06.10-0378 | Кабель силовой с медными жилами ВВГнг(A)-LS 3х4ок(N, PE)-1000 | 1000 м
27.32.13.111.21.1.06.10-0378-000 | Кабель силовой с медными жилами ВВГнг(A)-LS 3х4ок(N, PE)-1000 | 1000 м
21.1.06.10-0379 | Кабель силовой с медными жилами ВВГнг(A)-LS 3х6ок(N, PE)-1000 | 1000 м
27.32.13.111.21.1.06.10-0379-000 | Кабель силовой с медными жилами ВВГнг(A)-LS 3х6ок(N, PE)-1000 | 1000 м
21.1.06.10-0381 | Кабель силовой с медными жилами ВВГнг(A)-LS 3х10ок(N, PE)-1000 | 1000 м
27.32.13.111.21.1.06.10-0381-000 | Кабель силовой с медными жилами ВВГнг(A)-LS 3х10ок(N, PE)-1000 | 1000 м
21.1.06.10-0382 | Кабель силовой с медными жилами ВВГнг(A)-LS 3х16мк-1000 | 1000 м
27.32.13.111.21.1.06.10-0382-000 | Кабель силовой с медными жилами ВВГнг(A)-LS 3х16мк-1000 | 1000 м
21.1.06.10-0383 | Кабель силовой с медными жилами ВВГнг(A)-LS 3х25мк-1000 | 1000 м
27.32.13.111.21.1.06.10-0383-000 | Кабель силовой с медными жилами ВВГнг(A)-LS 3х25мк-1000 | 1000 м
21.1.06.10-0384 | Кабель силовой с медными жилами ВВГнг(A)-LS 3х35мк-1000 | 1000 м
27.32.13.111.21.1.06.10-0384-000 | Кабель силовой с медными жилами ВВГнг(A)-LS 3х35мк-1000 | 1000 м
21.1.06.10-0385 | Кабель силовой с медными жилами ВВГнг(A)-LS 3х50мк-1000 | 1000 м
27.32.13.111.21.1.06.10-0385-000 | Кабель силовой с медными жилами ВВГнг(A)-LS 3х50мк-1000 | 1000 м
21.1.06.10-0386 | Кабель силовой с медными жилами ВВГнг(A)-LS 3х70мс-1000 | 1000 м
27.32.13.111.21.1.06.10-0386-000 | Кабель силовой с медными жилами ВВГнг(A)-LS 3х70мс-1000 | 1000 м
21.1.06.10-0389 | Кабель силовой с медными жилами ВВГнг(A)-LS 3х150мс(N, PE)-1000 | 1000 м
27.32.13.111.21.1.06.10-0389-000 | Кабель силовой с медными жилами ВВГнг(A)-LS 3х150мс(N, PE)-1000 | 1000 м
21.1.06.10-0390 | Кабель силовой с медными жилами ВВГнг(A)-LS 3х185мс(N, PE)-1000 | 1000 м
27.32.13.111.21.1.06.10-0390-000 | Кабель силовой с медными жилами ВВГнг(A)-LS 3х185мс(N, PE)-1000 | 1000 м
21.1.06.10-0391 | Кабель силовой с медными жилами ВВГнг(A)-LS 4х1,5ок(N)-1000 | 1000 м
27.32.13.111.21.1.06.10-0391-000 | Кабель силовой с медными жилами ВВГнг(A)-LS 4х1,5ок(N)-1000 | 1000 м
21.1.06.10-0392 | Кабель силовой с медными жилами ВВГнг(A)-LS 4х2,5ок(N)-1000 | 1000 м
27.32.13.111.21.1.06.10-0392-000 | Кабель силовой с медными жилами ВВГнг(A)-LS 4х2,5ок(N)-1000 | 1000 м
21.1.06.10-0393 | Кабель силовой с медными жилами ВВГнг(A)-LS 4х4ок(N)-1000 | 1000 м
27.32.13.111.21.1.06.10-0393-000 | Кабель силовой с медными жилами ВВГнг(A)-LS 4х4ок(N)-1000 | 1000 м
21.1.06.10-0394 | Кабель силовой с медными жилами ВВГнг(A)-LS 4х6ок(N)-1000 | 1000 м
27.32.13.111.21.1.06.10-0394-000 | Кабель силовой с медными жилами ВВГнг(A)-LS 4х6ок(N)-1000 | 1000 м
21.1.06.10-0395 | Кабель силовой с медными жилами ВВГнг(A)-LS 4х10ок(N)-1000 | 1000 м
27.32.13.111.21.1.06.10-0395-000 | Кабель силовой с медными жилами ВВГнг(A)-LS 4х10ок(N)-1000 | 1000 м
21.1.06.10-0396 | Кабель силовой с медными жилами ВВГнг(A)-LS 4х16мк(N)-1000 | 1000 м
27.32.13.111.21.1.06.10-0396-000 | Кабель силовой с медными жилами ВВГнг(A)-LS 4х16мк(N)-1000 | 1000 м
21.1.06.10-0397 | Кабель силовой с медными жилами ВВГнг(A)-LS 4х25мк(N)-1000 | 1000 м
27.32.13.111.21.1.06.10-0397-000 | Кабель силовой с медными жилами ВВГнг(A)-LS 4х25мк(N)-1000 | 1000 м
21.1.06.10-0398 | Кабель силовой с медными жилами ВВГнг(A)-LS 4х35мк(N)-1000 | 1000 м
27.32.13.111.21.1.06.10-0398-000 | Кабель силовой с медными жилами ВВГнг(A)-LS 4х35мк(N)-1000 | 1000 м
21.1.06.10-0399 | Кабель силовой с медными жилами ВВГнг(A)-LS 4х50мк(N)-1000 | 1000 м
27.32.13.111.21.1.06.10-0399-000 | Кабель силовой с медными жилами ВВГнг(A)-LS 4х50мк(N)-1000 | 1000 м
21.1.06.10-0400 | Кабель силовой с медными жилами ВВГнг(A)-LS 4х70мс(N)-1000 | 1000 м
27.32.13.111.21.1.06.10-0400-000 | Кабель силовой с медными жилами ВВГнг(A)-LS 4х70мс(N)-1000 | 1000 м
21.1.06.10-0401 | Кабель силовой с медными жилами ВВГнг(A)-LS 4х95мс(N)-1000 | 1000 м
27.32.13.111.21.1.06.10-0401-000 | Кабель силовой с медными жилами ВВГнг(A)-LS 4х95мс(N)-1000 | 1000 м
21.1.06.10-0402 | Кабель силовой с медными жилами ВВГнг(A)-LS 4х120мс(N)-1000 | 1000 м
27.32.13.111.21.1.06.10-0402-000 | Кабель силовой с медными жилами ВВГнг(A)-LS 4х120мс(N)-1000 | 1000 м
21.1.06.10-0403 | Кабель силовой с медными жилами ВВГнг(A)-LS 4х150мс(N)-1000 | 1000 м
27.32.13.111.21.1.06.10-0403-000 | Кабель силовой с медными жилами ВВГнг(A)-LS 4х150мс(N)-1000 | 1000 м
21.1.06.10-0404 | Кабель силовой с медными жилами ВВГнг(A)-LS 4х185мс(N)-1000 | 1000 м
27.32.13.111.21.1.06.10-0404-000 | Кабель силовой с медными жилами ВВГнг(A)-LS 4х185мс(N)-1000 | 1000 м
21.1.06.10-0405 | Кабель силовой с медными жилами ВВГнг(A)-LS 4х240мс(N)-1000 | 1000 м
27.32.13.111.21.1.06.10-0405-000 | Кабель силовой с медными жилами ВВГнг(A)-LS 4х240мс(N)-1000 | 1000 м
21.1.06.10-0406 | Кабель силовой с медными жилами ВВГнг(A)-LS 5х1,5ок(N, PE)-1000 | 1000 м
27.32.13.111.21.1.06.10-0406-000 | Кабель силовой с медными жилами ВВГнг(A)-LS 5х1,5ок(N, PE)-1000 | 1000 м
21.1.06.10-0407 | Кабель силовой с медными жилами ВВГнг(A)-LS 5х2,5ок(N, PE)-1000 | 1000 м
27.32.13.111.21.1.06.10-0407-000 | Кабель силовой с медными жилами ВВГнг(A)-LS 5х2,5ок(N, PE)-1000 | 1000 м
21.1.06.10-0408 | Кабель силовой с медными жилами ВВГнг(A)-LS 5х4ок(N, PE)-1000 | 1000 м
27.32.13.111.21.1.06.10-0408-000 | Кабель силовой с медными жилами ВВГнг(A)-LS 5х4ок(N, PE)-1000 | 1000 м
21.1.06.10-0409 | Кабель силовой с медными жилами ВВГнг(A)-LS 5х6ок(N, PE)-1000 | 1000 м
27.32.13.111.21.1.06.10-0409-000 | Кабель силовой с медными жилами ВВГнг(A)-LS 5х6ок(N, PE)-1000 | 1000 м
21.1.06.10-0410 | Кабель силовой с медными жилами ВВГнг(A)-LS 5х10ок(N, PE)-1000 | 1000 м
27.32.13.111.21.1.06.10-0410-000 | Кабель силовой с медными жилами ВВГнг(A)-LS 5х10ок(N, PE)-1000 | 1000 м
21.1.06.10-0411 | Кабель силовой с медными жилами ВВГнг(A)-LS 5х16мк(N, PE)-1000 | 1000 м
27.32.13.111.21.1.06.10-0411-000 | Кабель силовой с медными жилами ВВГнг(A)-LS 5х16мк(N, PE)-1000 | 1000 м
21.1.06.10-0412 | Кабель силовой с медными жилами ВВГнг(A)-LS 5х25мк(N, PE)-1000 | 1000 м
27.32.13.111.21.1.06.10-0412-000 | Кабель силовой с медными жилами ВВГнг(A)-LS 5х25мк(N, PE)-1000 | 1000 м
21.1.06.10-0413 | Кабель силовой с медными жилами ВВГнг(A)-LS 5х35мк(N, PE)-1000 | 1000 м
27.32.13.111.21.1.06.10-0413-000 | Кабель силовой с медными жилами ВВГнг(A)-LS 5х35мк(N, PE)-1000 | 1000 м
21.1.06.10-0414 | Кабель силовой с медными жилами ВВГнг(A)-LS 5х50мк(N, PE)-1000 | 1000 м
27.32.13.111.21.1.06.10-0414-000 | Кабель силовой с медными жилами ВВГнг(A)-LS 5х50мк(N, PE)-1000 | 1000 м
21.1.06.10-0415 | Кабель силовой с медными жилами ВВГнг(A)-LS 5х70мс(N, PE)-1000 | 1000 м
27.32.13.111.21.1.06.10-0415-000 | Кабель силовой с медными жилами ВВГнг(A)-LS 5х70мс(N, PE)-1000 | 1000 м
21.1.06.10-0418 | Кабель силовой с медными жилами ВВГнг(A)-LS 5х150мс(N, PE)-1000 | 1000 м
27.32.13.111.21.1.06.10-0418-000 | Кабель силовой с медными жилами ВВГнг(A)-LS 5х150мс(N, PE)-1000 | 1000 м
21.1.06.10-0419 | Кабель силовой с медными жилами ВВГнг(A)-LS 5х185мс(N, PE)-1000 | 1000 м
27.32.13.111.21.1.06.10-0419-000 | Кабель силовой с медными жилами ВВГнг(A)-LS 5х185мс(N, PE)-1000 | 1000 м
21.1.06.10-0441 | Кабель силовой с медными жилами ВВГ 1х16мк-1000 | 1000 м
27.32.13.111.21.1.06.10-0441-000 | Кабель силовой с медными жилами ВВГ 1х16мк-1000 | 1000 м
21.1.06.10-0442 | Кабель силовой с медными жилами ВВГ 1х25мк-1000 | 1000 м
27.32.13.111.21.1.06.10-0442-000 | Кабель силовой с медными жилами ВВГ 1х25мк-1000 | 1000 м
21.1.06.10-0443 | Кабель силовой с медными жилами ВВГ 1х35мк-1000 | 1000 м
27.32.13.111.21.1.06.10-0443-000 | Кабель силовой с медными жилами ВВГ 1х35мк-1000 | 1000 м
21.1.06.10-0444 | Кабель силовой с медными жилами ВВГ 1х50мк-1000 | 1000 м
27.32.13.111.21.1.06.10-0444-000 | Кабель силовой с медными жилами ВВГ 1х50мк-1000 | 1000 м
21.1.06.10-0445 | Кабель силовой с медными жилами ВВГ 1х70мк-1000 | 1000 м
27.32.13.111.21.1.06.10-0445-000 | Кабель силовой с медными жилами ВВГ 1х70мк-1000 | 1000 м
21.1.06.10-0446 | Кабель силовой с медными жилами ВВГ 1х120мк-1000 | 1000 м
27.32.13.111.21.1.06.10-0446-000 | Кабель силовой с медными жилами ВВГ 1х120мк-1000 | 1000 м
21.1.06.10-0447 | Кабель силовой с медными жилами ВВГ 1х150мк-1000 | 1000 м
27.32.13.111.21.1.06.10-0447-000 | Кабель силовой с медными жилами ВВГ 1х150мк-1000 | 1000 м
21.1.06.10-0448 | Кабель силовой с медными жилами ВВГ 1х185мк-1000 | 1000 м
27.32.13.111.21.1.06.10-0448-000 | Кабель силовой с медными жилами ВВГ 1х185мк-1000 | 1000 м
21.1.06.10-0449 | Кабель силовой с медными жилами ВВГ 1х240мк-1000 | 1000 м
27.32.13.111.21.1.06.10-0449-000 | Кабель силовой с медными жилами ВВГ 1х240мк-1000 | 1000 м
21.1.06.10-0450 | Кабель силовой с медными жилами ВВГ 2х1,5ок(N)-1000 | 1000 м
27.32.13.111.21.1.06.10-0450-000 | Кабель силовой с медными жилами ВВГ 2х1,5ок(N)-1000 | 1000 м
21.1.06.10-0451 | Кабель силовой с медными жилами ВВГ 2х2,5ок(N)-1000 | 1000 м
27.32.13.111.21.1.06.10-0451-000 | Кабель силовой с медными жилами ВВГ 2х2,5ок(N)-1000 | 1000 м
21.1.06.10-0452 | Кабель силовой с медными жилами ВВГ 2х4ок(N)-1000 | 1000 м
27.32.13.111.21.1.06.10-0452-000 | Кабель силовой с медными жилами ВВГ 2х4ок(N)-1000 | 1000 м
21.1.06.10-0453 | Кабель силовой с медными жилами ВВГ 2х6ок(N)-1000 | 1000 м
27.32.13.111.21.1.06.10-0453-000 | Кабель силовой с медными жилами ВВГ 2х6ок(N)-1000 | 1000 м
21.1.06.10-0454 | Кабель силовой с медными жилами ВВГ 2х10ок(N)-1000 | 1000 м
27.32.13.111.21.1.06.10-0454-000 | Кабель силовой с медными жилами ВВГ 2х10ок(N)-1000 | 1000 м
21.1.06.10-0455 | Кабель силовой с медными жилами ВВГ 2х16мк(N)-1000 | 1000 м
27.32.13.111.21.1.06.10-0455-000 | Кабель силовой с медными жилами ВВГ 2х16мк(N)-1000 | 1000 м
21.1.06.10-0456 | Кабель силовой с медными жилами ВВГ 2х25мк(N)-1000 | 1000 м
27.32.13.111.21.1.06.10-0456-000 | Кабель силовой с медными жилами ВВГ 2х25мк(N)-1000 | 1000 м
21.1.06.10-0457 | Кабель силовой с медными жилами ВВГ 2х35мк(N)-1000 | 1000 м
27.32.13.111.21.1.06.10-0457-000 | Кабель силовой с медными жилами ВВГ 2х35мк(N)-1000 | 1000 м
21.1.06.10-0458 | Кабель силовой с медными жилами ВВГ 2х50мк(N)-1000 | 1000 м
27.32.13.111.21.1.06.10-0458-000 | Кабель силовой с медными жилами ВВГ 2х50мк(N)-1000 | 1000 м
21.1.06.10-0459 | Кабель силовой с медными жилами ВВГ 2х70мк(N)-1000 | 1000 м
27.32.13.111.21.1.06.10-0459-000 | Кабель силовой с медными жилами ВВГ 2х70мк(N)-1000 | 1000 м
21.1.06.10-0460 | Кабель силовой с медными жилами ВВГ 2х150мк(N)-1000 | 1000 м
27.32.13.111.21.1.06.10-0460-000 | Кабель силовой с медными жилами ВВГ 2х150мк(N)-1000 | 1000 м
21.1.06.10-0461 | Кабель силовой с медными жилами ВВГ 3х1,5ок(N, PE)-1000 | 1000 м
27.32.13.111.21.1.06.10-0461-000 | Кабель силовой с медными жилами ВВГ 3х1,5ок(N, PE)-1000 | 1000 м
21.1.06.10-0462 | Кабель силовой с медными жилами ВВГ 3х2,5ок(N, PE)-1000 | 1000 м
27.32.13.111.21.1.06.10-0462-000 | Кабель силовой с медными жилами ВВГ 3х2,5ок(N, PE)-1000 | 1000 м
21.1.06.10-0464 | Кабель силовой с медными жилами ВВГ 3х4ок(N, PE)-1000 | 1000 м
27.32.13.111.21.1.06.10-0464-000 | Кабель силовой с медными жилами ВВГ 3х4ок(N, PE)-1000 | 1000 м
21.1.06.10-0466 | Кабель силовой с медными жилами ВВГ 3х6ок(N, PE)-1000 | 1000 м
27.32.13.111.21.1.06.10-0466-000 | Кабель силовой с медными жилами ВВГ 3х6ок(N, PE)-1000 | 1000 м
21.1.06.10-0468 | Кабель силовой с медными жилами ВВГ 3х10ок(N, PE)-1000 | 1000 м
27.32.13.111.21.1.06.10-0468-000 | Кабель силовой с медными жилами ВВГ 3х10ок(N, PE)-1000 | 1000 м
21.1.06.10-0470 | Кабель силовой с медными жилами ВВГ 3х16мк(N, PE)-1000 | 1000 м
27.32.13.111.21.1.06.10-0470-000 | Кабель силовой с медными жилами ВВГ 3х16мк(N, PE)-1000 | 1000 м
21.1.06.10-0472 | Кабель силовой с медными жилами ВВГ 3х25мк(N, PE)-1000 | 1000 м
27.32.13.111.21.1.06.10-0472-000 | Кабель силовой с медными жилами ВВГ 3х25мк(N, PE)-1000 | 1000 м
21.1.06.10-0473 | Кабель силовой с медными жилами ВВГ 3х25мк+1х16ок(N)-1000 | 1000 м
27.32.13.111.21.1.06.10-0473-000 | Кабель силовой с медными жилами ВВГ 3х25мк+1х16ок(N)-1000 | 1000 м
21.1.06.10-0474 | Кабель силовой с медными жилами ВВГ 3х35мк(N, PE)-1000 | 1000 м
27.32.13.111.21.1.06.10-0474-000 | Кабель силовой с медными жилами ВВГ 3х35мк(N, PE)-1000 | 1000 м
21.1.06.10-0475 | Кабель силовой с медными жилами ВВГ 3х35мк+1х16ок(N)-1000 | 1000 м
27.32.13.111.21.1.06.10-0475-000 | Кабель силовой с медными жилами ВВГ 3х35мк+1х16ок(N)-1000 | 1000 м
21.1.06.10-0476 | Кабель силовой с медными жилами ВВГ 3х50мк(N, PE)-1000 | 1000 м
27.32.13.111.21.1.06.10-0476-000 | Кабель силовой с медными жилами ВВГ 3х50мк(N, PE)-1000 | 1000 м
21.1.06.10-0477 | Кабель силовой с медными жилами ВВГ 3х70мк(N, PE)-1000 | 1000 м
27.32.13.111.21.1.06.10-0477-000 | Кабель силовой с медными жилами ВВГ 3х70мк(N, PE)-1000 | 1000 м
21.1.06.10-0478 | Кабель силовой с медными жилами ВВГ 3х95мк(N, PE)-1000 | 1000 м
27.32.13.111.21.1.06.10-0478-000 | Кабель силовой с медными жилами ВВГ 3х95мк(N, PE)-1000 | 1000 м
21.1.06.10-0479 | Кабель силовой с медными жилами ВВГ 3х120мк(N, PE)-1000 | 1000 м
27.32.13.111.21.1.06.10-0479-000 | Кабель силовой с медными жилами ВВГ 3х120мк(N, PE)-1000 | 1000 м
21.1.06.10-0480 | Кабель силовой с медными жилами ВВГ 3х150мк(N, PE)-1000 | 1000 м
27.32.13.111.21.1.06.10-0480-000 | Кабель силовой с медными жилами ВВГ 3х150мк(N, PE)-1000 | 1000 м
21.1.06.10-0481 | Кабель силовой с медными жилами ВВГ 3х185мк(N, PE)-1000 | 1000 м
27.32.13.111.21.1.06.10-0481-000 | Кабель силовой с медными жилами ВВГ 3х185мк(N, PE)-1000 | 1000 м
21.1.06.10-0482 | Кабель силовой с медными жилами ВВГ 4х1,5ок(N)-1000 | 1000 м
27.32.13.111.21.1.06.10-0482-000 | Кабель силовой с медными жилами ВВГ 4х1,5ок(N)-1000 | 1000 м
21.1.06.10-0483 | Кабель силовой с медными жилами ВВГ 4х2,5ок(N)-1000 | 1000 м
27.32.13.111.21.1.06.10-0483-000 | Кабель силовой с медными жилами ВВГ 4х2,5ок(N)-1000 | 1000 м
21.1.06.10-0484 | Кабель силовой с медными жилами ВВГ 4х4ок(N)-1000 | 1000 м
27.32.13.111.21.1.06.10-0484-000 | Кабель силовой с медными жилами ВВГ 4х4ок(N)-1000 | 1000 м
21.1.06.10-0485 | Кабель силовой с медными жилами ВВГ 4х6ок(N)-1000 | 1000 м
27.32.13.111.21.1.06.10-0485-000 | Кабель силовой с медными жилами ВВГ 4х6ок(N)-1000 | 1000 м
21.1.06.10-0486 | Кабель силовой с медными жилами ВВГ 4х10ок(N)-1000 | 1000 м
27.32.13.111.21.1.06.10-0486-000 | Кабель силовой с медными жилами ВВГ 4х10ок(N)-1000 | 1000 м
21.1.06.10-0487 | Кабель силовой с медными жилами ВВГ 4х16мк(N)-1000 | 1000 м
27.32.13.111.21.1.06.10-0487-000 | Кабель силовой с медными жилами ВВГ 4х16мк(N)-1000 | 1000 м
21.1.06.10-0488 | Кабель силовой с медными жилами ВВГ 4х25мк(N)-1000 | 1000 м
27.32.13.111.21.1.06.10-0488-000 | Кабель силовой с медными жилами ВВГ 4х25мк(N)-1000 | 1000 м
21.1.06.10-0489 | Кабель силовой с медными жилами ВВГ 4х35мк(N)-1000 | 1000 м
27.32.13.111.21.1.06.10-0489-000 | Кабель силовой с медными жилами ВВГ 4х35мк(N)-1000 | 1000 м
21.1.06.10-0490 | Кабель силовой с медными жилами ВВГ 4х50мк(N)-1000 | 1000 м
27.32.13.111.21.1.06.10-0490-000 | Кабель силовой с медными жилами ВВГ 4х50мк(N)-1000 | 1000 м
21.1.06.10-0491 | Кабель силовой с медными жилами ВВГ 4х70мк(N)-1000 | 1000 м
27.32.13.111.21.1.06.10-0491-000 | Кабель силовой с медными жилами ВВГ 4х70мк(N)-1000 | 1000 м
21.1.06.10-0492 | Кабель силовой с медными жилами ВВГ 4х95мк(N)-1000 | 1000 м
27.32.13.111.21.1.06.10-0492-000 | Кабель силовой с медными жилами ВВГ 4х95мк(N)-1000 | 1000 м
21.1.06.10-0493 | Кабель силовой с медными жилами ВВГ 5х1,5ок(N, PE)-1000 | 1000 м
27.32.13.111.21.1.06.10-0493-000 | Кабель силовой с медными жилами ВВГ 5х1,5ок(N, PE)-1000 | 1000 м
21.1.06.10-0494 | Кабель силовой с медными жилами ВВГ 5х2,5ок(N, PE)-1000 | 1000 м
27.32.13.111.21.1.06.10-0494-000 | Кабель силовой с медными жилами ВВГ 5х2,5ок(N, PE)-1000 | 1000 м
21.1.06.10-0495 | Кабель силовой с медными жилами ВВГ 5х4ок(N, PE)-1000 | 1000 м
27.32.13.111.21.1.06.10-0495-000 | Кабель силовой с медными жилами ВВГ 5х4ок(N, PE)-1000 | 1000 м
21.1.06.10-0496 | Кабель силовой с медными жилами ВВГ 5х6ок(N, PE)-1000 | 1000 м
27.32.13.111.21.1.06.10-0496-000 | Кабель силовой с медными жилами ВВГ 5х6ок(N, PE)-1000 | 1000 м
21.1.06.10-0497 | Кабель силовой с медными жилами ВВГ 5х10ок(N, PE)-1000 | 1000 м
27.32.13.111.21.1.06.10-0497-000 | Кабель силовой с медными жилами ВВГ 5х10ок(N, PE)-1000 | 1000 м
21.1.06.10-0498 | Кабель силовой с медными жилами ВВГ 5х16мк(N, PE)-1000 | 1000 м
27.32.13.111.21.1.06.10-0498-000 | Кабель силовой с медными жилами ВВГ 5х16мк(N, PE)-1000 | 1000 м
21.1.06.10-0499 | Кабель силовой с медными жилами ВВГ 5х25мк(N, PE)-1000 | 1000 м
27.32.13.111.21.1.06.10-0499-000 | Кабель силовой с медными жилами ВВГ 5х25мк(N, PE)-1000 | 1000 м
21.1.06.10-0500 | Кабель силовой с медными жилами ВВГ 5х35мк(N, PE)-1000 | 1000 м
27.32.13.111.21.1.06.10-0500-000 | Кабель силовой с медными жилами ВВГ 5х35мк(N, PE)-1000 | 1000 м
21.1.06.10-0501 | Кабель силовой с медными жилами ВВГ 5х50мк(N, PE)-1000 | 1000 м
27.32.13.111.21.1.06.10-0501-000 | Кабель силовой с медными жилами ВВГ 5х50мк(N, PE)-1000 | 1000 м
21.1.06.10-0502 | Кабель силовой с медными жилами ВВГ 5х150мк(N, PE)-1000 | 1000 м
27.32.13.111.21.1.06.10-0502-000 | Кабель силовой с медными жилами ВВГ 5х150мк(N, PE)-1000 | 1000 м
21.1.06.10-0511 | Кабель силовой с медными жилами ВВГнг(A) 1х1,5ок-1000 | 1000 м
27.32.13.111.21.1.06.10-0511-000 | Кабель силовой с медными жилами ВВГнг(A) 1х1,5ок-1000 | 1000 м
21.1.06.10-0512 | Кабель силовой с медными жилами ВВГнг(A) 1х2,5ок-1000 | 1000 м
27.32.13.111.21.1.06.10-0512-000 | Кабель силовой с медными жилами ВВГнг(A) 1х2,5ок-1000 | 1000 м
21.1.06.10-0513 | Кабель силовой с медными жилами ВВГнг(A) 1х4ок-1000 | 1000 м
27.32.13.111.21.1.06.10-0513-000 | Кабель силовой с медными жилами ВВГнг(A) 1х4ок-1000 | 1000 м
21.1.06.10-0514 | Кабель силовой с медными жилами ВВГнг(A) 1х6ок-1000 | 1000 м
27.32.13.111.21.1.06.10-0514-000 | Кабель силовой с медными жилами ВВГнг(A) 1х6ок-1000 | 1000 м
21.1.06.10-0515 | Кабель силовой с медными жилами ВВГнг(A) 1х10ок-1000 | 1000 м
27.32.13.111.21.1.06.10-0515-000 | Кабель силовой с медными жилами ВВГнг(A) 1х10ок-1000 | 1000 м
21.1.06.10-0516 | Кабель силовой с медными жилами ВВГнг(A) 1х16мк-1000 | 1000 м
27.32.13.111.21.1.06.10-0516-000 | Кабель силовой с медными жилами ВВГнг(A) 1х16мк-1000 | 1000 м
21.1.06.10-0517 | Кабель силовой с медными жилами ВВГнг(A) 1х25мк-1000 | 1000 м
27.32.13.111.21.1.06.10-0517-000 | Кабель силовой с медными жилами ВВГнг(A) 1х25мк-1000 | 1000 м
21.1.06.10-0518 | Кабель силовой с медными жилами ВВГнг(A) 1х35мк-1000 | 1000 м
27.32.13.111.21.1.06.10-0518-000 | Кабель силовой с медными жилами ВВГнг(A) 1х35мк-1000 | 1000 м
21.1.06.10-0519 | Кабель силовой с медными жилами ВВГнг(A) 1х50мк-1000 | 1000 м
27.32.13.111.21.1.06.10-0519-000 | Кабель силовой с медными жилами ВВГнг(A) 1х50мк-1000 | 1000 м
21.1.06.10-0520 | Кабель силовой с медными жилами ВВГнг(A) 1х70мк-1000 | 1000 м
27.32.13.111.21.1.06.10-0520-000 | Кабель силовой с медными жилами ВВГнг(A) 1х70мк-1000 | 1000 м
21.1.06.10-0521 | Кабель силовой с медными жилами ВВГнг(A) 2х1,5ок(N)-1000 | 1000 м
27.32.13.111.21.1.06.10-0521-000 | Кабель силовой с медными жилами ВВГнг(A) 2х1,5ок(N)-1000 | 1000 м
21.1.06.10-0522 | Кабель силовой с медными жилами ВВГнг(A) 2х2,5ок(N)-1000 | 1000 м
27.32.13.111.21.1.06.10-0522-000 | Кабель силовой с медными жилами ВВГнг(A) 2х2,5ок(N)-1000 | 1000 м
21.1.06.10-0523 | Кабель силовой с медными жилами ВВГнг(A) 2х4ок(N)-1000 | 1000 м
27.32.13.111.21.1.06.10-0523-000 | Кабель силовой с медными жилами ВВГнг(A) 2х4ок(N)-1000 | 1000 м
21.1.06.10-0524 | Кабель силовой с медными жилами ВВГнг(A) 2х6ок(N)-1000 | 1000 м
27.32.13.111.21.1.06.10-0524-000 | Кабель силовой с медными жилами ВВГнг(A) 2х6ок(N)-1000 | 1000 м
21.1.06.10-0525 | Кабель силовой с медными жилами ВВГнг(A) 2х10ок(N)-1000 | 1000 м
27.32.13.111.21.1.06.10-0525-000 | Кабель силовой с медными жилами ВВГнг(A) 2х10ок(N)-1000 | 1000 м
21.1.06.10-0526 | Кабель силовой с медными жилами ВВГнг(A) 2х16мк(N)-1000 | 1000 м
27.32.13.111.21.1.06.10-0526-000 | Кабель силовой с медными жилами ВВГнг(A) 2х16мк(N)-1000 | 1000 м
21.1.06.10-0527 | Кабель силовой с медными жилами ВВГнг(A) 2х25мк(N)-1000 | 1000 м
27.32.13.111.21.1.06.10-0527-000 | Кабель силовой с медными жилами ВВГнг(A) 2х25мк(N)-1000 | 1000 м
21.1.06.10-0528 | Кабель силовой с медными жилами ВВГнг(A) 3х1,5ок(N, PE)-1000 | 1000 м
27.32.13.111.21.1.06.10-0528-000 | Кабель силовой с медными жилами ВВГнг(A) 3х1,5ок(N, PE)-1000 | 1000 м
21.1.06.10-0529 | Кабель силовой с медными жилами ВВГнг(A) 3х2,5ок(N, PE)-1000 | 1000 м
27.32.13.111.21.1.06.10-0529-000 | Кабель силовой с медными жилами ВВГнг(A) 3х2,5ок(N, PE)-1000 | 1000 м
21.1.06.10-0530 | Кабель силовой с медными жилами ВВГнг(A) 3х4ок(N, PE)-1000 | 1000 м
27.32.13.111.21.1.06.10-0530-000 | Кабель силовой с медными жилами ВВГнг(A) 3х4ок(N, PE)-1000 | 1000 м
21.1.06.10-0531 | Кабель силовой с медными жилами ВВГнг(A) 3х6ок(N, PE)-1000 | 1000 м
27.32.13.111.21.1.06.10-0531-000 | Кабель силовой с медными жилами ВВГнг(A) 3х6ок(N, PE)-1000 | 1000 м
21.1.06.10-0532 | Кабель силовой с медными жилами ВВГнг(A) 3х10ок(N, PE)-1000 | 1000 м
27.32.13.111.21.1.06.10-0532-000 | Кабель силовой с медными жилами ВВГнг(A) 3х10ок(N, PE)-1000 | 1000 м
21.1.06.10-0533 | Кабель силовой с медными жилами ВВГнг(A) 3х16мк(N, PE)-1000 | 1000 м
27.32.13.111.21.1.06.10-0533-000 | Кабель силовой с медными жилами ВВГнг(A) 3х16мк(N, PE)-1000 | 1000 м
21.1.06.10-0534 | Кабель силовой с медными жилами ВВГнг(A) 3х25мк(N, PE)-1000 | 1000 м
27.32.13.111.21.1.06.10-0534-000 | Кабель силовой с медными жилами ВВГнг(A) 3х25мк(N, PE)-1000 | 1000 м
21.1.06.10-0535 | Кабель силовой с медными жилами ВВГнг(A) 3х35мк(N, PE)-1000 | 1000 м
27.32.13.111.21.1.06.10-0535-000 | Кабель силовой с медными жилами ВВГнг(A) 3х35мк(N, PE)-1000 | 1000 м
21.1.06.10-0536 | Кабель силовой с медными жилами ВВГнг(A) 4х1,5ок(N)-1000 | 1000 м
27.32.13.111.21.1.06.10-0536-000 | Кабель силовой с медными жилами ВВГнг(A) 4х1,5ок(N)-1000 | 1000 м
21.1.06.10-0537 | Кабель силовой с медными жилами ВВГнг(A) 4х2,5ок(N)-1000 | 1000 м
27.32.13.111.21.1.06.10-0537-000 | Кабель силовой с медными жилами ВВГнг(A) 4х2,5ок(N)-1000 | 1000 м
21.1.06.10-0538 | Кабель силовой с медными жилами ВВГнг(A) 4х4ок(N)-1000 | 1000 м
27.32.13.111.21.1.06.10-0538-000 | Кабель силовой с медными жилами ВВГнг(A) 4х4ок(N)-1000 | 1000 м
21.1.06.10-0539 | Кабель силовой с медными жилами ВВГнг(A) 4х6ок(N)-1000 | 1000 м
27.32.13.111.21.1.06.10-0539-000 | Кабель силовой с медными жилами ВВГнг(A) 4х6ок(N)-1000 | 1000 м
21.1.06.10-0540 | Кабель силовой с медными жилами ВВГнг(A) 4х10ок(N)-1000 | 1000 м
27.32.13.111.21.1.06.10-0540-000 | Кабель силовой с медными жилами ВВГнг(A) 4х10ок(N)-1000 | 1000 м
21.1.06.10-0541 | Кабель силовой с медными жилами ВВГнг(A) 4х16мк(N)-1000 | 1000 м
27.32.13.111.21.1.06.10-0541-000 | Кабель силовой с медными жилами ВВГнг(A) 4х16мк(N)-1000 | 1000 м
21.1.06.10-0542 | Кабель силовой с медными жилами ВВГнг(A) 4х25мк(N)-1000 | 1000 м
27.32.13.111.21.1.06.10-0542-000 | Кабель силовой с медными жилами ВВГнг(A) 4х25мк(N)-1000 | 1000 м
21.1.06.10-0543 | Кабель силовой с медными жилами ВВГнг(A) 4х35мк(N)-1000 | 1000 м
27.32.13.111.21.1.06.10-0543-000 | Кабель силовой с медными жилами ВВГнг(A) 4х35мк(N)-1000 | 1000 м
21.1.06.10-0544 | Кабель силовой с медными жилами ВВГнг(A) 4х185мк(N)-1000 | 1000 м
27.32.13.111.21.1.06.10-0544-000 | Кабель силовой с медными жилами ВВГнг(A) 4х185мк(N)-1000 | 1000 м
21.1.06.10-0545 | Кабель силовой с медными жилами ВВГнг(A) 5х1,5ок(N, PE)-1000 | 1000 м
27.32.13.111.21.1.06.10-0545-000 | Кабель силовой с медными жилами ВВГнг(A) 5х1,5ок(N, PE)-1000 | 1000 м
21.1.06.10-0546 | Кабель силовой с медными жилами ВВГнг(A) 5х2,5ок(N, PE)-1000 | 1000 м
27.32.13.111.21.1.06.10-0546-000 | Кабель силовой с медными жилами ВВГнг(A) 5х2,5ок(N, PE)-1000 | 1000 м
21.1.06.10-0547 | Кабель силовой с медными жилами ВВГнг(A) 5х4ок(N, PE)-1000 | 1000 м
27.32.13.111.21.1.06.10-0547-000 | Кабель силовой с медными жилами ВВГнг(A) 5х4ок(N, PE)-1000 | 1000 м
21.1.06.10-0548 | Кабель силовой с медными жилами ВВГнг(A) 5х6ок(N, PE)-1000 | 1000 м
27.32.13.111.21.1.06.10-0548-000 | Кабель силовой с медными жилами ВВГнг(A) 5х6ок(N, PE)-1000 | 1000 м
21.1.06.10-0549 | Кабель силовой с медными жилами ВВГнг(A) 5х10ок(N, PE)-1000 | 1000 м
27.32.13.111.21.1.06.10-0549-000 | Кабель силовой с медными жилами ВВГнг(A) 5х10ок(N, PE)-1000 | 1000 м
21.1.06.10-0550 | Кабель силовой с медными жилами ВВГнг(A) 5х16мк(N, PE)-1000 | 1000 м
27.32.13.111.21.1.06.10-0550-000 | Кабель силовой с медными жилами ВВГнг(A) 5х16мк(N, PE)-1000 | 1000 м
21.1.06.10-0551 | Кабель силовой с медными жилами ВВГнг(A) 5х25мк(N, PE)-1000 | 1000 м
27.32.13.111.21.1.06.10-0551-000 | Кабель силовой с медными жилами ВВГнг(A) 5х25мк(N, PE)-1000 | 1000 м
21.1.06.10-0552 | Кабель силовой с медными жилами ВВГнг(A) 5х35мк(N, PE)-1000 | 1000 м
27.32.13.111.21.1.06.10-0552-000 | Кабель силовой с медными жилами ВВГнг(A) 5х35мк(N, PE)-1000 | 1000 м
21.1.06.10-0553 | Кабель силовой с медными жилами ВВГнг(A) 5х50мк(N, PE)-1000 | 1000 м
27.32.13.111.21.1.06.10-0553-000 | Кабель силовой с медными жилами ВВГнг(A) 5х50мк(N, PE)-1000 | 1000 м
21.1.06.10-0554 | Кабель силовой с медными жилами ВВГнг(A) 5х185мк(N, PE)-1000 | 1000 м
27.32.13.111.21.1.06.10-0554-000 | Кабель силовой с медными жилами ВВГнг(A) 5х185мк(N, PE)-1000 | 1000 м
21.1.06.10-0570 | Кабель силовой с медными жилами ВВГнг(A)-LS 1х185мк-1000 | 1000 м
27.32.13.111.21.1.06.10-0570-000 | Кабель силовой с медными жилами ВВГнг(A)-LS 1х185мк-1000 | 1000 м
21.1.06.10-0596 | Кабель силовой с медными жилами ВВГнг(A)-LS 4х70мк(N)-1000 | 1000 м
27.32.13.111.21.1.06.10-0596-000 | Кабель силовой с медными жилами ВВГнг(A)-LS 4х70мк(N)-1000 | 1000 м
21.1.06.10-0597 | Кабель силовой с медными жилами ВВГнг(A)-LS 4х95мк(N)-1000 | 1000 м
27.32.13.111.21.1.06.10-0597-000 | Кабель силовой с медными жилами ВВГнг(A)-LS 4х95мк(N)-1000 | 1000 м
21.1.06.10-0598 | Кабель силовой с медными жилами ВВГнг(A)-LS 4х120мк(N)-1000 | 1000 м
27.32.13.111.21.1.06.10-0598-000 | Кабель силовой с медными жилами ВВГнг(A)-LS 4х120мк(N)-1000 | 1000 м
21.1.06.10-0599 | Кабель силовой с медными жилами ВВГнг(A)-LS 4х150мк(N)-1000 | 1000 м
27.32.13.111.21.1.06.10-0599-000 | Кабель силовой с медными жилами ВВГнг(A)-LS 4х150мк(N)-1000 | 1000 м
21.1.06.10-0600 | Кабель силовой с медными жилами ВВГнг(A)-LS 4х185мк(N)-1000 | 1000 м
27.32.13.111.21.1.06.10-0600-000 | Кабель силовой с медными жилами ВВГнг(A)-LS 4х185мк(N)-1000 | 1000 м
21.1.06.10-0601 | Кабель силовой с медными жилами ВВГнг(A)-LS 4х240мк(N)-1000 | 1000 м
27.32.13.111.21.1.06.10-0601-000 | Кабель силовой с медными жилами ВВГнг(A)-LS 4х240мк(N)-1000 | 1000 м
21.1.06.10-0611 | Кабель силовой с медными жилами ВВГнг(A)-LS 5х70мк(N, PE)-1000 | 1000 м
27.32.13.111.21.1.06.10-0611-000 | Кабель силовой с медными жилами ВВГнг(A)-LS 5х70мк(N, PE)-1000 | 1000 м
21.1.06.10-0612 | Кабель силовой с медными жилами ВВГнг(A)-LS 5х95мк(N, PE)-1000 | 1000 м
27.32.13.111.21.1.06.10-0612-000 | Кабель силовой с медными жилами ВВГнг(A)-LS 5х95мк(N, PE)-1000 | 1000 м
21.1.06.10-0613 | Кабель силовой с медными жилами ВВГнг(A)-LS 5х120мк(N, PE)-1000 | 1000 м
27.32.13.111.21.1.06.10-0613-000 | Кабель силовой с медными жилами ВВГнг(A)-LS 5х120мк(N, PE)-1000 | 1000 м
21.1.06.10-0614 | Кабель силовой с медными жилами ВВГнг(A)-LS 5х150мк(N, PE)-1000 | 1000 м
27.32.13.111.21.1.06.10-0614-000 | Кабель силовой с медными жилами ВВГнг(A)-LS 5х150мк(N, PE)-1000 | 1000 м
21.1.06.10-0615 | Кабель силовой с медными жилами ВВГнг(A)-LS 5х185мк(N, PE)-1000 | 1000 м
27.32.13.111.21.1.06.10-0615-000 | Кабель силовой с медными жилами ВВГнг(A)-LS 5х185мк(N, PE)-1000 | 1000 м
21.1.06.10-0616 | Кабель силовой с медными жилами ВВГнг(A)-LS 5х240мк(N, PE)-1000 | 1000 м
27.32.13.111.21.1.06.10-0616-000 | Кабель силовой с медными жилами ВВГнг(A)-LS 5х240мк(N, PE)-1000 | 1000 м
21.1.06.10-0621 | Кабель силовой с медными жилами ВБШв 2х6ок(N)-1000 | 1000 м
27.32.13.111.21.1.06.10-0621-000 | Кабель силовой с медными жилами ВБШв 2х6ок(N)-1000 | 1000 м
21.1.06.10-0622 | Кабель силовой с медными жилами ВБШв 2х10ок(N)-1000 | 1000 м
27.32.13.111.21.1.06.10-0622-000 | Кабель силовой с медными жилами ВБШв 2х10ок(N)-1000 | 1000 м
21.1.06.10-0623 | Кабель силовой с медными жилами ВБШв 2х16мк(N)-1000 | 1000 м
27.32.13.111.21.1.06.10-0623-000 | Кабель силовой с медными жилами ВБШв 2х16мк(N)-1000 | 1000 м
21.1.06.10-0624 | Кабель силовой с медными жилами ВБШв 2х25мк(N)-1000 | 1000 м
27.32.13.111.21.1.06.10-0624-000 | Кабель силовой с медными жилами ВБШв 2х25мк(N)-1000 | 1000 м
21.1.06.10-0625 | Кабель силовой с медными жилами ВБШв 2х35мк(N)-1000 | 1000 м
27.32.13.111.21.1.06.10-0625-000 | Кабель силовой с медными жилами ВБШв 2х35мк(N)-1000 | 1000 м
21.1.06.10-0626 | Кабель силовой с медными жилами ВБШв 2х50мк(N)-1000 | 1000 м
27.32.13.111.21.1.06.10-0626-000 | Кабель силовой с медными жилами ВБШв 2х50мк(N)-1000 | 1000 м
21.1.06.10-0627 | Кабель силовой с медными жилами ВБШв 3х6ок(N, PE)-1000 | 1000 м
27.32.13.111.21.1.06.10-0627-000 | Кабель силовой с медными жилами ВБШв 3х6ок(N, PE)-1000 | 1000 м
21.1.06.10-0629 | Кабель силовой с медными жилами ВБШв 3х10ок(N, PE)-1000 | 1000 м
27.32.13.111.21.1.06.10-0629-000 | Кабель силовой с медными жилами ВБШв 3х10ок(N, PE)-1000 | 1000 м
21.1.06.10-0631 | Кабель силовой с медными жилами ВБШв 3х16мк(N, PE)-1000 | 1000 м
27.32.13.111.21.1.06.10-0631-000 | Кабель силовой с медными жилами ВБШв 3х16мк(N, PE)-1000 | 1000 м
21.1.06.10-0633 | Кабель силовой с медными жилами ВБШв 3х25мк(N, PE)-1000 | 1000 м
27.32.13.111.21.1.06.10-0633-000 | Кабель силовой с медными жилами ВБШв 3х25мк(N, PE)-1000 | 1000 м
21.1.06.10-0635 | Кабель силовой с медными жилами ВБШв 3х35мк(N, PE)-1000 | 1000 м
27.32.13.111.21.1.06.10-0635-000 | Кабель силовой с медными жилами ВБШв 3х35мк(N, PE)-1000 | 1000 м
21.1.06.10-0638 | Кабель силовой с медными жилами ВБШв 3х50мк(N, PE)-1000 | 1000 м
27.32.13.111.21.1.06.10-0638-000 | Кабель силовой с медными жилами ВБШв 3х50мк(N, PE)-1000 | 1000 м
21.1.06.10-0641 | Кабель силовой с медными жилами ВБШв 3х70мк(N, PE)-1000 | 1000 м
27.32.13.111.21.1.06.10-0641-000 | Кабель силовой с медными жилами ВБШв 3х70мк(N, PE)-1000 | 1000 м
21.1.06.10-0642 | Кабель силовой с медными жилами ВБбШв 3х70мк+1х25ок-1000 | 1000 м
27.32.13.111.21.1.06.10-0642-000 | Кабель силовой с медными жилами ВБбШв 3х70мк+1х25ок-1000 | 1000 м
21.1.06.10-0643 | Кабель силовой с медными жилами ВБШв 3х70+1х35мк(N, PE)-1000 | 1000 м
27.32.13.111.21.1.06.10-0643-000 | Кабель силовой с медными жилами ВБШв 3х70+1х35мк(N, PE)-1000 | 1000 м
21.1.06.10-0644 | Кабель силовой с медными жилами ВБШв 3х95мк(N, PE)-1000 | 1000 м
27.32.13.111.21.1.06.10-0644-000 | Кабель силовой с медными жилами ВБШв 3х95мк(N, PE)-1000 | 1000 м
21.1.06.10-0645 | Кабель силовой с медными жилами ВБбШв 3х95мк+1х25ок-1000 | 1000 м
27.32.13.111.21.1.06.10-0645-000 | Кабель силовой с медными жилами ВБбШв 3х95мк+1х25ок-1000 | 1000 м
21.1.06.10-0646 | Кабель силовой с медными жилами ВБбШв 3х95мк+1х35мк-1000 | 1000 м
27.32.13.111.21.1.06.10-0646-000 | Кабель силовой с медными жилами ВБбШв 3х95мк+1х35мк-1000 | 1000 м
21.1.06.10-0647 | Кабель силовой с медными жилами ВБШв 3х120мк(N, PE)-1000 | 1000 м
27.32.13.111.21.1.06.10-0647-000 | Кабель силовой с медными жилами ВБШв 3х120мк(N, PE)-1000 | 1000 м
21.1.06.10-0648 | Кабель силовой с медными жилами ВБШв 3х150мк(N, PE)-1000 | 1000 м
27.32.13.111.21.1.06.10-0648-000 | Кабель силовой с медными жилами ВБШв 3х150мк(N, PE)-1000 | 1000 м
21.1.06.10-0649 | Кабель силовой с медными жилами ВБШв 3х185мк(N, PE)-1000 | 1000 м
27.32.13.111.21.1.06.10-0649-000 | Кабель силовой с медными жилами ВБШв 3х185мк(N, PE)-1000 | 1000 м
21.1.06.10-0650 | Кабель силовой с медными жилами ВБШв 3х240мк(N, PE)-1000 | 1000 м
27.32.13.111.21.1.06.10-0650-000 | Кабель силовой с медными жилами ВБШв 3х240мк(N, PE)-1000 | 1000 м
21.1.06.10-0651 | Кабель силовой с медными жилами ВБШв 4х4ок(N)-1000 | 1000 м
27.32.13.111.21.1.06.10-0651-000 | Кабель силовой с медными жилами ВБШв 4х4ок(N)-1000 | 1000 м
21.1.06.10-0652 | Кабель силовой с медными жилами ВБШв 4х6ок(N)-1000 | 1000 м
27.32.13.111.21.1.06.10-0652-000 | Кабель силовой с медными жилами ВБШв 4х6ок(N)-1000 | 1000 м
21.1.06.10-0653 | Кабель силовой с медными жилами ВБШв 4х10ок(N)-1000 | 1000 м
27.32.13.111.21.1.06.10-0653-000 | Кабель силовой с медными жилами ВБШв 4х10ок(N)-1000 | 1000 м
21.1.06.10-0654 | Кабель силовой с медными жилами ВБШв 4х16мк(N)-1000 | 1000 м
27.32.13.111.21.1.06.10-0654-000 | Кабель силовой с медными жилами ВБШв 4х16мк(N)-1000 | 1000 м
21.1.06.10-0655 | Кабель силовой с медными жилами ВБШв 4х25мк(N)-1000 | 1000 м
27.32.13.111.21.1.06.10-0655-000 | Кабель силовой с медными жилами ВБШв 4х25мк(N)-1000 | 1000 м
21.1.06.10-0656 | Кабель силовой с медными жилами ВБШв 4х35мк(N)-1000 | 1000 м
27.32.13.111.21.1.06.10-0656-000 | Кабель силовой с медными жилами ВБШв 4х35мк(N)-1000 | 1000 м
21.1.06.10-0657 | Кабель силовой с медными жилами ВБШв 4х50мк(N)-1000 | 1000 м
27.32.13.111.21.1.06.10-0657-000 | Кабель силовой с медными жилами ВБШв 4х50мк(N)-1000 | 1000 м
21.1.06.10-0658 | Кабель силовой с медными жилами ВБШв 4х70мк(N)-1000 | 1000 м
27.32.13.111.21.1.06.10-0658-000 | Кабель силовой с медными жилами ВБШв 4х70мк(N)-1000 | 1000 м
21.1.06.10-0659 | Кабель силовой с медными жилами ВБШв 4х95мк(N)-1000 | 1000 м
27.32.13.111.21.1.06.10-0659-000 | Кабель силовой с медными жилами ВБШв 4х95мк(N)-1000 | 1000 м
21.1.06.10-0660 | Кабель силовой с медными жилами ВБШв 5х2,5ок(N, PE)-1000 | 1000 м
27.32.13.111.21.1.06.10-0660-000 | Кабель силовой с медными жилами ВБШв 5х2,5ок(N, PE)-1000 | 1000 м
21.1.06.10-0661 | Кабель силовой с медными жилами ВБШв 5х4ок(N, PE)-1000 | 1000 м
27.32.13.111.21.1.06.10-0661-000 | Кабель силовой с медными жилами ВБШв 5х4ок(N, PE)-1000 | 1000 м
21.1.06.10-0662 | Кабель силовой с медными жилами ВБШв 5х16ок(N, PE)-1000 | 1000 м
27.32.13.111.21.1.06.10-0662-000 | Кабель силовой с медными жилами ВБШв 5х16ок(N, PE)-1000 | 1000 м
21.1.06.10-0663 | Кабель силовой с медными жилами ВБбШв 5х25ок(N, PE)-1000 | 1000 м
27.32.13.111.21.1.06.10-0663-000 | Кабель силовой с медными жилами ВБбШв 5х25ок(N, PE)-1000 | 1000 м
21.1.06.10-0664 | Кабель силовой с медными жилами ВБбШв 5х35ок(N, PE)-1000 | 1000 м
27.32.13.111.21.1.06.10-0664-000 | Кабель силовой с медными жилами ВБбШв 5х35ок(N, PE)-1000 | 1000 м
21.1.06.10-0671 | Кабель силовой с медными жилами ВБШвнг(A)-LS 3х1,5ок(N, PE)-1000 | 1000 м
27.32.13.111.21.1.06.10-0671-000 | Кабель силовой с медными жилами ВБШвнг(A)-LS 3х1,5ок(N, PE)-1000 | 1000 м
21.1.06.10-0672 | Кабель силовой с медными жилами ВБШвнг(A)-LS 3х2,5ок(N, PE)-1000 | 1000 м
27.32.13.111.21.1.06.10-0672-000 | Кабель силовой с медными жилами ВБШвнг(A)-LS 3х2,5ок(N, PE)-1000 | 1000 м
21.1.06.10-1002 | Кабель силовой с медными жилами ППГнг(A)-FRHF 1х10ок-1000 | 1000 м
27.32.13.111.21.1.06.10-1002-000 | Кабель силовой с медными жилами ППГнг(A)-FRHF 1х10ок-1000 | 1000 м
21.1.06.10-1004 | Кабель силовой с медными жилами ППГнг(A)-FRHF 1х16мк-1000 | 1000 м
27.32.13.111.21.1.06.10-1004-000 | Кабель силовой с медными жилами ППГнг(A)-FRHF 1х16мк-1000 | 1000 м
21.1.06.10-1006 | Кабель силовой с медными жилами ППГнг(A)-FRHF 1х25мк-1000 | 1000 м
27.32.13.111.21.1.06.10-1006-000 | Кабель силовой с медными жилами ППГнг(A)-FRHF 1х25мк-1000 | 1000 м
21.1.06.10-1008 | Кабель силовой с медными жилами ППГнг(A)-FRHF 1х35мк-1000 | 1000 м
27.32.13.111.21.1.06.10-1008-000 | Кабель силовой с медными жилами ППГнг(A)-FRHF 1х35мк-1000 | 1000 м
21.1.06.10-1012 | Кабель силовой с медными жилами ППГнг(A)-FRHF 1х70мк-1000 | 1000 м
27.32.13.111.21.1.06.10-1012-000 | Кабель силовой с медными жилами ППГнг(A)-FRHF 1х70мк-1000 | 1000 м
21.1.06.10-1014 | Кабель силовой с медными жилами ППГнг(A)-FRHF 1х95мк-1000 | 1000 м
27.32.13.111.21.1.06.10-1014-000 | Кабель силовой с медными жилами ППГнг(A)-FRHF 1х95мк-1000 | 1000 м
21.1.06.10-1016 | Кабель силовой с медными жилами ППГнг(A)-FRHF 2х1,5ок(N)-1000 | 1000 м
27.32.13.111.21.1.06.10-1016-000 | Кабель силовой с медными жилами ППГнг(A)-FRHF 2х1,5ок(N)-1000 | 1000 м
21.1.06.10-1018 | Кабель силовой с медными жилами ППГнг(A)-FRHF 2х120мк(N)-1000 | 1000 м
27.32.13.111.21.1.06.10-1018-000 | Кабель силовой с медными жилами ППГнг(A)-FRHF 2х120мк(N)-1000 | 1000 м
21.1.06.10-1022 | Кабель силовой с медными жилами ППГнг(A)-FRHF 2х4ок(N)-1000 | 1000 м
27.32.13.111.21.1.06.10-1022-000 | Кабель силовой с медными жилами ППГнг(A)-FRHF 2х4ок(N)-1000 | 1000 м
21.1.06.10-1024 | Кабель силовой с медными жилами ППГнг(A)-FRHF 2х70мк(N)-1000 | 1000 м
27.32.13.111.21.1.06.10-1024-000 | Кабель силовой с медными жилами ППГнг(A)-FRHF 2х70мк(N)-1000 | 1000 м
21.1.06.10-1026 | Кабель силовой с медными жилами ППГнг(A)-FRHF 2х95мк(N)-1000 | 1000 м
27.32.13.111.21.1.06.10-1026-000 | Кабель силовой с медными жилами ППГнг(A)-FRHF 2х95мк(N)-1000 | 1000 м
21.1.06.10-1028 | Кабель силовой с медными жилами ППГнг(A)-FRHF 3х1,5ок(N, PE)-1000 | 1000 м
27.32.13.111.21.1.06.10-1028-000 | Кабель силовой с медными жилами ППГнг(A)-FRHF 3х1,5ок(N, PE)-1000 | 1000 м
21.1.06.10-1030 | Кабель силовой с медными жилами ППГнг(A)-FRHF 3х10ок-1000 | 1000 м
27.32.13.111.21.1.06.10-1030-000 | Кабель силовой с медными жилами ППГнг(A)-FRHF 3х10ок-1000 | 1000 м
21.1.06.10-1032 | Кабель силовой с медными жилами ППГнг(A)-FRHF 3х120мс-1000 | 1000 м
27.32.13.111.21.1.06.10-1032-000 | Кабель силовой с медными жилами ППГнг(A)-FRHF 3х120мс-1000 | 1000 м
21.1.06.10-1034 | Кабель силовой с медными жилами ППГнг(A)-FRHF 3х16мк-1000 | 1000 м
27.32.13.111.21.1.06.10-1034-000 | Кабель силовой с медными жилами ППГнг(A)-FRHF 3х16мк-1000 | 1000 м
21.1.06.10-1036 | Кабель силовой с медными жилами ППГнг(A)-FRHF 3х35мк-1000 | 1000 м
27.32.13.111.21.1.06.10-1036-000 | Кабель силовой с медными жилами ППГнг(A)-FRHF 3х35мк-1000 | 1000 м
21.1.06.10-1038 | Кабель силовой с медными жилами ППГнг(A)-FRHF 3х50мк-1000 | 1000 м
27.32.13.111.21.1.06.10-1038-000 | Кабель силовой с медными жилами ППГнг(A)-FRHF 3х50мк-1000 | 1000 м
21.1.06.10-1040 | Кабель силовой с медными жилами ППГнг(A)-FRHF 3х6ок(N, PE)-1000 | 1000 м
27.32.13.111.21.1.06.10-1040-000 | Кабель силовой с медными жилами ППГнг(A)-FRHF 3х6ок(N, PE)-1000 | 1000 м
21.1.06.10-1042 | Кабель силовой с медными жилами ППГнг(A)-FRHF 3х70мс-1000 | 1000 м
27.32.13.111.21.1.06.10-1042-000 | Кабель силовой с медными жилами ППГнг(A)-FRHF 3х70мс-1000 | 1000 м
21.1.06.10-1044 | Кабель силовой с медными жилами ППГнг(A)-FRHF 4х1,5ок(N)-1000 | 1000 м
27.32.13.111.21.1.06.10-1044-000 | Кабель силовой с медными жилами ППГнг(A)-FRHF 4х1,5ок(N)-1000 | 1000 м
21.1.06.10-1046 | Кабель силовой с медными жилами ППГнг(A)-FRHF 4х10ок(N)-1000 | 1000 м
27.32.13.111.21.1.06.10-1046-000 | Кабель силовой с медными жилами ППГнг(A)-FRHF 4х10ок(N)-1000 | 1000 м
21.1.06.10-1048 | Кабель силовой с медными жилами ППГнг(A)-FRHF 4х16мк(N)-1000 | 1000 м
27.32.13.111.21.1.06.10-1048-000 | Кабель силовой с медными жилами ППГнг(A)-FRHF 4х16мк(N)-1000 | 1000 м
21.1.06.10-1050 | Кабель силовой с медными жилами ППГнг(A)-FRHF 4х2,5ок(PE)-1000 | 1000 м
27.32.13.111.21.1.06.10-1050-000 | Кабель силовой с медными жилами ППГнг(A)-FRHF 4х2,5ок(PE)-1000 | 1000 м
21.1.06.10-1052 | Кабель силовой с медными жилами ППГнг(A)-FRHF 4х4ок(N)-1000 | 1000 м
27.32.13.111.21.1.06.10-1052-000 | Кабель силовой с медными жилами ППГнг(A)-FRHF 4х4ок(N)-1000 | 1000 м
21.1.06.10-1054 | Кабель силовой с медными жилами ППГнг(A)-FRHF 4х6ок(N)-1000 | 1000 м
27.32.13.111.21.1.06.10-1054-000 | Кабель силовой с медными жилами ППГнг(A)-FRHF 4х6ок(N)-1000 | 1000 м
21.1.06.10-1056 | Кабель силовой с медными жилами ППГнг(A)-FRHF 5х1,5ок(N, PE)-1000 | 1000 м
27.32.13.111.21.1.06.10-1056-000 | Кабель силовой с медными жилами ППГнг(A)-FRHF 5х1,5ок(N, PE)-1000 | 1000 м
21.1.06.10-1058 | Кабель силовой с медными жилами ППГнг(A)-FRHF 5х25мк(N, PE)-1000 | 1000 м
27.32.13.111.21.1.06.10-1058-000 | Кабель силовой с медными жилами ППГнг(A)-FRHF 5х25мк(N, PE)-1000 | 1000 м
21.1.06.10-1060 | Кабель силовой с медными жилами ППГнг(A)-FRHF 5х50мк(N, PE)-1000 | 1000 м
27.32.13.111.21.1.06.10-1060-000 | Кабель силовой с медными жилами ППГнг(A)-FRHF 5х50мк(N, PE)-1000 | 1000 м
21.1.06.10-1062 | Кабель силовой с медными жилами ППГнг(A)-FRHF 5х95мс(N, PE)-1000 | 1000 м
27.32.13.111.21.1.06.10-1062-000 | Кабель силовой с медными жилами ППГнг(A)-FRHF 5х95мс(N, PE)-1000 | 1000 м
21.1.06.10-1064 | Кабель силовой с медными жилами СБ 3х120+1х70-1000 | 1000 м
27.32.13.111.21.1.06.10-1064-000 | Кабель силовой с медными жилами СБ 3х120+1х70-1000 | 1000 м
21.1.06.10-1066 | Кабель силовой с медными жилами СБ 3х150+1х70-1000 | 1000 м
27.32.13.111.21.1.06.10-1066-000 | Кабель силовой с медными жилами СБ 3х150+1х70-1000 | 1000 м
21.1.06.10-1068 | Кабель силовой с медными жилами СБ 3х185+1х95-1000 | 1000 м
27.32.13.111.21.1.06.10-1068-000 | Кабель силовой с медными жилами СБ 3х185+1х95-1000 | 1000 м
21.1.06.10-1070 | Кабель силовой с медными жилами СБ 3х35+1х16-1000 | 1000 м
27.32.13.111.21.1.06.10-1070-000 | Кабель силовой с медными жилами СБ 3х35+1х16-1000 | 1000 м
21.1.06.10-1072 | Кабель силовой с медными жилами СБ 3х50+1х25-1000 | 1000 м
27.32.13.111.21.1.06.10-1072-000 | Кабель силовой с медными жилами СБ 3х50+1х25-1000 | 1000 м
21.1.06.10-1076 | Кабель силовой с медными жилами СБ 3х95+1х50-1000 | 1000 м
27.32.13.111.21.1.06.10-1076-000 | Кабель силовой с медными жилами СБ 3х95+1х50-1000 | 1000 м
21.1.06.10-1078 | Кабель силовой с медными жилами СБ 4х120-1000 | 1000 м
27.32.13.111.21.1.06.10-1078-000 | Кабель силовой с медными жилами СБ 4х120-1000 | 1000 м
21.1.06.10-1080 | Кабель силовой с медными жилами СБ 4х35-1000 | 1000 м
27.32.13.111.21.1.06.10-1080-000 | Кабель силовой с медными жилами СБ 4х35-1000 | 1000 м
21.1.06.10-1082 | Кабель силовой с медными жилами СБ 4х50-1000 | 1000 м
27.32.13.111.21.1.06.10-1082-000 | Кабель силовой с медными жилами СБ 4х50-1000 | 1000 м
21.1.06.10-1084 | Кабель силовой с медными жилами СБ 4х70-1000 | 1000 м
27.32.13.111.21.1.06.10-1084-000 | Кабель силовой с медными жилами СБ 4х70-1000 | 1000 м
21.1.06.10-1086 | Кабель силовой с медными жилами СБ 4х95-1000 | 1000 м
27.32.13.111.21.1.06.10-1086-000 | Кабель силовой с медными жилами СБ 4х95-1000 | 1000 м
21.1.06.10-1092 | Кабель силовой с медными жилами ВБШв 4х120мс(N)-1000 | 1000 м
27.32.13.111.21.1.06.10-1092-000 | Кабель силовой с медными жилами ВБШв 4х120мс(N)-1000 | 1000 м
21.1.06.10-1094 | Кабель силовой с медными жилами ВБШв 4х150мс(N)-1000 | 1000 м
27.32.13.111.21.1.06.10-1094-000 | Кабель силовой с медными жилами ВБШв 4х150мс(N)-1000 | 1000 м
21.1.06.10-1096 | Кабель силовой с медными жилами ВБШв 4х185мс(N)-1000 | 1000 м
27.32.13.111.21.1.06.10-1096-000 | Кабель силовой с медными жилами ВБШв 4х185мс(N)-1000 | 1000 м
21.1.06.10-1098 | Кабель силовой с медными жилами ВВГнг(A) 1х95мк-1000 | 1000 м
27.32.13.111.21.1.06.10-1098-000 | Кабель силовой с медными жилами ВВГнг(A) 1х95мк-1000 | 1000 м
21.1.06.10-1100 | Кабель силовой с медными жилами ВВГнг(A) 1х120мк-1000 | 1000 м
27.32.13.111.21.1.06.10-1100-000 | Кабель силовой с медными жилами ВВГнг(A) 1х120мк-1000 | 1000 м
21.1.06.10-1102 | Кабель силовой с медными жилами ВВГнг(A) 1х150мк-1000 | 1000 м
27.32.13.111.21.1.06.10-1102-000 | Кабель силовой с медными жилами ВВГнг(A) 1х150мк-1000 | 1000 м
21.1.06.10-1104 | Кабель силовой с медными жилами ВВГнг(A) 1х185мк-1000 | 1000 м
27.32.13.111.21.1.06.10-1104-000 | Кабель силовой с медными жилами ВВГнг(A) 1х185мк-1000 | 1000 м
21.1.06.10-1106 | Кабель силовой с медными жилами ВВГнг(A) 1х240мк-1000 | 1000 м
27.32.13.111.21.1.06.10-1106-000 | Кабель силовой с медными жилами ВВГнг(A) 1х240мк-1000 | 1000 м
21.1.06.10-1108 | Кабель силовой с медными жилами ВВГнг(A) 2х35мк-1000 | 1000 м
27.32.13.111.21.1.06.10-1108-000 | Кабель силовой с медными жилами ВВГнг(A) 2х35мк-1000 | 1000 м
21.1.06.10-1110 | Кабель силовой с медными жилами ВВГнг(A) 2х70мк-1000 | 1000 м
27.32.13.111.21.1.06.10-1110-000 | Кабель силовой с медными жилами ВВГнг(A) 2х70мк-1000 | 1000 м
21.1.06.10-1112 | Кабель силовой с медными жилами ВВГнг(A) 3х120мс(N, PE)-1000 | 1000 м
27.32.13.111.21.1.06.10-1112-000 | Кабель силовой с медными жилами ВВГнг(A) 3х120мс(N, PE)-1000 | 1000 м
21.1.06.10-1114 | Кабель силовой с медными жилами ВВГнг(A) 3х120+1х70мк(N)-1000 | 1000 м
27.32.13.111.21.1.06.10-1114-000 | Кабель силовой с медными жилами ВВГнг(A) 3х120+1х70мк(N)-1000 | 1000 м
21.1.06.10-1116 | Кабель силовой с медными жилами ВВГнг(A) 3х150мс(N, PE)-1000 | 1000 м
27.32.13.111.21.1.06.10-1116-000 | Кабель силовой с медными жилами ВВГнг(A) 3х150мс(N, PE)-1000 | 1000 м
21.1.06.10-1118 | Кабель силовой с медными жилами ВВГнг(A) 3х150+1х70мк(N)-1000 | 1000 м
27.32.13.111.21.1.06.10-1118-000 | Кабель силовой с медными жилами ВВГнг(A) 3х150+1х70мк(N)-1000 | 1000 м
21.1.06.10-1120 | Кабель силовой с медными жилами ВВГнг(A) 3х185мс(N, PE)-1000 | 1000 м
27.32.13.111.21.1.06.10-1120-000 | Кабель силовой с медными жилами ВВГнг(A) 3х185мс(N, PE)-1000 | 1000 м
21.1.06.10-1122 | Кабель силовой с медными жилами ВВГнг(A) 3х185+1х95мк(N)-1000 | 1000 м
27.32.13.111.21.1.06.10-1122-000 | Кабель силовой с медными жилами ВВГнг(A) 3х185+1х95мк(N)-1000 | 1000 м
21.1.06.10-1124 | Кабель силовой с медными жилами ВВГнг(A) 3х25мк+1х16ок(N)-1000 | 1000 м
27.32.13.111.21.1.06.10-1124-000 | Кабель силовой с медными жилами ВВГнг(A) 3х25мк+1х16ок(N)-1000 | 1000 м
21.1.06.10-1126 | Кабель силовой с медными жилами ВВГнг(A) 3х35мк+1х16ок(N)-1000 | 1000 м
27.32.13.111.21.1.06.10-1126-000 | Кабель силовой с медными жилами ВВГнг(A) 3х35мк+1х16ок(N)-1000 | 1000 м
21.1.06.10-1128 | Кабель силовой с медными жилами ВВГнг(A) 3х50мк(N, PE)-1000 | 1000 м
27.32.13.111.21.1.06.10-1128-000 | Кабель силовой с медными жилами ВВГнг(A) 3х50мк(N, PE)-1000 | 1000 м
21.1.06.10-1130 | Кабель силовой с медными жилами ВВГнг(A) 3х50мк+1х25мк(PE)-1000 | 1000 м
27.32.13.111.21.1.06.10-1130-000 | Кабель силовой с медными жилами ВВГнг(A) 3х50мк+1х25мк(PE)-1000 | 1000 м
21.1.06.10-1132 | Кабель силовой с медными жилами ВВГнг(A) 3х70мс(N, PE)-1000 | 1000 м
27.32.13.111.21.1.06.10-1132-000 | Кабель силовой с медными жилами ВВГнг(A) 3х70мс(N, PE)-1000 | 1000 м
21.1.06.10-1134 | Кабель силовой с медными жилами ВВГнг(A) 3х70+1х35мк(N)-1000 | 1000 м
27.32.13.111.21.1.06.10-1134-000 | Кабель силовой с медными жилами ВВГнг(A) 3х70+1х35мк(N)-1000 | 1000 м
21.1.06.10-1136 | Кабель силовой с медными жилами ВВГнг(A) 3х95мс(N, PE)-1000 | 1000 м
27.32.13.111.21.1.06.10-1136-000 | Кабель силовой с медными жилами ВВГнг(A) 3х95мс(N, PE)-1000 | 1000 м
21.1.06.10-1138 | Кабель силовой с медными жилами ВВГнг(A) 3х95+1х50мк(N)-1000 | 1000 м
27.32.13.111.21.1.06.10-1138-000 | Кабель силовой с медными жилами ВВГнг(A) 3х95+1х50мк(N)-1000 | 1000 м
21.1.06.10-1140 | Кабель силовой с медными жилами ВВГнг(A) 4х120мс(N)-1000 | 1000 м
27.32.13.111.21.1.06.10-1140-000 | Кабель силовой с медными жилами ВВГнг(A) 4х120мс(N)-1000 | 1000 м
21.1.06.10-1142 | Кабель силовой с медными жилами ВВГнг(A) 4х150мс(N)-1000 | 1000 м
27.32.13.111.21.1.06.10-1142-000 | Кабель силовой с медными жилами ВВГнг(A) 4х150мс(N)-1000 | 1000 м
21.1.06.10-1144 | Кабель силовой с медными жилами ВВГнг(A) 4х240мс(N)-1000 | 1000 м
27.32.13.111.21.1.06.10-1144-000 | Кабель силовой с медными жилами ВВГнг(A) 4х240мс(N)-1000 | 1000 м
21.1.06.10-1146 | Кабель силовой с медными жилами ВВГнг(A) 4х50мк(N)-1000 | 1000 м
27.32.13.111.21.1.06.10-1146-000 | Кабель силовой с медными жилами ВВГнг(A) 4х50мк(N)-1000 | 1000 м
21.1.06.10-1148 | Кабель силовой с медными жилами ВВГнг(A) 4х70мс(N)-1000 | 1000 м
27.32.13.111.21.1.06.10-1148-000 | Кабель силовой с медными жилами ВВГнг(A) 4х70мс(N)-1000 | 1000 м
21.1.06.10-1150 | Кабель силовой с медными жилами ВВГнг(A) 4х95мс(N)-1000 | 1000 м
27.32.13.111.21.1.06.10-1150-000 | Кабель силовой с медными жилами ВВГнг(A) 4х95мс(N)-1000 | 1000 м
21.1.06.10-1152 | Кабель силовой с медными жилами ВВГнг(A) 5х120мс(N, PE)-1000 | 1000 м
27.32.13.111.21.1.06.10-1152-000 | Кабель силовой с медными жилами ВВГнг(A) 5х120мс(N, PE)-1000 | 1000 м
21.1.06.10-1154 | Кабель силовой с медными жилами ВВГнг(A) 5х150мс(N, PE)-1000 | 1000 м
27.32.13.111.21.1.06.10-1154-000 | Кабель силовой с медными жилами ВВГнг(A) 5х150мс(N, PE)-1000 | 1000 м
21.1.06.10-1156 | Кабель силовой с медными жилами ВВГнг(A) 5х70мс(N, PE)-1000 | 1000 м
27.32.13.111.21.1.06.10-1156-000 | Кабель силовой с медными жилами ВВГнг(A) 5х70мс(N, PE)-1000 | 1000 м
21.1.06.10-1158 | Кабель силовой с медными жилами ПвВГ 1х120мк-1000 | 1000 м
27.32.13.111.21.1.06.10-1158-000 | Кабель силовой с медными жилами ПвВГ 1х120мк-1000 | 1000 м
21.1.06.10-1160 | Кабель силовой с медными жилами ПвВГ 1х150мк-1000 | 1000 м
27.32.13.111.21.1.06.10-1160-000 | Кабель силовой с медными жилами ПвВГ 1х150мк-1000 | 1000 м
21.1.06.10-1162 | Кабель силовой с медными жилами ПвВГ 1х16мк-1000 | 1000 м
27.32.13.111.21.1.06.10-1162-000 | Кабель силовой с медными жилами ПвВГ 1х16мк-1000 | 1000 м
21.1.06.10-1164 | Кабель силовой с медными жилами ПвВГ 1х185мк-1000 | 1000 м
27.32.13.111.21.1.06.10-1164-000 | Кабель силовой с медными жилами ПвВГ 1х185мк-1000 | 1000 м
21.1.06.10-1166 | Кабель силовой с медными жилами ПвВГ 1х240мк-1000 | 1000 м
27.32.13.111.21.1.06.10-1166-000 | Кабель силовой с медными жилами ПвВГ 1х240мк-1000 | 1000 м
21.1.06.10-1168 | Кабель силовой с медными жилами ПвВГ 1х25мк-1000 | 1000 м
27.32.13.111.21.1.06.10-1168-000 | Кабель силовой с медными жилами ПвВГ 1х25мк-1000 | 1000 м
21.1.06.10-1172 | Кабель силовой с медными жилами ПвВГ 1х35мк-1000 | 1000 м
27.32.13.111.21.1.06.10-1172-000 | Кабель силовой с медными жилами ПвВГ 1х35мк-1000 | 1000 м
21.1.06.10-1176 | Кабель силовой с медными жилами ПвВГ 1х50мк-1000 | 1000 м
27.32.13.111.21.1.06.10-1176-000 | Кабель силовой с медными жилами ПвВГ 1х50мк-1000 | 1000 м
21.1.06.10-1180 | Кабель силовой с медными жилами ПвВГ 1х70мк-1000 | 1000 м
27.32.13.111.21.1.06.10-1180-000 | Кабель силовой с медными жилами ПвВГ 1х70мк-1000 | 1000 м
21.1.06.10-1182 | Кабель силовой с медными жилами ПвВГ 1х95мк-1000 | 1000 м
27.32.13.111.21.1.06.10-1182-000 | Кабель силовой с медными жилами ПвВГ 1х95мк-1000 | 1000 м
21.1.06.10-1184 | Кабель силовой с медными жилами ПвВГ 3х120мс-1000 | 1000 м
27.32.13.111.21.1.06.10-1184-000 | Кабель силовой с медными жилами ПвВГ 3х120мс-1000 | 1000 м
21.1.06.10-1186 | Кабель силовой с медными жилами ПвВГ 3х150мс(N, PE)-1000 | 1000 м
27.32.13.111.21.1.06.10-1186-000 | Кабель силовой с медными жилами ПвВГ 3х150мс(N, PE)-1000 | 1000 м
21.1.06.10-1188 | Кабель силовой с медными жилами ПвВГ 3х16мк-1000 | 1000 м
27.32.13.111.21.1.06.10-1188-000 | Кабель силовой с медными жилами ПвВГ 3х16мк-1000 | 1000 м
21.1.06.10-1190 | Кабель силовой с медными жилами ПвВГ 3х185мс(N, PE)-1000 | 1000 м
27.32.13.111.21.1.06.10-1190-000 | Кабель силовой с медными жилами ПвВГ 3х185мс(N, PE)-1000 | 1000 м
21.1.06.10-1192 | Кабель силовой с медными жилами ПвВГ 3х240мс(N, PE)-1000 | 1000 м
27.32.13.111.21.1.06.10-1192-000 | Кабель силовой с медными жилами ПвВГ 3х240мс(N, PE)-1000 | 1000 м
21.1.06.10-1194 | Кабель силовой с медными жилами ПвВГ 3х25мк(N, PE)-1000 | 1000 м
27.32.13.111.21.1.06.10-1194-000 | Кабель силовой с медными жилами ПвВГ 3х25мк(N, PE)-1000 | 1000 м
21.1.06.10-1196 | Кабель силовой с медными жилами ПвВГ 3х35мк-1000 | 1000 м
27.32.13.111.21.1.06.10-1196-000 | Кабель силовой с медными жилами ПвВГ 3х35мк-1000 | 1000 м
21.1.06.10-1198 | Кабель силовой с медными жилами ПвВГ 3х50мк-1000 | 1000 м
27.32.13.111.21.1.06.10-1198-000 | Кабель силовой с медными жилами ПвВГ 3х50мк-1000 | 1000 м
21.1.06.10-1200 | Кабель силовой с медными жилами ПвВГ 3х70мс(N, PE)-1000 | 1000 м
27.32.13.111.21.1.06.10-1200-000 | Кабель силовой с медными жилами ПвВГ 3х70мс(N, PE)-1000 | 1000 м
21.1.06.10-1202 | Кабель силовой с медными жилами ПвВГ 3х95мс-1000 | 1000 м
27.32.13.111.21.1.06.10-1202-000 | Кабель силовой с медными жилами ПвВГ 3х95мс-1000 | 1000 м
21.1.06.10-1204 | Кабель силовой с медными жилами ПвВГ 4х120мс(N)-1000 | 1000 м
27.32.13.111.21.1.06.10-1204-000 | Кабель силовой с медными жилами ПвВГ 4х120мс(N)-1000 | 1000 м
21.1.06.10-1206 | Кабель силовой с медными жилами ПвВГ 4х150мс(N)-1000 | 1000 м
27.32.13.111.21.1.06.10-1206-000 | Кабель силовой с медными жилами ПвВГ 4х150мс(N)-1000 | 1000 м
21.1.06.10-1208 | Кабель силовой с медными жилами ПвВГ 4х16мк(N)-1000 | 1000 м
27.32.13.111.21.1.06.10-1208-000 | Кабель силовой с медными жилами ПвВГ 4х16мк(N)-1000 | 1000 м
21.1.06.10-1210 | Кабель силовой с медными жилами ПвВГ 4х185мс(N)-1000 | 1000 м
27.32.13.111.21.1.06.10-1210-000 | Кабель силовой с медными жилами ПвВГ 4х185мс(N)-1000 | 1000 м
21.1.06.10-1212 | Кабель силовой с медными жилами ПвВГ 4х240мс(N)-1000 | 1000 м
27.32.13.111.21.1.06.10-1212-000 | Кабель силовой с медными жилами ПвВГ 4х240мс(N)-1000 | 1000 м
21.1.06.10-1214 | Кабель силовой с медными жилами ПвВГ 4х25мк(N)-1000 | 1000 м
27.32.13.111.21.1.06.10-1214-000 | Кабель силовой с медными жилами ПвВГ 4х25мк(N)-1000 | 1000 м
21.1.06.10-1216 | Кабель силовой с медными жилами ПвВГ 4х35мк(N)-1000 | 1000 м
27.32.13.111.21.1.06.10-1216-000 | Кабель силовой с медными жилами ПвВГ 4х35мк(N)-1000 | 1000 м
21.1.06.10-1218 | Кабель силовой с медными жилами ПвВГ 4х50мк(N)-1000 | 1000 м
27.32.13.111.21.1.06.10-1218-000 | Кабель силовой с медными жилами ПвВГ 4х50мк(N)-1000 | 1000 м
21.1.06.10-1220 | Кабель силовой с медными жилами ПвВГ 4х70мс(N)-1000 | 1000 м
27.32.13.111.21.1.06.10-1220-000 | Кабель силовой с медными жилами ПвВГ 4х70мс(N)-1000 | 1000 м
21.1.06.10-1222 | Кабель силовой с медными жилами ПвВГ 4х95мс(N)-1000 | 1000 м
27.32.13.111.21.1.06.10-1222-000 | Кабель силовой с медными жилами ПвВГ 4х95мс(N)-1000 | 1000 м
21.1.06.10-1236 | Кабель силовой с медными жилами ВВГнг(A)-FRLS 1х1,5ок-1000 | 1000 м
27.32.13.111.21.1.06.10-1236-000 | Кабель силовой с медными жилами ВВГнг(A)-FRLS 1х1,5ок-1000 | 1000 м
21.1.06.10-1238 | Кабель силовой с медными жилами ВВГнг(A)-FRLS 1х10ок-1000 | 1000 м
27.32.13.111.21.1.06.10-1238-000 | Кабель силовой с медными жилами ВВГнг(A)-FRLS 1х10ок-1000 | 1000 м
21.1.06.10-1240 | Кабель силовой с медными жилами ВВГнг(A)-FRLS 1х2,5ок-1000 | 1000 м
27.32.13.111.21.1.06.10-1240-000 | Кабель силовой с медными жилами ВВГнг(A)-FRLS 1х2,5ок-1000 | 1000 м
21.1.06.10-1242 | Кабель силовой с медными жилами ВВГнг(A)-FRLS 1х4ок-1000 | 1000 м
27.32.13.111.21.1.06.10-1242-000 | Кабель силовой с медными жилами ВВГнг(A)-FRLS 1х4ок-1000 | 1000 м
21.1.06.10-1244 | Кабель силовой с медными жилами ВВГнг(A)-FRLS 1х6ок-1000 | 1000 м
27.32.13.111.21.1.06.10-1244-000 | Кабель силовой с медными жилами ВВГнг(A)-FRLS 1х6ок-1000 | 1000 м
21.1.06.10-1250 | Кабель силовой с медными жилами ВВГнг(A)-FRLS 2х150мк(N)-1000 | 1000 м
27.32.13.111.21.1.06.10-1250-000 | Кабель силовой с медными жилами ВВГнг(A)-FRLS 2х150мк(N)-1000 | 1000 м
21.1.06.10-1272 | Кабель силовой с медными жилами ВВГнг(A)-FRLS 5х240мс(N, PE)-1000 | 1000 м
27.32.13.111.21.1.06.10-1272-000 | Кабель силовой с медными жилами ВВГнг(A)-FRLS 5х240мс(N, PE)-1000 | 1000 м
21.1.06.10-1286 | Кабель силовой с медными жилами ПвБПнг(A)-FRHF 2х2,5ок(N)-1000 | 1000 м
27.32.13.111.21.1.06.10-1286-000 | Кабель силовой с медными жилами ПвБПнг(A)-FRHF 2х2,5ок(N)-1000 | 1000 м
21.1.06.10-1288 | Кабель силовой с медными жилами ПвБПнг(A)-FRHF 2х4ок(N)-1000 | 1000 м
27.32.13.111.21.1.06.10-1288-000 | Кабель силовой с медными жилами ПвБПнг(A)-FRHF 2х4ок(N)-1000 | 1000 м
21.1.06.10-1290 | Кабель силовой с медными жилами ПвБПнг(A)-FRHF 3х1,5ок(N, PE)-1000 | 1000 м
27.32.13.111.21.1.06.10-1290-000 | Кабель силовой с медными жилами ПвБПнг(A)-FRHF 3х1,5ок(N, PE)-1000 | 1000 м
21.1.06.10-1292 | Кабель силовой с медными жилами ПвБПнг(A)-FRHF 3х120мс(N, PE)-1000 | 1000 м
27.32.13.111.21.1.06.10-1292-000 | Кабель силовой с медными жилами ПвБПнг(A)-FRHF 3х120мс(N, PE)-1000 | 1000 м
21.1.06.10-1294 | Кабель силовой с медными жилами ПвБПнг(A)-FRHF 3х16мк(N, PE)-1000 | 1000 м
27.32.13.111.21.1.06.10-1294-000 | Кабель силовой с медными жилами ПвБПнг(A)-FRHF 3х16мк(N, PE)-1000 | 1000 м
21.1.06.10-1296 | Кабель силовой с медными жилами ПвБПнг(A)-FRHF 3х185мс(N, PE)-1000 | 1000 м
27.32.13.111.21.1.06.10-1296-000 | Кабель силовой с медными жилами ПвБПнг(A)-FRHF 3х185мс(N, PE)-1000 | 1000 м
21.1.06.10-1298 | Кабель силовой с медными жилами ПвБПнг(A)-FRHF 3х2,5ок(N, PE)-1000 | 1000 м
27.32.13.111.21.1.06.10-1298-000 | Кабель силовой с медными жилами ПвБПнг(A)-FRHF 3х2,5ок(N, PE)-1000 | 1000 м
21.1.06.10-1300 | Кабель силовой с медными жилами ПвБПнг(A)-FRHF 3х25мк(N, PE)-1000 | 1000 м
27.32.13.111.21.1.06.10-1300-000 | Кабель силовой с медными жилами ПвБПнг(A)-FRHF 3х25мк(N, PE)-1000 | 1000 м
21.1.06.10-1302 | Кабель силовой с медными жилами ПвБПнг(A)-FRHF 3х35мк(N, PE)-1000 | 1000 м
27.32.13.111.21.1.06.10-1302-000 | Кабель силовой с медными жилами ПвБПнг(A)-FRHF 3х35мк(N, PE)-1000 | 1000 м
21.1.06.10-1304 | Кабель силовой с медными жилами ПвБПнг(A)-FRHF 3х4ок(N, PE)-1000 | 1000 м
27.32.13.111.21.1.06.10-1304-000 | Кабель силовой с медными жилами ПвБПнг(A)-FRHF 3х4ок(N, PE)-1000 | 1000 м
21.1.06.10-1306 | Кабель силовой с медными жилами ПвБПнг(A)-FRHF 3х50мк(N, PE)-1000 | 1000 м
27.32.13.111.21.1.06.10-1306-000 | Кабель силовой с медными жилами ПвБПнг(A)-FRHF 3х50мк(N, PE)-1000 | 1000 м
21.1.06.10-1308 | Кабель силовой с медными жилами ПвБПнг(A)-FRHF 3х6ок(N, PE)-1000 | 1000 м
27.32.13.111.21.1.06.10-1308-000 | Кабель силовой с медными жилами ПвБПнг(A)-FRHF 3х6ок(N, PE)-1000 | 1000 м
21.1.06.10-1310 | Кабель силовой с медными жилами ПвБПнг(A)-FRHF 3х70мс(N, PE)-1000 | 1000 м
27.32.13.111.21.1.06.10-1310-000 | Кабель силовой с медными жилами ПвБПнг(A)-FRHF 3х70мс(N, PE)-1000 | 1000 м
21.1.06.10-1312 | Кабель силовой с медными жилами ПвБПнг(A)-FRHF 3х95мс(N, PE)-1000 | 1000 м
27.32.13.111.21.1.06.10-1312-000 | Кабель силовой с медными жилами ПвБПнг(A)-FRHF 3х95мс(N, PE)-1000 | 1000 м
21.1.06.10-1314 | Кабель силовой с медными жилами ПвБПнг(A)-FRHF 4х10ок(N)-1000 | 1000 м
27.32.13.111.21.1.06.10-1314-000 | Кабель силовой с медными жилами ПвБПнг(A)-FRHF 4х10ок(N)-1000 | 1000 м
21.1.06.10-1316 | Кабель силовой с медными жилами ПвБПнг(A)-FRHF 4х16мк(N)-1000 | 1000 м
27.32.13.111.21.1.06.10-1316-000 | Кабель силовой с медными жилами ПвБПнг(A)-FRHF 4х16мк(N)-1000 | 1000 м
21.1.06.10-1318 | Кабель силовой с медными жилами ПвБПнг(A)-FRHF 4х2,5ок(N)-1000 | 1000 м
27.32.13.111.21.1.06.10-1318-000 | Кабель силовой с медными жилами ПвБПнг(A)-FRHF 4х2,5ок(N)-1000 | 1000 м
21.1.06.10-1320 | Кабель силовой с медными жилами ПвБПнг(A)-FRHF 4х240мс(PE)-1000 | 1000 м
27.32.13.111.21.1.06.10-1320-000 | Кабель силовой с медными жилами ПвБПнг(A)-FRHF 4х240мс(PE)-1000 | 1000 м
21.1.06.10-1322 | Кабель силовой с медными жилами ПвБПнг(A)-FRHF 4х25мк(N)-1000 | 1000 м
27.32.13.111.21.1.06.10-1322-000 | Кабель силовой с медными жилами ПвБПнг(A)-FRHF 4х25мк(N)-1000 | 1000 м
21.1.06.10-1324 | Кабель силовой с медными жилами ПвБПнг(A)-FRHF 4х35мк(N)-1000 | 1000 м
27.32.13.111.21.1.06.10-1324-000 | Кабель силовой с медными жилами ПвБПнг(A)-FRHF 4х35мк(N)-1000 | 1000 м
21.1.06.10-1326 | Кабель силовой с медными жилами ПвБПнг(A)-FRHF 4х4ок(N)-1000 | 1000 м
27.32.13.111.21.1.06.10-1326-000 | Кабель силовой с медными жилами ПвБПнг(A)-FRHF 4х4ок(N)-1000 | 1000 м
21.1.06.10-1328 | Кабель силовой с медными жилами ПвБПнг(A)-FRHF 4х70мс(N)-1000 | 1000 м
27.32.13.111.21.1.06.10-1328-000 | Кабель силовой с медными жилами ПвБПнг(A)-FRHF 4х70мс(N)-1000 | 1000 м
21.1.06.10-1330 | Кабель силовой с медными жилами ПвБПнг(A)-FRHF 4х95мс(N)-1000 | 1000 м
27.32.13.111.21.1.06.10-1330-000 | Кабель силовой с медными жилами ПвБПнг(A)-FRHF 4х95мс(N)-1000 | 1000 м
21.1.06.10-1332 | Кабель силовой с медными жилами ПвБПнг(A)-FRHF 5х120мс(N, PE)-1000 | 1000 м
27.32.13.111.21.1.06.10-1332-000 | Кабель силовой с медными жилами ПвБПнг(A)-FRHF 5х120мс(N, PE)-1000 | 1000 м
21.1.06.10-1334 | Кабель силовой с медными жилами ПвБПнг(A)-FRHF 5х16мк(N, PE)-1000 | 1000 м
27.32.13.111.21.1.06.10-1334-000 | Кабель силовой с медными жилами ПвБПнг(A)-FRHF 5х16мк(N, PE)-1000 | 1000 м
21.1.06.10-1336 | Кабель силовой с медными жилами ПвБПнг(A)-FRHF 5х185мс(N, PE)-1000 | 1000 м
27.32.13.111.21.1.06.10-1336-000 | Кабель силовой с медными жилами ПвБПнг(A)-FRHF 5х185мс(N, PE)-1000 | 1000 м
21.1.06.10-1338 | Кабель силовой с медными жилами ПвБПнг(A)-FRHF 5х35мк(N, PE)-1000 | 1000 м
27.32.13.111.21.1.06.10-1338-000 | Кабель силовой с медными жилами ПвБПнг(A)-FRHF 5х35мк(N, PE)-1000 | 1000 м
21.1.06.10-1340 | Кабель силовой с медными жилами ПвБПнг(A)-FRHF 5х4ок(N, PE)-1000 | 1000 м
27.32.13.111.21.1.06.10-1340-000 | Кабель силовой с медными жилами ПвБПнг(A)-FRHF 5х4ок(N, PE)-1000 | 1000 м
21.1.06.10-1342 | Кабель силовой с медными жилами ПвБПнг(A)-FRHF 5х6ок(N, PE)-1000 | 1000 м
27.32.13.111.21.1.06.10-1342-000 | Кабель силовой с медными жилами ПвБПнг(A)-FRHF 5х6ок(N, PE)-1000 | 1000 м
21.1.06.10-1344 | Кабель силовой с медными жилами ПвБПнг(A)-FRHF 5х70мс(N, PE)-1000 | 1000 м
27.32.13.111.21.1.06.10-1344-000 | Кабель силовой с медными жилами ПвБПнг(A)-FRHF 5х70мс(N, PE)-1000 | 1000 м
21.1.06.10-1346 | Кабель силовой с медными жилами ППГЭнг(A)-FRHF 3х185мс-1000 | 1000 м
27.32.13.111.21.1.06.10-1346-000 | Кабель силовой с медными жилами ППГЭнг(A)-FRHF 3х185мс-1000 | 1000 м
21.1.06.10-1370 | Кабель силовой с медными жилами ВБШвнг(A)-LS 3х50 мк(N, PE)-1000 | 1000 м
27.32.13.111.21.1.06.10-1370-000 | Кабель силовой с медными жилами ВБШвнг(A)-LS 3х50 мк(N, PE)-1000 | 1000 м
21.1.06.10-1372 | Кабель силовой с медными жилами ВБШвнг(A)-LS 5х16ок(N, PE)-1000 | 1000 м
27.32.13.111.21.1.06.10-1372-000 | Кабель силовой с медными жилами ВБШвнг(A)-LS 5х16ок(N, PE)-1000 | 1000 м
21.1.06.10-1374 | Кабель силовой с медными жилами ВБШвнг(A)-LS 3х10ок-1000 | 1000 м
27.32.13.111.21.1.06.10-1374-000 | Кабель силовой с медными жилами ВБШвнг(A)-LS 3х10ок-1000 | 1000 м
21.1.06.10-1376 | Кабель силовой с медными жилами ВБШвнг(A)-LS 3х240мс-1000 | 1000 м
27.32.13.111.21.1.06.10-1376-000 | Кабель силовой с медными жилами ВБШвнг(A)-LS 3х240мс-1000 | 1000 м
21.1.06.10-1378 | Кабель силовой с медными жилами ВБШвнг(A)-LS 3х35мк-1000 | 1000 м
27.32.13.111.21.1.06.10-1378-000 | Кабель силовой с медными жилами ВБШвнг(A)-LS 3х35мк-1000 | 1000 м
21.1.06.10-1380 | Кабель силовой с медными жилами ВБШвнг(A)-LS 3х4ок(N, PE)-1000 | 1000 м
27.32.13.111.21.1.06.10-1380-000 | Кабель силовой с медными жилами ВБШвнг(A)-LS 3х4ок(N, PE)-1000 | 1000 м
21.1.06.10-1382 | Кабель силовой с медными жилами ВБШвнг(A)-LS 3х6ок(N, PE)-1000 | 1000 м
27.32.13.111.21.1.06.10-1382-000 | Кабель силовой с медными жилами ВБШвнг(A)-LS 3х6ок(N, PE)-1000 | 1000 м
21.1.06.10-1384 | Кабель силовой с медными жилами ВБШвнг(A)-LS 3х70мс-1000 | 1000 м
27.32.13.111.21.1.06.10-1384-000 | Кабель силовой с медными жилами ВБШвнг(A)-LS 3х70мс-1000 | 1000 м
21.1.06.10-1386 | Кабель силовой с медными жилами ВБШвнг(A)-LS 3х95мс-1000 | 1000 м
27.32.13.111.21.1.06.10-1386-000 | Кабель силовой с медными жилами ВБШвнг(A)-LS 3х95мс-1000 | 1000 м
21.1.06.10-1388 | Кабель силовой с медными жилами ВБШвнг(A)-LS 4х10ок(N)-1000 | 1000 м
27.32.13.111.21.1.06.10-1388-000 | Кабель силовой с медными жилами ВБШвнг(A)-LS 4х10ок(N)-1000 | 1000 м
21.1.06.10-1390 | Кабель силовой с медными жилами ВБШвнг(A)-LS 4х150мк(N)-1000 | 1000 м
27.32.13.111.21.1.06.10-1390-000 | Кабель силовой с медными жилами ВБШвнг(A)-LS 4х150мк(N)-1000 | 1000 м
21.1.06.10-1392 | Кабель силовой с медными жилами ВБШвнг(A)-LS 4х240мс(N)-1000 | 1000 м
27.32.13.111.21.1.06.10-1392-000 | Кабель силовой с медными жилами ВБШвнг(A)-LS 4х240мс(N)-1000 | 1000 м
21.1.06.10-1394 | Кабель силовой с медными жилами ВБШвнг(A)-LS 4х4ок(N)-1000 | 1000 м
27.32.13.111.21.1.06.10-1394-000 | Кабель силовой с медными жилами ВБШвнг(A)-LS 4х4ок(N)-1000 | 1000 м
21.1.06.10-1396 | Кабель силовой с медными жилами ВБШвнг(A)-LS 4х6ок(N)-1000 | 1000 м
27.32.13.111.21.1.06.10-1396-000 | Кабель силовой с медными жилами ВБШвнг(A)-LS 4х6ок(N)-1000 | 1000 м
21.1.06.10-1398 | Кабель силовой с медными жилами ВБШвнг(A)-LS 5х1,5ок(N, PE)-1000 | 1000 м
27.32.13.111.21.1.06.10-1398-000 | Кабель силовой с медными жилами ВБШвнг(A)-LS 5х1,5ок(N, PE)-1000 | 1000 м
21.1.06.10-1400 | Кабель силовой с медными жилами ВБШвнг(A)-LS 5х10ок(N, PE)-1000 | 1000 м
27.32.13.111.21.1.06.10-1400-000 | Кабель силовой с медными жилами ВБШвнг(A)-LS 5х10ок(N, PE)-1000 | 1000 м
21.1.06.10-1402 | Кабель силовой с медными жилами ВБШвнг(A)-LS 5х2,5ок(N, PE)-1000 | 1000 м
27.32.13.111.21.1.06.10-1402-000 | Кабель силовой с медными жилами ВБШвнг(A)-LS 5х2,5ок(N, PE)-1000 | 1000 м
21.1.06.10-1404 | Кабель силовой с медными жилами ВБШвнг(A)-LS 5х240мс(N, PE)-1000 | 1000 м
27.32.13.111.21.1.06.10-1404-000 | Кабель силовой с медными жилами ВБШвнг(A)-LS 5х240мс(N, PE)-1000 | 1000 м
21.1.06.10-1406 | Кабель силовой с медными жилами ВБШвнг(A)-LS 5х25мк(N, PE)-1000 | 1000 м
27.32.13.111.21.1.06.10-1406-000 | Кабель силовой с медными жилами ВБШвнг(A)-LS 5х25мк(N, PE)-1000 | 1000 м
21.1.06.10-1408 | Кабель силовой с медными жилами ВБШвнг(A)-LS 5х35мк(N, PE)-1000 | 1000 м
27.32.13.111.21.1.06.10-1408-000 | Кабель силовой с медными жилами ВБШвнг(A)-LS 5х35мк(N, PE)-1000 | 1000 м
21.1.06.10-1410 | Кабель силовой с медными жилами ВБШвнг(A)-LS 5х4ок(N, PE)-1000 | 1000 м
27.32.13.111.21.1.06.10-1410-000 | Кабель силовой с медными жилами ВБШвнг(A)-LS 5х4ок(N, PE)-1000 | 1000 м
21.1.06.10-1412 | Кабель силовой с медными жилами ВБШвнг(A)-LS 5х50мк(N, PE)-1000 | 1000 м
27.32.13.111.21.1.06.10-1412-000 | Кабель силовой с медными жилами ВБШвнг(A)-LS 5х50мк(N, PE)-1000 | 1000 м
21.1.06.10-1414 | Кабель силовой с медными жилами ВБШвнг(A)-LS 5х6ок(N, PE)-1000 | 1000 м
27.32.13.111.21.1.06.10-1414-000 | Кабель силовой с медными жилами ВБШвнг(A)-LS 5х6ок(N, PE)-1000 | 1000 м
21.1.06.10-1416 | Кабель силовой с медными жилами ВБШвнг(A)-LS 5х70мс(N, PE)-1000 | 1000 м
27.32.13.111.21.1.06.10-1416-000 | Кабель силовой с медными жилами ВБШвнг(A)-LS 5х70мс(N, PE)-1000 | 1000 м
21.1.06.10-1418 | Кабель силовой с медными жилами ВБШвнг(A)-LS 5х95мс(N, PE)-1000 | 1000 м
27.32.13.111.21.1.06.10-1418-000 | Кабель силовой с медными жилами ВБШвнг(A)-LS 5х95мс(N, PE)-1000 | 1000 м
21.1.06.10-1426 | Кабель силовой с медными жилами ПБПнг(A)-HF 3х2,5ок(N, PE)-1000 | 1000 м
27.32.13.111.21.1.06.10-1426-000 | Кабель силовой с медными жилами ПБПнг(A)-HF 3х2,5ок(N, PE)-1000 | 1000 м
21.1.06.10-1428 | Кабель силовой с медными жилами ПБПнг(A)-HF 4х25мк(N)-1000 | 1000 м
27.32.13.111.21.1.06.10-1428-000 | Кабель силовой с медными жилами ПБПнг(A)-HF 4х25мк(N)-1000 | 1000 м
21.1.06.10-1512 | Кабель силовой с медными жилами ПвКШв 5х25-1000 | 1000 м
27.32.13.111.21.1.06.10-1512-000 | Кабель силовой с медными жилами ПвКШв 5х25-1000 | 1000 м
21.1.06.10-1513 | Кабель силовой с медными жилами ПвКШв 5х35-1000 | 1000 м
27.32.13.111.21.1.06.10-1513-000 | Кабель силовой с медными жилами ПвКШв 5х35-1000 | 1000 м
21.1.06.10-1514 | Кабель силовой с медными жилами ПвКШв 5х50-1000 | 1000 м
27.32.13.111.21.1.06.10-1514-000 | Кабель силовой с медными жилами ПвКШв 5х50-1000 | 1000 м
21.1.06.10-1515 | Кабель силовой с медными жилами ПвКШв 5х70-1000 | 1000 м
27.32.13.111.21.1.06.10-1515-000 | Кабель силовой с медными жилами ПвКШв 5х70-1000 | 1000 м
21.1.06.10-1516 | Кабель силовой с медными жилами ПвКШв 5х95-1000 | 1000 м
27.32.13.111.21.1.06.10-1516-000 | Кабель силовой с медными жилами ПвКШв 5х95-1000 | 1000 м
21.1.06.10-1517 | Кабель силовой с медными жилами ПвКШв 5х120-1000 | 1000 м
27.32.13.111.21.1.06.10-1517-000 | Кабель силовой с медными жилами ПвКШв 5х120-1000 | 1000 м
21.1.06.10-1518 | Кабель силовой с медными жилами ПвБШп 4х25мк(N)-1000 | 1000 м
27.32.13.111.21.1.06.10-1518-000 | Кабель силовой с медными жилами ПвБШп 4х25мк(N)-1000 | 1000 м
21.1.06.10-1519 | Кабель силовой с медными жилами ПвБШп 4х35мк(N)-1000 | 1000 м
27.32.13.111.21.1.06.10-1519-000 | Кабель силовой с медными жилами ПвБШп 4х35мк(N)-1000 | 1000 м
21.1.06.10-1520 | Кабель силовой с медными жилами ПвБШп 4х50мк(N)-1000 | 1000 м
27.32.13.111.21.1.06.10-1520-000 | Кабель силовой с медными жилами ПвБШп 4х50мк(N)-1000 | 1000 м
21.1.06.10-1521 | Кабель силовой с медными жилами ПВБШв 4х70мс(N)-1000 | 1000 м
27.32.13.111.21.1.06.10-1521-000 | Кабель силовой с медными жилами ПВБШв 4х70мс(N)-1000 | 1000 м
21.1.06.10-1522 | Кабель силовой с медными жилами ПВБШв 4х120мс(N)-1000 | 1000 м
27.32.13.111.21.1.06.10-1522-000 | Кабель силовой с медными жилами ПВБШв 4х120мс(N)-1000 | 1000 м
21.1.06.10-1523 | Кабель силовой с медными жилами ПВБШв 4х150мс(N)-1000 | 1000 м
27.32.13.111.21.1.06.10-1523-000 | Кабель силовой с медными жилами ПВБШв 4х150мс(N)-1000 | 1000 м
21.1.06.10-1524 | Кабель силовой с медными жилами ПВБШв 4х185мс(N)-1000 | 1000 м
27.32.13.111.21.1.06.10-1524-000 | Кабель силовой с медными жилами ПВБШв 4х185мс(N)-1000 | 1000 м
21.1.06.10-1525 | Кабель силовой с медными жилами ПВБШв 4х16мк(N)-1000 | 1000 м
27.32.13.111.21.1.06.10-1525-000 | Кабель силовой с медными жилами ПВБШв 4х16мк(N)-1000 | 1000 м
21.1.06.10-1526 | Кабель силовой с медными жилами ПВБШв 4х240мс(N)-1000 | 1000 м
27.32.13.111.21.1.06.10-1526-000 | Кабель силовой с медными жилами ПВБШв 4х240мс(N)-1000 | 1000 м
21.1.06.10-1527 | Кабель силовой с медными жилами ПВБШв 4х25ок(N)-1000 | 1000 м
27.32.13.111.21.1.06.10-1527-000 | Кабель силовой с медными жилами ПВБШв 4х25ок(N)-1000 | 1000 м
21.1.06.10-1528 | Кабель силовой с медными жилами ПВБШв 4х50ок(N)-1000 | 1000 м
27.32.13.111.21.1.06.10-1528-000 | Кабель силовой с медными жилами ПВБШв 4х50ок(N)-1000 | 1000 м
21.1.06.10-1529 | Кабель силовой с медными жилами ПВБШв 4х95мс(N)-1000 | 1000 м
27.32.13.111.21.1.06.10-1529-000 | Кабель силовой с медными жилами ПВБШв 4х95мс(N)-1000 | 1000 м
21.1.06.10-1530 | Кабель силовой с медными жилами ПвБШп 4х120мс(N)-1000 | 1000 м
27.32.13.111.21.1.06.10-1530-000 | Кабель силовой с медными жилами ПвБШп 4х120мс(N)-1000 | 1000 м
21.1.06.10-1531 | Кабель силовой с медными жилами ПвБШп 4х150мс(N)-1000 | 1000 м
27.32.13.111.21.1.06.10-1531-000 | Кабель силовой с медными жилами ПвБШп 4х150мс(N)-1000 | 1000 м
21.1.06.10-1532 | Кабель силовой с медными жилами ПвБШп 4х16мк(N)-1000 | 1000 м
27.32.13.111.21.1.06.10-1532-000 | Кабель силовой с медными жилами ПвБШп 4х16мк(N)-1000 | 1000 м
21.1.06.10-1533 | Кабель силовой с медными жилами ПвБШп 4х185мс(N)-1000 | 1000 м
27.32.13.111.21.1.06.10-1533-000 | Кабель силовой с медными жилами ПвБШп 4х185мс(N)-1000 | 1000 м
21.1.06.10-1534 | Кабель силовой с медными жилами ПвБШп 4х240мс(N)-1000 | 1000 м
27.32.13.111.21.1.06.10-1534-000 | Кабель силовой с медными жилами ПвБШп 4х240мс(N)-1000 | 1000 м
21.1.06.10-1535 | Кабель силовой с медными жилами ПвБШп 4х70мс(N)-1000 | 1000 м
27.32.13.111.21.1.06.10-1535-000 | Кабель силовой с медными жилами ПвБШп 4х70мс(N)-1000 | 1000 м
21.1.06.10-1536 | Кабель силовой с медными жилами ПвБШп 4х95мс(N)-1000 | 1000 м
27.32.13.111.21.1.06.10-1536-000 | Кабель силовой с медными жилами ПвБШп 4х95мс(N)-1000 | 1000 м
21.1.06.10-1537 | Кабель силовой с медными жилами ВБШв 1х10ок-1000 | 1000 м
27.32.13.111.21.1.06.10-1537-000 | Кабель силовой с медными жилами ВБШв 1х10ок-1000 | 1000 м
21.1.06.10-1538 | Кабель силовой с медными жилами ВБШв 1х1000мк-1000 | 1000 м
27.32.13.111.21.1.06.10-1538-000 | Кабель силовой с медными жилами ВБШв 1х1000мк-1000 | 1000 м
21.1.06.10-1539 | Кабель силовой с медными жилами ВБШв 1х120мк-1000 | 1000 м
27.32.13.111.21.1.06.10-1539-000 | Кабель силовой с медными жилами ВБШв 1х120мк-1000 | 1000 м
21.1.06.10-1540 | Кабель силовой с медными жилами ВБШв 1х150мк-1000 | 1000 м
27.32.13.111.21.1.06.10-1540-000 | Кабель силовой с медными жилами ВБШв 1х150мк-1000 | 1000 м
21.1.06.10-1541 | Кабель силовой с медными жилами ВБШв 1х16мк-1000 | 1000 м
27.32.13.111.21.1.06.10-1541-000 | Кабель силовой с медными жилами ВБШв 1х16мк-1000 | 1000 м
21.1.06.10-1542 | Кабель силовой с медными жилами ВБШв 1х185мк-1000 | 1000 м
27.32.13.111.21.1.06.10-1542-000 | Кабель силовой с медными жилами ВБШв 1х185мк-1000 | 1000 м
21.1.06.10-1543 | Кабель силовой с медными жилами ВБШв 1х240мк-1000 | 1000 м
27.32.13.111.21.1.06.10-1543-000 | Кабель силовой с медными жилами ВБШв 1х240мк-1000 | 1000 м
21.1.06.10-1544 | Кабель силовой с медными жилами ВБШв 1х25мк-1000 | 1000 м
27.32.13.111.21.1.06.10-1544-000 | Кабель силовой с медными жилами ВБШв 1х25мк-1000 | 1000 м
21.1.06.10-1545 | Кабель силовой с медными жилами ВБШв 1х300мк-1000 | 1000 м
27.32.13.111.21.1.06.10-1545-000 | Кабель силовой с медными жилами ВБШв 1х300мк-1000 | 1000 м
21.1.06.10-1546 | Кабель силовой с медными жилами ВБШв 1х35мк-1000 | 1000 м
27.32.13.111.21.1.06.10-1546-000 | Кабель силовой с медными жилами ВБШв 1х35мк-1000 | 1000 м
21.1.06.10-1547 | Кабель силовой с медными жилами ВБШв 1х400мк-1000 | 1000 м
27.32.13.111.21.1.06.10-1547-000 | Кабель силовой с медными жилами ВБШв 1х400мк-1000 | 1000 м
21.1.06.10-1548 | Кабель силовой с медными жилами ВБШв 1х50мк-1000 | 1000 м
27.32.13.111.21.1.06.10-1548-000 | Кабель силовой с медными жилами ВБШв 1х50мк-1000 | 1000 м
21.1.06.10-1549 | Кабель силовой с медными жилами ВБШв 1х500мк-1000 | 1000 м
27.32.13.111.21.1.06.10-1549-000 | Кабель силовой с медными жилами ВБШв 1х500мк-1000 | 1000 м
21.1.06.10-1550 | Кабель силовой с медными жилами ВБШв 1х630мк-1000 | 1000 м
27.32.13.111.21.1.06.10-1550-000 | Кабель силовой с медными жилами ВБШв 1х630мк-1000 | 1000 м
21.1.06.10-1551 | Кабель силовой с медными жилами ВБШв 1х70мк-1000 | 1000 м
27.32.13.111.21.1.06.10-1551-000 | Кабель силовой с медными жилами ВБШв 1х70мк-1000 | 1000 м
21.1.06.10-1552 | Кабель силовой с медными жилами ВБШв 1х800мк-1000 | 1000 м
27.32.13.111.21.1.06.10-1552-000 | Кабель силовой с медными жилами ВБШв 1х800мк-1000 | 1000 м
21.1.06.10-1553 | Кабель силовой с медными жилами ВБШв 1х95мк-1000 | 1000 м
27.32.13.111.21.1.06.10-1553-000 | Кабель силовой с медными жилами ВБШв 1х95мк-1000 | 1000 м
21.1.06.10-1554 | Кабель силовой с медными жилами ВБШв 2х1,5ок(N)-1000 | 1000 м
27.32.13.111.21.1.06.10-1554-000 | Кабель силовой с медными жилами ВБШв 2х1,5ок(N)-1000 | 1000 м
21.1.06.10-1556 | Кабель силовой с медными жилами ВБШв 2х120мк(N)-1000 | 1000 м
27.32.13.111.21.1.06.10-1556-000 | Кабель силовой с медными жилами ВБШв 2х120мк(N)-1000 | 1000 м
21.1.06.10-1557 | Кабель силовой с медными жилами ВБШв 2х150мк(N)-1000 | 1000 м
27.32.13.111.21.1.06.10-1557-000 | Кабель силовой с медными жилами ВБШв 2х150мк(N)-1000 | 1000 м
21.1.06.10-1559 | Кабель силовой с медными жилами ВБШв 2х185мк(N)-1000 | 1000 м
27.32.13.111.21.1.06.10-1559-000 | Кабель силовой с медными жилами ВБШв 2х185мк(N)-1000 | 1000 м
21.1.06.10-1560 | Кабель силовой с медными жилами ВБШв 2х2,5ок(N)-1000 | 1000 м
27.32.13.111.21.1.06.10-1560-000 | Кабель силовой с медными жилами ВБШв 2х2,5ок(N)-1000 | 1000 м
21.1.06.10-1561 | Кабель силовой с медными жилами ВБШв 2х240мк(N)-1000 | 1000 м
27.32.13.111.21.1.06.10-1561-000 | Кабель силовой с медными жилами ВБШв 2х240мк(N)-1000 | 1000 м
21.1.06.10-1564 | Кабель силовой с медными жилами ВБШв 2х4ок(N)-1000 | 1000 м
27.32.13.111.21.1.06.10-1564-000 | Кабель силовой с медными жилами ВБШв 2х4ок(N)-1000 | 1000 м
21.1.06.10-1567 | Кабель силовой с медными жилами ВБШв 2х70мк(N)-1000 | 1000 м
27.32.13.111.21.1.06.10-1567-000 | Кабель силовой с медными жилами ВБШв 2х70мк(N)-1000 | 1000 м
21.1.06.10-1568 | Кабель силовой с медными жилами ВБШв 2х95мк(N)-1000 | 1000 м
27.32.13.111.21.1.06.10-1568-000 | Кабель силовой с медными жилами ВБШв 2х95мк(N)-1000 | 1000 м
21.1.06.10-1569 | Кабель силовой с медными жилами ВБШв 3х1,5ок(N, PE)-1000 | 1000 м
27.32.13.111.21.1.06.10-1569-000 | Кабель силовой с медными жилами ВБШв 3х1,5ок(N, PE)-1000 | 1000 м
21.1.06.10-1572 | Кабель силовой с медными жилами ВБШв 3х120мс(N, PE)-1000 | 1000 м
27.32.13.111.21.1.06.10-1572-000 | Кабель силовой с медными жилами ВБШв 3х120мс(N, PE)-1000 | 1000 м
21.1.06.10-1573 | Кабель силовой с медными жилами ВБШв 3х120+1х70мк(N, PE)-1000 | 1000 м
27.32.13.111.21.1.06.10-1573-000 | Кабель силовой с медными жилами ВБШв 3х120+1х70мк(N, PE)-1000 | 1000 м
21.1.06.10-1575 | Кабель силовой с медными жилами ВБШв 3х150мс(N, PE)-1000 | 1000 м
27.32.13.111.21.1.06.10-1575-000 | Кабель силовой с медными жилами ВБШв 3х150мс(N, PE)-1000 | 1000 м
21.1.06.10-1576 | Кабель силовой с медными жилами ВБШв 3х150+1х70мк(N, PE)-1000 | 1000 м
27.32.13.111.21.1.06.10-1576-000 | Кабель силовой с медными жилами ВБШв 3х150+1х70мк(N, PE)-1000 | 1000 м
21.1.06.10-1579 | Кабель силовой с медными жилами ВБШв 3х185мс(N, PE)-1000 | 1000 м
27.32.13.111.21.1.06.10-1579-000 | Кабель силовой с медными жилами ВБШв 3х185мс(N, PE)-1000 | 1000 м
21.1.06.10-1580 | Кабель силовой с медными жилами ВБШв 3х185+1х95мк(N, PE)-1000 | 1000 м
27.32.13.111.21.1.06.10-1580-000 | Кабель силовой с медными жилами ВБШв 3х185+1х95мк(N, PE)-1000 | 1000 м
21.1.06.10-1581 | Кабель силовой с медными жилами ВБШв 3х2,5ок(N, PE)-1000 | 1000 м
27.32.13.111.21.1.06.10-1581-000 | Кабель силовой с медными жилами ВБШв 3х2,5ок(N, PE)-1000 | 1000 м
21.1.06.10-1583 | Кабель силовой с медными жилами ВБШв 3х240мс(N, PE)-1000 | 1000 м
27.32.13.111.21.1.06.10-1583-000 | Кабель силовой с медными жилами ВБШв 3х240мс(N, PE)-1000 | 1000 м
21.1.06.10-1584 | Кабель силовой с медными жилами ВБШв 3х240+1х120мк(N, PE)-1000 | 1000 м
27.32.13.111.21.1.06.10-1584-000 | Кабель силовой с медными жилами ВБШв 3х240+1х120мк(N, PE)-1000 | 1000 м
21.1.06.10-1587 | Кабель силовой с медными жилами ВБШв 3х4ок(N, PE)-1000 | 1000 м
27.32.13.111.21.1.06.10-1587-000 | Кабель силовой с медными жилами ВБШв 3х4ок(N, PE)-1000 | 1000 м
21.1.06.10-1591 | Кабель силовой с медными жилами ВБШв 3х70мс(N, PE)-1000 | 1000 м
27.32.13.111.21.1.06.10-1591-000 | Кабель силовой с медными жилами ВБШв 3х70мс(N, PE)-1000 | 1000 м
21.1.06.10-1594 | Кабель силовой с медными жилами ВБШв 3х95мс(N, PE)-1000 | 1000 м
27.32.13.111.21.1.06.10-1594-000 | Кабель силовой с медными жилами ВБШв 3х95мс(N, PE)-1000 | 1000 м
21.1.06.10-1595 | Кабель силовой с медными жилами ВБШв 3х95+1х50мк(N, PE)-1000 | 1000 м
27.32.13.111.21.1.06.10-1595-000 | Кабель силовой с медными жилами ВБШв 3х95+1х50мк(N, PE)-1000 | 1000 м
21.1.06.10-1596 | Кабель силовой с медными жилами ВБШв 4х1,5ок(N)-1000 | 1000 м
27.32.13.111.21.1.06.10-1596-000 | Кабель силовой с медными жилами ВБШв 4х1,5ок(N)-1000 | 1000 м
21.1.06.10-1598 | Кабель силовой с медными жилами ВБШв 4х120мк(N)-1000 | 1000 м
27.32.13.111.21.1.06.10-1598-000 | Кабель силовой с медными жилами ВБШв 4х120мк(N)-1000 | 1000 м
21.1.06.10-1599 | Кабель силовой с медными жилами ВБШв 4х120+1х70мк(N)-1000 | 1000 м
27.32.13.111.21.1.06.10-1599-000 | Кабель силовой с медными жилами ВБШв 4х120+1х70мк(N)-1000 | 1000 м
21.1.06.10-1600 | Кабель силовой с медными жилами ВБШв 4х150мк(N)-1000 | 1000 м
27.32.13.111.21.1.06.10-1600-000 | Кабель силовой с медными жилами ВБШв 4х150мк(N)-1000 | 1000 м
21.1.06.10-1601 | Кабель силовой с медными жилами ВБШв 4х150+1х70мк(N)-1000 | 1000 м
27.32.13.111.21.1.06.10-1601-000 | Кабель силовой с медными жилами ВБШв 4х150+1х70мк(N)-1000 | 1000 м
21.1.06.10-1603 | Кабель силовой с медными жилами ВБШв 4х185мк(N)-1000 | 1000 м
27.32.13.111.21.1.06.10-1603-000 | Кабель силовой с медными жилами ВБШв 4х185мк(N)-1000 | 1000 м
21.1.06.10-1604 | Кабель силовой с медными жилами ВБШв 4х185+1х95мк(N)-1000 | 1000 м
27.32.13.111.21.1.06.10-1604-000 | Кабель силовой с медными жилами ВБШв 4х185+1х95мк(N)-1000 | 1000 м
21.1.06.10-1605 | Кабель силовой с медными жилами ВБШв 4х2,5ок(N)-1000 | 1000 м
27.32.13.111.21.1.06.10-1605-000 | Кабель силовой с медными жилами ВБШв 4х2,5ок(N)-1000 | 1000 м
21.1.06.10-1606 | Кабель силовой с медными жилами ВБШв 4х240мк(N)-1000 | 1000 м
27.32.13.111.21.1.06.10-1606-000 | Кабель силовой с медными жилами ВБШв 4х240мк(N)-1000 | 1000 м
21.1.06.10-1607 | Кабель силовой с медными жилами ВБШв 4х240мс(N)-1000 | 1000 м
27.32.13.111.21.1.06.10-1607-000 | Кабель силовой с медными жилами ВБШв 4х240мс(N)-1000 | 1000 м
21.1.06.10-1608 | Кабель силовой с медными жилами ВБШв 4х240+1х120мк(N)-1000 | 1000 м
27.32.13.111.21.1.06.10-1608-000 | Кабель силовой с медными жилами ВБШв 4х240+1х120мк(N)-1000 | 1000 м
21.1.06.10-1615 | Кабель силовой с медными жилами ВБШв 4х70мс(N)-1000 | 1000 м
27.32.13.111.21.1.06.10-1615-000 | Кабель силовой с медными жилами ВБШв 4х70мс(N)-1000 | 1000 м
21.1.06.10-1616 | Кабель силовой с медными жилами ВБШв 4х70+1х35мк(N)-1000 | 1000 м
27.32.13.111.21.1.06.10-1616-000 | Кабель силовой с медными жилами ВБШв 4х70+1х35мк(N)-1000 | 1000 м
21.1.06.10-1618 | Кабель силовой с медными жилами ВБШв 4х95мс(N)-1000 | 1000 м
27.32.13.111.21.1.06.10-1618-000 | Кабель силовой с медными жилами ВБШв 4х95мс(N)-1000 | 1000 м
21.1.06.10-1619 | Кабель силовой с медными жилами ВБШв 4х95+1х50мк(N)-1000 | 1000 м
27.32.13.111.21.1.06.10-1619-000 | Кабель силовой с медными жилами ВБШв 4х95+1х50мк(N)-1000 | 1000 м
21.1.06.10-1620 | Кабель силовой с медными жилами ВБШв 5х1,5ок(N, PE)-1000 | 1000 м
27.32.13.111.21.1.06.10-1620-000 | Кабель силовой с медными жилами ВБШв 5х1,5ок(N, PE)-1000 | 1000 м
21.1.06.10-1621 | Кабель силовой с медными жилами ВБШв 5х10ок(N, PE)-1000 | 1000 м
27.32.13.111.21.1.06.10-1621-000 | Кабель силовой с медными жилами ВБШв 5х10ок(N, PE)-1000 | 1000 м
21.1.06.10-1622 | Кабель силовой с медными жилами ВБШв 5х120мк(N, PE)-1000 | 1000 м
27.32.13.111.21.1.06.10-1622-000 | Кабель силовой с медными жилами ВБШв 5х120мк(N, PE)-1000 | 1000 м
21.1.06.10-1623 | Кабель силовой с медными жилами ВБШв 5х120мс(N, PE)-1000 | 1000 м
27.32.13.111.21.1.06.10-1623-000 | Кабель силовой с медными жилами ВБШв 5х120мс(N, PE)-1000 | 1000 м
21.1.06.10-1624 | Кабель силовой с медными жилами ВБШв 5х150мк(N, PE)-1000 | 1000 м
27.32.13.111.21.1.06.10-1624-000 | Кабель силовой с медными жилами ВБШв 5х150мк(N, PE)-1000 | 1000 м
21.1.06.10-1625 | Кабель силовой с медными жилами ВБШв 5х150мс(N, PE)-1000 | 1000 м
27.32.13.111.21.1.06.10-1625-000 | Кабель силовой с медными жилами ВБШв 5х150мс(N, PE)-1000 | 1000 м
21.1.06.10-1626 | Кабель силовой с медными жилами ВБШв 5х16мк(N, PE)-1000 | 1000 м
27.32.13.111.21.1.06.10-1626-000 | Кабель силовой с медными жилами ВБШв 5х16мк(N, PE)-1000 | 1000 м
21.1.06.10-1627 | Кабель силовой с медными жилами ВБШв 5х185мк(N, PE)-1000 | 1000 м
27.32.13.111.21.1.06.10-1627-000 | Кабель силовой с медными жилами ВБШв 5х185мк(N, PE)-1000 | 1000 м
21.1.06.10-1628 | Кабель силовой с медными жилами ВБШв 5х185мс(N, PE)-1000 | 1000 м
27.32.13.111.21.1.06.10-1628-000 | Кабель силовой с медными жилами ВБШв 5х185мс(N, PE)-1000 | 1000 м
21.1.06.10-1630 | Кабель силовой с медными жилами ВБШв 5х240мк(N, PE)-1000 | 1000 м
27.32.13.111.21.1.06.10-1630-000 | Кабель силовой с медными жилами ВБШв 5х240мк(N, PE)-1000 | 1000 м
21.1.06.10-1631 | Кабель силовой с медными жилами ВБШв 5х240мс(N, PE)-1000 | 1000 м
27.32.13.111.21.1.06.10-1631-000 | Кабель силовой с медными жилами ВБШв 5х240мс(N, PE)-1000 | 1000 м
21.1.06.10-1632 | Кабель силовой с медными жилами ВБШв 5х25мк(N, PE)-1000 | 1000 м
27.32.13.111.21.1.06.10-1632-000 | Кабель силовой с медными жилами ВБШв 5х25мк(N, PE)-1000 | 1000 м
21.1.06.10-1633 | Кабель силовой с медными жилами ВБШв 5х35мк(N, PE)-1000 | 1000 м
27.32.13.111.21.1.06.10-1633-000 | Кабель силовой с медными жилами ВБШв 5х35мк(N, PE)-1000 | 1000 м
21.1.06.10-1635 | Кабель силовой с медными жилами ВБШв 5х50мк(N, PE)-1000 | 1000 м
27.32.13.111.21.1.06.10-1635-000 | Кабель силовой с медными жилами ВБШв 5х50мк(N, PE)-1000 | 1000 м
21.1.06.10-1636 | Кабель силовой с медными жилами ВБШв 5х6ок(N, PE)-1000 | 1000 м
27.32.13.111.21.1.06.10-1636-000 | Кабель силовой с медными жилами ВБШв 5х6ок(N, PE)-1000 | 1000 м
21.1.06.10-1637 | Кабель силовой с медными жилами ВБШв 5х70мк(N, PE)-1000 | 1000 м
27.32.13.111.21.1.06.10-1637-000 | Кабель силовой с медными жилами ВБШв 5х70мк(N, PE)-1000 | 1000 м
21.1.06.10-1638 | Кабель силовой с медными жилами ВБШв 5х70мс(N, PE)-1000 | 1000 м
27.32.13.111.21.1.06.10-1638-000 | Кабель силовой с медными жилами ВБШв 5х70мс(N, PE)-1000 | 1000 м
21.1.06.10-1639 | Кабель силовой с медными жилами ВБШв 5х95мк(N, PE)-1000 | 1000 м
27.32.13.111.21.1.06.10-1639-000 | Кабель силовой с медными жилами ВБШв 5х95мк(N, PE)-1000 | 1000 м
21.1.06.10-1640 | Кабель силовой с медными жилами ВБШв 5х95мс(N, PE)-1000 | 1000 м
27.32.13.111.21.1.06.10-1640-000 | Кабель силовой с медными жилами ВБШв 5х95мс(N, PE)-1000 | 1000 м
21.1.06.10-1641 | Кабель силовой с медными жилами ППГнг(A)-HF 2х1,5ок(N)-1000 | 1000 м
27.32.13.111.21.1.06.10-1641-000 | Кабель силовой с медными жилами ППГнг(A)-HF 2х1,5ок(N)-1000 | 1000 м
21.1.06.10-1642 | Кабель силовой с медными жилами ППГнг(A)-HF 3х1,5ок(N, PE)-1000 | 1000 м
27.32.13.111.21.1.06.10-1642-000 | Кабель силовой с медными жилами ППГнг(A)-HF 3х1,5ок(N, PE)-1000 | 1000 м
21.1.06.10-1643 | Кабель силовой с медными жилами ППГнг(A)-HF 3х4ок(N, PE)-1000 | 1000 м
27.32.13.111.21.1.06.10-1643-000 | Кабель силовой с медными жилами ППГнг(A)-HF 3х4ок(N, PE)-1000 | 1000 м
21.1.06.10-1644 | Кабель силовой с медными жилами ППГнг(A)-HF 4х1,5ок(N)-1000 | 1000 м
27.32.13.111.21.1.06.10-1644-000 | Кабель силовой с медными жилами ППГнг(A)-HF 4х1,5ок(N)-1000 | 1000 м
21.1.06.10-1645 | Кабель силовой с медными жилами ППГнг(A)-HF 5х1,5ок(N, PE)-1000 | 1000 м
27.32.13.111.21.1.06.10-1645-000 | Кабель силовой с медными жилами ППГнг(A)-HF 5х1,5ок(N, PE)-1000 | 1000 м
21.1.06.10-1646 | Кабель силовой с медными жилами ППГнг(A)-HF 5х2,5ок(N, PE)-1000 | 1000 м
27.32.13.111.21.1.06.10-1646-000 | Кабель силовой с медными жилами ППГнг(A)-HF 5х2,5ок(N, PE)-1000 | 1000 м
21.1.06.10-1647 | Кабель силовой с медными жилами ППГнг(A)-HF 5х6ок(N, PE)-1000 | 1000 м
27.32.13.111.21.1.06.10-1647-000 | Кабель силовой с медными жилами ППГнг(A)-HF 5х6ок(N, PE)-1000 | 1000 м
21.1.06.10-1648 | Кабель силовой с медными жилами ППГнг(A)-HF 5х10ок(N, PE)-1000 | 1000 м
27.32.13.111.21.1.06.10-1648-000 | Кабель силовой с медными жилами ППГнг(A)-HF 5х10ок(N, PE)-1000 | 1000 м
21.1.06.10-1649 | Кабель силовой с медными жилами ППГнг(A)-HF 5х16мк(N, PE)-1000 | 1000 м
27.32.13.111.21.1.06.10-1649-000 | Кабель силовой с медными жилами ППГнг(A)-HF 5х16мк(N, PE)-1000 | 1000 м
21.1.06.10-1650 | Кабель силовой с медными жилами ППГнг(A)-HF 5х35мк(N, PE)-1000 | 1000 м
27.32.13.111.21.1.06.10-1650-000 | Кабель силовой с медными жилами ППГнг(A)-HF 5х35мк(N, PE)-1000 | 1000 м
21.1.06.10-1651 | Кабель силовой с медными жилами ППГнг(A)-HF 5х95мс(N, PE)-1000 | 1000 м
27.32.13.111.21.1.06.10-1651-000 | Кабель силовой с медными жилами ППГнг(A)-HF 5х95мс(N, PE)-1000 | 1000 м
Раздел 21.1.07: Кабели силовые для стационарной прокладки на напряжение более 1 кВ | Раздел 21.1.07: Кабели силовые для стационарной прокладки на напряжение более 1 кВ | Раздел 21.1.07: Кабели силовые для стационарной прокладки на напряжение более 1 кВ
Группа 21.1.07.01: Кабели силовые с алюминиевыми жилами на напряжение 6000 В | Группа 21.1.07.01: Кабели силовые с алюминиевыми жилами на напряжение 6000 В | Группа 21.1.07.01: Кабели силовые с алюминиевыми жилами на напряжение 6000 В
21.1.07.01-0003 | Кабель силовой с алюминиевыми жилами ААБл 3х25(ож)-6000 | 1000 м
27.32.14.112.21.1.07.01-0003-000 | Кабель силовой с алюминиевыми жилами ААБл 3х25(ож)-6000 | 1000 м
21.1.07.01-0004 | Кабель силовой с алюминиевыми жилами ААБл 3х35(ож)-6000 | 1000 м
27.32.14.112.21.1.07.01-0004-000 | Кабель силовой с алюминиевыми жилами ААБл 3х35(ож)-6000 | 1000 м
21.1.07.01-0005 | Кабель силовой с алюминиевыми жилами ААБл 3х50(ож)-6000 | 1000 м
27.32.14.112.21.1.07.01-0005-000 | Кабель силовой с алюминиевыми жилами ААБл 3х50(ож)-6000 | 1000 м
21.1.07.01-0006 | Кабель силовой с алюминиевыми жилами ААБл 3х70-6000 | 1000 м
27.32.14.112.21.1.07.01-0006-000 | Кабель силовой с алюминиевыми жилами ААБл 3х70-6000 | 1000 м
21.1.07.01-0007 | Кабель силовой с алюминиевыми жилами ААБл 3х95-6000 | 1000 м
27.32.14.112.21.1.07.01-0007-000 | Кабель силовой с алюминиевыми жилами ААБл 3х95-6000 | 1000 м
21.1.07.01-0008 | Кабель силовой с алюминиевыми жилами ААБл 3х120-6000 | 1000 м
27.32.14.112.21.1.07.01-0008-000 | Кабель силовой с алюминиевыми жилами ААБл 3х120-6000 | 1000 м
21.1.07.01-0009 | Кабель силовой с алюминиевыми жилами ААБл 3х150-6000 | 1000 м
27.32.14.112.21.1.07.01-0009-000 | Кабель силовой с алюминиевыми жилами ААБл 3х150-6000 | 1000 м
21.1.07.01-0010 | Кабель силовой с алюминиевыми жилами ААБл 3х185-6000 | 1000 м
27.32.14.112.21.1.07.01-0010-000 | Кабель силовой с алюминиевыми жилами ААБл 3х185-6000 | 1000 м
21.1.07.01-0011 | Кабель силовой с алюминиевыми жилами ААБл 3х240-6000 | 1000 м
27.32.14.112.21.1.07.01-0011-000 | Кабель силовой с алюминиевыми жилами ААБл 3х240-6000 | 1000 м
21.1.07.01-0021 | Кабель силовой с алюминиевыми жилами АСБ 3х16(ож)-6000 | 1000 м
27.32.14.112.21.1.07.01-0021-000 | Кабель силовой с алюминиевыми жилами АСБ 3х16(ож)-6000 | 1000 м
21.1.07.01-0022 | Кабель силовой с алюминиевыми жилами АСБ 3х25(ож)-6000 | 1000 м
27.32.14.112.21.1.07.01-0022-000 | Кабель силовой с алюминиевыми жилами АСБ 3х25(ож)-6000 | 1000 м
21.1.07.01-0023 | Кабель силовой с алюминиевыми жилами АСБ 3х35(ож)-6000 | 1000 м
27.32.14.112.21.1.07.01-0023-000 | Кабель силовой с алюминиевыми жилами АСБ 3х35(ож)-6000 | 1000 м
21.1.07.01-0024 | Кабель силовой с алюминиевыми жилами АСБ 3х50(ож)-6000 | 1000 м
27.32.14.112.21.1.07.01-0024-000 | Кабель силовой с алюминиевыми жилами АСБ 3х50(ож)-6000 | 1000 м
21.1.07.01-0025 | Кабель силовой с алюминиевыми жилами АСБ 3х70(ож)-6000 | 1000 м
27.32.14.112.21.1.07.01-0025-000 | Кабель силовой с алюминиевыми жилами АСБ 3х70(ож)-6000 | 1000 м
21.1.07.01-0026 | Кабель силовой с алюминиевыми жилами АСБ 3х95-6000 | 1000 м
27.32.14.112.21.1.07.01-0026-000 | Кабель силовой с алюминиевыми жилами АСБ 3х95-6000 | 1000 м
21.1.07.01-0027 | Кабель силовой с алюминиевыми жилами АСБ 3х120-6000 | 1000 м
27.32.14.112.21.1.07.01-0027-000 | Кабель силовой с алюминиевыми жилами АСБ 3х120-6000 | 1000 м
21.1.07.01-0028 | Кабель силовой с алюминиевыми жилами АСБ 3х150-6000 | 1000 м
27.32.14.112.21.1.07.01-0028-000 | Кабель силовой с алюминиевыми жилами АСБ 3х150-6000 | 1000 м
21.1.07.01-0029 | Кабель силовой с алюминиевыми жилами АСБ 3х185-6000 | 1000 м
27.32.14.112.21.1.07.01-0029-000 | Кабель силовой с алюминиевыми жилами АСБ 3х185-6000 | 1000 м
21.1.07.01-0030 | Кабель силовой с алюминиевыми жилами АСБ 3х240-6000 | 1000 м
27.32.14.112.21.1.07.01-0030-000 | Кабель силовой с алюминиевыми жилами АСБ 3х240-6000 | 1000 м
21.1.07.01-0042 | Кабель силовой с алюминиевыми жилами ААБ2л 3х16(ож)-6000 | 1000 м
27.32.14.112.21.1.07.01-0042-000 | Кабель силовой с алюминиевыми жилами ААБ2л 3х16(ож)-6000 | 1000 м
21.1.07.01-0043 | Кабель силовой с алюминиевыми жилами ААБ2л 3х25(ож)-6000 | 1000 м
27.32.14.112.21.1.07.01-0043-000 | Кабель силовой с алюминиевыми жилами ААБ2л 3х25(ож)-6000 | 1000 м
21.1.07.01-0044 | Кабель силовой с алюминиевыми жилами ААБ2л 3х35(ож)-6000 | 1000 м
27.32.14.112.21.1.07.01-0044-000 | Кабель силовой с алюминиевыми жилами ААБ2л 3х35(ож)-6000 | 1000 м
21.1.07.01-0045 | Кабель силовой с алюминиевыми жилами ААБ2л 3х50(ож)-6000 | 1000 м
27.32.14.112.21.1.07.01-0045-000 | Кабель силовой с алюминиевыми жилами ААБ2л 3х50(ож)-6000 | 1000 м
21.1.07.01-0046 | Кабель силовой с алюминиевыми жилами ААБ2л 3х70-6000 | 1000 м
27.32.14.112.21.1.07.01-0046-000 | Кабель силовой с алюминиевыми жилами ААБ2л 3х70-6000 | 1000 м
21.1.07.01-0047 | Кабель силовой с алюминиевыми жилами ААБ2л 3х95-6000 | 1000 м
27.32.14.112.21.1.07.01-0047-000 | Кабель силовой с алюминиевыми жилами ААБ2л 3х95-6000 | 1000 м
21.1.07.01-0048 | Кабель силовой с алюминиевыми жилами ААБ2л 3х120-6000 | 1000 м
27.32.14.112.21.1.07.01-0048-000 | Кабель силовой с алюминиевыми жилами ААБ2л 3х120-6000 | 1000 м
21.1.07.01-0049 | Кабель силовой с алюминиевыми жилами ААБ2л 3х150-6000 | 1000 м
27.32.14.112.21.1.07.01-0049-000 | Кабель силовой с алюминиевыми жилами ААБ2л 3х150-6000 | 1000 м
21.1.07.01-0050 | Кабель силовой с алюминиевыми жилами ААБ2л 3х185-6000 | 1000 м
27.32.14.112.21.1.07.01-0050-000 | Кабель силовой с алюминиевыми жилами ААБ2л 3х185-6000 | 1000 м
21.1.07.01-0051 | Кабель силовой с алюминиевыми жилами ААБ2л 3х240-6000 | 1000 м
27.32.14.112.21.1.07.01-0051-000 | Кабель силовой с алюминиевыми жилами ААБ2л 3х240-6000 | 1000 м
21.1.07.01-0052 | Кабель силовой с алюминиевыми жилами АСБ2л 3х16(ож)-6000 | 1000 м
27.32.14.112.21.1.07.01-0052-000 | Кабель силовой с алюминиевыми жилами АСБ2л 3х16(ож)-6000 | 1000 м
21.1.07.01-0053 | Кабель силовой с алюминиевыми жилами АСБ2л 3х25(ож)-6000 | 1000 м
27.32.14.112.21.1.07.01-0053-000 | Кабель силовой с алюминиевыми жилами АСБ2л 3х25(ож)-6000 | 1000 м
21.1.07.01-0054 | Кабель силовой с алюминиевыми жилами АСБ2л 3х35(ож)-6000 | 1000 м
27.32.14.112.21.1.07.01-0054-000 | Кабель силовой с алюминиевыми жилами АСБ2л 3х35(ож)-6000 | 1000 м
21.1.07.01-0055 | Кабель силовой с алюминиевыми жилами АСБ2л 3х50-6000 | 1000 м
27.32.14.112.21.1.07.01-0055-000 | Кабель силовой с алюминиевыми жилами АСБ2л 3х50-6000 | 1000 м
21.1.07.01-0056 | Кабель силовой с алюминиевыми жилами АСБ2л 3х70(ож)-6000 | 1000 м
27.32.14.112.21.1.07.01-0056-000 | Кабель силовой с алюминиевыми жилами АСБ2л 3х70(ож)-6000 | 1000 м
21.1.07.01-0057 | Кабель силовой с алюминиевыми жилами АСБ2л 3х95-6000 | 1000 м
27.32.14.112.21.1.07.01-0057-000 | Кабель силовой с алюминиевыми жилами АСБ2л 3х95-6000 | 1000 м
21.1.07.01-0058 | Кабель силовой с алюминиевыми жилами АСБ2л 3х120-6000 | 1000 м
27.32.14.112.21.1.07.01-0058-000 | Кабель силовой с алюминиевыми жилами АСБ2л 3х120-6000 | 1000 м
21.1.07.01-0059 | Кабель силовой с алюминиевыми жилами АСБ2л 3х150-6000 | 1000 м
27.32.14.112.21.1.07.01-0059-000 | Кабель силовой с алюминиевыми жилами АСБ2л 3х150-6000 | 1000 м
21.1.07.01-0060 | Кабель силовой с алюминиевыми жилами АСБ2л 3х185-6000 | 1000 м
27.32.14.112.21.1.07.01-0060-000 | Кабель силовой с алюминиевыми жилами АСБ2л 3х185-6000 | 1000 м
21.1.07.01-0061 | Кабель силовой с алюминиевыми жилами АСБ2л 3х240-6000 | 1000 м
27.32.14.112.21.1.07.01-0061-000 | Кабель силовой с алюминиевыми жилами АСБ2л 3х240-6000 | 1000 м
21.1.07.01-0071 | Кабель силовой с алюминиевыми жилами АСБл 3х16(ож)-6000 | 1000 м
27.32.14.112.21.1.07.01-0071-000 | Кабель силовой с алюминиевыми жилами АСБл 3х16(ож)-6000 | 1000 м
21.1.07.01-0072 | Кабель силовой с алюминиевыми жилами АСБл 3х25(ож)-6000 | 1000 м
27.32.14.112.21.1.07.01-0072-000 | Кабель силовой с алюминиевыми жилами АСБл 3х25(ож)-6000 | 1000 м
21.1.07.01-0073 | Кабель силовой с алюминиевыми жилами АСБл 3х35(ож)-6000 | 1000 м
27.32.14.112.21.1.07.01-0073-000 | Кабель силовой с алюминиевыми жилами АСБл 3х35(ож)-6000 | 1000 м
21.1.07.01-0074 | Кабель силовой с алюминиевыми жилами АСБл 3х50(ож)-6000 | 1000 м
27.32.14.112.21.1.07.01-0074-000 | Кабель силовой с алюминиевыми жилами АСБл 3х50(ож)-6000 | 1000 м
21.1.07.01-0075 | Кабель силовой с алюминиевыми жилами АСБл 3х70-6000 | 1000 м
27.32.14.112.21.1.07.01-0075-000 | Кабель силовой с алюминиевыми жилами АСБл 3х70-6000 | 1000 м
21.1.07.01-0076 | Кабель силовой с алюминиевыми жилами АСБл 3х95-6000 | 1000 м
27.32.14.112.21.1.07.01-0076-000 | Кабель силовой с алюминиевыми жилами АСБл 3х95-6000 | 1000 м
21.1.07.01-0077 | Кабель силовой с алюминиевыми жилами АСБл 3х120-6000 | 1000 м
27.32.14.112.21.1.07.01-0077-000 | Кабель силовой с алюминиевыми жилами АСБл 3х120-6000 | 1000 м
21.1.07.01-0078 | Кабель силовой с алюминиевыми жилами АСБл 3х150-6000 | 1000 м
27.32.14.112.21.1.07.01-0078-000 | Кабель силовой с алюминиевыми жилами АСБл 3х150-6000 | 1000 м
21.1.07.01-0079 | Кабель силовой с алюминиевыми жилами АСБл 3х185-6000 | 1000 м
27.32.14.112.21.1.07.01-0079-000 | Кабель силовой с алюминиевыми жилами АСБл 3х185-6000 | 1000 м
21.1.07.01-0080 | Кабель силовой с алюминиевыми жилами АСБл 3х240-6000 | 1000 м
27.32.14.112.21.1.07.01-0080-000 | Кабель силовой с алюминиевыми жилами АСБл 3х240-6000 | 1000 м
21.1.07.01-0092 | Кабель силовой с алюминиевыми жилами ААШв 3х16(ож)-6000 | 1000 м
27.32.14.112.21.1.07.01-0092-000 | Кабель силовой с алюминиевыми жилами ААШв 3х16(ож)-6000 | 1000 м
21.1.07.01-0093 | Кабель силовой с алюминиевыми жилами ААШв 3х25(ож)-6000 | 1000 м
27.32.14.112.21.1.07.01-0093-000 | Кабель силовой с алюминиевыми жилами ААШв 3х25(ож)-6000 | 1000 м
21.1.07.01-0094 | Кабель силовой с алюминиевыми жилами ААШв 3х35(ож)-6000 | 1000 м
27.32.14.112.21.1.07.01-0094-000 | Кабель силовой с алюминиевыми жилами ААШв 3х35(ож)-6000 | 1000 м
21.1.07.01-0095 | Кабель силовой с алюминиевыми жилами ААШв 3х50(ож)-6000 | 1000 м
27.32.14.112.21.1.07.01-0095-000 | Кабель силовой с алюминиевыми жилами ААШв 3х50(ож)-6000 | 1000 м
21.1.07.01-0096 | Кабель силовой с алюминиевыми жилами ААШв 3х70-6000 | 1000 м
27.32.14.112.21.1.07.01-0096-000 | Кабель силовой с алюминиевыми жилами ААШв 3х70-6000 | 1000 м
21.1.07.01-0097 | Кабель силовой с алюминиевыми жилами ААШв 3х95-6000 | 1000 м
27.32.14.112.21.1.07.01-0097-000 | Кабель силовой с алюминиевыми жилами ААШв 3х95-6000 | 1000 м
21.1.07.01-0098 | Кабель силовой с алюминиевыми жилами ААШв 3х120-6000 | 1000 м
27.32.14.112.21.1.07.01-0098-000 | Кабель силовой с алюминиевыми жилами ААШв 3х120-6000 | 1000 м
21.1.07.01-0099 | Кабель силовой с алюминиевыми жилами ААШв 3х150-6000 | 1000 м
27.32.14.112.21.1.07.01-0099-000 | Кабель силовой с алюминиевыми жилами ААШв 3х150-6000 | 1000 м
21.1.07.01-0100 | Кабель силовой с алюминиевыми жилами ААШв 3х185-6000 | 1000 м
27.32.14.112.21.1.07.01-0100-000 | Кабель силовой с алюминиевыми жилами ААШв 3х185-6000 | 1000 м
21.1.07.01-0101 | Кабель силовой с алюминиевыми жилами ААШв 3х240-6000 | 1000 м
27.32.14.112.21.1.07.01-0101-000 | Кабель силовой с алюминиевыми жилами ААШв 3х240-6000 | 1000 м
21.1.07.01-0111 | Кабель силовой с алюминиевыми жилами ААБ2лШв 3х35(ож)-6000 | 1000 м
27.32.14.112.21.1.07.01-0111-000 | Кабель силовой с алюминиевыми жилами ААБ2лШв 3х35(ож)-6000 | 1000 м
21.1.07.01-0112 | Кабель силовой с алюминиевыми жилами ААБ2лШв 3х50(ож)-6000 | 1000 м
27.32.14.112.21.1.07.01-0112-000 | Кабель силовой с алюминиевыми жилами ААБ2лШв 3х50(ож)-6000 | 1000 м
21.1.07.01-0113 | Кабель силовой с алюминиевыми жилами ААБ2лШв 3х70(ож)-6000 | 1000 м
27.32.14.112.21.1.07.01-0113-000 | Кабель силовой с алюминиевыми жилами ААБ2лШв 3х70(ож)-6000 | 1000 м
21.1.07.01-0114 | Кабель силовой с алюминиевыми жилами ААБ2лШв 3х95-6000 | 1000 м
27.32.14.112.21.1.07.01-0114-000 | Кабель силовой с алюминиевыми жилами ААБ2лШв 3х95-6000 | 1000 м
21.1.07.01-0115 | Кабель силовой с алюминиевыми жилами ААБ2лШв 3х95(ож)-6000 | 1000 м
27.32.14.112.21.1.07.01-0115-000 | Кабель силовой с алюминиевыми жилами ААБ2лШв 3х95(ож)-6000 | 1000 м
21.1.07.01-0116 | Кабель силовой с алюминиевыми жилами ААБ2лШв 3х120-6000 | 1000 м
27.32.14.112.21.1.07.01-0116-000 | Кабель силовой с алюминиевыми жилами ААБ2лШв 3х120-6000 | 1000 м
21.1.07.01-0117 | Кабель силовой с алюминиевыми жилами ААБ2лШв 3х120(ож)-6000 | 1000 м
27.32.14.112.21.1.07.01-0117-000 | Кабель силовой с алюминиевыми жилами ААБ2лШв 3х120(ож)-6000 | 1000 м
21.1.07.01-0118 | Кабель силовой с алюминиевыми жилами ААБ2лШв 3х150-6000 | 1000 м
27.32.14.112.21.1.07.01-0118-000 | Кабель силовой с алюминиевыми жилами ААБ2лШв 3х150-6000 | 1000 м
21.1.07.01-0119 | Кабель силовой с алюминиевыми жилами ААБ2лШв 3х150(ож)-6000 | 1000 м
27.32.14.112.21.1.07.01-0119-000 | Кабель силовой с алюминиевыми жилами ААБ2лШв 3х150(ож)-6000 | 1000 м
21.1.07.01-0120 | Кабель силовой с алюминиевыми жилами ААБ2лШв 3х185-6000 | 1000 м
27.32.14.112.21.1.07.01-0120-000 | Кабель силовой с алюминиевыми жилами ААБ2лШв 3х185-6000 | 1000 м
21.1.07.01-0121 | Кабель силовой с алюминиевыми жилами ААБ2лШв 3х185(ож)-6000 | 1000 м
27.32.14.112.21.1.07.01-0121-000 | Кабель силовой с алюминиевыми жилами ААБ2лШв 3х185(ож)-6000 | 1000 м
21.1.07.01-0122 | Кабель силовой с алюминиевыми жилами ААБ2лШв 3х240-6000 | 1000 м
27.32.14.112.21.1.07.01-0122-000 | Кабель силовой с алюминиевыми жилами ААБ2лШв 3х240-6000 | 1000 м
21.1.07.01-0123 | Кабель силовой с алюминиевыми жилами ААБ2лШв 3х240(ож)-6000 | 1000 м
27.32.14.112.21.1.07.01-0123-000 | Кабель силовой с алюминиевыми жилами ААБ2лШв 3х240(ож)-6000 | 1000 м
21.1.07.01-0124 | Кабель силовой с алюминиевыми жилами ААБлГ 3х10(ож)-6000 | 1000 м
27.32.14.112.21.1.07.01-0124-000 | Кабель силовой с алюминиевыми жилами ААБлГ 3х10(ож)-6000 | 1000 м
21.1.07.01-0125 | Кабель силовой с алюминиевыми жилами ААБлГ 3х16(ож)-6000 | 1000 м
27.32.14.112.21.1.07.01-0125-000 | Кабель силовой с алюминиевыми жилами ААБлГ 3х16(ож)-6000 | 1000 м
21.1.07.01-0126 | Кабель силовой с алюминиевыми жилами ААБлГ 3х25-6000 | 1000 м
27.32.14.112.21.1.07.01-0126-000 | Кабель силовой с алюминиевыми жилами ААБлГ 3х25-6000 | 1000 м
21.1.07.01-0127 | Кабель силовой с алюминиевыми жилами ААБлГ 3х35(ож)-6000 | 1000 м
27.32.14.112.21.1.07.01-0127-000 | Кабель силовой с алюминиевыми жилами ААБлГ 3х35(ож)-6000 | 1000 м
21.1.07.01-0128 | Кабель силовой с алюминиевыми жилами ААБлГ 3х50(ож)-6000 | 1000 м
27.32.14.112.21.1.07.01-0128-000 | Кабель силовой с алюминиевыми жилами ААБлГ 3х50(ож)-6000 | 1000 м
21.1.07.01-0129 | Кабель силовой с алюминиевыми жилами ААБлГ 3х70 -6000 | 1000 м
27.32.14.112.21.1.07.01-0129-000 | Кабель силовой с алюминиевыми жилами ААБлГ 3х70 -6000 | 1000 м
21.1.07.01-0130 | Кабель силовой с алюминиевыми жилами ААБлГ 3х95(ож)-6000 | 1000 м
27.32.14.112.21.1.07.01-0130-000 | Кабель силовой с алюминиевыми жилами ААБлГ 3х95(ож)-6000 | 1000 м
21.1.07.01-0131 | Кабель силовой с алюминиевыми жилами ААБлГ 3х120(ож)-6000 | 1000 м
27.32.14.112.21.1.07.01-0131-000 | Кабель силовой с алюминиевыми жилами ААБлГ 3х120(ож)-6000 | 1000 м
21.1.07.01-0132 | Кабель силовой с алюминиевыми жилами ААБлГ 3х150 -6000 | 1000 м
27.32.14.112.21.1.07.01-0132-000 | Кабель силовой с алюминиевыми жилами ААБлГ 3х150 -6000 | 1000 м
21.1.07.01-0133 | Кабель силовой с алюминиевыми жилами ААБлГ 3х185 -6000 | 1000 м
27.32.14.112.21.1.07.01-0133-000 | Кабель силовой с алюминиевыми жилами ААБлГ 3х185 -6000 | 1000 м
21.1.07.01-0134 | Кабель силовой с алюминиевыми жилами ААБлГ 3х240(ож)-6000 | 1000 м
27.32.14.112.21.1.07.01-0134-000 | Кабель силовой с алюминиевыми жилами ААБлГ 3х240(ож)-6000 | 1000 м
21.1.07.01-0135 | Кабель силовой с алюминиевыми жилами ААГ 3х10(ож)-6000 | 1000 м
27.32.14.112.21.1.07.01-0135-000 | Кабель силовой с алюминиевыми жилами ААГ 3х10(ож)-6000 | 1000 м
21.1.07.01-0136 | Кабель силовой с алюминиевыми жилами ААГ 3х16(ож)-6000 | 1000 м
27.32.14.112.21.1.07.01-0136-000 | Кабель силовой с алюминиевыми жилами ААГ 3х16(ож)-6000 | 1000 м
21.1.07.01-0137 | Кабель силовой с алюминиевыми жилами ААГ 3х25(ож)-6000 | 1000 м
27.32.14.112.21.1.07.01-0137-000 | Кабель силовой с алюминиевыми жилами ААГ 3х25(ож)-6000 | 1000 м
21.1.07.01-0138 | Кабель силовой с алюминиевыми жилами ААГ 3х35(ож)-6000 | 1000 м
27.32.14.112.21.1.07.01-0138-000 | Кабель силовой с алюминиевыми жилами ААГ 3х35(ож)-6000 | 1000 м
21.1.07.01-0139 | Кабель силовой с алюминиевыми жилами ААГ 3х50(ож)-6000 | 1000 м
27.32.14.112.21.1.07.01-0139-000 | Кабель силовой с алюминиевыми жилами ААГ 3х50(ож)-6000 | 1000 м
21.1.07.01-0140 | Кабель силовой с алюминиевыми жилами ААГ 3х70-6000 | 1000 м
27.32.14.112.21.1.07.01-0140-000 | Кабель силовой с алюминиевыми жилами ААГ 3х70-6000 | 1000 м
21.1.07.01-0141 | Кабель силовой с алюминиевыми жилами ААГ 3х95-6000 | 1000 м
27.32.14.112.21.1.07.01-0141-000 | Кабель силовой с алюминиевыми жилами ААГ 3х95-6000 | 1000 м
21.1.07.01-0142 | Кабель силовой с алюминиевыми жилами ААГ 3х120-6000 | 1000 м
27.32.14.112.21.1.07.01-0142-000 | Кабель силовой с алюминиевыми жилами ААГ 3х120-6000 | 1000 м
21.1.07.01-0143 | Кабель силовой с алюминиевыми жилами ААГ 3х150-6000 | 1000 м
27.32.14.112.21.1.07.01-0143-000 | Кабель силовой с алюминиевыми жилами ААГ 3х150-6000 | 1000 м
21.1.07.01-0144 | Кабель силовой с алюминиевыми жилами ААГ 3х185(ож)-6000 | 1000 м
27.32.14.112.21.1.07.01-0144-000 | Кабель силовой с алюминиевыми жилами ААГ 3х185(ож)-6000 | 1000 м
21.1.07.01-0145 | Кабель силовой с алюминиевыми жилами ААГ 3х240-6000 | 1000 м
27.32.14.112.21.1.07.01-0145-000 | Кабель силовой с алюминиевыми жилами ААГ 3х240-6000 | 1000 м
21.1.07.01-0151 | Кабель силовой с алюминиевыми жилами АСБГ 3х16(ож)-6000 | 1000 м
27.32.14.112.21.1.07.01-0151-000 | Кабель силовой с алюминиевыми жилами АСБГ 3х16(ож)-6000 | 1000 м
21.1.07.01-0152 | Кабель силовой с алюминиевыми жилами АСБГ 3х25(ож)-6000 | 1000 м
27.32.14.112.21.1.07.01-0152-000 | Кабель силовой с алюминиевыми жилами АСБГ 3х25(ож)-6000 | 1000 м
21.1.07.01-0153 | Кабель силовой с алюминиевыми жилами АСБГ 3х35(ож)-6000 | 1000 м
27.32.14.112.21.1.07.01-0153-000 | Кабель силовой с алюминиевыми жилами АСБГ 3х35(ож)-6000 | 1000 м
21.1.07.01-0154 | Кабель силовой с алюминиевыми жилами АСБГ 3х50(ож)-6000 | 1000 м
27.32.14.112.21.1.07.01-0154-000 | Кабель силовой с алюминиевыми жилами АСБГ 3х50(ож)-6000 | 1000 м
21.1.07.01-0155 | Кабель силовой с алюминиевыми жилами АСБГ 3х70 -6000 | 1000 м
27.32.14.112.21.1.07.01-0155-000 | Кабель силовой с алюминиевыми жилами АСБГ 3х70 -6000 | 1000 м
21.1.07.01-0156 | Кабель силовой с алюминиевыми жилами АСБГ 3х95 -6000 | 1000 м
27.32.14.112.21.1.07.01-0156-000 | Кабель силовой с алюминиевыми жилами АСБГ 3х95 -6000 | 1000 м
21.1.07.01-0157 | Кабель силовой с алюминиевыми жилами АСБГ 3х120-6000 | 1000 м
27.32.14.112.21.1.07.01-0157-000 | Кабель силовой с алюминиевыми жилами АСБГ 3х120-6000 | 1000 м
21.1.07.01-0158 | Кабель силовой с алюминиевыми жилами АСБГ 3х150-6000 | 1000 м
27.32.14.112.21.1.07.01-0158-000 | Кабель силовой с алюминиевыми жилами АСБГ 3х150-6000 | 1000 м
21.1.07.01-0159 | Кабель силовой с алюминиевыми жилами АСБГ 3х185-6000 | 1000 м
27.32.14.112.21.1.07.01-0159-000 | Кабель силовой с алюминиевыми жилами АСБГ 3х185-6000 | 1000 м
21.1.07.01-0160 | Кабель силовой с алюминиевыми жилами АСБГ 3х240 -6000 | 1000 м
27.32.14.112.21.1.07.01-0160-000 | Кабель силовой с алюминиевыми жилами АСБГ 3х240 -6000 | 1000 м
21.1.07.01-0162 | Кабель силовой с алюминиевыми жилами АСБл 3х25-6000 | 1000 м
27.32.14.112.21.1.07.01-0162-000 | Кабель силовой с алюминиевыми жилами АСБл 3х25-6000 | 1000 м
21.1.07.01-0163 | Кабель силовой с алюминиевыми жилами АСБл 3х35-6000 | 1000 м
27.32.14.112.21.1.07.01-0163-000 | Кабель силовой с алюминиевыми жилами АСБл 3х35-6000 | 1000 м
21.1.07.01-0201 | Кабель силовой с алюминиевыми жилами ЦААБл 3х95(ож)-6000 | 1000 м
27.32.14.112.21.1.07.01-0201-000 | Кабель силовой с алюминиевыми жилами ЦААБл 3х95(ож)-6000 | 1000 м
Группа 21.1.07.02: Кабели силовые с алюминиевыми жилами на напряжение 10000-20000 В | Группа 21.1.07.02: Кабели силовые с алюминиевыми жилами на напряжение 10000-20000 В | Группа 21.1.07.02: Кабели силовые с алюминиевыми жилами на напряжение 10000-20000 В
21.1.07.02-0001 | Кабель силовой с алюминиевыми жилами АСБ 3х16(ож)-10000 | 1000 м
27.32.14.112.21.1.07.02-0001-000 | Кабель силовой с алюминиевыми жилами АСБ 3х16(ож)-10000 | 1000 м
21.1.07.02-0002 | Кабель силовой с алюминиевыми жилами АСБ 3х25(ож)-10000 | 1000 м
27.32.14.112.21.1.07.02-0002-000 | Кабель силовой с алюминиевыми жилами АСБ 3х25(ож)-10000 | 1000 м
21.1.07.02-0003 | Кабель силовой с алюминиевыми жилами АСБ 3х35(ож)-10000 | 1000 м
27.32.14.112.21.1.07.02-0003-000 | Кабель силовой с алюминиевыми жилами АСБ 3х35(ож)-10000 | 1000 м
21.1.07.02-0004 | Кабель силовой с алюминиевыми жилами АСБ 3х50(ож)-10000 | 1000 м
27.32.14.112.21.1.07.02-0004-000 | Кабель силовой с алюминиевыми жилами АСБ 3х50(ож)-10000 | 1000 м
21.1.07.02-0005 | Кабель силовой с алюминиевыми жилами АСБ 3х70-10000 | 1000 м
27.32.14.112.21.1.07.02-0005-000 | Кабель силовой с алюминиевыми жилами АСБ 3х70-10000 | 1000 м
21.1.07.02-0006 | Кабель силовой с алюминиевыми жилами АСБ 3х95-10000 | 1000 м
27.32.14.112.21.1.07.02-0006-000 | Кабель силовой с алюминиевыми жилами АСБ 3х95-10000 | 1000 м
21.1.07.02-0007 | Кабель силовой с алюминиевыми жилами АСБ 3х120-10000 | 1000 м
27.32.14.112.21.1.07.02-0007-000 | Кабель силовой с алюминиевыми жилами АСБ 3х120-10000 | 1000 м
21.1.07.02-0008 | Кабель силовой с алюминиевыми жилами АСБ 3х150-10000 | 1000 м
27.32.14.112.21.1.07.02-0008-000 | Кабель силовой с алюминиевыми жилами АСБ 3х150-10000 | 1000 м
21.1.07.02-0009 | Кабель силовой с алюминиевыми жилами АСБ 3х185-10000 | 1000 м
27.32.14.112.21.1.07.02-0009-000 | Кабель силовой с алюминиевыми жилами АСБ 3х185-10000 | 1000 м
21.1.07.02-0010 | Кабель силовой с алюминиевыми жилами АСБ 3х240-10000 | 1000 м
27.32.14.112.21.1.07.02-0010-000 | Кабель силовой с алюминиевыми жилами АСБ 3х240-10000 | 1000 м
21.1.07.02-0021 | Кабель силовой с алюминиевыми жилами ААБ2л 3х16(ож)-10000 | 1000 м
27.32.14.112.21.1.07.02-0021-000 | Кабель силовой с алюминиевыми жилами ААБ2л 3х16(ож)-10000 | 1000 м
21.1.07.02-0022 | Кабель силовой с алюминиевыми жилами ААБ2л 3х25(ож)-10000 | 1000 м
27.32.14.112.21.1.07.02-0022-000 | Кабель силовой с алюминиевыми жилами ААБ2л 3х25(ож)-10000 | 1000 м
21.1.07.02-0023 | Кабель силовой с алюминиевыми жилами ААБ2л 3х35(ож)-10000 | 1000 м
27.32.14.112.21.1.07.02-0023-000 | Кабель силовой с алюминиевыми жилами ААБ2л 3х35(ож)-10000 | 1000 м
21.1.07.02-0024 | Кабель силовой с алюминиевыми жилами ААБ2л 3х50(ож)-10000 | 1000 м
27.32.14.112.21.1.07.02-0024-000 | Кабель силовой с алюминиевыми жилами ААБ2л 3х50(ож)-10000 | 1000 м
21.1.07.02-0025 | Кабель силовой с алюминиевыми жилами ААБ2л 3х70-10000 | 1000 м
27.32.14.112.21.1.07.02-0025-000 | Кабель силовой с алюминиевыми жилами ААБ2л 3х70-10000 | 1000 м
21.1.07.02-0026 | Кабель силовой с алюминиевыми жилами ААБ2л 3х95-10000 | 1000 м
27.32.14.112.21.1.07.02-0026-000 | Кабель силовой с алюминиевыми жилами ААБ2л 3х95-10000 | 1000 м
21.1.07.02-0027 | Кабель силовой с алюминиевыми жилами ААБ2л 3х120-10000 | 1000 м
27.32.14.112.21.1.07.02-0027-000 | Кабель силовой с алюминиевыми жилами ААБ2л 3х120-10000 | 1000 м
21.1.07.02-0028 | Кабель силовой с алюминиевыми жилами ААБ2л 3х150-10000 | 1000 м
27.32.14.112.21.1.07.02-0028-000 | Кабель силовой с алюминиевыми жилами ААБ2л 3х150-10000 | 1000 м
21.1.07.02-0029 | Кабель силовой с алюминиевыми жилами ААБ2л 3х185-10000 | 1000 м
27.32.14.112.21.1.07.02-0029-000 | Кабель силовой с алюминиевыми жилами ААБ2л 3х185-10000 | 1000 м
21.1.07.02-0030 | Кабель силовой с алюминиевыми жилами ААБ2л 3х240-10000 | 1000 м
27.32.14.112.21.1.07.02-0030-000 | Кабель силовой с алюминиевыми жилами ААБ2л 3х240-10000 | 1000 м
21.1.07.02-0031 | Кабель силовой с алюминиевыми жилами АСБ2л 3х16(ож)-10000 | 1000 м
27.32.14.112.21.1.07.02-0031-000 | Кабель силовой с алюминиевыми жилами АСБ2л 3х16(ож)-10000 | 1000 м
21.1.07.02-0032 | Кабель силовой с алюминиевыми жилами АСБ2л 3х25(ож)-10000 | 1000 м
27.32.14.112.21.1.07.02-0032-000 | Кабель силовой с алюминиевыми жилами АСБ2л 3х25(ож)-10000 | 1000 м
21.1.07.02-0033 | Кабель силовой с алюминиевыми жилами АСБ2л 3х35(ож)-10000 | 1000 м
27.32.14.112.21.1.07.02-0033-000 | Кабель силовой с алюминиевыми жилами АСБ2л 3х35(ож)-10000 | 1000 м
21.1.07.02-0034 | Кабель силовой с алюминиевыми жилами АСБ2л 3х50(ож)-10000 | 1000 м
27.32.14.112.21.1.07.02-0034-000 | Кабель силовой с алюминиевыми жилами АСБ2л 3х50(ож)-10000 | 1000 м
21.1.07.02-0035 | Кабель силовой с алюминиевыми жилами АСБ2л 3х70-10000 | 1000 м
27.32.14.112.21.1.07.02-0035-000 | Кабель силовой с алюминиевыми жилами АСБ2л 3х70-10000 | 1000 м
21.1.07.02-0036 | Кабель силовой с алюминиевыми жилами АСБ2л 3х95-10000 | 1000 м
27.32.14.112.21.1.07.02-0036-000 | Кабель силовой с алюминиевыми жилами АСБ2л 3х95-10000 | 1000 м
21.1.07.02-0038 | Кабель силовой с алюминиевыми жилами АСБ2л 3х150-10000 | 1000 м
27.32.14.112.21.1.07.02-0038-000 | Кабель силовой с алюминиевыми жилами АСБ2л 3х150-10000 | 1000 м
21.1.07.02-0039 | Кабель силовой с алюминиевыми жилами АСБ2л 3х185-10000 | 1000 м
27.32.14.112.21.1.07.02-0039-000 | Кабель силовой с алюминиевыми жилами АСБ2л 3х185-10000 | 1000 м
21.1.07.02-0040 | Кабель силовой с алюминиевыми жилами АСБ2л 3х240-10000 | 1000 м
27.32.14.112.21.1.07.02-0040-000 | Кабель силовой с алюминиевыми жилами АСБ2л 3х240-10000 | 1000 м
21.1.07.02-0051 | Кабель силовой с алюминиевыми жилами АСБл 3х16(ож)-10000 | 1000 м
27.32.14.112.21.1.07.02-0051-000 | Кабель силовой с алюминиевыми жилами АСБл 3х16(ож)-10000 | 1000 м
21.1.07.02-0052 | Кабель силовой с алюминиевыми жилами АСБл 3х25(ож)-10000 | 1000 м
27.32.14.112.21.1.07.02-0052-000 | Кабель силовой с алюминиевыми жилами АСБл 3х25(ож)-10000 | 1000 м
21.1.07.02-0053 | Кабель силовой с алюминиевыми жилами АСБл 3х35(ож)-10000 | 1000 м
27.32.14.112.21.1.07.02-0053-000 | Кабель силовой с алюминиевыми жилами АСБл 3х35(ож)-10000 | 1000 м
21.1.07.02-0054 | Кабель силовой с алюминиевыми жилами АСБл 3х50(ож)-10000 | 1000 м
27.32.14.112.21.1.07.02-0054-000 | Кабель силовой с алюминиевыми жилами АСБл 3х50(ож)-10000 | 1000 м
21.1.07.02-0055 | Кабель силовой с алюминиевыми жилами АСБл 3х70-10000 | 1000 м
27.32.14.112.21.1.07.02-0055-000 | Кабель силовой с алюминиевыми жилами АСБл 3х70-10000 | 1000 м
21.1.07.02-0056 | Кабель силовой с алюминиевыми жилами АСБл 3х95-10000 | 1000 м
27.32.14.112.21.1.07.02-0056-000 | Кабель силовой с алюминиевыми жилами АСБл 3х95-10000 | 1000 м
21.1.07.02-0057 | Кабель силовой с алюминиевыми жилами АСБл 3х120-10000 | 1000 м
27.32.14.112.21.1.07.02-0057-000 | Кабель силовой с алюминиевыми жилами АСБл 3х120-10000 | 1000 м
21.1.07.02-0058 | Кабель силовой с алюминиевыми жилами АСБл 3х150-10000 | 1000 м
27.32.14.112.21.1.07.02-0058-000 | Кабель силовой с алюминиевыми жилами АСБл 3х150-10000 | 1000 м
21.1.07.02-0059 | Кабель силовой с алюминиевыми жилами АСБл 3х185-10000 | 1000 м
27.32.14.112.21.1.07.02-0059-000 | Кабель силовой с алюминиевыми жилами АСБл 3х185-10000 | 1000 м
21.1.07.02-0060 | Кабель силовой с алюминиевыми жилами АСБл 3х240-10000 | 1000 м
27.32.14.112.21.1.07.02-0060-000 | Кабель силовой с алюминиевыми жилами АСБл 3х240-10000 | 1000 м
21.1.07.02-0071 | Кабель силовой с алюминиевыми жилами ААШв 3х16(ож)-10000 | 1000 м
27.32.14.112.21.1.07.02-0071-000 | Кабель силовой с алюминиевыми жилами ААШв 3х16(ож)-10000 | 1000 м
21.1.07.02-0072 | Кабель силовой с алюминиевыми жилами ААШв 3х25(ож)-10000 | 1000 м
27.32.14.112.21.1.07.02-0072-000 | Кабель силовой с алюминиевыми жилами ААШв 3х25(ож)-10000 | 1000 м
21.1.07.02-0073 | Кабель силовой с алюминиевыми жилами ААШв 3х35(ож)-10000 | 1000 м
27.32.14.112.21.1.07.02-0073-000 | Кабель силовой с алюминиевыми жилами ААШв 3х35(ож)-10000 | 1000 м
21.1.07.02-0074 | Кабель силовой с алюминиевыми жилами ААШв 3х50(ож)-10000 | 1000 м
27.32.14.112.21.1.07.02-0074-000 | Кабель силовой с алюминиевыми жилами ААШв 3х50(ож)-10000 | 1000 м
21.1.07.02-0075 | Кабель силовой с алюминиевыми жилами ААШв 3х70-10000 | 1000 м
27.32.14.112.21.1.07.02-0075-000 | Кабель силовой с алюминиевыми жилами ААШв 3х70-10000 | 1000 м
21.1.07.02-0076 | Кабель силовой с алюминиевыми жилами ААШв 3х95-10000 | 1000 м
27.32.14.112.21.1.07.02-0076-000 | Кабель силовой с алюминиевыми жилами ААШв 3х95-10000 | 1000 м
21.1.07.02-0077 | Кабель силовой с алюминиевыми жилами ААШв 3х120-10000 | 1000 м
27.32.14.112.21.1.07.02-0077-000 | Кабель силовой с алюминиевыми жилами ААШв 3х120-10000 | 1000 м
21.1.07.02-0078 | Кабель силовой с алюминиевыми жилами ААШв 3х150-10000 | 1000 м
27.32.14.112.21.1.07.02-0078-000 | Кабель силовой с алюминиевыми жилами ААШв 3х150-10000 | 1000 м
21.1.07.02-0079 | Кабель силовой с алюминиевыми жилами ААШв 3х185-10000 | 1000 м
27.32.14.112.21.1.07.02-0079-000 | Кабель силовой с алюминиевыми жилами ААШв 3х185-10000 | 1000 м
21.1.07.02-0080 | Кабель силовой с алюминиевыми жилами ААШв 3х240-10000 | 1000 м
27.32.14.112.21.1.07.02-0080-000 | Кабель силовой с алюминиевыми жилами ААШв 3х240-10000 | 1000 м
21.1.07.02-0092 | Кабель силовой с алюминиевыми жилами ААБл 3х25(ож)-10000 | 1000 м
27.32.14.112.21.1.07.02-0092-000 | Кабель силовой с алюминиевыми жилами ААБл 3х25(ож)-10000 | 1000 м
21.1.07.02-0093 | Кабель силовой с алюминиевыми жилами ААБл 3х35(ож)-10000 | 1000 м
27.32.14.112.21.1.07.02-0093-000 | Кабель силовой с алюминиевыми жилами ААБл 3х35(ож)-10000 | 1000 м
21.1.07.02-0094 | Кабель силовой с алюминиевыми жилами ААБл 3х50(ож)-10000 | 1000 м
27.32.14.112.21.1.07.02-0094-000 | Кабель силовой с алюминиевыми жилами ААБл 3х50(ож)-10000 | 1000 м
21.1.07.02-0095 | Кабель силовой с алюминиевыми жилами ААБл 3х70-10000 | 1000 м
27.32.14.112.21.1.07.02-0095-000 | Кабель силовой с алюминиевыми жилами ААБл 3х70-10000 | 1000 м
21.1.07.02-0096 | Кабель силовой с алюминиевыми жилами ААБл 3х95(ож)-10000 | 1000 м
27.32.14.112.21.1.07.02-0096-000 | Кабель силовой с алюминиевыми жилами ААБл 3х95(ож)-10000 | 1000 м
21.1.07.02-0097 | Кабель силовой с алюминиевыми жилами ААБл 3х120-10000 | 1000 м
27.32.14.112.21.1.07.02-0097-000 | Кабель силовой с алюминиевыми жилами ААБл 3х120-10000 | 1000 м
21.1.07.02-0098 | Кабель силовой с алюминиевыми жилами ААБл 3х150-10000 | 1000 м
27.32.14.112.21.1.07.02-0098-000 | Кабель силовой с алюминиевыми жилами ААБл 3х150-10000 | 1000 м
21.1.07.02-0099 | Кабель силовой с алюминиевыми жилами ААБл 3х185-10000 | 1000 м
27.32.14.112.21.1.07.02-0099-000 | Кабель силовой с алюминиевыми жилами ААБл 3х185-10000 | 1000 м
21.1.07.02-0100 | Кабель силовой с алюминиевыми жилами ААБл 3х240(ож)-10000 | 1000 м
27.32.14.112.21.1.07.02-0100-000 | Кабель силовой с алюминиевыми жилами ААБл 3х240(ож)-10000 | 1000 м
21.1.07.02-0111 | Кабель силовой с алюминиевыми жилами ААБ2лШв 3х35 (ож)-10000 | 1000 м
27.32.14.112.21.1.07.02-0111-000 | Кабель силовой с алюминиевыми жилами ААБ2лШв 3х35 (ож)-10000 | 1000 м
21.1.07.02-0112 | Кабель силовой с алюминиевыми жилами ААБ2лШв 3х50(ож)-10000 | 1000 м
27.32.14.112.21.1.07.02-0112-000 | Кабель силовой с алюминиевыми жилами ААБ2лШв 3х50(ож)-10000 | 1000 м
21.1.07.02-0113 | Кабель силовой с алюминиевыми жилами ААБ2лШв 3х70(ож)-10000 | 1000 м
27.32.14.112.21.1.07.02-0113-000 | Кабель силовой с алюминиевыми жилами ААБ2лШв 3х70(ож)-10000 | 1000 м
21.1.07.02-0114 | Кабель силовой с алюминиевыми жилами ААБ2лШв 3х95-10000 | 1000 м
27.32.14.112.21.1.07.02-0114-000 | Кабель силовой с алюминиевыми жилами ААБ2лШв 3х95-10000 | 1000 м
21.1.07.02-0115 | Кабель силовой с алюминиевыми жилами ААБ2лШв 3х95(ож)-10000 | 1000 м
27.32.14.112.21.1.07.02-0115-000 | Кабель силовой с алюминиевыми жилами ААБ2лШв 3х95(ож)-10000 | 1000 м
21.1.07.02-0116 | Кабель силовой с алюминиевыми жилами ААБ2лШв 3х120-10000 | 1000 м
27.32.14.112.21.1.07.02-0116-000 | Кабель силовой с алюминиевыми жилами ААБ2лШв 3х120-10000 | 1000 м
21.1.07.02-0117 | Кабель силовой с алюминиевыми жилами ААБ2лШв 3х120(ож)-10000 | 1000 м
27.32.14.112.21.1.07.02-0117-000 | Кабель силовой с алюминиевыми жилами ААБ2лШв 3х120(ож)-10000 | 1000 м
21.1.07.02-0118 | Кабель силовой с алюминиевыми жилами ААБ2лШв 3х150-10000 | 1000 м
27.32.14.112.21.1.07.02-0118-000 | Кабель силовой с алюминиевыми жилами ААБ2лШв 3х150-10000 | 1000 м
21.1.07.02-0119 | Кабель силовой с алюминиевыми жилами ААБ2лШв 3х150(ож)-10000 | 1000 м
27.32.14.112.21.1.07.02-0119-000 | Кабель силовой с алюминиевыми жилами ААБ2лШв 3х150(ож)-10000 | 1000 м
21.1.07.02-0120 | Кабель силовой с алюминиевыми жилами ААБ2лШв 3х185(ож)-10000 | 1000 м
27.32.14.112.21.1.07.02-0120-000 | Кабель силовой с алюминиевыми жилами ААБ2лШв 3х185(ож)-10000 | 1000 м
21.1.07.02-0121 | Кабель силовой с алюминиевыми жилами ААБ2лШв 3х240-10000 | 1000 м
27.32.14.112.21.1.07.02-0121-000 | Кабель силовой с алюминиевыми жилами ААБ2лШв 3х240-10000 | 1000 м
21.1.07.02-0122 | Кабель силовой с алюминиевыми жилами ААБ2лШв 3х240(ож)-10000 | 1000 м
27.32.14.112.21.1.07.02-0122-000 | Кабель силовой с алюминиевыми жилами ААБ2лШв 3х240(ож)-10000 | 1000 м
21.1.07.02-0124 | Кабель силовой с алюминиевыми жилами ААБлГ 3х25(ож)-10000 | 1000 м
27.32.14.112.21.1.07.02-0124-000 | Кабель силовой с алюминиевыми жилами ААБлГ 3х25(ож)-10000 | 1000 м
21.1.07.02-0125 | Кабель силовой с алюминиевыми жилами ААБлГ 3х35(ож)-10000 | 1000 м
27.32.14.112.21.1.07.02-0125-000 | Кабель силовой с алюминиевыми жилами ААБлГ 3х35(ож)-10000 | 1000 м
21.1.07.02-0126 | Кабель силовой с алюминиевыми жилами ААБлГ 3х50(ож)-10000 | 1000 м
27.32.14.112.21.1.07.02-0126-000 | Кабель силовой с алюминиевыми жилами ААБлГ 3х50(ож)-10000 | 1000 м
21.1.07.02-0127 | Кабель силовой с алюминиевыми жилами ААБлГ 3х70-10000 | 1000 м
27.32.14.112.21.1.07.02-0127-000 | Кабель силовой с алюминиевыми жилами ААБлГ 3х70-10000 | 1000 м
21.1.07.02-0128 | Кабель силовой с алюминиевыми жилами ААБлГ 3х95-10000 | 1000 м
27.32.14.112.21.1.07.02-0128-000 | Кабель силовой с алюминиевыми жилами ААБлГ 3х95-10000 | 1000 м
21.1.07.02-0129 | Кабель силовой с алюминиевыми жилами ААБлГ 3х120-10000 | 1000 м
27.32.14.112.21.1.07.02-0129-000 | Кабель силовой с алюминиевыми жилами ААБлГ 3х120-10000 | 1000 м
21.1.07.02-0130 | Кабель силовой с алюминиевыми жилами ААБлГ 3х150(ож)-10000 | 1000 м
27.32.14.112.21.1.07.02-0130-000 | Кабель силовой с алюминиевыми жилами ААБлГ 3х150(ож)-10000 | 1000 м
21.1.07.02-0131 | Кабель силовой с алюминиевыми жилами ААБлГ 3х185(ож)-10000 | 1000 м
27.32.14.112.21.1.07.02-0131-000 | Кабель силовой с алюминиевыми жилами ААБлГ 3х185(ож)-10000 | 1000 м
21.1.07.02-0132 | Кабель силовой с алюминиевыми жилами ААБлГ 3х240-10000 | 1000 м
27.32.14.112.21.1.07.02-0132-000 | Кабель силовой с алюминиевыми жилами ААБлГ 3х240-10000 | 1000 м
21.1.07.02-0133 | Кабель силовой с алюминиевыми жилами ААГ 3х16(ож)-10000 | 1000 м
27.32.14.112.21.1.07.02-0133-000 | Кабель силовой с алюминиевыми жилами ААГ 3х16(ож)-10000 | 1000 м
21.1.07.02-0134 | Кабель силовой с алюминиевыми жилами ААГ 3х25(ож)-10000 | 1000 м
27.32.14.112.21.1.07.02-0134-000 | Кабель силовой с алюминиевыми жилами ААГ 3х25(ож)-10000 | 1000 м
21.1.07.02-0135 | Кабель силовой с алюминиевыми жилами ААГ 3х35(ож)-10000 | 1000 м
27.32.14.112.21.1.07.02-0135-000 | Кабель силовой с алюминиевыми жилами ААГ 3х35(ож)-10000 | 1000 м
21.1.07.02-0138 | Кабель силовой с алюминиевыми жилами ААГ 3х95-10000 | 1000 м
27.32.14.112.21.1.07.02-0138-000 | Кабель силовой с алюминиевыми жилами ААГ 3х95-10000 | 1000 м
21.1.07.02-0139 | Кабель силовой с алюминиевыми жилами ААГ 3х120-10000 | 1000 м
27.32.14.112.21.1.07.02-0139-000 | Кабель силовой с алюминиевыми жилами ААГ 3х120-10000 | 1000 м
21.1.07.02-0140 | Кабель силовой с алюминиевыми жилами ААГ 3х150(ож)-10000 | 1000 м
27.32.14.112.21.1.07.02-0140-000 | Кабель силовой с алюминиевыми жилами ААГ 3х150(ож)-10000 | 1000 м
21.1.07.02-0141 | Кабель силовой с алюминиевыми жилами ААГ 3х185(ож)-10000 | 1000 м
27.32.14.112.21.1.07.02-0141-000 | Кабель силовой с алюминиевыми жилами ААГ 3х185(ож)-10000 | 1000 м
21.1.07.02-0142 | Кабель силовой с алюминиевыми жилами ААГ 3х240(ож)-10000 | 1000 м
27.32.14.112.21.1.07.02-0142-000 | Кабель силовой с алюминиевыми жилами ААГ 3х240(ож)-10000 | 1000 м
21.1.07.02-0151 | Кабель силовой с алюминиевыми жилами АСБГ 3х16(ож)-10000 | 1000 м
27.32.14.112.21.1.07.02-0151-000 | Кабель силовой с алюминиевыми жилами АСБГ 3х16(ож)-10000 | 1000 м
21.1.07.02-0152 | Кабель силовой с алюминиевыми жилами АСБГ 3х25(ож)-10000 | 1000 м
27.32.14.112.21.1.07.02-0152-000 | Кабель силовой с алюминиевыми жилами АСБГ 3х25(ож)-10000 | 1000 м
21.1.07.02-0153 | Кабель силовой с алюминиевыми жилами АСБГ 3х35(ож)-10000 | 1000 м
27.32.14.112.21.1.07.02-0153-000 | Кабель силовой с алюминиевыми жилами АСБГ 3х35(ож)-10000 | 1000 м
21.1.07.02-0154 | Кабель силовой с алюминиевыми жилами АСБГ 3х50(ож)-10000 | 1000 м
27.32.14.112.21.1.07.02-0154-000 | Кабель силовой с алюминиевыми жилами АСБГ 3х50(ож)-10000 | 1000 м
21.1.07.02-0155 | Кабель силовой с алюминиевыми жилами АСБГ 3х70-10000 | 1000 м
27.32.14.112.21.1.07.02-0155-000 | Кабель силовой с алюминиевыми жилами АСБГ 3х70-10000 | 1000 м
21.1.07.02-0156 | Кабель силовой с алюминиевыми жилами АСБГ 3х95-10000 | 1000 м
27.32.14.112.21.1.07.02-0156-000 | Кабель силовой с алюминиевыми жилами АСБГ 3х95-10000 | 1000 м
21.1.07.02-0157 | Кабель силовой с алюминиевыми жилами АСБГ 3х120-10000 | 1000 м
27.32.14.112.21.1.07.02-0157-000 | Кабель силовой с алюминиевыми жилами АСБГ 3х120-10000 | 1000 м
21.1.07.02-0158 | Кабель силовой с алюминиевыми жилами АСБГ 3х150-10000 | 1000 м
27.32.14.112.21.1.07.02-0158-000 | Кабель силовой с алюминиевыми жилами АСБГ 3х150-10000 | 1000 м
21.1.07.02-0159 | Кабель силовой с алюминиевыми жилами АСБГ 3х185-10000 | 1000 м
27.32.14.112.21.1.07.02-0159-000 | Кабель силовой с алюминиевыми жилами АСБГ 3х185-10000 | 1000 м
21.1.07.02-0160 | Кабель силовой с алюминиевыми жилами АСБГ 3х240-10000 | 1000 м
27.32.14.112.21.1.07.02-0160-000 | Кабель силовой с алюминиевыми жилами АСБГ 3х240-10000 | 1000 м
21.1.07.02-0167 | Кабель силовой с алюминиевыми жилами АСБл 3х120(ож)-10000 | 1000 м
27.32.14.112.21.1.07.02-0167-000 | Кабель силовой с алюминиевыми жилами АСБл 3х120(ож)-10000 | 1000 м
21.1.07.02-0168 | Кабель силовой с алюминиевыми жилами АСБл 3х15(ож)-10000 | 1000 м
27.32.14.112.21.1.07.02-0168-000 | Кабель силовой с алюминиевыми жилами АСБл 3х15(ож)-10000 | 1000 м
21.1.07.02-0169 | Кабель силовой с алюминиевыми жилами АСБл 3х185(ож)-10000 | 1000 м
27.32.14.112.21.1.07.02-0169-000 | Кабель силовой с алюминиевыми жилами АСБл 3х185(ож)-10000 | 1000 м
21.1.07.02-0170 | Кабель силовой с алюминиевыми жилами АСБл 3х240(ож)-10000 | 1000 м
27.32.14.112.21.1.07.02-0170-000 | Кабель силовой с алюминиевыми жилами АСБл 3х240(ож)-10000 | 1000 м
21.1.07.02-0172 | Кабель силовой с алюминиевыми жилами АСБ 3х25-10000 | 1000 м
27.32.14.112.21.1.07.02-0172-000 | Кабель силовой с алюминиевыми жилами АСБ 3х25-10000 | 1000 м
21.1.07.02-0173 | Кабель силовой с алюминиевыми жилами АСБ 3х35-10000 | 1000 м
27.32.14.112.21.1.07.02-0173-000 | Кабель силовой с алюминиевыми жилами АСБ 3х35-10000 | 1000 м
21.1.07.02-0174 | Кабель силовой с алюминиевыми жилами АСБ 3х50-10000 | 1000 м
27.32.14.112.21.1.07.02-0174-000 | Кабель силовой с алюминиевыми жилами АСБ 3х50-10000 | 1000 м
21.1.07.02-0191 | Кабель силовой с алюминиевыми жилами АПвПг 1х95мк/25-10000 | 1000 м
27.32.14.112.21.1.07.02-0191-000 | Кабель силовой с алюминиевыми жилами АПвПг 1х95мк/25-10000 | 1000 м
21.1.07.02-0192 | Кабель силовой с алюминиевыми жилами АПвПг 1х120мк/35-10000 | 1000 м
27.32.14.112.21.1.07.02-0192-000 | Кабель силовой с алюминиевыми жилами АПвПг 1х120мк/35-10000 | 1000 м
21.1.07.02-0193 | Кабель силовой с алюминиевыми жилами АПвПг 1х150мк/25-10000 | 1000 м
27.32.14.112.21.1.07.02-0193-000 | Кабель силовой с алюминиевыми жилами АПвПг 1х150мк/25-10000 | 1000 м
21.1.07.02-0194 | Кабель силовой с алюминиевыми жилами АПвПг 1х150мк/35-10000 | 1000 м
27.32.14.112.21.1.07.02-0194-000 | Кабель силовой с алюминиевыми жилами АПвПг 1х150мк/35-10000 | 1000 м
21.1.07.02-0195 | Кабель силовой с алюминиевыми жилами АПвПг 1х150мк/50-10000 | 1000 м
27.32.14.112.21.1.07.02-0195-000 | Кабель силовой с алюминиевыми жилами АПвПг 1х150мк/50-10000 | 1000 м
21.1.07.02-0196 | Кабель силовой с алюминиевыми жилами АПвПг 1х185мк/50-10000 | 1000 м
27.32.14.112.21.1.07.02-0196-000 | Кабель силовой с алюминиевыми жилами АПвПг 1х185мк/50-10000 | 1000 м
21.1.07.02-0197 | Кабель силовой с алюминиевыми жилами АПвПг 1х185мк/35-10000 | 1000 м
27.32.14.112.21.1.07.02-0197-000 | Кабель силовой с алюминиевыми жилами АПвПг 1х185мк/35-10000 | 1000 м
21.1.07.02-0198 | Кабель силовой с алюминиевыми жилами АПвПг 1х240мк/50-10000 | 1000 м
27.32.14.112.21.1.07.02-0198-000 | Кабель силовой с алюминиевыми жилами АПвПг 1х240мк/50-10000 | 1000 м
21.1.07.02-0199 | Кабель силовой с алюминиевыми жилами АПвПг 1х300мк/50-10000 | 1000 м
27.32.14.112.21.1.07.02-0199-000 | Кабель силовой с алюминиевыми жилами АПвПг 1х300мк/50-10000 | 1000 м
21.1.07.02-0200 | Кабель силовой с алюминиевыми жилами АПвПг 1х400мк/35-10000 | 1000 м
27.32.14.112.21.1.07.02-0200-000 | Кабель силовой с алюминиевыми жилами АПвПг 1х400мк/35-10000 | 1000 м
21.1.07.02-0201 | Кабель силовой с алюминиевыми жилами АПвПг 1х400мк/70-10000 | 1000 м
27.32.14.112.21.1.07.02-0201-000 | Кабель силовой с алюминиевыми жилами АПвПг 1х400мк/70-10000 | 1000 м
21.1.07.02-0202 | Кабель силовой с алюминиевыми жилами АПвПг 1х500мк/70-10000 | 1000 м
27.32.14.112.21.1.07.02-0202-000 | Кабель силовой с алюминиевыми жилами АПвПг 1х500мк/70-10000 | 1000 м
21.1.07.02-1000 | Кабель силовой с алюминиевыми жилами АПвВнг(A)-LS 1х120мк/35-10000 | 1000 м
27.32.14.112.21.1.07.02-1000-000 | Кабель силовой с алюминиевыми жилами АПвВнг(A)-LS 1х120мк/35-10000 | 1000 м
21.1.07.02-1002 | Кабель силовой с алюминиевыми жилами АПвВнг(A)-LS 1х120мк/50-10000 | 1000 м
27.32.14.112.21.1.07.02-1002-000 | Кабель силовой с алюминиевыми жилами АПвВнг(A)-LS 1х120мк/50-10000 | 1000 м
21.1.07.02-1004 | Кабель силовой с алюминиевыми жилами АПвВнг(A)-LS 1х150мк/35-10000 | 1000 м
27.32.14.112.21.1.07.02-1004-000 | Кабель силовой с алюминиевыми жилами АПвВнг(A)-LS 1х150мк/35-10000 | 1000 м
21.1.07.02-1006 | Кабель силовой с алюминиевыми жилами АПвВнг(A)-LS 1х150мк/50-10000 | 1000 м
27.32.14.112.21.1.07.02-1006-000 | Кабель силовой с алюминиевыми жилами АПвВнг(A)-LS 1х150мк/50-10000 | 1000 м
21.1.07.02-1008 | Кабель силовой с алюминиевыми жилами АПвВнг(A)-LS 1х185мк/35-10000 | 1000 м
27.32.14.112.21.1.07.02-1008-000 | Кабель силовой с алюминиевыми жилами АПвВнг(A)-LS 1х185мк/35-10000 | 1000 м
21.1.07.02-1010 | Кабель силовой с алюминиевыми жилами АПвВнг(A)-LS 1х185мк/50-10000 | 1000 м
27.32.14.112.21.1.07.02-1010-000 | Кабель силовой с алюминиевыми жилами АПвВнг(A)-LS 1х185мк/50-10000 | 1000 м
21.1.07.02-1012 | Кабель силовой с алюминиевыми жилами АПвВнг(A)-LS 1х240мк/50-10000 | 1000 м
27.32.14.112.21.1.07.02-1012-000 | Кабель силовой с алюминиевыми жилами АПвВнг(A)-LS 1х240мк/50-10000 | 1000 м
21.1.07.02-1014 | Кабель силовой с алюминиевыми жилами АПвВнг(A)-LS 1х300мк/50-10000 | 1000 м
27.32.14.112.21.1.07.02-1014-000 | Кабель силовой с алюминиевыми жилами АПвВнг(A)-LS 1х300мк/50-10000 | 1000 м
21.1.07.02-1016 | Кабель силовой с алюминиевыми жилами АПвВнг(A)-LS 1х400мк/50-10000 | 1000 м
27.32.14.112.21.1.07.02-1016-000 | Кабель силовой с алюминиевыми жилами АПвВнг(A)-LS 1х400мк/50-10000 | 1000 м
21.1.07.02-1018 | Кабель силовой с алюминиевыми жилами АПвВнг(A)-LS 1х500мк/70-10000 | 1000 м
27.32.14.112.21.1.07.02-1018-000 | Кабель силовой с алюминиевыми жилами АПвВнг(A)-LS 1х500мк/70-10000 | 1000 м
21.1.07.02-1020 | Кабель силовой с алюминиевыми жилами АПвВнг(A)-LS 1х95мк/25-10000 | 1000 м
27.32.14.112.21.1.07.02-1020-000 | Кабель силовой с алюминиевыми жилами АПвВнг(A)-LS 1х95мк/25-10000 | 1000 м
21.1.07.02-1022 | Кабель силовой с алюминиевыми жилами АПвВнг(A)-LS 1х240мк/25-10000 | 1000 м
27.32.14.112.21.1.07.02-1022-000 | Кабель силовой с алюминиевыми жилами АПвВнг(A)-LS 1х240мк/25-10000 | 1000 м
21.1.07.02-1024 | Кабель силовой с алюминиевыми жилами АПвВнг(A)-LS 1х400мк/35-10000 | 1000 м
27.32.14.112.21.1.07.02-1024-000 | Кабель силовой с алюминиевыми жилами АПвВнг(A)-LS 1х400мк/35-10000 | 1000 м
21.1.07.02-1026 | Кабель силовой с алюминиевыми жилами АПвВнг(A)-LS 1х500мк/35-10000 | 1000 м
27.32.14.112.21.1.07.02-1026-000 | Кабель силовой с алюминиевыми жилами АПвВнг(A)-LS 1х500мк/35-10000 | 1000 м
21.1.07.02-1028 | Кабель силовой с алюминиевыми жилами АПвВнг(A)-LS 1х500мк/50-10000 | 1000 м
27.32.14.112.21.1.07.02-1028-000 | Кабель силовой с алюминиевыми жилами АПвВнг(A)-LS 1х500мк/50-10000 | 1000 м
21.1.07.02-1030 | Кабель силовой с алюминиевыми жилами АПвВнг(A)-LS 1х95мк/35-10000 | 1000 м
27.32.14.112.21.1.07.02-1030-000 | Кабель силовой с алюминиевыми жилами АПвВнг(A)-LS 1х95мк/35-10000 | 1000 м
21.1.07.02-1032 | Кабель силовой с алюминиевыми жилами АПвПг 1х240мк/25-10000 | 1000 м
27.32.14.112.21.1.07.02-1032-000 | Кабель силовой с алюминиевыми жилами АПвПг 1х240мк/25-10000 | 1000 м
21.1.07.02-1034 | Кабель силовой с алюминиевыми жилами АПвПг 1х400мк/50-10000 | 1000 м
27.32.14.112.21.1.07.02-1034-000 | Кабель силовой с алюминиевыми жилами АПвПг 1х400мк/50-10000 | 1000 м
21.1.07.02-1036 | Кабель силовой с алюминиевыми жилами АПвПг 1х500мк/35-10000 | 1000 м
27.32.14.112.21.1.07.02-1036-000 | Кабель силовой с алюминиевыми жилами АПвПг 1х500мк/35-10000 | 1000 м
21.1.07.02-1038 | Кабель силовой с алюминиевыми жилами АПвПг 1х500мк/50-10000 | 1000 м
27.32.14.112.21.1.07.02-1038-000 | Кабель силовой с алюминиевыми жилами АПвПг 1х500мк/50-10000 | 1000 м
21.1.07.02-1040 | Кабель силовой с алюминиевыми жилами АПвПг 1х120мк/50-10000 | 1000 м
27.32.14.112.21.1.07.02-1040-000 | Кабель силовой с алюминиевыми жилами АПвПг 1х120мк/50-10000 | 1000 м
21.1.07.02-1046 | Кабель силовой с алюминиевыми жилами АПвВнг(A) 1х150мк/35-20000 | 1000 м
27.32.14.112.21.1.07.02-1046-000 | Кабель силовой с алюминиевыми жилами АПвВнг(A) 1х150мк/35-20000 | 1000 м
21.1.07.02-1048 | Кабель силовой с алюминиевыми жилами АПвВнг(A) 1х150мк/50-20000 | 1000 м
27.32.14.112.21.1.07.02-1048-000 | Кабель силовой с алюминиевыми жилами АПвВнг(A) 1х150мк/50-20000 | 1000 м
21.1.07.02-1050 | Кабель силовой с алюминиевыми жилами АПвВнг(A) 1х185мк/35-20000 | 1000 м
27.32.14.112.21.1.07.02-1050-000 | Кабель силовой с алюминиевыми жилами АПвВнг(A) 1х185мк/35-20000 | 1000 м
21.1.07.02-1058 | Кабель силовой с алюминиевыми жилами АПвВнг(A)-LS 1х240мк/50-20000 | 1000 м
27.32.14.112.21.1.07.02-1058-000 | Кабель силовой с алюминиевыми жилами АПвВнг(A)-LS 1х240мк/50-20000 | 1000 м
21.1.07.02-1060 | Кабель силовой с алюминиевыми жилами АПвВнг(A) 1х300мк/50-20000 | 1000 м
27.32.14.112.21.1.07.02-1060-000 | Кабель силовой с алюминиевыми жилами АПвВнг(A) 1х300мк/50-20000 | 1000 м
21.1.07.02-1064 | Кабель силовой с алюминиевыми жилами АПвВнг(A) 1х400мк/50-20000 | 1000 м
27.32.14.112.21.1.07.02-1064-000 | Кабель силовой с алюминиевыми жилами АПвВнг(A) 1х400мк/50-20000 | 1000 м
21.1.07.02-1066 | Кабель силовой с алюминиевыми жилами АПвВнг(A)-LS 1х500мк/35-20000 | 1000 м
27.32.14.112.21.1.07.02-1066-000 | Кабель силовой с алюминиевыми жилами АПвВнг(A)-LS 1х500мк/35-20000 | 1000 м
21.1.07.02-1072 | Кабель силовой с алюминиевыми жилами АПвВнг(A) 1х95мк/25-20000 | 1000 м
27.32.14.112.21.1.07.02-1072-000 | Кабель силовой с алюминиевыми жилами АПвВнг(A) 1х95мк/25-20000 | 1000 м
21.1.07.02-1080 | Кабель силовой с алюминиевыми жилами АПвПг 1х185мк/50-20000 | 1000 м
27.32.14.112.21.1.07.02-1080-000 | Кабель силовой с алюминиевыми жилами АПвПг 1х185мк/50-20000 | 1000 м
21.1.07.02-1082 | Кабель силовой с алюминиевыми жилами АПвПг 1х95мк/35-20000 | 1000 м
27.32.14.112.21.1.07.02-1082-000 | Кабель силовой с алюминиевыми жилами АПвПг 1х95мк/35-20000 | 1000 м
21.1.07.02-1084 | Кабель силовой с алюминиевыми жилами АПвПг 1х240мк/25-20000 | 1000 м
27.32.14.112.21.1.07.02-1084-000 | Кабель силовой с алюминиевыми жилами АПвПг 1х240мк/25-20000 | 1000 м
21.1.07.02-1086 | Кабель силовой с алюминиевыми жилами АПвПг 1х400мк/35-20000 | 1000 м
27.32.14.112.21.1.07.02-1086-000 | Кабель силовой с алюминиевыми жилами АПвПг 1х400мк/35-20000 | 1000 м
21.1.07.02-1088 | Кабель силовой с алюминиевыми жилами АПвПг 1х500мк/35-20000 | 1000 м
27.32.14.112.21.1.07.02-1088-000 | Кабель силовой с алюминиевыми жилами АПвПг 1х500мк/35-20000 | 1000 м
21.1.07.02-1092 | Кабель силовой с алюминиевыми жилами АПвПуг 1х400мк/50-20000 | 1000 м
27.32.14.112.21.1.07.02-1092-000 | Кабель силовой с алюминиевыми жилами АПвПуг 1х400мк/50-20000 | 1000 м
21.1.07.02-1094 | Кабель силовой с алюминиевыми жилами АПвПуг 1х500мк/50-20000 | 1000 м
27.32.14.112.21.1.07.02-1094-000 | Кабель силовой с алюминиевыми жилами АПвПуг 1х500мк/50-20000 | 1000 м
21.1.07.02-1112 | Кабель силовой с алюминиевыми жилами АСБ2лГ 3х120(ож)-10000 | 1000 м
27.32.14.112.21.1.07.02-1112-000 | Кабель силовой с алюминиевыми жилами АСБ2лГ 3х120(ож)-10000 | 1000 м
21.1.07.02-1114 | Кабель силовой с алюминиевыми жилами АСБ2лГ 3х150-10000 | 1000 м
27.32.14.112.21.1.07.02-1114-000 | Кабель силовой с алюминиевыми жилами АСБ2лГ 3х150-10000 | 1000 м
21.1.07.02-1116 | Кабель силовой с алюминиевыми жилами АСБ2лГ 3х185-10000 | 1000 м
27.32.14.112.21.1.07.02-1116-000 | Кабель силовой с алюминиевыми жилами АСБ2лГ 3х185-10000 | 1000 м
21.1.07.02-1118 | Кабель силовой с алюминиевыми жилами АСБ2лГ 3х240-10000 | 1000 м
27.32.14.112.21.1.07.02-1118-000 | Кабель силовой с алюминиевыми жилами АСБ2лГ 3х240-10000 | 1000 м
21.1.07.02-1120 | Кабель силовой с алюминиевыми жилами АСБ2лГ 3х70-10000 | 1000 м
27.32.14.112.21.1.07.02-1120-000 | Кабель силовой с алюминиевыми жилами АСБ2лГ 3х70-10000 | 1000 м
21.1.07.02-1122 | Кабель силовой с алюминиевыми жилами АСБ2лГ 3х95-10000 | 1000 м
27.32.14.112.21.1.07.02-1122-000 | Кабель силовой с алюминиевыми жилами АСБ2лГ 3х95-10000 | 1000 м
21.1.07.02-1124 | Кабель силовой с алюминиевыми жилами ЦАСБГ 3х120-10000 | 1000 м
27.32.14.112.21.1.07.02-1124-000 | Кабель силовой с алюминиевыми жилами ЦАСБГ 3х120-10000 | 1000 м
21.1.07.02-1126 | Кабель силовой с алюминиевыми жилами ЦАСБГ 3х150-10000 | 1000 м
27.32.14.112.21.1.07.02-1126-000 | Кабель силовой с алюминиевыми жилами ЦАСБГ 3х150-10000 | 1000 м
21.1.07.02-1128 | Кабель силовой с алюминиевыми жилами ЦАСБГ 3х185(ож)-10000 | 1000 м
27.32.14.112.21.1.07.02-1128-000 | Кабель силовой с алюминиевыми жилами ЦАСБГ 3х185(ож)-10000 | 1000 м
21.1.07.02-1130 | Кабель силовой с алюминиевыми жилами ЦАСБГ 3х240(ож)-10000 | 1000 м
27.32.14.112.21.1.07.02-1130-000 | Кабель силовой с алюминиевыми жилами ЦАСБГ 3х240(ож)-10000 | 1000 м
21.1.07.02-1132 | Кабель силовой с алюминиевыми жилами ЦАСБГ 3х95-10000 | 1000 м
27.32.14.112.21.1.07.02-1132-000 | Кабель силовой с алюминиевыми жилами ЦАСБГ 3х95-10000 | 1000 м
21.1.07.02-1134 | Кабель силовой с алюминиевыми жилами ЦАСБл 3х150 -10000 | 1000 м
27.32.14.112.21.1.07.02-1134-000 | Кабель силовой с алюминиевыми жилами ЦАСБл 3х150 -10000 | 1000 м
21.1.07.02-1136 | Кабель силовой с алюминиевыми жилами ЦАСБл 3х185 -10000 | 1000 м
27.32.14.112.21.1.07.02-1136-000 | Кабель силовой с алюминиевыми жилами ЦАСБл 3х185 -10000 | 1000 м
21.1.07.02-1138 | Кабель силовой с алюминиевыми жилами ЦАСБл 3х70 -10000 | 1000 м
27.32.14.112.21.1.07.02-1138-000 | Кабель силовой с алюминиевыми жилами ЦАСБл 3х70 -10000 | 1000 м
21.1.07.02-1140 | Кабель силовой с алюминиевыми жилами ЦАСБл 3х95 -10000 | 1000 м
27.32.14.112.21.1.07.02-1140-000 | Кабель силовой с алюминиевыми жилами ЦАСБл 3х95 -10000 | 1000 м
21.1.07.02-1142 | Кабель силовой с алюминиевыми жилами ЦАСБл 3х120 -10000 | 1000 м
27.32.14.112.21.1.07.02-1142-000 | Кабель силовой с алюминиевыми жилами ЦАСБл 3х120 -10000 | 1000 м
21.1.07.02-1144 | Кабель силовой с алюминиевыми жилами АПвПг 1х240мк/70-10000 | 1000 м
27.32.14.112.21.1.07.02-1144-000 | Кабель силовой с алюминиевыми жилами АПвПг 1х240мк/70-10000 | 1000 м
21.1.07.02-1148 | Кабель силовой с алюминиевыми жилами АПвПг 3х120мк/70-10000 | 1000 м
27.32.14.112.21.1.07.02-1148-000 | Кабель силовой с алюминиевыми жилами АПвПг 3х120мк/70-10000 | 1000 м
21.1.07.02-1152 | Кабель силовой с алюминиевыми жилами АПвПг 3х185мк/50-10000 | 1000 м
27.32.14.112.21.1.07.02-1152-000 | Кабель силовой с алюминиевыми жилами АПвПг 3х185мк/50-10000 | 1000 м
21.1.07.02-1154 | Кабель силовой с алюминиевыми жилами АПвПг 3х240мк/50-10000 | 1000 м
27.32.14.112.21.1.07.02-1154-000 | Кабель силовой с алюминиевыми жилами АПвПг 3х240мк/50-10000 | 1000 м
21.1.07.02-1158 | Кабель силовой с алюминиевыми жилами АПвПг 3х50мк/25-10000 | 1000 м
27.32.14.112.21.1.07.02-1158-000 | Кабель силовой с алюминиевыми жилами АПвПг 3х50мк/25-10000 | 1000 м
21.1.07.02-1160 | Кабель силовой с алюминиевыми жилами АПвПг 3х70мк/35-10000 | 1000 м
27.32.14.112.21.1.07.02-1160-000 | Кабель силовой с алюминиевыми жилами АПвПг 3х70мк/35-10000 | 1000 м
21.1.07.02-1162 | Кабель силовой с алюминиевыми жилами АПвПг 3х95мк/50-10000 | 1000 м
27.32.14.112.21.1.07.02-1162-000 | Кабель силовой с алюминиевыми жилами АПвПг 3х95мк/50-10000 | 1000 м
Группа 21.1.07.03: Кабели силовые с алюминиевыми жилами на напряжение 35000 В | Группа 21.1.07.03: Кабели силовые с алюминиевыми жилами на напряжение 35000 В | Группа 21.1.07.03: Кабели силовые с алюминиевыми жилами на напряжение 35000 В
21.1.07.03-0001 | Кабель силовой с алюминиевыми жилами АПвБП 3х50мк-35000 | 1000 м
27.32.14.112.21.1.07.03-0001-000 | Кабель силовой с алюминиевыми жилами АПвБП 3х50мк-35000 | 1000 м
21.1.07.03-0002 | Кабель силовой с алюминиевыми жилами АПвБП 3х70мк/25-35000 | 1000 м
27.32.14.112.21.1.07.03-0002-000 | Кабель силовой с алюминиевыми жилами АПвБП 3х70мк/25-35000 | 1000 м
21.1.07.03-0003 | Кабель силовой с алюминиевыми жилами АПвБП 3х95мк-35000 | 1000 м
27.32.14.112.21.1.07.03-0003-000 | Кабель силовой с алюминиевыми жилами АПвБП 3х95мк-35000 | 1000 м
21.1.07.03-0004 | Кабель силовой с алюминиевыми жилами АПвБП 3х120мк-35000 | 1000 м
27.32.14.112.21.1.07.03-0004-000 | Кабель силовой с алюминиевыми жилами АПвБП 3х120мк-35000 | 1000 м
21.1.07.03-0005 | Кабель силовой с алюминиевыми жилами АПвБП 3х150мк/25-35000 | 1000 м
27.32.14.112.21.1.07.03-0005-000 | Кабель силовой с алюминиевыми жилами АПвБП 3х150мк/25-35000 | 1000 м
21.1.07.03-0006 | Кабель силовой с алюминиевыми жилами АПвБП 3х185мк-35000 | 1000 м
27.32.14.112.21.1.07.03-0006-000 | Кабель силовой с алюминиевыми жилами АПвБП 3х185мк-35000 | 1000 м
21.1.07.03-0007 | Кабель силовой с алюминиевыми жилами АПвБП 3х240мк-35000 | 1000 м
27.32.14.112.21.1.07.03-0007-000 | Кабель силовой с алюминиевыми жилами АПвБП 3х240мк-35000 | 1000 м
Группа 21.1.07.04: Кабели силовые с медными жилами на напряжение 6000 В | Группа 21.1.07.04: Кабели силовые с медными жилами на напряжение 6000 В | Группа 21.1.07.04: Кабели силовые с медными жилами на напряжение 6000 В
21.1.07.04-0002 | Кабель силовой с медными жилами СБ 3х16(ож)-6000 | 1000 м
27.32.14.111.21.1.07.04-0002-000 | Кабель силовой с медными жилами СБ 3х16(ож)-6000 | 1000 м
21.1.07.04-0003 | Кабель силовой с медными жилами СБ 3х25(ож)-6000 | 1000 м
27.32.14.111.21.1.07.04-0003-000 | Кабель силовой с медными жилами СБ 3х25(ож)-6000 | 1000 м
21.1.07.04-0004 | Кабель силовой с медными жилами СБ 3х35(ож)-6000 | 1000 м
27.32.14.111.21.1.07.04-0004-000 | Кабель силовой с медными жилами СБ 3х35(ож)-6000 | 1000 м
21.1.07.04-0005 | Кабель силовой с медными жилами СБ 3х50-6000 | 1000 м
27.32.14.111.21.1.07.04-0005-000 | Кабель силовой с медными жилами СБ 3х50-6000 | 1000 м
21.1.07.04-0006 | Кабель силовой с медными жилами СБ 3х70-6000 | 1000 м
27.32.14.111.21.1.07.04-0006-000 | Кабель силовой с медными жилами СБ 3х70-6000 | 1000 м
21.1.07.04-0007 | Кабель силовой с медными жилами СБ 3х95-6000 | 1000 м
27.32.14.111.21.1.07.04-0007-000 | Кабель силовой с медными жилами СБ 3х95-6000 | 1000 м
21.1.07.04-0008 | Кабель силовой с медными жилами СБ 3х120-6000 | 1000 м
27.32.14.111.21.1.07.04-0008-000 | Кабель силовой с медными жилами СБ 3х120-6000 | 1000 м
21.1.07.04-0009 | Кабель силовой с медными жилами СБ 3х150-6000 | 1000 м
27.32.14.111.21.1.07.04-0009-000 | Кабель силовой с медными жилами СБ 3х150-6000 | 1000 м
21.1.07.04-0010 | Кабель силовой с медными жилами СБ 3х185-6000 | 1000 м
27.32.14.111.21.1.07.04-0010-000 | Кабель силовой с медными жилами СБ 3х185-6000 | 1000 м
21.1.07.04-0011 | Кабель силовой с медными жилами СБ 3х240-6000 | 1000 м
27.32.14.111.21.1.07.04-0011-000 | Кабель силовой с медными жилами СБ 3х240-6000 | 1000 м
21.1.07.04-0022 | Кабель силовой с медными жилами СБ2л 3х16(ож)-6000 | 1000 м
27.32.14.111.21.1.07.04-0022-000 | Кабель силовой с медными жилами СБ2л 3х16(ож)-6000 | 1000 м
21.1.07.04-0023 | Кабель силовой с медными жилами СБ2л 3х25(ож)-6000 | 1000 м
27.32.14.111.21.1.07.04-0023-000 | Кабель силовой с медными жилами СБ2л 3х25(ож)-6000 | 1000 м
21.1.07.04-0024 | Кабель силовой с медными жилами СБ2л 3х35-6000 | 1000 м
27.32.14.111.21.1.07.04-0024-000 | Кабель силовой с медными жилами СБ2л 3х35-6000 | 1000 м
21.1.07.04-0025 | Кабель силовой с медными жилами СБ2л 3х50-6000 | 1000 м
27.32.14.111.21.1.07.04-0025-000 | Кабель силовой с медными жилами СБ2л 3х50-6000 | 1000 м
21.1.07.04-0026 | Кабель силовой с медными жилами СБ2л 3х70-6000 | 1000 м
27.32.14.111.21.1.07.04-0026-000 | Кабель силовой с медными жилами СБ2л 3х70-6000 | 1000 м
21.1.07.04-0027 | Кабель силовой с медными жилами СБ2л 3х95-6000 | 1000 м
27.32.14.111.21.1.07.04-0027-000 | Кабель силовой с медными жилами СБ2л 3х95-6000 | 1000 м
21.1.07.04-0028 | Кабель силовой с медными жилами СБ2л 3х120-6000 | 1000 м
27.32.14.111.21.1.07.04-0028-000 | Кабель силовой с медными жилами СБ2л 3х120-6000 | 1000 м
21.1.07.04-0029 | Кабель силовой с медными жилами СБ2л 3х150-6000 | 1000 м
27.32.14.111.21.1.07.04-0029-000 | Кабель силовой с медными жилами СБ2л 3х150-6000 | 1000 м
21.1.07.04-0030 | Кабель силовой с медными жилами СБ2л 3х185-6000 | 1000 м
27.32.14.111.21.1.07.04-0030-000 | Кабель силовой с медными жилами СБ2л 3х185-6000 | 1000 м
21.1.07.04-0031 | Кабель силовой с медными жилами СБ2л 3х240-6000 | 1000 м
27.32.14.111.21.1.07.04-0031-000 | Кабель силовой с медными жилами СБ2л 3х240-6000 | 1000 м
21.1.07.04-0042 | Кабель силовой с медными жилами СБл 3х16(ож)-6000 | 1000 м
27.32.14.111.21.1.07.04-0042-000 | Кабель силовой с медными жилами СБл 3х16(ож)-6000 | 1000 м
21.1.07.04-0044 | Кабель силовой с медными жилами СБл 3х35-6000 | 1000 м
27.32.14.111.21.1.07.04-0044-000 | Кабель силовой с медными жилами СБл 3х35-6000 | 1000 м
21.1.07.04-0045 | Кабель силовой с медными жилами СБл 3х50-6000 | 1000 м
27.32.14.111.21.1.07.04-0045-000 | Кабель силовой с медными жилами СБл 3х50-6000 | 1000 м
21.1.07.04-0046 | Кабель силовой с медными жилами СБл 3х70-6000 | 1000 м
27.32.14.111.21.1.07.04-0046-000 | Кабель силовой с медными жилами СБл 3х70-6000 | 1000 м
21.1.07.04-0047 | Кабель силовой с медными жилами СБл 3х95-6000 | 1000 м
27.32.14.111.21.1.07.04-0047-000 | Кабель силовой с медными жилами СБл 3х95-6000 | 1000 м
21.1.07.04-0048 | Кабель силовой с медными жилами СБл 3х120-6000 | 1000 м
27.32.14.111.21.1.07.04-0048-000 | Кабель силовой с медными жилами СБл 3х120-6000 | 1000 м
21.1.07.04-0049 | Кабель силовой с медными жилами СБл 3х150-6000 | 1000 м
27.32.14.111.21.1.07.04-0049-000 | Кабель силовой с медными жилами СБл 3х150-6000 | 1000 м
21.1.07.04-0050 | Кабель силовой с медными жилами СБл 3х185-6000 | 1000 м
27.32.14.111.21.1.07.04-0050-000 | Кабель силовой с медными жилами СБл 3х185-6000 | 1000 м
21.1.07.04-0051 | Кабель силовой с медными жилами СБл 3х240-6000 | 1000 м
27.32.14.111.21.1.07.04-0051-000 | Кабель силовой с медными жилами СБл 3х240-6000 | 1000 м
21.1.07.04-0062 | Кабель силовой с медными жилами СБ2лГ 3х16(ож)-6000 | 1000 м
27.32.14.111.21.1.07.04-0062-000 | Кабель силовой с медными жилами СБ2лГ 3х16(ож)-6000 | 1000 м
21.1.07.04-0063 | Кабель силовой с медными жилами СБ2лГ 3х25-6000 | 1000 м
27.32.14.111.21.1.07.04-0063-000 | Кабель силовой с медными жилами СБ2лГ 3х25-6000 | 1000 м
21.1.07.04-0064 | Кабель силовой с медными жилами СБ2лГ 3х35(ож)-6000 | 1000 м
27.32.14.111.21.1.07.04-0064-000 | Кабель силовой с медными жилами СБ2лГ 3х35(ож)-6000 | 1000 м
21.1.07.04-0065 | Кабель силовой с медными жилами СБ2лГ 3х50(ож)-6000 | 1000 м
27.32.14.111.21.1.07.04-0065-000 | Кабель силовой с медными жилами СБ2лГ 3х50(ож)-6000 | 1000 м
21.1.07.04-0066 | Кабель силовой с медными жилами СБ2лГ 3х70-6000 | 1000 м
27.32.14.111.21.1.07.04-0066-000 | Кабель силовой с медными жилами СБ2лГ 3х70-6000 | 1000 м
21.1.07.04-0067 | Кабель силовой с медными жилами СБ2лГ 3х95-6000 | 1000 м
27.32.14.111.21.1.07.04-0067-000 | Кабель силовой с медными жилами СБ2лГ 3х95-6000 | 1000 м
21.1.07.04-0068 | Кабель силовой с медными жилами СБ2лГ 3х120-6000 | 1000 м
27.32.14.111.21.1.07.04-0068-000 | Кабель силовой с медными жилами СБ2лГ 3х120-6000 | 1000 м
21.1.07.04-0069 | Кабель силовой с медными жилами СБ2лГ 3х150-6000 | 1000 м
27.32.14.111.21.1.07.04-0069-000 | Кабель силовой с медными жилами СБ2лГ 3х150-6000 | 1000 м
21.1.07.04-0070 | Кабель силовой с медными жилами СБ2лГ 3х185-6000 | 1000 м
27.32.14.111.21.1.07.04-0070-000 | Кабель силовой с медными жилами СБ2лГ 3х185-6000 | 1000 м
21.1.07.04-0071 | Кабель силовой с медными жилами СБ2лГ 3х240-6000 | 1000 м
27.32.14.111.21.1.07.04-0071-000 | Кабель силовой с медными жилами СБ2лГ 3х240-6000 | 1000 м
21.1.07.04-0073 | Кабель силовой с медными жилами СБГ 3х16(ож)-6000 | 1000 м
27.32.14.111.21.1.07.04-0073-000 | Кабель силовой с медными жилами СБГ 3х16(ож)-6000 | 1000 м
21.1.07.04-0074 | Кабель силовой с медными жилами СБГ 3х25(ож)-6000 | 1000 м
27.32.14.111.21.1.07.04-0074-000 | Кабель силовой с медными жилами СБГ 3х25(ож)-6000 | 1000 м
21.1.07.04-0075 | Кабель силовой с медными жилами СБГ 3х35-6000 | 1000 м
27.32.14.111.21.1.07.04-0075-000 | Кабель силовой с медными жилами СБГ 3х35-6000 | 1000 м
21.1.07.04-0076 | Кабель силовой с медными жилами СБГ 3х50-6000 | 1000 м
27.32.14.111.21.1.07.04-0076-000 | Кабель силовой с медными жилами СБГ 3х50-6000 | 1000 м
21.1.07.04-0077 | Кабель силовой с медными жилами СБГ 3х70-6000 | 1000 м
27.32.14.111.21.1.07.04-0077-000 | Кабель силовой с медными жилами СБГ 3х70-6000 | 1000 м
21.1.07.04-0078 | Кабель силовой с медными жилами СБГ 3х95-6000 | 1000 м
27.32.14.111.21.1.07.04-0078-000 | Кабель силовой с медными жилами СБГ 3х95-6000 | 1000 м
21.1.07.04-0079 | Кабель силовой с медными жилами СБГ 3х120-6000 | 1000 м
27.32.14.111.21.1.07.04-0079-000 | Кабель силовой с медными жилами СБГ 3х120-6000 | 1000 м
21.1.07.04-0080 | Кабель силовой с медными жилами СБГ 3х150-6000 | 1000 м
27.32.14.111.21.1.07.04-0080-000 | Кабель силовой с медными жилами СБГ 3х150-6000 | 1000 м
21.1.07.04-0081 | Кабель силовой с медными жилами СБГ 3х185-6000 | 1000 м
27.32.14.111.21.1.07.04-0081-000 | Кабель силовой с медными жилами СБГ 3х185-6000 | 1000 м
21.1.07.04-0082 | Кабель силовой с медными жилами СБГ 3х240-6000 | 1000 м
27.32.14.111.21.1.07.04-0082-000 | Кабель силовой с медными жилами СБГ 3х240-6000 | 1000 м
Группа 21.1.07.05: Кабели силовые с медными жилами на напряжение 10000 В | Группа 21.1.07.05: Кабели силовые с медными жилами на напряжение 10000 В | Группа 21.1.07.05: Кабели силовые с медными жилами на напряжение 10000 В
21.1.07.05-0001 | Кабель силовой с медными жилами СБ2л 3х16(ож)-10000 | 1000 м
27.32.14.111.21.1.07.05-0001-000 | Кабель силовой с медными жилами СБ2л 3х16(ож)-10000 | 1000 м
21.1.07.05-0002 | Кабель силовой с медными жилами СБ2л 3х25(ож)-10000 | 1000 м
27.32.14.111.21.1.07.05-0002-000 | Кабель силовой с медными жилами СБ2л 3х25(ож)-10000 | 1000 м
21.1.07.05-0003 | Кабель силовой с медными жилами СБ2л 3х35(ож)-10000 | 1000 м
27.32.14.111.21.1.07.05-0003-000 | Кабель силовой с медными жилами СБ2л 3х35(ож)-10000 | 1000 м
21.1.07.05-0004 | Кабель силовой с медными жилами СБ2л 3х50-10000 | 1000 м
27.32.14.111.21.1.07.05-0004-000 | Кабель силовой с медными жилами СБ2л 3х50-10000 | 1000 м
21.1.07.05-0005 | Кабель силовой с медными жилами СБ2л 3х70-10000 | 1000 м
27.32.14.111.21.1.07.05-0005-000 | Кабель силовой с медными жилами СБ2л 3х70-10000 | 1000 м
21.1.07.05-0006 | Кабель силовой с медными жилами СБ2л 3х95-10000 | 1000 м
27.32.14.111.21.1.07.05-0006-000 | Кабель силовой с медными жилами СБ2л 3х95-10000 | 1000 м
21.1.07.05-0007 | Кабель силовой с медными жилами СБ2л 3х120-10000 | 1000 м
27.32.14.111.21.1.07.05-0007-000 | Кабель силовой с медными жилами СБ2л 3х120-10000 | 1000 м
21.1.07.05-0008 | Кабель силовой с медными жилами СБ2л 3х150-10000 | 1000 м
27.32.14.111.21.1.07.05-0008-000 | Кабель силовой с медными жилами СБ2л 3х150-10000 | 1000 м
21.1.07.05-0009 | Кабель силовой с медными жилами СБ2л 3х185-10000 | 1000 м
27.32.14.111.21.1.07.05-0009-000 | Кабель силовой с медными жилами СБ2л 3х185-10000 | 1000 м
21.1.07.05-0010 | Кабель силовой с медными жилами СБ2л 3х240-10000 | 1000 м
27.32.14.111.21.1.07.05-0010-000 | Кабель силовой с медными жилами СБ2л 3х240-10000 | 1000 м
21.1.07.05-0021 | Кабель силовой с медными жилами СБ 3х16(ож)-10000 | 1000 м
27.32.14.111.21.1.07.05-0021-000 | Кабель силовой с медными жилами СБ 3х16(ож)-10000 | 1000 м
21.1.07.05-0022 | Кабель силовой с медными жилами СБ 3х25(ож)-10000 | 1000 м
27.32.14.111.21.1.07.05-0022-000 | Кабель силовой с медными жилами СБ 3х25(ож)-10000 | 1000 м
21.1.07.05-0023 | Кабель силовой с медными жилами СБ 3х35-10000 | 1000 м
27.32.14.111.21.1.07.05-0023-000 | Кабель силовой с медными жилами СБ 3х35-10000 | 1000 м
21.1.07.05-0024 | Кабель силовой с медными жилами СБ 3х50-10000 | 1000 м
27.32.14.111.21.1.07.05-0024-000 | Кабель силовой с медными жилами СБ 3х50-10000 | 1000 м
21.1.07.05-0025 | Кабель силовой с медными жилами СБ 3х70-10000 | 1000 м
27.32.14.111.21.1.07.05-0025-000 | Кабель силовой с медными жилами СБ 3х70-10000 | 1000 м
21.1.07.05-0026 | Кабель силовой с медными жилами СБ 3х95-10000 | 1000 м
27.32.14.111.21.1.07.05-0026-000 | Кабель силовой с медными жилами СБ 3х95-10000 | 1000 м
21.1.07.05-0027 | Кабель силовой с медными жилами СБ 3х120-10000 | 1000 м
27.32.14.111.21.1.07.05-0027-000 | Кабель силовой с медными жилами СБ 3х120-10000 | 1000 м
21.1.07.05-0028 | Кабель силовой с медными жилами СБ 3х150-10000 | 1000 м
27.32.14.111.21.1.07.05-0028-000 | Кабель силовой с медными жилами СБ 3х150-10000 | 1000 м
21.1.07.05-0029 | Кабель силовой с медными жилами СБ 3х185-10000 | 1000 м
27.32.14.111.21.1.07.05-0029-000 | Кабель силовой с медными жилами СБ 3х185-10000 | 1000 м
21.1.07.05-0030 | Кабель силовой с медными жилами СБ 3х240-10000 | 1000 м
27.32.14.111.21.1.07.05-0030-000 | Кабель силовой с медными жилами СБ 3х240-10000 | 1000 м
21.1.07.05-0041 | Кабель силовой с медными жилами СБл 3х16(ож)-10000 | 1000 м
27.32.14.111.21.1.07.05-0041-000 | Кабель силовой с медными жилами СБл 3х16(ож)-10000 | 1000 м
21.1.07.05-0042 | Кабель силовой с медными жилами СБл 3х25(ож)-10000 | 1000 м
27.32.14.111.21.1.07.05-0042-000 | Кабель силовой с медными жилами СБл 3х25(ож)-10000 | 1000 м
21.1.07.05-0043 | Кабель силовой с медными жилами СБл 3х35(ож)-10000 | 1000 м
27.32.14.111.21.1.07.05-0043-000 | Кабель силовой с медными жилами СБл 3х35(ож)-10000 | 1000 м
21.1.07.05-0044 | Кабель силовой с медными жилами СБл 3х50-10000 | 1000 м
27.32.14.111.21.1.07.05-0044-000 | Кабель силовой с медными жилами СБл 3х50-10000 | 1000 м
21.1.07.05-0045 | Кабель силовой с медными жилами СБл 3х70-10000 | 1000 м
27.32.14.111.21.1.07.05-0045-000 | Кабель силовой с медными жилами СБл 3х70-10000 | 1000 м
21.1.07.05-0046 | Кабель силовой с медными жилами СБл 3х95-10000 | 1000 м
27.32.14.111.21.1.07.05-0046-000 | Кабель силовой с медными жилами СБл 3х95-10000 | 1000 м
21.1.07.05-0047 | Кабель силовой с медными жилами СБл 3х120-10000 | 1000 м
27.32.14.111.21.1.07.05-0047-000 | Кабель силовой с медными жилами СБл 3х120-10000 | 1000 м
21.1.07.05-0048 | Кабель силовой с медными жилами СБл 3х150-10000 | 1000 м
27.32.14.111.21.1.07.05-0048-000 | Кабель силовой с медными жилами СБл 3х150-10000 | 1000 м
21.1.07.05-0049 | Кабель силовой с медными жилами СБл 3х185-10000 | 1000 м
27.32.14.111.21.1.07.05-0049-000 | Кабель силовой с медными жилами СБл 3х185-10000 | 1000 м
21.1.07.05-0050 | Кабель силовой с медными жилами СБл 3х240-10000 | 1000 м
27.32.14.111.21.1.07.05-0050-000 | Кабель силовой с медными жилами СБл 3х240-10000 | 1000 м
21.1.07.05-0061 | Кабель силовой с медными жилами СБ2лГ 3х16(ож)-10000 | 1000 м
27.32.14.111.21.1.07.05-0061-000 | Кабель силовой с медными жилами СБ2лГ 3х16(ож)-10000 | 1000 м
21.1.07.05-0062 | Кабель силовой с медными жилами СБ2лГ 3х25-10000 | 1000 м
27.32.14.111.21.1.07.05-0062-000 | Кабель силовой с медными жилами СБ2лГ 3х25-10000 | 1000 м
21.1.07.05-0063 | Кабель силовой с медными жилами СБ2лГ 3х35(ож)-10000 | 1000 м
27.32.14.111.21.1.07.05-0063-000 | Кабель силовой с медными жилами СБ2лГ 3х35(ож)-10000 | 1000 м
21.1.07.05-0064 | Кабель силовой с медными жилами СБ2лГ 3х50(ож)-10000 | 1000 м
27.32.14.111.21.1.07.05-0064-000 | Кабель силовой с медными жилами СБ2лГ 3х50(ож)-10000 | 1000 м
21.1.07.05-0065 | Кабель силовой с медными жилами СБ2лГ 3х70-10000 | 1000 м
27.32.14.111.21.1.07.05-0065-000 | Кабель силовой с медными жилами СБ2лГ 3х70-10000 | 1000 м
21.1.07.05-0066 | Кабель силовой с медными жилами СБ2лГ 3х95 -10000 | 1000 м
27.32.14.111.21.1.07.05-0066-000 | Кабель силовой с медными жилами СБ2лГ 3х95 -10000 | 1000 м
21.1.07.05-0067 | Кабель силовой с медными жилами СБ2лГ 3х120-10000 | 1000 м
27.32.14.111.21.1.07.05-0067-000 | Кабель силовой с медными жилами СБ2лГ 3х120-10000 | 1000 м
21.1.07.05-0068 | Кабель силовой с медными жилами СБ2лГ 3х150-10000 | 1000 м
27.32.14.111.21.1.07.05-0068-000 | Кабель силовой с медными жилами СБ2лГ 3х150-10000 | 1000 м
21.1.07.05-0069 | Кабель силовой с медными жилами СБ2лГ 3х185-10000 | 1000 м
27.32.14.111.21.1.07.05-0069-000 | Кабель силовой с медными жилами СБ2лГ 3х185-10000 | 1000 м
21.1.07.05-0070 | Кабель силовой с медными жилами СБ2лГ 3х240-10000 | 1000 м
27.32.14.111.21.1.07.05-0070-000 | Кабель силовой с медными жилами СБ2лГ 3х240-10000 | 1000 м
21.1.07.05-0071 | Кабель силовой с медными жилами СБГ 3х16(ож)-10000 | 1000 м
27.32.14.111.21.1.07.05-0071-000 | Кабель силовой с медными жилами СБГ 3х16(ож)-10000 | 1000 м
21.1.07.05-0072 | Кабель силовой с медными жилами СБГ 3х25-10000 | 1000 м
27.32.14.111.21.1.07.05-0072-000 | Кабель силовой с медными жилами СБГ 3х25-10000 | 1000 м
21.1.07.05-0073 | Кабель силовой с медными жилами СБГ 3х35-10000 | 1000 м
27.32.14.111.21.1.07.05-0073-000 | Кабель силовой с медными жилами СБГ 3х35-10000 | 1000 м
21.1.07.05-0074 | Кабель силовой с медными жилами СБГ 3х50-10000 | 1000 м
27.32.14.111.21.1.07.05-0074-000 | Кабель силовой с медными жилами СБГ 3х50-10000 | 1000 м
21.1.07.05-0075 | Кабель силовой с медными жилами СБГ 3х70-10000 | 1000 м
27.32.14.111.21.1.07.05-0075-000 | Кабель силовой с медными жилами СБГ 3х70-10000 | 1000 м
21.1.07.05-0076 | Кабель силовой с медными жилами СБГ 3х95-10000 | 1000 м
27.32.14.111.21.1.07.05-0076-000 | Кабель силовой с медными жилами СБГ 3х95-10000 | 1000 м
21.1.07.05-0077 | Кабель силовой с медными жилами СБГ 3х120-10000 | 1000 м
27.32.14.111.21.1.07.05-0077-000 | Кабель силовой с медными жилами СБГ 3х120-10000 | 1000 м
21.1.07.05-0078 | Кабель силовой с медными жилами СБГ 3х150-10000 | 1000 м
27.32.14.111.21.1.07.05-0078-000 | Кабель силовой с медными жилами СБГ 3х150-10000 | 1000 м
21.1.07.05-0079 | Кабель силовой с медными жилами СБГ 3х185-10000 | 1000 м
27.32.14.111.21.1.07.05-0079-000 | Кабель силовой с медными жилами СБГ 3х185-10000 | 1000 м
21.1.07.05-0080 | Кабель силовой с медными жилами СБГ 3х240-10000 | 1000 м
27.32.14.111.21.1.07.05-0080-000 | Кабель силовой с медными жилами СБГ 3х240-10000 | 1000 м
21.1.07.05-0082 | Кабель силовой с медными жилами СБл 3х25-10000 | 1000 м
27.32.14.111.21.1.07.05-0082-000 | Кабель силовой с медными жилами СБл 3х25-10000 | 1000 м
21.1.07.05-0083 | Кабель силовой с медными жилами СБл 3х35-10000 | 1000 м
27.32.14.111.21.1.07.05-0083-000 | Кабель силовой с медными жилами СБл 3х35-10000 | 1000 м
21.1.07.05-0092 | Кабель силовой с медными жилами СБ 3х25-10000 | 1000 м
27.32.14.111.21.1.07.05-0092-000 | Кабель силовой с медными жилами СБ 3х25-10000 | 1000 м
21.1.07.05-0094 | Кабель силовой с медными жилами СБ 3х50(ож)-10000 | 1000 м
27.32.14.111.21.1.07.05-0094-000 | Кабель силовой с медными жилами СБ 3х50(ож)-10000 | 1000 м
21.1.07.05-0095 | Кабель силовой с медными жилами СБ 3х70(ож)-10000 | 1000 м
27.32.14.111.21.1.07.05-0095-000 | Кабель силовой с медными жилами СБ 3х70(ож)-10000 | 1000 м
21.1.07.05-0096 | Кабель силовой с медными жилами СБ 3х95(ож)-10000 | 1000 м
27.32.14.111.21.1.07.05-0096-000 | Кабель силовой с медными жилами СБ 3х95(ож)-10000 | 1000 м
21.1.07.05-0097 | Кабель силовой с медными жилами СБ 3х120(ож)-10000 | 1000 м
27.32.14.111.21.1.07.05-0097-000 | Кабель силовой с медными жилами СБ 3х120(ож)-10000 | 1000 м
21.1.07.05-0098 | Кабель силовой с медными жилами СБ 3х150(ож)-10000 | 1000 м
27.32.14.111.21.1.07.05-0098-000 | Кабель силовой с медными жилами СБ 3х150(ож)-10000 | 1000 м
21.1.07.05-0099 | Кабель силовой с медными жилами СБ 3х185(ож)-10000 | 1000 м
27.32.14.111.21.1.07.05-0099-000 | Кабель силовой с медными жилами СБ 3х185(ож)-10000 | 1000 м
21.1.07.05-0100 | Кабель силовой с медными жилами СБ 3х240-10000 | 1000 м
27.32.14.111.21.1.07.05-0100-000 | Кабель силовой с медными жилами СБ 3х240-10000 | 1000 м
21.1.07.05-0111 | Кабель силовой с медными жилами ПвВнг(A)-LS 1х120мк/16-10000 | 1000 м
27.32.14.111.21.1.07.05-0111-000 | Кабель силовой с медными жилами ПвВнг(A)-LS 1х120мк/16-10000 | 1000 м
21.1.07.05-0112 | Кабель силовой с медными жилами ПвВнг(A)-LS 1х150мк/25-10000 | 1000 м
27.32.14.111.21.1.07.05-0112-000 | Кабель силовой с медными жилами ПвВнг(A)-LS 1х150мк/25-10000 | 1000 м
21.1.07.05-0113 | Кабель силовой с медными жилами ПвВнг(A)-LS 1х185мк/25-10000 | 1000 м
27.32.14.111.21.1.07.05-0113-000 | Кабель силовой с медными жилами ПвВнг(A)-LS 1х185мк/25-10000 | 1000 м
21.1.07.05-0114 | Кабель силовой с медными жилами ПвВнг(A)-LS 1х500/25-10000 | 1000 м
27.32.14.111.21.1.07.05-0114-000 | Кабель силовой с медными жилами ПвВнг(A)-LS 1х500/25-10000 | 1000 м
21.1.07.05-0115 | Кабель силовой с медными жилами ПвВнг(A)-LS 3х120мк/16-10000 | 1000 м
27.32.14.111.21.1.07.05-0115-000 | Кабель силовой с медными жилами ПвВнг(A)-LS 3х120мк/16-10000 | 1000 м
21.1.07.05-0116 | Кабель силовой с медными жилами ПвВнг(A)-LS 3х150мк/25-10000 | 1000 м
27.32.14.111.21.1.07.05-0116-000 | Кабель силовой с медными жилами ПвВнг(A)-LS 3х150мк/25-10000 | 1000 м
21.1.07.05-0117 | Кабель силовой с медными жилами ПвВнг(A)-LS 3х185мк/25-10000 | 1000 м
27.32.14.111.21.1.07.05-0117-000 | Кабель силовой с медными жилами ПвВнг(A)-LS 3х185мк/25-10000 | 1000 м
21.1.07.05-1000 | Кабель силовой с медными жилами ПвВнг(A)-LS 1х240мк/50-10000 | 1000 м
27.32.14.111.21.1.07.05-1000-000 | Кабель силовой с медными жилами ПвВнг(A)-LS 1х240мк/50-10000 | 1000 м
21.1.07.05-1002 | Кабель силовой с медными жилами ПвВнг(A)-LS 1х300мк/70-10000 | 1000 м
27.32.14.111.21.1.07.05-1002-000 | Кабель силовой с медными жилами ПвВнг(A)-LS 1х300мк/70-10000 | 1000 м
21.1.07.05-1004 | Кабель силовой с медными жилами ПвВнг(A)-LS 1х400мк/70-10000 | 1000 м
27.32.14.111.21.1.07.05-1004-000 | Кабель силовой с медными жилами ПвВнг(A)-LS 1х400мк/70-10000 | 1000 м
21.1.07.05-1008 | Кабель силовой с медными жилами ПвВнг(A)-LS 1х630мк/95-10000 | 1000 м
27.32.14.111.21.1.07.05-1008-000 | Кабель силовой с медными жилами ПвВнг(A)-LS 1х630мк/95-10000 | 1000 м
21.1.07.05-1010 | Кабель силовой с медными жилами ПвВнг(A)-LS 1х70мк/25-10000 | 1000 м
27.32.14.111.21.1.07.05-1010-000 | Кабель силовой с медными жилами ПвВнг(A)-LS 1х70мк/25-10000 | 1000 м
21.1.07.05-1014 | Кабель силовой с медными жилами ПвВнг(A)-LS 1х95мк/35-10000 | 1000 м
27.32.14.111.21.1.07.05-1014-000 | Кабель силовой с медными жилами ПвВнг(A)-LS 1х95мк/35-10000 | 1000 м
21.1.07.05-1016 | Кабель силовой с медными жилами ПвВнг(A)-LS 3х240мк/25-10000 | 1000 м
27.32.14.111.21.1.07.05-1016-000 | Кабель силовой с медными жилами ПвВнг(A)-LS 3х240мк/25-10000 | 1000 м
21.1.07.05-1018 | Кабель силовой с медными жилами ПвВнг(A)-LS 3х50мк/16-10000 | 1000 м
27.32.14.111.21.1.07.05-1018-000 | Кабель силовой с медными жилами ПвВнг(A)-LS 3х50мк/16-10000 | 1000 м
21.1.07.05-1020 | Кабель силовой с медными жилами ПвВнг(A)-LS 3х70мк/16-10000 | 1000 м
27.32.14.111.21.1.07.05-1020-000 | Кабель силовой с медными жилами ПвВнг(A)-LS 3х70мк/16-10000 | 1000 м
21.1.07.05-1022 | Кабель силовой с медными жилами ПвВнг(A)-LS 3х95мк/16-10000 | 1000 м
27.32.14.111.21.1.07.05-1022-000 | Кабель силовой с медными жилами ПвВнг(A)-LS 3х95мк/16-10000 | 1000 м
Группа 21.1.07.06: Кабели силовые с медными жилами на напряжение 35000 В | Группа 21.1.07.06: Кабели силовые с медными жилами на напряжение 35000 В | Группа 21.1.07.06: Кабели силовые с медными жилами на напряжение 35000 В
21.1.07.06-0001 | Кабель силовой ПвБП 3х50мк/25-35 кВ | 1000 м
27.32.14.111.21.1.07.06-0001-000 | Кабель силовой ПвБП 3х50мк/25-35 кВ | 1000 м
21.1.07.06-0002 | Кабель силовой ПвБП 3х70мк/25-35 кВ | 1000 м
27.32.14.111.21.1.07.06-0002-000 | Кабель силовой ПвБП 3х70мк/25-35 кВ | 1000 м
21.1.07.06-0003 | Кабель силовой ПвБП 3х95мк/25-35 кВ | 1000 м
27.32.14.111.21.1.07.06-0003-000 | Кабель силовой ПвБП 3х95мк/25-35 кВ | 1000 м
21.1.07.06-0004 | Кабель силовой ПвБП 3х120мк/25-35 кВ | 1000 м
27.32.14.111.21.1.07.06-0004-000 | Кабель силовой ПвБП 3х120мк/25-35 кВ | 1000 м
21.1.07.06-0005 | Кабель силовой ПвБП 3х150мк/25-35 кВ | 1000 м
27.32.14.111.21.1.07.06-0005-000 | Кабель силовой ПвБП 3х150мк/25-35 кВ | 1000 м
21.1.07.06-0006 | Кабель силовой ПвБП 3х185мк/25-35 кВ | 1000 м
27.32.14.111.21.1.07.06-0006-000 | Кабель силовой ПвБП 3х185мк/25-35 кВ | 1000 м
21.1.07.06-0007 | Кабель силовой ПвБП 3х240мк/25-35 кВ | 1000 м
27.32.14.111.21.1.07.06-0007-000 | Кабель силовой ПвБП 3х240мк/25-35 кВ | 1000 м
Раздел 21.1.08: Кабели управления, контроля, сигнализации | Раздел 21.1.08: Кабели управления, контроля, сигнализации | Раздел 21.1.08: Кабели управления, контроля, сигнализации
Группа 21.1.08.01: Кабели для систем охранно-пожарной сигнализации | Группа 21.1.08.01: Кабели для систем охранно-пожарной сигнализации | Группа 21.1.08.01: Кабели для систем охранно-пожарной сигнализации
21.1.08.01-0001 | Кабель сигнальный КСВВ 2х0,4 | 1000 м
27.32.13.159.21.1.08.01-0001-000 | Кабель сигнальный КСВВ 2х0,4 | 1000 м
21.1.08.01-0002 | Кабель сигнальный КСВВ 2х0,5 | 1000 м
27.32.13.159.21.1.08.01-0002-000 | Кабель сигнальный КСВВ 2х0,5 | 1000 м
21.1.08.01-0004 | Кабель сигнальный КСВВ 4х0,5 | 1000 м
27.32.13.159.21.1.08.01-0004-000 | Кабель сигнальный КСВВ 4х0,5 | 1000 м
21.1.08.01-0005 | Кабель сигнальный КСВВ 4х0,8 | 1000 м
27.32.13.159.21.1.08.01-0005-000 | Кабель сигнальный КСВВ 4х0,8 | 1000 м
21.1.08.01-0006 | Кабель сигнальный КСПВ 2х0,4 | 1000 м
27.32.13.159.21.1.08.01-0006-000 | Кабель сигнальный КСПВ 2х0,4 | 1000 м
21.1.08.01-0007 | Кабель сигнальный КСПВ 2х0,8 | 1000 м
27.32.13.159.21.1.08.01-0007-000 | Кабель сигнальный КСПВ 2х0,8 | 1000 м
21.1.08.01-0008 | Кабель сигнальный КСПВ 2х0,5 | 1000 м
27.32.13.159.21.1.08.01-0008-000 | Кабель сигнальный КСПВ 2х0,5 | 1000 м
21.1.08.01-0009 | Кабель сигнальный КСПВ 4х0,5 | 1000 м
27.32.13.159.21.1.08.01-0009-000 | Кабель сигнальный КСПВ 4х0,5 | 1000 м
21.1.08.01-0021 | Кабель сигнальный КСВВнг-LS 2х0,5 | 1000 м
27.32.13.159.21.1.08.01-0021-000 | Кабель сигнальный КСВВнг-LS 2х0,5 | 1000 м
21.1.08.01-0022 | Кабель сигнальный КСВВнг-LS 4х0,5 | 1000 м
27.32.13.159.21.1.08.01-0022-000 | Кабель сигнальный КСВВнг-LS 4х0,5 | 1000 м
21.1.08.01-0031 | Кабель сигнальный КСВЭВ 2х0,5 | 1000 м
27.32.13.159.21.1.08.01-0031-000 | Кабель сигнальный КСВЭВ 2х0,5 | 1000 м
21.1.08.01-0032 | Кабель сигнальный КСВЭВ 2х0,8 | 1000 м
27.32.13.159.21.1.08.01-0032-000 | Кабель сигнальный КСВЭВ 2х0,8 | 1000 м
21.1.08.01-0033 | Кабель сигнальный КСВЭВ 4х0,5 | 1000 м
27.32.13.159.21.1.08.01-0033-000 | Кабель сигнальный КСВЭВ 4х0,5 | 1000 м
21.1.08.01-0034 | Кабель сигнальный КСВЭВ 4х0,8 | 1000 м
27.32.13.159.21.1.08.01-0034-000 | Кабель сигнальный КСВЭВ 4х0,8 | 1000 м
21.1.08.01-0041 | Кабель сигнальный КСВЭВнг-LS 2х0,4 | 1000 м
27.32.13.159.21.1.08.01-0041-000 | Кабель сигнальный КСВЭВнг-LS 2х0,4 | 1000 м
21.1.08.01-0043 | Кабель сигнальный КСВЭВнг-LS 4х0,4 | 1000 м
27.32.13.159.21.1.08.01-0043-000 | Кабель сигнальный КСВЭВнг-LS 4х0,4 | 1000 м
21.1.08.01-0051 | Кабель сигнальный КСПВЭ 4х0,5 | 1000 м
27.32.13.159.21.1.08.01-0051-000 | Кабель сигнальный КСПВЭ 4х0,5 | 1000 м
21.1.08.01-0052 | Кабель сигнальный КСПЭВ 1х2х0,5 | 1000 м
27.32.13.159.21.1.08.01-0052-000 | Кабель сигнальный КСПЭВ 1х2х0,5 | 1000 м
21.1.08.01-0053 | Кабель сигнальный КСПЭВ 2х0,5 | 1000 м
27.32.13.159.21.1.08.01-0053-000 | Кабель сигнальный КСПЭВ 2х0,5 | 1000 м
21.1.08.01-0055 | Кабель сигнальный КСПЭВ 4х0,5 | 1000 м
27.32.13.159.21.1.08.01-0055-000 | Кабель сигнальный КСПЭВ 4х0,5 | 1000 м
21.1.08.01-0056 | Кабель сигнальный КСПЭВ 4х2х0,5 | 1000 м
27.32.13.159.21.1.08.01-0056-000 | Кабель сигнальный КСПЭВ 4х2х0,5 | 1000 м
21.1.08.01-0061 | Кабель пожарной сигнализации КПКВнг-FRLS 1х2х0,5 | 1000 м
27.32.13.159.21.1.08.01-0061-000 | Кабель пожарной сигнализации КПКВнг-FRLS 1х2х0,5 | 1000 м
21.1.08.01-0062 | Кабель пожарной сигнализации КПКВнг-FRLS 1х2х0,75 | 1000 м
27.32.13.159.21.1.08.01-0062-000 | Кабель пожарной сигнализации КПКВнг-FRLS 1х2х0,75 | 1000 м
21.1.08.01-0063 | Кабель пожарной сигнализации КПКВнг-FRLS 1х2х1 | 1000 м
27.32.13.159.21.1.08.01-0063-000 | Кабель пожарной сигнализации КПКВнг-FRLS 1х2х1 | 1000 м
21.1.08.01-0064 | Кабель пожарной сигнализации КПКВнг-FRLS 2х2х0,5 | 1000 м
27.32.13.159.21.1.08.01-0064-000 | Кабель пожарной сигнализации КПКВнг-FRLS 2х2х0,5 | 1000 м
21.1.08.01-0065 | Кабель пожарной сигнализации КПКВнг-FRLS 2х2х0,75 | 1000 м
27.32.13.159.21.1.08.01-0065-000 | Кабель пожарной сигнализации КПКВнг-FRLS 2х2х0,75 | 1000 м
21.1.08.01-0066 | Кабель пожарной сигнализации КПКВнг-FRLS 2х2х1 | 1000 м
27.32.13.159.21.1.08.01-0066-000 | Кабель пожарной сигнализации КПКВнг-FRLS 2х2х1 | 1000 м
21.1.08.01-0067 | Кабель пожарной сигнализации КПКПнг(A)-FRHF 1х2х0,5 | 1000 м
27.32.13.159.21.1.08.01-0067-000 | Кабель пожарной сигнализации КПКПнг(A)-FRHF 1х2х0,5 | 1000 м
21.1.08.01-0068 | Кабель пожарной сигнализации КПКПнг(A)-FRHF 1х2х1 | 1000 м
27.32.13.159.21.1.08.01-0068-000 | Кабель пожарной сигнализации КПКПнг(A)-FRHF 1х2х1 | 1000 м
21.1.08.01-0069 | Кабель пожарной сигнализации КПКЭВнг-FRLS 1х2х0,5 | 1000 м
27.32.13.159.21.1.08.01-0069-000 | Кабель пожарной сигнализации КПКЭВнг-FRLS 1х2х0,5 | 1000 м
21.1.08.01-0070 | Кабель пожарной сигнализации КПКЭВнг-FRLS 1х2х0,75 | 1000 м
27.32.13.159.21.1.08.01-0070-000 | Кабель пожарной сигнализации КПКЭВнг-FRLS 1х2х0,75 | 1000 м
21.1.08.01-0071 | Кабель пожарной сигнализации КПКЭВнг-FRLS 1х2х1 | 1000 м
27.32.13.159.21.1.08.01-0071-000 | Кабель пожарной сигнализации КПКЭВнг-FRLS 1х2х1 | 1000 м
21.1.08.01-0081 | Кабель пожарной сигнализации КПСВВ 1х2х0,5 | 1000 м
27.32.13.159.21.1.08.01-0081-000 | Кабель пожарной сигнализации КПСВВ 1х2х0,5 | 1000 м
21.1.08.01-0082 | Кабель пожарной сигнализации КПСВВ 1х2х0,75 | 1000 м
27.32.13.159.21.1.08.01-0082-000 | Кабель пожарной сигнализации КПСВВ 1х2х0,75 | 1000 м
21.1.08.01-0083 | Кабель пожарной сигнализации КПСВВ 1х2х1 | 1000 м
27.32.13.159.21.1.08.01-0083-000 | Кабель пожарной сигнализации КПСВВ 1х2х1 | 1000 м
21.1.08.01-0084 | Кабель пожарной сигнализации КПСВВ 2х2х0,75 | 1000 м
27.32.13.159.21.1.08.01-0084-000 | Кабель пожарной сигнализации КПСВВ 2х2х0,75 | 1000 м
21.1.08.01-0085 | Кабель пожарной сигнализации КПСВВ 2х2х1 | 1000 м
27.32.13.159.21.1.08.01-0085-000 | Кабель пожарной сигнализации КПСВВ 2х2х1 | 1000 м
21.1.08.01-0091 | Кабель пожарной сигнализации КПСВВнг-LS 1х2х0,5 | 1000 м
27.32.13.159.21.1.08.01-0091-000 | Кабель пожарной сигнализации КПСВВнг-LS 1х2х0,5 | 1000 м
21.1.08.01-0092 | Кабель пожарной сигнализации КПСВВнг-LS 1х2х0,75 | 1000 м
27.32.13.159.21.1.08.01-0092-000 | Кабель пожарной сигнализации КПСВВнг-LS 1х2х0,75 | 1000 м
21.1.08.01-0093 | Кабель пожарной сигнализации КПСВВнг-LS 1х2х1 | 1000 м
27.32.13.159.21.1.08.01-0093-000 | Кабель пожарной сигнализации КПСВВнг-LS 1х2х1 | 1000 м
21.1.08.01-0094 | Кабель пожарной сигнализации КПСВВнг-LS 2х2х0,5 | 1000 м
27.32.13.159.21.1.08.01-0094-000 | Кабель пожарной сигнализации КПСВВнг-LS 2х2х0,5 | 1000 м
21.1.08.01-0095 | Кабель пожарной сигнализации КПСВВнг-LS 2х2х0,75 | 1000 м
27.32.13.159.21.1.08.01-0095-000 | Кабель пожарной сигнализации КПСВВнг-LS 2х2х0,75 | 1000 м
21.1.08.01-0096 | Кабель пожарной сигнализации КПСВВнг-LS 2х2х1 | 1000 м
27.32.13.159.21.1.08.01-0096-000 | Кабель пожарной сигнализации КПСВВнг-LS 2х2х1 | 1000 м
21.1.08.01-0101 | Кабель пожарной сигнализации КПСВЭВ 1х2х0,5 | 1000 м
27.32.13.159.21.1.08.01-0101-000 | Кабель пожарной сигнализации КПСВЭВ 1х2х0,5 | 1000 м
21.1.08.01-0102 | Кабель пожарной сигнализации КПСВЭВ 1х2х0,75 | 1000 м
27.32.13.159.21.1.08.01-0102-000 | Кабель пожарной сигнализации КПСВЭВ 1х2х0,75 | 1000 м
21.1.08.01-0103 | Кабель пожарной сигнализации КПСВЭВ 1х2х1 | 1000 м
27.32.13.159.21.1.08.01-0103-000 | Кабель пожарной сигнализации КПСВЭВ 1х2х1 | 1000 м
21.1.08.01-0104 | Кабель пожарной сигнализации КПСВЭВ 2х2х0,5 | 1000 м
27.32.13.159.21.1.08.01-0104-000 | Кабель пожарной сигнализации КПСВЭВ 2х2х0,5 | 1000 м
21.1.08.01-0105 | Кабель пожарной сигнализации КПСВЭВ 2х2х0,75 | 1000 м
27.32.13.159.21.1.08.01-0105-000 | Кабель пожарной сигнализации КПСВЭВ 2х2х0,75 | 1000 м
21.1.08.01-0106 | Кабель пожарной сигнализации КПСВЭВ 2х2х1 | 1000 м
27.32.13.159.21.1.08.01-0106-000 | Кабель пожарной сигнализации КПСВЭВ 2х2х1 | 1000 м
21.1.08.01-0111 | Кабель пожарной сигнализации КПСВЭВнг-LS 1х2х0,5 | 1000 м
27.32.13.159.21.1.08.01-0111-000 | Кабель пожарной сигнализации КПСВЭВнг-LS 1х2х0,5 | 1000 м
21.1.08.01-0112 | Кабель пожарной сигнализации КПСВЭВнг-LS 1х2х0,75 | 1000 м
27.32.13.159.21.1.08.01-0112-000 | Кабель пожарной сигнализации КПСВЭВнг-LS 1х2х0,75 | 1000 м
21.1.08.01-0113 | Кабель пожарной сигнализации КПСВЭВнг-LS 1х2х1 | 1000 м
27.32.13.159.21.1.08.01-0113-000 | Кабель пожарной сигнализации КПСВЭВнг-LS 1х2х1 | 1000 м
21.1.08.01-0114 | Кабель пожарной сигнализации КПСВЭВнг-LS 2х2х0,5 | 1000 м
27.32.13.159.21.1.08.01-0114-000 | Кабель пожарной сигнализации КПСВЭВнг-LS 2х2х0,5 | 1000 м
21.1.08.01-0115 | Кабель пожарной сигнализации КПСВЭВнг-LS 2х2х0,75 | 1000 м
27.32.13.159.21.1.08.01-0115-000 | Кабель пожарной сигнализации КПСВЭВнг-LS 2х2х0,75 | 1000 м
21.1.08.01-0116 | Кабель пожарной сигнализации КПСВЭВнг-LS 2х2х1 | 1000 м
27.32.13.159.21.1.08.01-0116-000 | Кабель пожарной сигнализации КПСВЭВнг-LS 2х2х1 | 1000 м
21.1.08.01-0121 | Кабель сигнальный КСВВнг-LS 1х2х0,8 | 1000 м
27.32.13.159.21.1.08.01-0121-000 | Кабель сигнальный КСВВнг-LS 1х2х0,8 | 1000 м
21.1.08.01-0122 | Кабель сигнальный КСВВнг-LS 2х2х0,8 | 1000 м
27.32.13.159.21.1.08.01-0122-000 | Кабель сигнальный КСВВнг-LS 2х2х0,8 | 1000 м
21.1.08.01-0131 | Кабель парной скрутки КПСЭнг(A)-FRHF 1х2х0,5 | 1000 м
27.32.13.159.21.1.08.01-0131-000 | Кабель парной скрутки КПСЭнг(A)-FRHF 1х2х0,5 | 1000 м
21.1.08.01-0132 | Кабель парной скрутки КПСЭнг(A)-FRHF 1х2х0,75 | 1000 м
27.32.13.159.21.1.08.01-0132-000 | Кабель парной скрутки КПСЭнг(A)-FRHF 1х2х0,75 | 1000 м
21.1.08.01-0133 | Кабель парной скрутки КПСЭнг(A)-FRHF 1х2х1,0 | 1000 м
27.32.13.159.21.1.08.01-0133-000 | Кабель парной скрутки КПСЭнг(A)-FRHF 1х2х1,0 | 1000 м
21.1.08.01-0134 | Кабель парной скрутки КПСЭнг(A)-FRHF 2х2х0,5 | 1000 м
27.32.13.159.21.1.08.01-0134-000 | Кабель парной скрутки КПСЭнг(A)-FRHF 2х2х0,5 | 1000 м
21.1.08.01-0135 | Кабель парной скрутки КПСЭнг(A)-FRHF 2х2х0,75 | 1000 м
27.32.13.159.21.1.08.01-0135-000 | Кабель парной скрутки КПСЭнг(A)-FRHF 2х2х0,75 | 1000 м
21.1.08.01-0136 | Кабель парной скрутки КПСЭнг(A)-FRHF 2х2х1,0 | 1000 м
27.32.13.159.21.1.08.01-0136-000 | Кабель парной скрутки КПСЭнг(A)-FRHF 2х2х1,0 | 1000 м
21.1.08.01-0141 | Кабель парной скрутки КПСнг(A)-FRHF 1х2х0,5 | 1000 м
27.32.13.159.21.1.08.01-0141-000 | Кабель парной скрутки КПСнг(A)-FRHF 1х2х0,5 | 1000 м
21.1.08.01-0142 | Кабель парной скрутки КПСнг(A)-FRHF 1х2х0,75 | 1000 м
27.32.13.159.21.1.08.01-0142-000 | Кабель парной скрутки КПСнг(A)-FRHF 1х2х0,75 | 1000 м
21.1.08.01-0143 | Кабель парной скрутки КПСнг(A)-FRHF 1х2х1,0 | 1000 м
27.32.13.159.21.1.08.01-0143-000 | Кабель парной скрутки КПСнг(A)-FRHF 1х2х1,0 | 1000 м
21.1.08.01-0144 | Кабель парной скрутки КПСнг(A)-FRHF 2х2х0,5 | 1000 м
27.32.13.159.21.1.08.01-0144-000 | Кабель парной скрутки КПСнг(A)-FRHF 2х2х0,5 | 1000 м
21.1.08.01-0145 | Кабель парной скрутки КПСнг(A)-FRHF 2х2х0,75 | 1000 м
27.32.13.159.21.1.08.01-0145-000 | Кабель парной скрутки КПСнг(A)-FRHF 2х2х0,75 | 1000 м
21.1.08.01-0146 | Кабель парной скрутки КПСнг(A)-FRHF 2х2х1,0 | 1000 м
27.32.13.159.21.1.08.01-0146-000 | Кабель парной скрутки КПСнг(A)-FRHF 2х2х1,0 | 1000 м
21.1.08.01-0151 | Кабель парной скрутки КПСЭнг-FRLS 1х2х0,75 | 1000 м
27.32.13.159.21.1.08.01-0151-000 | Кабель парной скрутки КПСЭнг-FRLS 1х2х0,75 | 1000 м
21.1.08.01-0152 | Кабель парной скрутки КПСЭнг-FRLS 1х2х1 | 1000 м
27.32.13.159.21.1.08.01-0152-000 | Кабель парной скрутки КПСЭнг-FRLS 1х2х1 | 1000 м
21.1.08.01-0153 | Кабель парной скрутки КПСЭнг-FRLS 2х2х0,5 | 1000 м
27.32.13.159.21.1.08.01-0153-000 | Кабель парной скрутки КПСЭнг-FRLS 2х2х0,5 | 1000 м
21.1.08.01-0154 | Кабель парной скрутки КПСЭнг-FRLS 2х2х0,75 | 1000 м
27.32.13.159.21.1.08.01-0154-000 | Кабель парной скрутки КПСЭнг-FRLS 2х2х0,75 | 1000 м
21.1.08.01-0155 | Кабель парной скрутки КПСЭнг-FRLS 2х2х1,0 | 1000 м
27.32.13.159.21.1.08.01-0155-000 | Кабель парной скрутки КПСЭнг-FRLS 2х2х1,0 | 1000 м
21.1.08.01-0156 | Кабель парной скрутки КПСЭСнг-FRLS 1х2х0,5 | 1000 м
27.32.13.159.21.1.08.01-0156-000 | Кабель парной скрутки КПСЭСнг-FRLS 1х2х0,5 | 1000 м
21.1.08.01-0157 | Кабель парной скрутки КПСЭСнг-FRLS 1х2х0,75 | 1000 м
27.32.13.159.21.1.08.01-0157-000 | Кабель парной скрутки КПСЭСнг-FRLS 1х2х0,75 | 1000 м
21.1.08.01-0158 | Кабель парной скрутки КПСЭСнг-FRLS 1х2х1,0 | 1000 м
27.32.13.159.21.1.08.01-0158-000 | Кабель парной скрутки КПСЭСнг-FRLS 1х2х1,0 | 1000 м
21.1.08.01-0159 | Кабель парной скрутки КПСЭСнг-FRLS 2х2х0,5 | 1000 м
27.32.13.159.21.1.08.01-0159-000 | Кабель парной скрутки КПСЭСнг-FRLS 2х2х0,5 | 1000 м
21.1.08.01-0160 | Кабель парной скрутки КПСЭСнг-FRLS 2х2х0,75 | 1000 м
27.32.13.159.21.1.08.01-0160-000 | Кабель парной скрутки КПСЭСнг-FRLS 2х2х0,75 | 1000 м
21.1.08.01-0161 | Кабель парной скрутки КПСЭСнг-FRLS 2х2х1,0 | 1000 м
27.32.13.159.21.1.08.01-0161-000 | Кабель парной скрутки КПСЭСнг-FRLS 2х2х1,0 | 1000 м
21.1.08.01-0211 | Кабель пожарной сигнализации КПСВЭВнг(A)-LS 2х2х1 | 1000 м
27.32.13.159.21.1.08.01-0211-000 | Кабель пожарной сигнализации КПСВЭВнг(A)-LS 2х2х1 | 1000 м
21.1.08.01-0212 | Кабель пожарной сигнализации КПСВЭВнг(A)-LS 2х2х1,5 | 1000 м
27.32.13.159.21.1.08.01-0212-000 | Кабель пожарной сигнализации КПСВЭВнг(A)-LS 2х2х1,5 | 1000 м
21.1.08.01-0213 | Кабель пожарной сигнализации КПСВЭВнг(A)-LS 2х2х2,5 | 1000 м
27.32.13.159.21.1.08.01-0213-000 | Кабель пожарной сигнализации КПСВЭВнг(A)-LS 2х2х2,5 | 1000 м
21.1.08.01-0311 | Кабель пожарной сигнализации КПСЭнг(A)-FRLS 1х2х0,5 | 1000 м
27.32.13.159.21.1.08.01-0311-000 | Кабель пожарной сигнализации КПСЭнг(A)-FRLS 1х2х0,5 | 1000 м
21.1.08.01-0312 | Кабель пожарной сигнализации КПСЭнг(A)-FRLS 1х2х1 | 1000 м
27.32.13.159.21.1.08.01-0312-000 | Кабель пожарной сигнализации КПСЭнг(A)-FRLS 1х2х1 | 1000 м
21.1.08.01-0313 | Кабель пожарной сигнализации КПСЭнг(A)-FRLS 1х2х1,5 | 1000 м
27.32.13.159.21.1.08.01-0313-000 | Кабель пожарной сигнализации КПСЭнг(A)-FRLS 1х2х1,5 | 1000 м
21.1.08.01-0314 | Кабель пожарной сигнализации КПСЭнг(A)-FRLS 1х2х2,5 | 1000 м
27.32.13.159.21.1.08.01-0314-000 | Кабель пожарной сигнализации КПСЭнг(A)-FRLS 1х2х2,5 | 1000 м
21.1.08.01-0315 | Кабель пожарной сигнализации КПСЭнг(A)-FRLS 2х2х1 | 1000 м
27.32.13.159.21.1.08.01-0315-000 | Кабель пожарной сигнализации КПСЭнг(A)-FRLS 2х2х1 | 1000 м
21.1.08.01-0316 | Кабель пожарной сигнализации КПСЭнг(A)-FRLS 2х2х1,5 | 1000 м
27.32.13.159.21.1.08.01-0316-000 | Кабель пожарной сигнализации КПСЭнг(A)-FRLS 2х2х1,5 | 1000 м
21.1.08.01-0317 | Кабель пожарной сигнализации КПСЭнг(A)-FRLS 2х2х2,5 | 1000 м
27.32.13.159.21.1.08.01-0317-000 | Кабель пожарной сигнализации КПСЭнг(A)-FRLS 2х2х2,5 | 1000 м
21.1.08.01-0321 | Кабель пожарной сигнализации КСБнг(A)-FRLS 2х2х0,98 | 1000 м
27.32.13.159.21.1.08.01-0321-000 | Кабель пожарной сигнализации КСБнг(A)-FRLS 2х2х0,98 | 1000 м
21.1.08.01-0322 | Кабель пожарной сигнализации КСБнг(A)-FRLS 4х2х0,98 | 1000 м
27.32.13.159.21.1.08.01-0322-000 | Кабель пожарной сигнализации КСБнг(A)-FRLS 4х2х0,98 | 1000 м
21.1.08.01-0331 | Кабель пожарной сигнализации КСБКнг(A)-FRLS 2х2х0,98 | 1000 м
27.32.13.159.21.1.08.01-0331-000 | Кабель пожарной сигнализации КСБКнг(A)-FRLS 2х2х0,98 | 1000 м
21.1.08.01-0332 | Кабель пожарной сигнализации КСБКнг(A)-FRLS 2х2х1,13 | 1000 м
27.32.13.159.21.1.08.01-0332-000 | Кабель пожарной сигнализации КСБКнг(A)-FRLS 2х2х1,13 | 1000 м
21.1.08.01-0333 | Кабель пожарной сигнализации КСБКнг(A)-FRLS 2х2х1,78 | 1000 м
27.32.13.159.21.1.08.01-0333-000 | Кабель пожарной сигнализации КСБКнг(A)-FRLS 2х2х1,78 | 1000 м
21.1.08.01-0334 | Кабель пожарной сигнализации КСБКнг(A)-FRLS 4х2х0,98 | 1000 м
27.32.13.159.21.1.08.01-0334-000 | Кабель пожарной сигнализации КСБКнг(A)-FRLS 4х2х0,98 | 1000 м
21.1.08.01-0335 | Кабель пожарной сигнализации КСБКнг(A)-FRLS 4х2х1,13 | 1000 м
27.32.13.159.21.1.08.01-0335-000 | Кабель пожарной сигнализации КСБКнг(A)-FRLS 4х2х1,13 | 1000 м
21.1.08.01-0336 | Кабель пожарной сигнализации КСБКнг(A)-FRLS 4х2х1,78 | 1000 м
27.32.13.159.21.1.08.01-0336-000 | Кабель пожарной сигнализации КСБКнг(A)-FRLS 4х2х1,78 | 1000 м
21.1.08.01-0337 | Кабель пожарной сигнализации КСБКнг(A)-FRLS 8х2х0,98 | 1000 м
27.32.13.159.21.1.08.01-0337-000 | Кабель пожарной сигнализации КСБКнг(A)-FRLS 8х2х0,98 | 1000 м
21.1.08.01-0338 | Кабель пожарной сигнализации КСБКнг(A)-FRLS 16х2х0,98 | 1000 м
27.32.13.159.21.1.08.01-0338-000 | Кабель пожарной сигнализации КСБКнг(A)-FRLS 16х2х0,98 | 1000 м
Группа 21.1.08.02: Кабели контрольные с алюминиевыми жилами | Группа 21.1.08.02: Кабели контрольные с алюминиевыми жилами | Группа 21.1.08.02: Кабели контрольные с алюминиевыми жилами
21.1.08.02-0001 | Кабель контрольный АКПсВБ 4х2,5 | 1000 м
27.32.13.143.21.1.08.02-0001-000 | Кабель контрольный АКПсВБ 4х2,5 | 1000 м
21.1.08.02-0002 | Кабель контрольный АКПсВБ 5х2,5 | 1000 м
27.32.13.143.21.1.08.02-0002-000 | Кабель контрольный АКПсВБ 5х2,5 | 1000 м
21.1.08.02-0003 | Кабель контрольный АКПсВБ 7х2,5 | 1000 м
27.32.13.143.21.1.08.02-0003-000 | Кабель контрольный АКПсВБ 7х2,5 | 1000 м
21.1.08.02-0004 | Кабель контрольный АКПсВБ 10х2,5 | 1000 м
27.32.13.143.21.1.08.02-0004-000 | Кабель контрольный АКПсВБ 10х2,5 | 1000 м
21.1.08.02-0005 | Кабель контрольный АКПсВБ 14х2,5 | 1000 м
27.32.13.143.21.1.08.02-0005-000 | Кабель контрольный АКПсВБ 14х2,5 | 1000 м
21.1.08.02-0009 | Кабель контрольный АКПсВБ 4х4 | 1000 м
27.32.13.143.21.1.08.02-0009-000 | Кабель контрольный АКПсВБ 4х4 | 1000 м
21.1.08.02-0010 | Кабель контрольный АКПсВБ 7х4 | 1000 м
27.32.13.143.21.1.08.02-0010-000 | Кабель контрольный АКПсВБ 7х4 | 1000 м
21.1.08.02-0011 | Кабель контрольный АКПсВБ 10х4 | 1000 м
27.32.13.143.21.1.08.02-0011-000 | Кабель контрольный АКПсВБ 10х4 | 1000 м
21.1.08.02-0012 | Кабель контрольный АКПсВБ 4х6 | 1000 м
27.32.13.143.21.1.08.02-0012-000 | Кабель контрольный АКПсВБ 4х6 | 1000 м
21.1.08.02-0013 | Кабель контрольный АКПсВБ 7х6 | 1000 м
27.32.13.143.21.1.08.02-0013-000 | Кабель контрольный АКПсВБ 7х6 | 1000 м
21.1.08.02-0014 | Кабель контрольный АКПсВБ 10х6 | 1000 м
27.32.13.143.21.1.08.02-0014-000 | Кабель контрольный АКПсВБ 10х6 | 1000 м
21.1.08.02-0015 | Кабель контрольный АКПсВБ 4х10 | 1000 м
27.32.13.143.21.1.08.02-0015-000 | Кабель контрольный АКПсВБ 4х10 | 1000 м
21.1.08.02-0016 | Кабель контрольный АКПсВБ 7х10 | 1000 м
27.32.13.143.21.1.08.02-0016-000 | Кабель контрольный АКПсВБ 7х10 | 1000 м
21.1.08.02-0017 | Кабель контрольный АКПсВБ 10х10 | 1000 м
27.32.13.143.21.1.08.02-0017-000 | Кабель контрольный АКПсВБ 10х10 | 1000 м
21.1.08.02-0018 | Кабель контрольный АКПсВБГ 4х2,5 | 1000 м
27.32.13.143.21.1.08.02-0018-000 | Кабель контрольный АКПсВБГ 4х2,5 | 1000 м
21.1.08.02-0019 | Кабель контрольный АКПсВБГ 5х2,5 | 1000 м
27.32.13.143.21.1.08.02-0019-000 | Кабель контрольный АКПсВБГ 5х2,5 | 1000 м
21.1.08.02-0020 | Кабель контрольный АКПсВБГ 7х2,5 | 1000 м
27.32.13.143.21.1.08.02-0020-000 | Кабель контрольный АКПсВБГ 7х2,5 | 1000 м
21.1.08.02-0021 | Кабель контрольный АКПсВБГ 10х2,5 | 1000 м
27.32.13.143.21.1.08.02-0021-000 | Кабель контрольный АКПсВБГ 10х2,5 | 1000 м
21.1.08.02-0022 | Кабель контрольный АКПсВБГ 14х2,5 | 1000 м
27.32.13.143.21.1.08.02-0022-000 | Кабель контрольный АКПсВБГ 14х2,5 | 1000 м
21.1.08.02-0026 | Кабель контрольный АКПсВБГ 4х4 | 1000 м
27.32.13.143.21.1.08.02-0026-000 | Кабель контрольный АКПсВБГ 4х4 | 1000 м
21.1.08.02-0027 | Кабель контрольный АКПсВБГ 7х4 | 1000 м
27.32.13.143.21.1.08.02-0027-000 | Кабель контрольный АКПсВБГ 7х4 | 1000 м
21.1.08.02-0028 | Кабель контрольный АКПсВБГ 10х4 | 1000 м
27.32.13.143.21.1.08.02-0028-000 | Кабель контрольный АКПсВБГ 10х4 | 1000 м
21.1.08.02-0029 | Кабель контрольный АКПсВБГ 4х6 | 1000 м
27.32.13.143.21.1.08.02-0029-000 | Кабель контрольный АКПсВБГ 4х6 | 1000 м
21.1.08.02-0030 | Кабель контрольный АКПсВБГ 7х6 | 1000 м
27.32.13.143.21.1.08.02-0030-000 | Кабель контрольный АКПсВБГ 7х6 | 1000 м
21.1.08.02-0031 | Кабель контрольный АКПсВБГ 10х6 | 1000 м
27.32.13.143.21.1.08.02-0031-000 | Кабель контрольный АКПсВБГ 10х6 | 1000 м
21.1.08.02-0032 | Кабель контрольный АКПсВБГ 4х10 | 1000 м
27.32.13.143.21.1.08.02-0032-000 | Кабель контрольный АКПсВБГ 4х10 | 1000 м
21.1.08.02-0033 | Кабель контрольный АКПсВБГ 7х10 | 1000 м
27.32.13.143.21.1.08.02-0033-000 | Кабель контрольный АКПсВБГ 7х10 | 1000 м
21.1.08.02-0034 | Кабель контрольный АКПсВБГ 10х10 | 1000 м
27.32.13.143.21.1.08.02-0034-000 | Кабель контрольный АКПсВБГ 10х10 | 1000 м
21.1.08.02-0035 | Кабель контрольный АКПсВГ 4х2,5 | 1000 м
27.32.13.143.21.1.08.02-0035-000 | Кабель контрольный АКПсВГ 4х2,5 | 1000 м
21.1.08.02-0036 | Кабель контрольный АКПсВГ 5х2,5 | 1000 м
27.32.13.143.21.1.08.02-0036-000 | Кабель контрольный АКПсВГ 5х2,5 | 1000 м
21.1.08.02-0037 | Кабель контрольный АКПсВГ 7х2,5 | 1000 м
27.32.13.143.21.1.08.02-0037-000 | Кабель контрольный АКПсВГ 7х2,5 | 1000 м
21.1.08.02-0038 | Кабель контрольный АКПсВГ 10х2,5 | 1000 м
27.32.13.143.21.1.08.02-0038-000 | Кабель контрольный АКПсВГ 10х2,5 | 1000 м
21.1.08.02-0039 | Кабель контрольный АКПсВГ 14х2,5 | 1000 м
27.32.13.143.21.1.08.02-0039-000 | Кабель контрольный АКПсВГ 14х2,5 | 1000 м
21.1.08.02-0040 | Кабель контрольный АКПсВГ 19х2,5 | 1000 м
27.32.13.143.21.1.08.02-0040-000 | Кабель контрольный АКПсВГ 19х2,5 | 1000 м
21.1.08.02-0041 | Кабель контрольный АКПсВГ 27х2,5 | 1000 м
27.32.13.143.21.1.08.02-0041-000 | Кабель контрольный АКПсВГ 27х2,5 | 1000 м
21.1.08.02-0042 | Кабель контрольный АКПсВГ 37х2,5 | 1000 м
27.32.13.143.21.1.08.02-0042-000 | Кабель контрольный АКПсВГ 37х2,5 | 1000 м
21.1.08.02-0043 | Кабель контрольный АКПсВГ 4х4 | 1000 м
27.32.13.143.21.1.08.02-0043-000 | Кабель контрольный АКПсВГ 4х4 | 1000 м
21.1.08.02-0044 | Кабель контрольный АКПсВГ 7х4 | 1000 м
27.32.13.143.21.1.08.02-0044-000 | Кабель контрольный АКПсВГ 7х4 | 1000 м
21.1.08.02-0045 | Кабель контрольный АКПсВГ 10х4 | 1000 м
27.32.13.143.21.1.08.02-0045-000 | Кабель контрольный АКПсВГ 10х4 | 1000 м
21.1.08.02-0046 | Кабель контрольный АКПсВГ 4х6 | 1000 м
27.32.13.143.21.1.08.02-0046-000 | Кабель контрольный АКПсВГ 4х6 | 1000 м
21.1.08.02-0047 | Кабель контрольный АКПсВГ 7х6 | 1000 м
27.32.13.143.21.1.08.02-0047-000 | Кабель контрольный АКПсВГ 7х6 | 1000 м
21.1.08.02-0048 | Кабель контрольный АКПсВГ 10х6 | 1000 м
27.32.13.143.21.1.08.02-0048-000 | Кабель контрольный АКПсВГ 10х6 | 1000 м
21.1.08.02-0049 | Кабель контрольный АКПсВГ 4х10 | 1000 м
27.32.13.143.21.1.08.02-0049-000 | Кабель контрольный АКПсВГ 4х10 | 1000 м
21.1.08.02-0050 | Кабель контрольный АКПсВГ 7х10 | 1000 м
27.32.13.143.21.1.08.02-0050-000 | Кабель контрольный АКПсВГ 7х10 | 1000 м
21.1.08.02-0051 | Кабель контрольный АКПсВГ 10х10 | 1000 м
27.32.13.143.21.1.08.02-0051-000 | Кабель контрольный АКПсВГ 10х10 | 1000 м
21.1.08.02-0061 | Кабель контрольный АКВВБ 4х2,5 | 1000 м
27.32.13.143.21.1.08.02-0061-000 | Кабель контрольный АКВВБ 4х2,5 | 1000 м
21.1.08.02-0062 | Кабель контрольный АКВВБ 5х2,5 | 1000 м
27.32.13.143.21.1.08.02-0062-000 | Кабель контрольный АКВВБ 5х2,5 | 1000 м
21.1.08.02-0063 | Кабель контрольный АКВВБ 7х2,5 | 1000 м
27.32.13.143.21.1.08.02-0063-000 | Кабель контрольный АКВВБ 7х2,5 | 1000 м
21.1.08.02-0064 | Кабель контрольный АКВВБ 10х2,5 | 1000 м
27.32.13.143.21.1.08.02-0064-000 | Кабель контрольный АКВВБ 10х2,5 | 1000 м
21.1.08.02-0065 | Кабель контрольный АКВВБ 14х2,5 | 1000 м
27.32.13.143.21.1.08.02-0065-000 | Кабель контрольный АКВВБ 14х2,5 | 1000 м
21.1.08.02-0066 | Кабель контрольный АКВВБ 19х2,5 | 1000 м
27.32.13.143.21.1.08.02-0066-000 | Кабель контрольный АКВВБ 19х2,5 | 1000 м
21.1.08.02-0067 | Кабель контрольный АКВВБ 27х2,5 | 1000 м
27.32.13.143.21.1.08.02-0067-000 | Кабель контрольный АКВВБ 27х2,5 | 1000 м
21.1.08.02-0068 | Кабель контрольный АКВВБ 37х2,5 | 1000 м
27.32.13.143.21.1.08.02-0068-000 | Кабель контрольный АКВВБ 37х2,5 | 1000 м
21.1.08.02-0069 | Кабель контрольный АКВВБГ 4х2,5 | 1000 м
27.32.13.143.21.1.08.02-0069-000 | Кабель контрольный АКВВБГ 4х2,5 | 1000 м
21.1.08.02-0070 | Кабель контрольный АКВВБГ 5х2,5 | 1000 м
27.32.13.143.21.1.08.02-0070-000 | Кабель контрольный АКВВБГ 5х2,5 | 1000 м
21.1.08.02-0071 | Кабель контрольный АКВВБГ 7х2,5 | 1000 м
27.32.13.143.21.1.08.02-0071-000 | Кабель контрольный АКВВБГ 7х2,5 | 1000 м
21.1.08.02-0072 | Кабель контрольный АКВВБГ 10х2,5 | 1000 м
27.32.13.143.21.1.08.02-0072-000 | Кабель контрольный АКВВБГ 10х2,5 | 1000 м
21.1.08.02-0073 | Кабель контрольный АКВВБГ 14х2,5 | 1000 м
27.32.13.143.21.1.08.02-0073-000 | Кабель контрольный АКВВБГ 14х2,5 | 1000 м
21.1.08.02-0074 | Кабель контрольный АКВВБГ 19х2,5 | 1000 м
27.32.13.143.21.1.08.02-0074-000 | Кабель контрольный АКВВБГ 19х2,5 | 1000 м
21.1.08.02-0075 | Кабель контрольный АКВВБГ 27х2,5 | 1000 м
27.32.13.143.21.1.08.02-0075-000 | Кабель контрольный АКВВБГ 27х2,5 | 1000 м
21.1.08.02-0076 | Кабель контрольный АКВВБГ 37х2,5 | 1000 м
27.32.13.143.21.1.08.02-0076-000 | Кабель контрольный АКВВБГ 37х2,5 | 1000 м
21.1.08.02-0077 | Кабель контрольный АКВВГ 4х2,5-660 | 1000 м
27.32.13.143.21.1.08.02-0077-000 | Кабель контрольный АКВВГ 4х2,5-660 | 1000 м
21.1.08.02-0078 | Кабель контрольный АКВВГ 5х2,5-660 | 1000 м
27.32.13.143.21.1.08.02-0078-000 | Кабель контрольный АКВВГ 5х2,5-660 | 1000 м
21.1.08.02-0079 | Кабель контрольный АКВВГ 7х2,5-660 | 1000 м
27.32.13.143.21.1.08.02-0079-000 | Кабель контрольный АКВВГ 7х2,5-660 | 1000 м
21.1.08.02-0080 | Кабель контрольный АКВВГ 10х2,5-660 | 1000 м
27.32.13.143.21.1.08.02-0080-000 | Кабель контрольный АКВВГ 10х2,5-660 | 1000 м
21.1.08.02-0081 | Кабель контрольный АКВВГ 14х2,5-660 | 1000 м
27.32.13.143.21.1.08.02-0081-000 | Кабель контрольный АКВВГ 14х2,5-660 | 1000 м
21.1.08.02-0082 | Кабель контрольный АКВВГ 19х2,5-660 | 1000 м
27.32.13.143.21.1.08.02-0082-000 | Кабель контрольный АКВВГ 19х2,5-660 | 1000 м
21.1.08.02-1002 | Кабель контрольный АКВБбШв 10х2,5-660 | 1000 м
27.32.13.143.21.1.08.02-1002-000 | Кабель контрольный АКВБбШв 10х2,5-660 | 1000 м
21.1.08.02-1004 | Кабель контрольный АКВБбШв 10х4-660 | 1000 м
27.32.13.143.21.1.08.02-1004-000 | Кабель контрольный АКВБбШв 10х4-660 | 1000 м
21.1.08.02-1006 | Кабель контрольный АКВБбШв 10х6-660 | 1000 м
27.32.13.143.21.1.08.02-1006-000 | Кабель контрольный АКВБбШв 10х6-660 | 1000 м
21.1.08.02-1010 | Кабель контрольный АКВБбШв 19х2,5-660 | 1000 м
27.32.13.143.21.1.08.02-1010-000 | Кабель контрольный АКВБбШв 19х2,5-660 | 1000 м
21.1.08.02-1012 | Кабель контрольный АКВБбШв 27х2,5-660 | 1000 м
27.32.13.143.21.1.08.02-1012-000 | Кабель контрольный АКВБбШв 27х2,5-660 | 1000 м
21.1.08.02-1014 | Кабель контрольный АКВБбШв 37х2,5-660 | 1000 м
27.32.13.143.21.1.08.02-1014-000 | Кабель контрольный АКВБбШв 37х2,5-660 | 1000 м
21.1.08.02-1016 | Кабель контрольный АКВБбШв 4х10-660 | 1000 м
27.32.13.143.21.1.08.02-1016-000 | Кабель контрольный АКВБбШв 4х10-660 | 1000 м
21.1.08.02-1018 | Кабель контрольный АКВБбШв 4х2,5-660 | 1000 м
27.32.13.143.21.1.08.02-1018-000 | Кабель контрольный АКВБбШв 4х2,5-660 | 1000 м
21.1.08.02-1020 | Кабель контрольный АКВБбШв 4х4-660 | 1000 м
27.32.13.143.21.1.08.02-1020-000 | Кабель контрольный АКВБбШв 4х4-660 | 1000 м
21.1.08.02-1022 | Кабель контрольный АКВБбШв 4х6-660 | 1000 м
27.32.13.143.21.1.08.02-1022-000 | Кабель контрольный АКВБбШв 4х6-660 | 1000 м
21.1.08.02-1024 | Кабель контрольный АКВБбШв 5х2,5-660 | 1000 м
27.32.13.143.21.1.08.02-1024-000 | Кабель контрольный АКВБбШв 5х2,5-660 | 1000 м
21.1.08.02-1026 | Кабель контрольный АКВБбШв 7х10-660 | 1000 м
27.32.13.143.21.1.08.02-1026-000 | Кабель контрольный АКВБбШв 7х10-660 | 1000 м
21.1.08.02-1028 | Кабель контрольный АКВБбШв 7х2,5-660 | 1000 м
27.32.13.143.21.1.08.02-1028-000 | Кабель контрольный АКВБбШв 7х2,5-660 | 1000 м
21.1.08.02-1030 | Кабель контрольный АКВБбШв 7х4-660 | 1000 м
27.32.13.143.21.1.08.02-1030-000 | Кабель контрольный АКВБбШв 7х4-660 | 1000 м
21.1.08.02-1032 | Кабель контрольный АКВБбШв 7х6-660 | 1000 м
27.32.13.143.21.1.08.02-1032-000 | Кабель контрольный АКВБбШв 7х6-660 | 1000 м
21.1.08.02-1036 | Кабель контрольный АКВВБ 10х4 | 1000 м
27.32.13.143.21.1.08.02-1036-000 | Кабель контрольный АКВВБ 10х4 | 1000 м
21.1.08.02-1038 | Кабель контрольный АКВВБ 10х6 | 1000 м
27.32.13.143.21.1.08.02-1038-000 | Кабель контрольный АКВВБ 10х6 | 1000 м
21.1.08.02-1040 | Кабель контрольный АКВВБ 4х10 | 1000 м
27.32.13.143.21.1.08.02-1040-000 | Кабель контрольный АКВВБ 4х10 | 1000 м
21.1.08.02-1042 | Кабель контрольный АКВВБ 4х4 | 1000 м
27.32.13.143.21.1.08.02-1042-000 | Кабель контрольный АКВВБ 4х4 | 1000 м
21.1.08.02-1044 | Кабель контрольный АКВВБ 4х6 | 1000 м
27.32.13.143.21.1.08.02-1044-000 | Кабель контрольный АКВВБ 4х6 | 1000 м
21.1.08.02-1046 | Кабель контрольный АКВВБ 7х10 | 1000 м
27.32.13.143.21.1.08.02-1046-000 | Кабель контрольный АКВВБ 7х10 | 1000 м
21.1.08.02-1048 | Кабель контрольный АКВВБ 7х4 | 1000 м
27.32.13.143.21.1.08.02-1048-000 | Кабель контрольный АКВВБ 7х4 | 1000 м
21.1.08.02-1050 | Кабель контрольный АКВВБ 7х6 | 1000 м
27.32.13.143.21.1.08.02-1050-000 | Кабель контрольный АКВВБ 7х6 | 1000 м
21.1.08.02-1054 | Кабель контрольный АКВВГ 10х4-660 | 1000 м
27.32.13.143.21.1.08.02-1054-000 | Кабель контрольный АКВВГ 10х4-660 | 1000 м
21.1.08.02-1056 | Кабель контрольный АКВВГ 10х6-660 | 1000 м
27.32.13.143.21.1.08.02-1056-000 | Кабель контрольный АКВВГ 10х6-660 | 1000 м
21.1.08.02-1058 | Кабель контрольный АКВВГ 27х2,5-660 | 1000 м
27.32.13.143.21.1.08.02-1058-000 | Кабель контрольный АКВВГ 27х2,5-660 | 1000 м
21.1.08.02-1060 | Кабель контрольный АКВВГ 37х2,5-660 | 1000 м
27.32.13.143.21.1.08.02-1060-000 | Кабель контрольный АКВВГ 37х2,5-660 | 1000 м
21.1.08.02-1062 | Кабель контрольный АКВВГ 4х10-660 | 1000 м
27.32.13.143.21.1.08.02-1062-000 | Кабель контрольный АКВВГ 4х10-660 | 1000 м
21.1.08.02-1064 | Кабель контрольный АКВВГ 4х4-660 | 1000 м
27.32.13.143.21.1.08.02-1064-000 | Кабель контрольный АКВВГ 4х4-660 | 1000 м
21.1.08.02-1066 | Кабель контрольный АКВВГ 4х6-660 | 1000 м
27.32.13.143.21.1.08.02-1066-000 | Кабель контрольный АКВВГ 4х6-660 | 1000 м
21.1.08.02-1068 | Кабель контрольный АКВВГ 7х10-660 | 1000 м
27.32.13.143.21.1.08.02-1068-000 | Кабель контрольный АКВВГ 7х10-660 | 1000 м
21.1.08.02-1070 | Кабель контрольный АКВВГ 7х4-660 | 1000 м
27.32.13.143.21.1.08.02-1070-000 | Кабель контрольный АКВВГ 7х4-660 | 1000 м
21.1.08.02-1072 | Кабель контрольный АКВВГ 7х6-660 | 1000 м
27.32.13.143.21.1.08.02-1072-000 | Кабель контрольный АКВВГ 7х6-660 | 1000 м
21.1.08.02-1076 | Кабель контрольный АКВВГЭ 10х2,5-660 | 1000 м
27.32.13.143.21.1.08.02-1076-000 | Кабель контрольный АКВВГЭ 10х2,5-660 | 1000 м
21.1.08.02-1078 | Кабель контрольный АКВВГЭ 10х4-660 | 1000 м
27.32.13.143.21.1.08.02-1078-000 | Кабель контрольный АКВВГЭ 10х4-660 | 1000 м
21.1.08.02-1080 | Кабель контрольный АКВВГЭ 10х6-660 | 1000 м
27.32.13.143.21.1.08.02-1080-000 | Кабель контрольный АКВВГЭ 10х6-660 | 1000 м
21.1.08.02-1082 | Кабель контрольный АКВВГЭ 14х2,5-660 | 1000 м
27.32.13.143.21.1.08.02-1082-000 | Кабель контрольный АКВВГЭ 14х2,5-660 | 1000 м
21.1.08.02-1084 | Кабель контрольный АКВВГЭ 19х2,5-660 | 1000 м
27.32.13.143.21.1.08.02-1084-000 | Кабель контрольный АКВВГЭ 19х2,5-660 | 1000 м
21.1.08.02-1086 | Кабель контрольный АКВВГЭ 27х2,5-660 | 1000 м
27.32.13.143.21.1.08.02-1086-000 | Кабель контрольный АКВВГЭ 27х2,5-660 | 1000 м
21.1.08.02-1088 | Кабель контрольный АКВВГЭ 37х2,5-660 | 1000 м
27.32.13.143.21.1.08.02-1088-000 | Кабель контрольный АКВВГЭ 37х2,5-660 | 1000 м
21.1.08.02-1090 | Кабель контрольный АКВВГЭ 4х10-660 | 1000 м
27.32.13.143.21.1.08.02-1090-000 | Кабель контрольный АКВВГЭ 4х10-660 | 1000 м
21.1.08.02-1092 | Кабель контрольный АКВВГЭ 4х2,5-660 | 1000 м
27.32.13.143.21.1.08.02-1092-000 | Кабель контрольный АКВВГЭ 4х2,5-660 | 1000 м
21.1.08.02-1094 | Кабель контрольный АКВВГЭ 4х4-660 | 1000 м
27.32.13.143.21.1.08.02-1094-000 | Кабель контрольный АКВВГЭ 4х4-660 | 1000 м
21.1.08.02-1096 | Кабель контрольный АКВВГЭ 4х6-660 | 1000 м
27.32.13.143.21.1.08.02-1096-000 | Кабель контрольный АКВВГЭ 4х6-660 | 1000 м
21.1.08.02-1098 | Кабель контрольный АКВВГЭ 5х2,5-660 | 1000 м
27.32.13.143.21.1.08.02-1098-000 | Кабель контрольный АКВВГЭ 5х2,5-660 | 1000 м
21.1.08.02-1100 | Кабель контрольный АКВВГЭ 7х10-660 | 1000 м
27.32.13.143.21.1.08.02-1100-000 | Кабель контрольный АКВВГЭ 7х10-660 | 1000 м
21.1.08.02-1102 | Кабель контрольный АКВВГЭ 7х2,5-660 | 1000 м
27.32.13.143.21.1.08.02-1102-000 | Кабель контрольный АКВВГЭ 7х2,5-660 | 1000 м
21.1.08.02-1104 | Кабель контрольный АКВВГЭ 7х4-660 | 1000 м
27.32.13.143.21.1.08.02-1104-000 | Кабель контрольный АКВВГЭ 7х4-660 | 1000 м
21.1.08.02-1106 | Кабель контрольный АКВВГЭ 7х6-660 | 1000 м
27.32.13.143.21.1.08.02-1106-000 | Кабель контрольный АКВВГЭ 7х6-660 | 1000 м
Группа 21.1.08.03: Кабели контрольные с медными жилами | Группа 21.1.08.03: Кабели контрольные с медными жилами | Группа 21.1.08.03: Кабели контрольные с медными жилами
21.1.08.03-0031 | Кабель контрольный КВВГнг-FRLS 5х1 | 1000 м
27.32.13.143.21.1.08.03-0031-000 | Кабель контрольный КВВГнг-FRLS 5х1 | 1000 м
21.1.08.03-0032 | Кабель контрольный КВВГнг-FRLS 5х1,5 | 1000 м
27.32.13.143.21.1.08.03-0032-000 | Кабель контрольный КВВГнг-FRLS 5х1,5 | 1000 м
21.1.08.03-0033 | Кабель контрольный КВВГнг-FRLS 10х1 | 1000 м
27.32.13.143.21.1.08.03-0033-000 | Кабель контрольный КВВГнг-FRLS 10х1 | 1000 м
21.1.08.03-0034 | Кабель контрольный КВВГнг-FRLS 10х1,5 | 1000 м
27.32.13.143.21.1.08.03-0034-000 | Кабель контрольный КВВГнг-FRLS 10х1,5 | 1000 м
21.1.08.03-0035 | Кабель контрольный КВВГнг-FRLS 19х1,5 | 1000 м
27.32.13.143.21.1.08.03-0035-000 | Кабель контрольный КВВГнг-FRLS 19х1,5 | 1000 м
21.1.08.03-0041 | Кабель контрольный КВВГнг(A)-FRLS 4х1,5 | 1000 м
27.32.13.143.21.1.08.03-0041-000 | Кабель контрольный КВВГнг(A)-FRLS 4х1,5 | 1000 м
21.1.08.03-0042 | Кабель контрольный КВВГнг(A)-FRLS 5х2,5 | 1000 м
27.32.13.143.21.1.08.03-0042-000 | Кабель контрольный КВВГнг(A)-FRLS 5х2,5 | 1000 м
21.1.08.03-0043 | Кабель контрольный КВВГнг(A)-FRLS 4х2,5 | 1000 м
27.32.13.143.21.1.08.03-0043-000 | Кабель контрольный КВВГнг(A)-FRLS 4х2,5 | 1000 м
21.1.08.03-0044 | Кабель контрольный КВВГнг(A)-FRLS 4х4 | 1000 м
27.32.13.143.21.1.08.03-0044-000 | Кабель контрольный КВВГнг(A)-FRLS 4х4 | 1000 м
21.1.08.03-0045 | Кабель контрольный КВВГнг(A)-FRLS 4х6 | 1000 м
27.32.13.143.21.1.08.03-0045-000 | Кабель контрольный КВВГнг(A)-FRLS 4х6 | 1000 м
21.1.08.03-0046 | Кабель контрольный КВВГнг(A)-FRLS 5х1 | 1000 м
27.32.13.143.21.1.08.03-0046-000 | Кабель контрольный КВВГнг(A)-FRLS 5х1 | 1000 м
21.1.08.03-0047 | Кабель контрольный КВВГнг(A)-FRLS 5х1,5 | 1000 м
27.32.13.143.21.1.08.03-0047-000 | Кабель контрольный КВВГнг(A)-FRLS 5х1,5 | 1000 м
21.1.08.03-0048 | Кабель контрольный КВВГнг(A)-FRLS 4х1 | 1000 м
27.32.13.143.21.1.08.03-0048-000 | Кабель контрольный КВВГнг(A)-FRLS 4х1 | 1000 м
21.1.08.03-0049 | Кабель контрольный КВВГнг(A)-FRLS 7х1,5 | 1000 м
27.32.13.143.21.1.08.03-0049-000 | Кабель контрольный КВВГнг(A)-FRLS 7х1,5 | 1000 м
21.1.08.03-0050 | Кабель контрольный КВВГнг(A)-FRLS 7х2,5 | 1000 м
27.32.13.143.21.1.08.03-0050-000 | Кабель контрольный КВВГнг(A)-FRLS 7х2,5 | 1000 м
21.1.08.03-0051 | Кабель контрольный КВВГнг(A)-FRLS 7х4 | 1000 м
27.32.13.143.21.1.08.03-0051-000 | Кабель контрольный КВВГнг(A)-FRLS 7х4 | 1000 м
21.1.08.03-0052 | Кабель контрольный КВВГнг(A)-FRLS 10х1 | 1000 м
27.32.13.143.21.1.08.03-0052-000 | Кабель контрольный КВВГнг(A)-FRLS 10х1 | 1000 м
21.1.08.03-0053 | Кабель контрольный КВВГнг(A)-FRLS 10х1,5 | 1000 м
27.32.13.143.21.1.08.03-0053-000 | Кабель контрольный КВВГнг(A)-FRLS 10х1,5 | 1000 м
21.1.08.03-0054 | Кабель контрольный КВВГнг(A)-FRLS 10х2,5 | 1000 м
27.32.13.143.21.1.08.03-0054-000 | Кабель контрольный КВВГнг(A)-FRLS 10х2,5 | 1000 м
21.1.08.03-0055 | Кабель контрольный КВВГнг(A)-FRLS 10х4 | 1000 м
27.32.13.143.21.1.08.03-0055-000 | Кабель контрольный КВВГнг(A)-FRLS 10х4 | 1000 м
21.1.08.03-0056 | Кабель контрольный КВВГнг(A)-FRLS 10х6 | 1000 м
27.32.13.143.21.1.08.03-0056-000 | Кабель контрольный КВВГнг(A)-FRLS 10х6 | 1000 м
21.1.08.03-0057 | Кабель контрольный КВВГнг(A)-FRLS 14х1 | 1000 м
27.32.13.143.21.1.08.03-0057-000 | Кабель контрольный КВВГнг(A)-FRLS 14х1 | 1000 м
21.1.08.03-0058 | Кабель контрольный КВВГнг(A)-FRLS 14х1,5 | 1000 м
27.32.13.143.21.1.08.03-0058-000 | Кабель контрольный КВВГнг(A)-FRLS 14х1,5 | 1000 м
21.1.08.03-0059 | Кабель контрольный КВВГнг(A)-FRLS 14х2,5 | 1000 м
27.32.13.143.21.1.08.03-0059-000 | Кабель контрольный КВВГнг(A)-FRLS 14х2,5 | 1000 м
21.1.08.03-0060 | Кабель контрольный КВВГнг(A)-FRLS 19х1,5 | 1000 м
27.32.13.143.21.1.08.03-0060-000 | Кабель контрольный КВВГнг(A)-FRLS 19х1,5 | 1000 м
21.1.08.03-0061 | Кабель контрольный КВВГнг(A)-FRLS 19х2,5 | 1000 м
27.32.13.143.21.1.08.03-0061-000 | Кабель контрольный КВВГнг(A)-FRLS 19х2,5 | 1000 м
21.1.08.03-0062 | Кабель контрольный КВВГнг(A)-FRLS 27х1,5 | 1000 м
27.32.13.143.21.1.08.03-0062-000 | Кабель контрольный КВВГнг(A)-FRLS 27х1,5 | 1000 м
21.1.08.03-0063 | Кабель контрольный КВВГнг(A)-FRLS 27х2,5 | 1000 м
27.32.13.143.21.1.08.03-0063-000 | Кабель контрольный КВВГнг(A)-FRLS 27х2,5 | 1000 м
21.1.08.03-0064 | Кабель контрольный КВВГнг(A)-FRLS 37х1 | 1000 м
27.32.13.143.21.1.08.03-0064-000 | Кабель контрольный КВВГнг(A)-FRLS 37х1 | 1000 м
21.1.08.03-0065 | Кабель контрольный КВВГнг(A)-FRLS 37х1,5 | 1000 м
27.32.13.143.21.1.08.03-0065-000 | Кабель контрольный КВВГнг(A)-FRLS 37х1,5 | 1000 м
21.1.08.03-0071 | Кабель контрольный КВВГЭнг(A)-FRLS 4х1 | 1000 м
27.32.13.143.21.1.08.03-0071-000 | Кабель контрольный КВВГЭнг(A)-FRLS 4х1 | 1000 м
21.1.08.03-0072 | Кабель контрольный КВВГЭнг(A)-FRLS 4х1,5 | 1000 м
27.32.13.143.21.1.08.03-0072-000 | Кабель контрольный КВВГЭнг(A)-FRLS 4х1,5 | 1000 м
21.1.08.03-0073 | Кабель контрольный КВВГЭнг(A)-FRLS 4х2,5 | 1000 м
27.32.13.143.21.1.08.03-0073-000 | Кабель контрольный КВВГЭнг(A)-FRLS 4х2,5 | 1000 м
21.1.08.03-0074 | Кабель контрольный КВВГЭнг(A)-FRLS 4х4 | 1000 м
27.32.13.143.21.1.08.03-0074-000 | Кабель контрольный КВВГЭнг(A)-FRLS 4х4 | 1000 м
21.1.08.03-0075 | Кабель контрольный КВВГЭнг(A)-FRLS 4х6 | 1000 м
27.32.13.143.21.1.08.03-0075-000 | Кабель контрольный КВВГЭнг(A)-FRLS 4х6 | 1000 м
21.1.08.03-0076 | Кабель контрольный КВВГЭнг(A)-FRLS 5х1 | 1000 м
27.32.13.143.21.1.08.03-0076-000 | Кабель контрольный КВВГЭнг(A)-FRLS 5х1 | 1000 м
21.1.08.03-0077 | Кабель контрольный КВВГЭнг(A)-FRLS 5х1,5 | 1000 м
27.32.13.143.21.1.08.03-0077-000 | Кабель контрольный КВВГЭнг(A)-FRLS 5х1,5 | 1000 м
21.1.08.03-0078 | Кабель контрольный КВВГЭнг(A)-FRLS 5х2,5 | 1000 м
27.32.13.143.21.1.08.03-0078-000 | Кабель контрольный КВВГЭнг(A)-FRLS 5х2,5 | 1000 м
21.1.08.03-0079 | Кабель контрольный КВВГЭнг(A)-FRLS 7х1,5 | 1000 м
27.32.13.143.21.1.08.03-0079-000 | Кабель контрольный КВВГЭнг(A)-FRLS 7х1,5 | 1000 м
21.1.08.03-0080 | Кабель контрольный КВВГЭнг(A)-FRLS 7х2,5 | 1000 м
27.32.13.143.21.1.08.03-0080-000 | Кабель контрольный КВВГЭнг(A)-FRLS 7х2,5 | 1000 м
21.1.08.03-0081 | Кабель контрольный КВВГЭнг(A)-FRLS 7х4 | 1000 м
27.32.13.143.21.1.08.03-0081-000 | Кабель контрольный КВВГЭнг(A)-FRLS 7х4 | 1000 м
21.1.08.03-0082 | Кабель контрольный КВВГЭнг(A)-FRLS 10х1 | 1000 м
27.32.13.143.21.1.08.03-0082-000 | Кабель контрольный КВВГЭнг(A)-FRLS 10х1 | 1000 м
21.1.08.03-0083 | Кабель контрольный КВВГЭнг(A)-FRLS 10х1,5 | 1000 м
27.32.13.143.21.1.08.03-0083-000 | Кабель контрольный КВВГЭнг(A)-FRLS 10х1,5 | 1000 м
21.1.08.03-0084 | Кабель контрольный КВВГЭнг(A)-FRLS 10х2,5 | 1000 м
27.32.13.143.21.1.08.03-0084-000 | Кабель контрольный КВВГЭнг(A)-FRLS 10х2,5 | 1000 м
21.1.08.03-0085 | Кабель контрольный КВВГЭнг(A)-FRLS 10х4 | 1000 м
27.32.13.143.21.1.08.03-0085-000 | Кабель контрольный КВВГЭнг(A)-FRLS 10х4 | 1000 м
21.1.08.03-0086 | Кабель контрольный КВВГЭнг(A)-FRLS 10х6 | 1000 м
27.32.13.143.21.1.08.03-0086-000 | Кабель контрольный КВВГЭнг(A)-FRLS 10х6 | 1000 м
21.1.08.03-0087 | Кабель контрольный КВВГЭнг(A)-FRLS 14х1 | 1000 м
27.32.13.143.21.1.08.03-0087-000 | Кабель контрольный КВВГЭнг(A)-FRLS 14х1 | 1000 м
21.1.08.03-0088 | Кабель контрольный КВВГЭнг(A)-FRLS 14х1,5 | 1000 м
27.32.13.143.21.1.08.03-0088-000 | Кабель контрольный КВВГЭнг(A)-FRLS 14х1,5 | 1000 м
21.1.08.03-0089 | Кабель контрольный КВВГЭнг(A)-FRLS 14х2,5 | 1000 м
27.32.13.143.21.1.08.03-0089-000 | Кабель контрольный КВВГЭнг(A)-FRLS 14х2,5 | 1000 м
21.1.08.03-0090 | Кабель контрольный КВВГЭнг(A)-FRLS 19х1,5 | 1000 м
27.32.13.143.21.1.08.03-0090-000 | Кабель контрольный КВВГЭнг(A)-FRLS 19х1,5 | 1000 м
21.1.08.03-0091 | Кабель контрольный КВВГЭнг(A)-FRLS 19х2,5 | 1000 м
27.32.13.143.21.1.08.03-0091-000 | Кабель контрольный КВВГЭнг(A)-FRLS 19х2,5 | 1000 м
21.1.08.03-0092 | Кабель контрольный КВВГЭнг(A)-FRLS 27х1,5 | 1000 м
27.32.13.143.21.1.08.03-0092-000 | Кабель контрольный КВВГЭнг(A)-FRLS 27х1,5 | 1000 м
21.1.08.03-0093 | Кабель контрольный КВВГЭнг(A)-FRLS 27х2,5 | 1000 м
27.32.13.143.21.1.08.03-0093-000 | Кабель контрольный КВВГЭнг(A)-FRLS 27х2,5 | 1000 м
21.1.08.03-0094 | Кабель контрольный КВВГЭнг(A)-FRLS 37х1 | 1000 м
27.32.13.143.21.1.08.03-0094-000 | Кабель контрольный КВВГЭнг(A)-FRLS 37х1 | 1000 м
21.1.08.03-0095 | Кабель контрольный КВВГЭнг(A)-FRLS 37х1,5 | 1000 м
27.32.13.143.21.1.08.03-0095-000 | Кабель контрольный КВВГЭнг(A)-FRLS 37х1,5 | 1000 м
21.1.08.03-0096 | Кабель контрольный КВВГЭнг(A)-FRLS 52х1,5 | 1000 м
27.32.13.143.21.1.08.03-0096-000 | Кабель контрольный КВВГЭнг(A)-FRLS 52х1,5 | 1000 м
21.1.08.03-0101 | Кабель контрольный КВВГЭнг-FRLS 4х1 | 1000 м
27.32.13.143.21.1.08.03-0101-000 | Кабель контрольный КВВГЭнг-FRLS 4х1 | 1000 м
21.1.08.03-0102 | Кабель контрольный КВВГЭнг-FRLS 10х1 | 1000 м
27.32.13.143.21.1.08.03-0102-000 | Кабель контрольный КВВГЭнг-FRLS 10х1 | 1000 м
21.1.08.03-0103 | Кабель контрольный КВВГЭнг-FRLS 19х1 | 1000 м
27.32.13.143.21.1.08.03-0103-000 | Кабель контрольный КВВГЭнг-FRLS 19х1 | 1000 м
21.1.08.03-0141 | Кабель контрольный КПсВБГ 4х0,75 | 1000 м
27.32.13.143.21.1.08.03-0141-000 | Кабель контрольный КПсВБГ 4х0,75 | 1000 м
21.1.08.03-0142 | Кабель контрольный КПсВБГ 5х0,75 | 1000 м
27.32.13.143.21.1.08.03-0142-000 | Кабель контрольный КПсВБГ 5х0,75 | 1000 м
21.1.08.03-0143 | Кабель контрольный КПсВБГ 7х0,75 | 1000 м
27.32.13.143.21.1.08.03-0143-000 | Кабель контрольный КПсВБГ 7х0,75 | 1000 м
21.1.08.03-0144 | Кабель контрольный КПсВБГ 10х0,75 | 1000 м
27.32.13.143.21.1.08.03-0144-000 | Кабель контрольный КПсВБГ 10х0,75 | 1000 м
21.1.08.03-0145 | Кабель контрольный КПсВБГ 14х0,75 | 1000 м
27.32.13.143.21.1.08.03-0145-000 | Кабель контрольный КПсВБГ 14х0,75 | 1000 м
21.1.08.03-0146 | Кабель контрольный КПсВБГ 19х0,75 | 1000 м
27.32.13.143.21.1.08.03-0146-000 | Кабель контрольный КПсВБГ 19х0,75 | 1000 м
21.1.08.03-0147 | Кабель контрольный КПсВБГ 27х0,75 | 1000 м
27.32.13.143.21.1.08.03-0147-000 | Кабель контрольный КПсВБГ 27х0,75 | 1000 м
21.1.08.03-0148 | Кабель контрольный КПсВБГ 37х0,75 | 1000 м
27.32.13.143.21.1.08.03-0148-000 | Кабель контрольный КПсВБГ 37х0,75 | 1000 м
21.1.08.03-0149 | Кабель контрольный КПсВБГ 52х0,75 | 1000 м
27.32.13.143.21.1.08.03-0149-000 | Кабель контрольный КПсВБГ 52х0,75 | 1000 м
21.1.08.03-0150 | Кабель контрольный КПсВБГ 61х0,75 | 1000 м
27.32.13.143.21.1.08.03-0150-000 | Кабель контрольный КПсВБГ 61х0,75 | 1000 м
21.1.08.03-0151 | Кабель контрольный КПсВБГ 4х1 | 1000 м
27.32.13.143.21.1.08.03-0151-000 | Кабель контрольный КПсВБГ 4х1 | 1000 м
21.1.08.03-0152 | Кабель контрольный КПсВБГ 5х1 | 1000 м
27.32.13.143.21.1.08.03-0152-000 | Кабель контрольный КПсВБГ 5х1 | 1000 м
21.1.08.03-0153 | Кабель контрольный КПсВБГ 7х1 | 1000 м
27.32.13.143.21.1.08.03-0153-000 | Кабель контрольный КПсВБГ 7х1 | 1000 м
21.1.08.03-0154 | Кабель контрольный КПсВБГ 10х1 | 1000 м
27.32.13.143.21.1.08.03-0154-000 | Кабель контрольный КПсВБГ 10х1 | 1000 м
21.1.08.03-0155 | Кабель контрольный КПсВБГ 14х1 | 1000 м
27.32.13.143.21.1.08.03-0155-000 | Кабель контрольный КПсВБГ 14х1 | 1000 м
21.1.08.03-0156 | Кабель контрольный КПсВБГ 19х1 | 1000 м
27.32.13.143.21.1.08.03-0156-000 | Кабель контрольный КПсВБГ 19х1 | 1000 м
21.1.08.03-0157 | Кабель контрольный КПсВБГ 27х1 | 1000 м
27.32.13.143.21.1.08.03-0157-000 | Кабель контрольный КПсВБГ 27х1 | 1000 м
21.1.08.03-0158 | Кабель контрольный КПсВБГ 37х1 | 1000 м
27.32.13.143.21.1.08.03-0158-000 | Кабель контрольный КПсВБГ 37х1 | 1000 м
21.1.08.03-0159 | Кабель контрольный КПсВБГ 52х1 | 1000 м
27.32.13.143.21.1.08.03-0159-000 | Кабель контрольный КПсВБГ 52х1 | 1000 м
21.1.08.03-0160 | Кабель контрольный КПсВБГ 61х1 | 1000 м
27.32.13.143.21.1.08.03-0160-000 | Кабель контрольный КПсВБГ 61х1 | 1000 м
21.1.08.03-0161 | Кабель контрольный КПсВБГ 4х1,5 | 1000 м
27.32.13.143.21.1.08.03-0161-000 | Кабель контрольный КПсВБГ 4х1,5 | 1000 м
21.1.08.03-0162 | Кабель контрольный КПсВБГ 5х1,5 | 1000 м
27.32.13.143.21.1.08.03-0162-000 | Кабель контрольный КПсВБГ 5х1,5 | 1000 м
21.1.08.03-0163 | Кабель контрольный КПсВБГ 7х1,5 | 1000 м
27.32.13.143.21.1.08.03-0163-000 | Кабель контрольный КПсВБГ 7х1,5 | 1000 м
21.1.08.03-0164 | Кабель контрольный КПсВБГ 10х1,5 | 1000 м
27.32.13.143.21.1.08.03-0164-000 | Кабель контрольный КПсВБГ 10х1,5 | 1000 м
21.1.08.03-0165 | Кабель контрольный КПсВБГ 14х1,5 | 1000 м
27.32.13.143.21.1.08.03-0165-000 | Кабель контрольный КПсВБГ 14х1,5 | 1000 м
21.1.08.03-0166 | Кабель контрольный КПсВБГ 19х1,5 | 1000 м
27.32.13.143.21.1.08.03-0166-000 | Кабель контрольный КПсВБГ 19х1,5 | 1000 м
21.1.08.03-0167 | Кабель контрольный КПсВБГ 27х1,5 | 1000 м
27.32.13.143.21.1.08.03-0167-000 | Кабель контрольный КПсВБГ 27х1,5 | 1000 м
21.1.08.03-0168 | Кабель контрольный КПсВБГ 37х1,5 | 1000 м
27.32.13.143.21.1.08.03-0168-000 | Кабель контрольный КПсВБГ 37х1,5 | 1000 м
21.1.08.03-0169 | Кабель контрольный КПсВБГ 52х1,5 | 1000 м
27.32.13.143.21.1.08.03-0169-000 | Кабель контрольный КПсВБГ 52х1,5 | 1000 м
21.1.08.03-0170 | Кабель контрольный КПсВБГ 61х1,5 | 1000 м
27.32.13.143.21.1.08.03-0170-000 | Кабель контрольный КПсВБГ 61х1,5 | 1000 м
21.1.08.03-0171 | Кабель контрольный КПсВБГ 4х2,5 | 1000 м
27.32.13.143.21.1.08.03-0171-000 | Кабель контрольный КПсВБГ 4х2,5 | 1000 м
21.1.08.03-0172 | Кабель контрольный КПсВБГ 5х2,5 | 1000 м
27.32.13.143.21.1.08.03-0172-000 | Кабель контрольный КПсВБГ 5х2,5 | 1000 м
21.1.08.03-0173 | Кабель контрольный КПсВБГ 7х2,5 | 1000 м
27.32.13.143.21.1.08.03-0173-000 | Кабель контрольный КПсВБГ 7х2,5 | 1000 м
21.1.08.03-0174 | Кабель контрольный КПсВБГ 10х2,5 | 1000 м
27.32.13.143.21.1.08.03-0174-000 | Кабель контрольный КПсВБГ 10х2,5 | 1000 м
21.1.08.03-0175 | Кабель контрольный КПсВБГ 14х2,5 | 1000 м
27.32.13.143.21.1.08.03-0175-000 | Кабель контрольный КПсВБГ 14х2,5 | 1000 м
21.1.08.03-0176 | Кабель контрольный КПсВБГ 19х2,5 | 1000 м
27.32.13.143.21.1.08.03-0176-000 | Кабель контрольный КПсВБГ 19х2,5 | 1000 м
21.1.08.03-0177 | Кабель контрольный КПсВБГ 27х2,5 | 1000 м
27.32.13.143.21.1.08.03-0177-000 | Кабель контрольный КПсВБГ 27х2,5 | 1000 м
21.1.08.03-0178 | Кабель контрольный КПсВБГ 37х2,5 | 1000 м
27.32.13.143.21.1.08.03-0178-000 | Кабель контрольный КПсВБГ 37х2,5 | 1000 м
21.1.08.03-0179 | Кабель контрольный КПсВБН 4х0,75 | 1000 м
27.32.13.143.21.1.08.03-0179-000 | Кабель контрольный КПсВБН 4х0,75 | 1000 м
21.1.08.03-0180 | Кабель контрольный КПсВБН 5х0,75 | 1000 м
27.32.13.143.21.1.08.03-0180-000 | Кабель контрольный КПсВБН 5х0,75 | 1000 м
21.1.08.03-0181 | Кабель контрольный КПсВБН 7х0,75 | 1000 м
27.32.13.143.21.1.08.03-0181-000 | Кабель контрольный КПсВБН 7х0,75 | 1000 м
21.1.08.03-0182 | Кабель контрольный КПсВБН 10х0,75 | 1000 м
27.32.13.143.21.1.08.03-0182-000 | Кабель контрольный КПсВБН 10х0,75 | 1000 м
21.1.08.03-0183 | Кабель контрольный КПсВБН 14х0,75 | 1000 м
27.32.13.143.21.1.08.03-0183-000 | Кабель контрольный КПсВБН 14х0,75 | 1000 м
21.1.08.03-0184 | Кабель контрольный КПсВБН 19х0,75 | 1000 м
27.32.13.143.21.1.08.03-0184-000 | Кабель контрольный КПсВБН 19х0,75 | 1000 м
21.1.08.03-0185 | Кабель контрольный КПсВБН 27х0,75 | 1000 м
27.32.13.143.21.1.08.03-0185-000 | Кабель контрольный КПсВБН 27х0,75 | 1000 м
21.1.08.03-0186 | Кабель контрольный КПсВБН 37х0,75 | 1000 м
27.32.13.143.21.1.08.03-0186-000 | Кабель контрольный КПсВБН 37х0,75 | 1000 м
21.1.08.03-0187 | Кабель контрольный КПсВБН 52х0,75 | 1000 м
27.32.13.143.21.1.08.03-0187-000 | Кабель контрольный КПсВБН 52х0,75 | 1000 м
21.1.08.03-0188 | Кабель контрольный КПсВБН 61х0,75 | 1000 м
27.32.13.143.21.1.08.03-0188-000 | Кабель контрольный КПсВБН 61х0,75 | 1000 м
21.1.08.03-0189 | Кабель контрольный КПсВБН 4х1 | 1000 м
27.32.13.143.21.1.08.03-0189-000 | Кабель контрольный КПсВБН 4х1 | 1000 м
21.1.08.03-0190 | Кабель контрольный КПсВБН 5х1 | 1000 м
27.32.13.143.21.1.08.03-0190-000 | Кабель контрольный КПсВБН 5х1 | 1000 м
21.1.08.03-0191 | Кабель контрольный КПсВБН 7х1 | 1000 м
27.32.13.143.21.1.08.03-0191-000 | Кабель контрольный КПсВБН 7х1 | 1000 м
21.1.08.03-0192 | Кабель контрольный КПсВБН 10х1 | 1000 м
27.32.13.143.21.1.08.03-0192-000 | Кабель контрольный КПсВБН 10х1 | 1000 м
21.1.08.03-0193 | Кабель контрольный КПсВБН 14х1 | 1000 м
27.32.13.143.21.1.08.03-0193-000 | Кабель контрольный КПсВБН 14х1 | 1000 м
21.1.08.03-0194 | Кабель контрольный КПсВБН 19х1 | 1000 м
27.32.13.143.21.1.08.03-0194-000 | Кабель контрольный КПсВБН 19х1 | 1000 м
21.1.08.03-0195 | Кабель контрольный КПсВБН 27х1 | 1000 м
27.32.13.143.21.1.08.03-0195-000 | Кабель контрольный КПсВБН 27х1 | 1000 м
21.1.08.03-0196 | Кабель контрольный КПсВБН 37х1 | 1000 м
27.32.13.143.21.1.08.03-0196-000 | Кабель контрольный КПсВБН 37х1 | 1000 м
21.1.08.03-0197 | Кабель контрольный КПсВБН 52х1 | 1000 м
27.32.13.143.21.1.08.03-0197-000 | Кабель контрольный КПсВБН 52х1 | 1000 м
21.1.08.03-0198 | Кабель контрольный КПсВБН 61х1 | 1000 м
27.32.13.143.21.1.08.03-0198-000 | Кабель контрольный КПсВБН 61х1 | 1000 м
21.1.08.03-0199 | Кабель контрольный КПсВБН 4х1,5 | 1000 м
27.32.13.143.21.1.08.03-0199-000 | Кабель контрольный КПсВБН 4х1,5 | 1000 м
21.1.08.03-0200 | Кабель контрольный КПсВБН 5х1,5 | 1000 м
27.32.13.143.21.1.08.03-0200-000 | Кабель контрольный КПсВБН 5х1,5 | 1000 м
21.1.08.03-0201 | Кабель контрольный КПсВБН 7х1,5 | 1000 м
27.32.13.143.21.1.08.03-0201-000 | Кабель контрольный КПсВБН 7х1,5 | 1000 м
21.1.08.03-0202 | Кабель контрольный КПсВБН 10х1,5 | 1000 м
27.32.13.143.21.1.08.03-0202-000 | Кабель контрольный КПсВБН 10х1,5 | 1000 м
21.1.08.03-0203 | Кабель контрольный КПсВБН 14х1,5 | 1000 м
27.32.13.143.21.1.08.03-0203-000 | Кабель контрольный КПсВБН 14х1,5 | 1000 м
21.1.08.03-0204 | Кабель контрольный КПсВБН 19х1,5 | 1000 м
27.32.13.143.21.1.08.03-0204-000 | Кабель контрольный КПсВБН 19х1,5 | 1000 м
21.1.08.03-0205 | Кабель контрольный КПсВБН 27х1,5 | 1000 м
27.32.13.143.21.1.08.03-0205-000 | Кабель контрольный КПсВБН 27х1,5 | 1000 м
21.1.08.03-0206 | Кабель контрольный КПсВБН 37х1,5 | 1000 м
27.32.13.143.21.1.08.03-0206-000 | Кабель контрольный КПсВБН 37х1,5 | 1000 м
21.1.08.03-0207 | Кабель контрольный КПсВБН 52х1,5 | 1000 м
27.32.13.143.21.1.08.03-0207-000 | Кабель контрольный КПсВБН 52х1,5 | 1000 м
21.1.08.03-0208 | Кабель контрольный КПсВБН 61х1,5 | 1000 м
27.32.13.143.21.1.08.03-0208-000 | Кабель контрольный КПсВБН 61х1,5 | 1000 м
21.1.08.03-0209 | Кабель контрольный КПсВБН 4х2,5 | 1000 м
27.32.13.143.21.1.08.03-0209-000 | Кабель контрольный КПсВБН 4х2,5 | 1000 м
21.1.08.03-0210 | Кабель контрольный КПсВБН 5х2,5 | 1000 м
27.32.13.143.21.1.08.03-0210-000 | Кабель контрольный КПсВБН 5х2,5 | 1000 м
21.1.08.03-0211 | Кабель контрольный КПсВБН 7х2,5 | 1000 м
27.32.13.143.21.1.08.03-0211-000 | Кабель контрольный КПсВБН 7х2,5 | 1000 м
21.1.08.03-0212 | Кабель контрольный КПсВБН 10х2,5 | 1000 м
27.32.13.143.21.1.08.03-0212-000 | Кабель контрольный КПсВБН 10х2,5 | 1000 м
21.1.08.03-0213 | Кабель контрольный КПсВБН 14х2,5 | 1000 м
27.32.13.143.21.1.08.03-0213-000 | Кабель контрольный КПсВБН 14х2,5 | 1000 м
21.1.08.03-0214 | Кабель контрольный КПсВБН 19х2,5 | 1000 м
27.32.13.143.21.1.08.03-0214-000 | Кабель контрольный КПсВБН 19х2,5 | 1000 м
21.1.08.03-0215 | Кабель контрольный КПсВБН 27х2,5 | 1000 м
27.32.13.143.21.1.08.03-0215-000 | Кабель контрольный КПсВБН 27х2,5 | 1000 м
21.1.08.03-0216 | Кабель контрольный КПсВБН 37х2,5 | 1000 м
27.32.13.143.21.1.08.03-0216-000 | Кабель контрольный КПсВБН 37х2,5 | 1000 м
21.1.08.03-0301 | Кабель контрольный КВВБ 4х0,75 | 1000 м
27.32.13.143.21.1.08.03-0301-000 | Кабель контрольный КВВБ 4х0,75 | 1000 м
21.1.08.03-0302 | Кабель контрольный КВВБ 5х0,75 | 1000 м
27.32.13.143.21.1.08.03-0302-000 | Кабель контрольный КВВБ 5х0,75 | 1000 м
21.1.08.03-0303 | Кабель контрольный КВВБ 7х0,75 | 1000 м
27.32.13.143.21.1.08.03-0303-000 | Кабель контрольный КВВБ 7х0,75 | 1000 м
21.1.08.03-0304 | Кабель контрольный КВВБ 10х0,75 | 1000 м
27.32.13.143.21.1.08.03-0304-000 | Кабель контрольный КВВБ 10х0,75 | 1000 м
21.1.08.03-0305 | Кабель контрольный КВВБ 14х0,75 | 1000 м
27.32.13.143.21.1.08.03-0305-000 | Кабель контрольный КВВБ 14х0,75 | 1000 м
21.1.08.03-0306 | Кабель контрольный КВВБ 19х0,75 | 1000 м
27.32.13.143.21.1.08.03-0306-000 | Кабель контрольный КВВБ 19х0,75 | 1000 м
21.1.08.03-0307 | Кабель контрольный КВВБ 27х0,75 | 1000 м
27.32.13.143.21.1.08.03-0307-000 | Кабель контрольный КВВБ 27х0,75 | 1000 м
21.1.08.03-0308 | Кабель контрольный КВВБ 37х0,75 | 1000 м
27.32.13.143.21.1.08.03-0308-000 | Кабель контрольный КВВБ 37х0,75 | 1000 м
21.1.08.03-0309 | Кабель контрольный КВВБ 52х0,75 | 1000 м
27.32.13.143.21.1.08.03-0309-000 | Кабель контрольный КВВБ 52х0,75 | 1000 м
21.1.08.03-0310 | Кабель контрольный КВВБ 61х0,75 | 1000 м
27.32.13.143.21.1.08.03-0310-000 | Кабель контрольный КВВБ 61х0,75 | 1000 м
21.1.08.03-0311 | Кабель контрольный КВВБ 61х1 | 1000 м
27.32.13.143.21.1.08.03-0311-000 | Кабель контрольный КВВБ 61х1 | 1000 м
21.1.08.03-0312 | Кабель контрольный КВВБ 4х1 | 1000 м
27.32.13.143.21.1.08.03-0312-000 | Кабель контрольный КВВБ 4х1 | 1000 м
21.1.08.03-0313 | Кабель контрольный КВВБ 5х1 | 1000 м
27.32.13.143.21.1.08.03-0313-000 | Кабель контрольный КВВБ 5х1 | 1000 м
21.1.08.03-0314 | Кабель контрольный КВВБ 7х1 | 1000 м
27.32.13.143.21.1.08.03-0314-000 | Кабель контрольный КВВБ 7х1 | 1000 м
21.1.08.03-0315 | Кабель контрольный КВВБ 10х1 | 1000 м
27.32.13.143.21.1.08.03-0315-000 | Кабель контрольный КВВБ 10х1 | 1000 м
21.1.08.03-0316 | Кабель контрольный КВВБ 14х1 | 1000 м
27.32.13.143.21.1.08.03-0316-000 | Кабель контрольный КВВБ 14х1 | 1000 м
21.1.08.03-0317 | Кабель контрольный КВВБ 19х1 | 1000 м
27.32.13.143.21.1.08.03-0317-000 | Кабель контрольный КВВБ 19х1 | 1000 м
21.1.08.03-0318 | Кабель контрольный КВВБ 27х1 | 1000 м
27.32.13.143.21.1.08.03-0318-000 | Кабель контрольный КВВБ 27х1 | 1000 м
21.1.08.03-0319 | Кабель контрольный КВВБ 37х1 | 1000 м
27.32.13.143.21.1.08.03-0319-000 | Кабель контрольный КВВБ 37х1 | 1000 м
21.1.08.03-0320 | Кабель контрольный КВВБ 52х1 | 1000 м
27.32.13.143.21.1.08.03-0320-000 | Кабель контрольный КВВБ 52х1 | 1000 м
21.1.08.03-0321 | Кабель контрольный КВВБ 4х1,5 | 1000 м
27.32.13.143.21.1.08.03-0321-000 | Кабель контрольный КВВБ 4х1,5 | 1000 м
21.1.08.03-0322 | Кабель контрольный КВВБ 5х1,5 | 1000 м
27.32.13.143.21.1.08.03-0322-000 | Кабель контрольный КВВБ 5х1,5 | 1000 м
21.1.08.03-0323 | Кабель контрольный КВВБ 7х1,5 | 1000 м
27.32.13.143.21.1.08.03-0323-000 | Кабель контрольный КВВБ 7х1,5 | 1000 м
21.1.08.03-0324 | Кабель контрольный КВВБ 10х1,5 | 1000 м
27.32.13.143.21.1.08.03-0324-000 | Кабель контрольный КВВБ 10х1,5 | 1000 м
21.1.08.03-0325 | Кабель контрольный КВВБ 14х1,5 | 1000 м
27.32.13.143.21.1.08.03-0325-000 | Кабель контрольный КВВБ 14х1,5 | 1000 м
21.1.08.03-0326 | Кабель контрольный КВВБ 19х1,5 | 1000 м
27.32.13.143.21.1.08.03-0326-000 | Кабель контрольный КВВБ 19х1,5 | 1000 м
21.1.08.03-0327 | Кабель контрольный КВВБ 27х1,5 | 1000 м
27.32.13.143.21.1.08.03-0327-000 | Кабель контрольный КВВБ 27х1,5 | 1000 м
21.1.08.03-0328 | Кабель контрольный КВВБ 37х1,5 | 1000 м
27.32.13.143.21.1.08.03-0328-000 | Кабель контрольный КВВБ 37х1,5 | 1000 м
21.1.08.03-0329 | Кабель контрольный КВВБ 52х1,5 | 1000 м
27.32.13.143.21.1.08.03-0329-000 | Кабель контрольный КВВБ 52х1,5 | 1000 м
21.1.08.03-0330 | Кабель контрольный КВВБ 61х1,5 | 1000 м
27.32.13.143.21.1.08.03-0330-000 | Кабель контрольный КВВБ 61х1,5 | 1000 м
21.1.08.03-0331 | Кабель контрольный КВВБ 4х2,5 | 1000 м
27.32.13.143.21.1.08.03-0331-000 | Кабель контрольный КВВБ 4х2,5 | 1000 м
21.1.08.03-0332 | Кабель контрольный КВВБ 5х2,5 | 1000 м
27.32.13.143.21.1.08.03-0332-000 | Кабель контрольный КВВБ 5х2,5 | 1000 м
21.1.08.03-0333 | Кабель контрольный КВВБ 7х2,5 | 1000 м
27.32.13.143.21.1.08.03-0333-000 | Кабель контрольный КВВБ 7х2,5 | 1000 м
21.1.08.03-0334 | Кабель контрольный КВВБ 10х2,5 | 1000 м
27.32.13.143.21.1.08.03-0334-000 | Кабель контрольный КВВБ 10х2,5 | 1000 м
21.1.08.03-0335 | Кабель контрольный КВВБ 14х2,5 | 1000 м
27.32.13.143.21.1.08.03-0335-000 | Кабель контрольный КВВБ 14х2,5 | 1000 м
21.1.08.03-0336 | Кабель контрольный КВВБ 19х2,5 | 1000 м
27.32.13.143.21.1.08.03-0336-000 | Кабель контрольный КВВБ 19х2,5 | 1000 м
21.1.08.03-0337 | Кабель контрольный КВВБ 27х2,5 | 1000 м
27.32.13.143.21.1.08.03-0337-000 | Кабель контрольный КВВБ 27х2,5 | 1000 м
21.1.08.03-0338 | Кабель контрольный КВВБ 37х2,5 | 1000 м
27.32.13.143.21.1.08.03-0338-000 | Кабель контрольный КВВБ 37х2,5 | 1000 м
21.1.08.03-0339 | Кабель контрольный КВВБ 4х4 | 1000 м
27.32.13.143.21.1.08.03-0339-000 | Кабель контрольный КВВБ 4х4 | 1000 м
21.1.08.03-0340 | Кабель контрольный КВВБ 7х4 | 1000 м
27.32.13.143.21.1.08.03-0340-000 | Кабель контрольный КВВБ 7х4 | 1000 м
21.1.08.03-0341 | Кабель контрольный КВВБ 10х4 | 1000 м
27.32.13.143.21.1.08.03-0341-000 | Кабель контрольный КВВБ 10х4 | 1000 м
21.1.08.03-0342 | Кабель контрольный КВВБ 4х6 | 1000 м
27.32.13.143.21.1.08.03-0342-000 | Кабель контрольный КВВБ 4х6 | 1000 м
21.1.08.03-0343 | Кабель контрольный КВВБ 7х6 | 1000 м
27.32.13.143.21.1.08.03-0343-000 | Кабель контрольный КВВБ 7х6 | 1000 м
21.1.08.03-0344 | Кабель контрольный КВВБ 10х6 | 1000 м
27.32.13.143.21.1.08.03-0344-000 | Кабель контрольный КВВБ 10х6 | 1000 м
21.1.08.03-0345 | Кабель контрольный КВВГ 4х0,75 | 1000 м
27.32.13.143.21.1.08.03-0345-000 | Кабель контрольный КВВГ 4х0,75 | 1000 м
21.1.08.03-0346 | Кабель контрольный КВВГ 4х1 | 1000 м
27.32.13.143.21.1.08.03-0346-000 | Кабель контрольный КВВГ 4х1 | 1000 м
21.1.08.03-0347 | Кабель контрольный КВВГ 4х1,5 | 1000 м
27.32.13.143.21.1.08.03-0347-000 | Кабель контрольный КВВГ 4х1,5 | 1000 м
21.1.08.03-0348 | Кабель контрольный КВВГ 4х2,5 | 1000 м
27.32.13.143.21.1.08.03-0348-000 | Кабель контрольный КВВГ 4х2,5 | 1000 м
21.1.08.03-0349 | Кабель контрольный КВВГ 4х4 | 1000 м
27.32.13.143.21.1.08.03-0349-000 | Кабель контрольный КВВГ 4х4 | 1000 м
21.1.08.03-0350 | Кабель контрольный КВВГ 4х6 | 1000 м
27.32.13.143.21.1.08.03-0350-000 | Кабель контрольный КВВГ 4х6 | 1000 м
21.1.08.03-0351 | Кабель контрольный КВВГ 5х0,75 | 1000 м
27.32.13.143.21.1.08.03-0351-000 | Кабель контрольный КВВГ 5х0,75 | 1000 м
21.1.08.03-0352 | Кабель контрольный КВВГ 5х1 | 1000 м
27.32.13.143.21.1.08.03-0352-000 | Кабель контрольный КВВГ 5х1 | 1000 м
21.1.08.03-0353 | Кабель контрольный КВВГ 5х1,5 | 1000 м
27.32.13.143.21.1.08.03-0353-000 | Кабель контрольный КВВГ 5х1,5 | 1000 м
21.1.08.03-0354 | Кабель контрольный КВВГ 5х2,5 | 1000 м
27.32.13.143.21.1.08.03-0354-000 | Кабель контрольный КВВГ 5х2,5 | 1000 м
21.1.08.03-0355 | Кабель контрольный КВВГ 7х0,75 | 1000 м
27.32.13.143.21.1.08.03-0355-000 | Кабель контрольный КВВГ 7х0,75 | 1000 м
21.1.08.03-0356 | Кабель контрольный КВВГ 7х1 | 1000 м
27.32.13.143.21.1.08.03-0356-000 | Кабель контрольный КВВГ 7х1 | 1000 м
21.1.08.03-0357 | Кабель контрольный КВВГ 7х1,5 | 1000 м
27.32.13.143.21.1.08.03-0357-000 | Кабель контрольный КВВГ 7х1,5 | 1000 м
21.1.08.03-0358 | Кабель контрольный КВВГ 7х2,5 | 1000 м
27.32.13.143.21.1.08.03-0358-000 | Кабель контрольный КВВГ 7х2,5 | 1000 м
21.1.08.03-0359 | Кабель контрольный КВВГ 7х4 | 1000 м
27.32.13.143.21.1.08.03-0359-000 | Кабель контрольный КВВГ 7х4 | 1000 м
21.1.08.03-0360 | Кабель контрольный КВВГ 7х6 | 1000 м
27.32.13.143.21.1.08.03-0360-000 | Кабель контрольный КВВГ 7х6 | 1000 м
21.1.08.03-0361 | Кабель контрольный КВВГ 10х0,75 | 1000 м
27.32.13.143.21.1.08.03-0361-000 | Кабель контрольный КВВГ 10х0,75 | 1000 м
21.1.08.03-0362 | Кабель контрольный КВВГ 10х1 | 1000 м
27.32.13.143.21.1.08.03-0362-000 | Кабель контрольный КВВГ 10х1 | 1000 м
21.1.08.03-0363 | Кабель контрольный КВВГ 10х1,5 | 1000 м
27.32.13.143.21.1.08.03-0363-000 | Кабель контрольный КВВГ 10х1,5 | 1000 м
21.1.08.03-0364 | Кабель контрольный КВВГ 10х2,5 | 1000 м
27.32.13.143.21.1.08.03-0364-000 | Кабель контрольный КВВГ 10х2,5 | 1000 м
21.1.08.03-0365 | Кабель контрольный КВВГ 10х4 | 1000 м
27.32.13.143.21.1.08.03-0365-000 | Кабель контрольный КВВГ 10х4 | 1000 м
21.1.08.03-0366 | Кабель контрольный КВВГ 10х6 | 1000 м
27.32.13.143.21.1.08.03-0366-000 | Кабель контрольный КВВГ 10х6 | 1000 м
21.1.08.03-0367 | Кабель контрольный КВВГ 14х0,75 | 1000 м
27.32.13.143.21.1.08.03-0367-000 | Кабель контрольный КВВГ 14х0,75 | 1000 м
21.1.08.03-0368 | Кабель контрольный КВВГ 14х1 | 1000 м
27.32.13.143.21.1.08.03-0368-000 | Кабель контрольный КВВГ 14х1 | 1000 м
21.1.08.03-0369 | Кабель контрольный КВВГ 14х1,5 | 1000 м
27.32.13.143.21.1.08.03-0369-000 | Кабель контрольный КВВГ 14х1,5 | 1000 м
21.1.08.03-0370 | Кабель контрольный КВВГ 14х2,5 | 1000 м
27.32.13.143.21.1.08.03-0370-000 | Кабель контрольный КВВГ 14х2,5 | 1000 м
21.1.08.03-0371 | Кабель контрольный КВВГ 19х0,75 | 1000 м
27.32.13.143.21.1.08.03-0371-000 | Кабель контрольный КВВГ 19х0,75 | 1000 м
21.1.08.03-0372 | Кабель контрольный КВВГ 19х1 | 1000 м
27.32.13.143.21.1.08.03-0372-000 | Кабель контрольный КВВГ 19х1 | 1000 м
21.1.08.03-0373 | Кабель контрольный КВВГ 19х1,5 | 1000 м
27.32.13.143.21.1.08.03-0373-000 | Кабель контрольный КВВГ 19х1,5 | 1000 м
21.1.08.03-0374 | Кабель контрольный КВВГ 19х2,5 | 1000 м
27.32.13.143.21.1.08.03-0374-000 | Кабель контрольный КВВГ 19х2,5 | 1000 м
21.1.08.03-0375 | Кабель контрольный КВВГ 27х0,75 | 1000 м
27.32.13.143.21.1.08.03-0375-000 | Кабель контрольный КВВГ 27х0,75 | 1000 м
21.1.08.03-0376 | Кабель контрольный КВВГ 27х1 | 1000 м
27.32.13.143.21.1.08.03-0376-000 | Кабель контрольный КВВГ 27х1 | 1000 м
21.1.08.03-0377 | Кабель контрольный КВВГ 27х1,5 | 1000 м
27.32.13.143.21.1.08.03-0377-000 | Кабель контрольный КВВГ 27х1,5 | 1000 м
21.1.08.03-0378 | Кабель контрольный КВВГ 27х2,5 | 1000 м
27.32.13.143.21.1.08.03-0378-000 | Кабель контрольный КВВГ 27х2,5 | 1000 м
21.1.08.03-0379 | Кабель контрольный КВВГ 37х0,75 | 1000 м
27.32.13.143.21.1.08.03-0379-000 | Кабель контрольный КВВГ 37х0,75 | 1000 м
21.1.08.03-0380 | Кабель контрольный КВВГ 37х1 | 1000 м
27.32.13.143.21.1.08.03-0380-000 | Кабель контрольный КВВГ 37х1 | 1000 м
21.1.08.03-0381 | Кабель контрольный КВВГ 37х1,5 | 1000 м
27.32.13.143.21.1.08.03-0381-000 | Кабель контрольный КВВГ 37х1,5 | 1000 м
21.1.08.03-0382 | Кабель контрольный КВВГ 37х2,5 | 1000 м
27.32.13.143.21.1.08.03-0382-000 | Кабель контрольный КВВГ 37х2,5 | 1000 м
21.1.08.03-0383 | Кабель контрольный КВВГ 52х0,75 | 1000 м
27.32.13.143.21.1.08.03-0383-000 | Кабель контрольный КВВГ 52х0,75 | 1000 м
21.1.08.03-0384 | Кабель контрольный КВВГ 52х1 | 1000 м
27.32.13.143.21.1.08.03-0384-000 | Кабель контрольный КВВГ 52х1 | 1000 м
21.1.08.03-0385 | Кабель контрольный КВВГ 52х1,5 | 1000 м
27.32.13.143.21.1.08.03-0385-000 | Кабель контрольный КВВГ 52х1,5 | 1000 м
21.1.08.03-0386 | Кабель контрольный КВВГ 61х0,75 | 1000 м
27.32.13.143.21.1.08.03-0386-000 | Кабель контрольный КВВГ 61х0,75 | 1000 м
21.1.08.03-0387 | Кабель контрольный КВВГ 61х1 | 1000 м
27.32.13.143.21.1.08.03-0387-000 | Кабель контрольный КВВГ 61х1 | 1000 м
21.1.08.03-0388 | Кабель контрольный КВВГ 61х1,5 | 1000 м
27.32.13.143.21.1.08.03-0388-000 | Кабель контрольный КВВГ 61х1,5 | 1000 м
21.1.08.03-0391 | Кабель контрольный КВВБН 4х0,75 | 1000 м
27.32.13.143.21.1.08.03-0391-000 | Кабель контрольный КВВБН 4х0,75 | 1000 м
21.1.08.03-0392 | Кабель контрольный КВВБН 5х0,75 | 1000 м
27.32.13.143.21.1.08.03-0392-000 | Кабель контрольный КВВБН 5х0,75 | 1000 м
21.1.08.03-0393 | Кабель контрольный КВВБН 7х0,75 | 1000 м
27.32.13.143.21.1.08.03-0393-000 | Кабель контрольный КВВБН 7х0,75 | 1000 м
21.1.08.03-0394 | Кабель контрольный КВВБН 10х0,75 | 1000 м
27.32.13.143.21.1.08.03-0394-000 | Кабель контрольный КВВБН 10х0,75 | 1000 м
21.1.08.03-0395 | Кабель контрольный КВВБН 14х0,75 | 1000 м
27.32.13.143.21.1.08.03-0395-000 | Кабель контрольный КВВБН 14х0,75 | 1000 м
21.1.08.03-0396 | Кабель контрольный КВВБН 19х0,75 | 1000 м
27.32.13.143.21.1.08.03-0396-000 | Кабель контрольный КВВБН 19х0,75 | 1000 м
21.1.08.03-0397 | Кабель контрольный КВВБН 27х0,75 | 1000 м
27.32.13.143.21.1.08.03-0397-000 | Кабель контрольный КВВБН 27х0,75 | 1000 м
21.1.08.03-0398 | Кабель контрольный КВВБН 37х0,75 | 1000 м
27.32.13.143.21.1.08.03-0398-000 | Кабель контрольный КВВБН 37х0,75 | 1000 м
21.1.08.03-0399 | Кабель контрольный КВВБН 52х0,75 | 1000 м
27.32.13.143.21.1.08.03-0399-000 | Кабель контрольный КВВБН 52х0,75 | 1000 м
21.1.08.03-0400 | Кабель контрольный КВВБН 61х0,75 | 1000 м
27.32.13.143.21.1.08.03-0400-000 | Кабель контрольный КВВБН 61х0,75 | 1000 м
21.1.08.03-0401 | Кабель контрольный КВВБН 4х1 | 1000 м
27.32.13.143.21.1.08.03-0401-000 | Кабель контрольный КВВБН 4х1 | 1000 м
21.1.08.03-0402 | Кабель контрольный КВВБН 5х1 | 1000 м
27.32.13.143.21.1.08.03-0402-000 | Кабель контрольный КВВБН 5х1 | 1000 м
21.1.08.03-0403 | Кабель контрольный КВВБН 7х1 | 1000 м
27.32.13.143.21.1.08.03-0403-000 | Кабель контрольный КВВБН 7х1 | 1000 м
21.1.08.03-0404 | Кабель контрольный КВВБН 10х1 | 1000 м
27.32.13.143.21.1.08.03-0404-000 | Кабель контрольный КВВБН 10х1 | 1000 м
21.1.08.03-0405 | Кабель контрольный КВВБН 14х1 | 1000 м
27.32.13.143.21.1.08.03-0405-000 | Кабель контрольный КВВБН 14х1 | 1000 м
21.1.08.03-0406 | Кабель контрольный КВВБН 19х1 | 1000 м
27.32.13.143.21.1.08.03-0406-000 | Кабель контрольный КВВБН 19х1 | 1000 м
21.1.08.03-0407 | Кабель контрольный КВВБН 27х1 | 1000 м
27.32.13.143.21.1.08.03-0407-000 | Кабель контрольный КВВБН 27х1 | 1000 м
21.1.08.03-0408 | Кабель контрольный КВВБН 37х1 | 1000 м
27.32.13.143.21.1.08.03-0408-000 | Кабель контрольный КВВБН 37х1 | 1000 м
21.1.08.03-0409 | Кабель контрольный КВВБН 52х1 | 1000 м
27.32.13.143.21.1.08.03-0409-000 | Кабель контрольный КВВБН 52х1 | 1000 м
21.1.08.03-0410 | Кабель контрольный КВВБН 61х1 | 1000 м
27.32.13.143.21.1.08.03-0410-000 | Кабель контрольный КВВБН 61х1 | 1000 м
21.1.08.03-0411 | Кабель контрольный КВВБН 4х1,5 | 1000 м
27.32.13.143.21.1.08.03-0411-000 | Кабель контрольный КВВБН 4х1,5 | 1000 м
21.1.08.03-0412 | Кабель контрольный КВВБН 5х1,5 | 1000 м
27.32.13.143.21.1.08.03-0412-000 | Кабель контрольный КВВБН 5х1,5 | 1000 м
21.1.08.03-0413 | Кабель контрольный КВВБН 7х1,5 | 1000 м
27.32.13.143.21.1.08.03-0413-000 | Кабель контрольный КВВБН 7х1,5 | 1000 м
21.1.08.03-0414 | Кабель контрольный КВВБН 10х1,5 | 1000 м
27.32.13.143.21.1.08.03-0414-000 | Кабель контрольный КВВБН 10х1,5 | 1000 м
21.1.08.03-0415 | Кабель контрольный КВВБН 14х1,5 | 1000 м
27.32.13.143.21.1.08.03-0415-000 | Кабель контрольный КВВБН 14х1,5 | 1000 м
21.1.08.03-0416 | Кабель контрольный КВВБН 19х1,5 | 1000 м
27.32.13.143.21.1.08.03-0416-000 | Кабель контрольный КВВБН 19х1,5 | 1000 м
21.1.08.03-0417 | Кабель контрольный КВВБН 27х1,5 | 1000 м
27.32.13.143.21.1.08.03-0417-000 | Кабель контрольный КВВБН 27х1,5 | 1000 м
21.1.08.03-0418 | Кабель контрольный КВВБН 37х1,5 | 1000 м
27.32.13.143.21.1.08.03-0418-000 | Кабель контрольный КВВБН 37х1,5 | 1000 м
21.1.08.03-0419 | Кабель контрольный КВВБН 52х1,5 | 1000 м
27.32.13.143.21.1.08.03-0419-000 | Кабель контрольный КВВБН 52х1,5 | 1000 м
21.1.08.03-0420 | Кабель контрольный КВВБН 61х1,5 | 1000 м
27.32.13.143.21.1.08.03-0420-000 | Кабель контрольный КВВБН 61х1,5 | 1000 м
21.1.08.03-0421 | Кабель контрольный КВВБН 4х2,5 | 1000 м
27.32.13.143.21.1.08.03-0421-000 | Кабель контрольный КВВБН 4х2,5 | 1000 м
21.1.08.03-0422 | Кабель контрольный КВВБН 5х2,5 | 1000 м
27.32.13.143.21.1.08.03-0422-000 | Кабель контрольный КВВБН 5х2,5 | 1000 м
21.1.08.03-0423 | Кабель контрольный КВВБН 7х2,5 | 1000 м
27.32.13.143.21.1.08.03-0423-000 | Кабель контрольный КВВБН 7х2,5 | 1000 м
21.1.08.03-0424 | Кабель контрольный КВВБН 10х2,5 | 1000 м
27.32.13.143.21.1.08.03-0424-000 | Кабель контрольный КВВБН 10х2,5 | 1000 м
21.1.08.03-0425 | Кабель контрольный КВВБН 14х2,5 | 1000 м
27.32.13.143.21.1.08.03-0425-000 | Кабель контрольный КВВБН 14х2,5 | 1000 м
21.1.08.03-0426 | Кабель контрольный КВВБН 19х2,5 | 1000 м
27.32.13.143.21.1.08.03-0426-000 | Кабель контрольный КВВБН 19х2,5 | 1000 м
21.1.08.03-0427 | Кабель контрольный КВВБН 27х2,5 | 1000 м
27.32.13.143.21.1.08.03-0427-000 | Кабель контрольный КВВБН 27х2,5 | 1000 м
21.1.08.03-0428 | Кабель контрольный КВВБН 37х2,5 | 1000 м
27.32.13.143.21.1.08.03-0428-000 | Кабель контрольный КВВБН 37х2,5 | 1000 м
21.1.08.03-0429 | Кабель контрольный КВВБН 4х4 | 1000 м
27.32.13.143.21.1.08.03-0429-000 | Кабель контрольный КВВБН 4х4 | 1000 м
21.1.08.03-0430 | Кабель контрольный КВВБН 7х4 | 1000 м
27.32.13.143.21.1.08.03-0430-000 | Кабель контрольный КВВБН 7х4 | 1000 м
21.1.08.03-0431 | Кабель контрольный КВВБН 10х4 | 1000 м
27.32.13.143.21.1.08.03-0431-000 | Кабель контрольный КВВБН 10х4 | 1000 м
21.1.08.03-0432 | Кабель контрольный КВВБН 10х6 | 1000 м
27.32.13.143.21.1.08.03-0432-000 | Кабель контрольный КВВБН 10х6 | 1000 м
21.1.08.03-0433 | Кабель контрольный КВВБН 4х6 | 1000 м
27.32.13.143.21.1.08.03-0433-000 | Кабель контрольный КВВБН 4х6 | 1000 м
21.1.08.03-0434 | Кабель контрольный КВВБН 7х6 | 1000 м
27.32.13.143.21.1.08.03-0434-000 | Кабель контрольный КВВБН 7х6 | 1000 м
21.1.08.03-0441 | Кабель контрольный КВВГнг(A) 4х1 | 1000 м
27.32.13.143.21.1.08.03-0441-000 | Кабель контрольный КВВГнг(A) 4х1 | 1000 м
21.1.08.03-0442 | Кабель контрольный КВВГнг(A) 4х1,5 | 1000 м
27.32.13.143.21.1.08.03-0442-000 | Кабель контрольный КВВГнг(A) 4х1,5 | 1000 м
21.1.08.03-0443 | Кабель контрольный КВВГнг 4х2,5 | 1000 м
27.32.13.143.21.1.08.03-0443-000 | Кабель контрольный КВВГнг 4х2,5 | 1000 м
21.1.08.03-0444 | Кабель контрольный КВВГнг 4х4 | 1000 м
27.32.13.143.21.1.08.03-0444-000 | Кабель контрольный КВВГнг 4х4 | 1000 м
21.1.08.03-0445 | Кабель контрольный КВВГнг 4х6 | 1000 м
27.32.13.143.21.1.08.03-0445-000 | Кабель контрольный КВВГнг 4х6 | 1000 м
21.1.08.03-0446 | Кабель контрольный КВВГнг(A) 5х1 | 1000 м
27.32.13.143.21.1.08.03-0446-000 | Кабель контрольный КВВГнг(A) 5х1 | 1000 м
21.1.08.03-0447 | Кабель контрольный КВВГнг(A) 5х1,5 | 1000 м
27.32.13.143.21.1.08.03-0447-000 | Кабель контрольный КВВГнг(A) 5х1,5 | 1000 м
21.1.08.03-0448 | Кабель контрольный КВВГнг 5х2,5 | 1000 м
27.32.13.143.21.1.08.03-0448-000 | Кабель контрольный КВВГнг 5х2,5 | 1000 м
21.1.08.03-0449 | Кабель контрольный КВВГнг(A) 7х1 | 1000 м
27.32.13.143.21.1.08.03-0449-000 | Кабель контрольный КВВГнг(A) 7х1 | 1000 м
21.1.08.03-0450 | Кабель контрольный КВВГнг 7х1,5 | 1000 м
27.32.13.143.21.1.08.03-0450-000 | Кабель контрольный КВВГнг 7х1,5 | 1000 м
21.1.08.03-0451 | Кабель контрольный КВВГнг 7х2,5 | 1000 м
27.32.13.143.21.1.08.03-0451-000 | Кабель контрольный КВВГнг 7х2,5 | 1000 м
21.1.08.03-0452 | Кабель контрольный КВВГнг 7х4 | 1000 м
27.32.13.143.21.1.08.03-0452-000 | Кабель контрольный КВВГнг 7х4 | 1000 м
21.1.08.03-0453 | Кабель контрольный КВВГнг 7х6 | 1000 м
27.32.13.143.21.1.08.03-0453-000 | Кабель контрольный КВВГнг 7х6 | 1000 м
21.1.08.03-0454 | Кабель контрольный КВВГнг(A) 10х1 | 1000 м
27.32.13.143.21.1.08.03-0454-000 | Кабель контрольный КВВГнг(A) 10х1 | 1000 м
21.1.08.03-0455 | Кабель контрольный КВВГнг 10х1,5 | 1000 м
27.32.13.143.21.1.08.03-0455-000 | Кабель контрольный КВВГнг 10х1,5 | 1000 м
21.1.08.03-0456 | Кабель контрольный КВВГнг 10х2,5 | 1000 м
27.32.13.143.21.1.08.03-0456-000 | Кабель контрольный КВВГнг 10х2,5 | 1000 м
21.1.08.03-0457 | Кабель контрольный КВВГнг 10х4 | 1000 м
27.32.13.143.21.1.08.03-0457-000 | Кабель контрольный КВВГнг 10х4 | 1000 м
21.1.08.03-0458 | Кабель контрольный КВВГнг 10х6 | 1000 м
27.32.13.143.21.1.08.03-0458-000 | Кабель контрольный КВВГнг 10х6 | 1000 м
21.1.08.03-0459 | Кабель контрольный КВВГнг(A) 14х1 | 1000 м
27.32.13.143.21.1.08.03-0459-000 | Кабель контрольный КВВГнг(A) 14х1 | 1000 м
21.1.08.03-0460 | Кабель контрольный КВВГнг 14х1,5 | 1000 м
27.32.13.143.21.1.08.03-0460-000 | Кабель контрольный КВВГнг 14х1,5 | 1000 м
21.1.08.03-0461 | Кабель контрольный КВВГнг 14х2,5 | 1000 м
27.32.13.143.21.1.08.03-0461-000 | Кабель контрольный КВВГнг 14х2,5 | 1000 м
21.1.08.03-0462 | Кабель контрольный КВВГнг(A) 19х1 | 1000 м
27.32.13.143.21.1.08.03-0462-000 | Кабель контрольный КВВГнг(A) 19х1 | 1000 м
21.1.08.03-0463 | Кабель контрольный КВВГнг 19х1,5 | 1000 м
27.32.13.143.21.1.08.03-0463-000 | Кабель контрольный КВВГнг 19х1,5 | 1000 м
21.1.08.03-0464 | Кабель контрольный КВВГнг 19х2,5 | 1000 м
27.32.13.143.21.1.08.03-0464-000 | Кабель контрольный КВВГнг 19х2,5 | 1000 м
21.1.08.03-0465 | Кабель контрольный КВВГнг(A) 27х1 | 1000 м
27.32.13.143.21.1.08.03-0465-000 | Кабель контрольный КВВГнг(A) 27х1 | 1000 м
21.1.08.03-0466 | Кабель контрольный КВВГнг 27х1,5 | 1000 м
27.32.13.143.21.1.08.03-0466-000 | Кабель контрольный КВВГнг 27х1,5 | 1000 м
21.1.08.03-0467 | Кабель контрольный КВВГнг 27х2,5 | 1000 м
27.32.13.143.21.1.08.03-0467-000 | Кабель контрольный КВВГнг 27х2,5 | 1000 м
21.1.08.03-0468 | Кабель контрольный КВВГнг(A) 37х1 | 1000 м
27.32.13.143.21.1.08.03-0468-000 | Кабель контрольный КВВГнг(A) 37х1 | 1000 м
21.1.08.03-0469 | Кабель контрольный КВВГнг 37х1,5 | 1000 м
27.32.13.143.21.1.08.03-0469-000 | Кабель контрольный КВВГнг 37х1,5 | 1000 м
21.1.08.03-0470 | Кабель контрольный КВВГнг 37х2,5 | 1000 м
27.32.13.143.21.1.08.03-0470-000 | Кабель контрольный КВВГнг 37х2,5 | 1000 м
21.1.08.03-0501 | Кабель контрольный КВВГнг-HF 4х1,5 | 1000 м
27.32.13.143.21.1.08.03-0501-000 | Кабель контрольный КВВГнг-HF 4х1,5 | 1000 м
21.1.08.03-0511 | Кабель контрольный КВВГнг(A)-LS 4х1 | 1000 м
27.32.13.143.21.1.08.03-0511-000 | Кабель контрольный КВВГнг(A)-LS 4х1 | 1000 м
21.1.08.03-0512 | Кабель контрольный КВВГнг(A)-LS 4х1,5 | 1000 м
27.32.13.143.21.1.08.03-0512-000 | Кабель контрольный КВВГнг(A)-LS 4х1,5 | 1000 м
21.1.08.03-0513 | Кабель контрольный КВВГнг(A)-LS 4х2,5 | 1000 м
27.32.13.143.21.1.08.03-0513-000 | Кабель контрольный КВВГнг(A)-LS 4х2,5 | 1000 м
21.1.08.03-0514 | Кабель контрольный КВВГнг(A)-LS 4х4 | 1000 м
27.32.13.143.21.1.08.03-0514-000 | Кабель контрольный КВВГнг(A)-LS 4х4 | 1000 м
21.1.08.03-0515 | Кабель контрольный КВВГнг(A)-LS 4х6 | 1000 м
27.32.13.143.21.1.08.03-0515-000 | Кабель контрольный КВВГнг(A)-LS 4х6 | 1000 м
21.1.08.03-0516 | Кабель контрольный КВВГнг(A)-LS 5х1 | 1000 м
27.32.13.143.21.1.08.03-0516-000 | Кабель контрольный КВВГнг(A)-LS 5х1 | 1000 м
21.1.08.03-0517 | Кабель контрольный КВВГнг(A)-LS 5х1,5 | 1000 м
27.32.13.143.21.1.08.03-0517-000 | Кабель контрольный КВВГнг(A)-LS 5х1,5 | 1000 м
21.1.08.03-0518 | Кабель контрольный КВВГнг(A)-LS 5х2,5 | 1000 м
27.32.13.143.21.1.08.03-0518-000 | Кабель контрольный КВВГнг(A)-LS 5х2,5 | 1000 м
21.1.08.03-0519 | Кабель контрольный КВВГнг(A)-LS 7х1 | 1000 м
27.32.13.143.21.1.08.03-0519-000 | Кабель контрольный КВВГнг(A)-LS 7х1 | 1000 м
21.1.08.03-0520 | Кабель контрольный КВВГнг(A)-LS 7х1,5 | 1000 м
27.32.13.143.21.1.08.03-0520-000 | Кабель контрольный КВВГнг(A)-LS 7х1,5 | 1000 м
21.1.08.03-0521 | Кабель контрольный КВВГнг(A)-LS 7х2,5 | 1000 м
27.32.13.143.21.1.08.03-0521-000 | Кабель контрольный КВВГнг(A)-LS 7х2,5 | 1000 м
21.1.08.03-0522 | Кабель контрольный КВВГнг(A)-LS 7х4 | 1000 м
27.32.13.143.21.1.08.03-0522-000 | Кабель контрольный КВВГнг(A)-LS 7х4 | 1000 м
21.1.08.03-0523 | Кабель контрольный КВВГнг(A)-LS 7х6 | 1000 м
27.32.13.143.21.1.08.03-0523-000 | Кабель контрольный КВВГнг(A)-LS 7х6 | 1000 м
21.1.08.03-0524 | Кабель контрольный КВВГнг(A)-LS 10х1 | 1000 м
27.32.13.143.21.1.08.03-0524-000 | Кабель контрольный КВВГнг(A)-LS 10х1 | 1000 м
21.1.08.03-0525 | Кабель контрольный КВВГнг(A)-LS 10х1,5 | 1000 м
27.32.13.143.21.1.08.03-0525-000 | Кабель контрольный КВВГнг(A)-LS 10х1,5 | 1000 м
21.1.08.03-0526 | Кабель контрольный КВВГнг(A)-LS 10х2,5 | 1000 м
27.32.13.143.21.1.08.03-0526-000 | Кабель контрольный КВВГнг(A)-LS 10х2,5 | 1000 м
21.1.08.03-0527 | Кабель контрольный КВВГнг(A)-LS 10х4 | 1000 м
27.32.13.143.21.1.08.03-0527-000 | Кабель контрольный КВВГнг(A)-LS 10х4 | 1000 м
21.1.08.03-0528 | Кабель контрольный КВВГнг(A)-LS 10х6 | 1000 м
27.32.13.143.21.1.08.03-0528-000 | Кабель контрольный КВВГнг(A)-LS 10х6 | 1000 м
21.1.08.03-0529 | Кабель контрольный КВВГнг(A)-LS 14х1 | 1000 м
27.32.13.143.21.1.08.03-0529-000 | Кабель контрольный КВВГнг(A)-LS 14х1 | 1000 м
21.1.08.03-0530 | Кабель контрольный КВВГнг(A)-LS 14х1,5 | 1000 м
27.32.13.143.21.1.08.03-0530-000 | Кабель контрольный КВВГнг(A)-LS 14х1,5 | 1000 м
21.1.08.03-0531 | Кабель контрольный КВВГнг(A)-LS 14х2,5 | 1000 м
27.32.13.143.21.1.08.03-0531-000 | Кабель контрольный КВВГнг(A)-LS 14х2,5 | 1000 м
21.1.08.03-0532 | Кабель контрольный КВВГнг(A)-LS 19х1 | 1000 м
27.32.13.143.21.1.08.03-0532-000 | Кабель контрольный КВВГнг(A)-LS 19х1 | 1000 м
21.1.08.03-0533 | Кабель контрольный КВВГнг(A)-LS 19х1,5 | 1000 м
27.32.13.143.21.1.08.03-0533-000 | Кабель контрольный КВВГнг(A)-LS 19х1,5 | 1000 м
21.1.08.03-0534 | Кабель контрольный КВВГнг(A)-LS 19х2,5 | 1000 м
27.32.13.143.21.1.08.03-0534-000 | Кабель контрольный КВВГнг(A)-LS 19х2,5 | 1000 м
21.1.08.03-0535 | Кабель контрольный КВВГнг(A)-LS 37х1 | 1000 м
27.32.13.143.21.1.08.03-0535-000 | Кабель контрольный КВВГнг(A)-LS 37х1 | 1000 м
21.1.08.03-0536 | Кабель контрольный КВВГнг(A)-LS 37х1,5 | 1000 м
27.32.13.143.21.1.08.03-0536-000 | Кабель контрольный КВВГнг(A)-LS 37х1,5 | 1000 м
21.1.08.03-0537 | Кабель контрольный КВВГнг(A)-LS 27х2,5 | 1000 м
27.32.13.143.21.1.08.03-0537-000 | Кабель контрольный КВВГнг(A)-LS 27х2,5 | 1000 м
21.1.08.03-0540 | Кабель контрольный КВВГнг(A)-LS 37х2,5 | 1000 м
27.32.13.143.21.1.08.03-0540-000 | Кабель контрольный КВВГнг(A)-LS 37х2,5 | 1000 м
21.1.08.03-0551 | Кабель контрольный КВВГнг-LS 4х1 | 1000 м
27.32.13.143.21.1.08.03-0551-000 | Кабель контрольный КВВГнг-LS 4х1 | 1000 м
21.1.08.03-0552 | Кабель контрольный КВВГнг-LS 4х1,5 | 1000 м
27.32.13.143.21.1.08.03-0552-000 | Кабель контрольный КВВГнг-LS 4х1,5 | 1000 м
21.1.08.03-0561 | Кабель контрольный КВВГ-П 4х1,5 | 1000 м
27.32.13.143.21.1.08.03-0561-000 | Кабель контрольный КВВГ-П 4х1,5 | 1000 м
21.1.08.03-0562 | Кабель контрольный КВВГ-П 4х2,5 | 1000 м
27.32.13.143.21.1.08.03-0562-000 | Кабель контрольный КВВГ-П 4х2,5 | 1000 м
21.1.08.03-0571 | Кабель контрольный КВВГЭнг(A)-LS 2х1 | 1000 м
27.32.13.143.21.1.08.03-0571-000 | Кабель контрольный КВВГЭнг(A)-LS 2х1 | 1000 м
21.1.08.03-0572 | Кабель контрольный КВВГЭнг(A)-LS 4х1 | 1000 м
27.32.13.143.21.1.08.03-0572-000 | Кабель контрольный КВВГЭнг(A)-LS 4х1 | 1000 м
21.1.08.03-0573 | Кабель контрольный КВВГЭнг(A)-LS 4х1,5 | 1000 м
27.32.13.143.21.1.08.03-0573-000 | Кабель контрольный КВВГЭнг(A)-LS 4х1,5 | 1000 м
21.1.08.03-0574 | Кабель контрольный КВВГЭнг(A)-LS 4х2,5 | 1000 м
27.32.13.143.21.1.08.03-0574-000 | Кабель контрольный КВВГЭнг(A)-LS 4х2,5 | 1000 м
21.1.08.03-0575 | Кабель контрольный КВВГЭнг(A)-LS 4х4 | 1000 м
27.32.13.143.21.1.08.03-0575-000 | Кабель контрольный КВВГЭнг(A)-LS 4х4 | 1000 м
21.1.08.03-0576 | Кабель контрольный КВВГЭнг(A)-LS 4х6 | 1000 м
27.32.13.143.21.1.08.03-0576-000 | Кабель контрольный КВВГЭнг(A)-LS 4х6 | 1000 м
21.1.08.03-0577 | Кабель контрольный КВВГЭнг(A)-LS 5х1 | 1000 м
27.32.13.143.21.1.08.03-0577-000 | Кабель контрольный КВВГЭнг(A)-LS 5х1 | 1000 м
21.1.08.03-0578 | Кабель контрольный КВВГЭнг(A)-LS 5х1,5 | 1000 м
27.32.13.143.21.1.08.03-0578-000 | Кабель контрольный КВВГЭнг(A)-LS 5х1,5 | 1000 м
21.1.08.03-0579 | Кабель контрольный КВВГЭнг(A)-LS 5х2,5 | 1000 м
27.32.13.143.21.1.08.03-0579-000 | Кабель контрольный КВВГЭнг(A)-LS 5х2,5 | 1000 м
21.1.08.03-0580 | Кабель контрольный КВВГЭнг(A)-LS 7х1 | 1000 м
27.32.13.143.21.1.08.03-0580-000 | Кабель контрольный КВВГЭнг(A)-LS 7х1 | 1000 м
21.1.08.03-0581 | Кабель контрольный КВВГЭнг(A)-LS 7х1,5 | 1000 м
27.32.13.143.21.1.08.03-0581-000 | Кабель контрольный КВВГЭнг(A)-LS 7х1,5 | 1000 м
21.1.08.03-0582 | Кабель контрольный КВВГЭнг(A)-LS 7х2,5 | 1000 м
27.32.13.143.21.1.08.03-0582-000 | Кабель контрольный КВВГЭнг(A)-LS 7х2,5 | 1000 м
21.1.08.03-0583 | Кабель контрольный КВВГЭнг(A)-LS 7х4 | 1000 м
27.32.13.143.21.1.08.03-0583-000 | Кабель контрольный КВВГЭнг(A)-LS 7х4 | 1000 м
21.1.08.03-0584 | Кабель контрольный КВВГЭнг(A)-LS 7х6 | 1000 м
27.32.13.143.21.1.08.03-0584-000 | Кабель контрольный КВВГЭнг(A)-LS 7х6 | 1000 м
21.1.08.03-0585 | Кабель контрольный КВВГЭнг(A)-LS 10х1 | 1000 м
27.32.13.143.21.1.08.03-0585-000 | Кабель контрольный КВВГЭнг(A)-LS 10х1 | 1000 м
21.1.08.03-0586 | Кабель контрольный КВВГЭнг(A)-LS 10х1,5 | 1000 м
27.32.13.143.21.1.08.03-0586-000 | Кабель контрольный КВВГЭнг(A)-LS 10х1,5 | 1000 м
21.1.08.03-0587 | Кабель контрольный КВВГЭнг(A)-LS 10х2,5 | 1000 м
27.32.13.143.21.1.08.03-0587-000 | Кабель контрольный КВВГЭнг(A)-LS 10х2,5 | 1000 м
21.1.08.03-0588 | Кабель контрольный КВВГЭнг(A)-LS 10х4 | 1000 м
27.32.13.143.21.1.08.03-0588-000 | Кабель контрольный КВВГЭнг(A)-LS 10х4 | 1000 м
21.1.08.03-0589 | Кабель контрольный КВВГЭнг(A)-LS 10х6 | 1000 м
27.32.13.143.21.1.08.03-0589-000 | Кабель контрольный КВВГЭнг(A)-LS 10х6 | 1000 м
21.1.08.03-0590 | Кабель контрольный КВВГЭнг(A)-LS 14х1 | 1000 м
27.32.13.143.21.1.08.03-0590-000 | Кабель контрольный КВВГЭнг(A)-LS 14х1 | 1000 м
21.1.08.03-0591 | Кабель контрольный КВВГЭнг(A)-LS 14х1,5 | 1000 м
27.32.13.143.21.1.08.03-0591-000 | Кабель контрольный КВВГЭнг(A)-LS 14х1,5 | 1000 м
21.1.08.03-0592 | Кабель контрольный КВВГЭнг(A)-LS 14х2,5 | 1000 м
27.32.13.143.21.1.08.03-0592-000 | Кабель контрольный КВВГЭнг(A)-LS 14х2,5 | 1000 м
21.1.08.03-0593 | Кабель контрольный КВВГЭнг(A)-LS 19х1 | 1000 м
27.32.13.143.21.1.08.03-0593-000 | Кабель контрольный КВВГЭнг(A)-LS 19х1 | 1000 м
21.1.08.03-0594 | Кабель контрольный КВВГЭнг(A)-LS 19х1,5 | 1000 м
27.32.13.143.21.1.08.03-0594-000 | Кабель контрольный КВВГЭнг(A)-LS 19х1,5 | 1000 м
21.1.08.03-0595 | Кабель контрольный КВВГЭнг(A)-LS 19х2,5 | 1000 м
27.32.13.143.21.1.08.03-0595-000 | Кабель контрольный КВВГЭнг(A)-LS 19х2,5 | 1000 м
21.1.08.03-0596 | Кабель контрольный КВВГЭнг(A)-LS 27х1 | 1000 м
27.32.13.143.21.1.08.03-0596-000 | Кабель контрольный КВВГЭнг(A)-LS 27х1 | 1000 м
21.1.08.03-0597 | Кабель контрольный КВВГЭнг(A)-LS 27х1,5 | 1000 м
27.32.13.143.21.1.08.03-0597-000 | Кабель контрольный КВВГЭнг(A)-LS 27х1,5 | 1000 м
21.1.08.03-0598 | Кабель контрольный КВВГЭнг(A)-LS 27х2,5 | 1000 м
27.32.13.143.21.1.08.03-0598-000 | Кабель контрольный КВВГЭнг(A)-LS 27х2,5 | 1000 м
21.1.08.03-0599 | Кабель контрольный КВВГЭнг(A)-LS 37х1 | 1000 м
27.32.13.143.21.1.08.03-0599-000 | Кабель контрольный КВВГЭнг(A)-LS 37х1 | 1000 м
21.1.08.03-0600 | Кабель контрольный КВВГЭнг(A)-LS 37х1,5 | 1000 м
27.32.13.143.21.1.08.03-0600-000 | Кабель контрольный КВВГЭнг(A)-LS 37х1,5 | 1000 м
21.1.08.03-0601 | Кабель контрольный КВВГЭнг(A)-LS 37х2,5 | 1000 м
27.32.13.143.21.1.08.03-0601-000 | Кабель контрольный КВВГЭнг(A)-LS 37х2,5 | 1000 м
21.1.08.03-0611 | Кабель контрольный КВВБГ 4х0,75 | 1000 м
27.32.13.143.21.1.08.03-0611-000 | Кабель контрольный КВВБГ 4х0,75 | 1000 м
21.1.08.03-0612 | Кабель контрольный КВВБГ 5х0,75 | 1000 м
27.32.13.143.21.1.08.03-0612-000 | Кабель контрольный КВВБГ 5х0,75 | 1000 м
21.1.08.03-0613 | Кабель контрольный КВВБГ 7х0,75 | 1000 м
27.32.13.143.21.1.08.03-0613-000 | Кабель контрольный КВВБГ 7х0,75 | 1000 м
21.1.08.03-0614 | Кабель контрольный КВВБГ 10х0,75 | 1000 м
27.32.13.143.21.1.08.03-0614-000 | Кабель контрольный КВВБГ 10х0,75 | 1000 м
21.1.08.03-0615 | Кабель контрольный КВВБГ 14х0,75 | 1000 м
27.32.13.143.21.1.08.03-0615-000 | Кабель контрольный КВВБГ 14х0,75 | 1000 м
21.1.08.03-0616 | Кабель контрольный КВВБГ 19х0,75 | 1000 м
27.32.13.143.21.1.08.03-0616-000 | Кабель контрольный КВВБГ 19х0,75 | 1000 м
21.1.08.03-0617 | Кабель контрольный КВВБГ 27х0,75 | 1000 м
27.32.13.143.21.1.08.03-0617-000 | Кабель контрольный КВВБГ 27х0,75 | 1000 м
21.1.08.03-0618 | Кабель контрольный КВВБГ 37х0,75 | 1000 м
27.32.13.143.21.1.08.03-0618-000 | Кабель контрольный КВВБГ 37х0,75 | 1000 м
21.1.08.03-0619 | Кабель контрольный КВВБГ 52х0,75 | 1000 м
27.32.13.143.21.1.08.03-0619-000 | Кабель контрольный КВВБГ 52х0,75 | 1000 м
21.1.08.03-0620 | Кабель контрольный КВВБГ 61х0,75 | 1000 м
27.32.13.143.21.1.08.03-0620-000 | Кабель контрольный КВВБГ 61х0,75 | 1000 м
21.1.08.03-0621 | Кабель контрольный КВВБГ 4х1 | 1000 м
27.32.13.143.21.1.08.03-0621-000 | Кабель контрольный КВВБГ 4х1 | 1000 м
21.1.08.03-0622 | Кабель контрольный КВВБГ 5х1 | 1000 м
27.32.13.143.21.1.08.03-0622-000 | Кабель контрольный КВВБГ 5х1 | 1000 м
21.1.08.03-0623 | Кабель контрольный КВВБГ 7х1 | 1000 м
27.32.13.143.21.1.08.03-0623-000 | Кабель контрольный КВВБГ 7х1 | 1000 м
21.1.08.03-0624 | Кабель контрольный КВВБГ 1х10 | 1000 м
27.32.13.143.21.1.08.03-0624-000 | Кабель контрольный КВВБГ 1х10 | 1000 м
21.1.08.03-0625 | Кабель контрольный КВВБГ 14х1 | 1000 м
27.32.13.143.21.1.08.03-0625-000 | Кабель контрольный КВВБГ 14х1 | 1000 м
21.1.08.03-0626 | Кабель контрольный КВВБГ 19х1 | 1000 м
27.32.13.143.21.1.08.03-0626-000 | Кабель контрольный КВВБГ 19х1 | 1000 м
21.1.08.03-0627 | Кабель контрольный КВВБГ 27х1 | 1000 м
27.32.13.143.21.1.08.03-0627-000 | Кабель контрольный КВВБГ 27х1 | 1000 м
21.1.08.03-0628 | Кабель контрольный КВВБГ 37х1 | 1000 м
27.32.13.143.21.1.08.03-0628-000 | Кабель контрольный КВВБГ 37х1 | 1000 м
21.1.08.03-0629 | Кабель контрольный КВВБГ 52х1 | 1000 м
27.32.13.143.21.1.08.03-0629-000 | Кабель контрольный КВВБГ 52х1 | 1000 м
21.1.08.03-0630 | Кабель контрольный КВВБГ 61х1 | 1000 м
27.32.13.143.21.1.08.03-0630-000 | Кабель контрольный КВВБГ 61х1 | 1000 м
21.1.08.03-0631 | Кабель контрольный КВВБГ 4х1,5 | 1000 м
27.32.13.143.21.1.08.03-0631-000 | Кабель контрольный КВВБГ 4х1,5 | 1000 м
21.1.08.03-0632 | Кабель контрольный КВВБГ 5х1,5 | 1000 м
27.32.13.143.21.1.08.03-0632-000 | Кабель контрольный КВВБГ 5х1,5 | 1000 м
21.1.08.03-0633 | Кабель контрольный КВВБГ 7х1,5 | 1000 м
27.32.13.143.21.1.08.03-0633-000 | Кабель контрольный КВВБГ 7х1,5 | 1000 м
21.1.08.03-0634 | Кабель контрольный КВВБГ 10х1,5 | 1000 м
27.32.13.143.21.1.08.03-0634-000 | Кабель контрольный КВВБГ 10х1,5 | 1000 м
21.1.08.03-0635 | Кабель контрольный КВВБГ 14х1,5 | 1000 м
27.32.13.143.21.1.08.03-0635-000 | Кабель контрольный КВВБГ 14х1,5 | 1000 м
21.1.08.03-0636 | Кабель контрольный КВВБГ 19х1,5 | 1000 м
27.32.13.143.21.1.08.03-0636-000 | Кабель контрольный КВВБГ 19х1,5 | 1000 м
21.1.08.03-0637 | Кабель контрольный КВВБГ 27х1,5 | 1000 м
27.32.13.143.21.1.08.03-0637-000 | Кабель контрольный КВВБГ 27х1,5 | 1000 м
21.1.08.03-0638 | Кабель контрольный КВВБГ 37х1,5 | 1000 м
27.32.13.143.21.1.08.03-0638-000 | Кабель контрольный КВВБГ 37х1,5 | 1000 м
21.1.08.03-0639 | Кабель контрольный КВВБГ 52х1,5 | 1000 м
27.32.13.143.21.1.08.03-0639-000 | Кабель контрольный КВВБГ 52х1,5 | 1000 м
21.1.08.03-0640 | Кабель контрольный КВВБГ 61х1,5 | 1000 м
27.32.13.143.21.1.08.03-0640-000 | Кабель контрольный КВВБГ 61х1,5 | 1000 м
21.1.08.03-0641 | Кабель контрольный КВВБГ 4х2,5 | 1000 м
27.32.13.143.21.1.08.03-0641-000 | Кабель контрольный КВВБГ 4х2,5 | 1000 м
21.1.08.03-0642 | Кабель контрольный КВВБГ 5х2,5 | 1000 м
27.32.13.143.21.1.08.03-0642-000 | Кабель контрольный КВВБГ 5х2,5 | 1000 м
21.1.08.03-0643 | Кабель контрольный КВВБГ 7х2,5 | 1000 м
27.32.13.143.21.1.08.03-0643-000 | Кабель контрольный КВВБГ 7х2,5 | 1000 м
21.1.08.03-0644 | Кабель контрольный КВВБГ 10х2,5 | 1000 м
27.32.13.143.21.1.08.03-0644-000 | Кабель контрольный КВВБГ 10х2,5 | 1000 м
21.1.08.03-0645 | Кабель контрольный КВВБГ 14х2,5 | 1000 м
27.32.13.143.21.1.08.03-0645-000 | Кабель контрольный КВВБГ 14х2,5 | 1000 м
21.1.08.03-0646 | Кабель контрольный КВВБГ 19х2,5 | 1000 м
27.32.13.143.21.1.08.03-0646-000 | Кабель контрольный КВВБГ 19х2,5 | 1000 м
21.1.08.03-0647 | Кабель контрольный КВВБГ 27х2,5 | 1000 м
27.32.13.143.21.1.08.03-0647-000 | Кабель контрольный КВВБГ 27х2,5 | 1000 м
21.1.08.03-0648 | Кабель контрольный КВВБГ 37х2,5 | 1000 м
27.32.13.143.21.1.08.03-0648-000 | Кабель контрольный КВВБГ 37х2,5 | 1000 м
21.1.08.03-0649 | Кабель контрольный КВВБГ 4х4 | 1000 м
27.32.13.143.21.1.08.03-0649-000 | Кабель контрольный КВВБГ 4х4 | 1000 м
21.1.08.03-0650 | Кабель контрольный КВВБГ 7х4 | 1000 м
27.32.13.143.21.1.08.03-0650-000 | Кабель контрольный КВВБГ 7х4 | 1000 м
21.1.08.03-0651 | Кабель контрольный КВВБГ 10х4 | 1000 м
27.32.13.143.21.1.08.03-0651-000 | Кабель контрольный КВВБГ 10х4 | 1000 м
21.1.08.03-0652 | Кабель контрольный КВВБГ 4х6 | 1000 м
27.32.13.143.21.1.08.03-0652-000 | Кабель контрольный КВВБГ 4х6 | 1000 м
21.1.08.03-0653 | Кабель контрольный КВВБГ 7х6 | 1000 м
27.32.13.143.21.1.08.03-0653-000 | Кабель контрольный КВВБГ 7х6 | 1000 м
21.1.08.03-0654 | Кабель контрольный КВВБГ 10х6 | 1000 м
27.32.13.143.21.1.08.03-0654-000 | Кабель контрольный КВВБГ 10х6 | 1000 м
21.1.08.03-0655 | Кабель контрольный КВВГЭ 4х1,5 | 1000 м
27.32.13.143.21.1.08.03-0655-000 | Кабель контрольный КВВГЭ 4х1,5 | 1000 м
21.1.08.03-0656 | Кабель контрольный КВВГЭ 4х2,5 | 1000 м
27.32.13.143.21.1.08.03-0656-000 | Кабель контрольный КВВГЭ 4х2,5 | 1000 м
21.1.08.03-0657 | Кабель контрольный КВВГЭ 4х4 | 1000 м
27.32.13.143.21.1.08.03-0657-000 | Кабель контрольный КВВГЭ 4х4 | 1000 м
21.1.08.03-0658 | Кабель контрольный КВВГЭ 4х6 | 1000 м
27.32.13.143.21.1.08.03-0658-000 | Кабель контрольный КВВГЭ 4х6 | 1000 м
21.1.08.03-0659 | Кабель контрольный КВВГЭ 5х1,5 | 1000 м
27.32.13.143.21.1.08.03-0659-000 | Кабель контрольный КВВГЭ 5х1,5 | 1000 м
21.1.08.03-0660 | Кабель контрольный КВВГЭ 5х2,5 | 1000 м
27.32.13.143.21.1.08.03-0660-000 | Кабель контрольный КВВГЭ 5х2,5 | 1000 м
21.1.08.03-0661 | Кабель контрольный КВВГЭ 7х1,5 | 1000 м
27.32.13.143.21.1.08.03-0661-000 | Кабель контрольный КВВГЭ 7х1,5 | 1000 м
21.1.08.03-0662 | Кабель контрольный КВВГЭ 7х2,5 | 1000 м
27.32.13.143.21.1.08.03-0662-000 | Кабель контрольный КВВГЭ 7х2,5 | 1000 м
21.1.08.03-0663 | Кабель контрольный КВВГЭ 7х4 | 1000 м
27.32.13.143.21.1.08.03-0663-000 | Кабель контрольный КВВГЭ 7х4 | 1000 м
21.1.08.03-0664 | Кабель контрольный КВВГЭ 7х6 | 1000 м
27.32.13.143.21.1.08.03-0664-000 | Кабель контрольный КВВГЭ 7х6 | 1000 м
21.1.08.03-0665 | Кабель контрольный КВВГЭ 10х1,5 | 1000 м
27.32.13.143.21.1.08.03-0665-000 | Кабель контрольный КВВГЭ 10х1,5 | 1000 м
21.1.08.03-0666 | Кабель контрольный КВВГЭ 10х2,5 | 1000 м
27.32.13.143.21.1.08.03-0666-000 | Кабель контрольный КВВГЭ 10х2,5 | 1000 м
21.1.08.03-0667 | Кабель контрольный КВВГЭ 10х4 | 1000 м
27.32.13.143.21.1.08.03-0667-000 | Кабель контрольный КВВГЭ 10х4 | 1000 м
21.1.08.03-0668 | Кабель контрольный КВВГЭ 10х6 | 1000 м
27.32.13.143.21.1.08.03-0668-000 | Кабель контрольный КВВГЭ 10х6 | 1000 м
21.1.08.03-0669 | Кабель контрольный КВВГЭ 14х1,5 | 1000 м
27.32.13.143.21.1.08.03-0669-000 | Кабель контрольный КВВГЭ 14х1,5 | 1000 м
21.1.08.03-0670 | Кабель контрольный КВВГЭ 14х2,5 | 1000 м
27.32.13.143.21.1.08.03-0670-000 | Кабель контрольный КВВГЭ 14х2,5 | 1000 м
21.1.08.03-0671 | Кабель контрольный КВВГЭ 19х1,5 | 1000 м
27.32.13.143.21.1.08.03-0671-000 | Кабель контрольный КВВГЭ 19х1,5 | 1000 м
21.1.08.03-0672 | Кабель контрольный КВВГЭ 19х2,5 | 1000 м
27.32.13.143.21.1.08.03-0672-000 | Кабель контрольный КВВГЭ 19х2,5 | 1000 м
21.1.08.03-0673 | Кабель контрольный КВВГЭ 27х1,5 | 1000 м
27.32.13.143.21.1.08.03-0673-000 | Кабель контрольный КВВГЭ 27х1,5 | 1000 м
21.1.08.03-0674 | Кабель контрольный КВВГЭ 27х2,5 | 1000 м
27.32.13.143.21.1.08.03-0674-000 | Кабель контрольный КВВГЭ 27х2,5 | 1000 м
21.1.08.03-0675 | Кабель контрольный КВВГЭ 37х1,5 | 1000 м
27.32.13.143.21.1.08.03-0675-000 | Кабель контрольный КВВГЭ 37х1,5 | 1000 м
21.1.08.03-0676 | Кабель контрольный КВВГЭ 37х2,5 | 1000 м
27.32.13.143.21.1.08.03-0676-000 | Кабель контрольный КВВГЭ 37х2,5 | 1000 м
21.1.08.03-0677 | Кабель контрольный КВВГЭ 52х1,5 | 1000 м
27.32.13.143.21.1.08.03-0677-000 | Кабель контрольный КВВГЭ 52х1,5 | 1000 м
21.1.08.03-0678 | Кабель контрольный КВВГЭ 61х1,5 | 1000 м
27.32.13.143.21.1.08.03-0678-000 | Кабель контрольный КВВГЭ 61х1,5 | 1000 м
21.1.08.03-0681 | Кабель контрольный КВВГЭнг(A) 27х1 | 1000 м
27.32.13.143.21.1.08.03-0681-000 | Кабель контрольный КВВГЭнг(A) 27х1 | 1000 м
21.1.08.03-0682 | Кабель контрольный КВВГЭнг(A) 37х1 | 1000 м
27.32.13.143.21.1.08.03-0682-000 | Кабель контрольный КВВГЭнг(A) 37х1 | 1000 м
21.1.08.03-0691 | Кабель контрольный КВВГЭнг-LS 4х0,75 | 1000 м
27.32.13.143.21.1.08.03-0691-000 | Кабель контрольный КВВГЭнг-LS 4х0,75 | 1000 м
21.1.08.03-0692 | Кабель контрольный КВВГЭнг-LS 4х1 | 1000 м
27.32.13.143.21.1.08.03-0692-000 | Кабель контрольный КВВГЭнг-LS 4х1 | 1000 м
21.1.08.03-0693 | Кабель контрольный КВВГЭнг-LS 4х1,5 | 1000 м
27.32.13.143.21.1.08.03-0693-000 | Кабель контрольный КВВГЭнг-LS 4х1,5 | 1000 м
21.1.08.03-0694 | Кабель контрольный КВВГЭнг-LS 4х2,5 | 1000 м
27.32.13.143.21.1.08.03-0694-000 | Кабель контрольный КВВГЭнг-LS 4х2,5 | 1000 м
21.1.08.03-0695 | Кабель контрольный КВВГЭнг-LS 4х4 | 1000 м
27.32.13.143.21.1.08.03-0695-000 | Кабель контрольный КВВГЭнг-LS 4х4 | 1000 м
21.1.08.03-0696 | Кабель контрольный КВВГЭнг-LS 4х6 | 1000 м
27.32.13.143.21.1.08.03-0696-000 | Кабель контрольный КВВГЭнг-LS 4х6 | 1000 м
21.1.08.03-0697 | Кабель контрольный КВВГЭнг-LS 4х10 | 1000 м
27.32.13.143.21.1.08.03-0697-000 | Кабель контрольный КВВГЭнг-LS 4х10 | 1000 м
21.1.08.03-0698 | Кабель контрольный КВВГЭнг-LS 5х0,75 | 1000 м
27.32.13.143.21.1.08.03-0698-000 | Кабель контрольный КВВГЭнг-LS 5х0,75 | 1000 м
21.1.08.03-0699 | Кабель контрольный КВВГЭнг-LS 5х1 | 1000 м
27.32.13.143.21.1.08.03-0699-000 | Кабель контрольный КВВГЭнг-LS 5х1 | 1000 м
21.1.08.03-0700 | Кабель контрольный КВВГЭнг-LS 5х1,5 | 1000 м
27.32.13.143.21.1.08.03-0700-000 | Кабель контрольный КВВГЭнг-LS 5х1,5 | 1000 м
21.1.08.03-0701 | Кабель контрольный КВВГЭнг-LS 5х2,5 | 1000 м
27.32.13.143.21.1.08.03-0701-000 | Кабель контрольный КВВГЭнг-LS 5х2,5 | 1000 м
21.1.08.03-0702 | Кабель контрольный КВВГЭнг-LS 5х4 | 1000 м
27.32.13.143.21.1.08.03-0702-000 | Кабель контрольный КВВГЭнг-LS 5х4 | 1000 м
21.1.08.03-0703 | Кабель контрольный КВВГЭнг-LS 5х6 | 1000 м
27.32.13.143.21.1.08.03-0703-000 | Кабель контрольный КВВГЭнг-LS 5х6 | 1000 м
21.1.08.03-0704 | Кабель контрольный КВВГЭнг-LS 7х0,75 | 1000 м
27.32.13.143.21.1.08.03-0704-000 | Кабель контрольный КВВГЭнг-LS 7х0,75 | 1000 м
21.1.08.03-0705 | Кабель контрольный КВВГЭнг-LS 7х1 | 1000 м
27.32.13.143.21.1.08.03-0705-000 | Кабель контрольный КВВГЭнг-LS 7х1 | 1000 м
21.1.08.03-0706 | Кабель контрольный КВВГЭнг-LS 7х1,5 | 1000 м
27.32.13.143.21.1.08.03-0706-000 | Кабель контрольный КВВГЭнг-LS 7х1,5 | 1000 м
21.1.08.03-0707 | Кабель контрольный КВВГЭнг-LS 7х2,5 | 1000 м
27.32.13.143.21.1.08.03-0707-000 | Кабель контрольный КВВГЭнг-LS 7х2,5 | 1000 м
21.1.08.03-0708 | Кабель контрольный КВВГЭнг-LS 7х4 | 1000 м
27.32.13.143.21.1.08.03-0708-000 | Кабель контрольный КВВГЭнг-LS 7х4 | 1000 м
21.1.08.03-0709 | Кабель контрольный КВВГЭнг-LS 7х6 | 1000 м
27.32.13.143.21.1.08.03-0709-000 | Кабель контрольный КВВГЭнг-LS 7х6 | 1000 м
21.1.08.03-0710 | Кабель контрольный КВВГЭнг-LS 7х10 | 1000 м
27.32.13.143.21.1.08.03-0710-000 | Кабель контрольный КВВГЭнг-LS 7х10 | 1000 м
21.1.08.03-0711 | Кабель контрольный КВВГЭнг-LS 10х0,75 | 1000 м
27.32.13.143.21.1.08.03-0711-000 | Кабель контрольный КВВГЭнг-LS 10х0,75 | 1000 м
21.1.08.03-0712 | Кабель контрольный КВВГЭнг-LS 10х1 | 1000 м
27.32.13.143.21.1.08.03-0712-000 | Кабель контрольный КВВГЭнг-LS 10х1 | 1000 м
21.1.08.03-0713 | Кабель контрольный КВВГЭнг-LS 10х1,5 | 1000 м
27.32.13.143.21.1.08.03-0713-000 | Кабель контрольный КВВГЭнг-LS 10х1,5 | 1000 м
21.1.08.03-0714 | Кабель контрольный КВВГЭнг-LS 10х2,5 | 1000 м
27.32.13.143.21.1.08.03-0714-000 | Кабель контрольный КВВГЭнг-LS 10х2,5 | 1000 м
21.1.08.03-0715 | Кабель контрольный КВВГЭнг-LS 10х4 | 1000 м
27.32.13.143.21.1.08.03-0715-000 | Кабель контрольный КВВГЭнг-LS 10х4 | 1000 м
21.1.08.03-0716 | Кабель контрольный КВВГЭнг-LS 10х6 | 1000 м
27.32.13.143.21.1.08.03-0716-000 | Кабель контрольный КВВГЭнг-LS 10х6 | 1000 м
21.1.08.03-0717 | Кабель контрольный КВВГЭнг-LS 10х10 | 1000 м
27.32.13.143.21.1.08.03-0717-000 | Кабель контрольный КВВГЭнг-LS 10х10 | 1000 м
21.1.08.03-0718 | Кабель контрольный КВВГЭнг-LS 14х0,75 | 1000 м
27.32.13.143.21.1.08.03-0718-000 | Кабель контрольный КВВГЭнг-LS 14х0,75 | 1000 м
21.1.08.03-0719 | Кабель контрольный КВВГЭнг-LS 14х1 | 1000 м
27.32.13.143.21.1.08.03-0719-000 | Кабель контрольный КВВГЭнг-LS 14х1 | 1000 м
21.1.08.03-0720 | Кабель контрольный КВВГЭнг-LS 14х1,5 | 1000 м
27.32.13.143.21.1.08.03-0720-000 | Кабель контрольный КВВГЭнг-LS 14х1,5 | 1000 м
21.1.08.03-0721 | Кабель контрольный КВВГЭнг-LS 14х2,5 | 1000 м
27.32.13.143.21.1.08.03-0721-000 | Кабель контрольный КВВГЭнг-LS 14х2,5 | 1000 м
21.1.08.03-0722 | Кабель контрольный КВВГЭнг-LS 19х0,75 | 1000 м
27.32.13.143.21.1.08.03-0722-000 | Кабель контрольный КВВГЭнг-LS 19х0,75 | 1000 м
21.1.08.03-0723 | Кабель контрольный КВВГЭнг-LS 19х1 | 1000 м
27.32.13.143.21.1.08.03-0723-000 | Кабель контрольный КВВГЭнг-LS 19х1 | 1000 м
21.1.08.03-0724 | Кабель контрольный КВВГЭнг-LS 19х1,5 | 1000 м
27.32.13.143.21.1.08.03-0724-000 | Кабель контрольный КВВГЭнг-LS 19х1,5 | 1000 м
21.1.08.03-0725 | Кабель контрольный КВВГЭнг-LS 19х2,5 | 1000 м
27.32.13.143.21.1.08.03-0725-000 | Кабель контрольный КВВГЭнг-LS 19х2,5 | 1000 м
21.1.08.03-0726 | Кабель контрольный КВВГЭнг-LS 27х0,75 | 1000 м
27.32.13.143.21.1.08.03-0726-000 | Кабель контрольный КВВГЭнг-LS 27х0,75 | 1000 м
21.1.08.03-0727 | Кабель контрольный КВВГЭнг-LS 27х1 | 1000 м
27.32.13.143.21.1.08.03-0727-000 | Кабель контрольный КВВГЭнг-LS 27х1 | 1000 м
21.1.08.03-0728 | Кабель контрольный КВВГЭнг-LS 27х1,5 | 1000 м
27.32.13.143.21.1.08.03-0728-000 | Кабель контрольный КВВГЭнг-LS 27х1,5 | 1000 м
21.1.08.03-0729 | Кабель контрольный КВВГЭнг-LS 27х2,5 | 1000 м
27.32.13.143.21.1.08.03-0729-000 | Кабель контрольный КВВГЭнг-LS 27х2,5 | 1000 м
21.1.08.03-0730 | Кабель контрольный КВВГЭнг-LS 37х0,75 | 1000 м
27.32.13.143.21.1.08.03-0730-000 | Кабель контрольный КВВГЭнг-LS 37х0,75 | 1000 м
21.1.08.03-0731 | Кабель контрольный КВВГЭнг-LS 37х1 | 1000 м
27.32.13.143.21.1.08.03-0731-000 | Кабель контрольный КВВГЭнг-LS 37х1 | 1000 м
21.1.08.03-0733 | Кабель контрольный КВВГЭнг-LS 37х2,5 | 1000 м
27.32.13.143.21.1.08.03-0733-000 | Кабель контрольный КВВГЭнг-LS 37х2,5 | 1000 м
21.1.08.03-1000 | Кабель контрольный КГВЭВ 4х2,5 | 1000 м
27.32.13.143.21.1.08.03-1000-000 | Кабель контрольный КГВЭВ 4х2,5 | 1000 м
21.1.08.03-1002 | Кабель контрольный КППГЭнг(A)-FRHF 4х2,5 | 1000 м
27.32.13.143.21.1.08.03-1002-000 | Кабель контрольный КППГЭнг(A)-FRHF 4х2,5 | 1000 м
21.1.08.03-1004 | Кабель контрольный КВВГнг(A) 10х0,75 | 1000 м
27.32.13.143.21.1.08.03-1004-000 | Кабель контрольный КВВГнг(A) 10х0,75 | 1000 м
21.1.08.03-1006 | Кабель контрольный КВВГнг(A) 14х0,75 | 1000 м
27.32.13.143.21.1.08.03-1006-000 | Кабель контрольный КВВГнг(A) 14х0,75 | 1000 м
21.1.08.03-1008 | Кабель контрольный КВВГнг(A) 27х0,75 | 1000 м
27.32.13.143.21.1.08.03-1008-000 | Кабель контрольный КВВГнг(A) 27х0,75 | 1000 м
21.1.08.03-1010 | Кабель контрольный КВВГнг(A) 37х0,75 | 1000 м
27.32.13.143.21.1.08.03-1010-000 | Кабель контрольный КВВГнг(A) 37х0,75 | 1000 м
21.1.08.03-1012 | Кабель контрольный КВВГнг(A) 4х0,75 | 1000 м
27.32.13.143.21.1.08.03-1012-000 | Кабель контрольный КВВГнг(A) 4х0,75 | 1000 м
21.1.08.03-1014 | Кабель контрольный КВВГнг(A) 5х0,75 | 1000 м
27.32.13.143.21.1.08.03-1014-000 | Кабель контрольный КВВГнг(A) 5х0,75 | 1000 м
21.1.08.03-1016 | Кабель контрольный КВВГнг(A) 7х0,75 | 1000 м
27.32.13.143.21.1.08.03-1016-000 | Кабель контрольный КВВГнг(A) 7х0,75 | 1000 м
21.1.08.03-1018 | Кабель контрольный КВВГнг 19х0,75 | 1000 м
27.32.13.143.21.1.08.03-1018-000 | Кабель контрольный КВВГнг 19х0,75 | 1000 м
21.1.08.03-1020 | Кабель контрольный КВВГЭ 10х0,75 | 1000 м
27.32.13.143.21.1.08.03-1020-000 | Кабель контрольный КВВГЭ 10х0,75 | 1000 м
21.1.08.03-1022 | Кабель контрольный КВВГЭ 10х1 | 1000 м
27.32.13.143.21.1.08.03-1022-000 | Кабель контрольный КВВГЭ 10х1 | 1000 м
21.1.08.03-1024 | Кабель контрольный КВВГЭ 14х0,75 | 1000 м
27.32.13.143.21.1.08.03-1024-000 | Кабель контрольный КВВГЭ 14х0,75 | 1000 м
21.1.08.03-1026 | Кабель контрольный КВВГЭ 14х1 | 1000 м
27.32.13.143.21.1.08.03-1026-000 | Кабель контрольный КВВГЭ 14х1 | 1000 м
21.1.08.03-1028 | Кабель контрольный КВВГЭ 19х0,75 | 1000 м
27.32.13.143.21.1.08.03-1028-000 | Кабель контрольный КВВГЭ 19х0,75 | 1000 м
21.1.08.03-1030 | Кабель контрольный КВВГЭ 19х1 | 1000 м
27.32.13.143.21.1.08.03-1030-000 | Кабель контрольный КВВГЭ 19х1 | 1000 м
21.1.08.03-1032 | Кабель контрольный КВВГЭ 27х0,75 | 1000 м
27.32.13.143.21.1.08.03-1032-000 | Кабель контрольный КВВГЭ 27х0,75 | 1000 м
21.1.08.03-1034 | Кабель контрольный КВВГЭ 27х1 | 1000 м
27.32.13.143.21.1.08.03-1034-000 | Кабель контрольный КВВГЭ 27х1 | 1000 м
21.1.08.03-1038 | Кабель контрольный КВВГЭ 37х1 | 1000 м
27.32.13.143.21.1.08.03-1038-000 | Кабель контрольный КВВГЭ 37х1 | 1000 м
21.1.08.03-1040 | Кабель контрольный КВВГЭ 4х1 | 1000 м
27.32.13.143.21.1.08.03-1040-000 | Кабель контрольный КВВГЭ 4х1 | 1000 м
21.1.08.03-1044 | Кабель контрольный КВВГЭ 5х0,75 | 1000 м
27.32.13.143.21.1.08.03-1044-000 | Кабель контрольный КВВГЭ 5х0,75 | 1000 м
21.1.08.03-1046 | Кабель контрольный КВВГЭ 5х1 | 1000 м
27.32.13.143.21.1.08.03-1046-000 | Кабель контрольный КВВГЭ 5х1 | 1000 м
21.1.08.03-1050 | Кабель контрольный КВВГЭ 7х0,75 | 1000 м
27.32.13.143.21.1.08.03-1050-000 | Кабель контрольный КВВГЭ 7х0,75 | 1000 м
21.1.08.03-1052 | Кабель контрольный КВВГЭ 7х1 | 1000 м
27.32.13.143.21.1.08.03-1052-000 | Кабель контрольный КВВГЭ 7х1 | 1000 м
21.1.08.03-1054 | Кабель контрольный КВВГнг(A)-FRLS 7х1 | 1000 м
27.32.13.143.21.1.08.03-1054-000 | Кабель контрольный КВВГнг(A)-FRLS 7х1 | 1000 м
21.1.08.03-1056 | Кабель контрольный КВВГЭнг(A)-FRLS 10х0,75 | 1000 м
27.32.13.143.21.1.08.03-1056-000 | Кабель контрольный КВВГЭнг(A)-FRLS 10х0,75 | 1000 м
21.1.08.03-1058 | Кабель контрольный КВВГЭнг(A)-FRLS 14х0,75 | 1000 м
27.32.13.143.21.1.08.03-1058-000 | Кабель контрольный КВВГЭнг(A)-FRLS 14х0,75 | 1000 м
21.1.08.03-1060 | Кабель контрольный КВВГЭнг(A)-FRLS 19х0,75 | 1000 м
27.32.13.143.21.1.08.03-1060-000 | Кабель контрольный КВВГЭнг(A)-FRLS 19х0,75 | 1000 м
21.1.08.03-1062 | Кабель контрольный КВВГЭнг(A)-FRLS 19х1 | 1000 м
27.32.13.143.21.1.08.03-1062-000 | Кабель контрольный КВВГЭнг(A)-FRLS 19х1 | 1000 м
21.1.08.03-1064 | Кабель контрольный КВВГЭнг(A)-FRLS 27х0,75 | 1000 м
27.32.13.143.21.1.08.03-1064-000 | Кабель контрольный КВВГЭнг(A)-FRLS 27х0,75 | 1000 м
21.1.08.03-1066 | Кабель контрольный КВВГЭнг(A)-FRLS 27х1 | 1000 м
27.32.13.143.21.1.08.03-1066-000 | Кабель контрольный КВВГЭнг(A)-FRLS 27х1 | 1000 м
21.1.08.03-1068 | Кабель контрольный КВВГЭнг(A)-FRLS 37х0,75 | 1000 м
27.32.13.143.21.1.08.03-1068-000 | Кабель контрольный КВВГЭнг(A)-FRLS 37х0,75 | 1000 м
21.1.08.03-1070 | Кабель контрольный КВВГЭнг(A)-FRLS 37х2,5 | 1000 м
27.32.13.143.21.1.08.03-1070-000 | Кабель контрольный КВВГЭнг(A)-FRLS 37х2,5 | 1000 м
21.1.08.03-1072 | Кабель контрольный КВВГЭнг(A)-FRLS 4х0,75 | 1000 м
27.32.13.143.21.1.08.03-1072-000 | Кабель контрольный КВВГЭнг(A)-FRLS 4х0,75 | 1000 м
21.1.08.03-1076 | Кабель контрольный КВВГЭнг(A)-FRLS 52х1 | 1000 м
27.32.13.143.21.1.08.03-1076-000 | Кабель контрольный КВВГЭнг(A)-FRLS 52х1 | 1000 м
21.1.08.03-1078 | Кабель контрольный КВВГЭнг(A)-FRLS 5х0,75 | 1000 м
27.32.13.143.21.1.08.03-1078-000 | Кабель контрольный КВВГЭнг(A)-FRLS 5х0,75 | 1000 м
21.1.08.03-1080 | Кабель контрольный КВВГЭнг(A)-FRLS 5х4 | 1000 м
27.32.13.143.21.1.08.03-1080-000 | Кабель контрольный КВВГЭнг(A)-FRLS 5х4 | 1000 м
21.1.08.03-1082 | Кабель контрольный КВВГЭнг(A)-FRLS 61х1 | 1000 м
27.32.13.143.21.1.08.03-1082-000 | Кабель контрольный КВВГЭнг(A)-FRLS 61х1 | 1000 м
21.1.08.03-1084 | Кабель контрольный КВВГЭнг(A)-FRLS 7х0,75 | 1000 м
27.32.13.143.21.1.08.03-1084-000 | Кабель контрольный КВВГЭнг(A)-FRLS 7х0,75 | 1000 м
21.1.08.03-1086 | Кабель контрольный КВВГЭнг(A)-FRLS 7х1 | 1000 м
27.32.13.143.21.1.08.03-1086-000 | Кабель контрольный КВВГЭнг(A)-FRLS 7х1 | 1000 м
21.1.08.03-1088 | Кабель контрольный КВВГЭнг(A)-FRLS 7х6 | 1000 м
27.32.13.143.21.1.08.03-1088-000 | Кабель контрольный КВВГЭнг(A)-FRLS 7х6 | 1000 м
21.1.08.03-1090 | Кабель контрольный КВВГЭнг(A) 10х0,75 | 1000 м
27.32.13.143.21.1.08.03-1090-000 | Кабель контрольный КВВГЭнг(A) 10х0,75 | 1000 м
21.1.08.03-1092 | Кабель контрольный КВВГЭнг(A) 10х1 | 1000 м
27.32.13.143.21.1.08.03-1092-000 | Кабель контрольный КВВГЭнг(A) 10х1 | 1000 м
21.1.08.03-1094 | Кабель контрольный КВВГЭнг(A) 10х1,5 | 1000 м
27.32.13.143.21.1.08.03-1094-000 | Кабель контрольный КВВГЭнг(A) 10х1,5 | 1000 м
21.1.08.03-1096 | Кабель контрольный КВВГЭнг(A) 10х2,5 | 1000 м
27.32.13.143.21.1.08.03-1096-000 | Кабель контрольный КВВГЭнг(A) 10х2,5 | 1000 м
21.1.08.03-1098 | Кабель контрольный КВВГЭнг(A) 10х4 | 1000 м
27.32.13.143.21.1.08.03-1098-000 | Кабель контрольный КВВГЭнг(A) 10х4 | 1000 м
21.1.08.03-1100 | Кабель контрольный КВВГЭнг(A) 10х6 | 1000 м
27.32.13.143.21.1.08.03-1100-000 | Кабель контрольный КВВГЭнг(A) 10х6 | 1000 м
21.1.08.03-1102 | Кабель контрольный КВВГЭнг(A) 14х0,75 | 1000 м
27.32.13.143.21.1.08.03-1102-000 | Кабель контрольный КВВГЭнг(A) 14х0,75 | 1000 м
21.1.08.03-1104 | Кабель контрольный КВВГЭнг(A) 14х1 | 1000 м
27.32.13.143.21.1.08.03-1104-000 | Кабель контрольный КВВГЭнг(A) 14х1 | 1000 м
21.1.08.03-1106 | Кабель контрольный КВВГЭнг(A) 14х1,5 | 1000 м
27.32.13.143.21.1.08.03-1106-000 | Кабель контрольный КВВГЭнг(A) 14х1,5 | 1000 м
21.1.08.03-1108 | Кабель контрольный КВВГЭнг(A) 14х2,5 | 1000 м
27.32.13.143.21.1.08.03-1108-000 | Кабель контрольный КВВГЭнг(A) 14х2,5 | 1000 м
21.1.08.03-1110 | Кабель контрольный КВВГЭнг(A) 19х0,75 | 1000 м
27.32.13.143.21.1.08.03-1110-000 | Кабель контрольный КВВГЭнг(A) 19х0,75 | 1000 м
21.1.08.03-1112 | Кабель контрольный КВВГЭнг(A) 19х1 | 1000 м
27.32.13.143.21.1.08.03-1112-000 | Кабель контрольный КВВГЭнг(A) 19х1 | 1000 м
21.1.08.03-1114 | Кабель контрольный КВВГЭнг(A) 19х1,5 | 1000 м
27.32.13.143.21.1.08.03-1114-000 | Кабель контрольный КВВГЭнг(A) 19х1,5 | 1000 м
21.1.08.03-1116 | Кабель контрольный КВВГЭнг(A) 19х2,5 | 1000 м
27.32.13.143.21.1.08.03-1116-000 | Кабель контрольный КВВГЭнг(A) 19х2,5 | 1000 м
21.1.08.03-1118 | Кабель контрольный КВВГЭнг(A) 27х0,75 | 1000 м
27.32.13.143.21.1.08.03-1118-000 | Кабель контрольный КВВГЭнг(A) 27х0,75 | 1000 м
21.1.08.03-1120 | Кабель контрольный КВВГЭнг(A) 27х1,5 | 1000 м
27.32.13.143.21.1.08.03-1120-000 | Кабель контрольный КВВГЭнг(A) 27х1,5 | 1000 м
21.1.08.03-1122 | Кабель контрольный КВВГЭнг(A) 27х2,5 | 1000 м
27.32.13.143.21.1.08.03-1122-000 | Кабель контрольный КВВГЭнг(A) 27х2,5 | 1000 м
21.1.08.03-1124 | Кабель контрольный КВВГЭнг(A) 37х0,75 | 1000 м
27.32.13.143.21.1.08.03-1124-000 | Кабель контрольный КВВГЭнг(A) 37х0,75 | 1000 м
21.1.08.03-1126 | Кабель контрольный КВВГЭнг(A) 37х1,5 | 1000 м
27.32.13.143.21.1.08.03-1126-000 | Кабель контрольный КВВГЭнг(A) 37х1,5 | 1000 м
21.1.08.03-1128 | Кабель контрольный КВВГЭнг(A) 37х2,5 | 1000 м
27.32.13.143.21.1.08.03-1128-000 | Кабель контрольный КВВГЭнг(A) 37х2,5 | 1000 м
21.1.08.03-1130 | Кабель контрольный КВВГЭнг(A) 4х0,75 | 1000 м
27.32.13.143.21.1.08.03-1130-000 | Кабель контрольный КВВГЭнг(A) 4х0,75 | 1000 м
21.1.08.03-1132 | Кабель контрольный КВВГЭнг(A) 4х1 | 1000 м
27.32.13.143.21.1.08.03-1132-000 | Кабель контрольный КВВГЭнг(A) 4х1 | 1000 м
21.1.08.03-1134 | Кабель контрольный КВВГЭнг(A) 4х1,5 | 1000 м
27.32.13.143.21.1.08.03-1134-000 | Кабель контрольный КВВГЭнг(A) 4х1,5 | 1000 м
21.1.08.03-1136 | Кабель контрольный КВВГЭнг(A) 4х2,5 | 1000 м
27.32.13.143.21.1.08.03-1136-000 | Кабель контрольный КВВГЭнг(A) 4х2,5 | 1000 м
21.1.08.03-1138 | Кабель контрольный КВВГЭнг(A) 4х4 | 1000 м
27.32.13.143.21.1.08.03-1138-000 | Кабель контрольный КВВГЭнг(A) 4х4 | 1000 м
21.1.08.03-1140 | Кабель контрольный КВВГЭнг(A) 4х6 | 1000 м
27.32.13.143.21.1.08.03-1140-000 | Кабель контрольный КВВГЭнг(A) 4х6 | 1000 м
21.1.08.03-1142 | Кабель контрольный КВВГЭнг(A) 5х0,75 | 1000 м
27.32.13.143.21.1.08.03-1142-000 | Кабель контрольный КВВГЭнг(A) 5х0,75 | 1000 м
21.1.08.03-1144 | Кабель контрольный КВВГЭнг(A) 5х1 | 1000 м
27.32.13.143.21.1.08.03-1144-000 | Кабель контрольный КВВГЭнг(A) 5х1 | 1000 м
21.1.08.03-1146 | Кабель контрольный КВВГЭнг(A) 5х1,5 | 1000 м
27.32.13.143.21.1.08.03-1146-000 | Кабель контрольный КВВГЭнг(A) 5х1,5 | 1000 м
21.1.08.03-1148 | Кабель контрольный КВВГЭнг(A) 5х2,5 | 1000 м
27.32.13.143.21.1.08.03-1148-000 | Кабель контрольный КВВГЭнг(A) 5х2,5 | 1000 м
21.1.08.03-1150 | Кабель контрольный КВВГЭнг(A) 7х0,75 | 1000 м
27.32.13.143.21.1.08.03-1150-000 | Кабель контрольный КВВГЭнг(A) 7х0,75 | 1000 м
21.1.08.03-1152 | Кабель контрольный КВВГЭнг(A) 7х1 | 1000 м
27.32.13.143.21.1.08.03-1152-000 | Кабель контрольный КВВГЭнг(A) 7х1 | 1000 м
21.1.08.03-1154 | Кабель контрольный КВВГЭнг(A) 7х1,5 | 1000 м
27.32.13.143.21.1.08.03-1154-000 | Кабель контрольный КВВГЭнг(A) 7х1,5 | 1000 м
21.1.08.03-1156 | Кабель контрольный КВВГЭнг(A) 7х2,5 | 1000 м
27.32.13.143.21.1.08.03-1156-000 | Кабель контрольный КВВГЭнг(A) 7х2,5 | 1000 м
21.1.08.03-1158 | Кабель контрольный КВВГЭнг(A) 7х4 | 1000 м
27.32.13.143.21.1.08.03-1158-000 | Кабель контрольный КВВГЭнг(A) 7х4 | 1000 м
21.1.08.03-1160 | Кабель контрольный КВВГЭнг(A) 7х6 | 1000 м
27.32.13.143.21.1.08.03-1160-000 | Кабель контрольный КВВГЭнг(A) 7х6 | 1000 м
21.1.08.03-1162 | Кабель контрольный КВБбШв 10х1 | 1000 м
27.32.13.143.21.1.08.03-1162-000 | Кабель контрольный КВБбШв 10х1 | 1000 м
21.1.08.03-1164 | Кабель контрольный КВБбШв 10х1,5 | 1000 м
27.32.13.143.21.1.08.03-1164-000 | Кабель контрольный КВБбШв 10х1,5 | 1000 м
21.1.08.03-1166 | Кабель контрольный КВБбШв 10х2,5 | 1000 м
27.32.13.143.21.1.08.03-1166-000 | Кабель контрольный КВБбШв 10х2,5 | 1000 м
21.1.08.03-1168 | Кабель контрольный КВБбШв 10х4 | 1000 м
27.32.13.143.21.1.08.03-1168-000 | Кабель контрольный КВБбШв 10х4 | 1000 м
21.1.08.03-1170 | Кабель контрольный КВБбШв 10х6 | 1000 м
27.32.13.143.21.1.08.03-1170-000 | Кабель контрольный КВБбШв 10х6 | 1000 м
21.1.08.03-1172 | Кабель контрольный КВБбШв 14х1 | 1000 м
27.32.13.143.21.1.08.03-1172-000 | Кабель контрольный КВБбШв 14х1 | 1000 м
21.1.08.03-1174 | Кабель контрольный КВБбШв 14х1,5 | 1000 м
27.32.13.143.21.1.08.03-1174-000 | Кабель контрольный КВБбШв 14х1,5 | 1000 м
21.1.08.03-1176 | Кабель контрольный КВБбШв 14х2,5 | 1000 м
27.32.13.143.21.1.08.03-1176-000 | Кабель контрольный КВБбШв 14х2,5 | 1000 м
21.1.08.03-1178 | Кабель контрольный КВБбШв 19х1 | 1000 м
27.32.13.143.21.1.08.03-1178-000 | Кабель контрольный КВБбШв 19х1 | 1000 м
21.1.08.03-1180 | Кабель контрольный КВБбШв 19х1,5 | 1000 м
27.32.13.143.21.1.08.03-1180-000 | Кабель контрольный КВБбШв 19х1,5 | 1000 м
21.1.08.03-1182 | Кабель контрольный КВБбШв 19х2,5 | 1000 м
27.32.13.143.21.1.08.03-1182-000 | Кабель контрольный КВБбШв 19х2,5 | 1000 м
21.1.08.03-1184 | Кабель контрольный КВБбШв 27х1 | 1000 м
27.32.13.143.21.1.08.03-1184-000 | Кабель контрольный КВБбШв 27х1 | 1000 м
21.1.08.03-1186 | Кабель контрольный КВБбШв 27х1,5 | 1000 м
27.32.13.143.21.1.08.03-1186-000 | Кабель контрольный КВБбШв 27х1,5 | 1000 м
21.1.08.03-1188 | Кабель контрольный КВБбШв 27х2,5 | 1000 м
27.32.13.143.21.1.08.03-1188-000 | Кабель контрольный КВБбШв 27х2,5 | 1000 м
21.1.08.03-1190 | Кабель контрольный КВБбШв 37х1 | 1000 м
27.32.13.143.21.1.08.03-1190-000 | Кабель контрольный КВБбШв 37х1 | 1000 м
21.1.08.03-1192 | Кабель контрольный КВБбШв 37х1,5 | 1000 м
27.32.13.143.21.1.08.03-1192-000 | Кабель контрольный КВБбШв 37х1,5 | 1000 м
21.1.08.03-1194 | Кабель контрольный КВБбШв 37х2,5 | 1000 м
27.32.13.143.21.1.08.03-1194-000 | Кабель контрольный КВБбШв 37х2,5 | 1000 м
21.1.08.03-1198 | Кабель контрольный КВБбШв 4х1,5 | 1000 м
27.32.13.143.21.1.08.03-1198-000 | Кабель контрольный КВБбШв 4х1,5 | 1000 м
21.1.08.03-1200 | Кабель контрольный КВБбШв 4х2,5 | 1000 м
27.32.13.143.21.1.08.03-1200-000 | Кабель контрольный КВБбШв 4х2,5 | 1000 м
21.1.08.03-1202 | Кабель контрольный КВБбШв 4х4 | 1000 м
27.32.13.143.21.1.08.03-1202-000 | Кабель контрольный КВБбШв 4х4 | 1000 м
21.1.08.03-1204 | Кабель контрольный КВБбШв 4х6 | 1000 м
27.32.13.143.21.1.08.03-1204-000 | Кабель контрольный КВБбШв 4х6 | 1000 м
21.1.08.03-1210 | Кабель контрольный КВБбШв 5х1 | 1000 м
27.32.13.143.21.1.08.03-1210-000 | Кабель контрольный КВБбШв 5х1 | 1000 м
21.1.08.03-1212 | Кабель контрольный КВБбШв 5х1,5 | 1000 м
27.32.13.143.21.1.08.03-1212-000 | Кабель контрольный КВБбШв 5х1,5 | 1000 м
21.1.08.03-1214 | Кабель контрольный КВБбШв 5х2,5 | 1000 м
27.32.13.143.21.1.08.03-1214-000 | Кабель контрольный КВБбШв 5х2,5 | 1000 м
21.1.08.03-1220 | Кабель контрольный КВБбШв 7х1 | 1000 м
27.32.13.143.21.1.08.03-1220-000 | Кабель контрольный КВБбШв 7х1 | 1000 м
21.1.08.03-1222 | Кабель контрольный КВБбШв 7х1,5 | 1000 м
27.32.13.143.21.1.08.03-1222-000 | Кабель контрольный КВБбШв 7х1,5 | 1000 м
21.1.08.03-1224 | Кабель контрольный КВБбШв 7х2,5 | 1000 м
27.32.13.143.21.1.08.03-1224-000 | Кабель контрольный КВБбШв 7х2,5 | 1000 м
21.1.08.03-1226 | Кабель контрольный КВБбШв 7х4 | 1000 м
27.32.13.143.21.1.08.03-1226-000 | Кабель контрольный КВБбШв 7х4 | 1000 м
21.1.08.03-1228 | Кабель контрольный КВБбШв 7х6 | 1000 м
27.32.13.143.21.1.08.03-1228-000 | Кабель контрольный КВБбШв 7х6 | 1000 м
21.1.08.03-1262 | Кабель контрольный КВВГнг(A)-LS 10х0,75 | 1000 м
27.32.13.143.21.1.08.03-1262-000 | Кабель контрольный КВВГнг(A)-LS 10х0,75 | 1000 м
21.1.08.03-1264 | Кабель контрольный КВВГнг(A)-LS 14х0,75 | 1000 м
27.32.13.143.21.1.08.03-1264-000 | Кабель контрольный КВВГнг(A)-LS 14х0,75 | 1000 м
21.1.08.03-1266 | Кабель контрольный КВВГнг(A)-LS 19х0,75 | 1000 м
27.32.13.143.21.1.08.03-1266-000 | Кабель контрольный КВВГнг(A)-LS 19х0,75 | 1000 м
21.1.08.03-1268 | Кабель контрольный КВВГнг(A)-LS 27х0,75 | 1000 м
27.32.13.143.21.1.08.03-1268-000 | Кабель контрольный КВВГнг(A)-LS 27х0,75 | 1000 м
21.1.08.03-1270 | Кабель контрольный КВВГнг(A)-LS 37х0,75 | 1000 м
27.32.13.143.21.1.08.03-1270-000 | Кабель контрольный КВВГнг(A)-LS 37х0,75 | 1000 м
21.1.08.03-1272 | Кабель контрольный КВВГнг(A)-LS 4х0,75 | 1000 м
27.32.13.143.21.1.08.03-1272-000 | Кабель контрольный КВВГнг(A)-LS 4х0,75 | 1000 м
21.1.08.03-1274 | Кабель контрольный КВВГнг(A)-LS 5х0,75 | 1000 м
27.32.13.143.21.1.08.03-1274-000 | Кабель контрольный КВВГнг(A)-LS 5х0,75 | 1000 м
21.1.08.03-1276 | Кабель контрольный КВВГнг(A)-LS 7х0,75 | 1000 м
27.32.13.143.21.1.08.03-1276-000 | Кабель контрольный КВВГнг(A)-LS 7х0,75 | 1000 м
21.1.08.03-1278 | Кабель контрольный КВВГЭнг(A)-LS 52х1,5 | 1000 м
27.32.13.143.21.1.08.03-1278-000 | Кабель контрольный КВВГЭнг(A)-LS 52х1,5 | 1000 м
21.1.08.03-1280 | Кабель контрольный КВВГЭнг(A)-LS 61х1,5 | 1000 м
27.32.13.143.21.1.08.03-1280-000 | Кабель контрольный КВВГЭнг(A)-LS 61х1,5 | 1000 м
Группа 21.1.08.04: Кабели управления гибкие с медными жилами | Группа 21.1.08.04: Кабели управления гибкие с медными жилами | Группа 21.1.08.04: Кабели управления гибкие с медными жилами
21.1.08.04-0001 | Кабель управления КУГВЭВнг-LS 7х0,5 | 1000 м
27.32.13.141.21.1.08.04-0001-000 | Кабель управления КУГВЭВнг-LS 7х0,5 | 1000 м
21.1.08.04-0002 | Кабель управления КУГВЭВнг-LS 7х0,35 | 1000 м
27.32.13.141.21.1.08.04-0002-000 | Кабель управления КУГВЭВнг-LS 7х0,35 | 1000 м
21.1.08.04-0003 | Кабель управления КУГВЭВнг-LS 14х0,35 | 1000 м
27.32.13.141.21.1.08.04-0003-000 | Кабель управления КУГВЭВнг-LS 14х0,35 | 1000 м
21.1.08.04-0004 | Кабель управления КУГВЭВнг-LS 24х0,35 | 1000 м
27.32.13.141.21.1.08.04-0004-000 | Кабель управления КУГВЭВнг-LS 24х0,35 | 1000 м
21.1.08.04-0011 | Кабель управления КУГВВЭнг-LS 7х0,5 | 1000 м
27.32.13.141.21.1.08.04-0011-000 | Кабель управления КУГВВЭнг-LS 7х0,5 | 1000 м
21.1.08.04-0012 | Кабель управления КУГВВЭнг-LS 7х0,35 | 1000 м
27.32.13.141.21.1.08.04-0012-000 | Кабель управления КУГВВЭнг-LS 7х0,35 | 1000 м
21.1.08.04-0013 | Кабель управления КУГВВЭнг-LS 14х0,5 | 1000 м
27.32.13.141.21.1.08.04-0013-000 | Кабель управления КУГВВЭнг-LS 14х0,5 | 1000 м
21.1.08.04-0014 | Кабель управления КУГВВЭнг-LS 24х0,5 | 1000 м
27.32.13.141.21.1.08.04-0014-000 | Кабель управления КУГВВЭнг-LS 24х0,5 | 1000 м
21.1.08.04-0021 | Кабель управления КУГПЭПнг(A)-HF 1х2х0,5 | 1000 м
27.32.13.141.21.1.08.04-0021-000 | Кабель управления КУГПЭПнг(A)-HF 1х2х0,5 | 1000 м
21.1.08.04-0022 | Кабель управления КУГПЭПнг(A)-HF 1х2х0,75 | 1000 м
27.32.13.141.21.1.08.04-0022-000 | Кабель управления КУГПЭПнг(A)-HF 1х2х0,75 | 1000 м
21.1.08.04-0023 | Кабель управления КУГПЭПнг(A)-HF 2х0,5 | 1000 м
27.32.13.141.21.1.08.04-0023-000 | Кабель управления КУГПЭПнг(A)-HF 2х0,5 | 1000 м
21.1.08.04-0024 | Кабель управления КУГПЭПнг(A)-HF 2х0,35 | 1000 м
27.32.13.141.21.1.08.04-0024-000 | Кабель управления КУГПЭПнг(A)-HF 2х0,35 | 1000 м
21.1.08.04-0025 | Кабель управления КУГПЭПнг(A)-HF 2х0,75 | 1000 м
27.32.13.141.21.1.08.04-0025-000 | Кабель управления КУГПЭПнг(A)-HF 2х0,75 | 1000 м
21.1.08.04-0026 | Кабель управления КУГПЭПнг(A)-HF 2х2х0,35 | 1000 м
27.32.13.141.21.1.08.04-0026-000 | Кабель управления КУГПЭПнг(A)-HF 2х2х0,35 | 1000 м
21.1.08.04-0027 | Кабель управления КУГПЭПнг(A)-HF 2х2х0,75 | 1000 м
27.32.13.141.21.1.08.04-0027-000 | Кабель управления КУГПЭПнг(A)-HF 2х2х0,75 | 1000 м
21.1.08.04-0028 | Кабель управления КУГПЭПнг(A)-HF 3х0,5 | 1000 м
27.32.13.141.21.1.08.04-0028-000 | Кабель управления КУГПЭПнг(A)-HF 3х0,5 | 1000 м
21.1.08.04-0029 | Кабель управления КУГПЭПнг(A)-HF 3х0,75 | 1000 м
27.32.13.141.21.1.08.04-0029-000 | Кабель управления КУГПЭПнг(A)-HF 3х0,75 | 1000 м
21.1.08.04-0030 | Кабель управления КУГПЭПнг(A)-HF 3х1 | 1000 м
27.32.13.141.21.1.08.04-0030-000 | Кабель управления КУГПЭПнг(A)-HF 3х1 | 1000 м
21.1.08.04-0031 | Кабель управления КУГПЭПнг(A)-HF 3х1,5 | 1000 м
27.32.13.141.21.1.08.04-0031-000 | Кабель управления КУГПЭПнг(A)-HF 3х1,5 | 1000 м
21.1.08.04-0032 | Кабель управления КУГПЭПнг(A)-HF 4х0,5 | 1000 м
27.32.13.141.21.1.08.04-0032-000 | Кабель управления КУГПЭПнг(A)-HF 4х0,5 | 1000 м
21.1.08.04-0033 | Кабель управления КУГПЭПнг(A)-HF 4х0,35 | 1000 м
27.32.13.141.21.1.08.04-0033-000 | Кабель управления КУГПЭПнг(A)-HF 4х0,35 | 1000 м
21.1.08.04-0034 | Кабель управления КУГПЭПнг(A)-HF 4х1 | 1000 м
27.32.13.141.21.1.08.04-0034-000 | Кабель управления КУГПЭПнг(A)-HF 4х1 | 1000 м
21.1.08.04-0035 | Кабель управления КУГПЭПнг(A)-HF 4х1,5 | 1000 м
27.32.13.141.21.1.08.04-0035-000 | Кабель управления КУГПЭПнг(A)-HF 4х1,5 | 1000 м
21.1.08.04-0036 | Кабель управления КУГПЭПнг(A)-HF 4х2,5 | 1000 м
27.32.13.141.21.1.08.04-0036-000 | Кабель управления КУГПЭПнг(A)-HF 4х2,5 | 1000 м
21.1.08.04-0037 | Кабель управления КУГПЭПнг(A)-HF 4х2х0,35 | 1000 м
27.32.13.141.21.1.08.04-0037-000 | Кабель управления КУГПЭПнг(A)-HF 4х2х0,35 | 1000 м
21.1.08.04-0039 | Кабель управления КУГПЭПнг(A)-HF 6х2х0,5 | 1000 м
27.32.13.141.21.1.08.04-0039-000 | Кабель управления КУГПЭПнг(A)-HF 6х2х0,5 | 1000 м
21.1.08.04-0040 | Кабель управления КУГПЭПнг(A)-HF 7х0,5 | 1000 м
27.32.13.141.21.1.08.04-0040-000 | Кабель управления КУГПЭПнг(A)-HF 7х0,5 | 1000 м
21.1.08.04-0041 | Кабель управления КУГПЭПнг(A)-HF 7х0,35 | 1000 м
27.32.13.141.21.1.08.04-0041-000 | Кабель управления КУГПЭПнг(A)-HF 7х0,35 | 1000 м
21.1.08.04-0042 | Кабель управления КУГПЭПнг(A)-HF 7х0,75 | 1000 м
27.32.13.141.21.1.08.04-0042-000 | Кабель управления КУГПЭПнг(A)-HF 7х0,75 | 1000 м
21.1.08.04-0043 | Кабель управления КУГПЭПнг(A)-HF 7х1,5 | 1000 м
27.32.13.141.21.1.08.04-0043-000 | Кабель управления КУГПЭПнг(A)-HF 7х1,5 | 1000 м
21.1.08.04-0044 | Кабель управления КУГПЭПнг(A)-HF 7х2,5 | 1000 м
27.32.13.141.21.1.08.04-0044-000 | Кабель управления КУГПЭПнг(A)-HF 7х2,5 | 1000 м
21.1.08.04-0045 | Кабель управления КУГПЭПнг(A)-HF 8х2х0,5 | 1000 м
27.32.13.141.21.1.08.04-0045-000 | Кабель управления КУГПЭПнг(A)-HF 8х2х0,5 | 1000 м
21.1.08.04-0046 | Кабель управления КУГПЭПнг(A)-HF 10х0,5 | 1000 м
27.32.13.141.21.1.08.04-0046-000 | Кабель управления КУГПЭПнг(A)-HF 10х0,5 | 1000 м
21.1.08.04-0047 | Кабель управления КУГПЭПнг(A)-HF 10х1 | 1000 м
27.32.13.141.21.1.08.04-0047-000 | Кабель управления КУГПЭПнг(A)-HF 10х1 | 1000 м
21.1.08.04-0048 | Кабель управления КУГПЭПнг(A)-HF 10х2х0,5 | 1000 м
27.32.13.141.21.1.08.04-0048-000 | Кабель управления КУГПЭПнг(A)-HF 10х2х0,5 | 1000 м
21.1.08.04-0049 | Кабель управления КУГПЭПнг(A)-HF 12х1,5 | 1000 м
27.32.13.141.21.1.08.04-0049-000 | Кабель управления КУГПЭПнг(A)-HF 12х1,5 | 1000 м
21.1.08.04-0050 | Кабель управления КУГПЭПнг(A)-HF 14х0,5 | 1000 м
27.32.13.141.21.1.08.04-0050-000 | Кабель управления КУГПЭПнг(A)-HF 14х0,5 | 1000 м
21.1.08.04-0051 | Кабель управления КУГПЭПнг(A)-HF 14х0,35 | 1000 м
27.32.13.141.21.1.08.04-0051-000 | Кабель управления КУГПЭПнг(A)-HF 14х0,35 | 1000 м
21.1.08.04-0052 | Кабель управления КУГПЭПнг(A)-HF 14х1 | 1000 м
27.32.13.141.21.1.08.04-0052-000 | Кабель управления КУГПЭПнг(A)-HF 14х1 | 1000 м
21.1.08.04-0053 | Кабель управления КУГПЭПнг(A)-HF 14х2х0,5 | 1000 м
27.32.13.141.21.1.08.04-0053-000 | Кабель управления КУГПЭПнг(A)-HF 14х2х0,5 | 1000 м
21.1.08.04-0054 | Кабель управления КУГПЭПнг(A)-HF 16х2х0,5 | 1000 м
27.32.13.141.21.1.08.04-0054-000 | Кабель управления КУГПЭПнг(A)-HF 16х2х0,5 | 1000 м
21.1.08.04-0055 | Кабель управления КУГПЭПнг(A)-HF 16х2х0,35 | 1000 м
27.32.13.141.21.1.08.04-0055-000 | Кабель управления КУГПЭПнг(A)-HF 16х2х0,35 | 1000 м
21.1.08.04-0056 | Кабель управления КУГПЭПнг(A)-HF 19х0,5 | 1000 м
27.32.13.141.21.1.08.04-0056-000 | Кабель управления КУГПЭПнг(A)-HF 19х0,5 | 1000 м
21.1.08.04-0057 | Кабель управления КУГПЭПнг(A)-HF 19х0,35 | 1000 м
27.32.13.141.21.1.08.04-0057-000 | Кабель управления КУГПЭПнг(A)-HF 19х0,35 | 1000 м
21.1.08.04-0058 | Кабель управления КУГПЭПнг(A)-HF 19х1 | 1000 м
27.32.13.141.21.1.08.04-0058-000 | Кабель управления КУГПЭПнг(A)-HF 19х1 | 1000 м
21.1.08.04-0059 | Кабель управления КУГПЭПнг(A)-HF 20х2х0,5 | 1000 м
27.32.13.141.21.1.08.04-0059-000 | Кабель управления КУГПЭПнг(A)-HF 20х2х0,5 | 1000 м
21.1.08.04-0060 | Кабель управления КУГПЭПнг(A)-HF 24х0,35 | 1000 м
27.32.13.141.21.1.08.04-0060-000 | Кабель управления КУГПЭПнг(A)-HF 24х0,35 | 1000 м
21.1.08.04-0061 | Кабель управления КУГПЭПнг(A)-HF 24х2х0,5 | 1000 м
27.32.13.141.21.1.08.04-0061-000 | Кабель управления КУГПЭПнг(A)-HF 24х2х0,5 | 1000 м
21.1.08.04-0063 | Кабель управления КУГПЭПнг(A)-HF 27х1,5 | 1000 м
27.32.13.141.21.1.08.04-0063-000 | Кабель управления КУГПЭПнг(A)-HF 27х1,5 | 1000 м
21.1.08.04-0064 | Кабель управления КУГПЭПнг(A)-HF 27х2,5 | 1000 м
27.32.13.141.21.1.08.04-0064-000 | Кабель управления КУГПЭПнг(A)-HF 27х2,5 | 1000 м
21.1.08.04-0065 | Кабель управления КУГПЭПнг(A)-HF 37х0,5 | 1000 м
27.32.13.141.21.1.08.04-0065-000 | Кабель управления КУГПЭПнг(A)-HF 37х0,5 | 1000 м
21.1.08.04-0066 | Кабель управления КУГПЭПнг(A)-HF 52х0,35 | 1000 м
27.32.13.141.21.1.08.04-0066-000 | Кабель управления КУГПЭПнг(A)-HF 52х0,35 | 1000 м
21.1.08.04-0067 | Кабель управления КУГПЭПнг(A)-HF 52х1 | 1000 м
27.32.13.141.21.1.08.04-0067-000 | Кабель управления КУГПЭПнг(A)-HF 52х1 | 1000 м
Группа 21.1.08.05: Кабели контроля и управления, не включенные в группы | Группа 21.1.08.05: Кабели контроля и управления, не включенные в группы | Группа 21.1.08.05: Кабели контроля и управления, не включенные в группы
21.1.08.05-0021 | Кабель измерительный КПЭТИнг-HF 1х2х0,7 | 1000 м
27.32.13.141.21.1.08.05-0021-000 | Кабель измерительный КПЭТИнг-HF 1х2х0,7 | 1000 м
21.1.08.05-0022 | Кабель измерительный КПЭТИнг-HF 7х2х0,7 | 1000 м
27.32.13.141.21.1.08.05-0022-000 | Кабель измерительный КПЭТИнг-HF 7х2х0,7 | 1000 м
21.1.08.05-0201 | Кабель управления КУПЭВ 4х2х0,5(э) | 1000 м
27.32.13.141.21.1.08.05-0201-000 | Кабель управления КУПЭВ 4х2х0,5(э) | 1000 м
21.1.08.05-1006 | Кабель сигнально-блокировочный СБЗПуЭ 3х2х0,9-380 | 1000 м
27.32.13.159.21.1.08.05-1006-000 | Кабель сигнально-блокировочный СБЗПуЭ 3х2х0,9-380 | 1000 м
21.1.08.05-1016 | Кабель управления КУПВ 24х0,35 | 1000 м
27.32.13.141.21.1.08.05-1016-000 | Кабель управления КУПВ 24х0,35 | 1000 м
21.1.08.05-1036 | Кабель управления КУПВ 7х0,5 | 1000 м
27.32.13.141.21.1.08.05-1036-000 | Кабель управления КУПВ 7х0,5 | 1000 м
21.1.08.05-1042 | Кабель управления КУПР 24х0,5 | 1000 м
27.32.13.141.21.1.08.05-1042-000 | Кабель управления КУПР 24х0,5 | 1000 м
21.1.08.05-1062 | Кабель управления КУПР 19х1,5 | 1000 м
27.32.13.141.21.1.08.05-1062-000 | Кабель управления КУПР 19х1,5 | 1000 м
21.1.08.05-1064 | Кабель управления КУПР 24х0,35 | 1000 м
27.32.13.141.21.1.08.05-1064-000 | Кабель управления КУПР 24х0,35 | 1000 м
21.1.08.05-1066 | Кабель управления КУПР 24х1 | 1000 м
27.32.13.141.21.1.08.05-1066-000 | Кабель управления КУПР 24х1 | 1000 м
21.1.08.05-1068 | Кабель управления КУПР 24х1,5 | 1000 м
27.32.13.141.21.1.08.05-1068-000 | Кабель управления КУПР 24х1,5 | 1000 м
21.1.08.05-1090 | Кабель управления КУПР 37х1,5 | 1000 м
27.32.13.141.21.1.08.05-1090-000 | Кабель управления КУПР 37х1,5 | 1000 м
21.1.08.05-1124 | Кабель сигнально-блокировочный СБЗПу 19х2х0,9 | 1000 м
27.32.13.159.21.1.08.05-1124-000 | Кабель сигнально-блокировочный СБЗПу 19х2х0,9 | 1000 м
Часть 21.2: Провода, шнуры | Часть 21.2: Провода, шнуры | Часть 21.2: Провода, шнуры
Раздел 21.2.01: Провода для воздушных линий электропередач | Раздел 21.2.01: Провода для воздушных линий электропередач | Раздел 21.2.01: Провода для воздушных линий электропередач
Группа 21.2.01.01: Провода изолированные для воздушных линий электропередач | Группа 21.2.01.01: Провода изолированные для воздушных линий электропередач | Группа 21.2.01.01: Провода изолированные для воздушных линий электропередач
21.2.01.01-0001 | Провод самонесущий изолированный СИП-1 1х16+1х25-0,6/1 | 1000 м
27.32.14.120.21.2.01.01-0001-000 | Провод самонесущий изолированный СИП-1 1х16+1х25-0,6/1 | 1000 м
21.2.01.01-0002 | Провод самонесущий изолированный СИП-1 3х16+1х25-0,6/1 | 1000 м
27.32.14.120.21.2.01.01-0002-000 | Провод самонесущий изолированный СИП-1 3х16+1х25-0,6/1 | 1000 м
21.2.01.01-0003 | Провод самонесущий изолированный СИП-1 3х25+1х35-0,6/1 | 1000 м
27.32.14.120.21.2.01.01-0003-000 | Провод самонесущий изолированный СИП-1 3х25+1х35-0,6/1 | 1000 м
21.2.01.01-0004 | Провод самонесущий изолированный СИП-1 3х35+1х50-0,6/1 | 1000 м
27.32.14.120.21.2.01.01-0004-000 | Провод самонесущий изолированный СИП-1 3х35+1х50-0,6/1 | 1000 м
21.2.01.01-0005 | Провод самонесущий изолированный СИП-1 3х50+1х50-0,6/1 | 1000 м
27.32.14.120.21.2.01.01-0005-000 | Провод самонесущий изолированный СИП-1 3х50+1х50-0,6/1 | 1000 м
21.2.01.01-0006 | Провод самонесущий изолированный СИП-1 3х50+1х70-0,6/1 | 1000 м
27.32.14.120.21.2.01.01-0006-000 | Провод самонесущий изолированный СИП-1 3х50+1х70-0,6/1 | 1000 м
21.2.01.01-0007 | Провод самонесущий изолированный СИП-1 3х70+1х70-0,6/1 | 1000 м
27.32.14.120.21.2.01.01-0007-000 | Провод самонесущий изолированный СИП-1 3х70+1х70-0,6/1 | 1000 м
21.2.01.01-0008 | Провод самонесущий изолированный СИП-1 3х70+1х95-0,6/1 | 1000 м
27.32.14.120.21.2.01.01-0008-000 | Провод самонесущий изолированный СИП-1 3х70+1х95-0,6/1 | 1000 м
21.2.01.01-0009 | Провод самонесущий изолированный СИП-1 3х95+1х70-0,6/1 | 1000 м
27.32.14.120.21.2.01.01-0009-000 | Провод самонесущий изолированный СИП-1 3х95+1х70-0,6/1 | 1000 м
21.2.01.01-0010 | Провод самонесущий изолированный СИП-1 3х95+1х95-0,6/1 | 1000 м
27.32.14.120.21.2.01.01-0010-000 | Провод самонесущий изолированный СИП-1 3х95+1х95-0,6/1 | 1000 м
21.2.01.01-0011 | Провод самонесущий изолированный СИП-1 3х120+1х95-0,6/1 | 1000 м
27.32.14.120.21.2.01.01-0011-000 | Провод самонесущий изолированный СИП-1 3х120+1х95-0,6/1 | 1000 м
21.2.01.01-0012 | Провод самонесущий изолированный СИП-1 3х150+1х95-0,6/1 | 1000 м
27.32.14.120.21.2.01.01-0012-000 | Провод самонесущий изолированный СИП-1 3х150+1х95-0,6/1 | 1000 м
21.2.01.01-0013 | Провод самонесущий изолированный СИП-1 3х185+1х95-0,6/1 | 1000 м
27.32.14.120.21.2.01.01-0013-000 | Провод самонесущий изолированный СИП-1 3х185+1х95-0,6/1 | 1000 м
21.2.01.01-0014 | Провод самонесущий изолированный СИП-1 3х240+1х95-0,6/1 | 1000 м
27.32.14.120.21.2.01.01-0014-000 | Провод самонесущий изолированный СИП-1 3х240+1х95-0,6/1 | 1000 м
21.2.01.01-0015 | Провод самонесущий изолированный СИП-2 3х16+1х25-0,6/1 | 1000 м
27.32.14.120.21.2.01.01-0015-000 | Провод самонесущий изолированный СИП-2 3х16+1х25-0,6/1 | 1000 м
21.2.01.01-0016 | Провод самонесущий изолированный СИП-2 3х16+1х54,6-0,6/1 | 1000 м
27.32.14.120.21.2.01.01-0016-000 | Провод самонесущий изолированный СИП-2 3х16+1х54,6-0,6/1 | 1000 м
21.2.01.01-0017 | Провод самонесущий изолированный СИП-2 3х16+1х54,6+2х16-0,6/1 | 1000 м
27.32.14.120.21.2.01.01-0017-000 | Провод самонесущий изолированный СИП-2 3х16+1х54,6+2х16-0,6/1 | 1000 м
21.2.01.01-0018 | Провод самонесущий изолированный СИП-2 3х16+1х54,6+2х35-0,6/1 | 1000 м
27.32.14.120.21.2.01.01-0018-000 | Провод самонесущий изолированный СИП-2 3х16+1х54,6+2х35-0,6/1 | 1000 м
21.2.01.01-0019 | Провод самонесущий изолированный СИП-2 3х25+1х35-0,6/1 | 1000 м
27.32.14.120.21.2.01.01-0019-000 | Провод самонесущий изолированный СИП-2 3х25+1х35-0,6/1 | 1000 м
21.2.01.01-0020 | Провод самонесущий изолированный СИП-2 3х25+1х54,6-0,6/1 | 1000 м
27.32.14.120.21.2.01.01-0020-000 | Провод самонесущий изолированный СИП-2 3х25+1х54,6-0,6/1 | 1000 м
21.2.01.01-0021 | Провод самонесущий изолированный СИП-2 3х25+1х54,6+2х16-0,6/1 | 1000 м
27.32.14.120.21.2.01.01-0021-000 | Провод самонесущий изолированный СИП-2 3х25+1х54,6+2х16-0,6/1 | 1000 м
21.2.01.01-0022 | Провод самонесущий изолированный СИП-2 3х25+1х54,6+2х35-0,6/1 | 1000 м
27.32.14.120.21.2.01.01-0022-000 | Провод самонесущий изолированный СИП-2 3х25+1х54,6+2х35-0,6/1 | 1000 м
21.2.01.01-0023 | Провод самонесущий изолированный СИП-2 3х35+1х50-0,6/1 | 1000 м
27.32.14.120.21.2.01.01-0023-000 | Провод самонесущий изолированный СИП-2 3х35+1х50-0,6/1 | 1000 м
21.2.01.01-0024 | Провод самонесущий изолированный СИП-2 3х35+1х50+2х16-0,6/1 | 1000 м
27.32.14.120.21.2.01.01-0024-000 | Провод самонесущий изолированный СИП-2 3х35+1х50+2х16-0,6/1 | 1000 м
21.2.01.01-0025 | Провод самонесущий изолированный СИП-2 3х35+1х54,6-0,6/1 | 1000 м
27.32.14.120.21.2.01.01-0025-000 | Провод самонесущий изолированный СИП-2 3х35+1х54,6-0,6/1 | 1000 м
21.2.01.01-0026 | Провод самонесущий изолированный СИП-2 3х35+1х54,6+2х35-0,6/1 | 1000 м
27.32.14.120.21.2.01.01-0026-000 | Провод самонесущий изолированный СИП-2 3х35+1х54,6+2х35-0,6/1 | 1000 м
21.2.01.01-0027 | Провод самонесущий изолированный СИП-2 3х50+1х50-0,6/1 | 1000 м
27.32.14.120.21.2.01.01-0027-000 | Провод самонесущий изолированный СИП-2 3х50+1х50-0,6/1 | 1000 м
21.2.01.01-0028 | Провод самонесущий изолированный СИП-2 3х50+1х50+2х16-0,6/1 | 1000 м
27.32.14.120.21.2.01.01-0028-000 | Провод самонесущий изолированный СИП-2 3х50+1х50+2х16-0,6/1 | 1000 м
21.2.01.01-0029 | Провод самонесущий изолированный СИП-2 3х50+1х54,6-0,6/1 | 1000 м
27.32.14.120.21.2.01.01-0029-000 | Провод самонесущий изолированный СИП-2 3х50+1х54,6-0,6/1 | 1000 м
21.2.01.01-0030 | Провод самонесущий изолированный СИП-2 3х50+1х70-0,6/1 | 1000 м
27.32.14.120.21.2.01.01-0030-000 | Провод самонесущий изолированный СИП-2 3х50+1х70-0,6/1 | 1000 м
21.2.01.01-0031 | Провод самонесущий изолированный СИП-2 3х50+1х70+2х35-0,6/1 | 1000 м
27.32.14.120.21.2.01.01-0031-000 | Провод самонесущий изолированный СИП-2 3х50+1х70+2х35-0,6/1 | 1000 м
21.2.01.01-0032 | Провод самонесущий изолированный СИП-2 3х70+1х54,6-0,6/1 | 1000 м
27.32.14.120.21.2.01.01-0032-000 | Провод самонесущий изолированный СИП-2 3х70+1х54,6-0,6/1 | 1000 м
21.2.01.01-0033 | Провод самонесущий изолированный СИП-2 3х70+1х54,6+2х16-0,6/1 | 1000 м
27.32.14.120.21.2.01.01-0033-000 | Провод самонесущий изолированный СИП-2 3х70+1х54,6+2х16-0,6/1 | 1000 м
21.2.01.01-0034 | Провод самонесущий изолированный СИП-2 3х70+1х70-0,6/1 | 1000 м
27.32.14.120.21.2.01.01-0034-000 | Провод самонесущий изолированный СИП-2 3х70+1х70-0,6/1 | 1000 м
21.2.01.01-0035 | Провод самонесущий изолированный СИП-2 3х70+1х70+2х35-0,6/1 | 1000 м
27.32.14.120.21.2.01.01-0035-000 | Провод самонесущий изолированный СИП-2 3х70+1х70+2х35-0,6/1 | 1000 м
21.2.01.01-0036 | Провод самонесущий изолированный СИП-2 3х70+1х95-0,6/1 | 1000 м
27.32.14.120.21.2.01.01-0036-000 | Провод самонесущий изолированный СИП-2 3х70+1х95-0,6/1 | 1000 м
21.2.01.01-0037 | Провод самонесущий изолированный СИП-2 3х95+1х70-0,6/1 | 1000 м
27.32.14.120.21.2.01.01-0037-000 | Провод самонесущий изолированный СИП-2 3х95+1х70-0,6/1 | 1000 м
21.2.01.01-0038 | Провод самонесущий изолированный СИП-2 3х95+1х95-0,6/1 | 1000 м
27.32.14.120.21.2.01.01-0038-000 | Провод самонесущий изолированный СИП-2 3х95+1х95-0,6/1 | 1000 м
21.2.01.01-0039 | Провод самонесущий изолированный СИП-2 3х120+1х95-0,6/1 | 1000 м
27.32.14.120.21.2.01.01-0039-000 | Провод самонесущий изолированный СИП-2 3х120+1х95-0,6/1 | 1000 м
21.2.01.01-0040 | Провод самонесущий изолированный СИП-2 3х150+1х95-0,6/1 | 1000 м
27.32.14.120.21.2.01.01-0040-000 | Провод самонесущий изолированный СИП-2 3х150+1х95-0,6/1 | 1000 м
21.2.01.01-0041 | Провод самонесущий изолированный СИП-2 3х185+1х95-0,6/1 | 1000 м
27.32.14.120.21.2.01.01-0041-000 | Провод самонесущий изолированный СИП-2 3х185+1х95-0,6/1 | 1000 м
21.2.01.01-0042 | Провод самонесущий изолированный СИП-2 3х240+1х95-0,6/1 | 1000 м
27.32.14.120.21.2.01.01-0042-000 | Провод самонесущий изолированный СИП-2 3х240+1х95-0,6/1 | 1000 м
21.2.01.01-0045 | Провод самонесущий изолированный СИП-3 1х35-20 | 1000 м
27.32.14.120.21.2.01.01-0045-000 | Провод самонесущий изолированный СИП-3 1х35-20 | 1000 м
21.2.01.01-0046 | Провод самонесущий изолированный СИП-3 1х35-35 | 1000 м
27.32.14.120.21.2.01.01-0046-000 | Провод самонесущий изолированный СИП-3 1х35-35 | 1000 м
21.2.01.01-0047 | Провод самонесущий изолированный СИП-3 1х50-20 | 1000 м
27.32.14.120.21.2.01.01-0047-000 | Провод самонесущий изолированный СИП-3 1х50-20 | 1000 м
21.2.01.01-0048 | Провод самонесущий изолированный СИП-3 1х50-35 | 1000 м
27.32.14.120.21.2.01.01-0048-000 | Провод самонесущий изолированный СИП-3 1х50-35 | 1000 м
21.2.01.01-0049 | Провод самонесущий изолированный СИП-3 1х70-20 | 1000 м
27.32.14.120.21.2.01.01-0049-000 | Провод самонесущий изолированный СИП-3 1х70-20 | 1000 м
21.2.01.01-0050 | Провод самонесущий изолированный СИП-3 1х70-35 | 1000 м
27.32.14.120.21.2.01.01-0050-000 | Провод самонесущий изолированный СИП-3 1х70-35 | 1000 м
21.2.01.01-0051 | Провод самонесущий изолированный СИП-3 1х95-20 | 1000 м
27.32.14.120.21.2.01.01-0051-000 | Провод самонесущий изолированный СИП-3 1х95-20 | 1000 м
21.2.01.01-0052 | Провод самонесущий изолированный СИП-3 1х95-35 | 1000 м
27.32.14.120.21.2.01.01-0052-000 | Провод самонесущий изолированный СИП-3 1х95-35 | 1000 м
21.2.01.01-0053 | Провод самонесущий изолированный СИП-3 1х120-20 | 1000 м
27.32.14.120.21.2.01.01-0053-000 | Провод самонесущий изолированный СИП-3 1х120-20 | 1000 м
21.2.01.01-0054 | Провод самонесущий изолированный СИП-3 1х120-35 | 1000 м
27.32.14.120.21.2.01.01-0054-000 | Провод самонесущий изолированный СИП-3 1х120-35 | 1000 м
21.2.01.01-0055 | Провод самонесущий изолированный СИП-3 1х150-20 | 1000 м
27.32.14.120.21.2.01.01-0055-000 | Провод самонесущий изолированный СИП-3 1х150-20 | 1000 м
21.2.01.01-0056 | Провод самонесущий изолированный СИП-3 1х150-35 | 1000 м
27.32.14.120.21.2.01.01-0056-000 | Провод самонесущий изолированный СИП-3 1х150-35 | 1000 м
21.2.01.01-0057 | Провод самонесущий изолированный СИП-3 1х185-20 | 1000 м
27.32.14.120.21.2.01.01-0057-000 | Провод самонесущий изолированный СИП-3 1х185-20 | 1000 м
21.2.01.01-0058 | Провод самонесущий изолированный СИП-3 1х185-35 | 1000 м
27.32.14.120.21.2.01.01-0058-000 | Провод самонесущий изолированный СИП-3 1х185-35 | 1000 м
21.2.01.01-0059 | Провод самонесущий изолированный СИП-3 1х240-20 | 1000 м
27.32.14.120.21.2.01.01-0059-000 | Провод самонесущий изолированный СИП-3 1х240-20 | 1000 м
21.2.01.01-0060 | Провод самонесущий изолированный СИП-3 1х240-35 | 1000 м
27.32.14.120.21.2.01.01-0060-000 | Провод самонесущий изолированный СИП-3 1х240-35 | 1000 м
21.2.01.01-0061 | Провод самонесущий изолированный СИП-4 2х10-0,6/1 | 1000 м
27.32.14.120.21.2.01.01-0061-000 | Провод самонесущий изолированный СИП-4 2х10-0,6/1 | 1000 м
21.2.01.01-0062 | Провод самонесущий изолированный СИП-4 2х16-0,6/1 | 1000 м
27.32.14.120.21.2.01.01-0062-000 | Провод самонесущий изолированный СИП-4 2х16-0,6/1 | 1000 м
21.2.01.01-0063 | Провод самонесущий изолированный СИП-4 2х25-0,6/1 | 1000 м
27.32.14.120.21.2.01.01-0063-000 | Провод самонесущий изолированный СИП-4 2х25-0,6/1 | 1000 м
21.2.01.01-0064 | Провод самонесущий изолированный СИП-4 2х50-0,6/1 | 1000 м
27.32.14.120.21.2.01.01-0064-000 | Провод самонесущий изолированный СИП-4 2х50-0,6/1 | 1000 м
21.2.01.01-0065 | Провод самонесущий изолированный СИП-4 4х16-0,6/1 | 1000 м
27.32.14.120.21.2.01.01-0065-000 | Провод самонесущий изолированный СИП-4 4х16-0,6/1 | 1000 м
21.2.01.01-0066 | Провод самонесущий изолированный СИП-4 4х25-0,6/1 | 1000 м
27.32.14.120.21.2.01.01-0066-000 | Провод самонесущий изолированный СИП-4 4х25-0,6/1 | 1000 м
21.2.01.01-0067 | Провод самонесущий изолированный СИП-4 4х35-0,6/1 | 1000 м
27.32.14.120.21.2.01.01-0067-000 | Провод самонесущий изолированный СИП-4 4х35-0,6/1 | 1000 м
21.2.01.01-0068 | Провод самонесущий изолированный СИП-4 4х50-0,6/1 | 1000 м
27.32.14.120.21.2.01.01-0068-000 | Провод самонесущий изолированный СИП-4 4х50-0,6/1 | 1000 м
21.2.01.01-0069 | Провод самонесущий изолированный СИП-4 4х70-0,6/1 | 1000 м
27.32.14.120.21.2.01.01-0069-000 | Провод самонесущий изолированный СИП-4 4х70-0,6/1 | 1000 м
21.2.01.01-0070 | Провод самонесущий изолированный СИП-4 4х95-0,6/1 | 1000 м
27.32.14.120.21.2.01.01-0070-000 | Провод самонесущий изолированный СИП-4 4х95-0,6/1 | 1000 м
21.2.01.01-0071 | Провод самонесущий изолированный СИП-4 4х120-0,6/1 | 1000 м
27.32.14.120.21.2.01.01-0071-000 | Провод самонесущий изолированный СИП-4 4х120-0,6/1 | 1000 м
21.2.01.01-1010 | Провод самонесущий изолированный СИП-2 3х25+1х54,6+1х16-0,6/1 | 1000 м
27.32.14.120.21.2.01.01-1010-000 | Провод самонесущий изолированный СИП-2 3х25+1х54,6+1х16-0,6/1 | 1000 м
21.2.01.01-1012 | Провод самонесущий изолированный СИП-2 3х35+1х54,6+1х16-0,6/1 | 1000 м
27.32.14.120.21.2.01.01-1012-000 | Провод самонесущий изолированный СИП-2 3х35+1х54,6+1х16-0,6/1 | 1000 м
21.2.01.01-1014 | Провод самонесущий изолированный СИП-2 3х35+1х54,6+2х16-0,6/1 | 1000 м
27.32.14.120.21.2.01.01-1014-000 | Провод самонесущий изолированный СИП-2 3х35+1х54,6+2х16-0,6/1 | 1000 м
21.2.01.01-1016 | Провод самонесущий изолированный СИП-2 3х50+1х54,6+1х16-0,6/1 | 1000 м
27.32.14.120.21.2.01.01-1016-000 | Провод самонесущий изолированный СИП-2 3х50+1х54,6+1х16-0,6/1 | 1000 м
21.2.01.01-1018 | Провод самонесущий изолированный СИП-2 3х50+1х54,6+1х25-0,6/1 | 1000 м
27.32.14.120.21.2.01.01-1018-000 | Провод самонесущий изолированный СИП-2 3х50+1х54,6+1х25-0,6/1 | 1000 м
21.2.01.01-1020 | Провод самонесущий изолированный СИП-2 3х50+1х54,6+2х16-0,6/1 | 1000 м
27.32.14.120.21.2.01.01-1020-000 | Провод самонесущий изолированный СИП-2 3х50+1х54,6+2х16-0,6/1 | 1000 м
21.2.01.01-1022 | Провод самонесущий изолированный СИП-2 3х50+1х54,6+2х25-0,6/1 | 1000 м
27.32.14.120.21.2.01.01-1022-000 | Провод самонесущий изолированный СИП-2 3х50+1х54,6+2х25-0,6/1 | 1000 м
21.2.01.01-1024 | Провод самонесущий изолированный СИП-2 3х70+1х54,6+1х16-0,6/1 | 1000 м
27.32.14.120.21.2.01.01-1024-000 | Провод самонесущий изолированный СИП-2 3х70+1х54,6+1х16-0,6/1 | 1000 м
21.2.01.01-1026 | Провод самонесущий изолированный СИП-2 3х70+1х54,6+1х25-0,6/1 | 1000 м
27.32.14.120.21.2.01.01-1026-000 | Провод самонесущий изолированный СИП-2 3х70+1х54,6+1х25-0,6/1 | 1000 м
21.2.01.01-1028 | Провод самонесущий изолированный СИП-2 3х70+1х54,6+2х25-0,6/1 | 1000 м
27.32.14.120.21.2.01.01-1028-000 | Провод самонесущий изолированный СИП-2 3х70+1х54,6+2х25-0,6/1 | 1000 м
21.2.01.01-1030 | Провод самонесущий изолированный СИП-2 3х70+1х70+1х16-0,6/1 | 1000 м
27.32.14.120.21.2.01.01-1030-000 | Провод самонесущий изолированный СИП-2 3х70+1х70+1х16-0,6/1 | 1000 м
21.2.01.01-1032 | Провод самонесущий изолированный СИП-2 3х70+1х70+2х16-0,6/1 | 1000 м
27.32.14.120.21.2.01.01-1032-000 | Провод самонесущий изолированный СИП-2 3х70+1х70+2х16-0,6/1 | 1000 м
Группа 21.2.01.02: Провода неизолированные для воздушных линий электропередач | Группа 21.2.01.02: Провода неизолированные для воздушных линий электропередач | Группа 21.2.01.02: Провода неизолированные для воздушных линий электропередач
21.2.01.02-0011 | Провод неизолированный для воздушных линий электропередачи А 16 | т
27.32.14.120.21.2.01.02-0011-000 | Провод неизолированный для воздушных линий электропередачи А 16 | т
21.2.01.02-0012 | Провод неизолированный для воздушных линий электропередачи А 25 | т
27.32.14.120.21.2.01.02-0012-000 | Провод неизолированный для воздушных линий электропередачи А 25 | т
21.2.01.02-0013 | Провод неизолированный для воздушных линий электропередачи А 35 | т
27.32.14.120.21.2.01.02-0013-000 | Провод неизолированный для воздушных линий электропередачи А 35 | т
21.2.01.02-0014 | Провод неизолированный для воздушных линий электропередачи А 40 | т
27.32.14.120.21.2.01.02-0014-000 | Провод неизолированный для воздушных линий электропередачи А 40 | т
21.2.01.02-0015 | Провод неизолированный для воздушных линий электропередачи А 50 | т
27.32.14.120.21.2.01.02-0015-000 | Провод неизолированный для воздушных линий электропередачи А 50 | т
21.2.01.02-0016 | Провод неизолированный для воздушных линий электропередачи А 63 | т
27.32.14.120.21.2.01.02-0016-000 | Провод неизолированный для воздушных линий электропередачи А 63 | т
21.2.01.02-0017 | Провод неизолированный для воздушных линий электропередачи А 70 | т
27.32.14.120.21.2.01.02-0017-000 | Провод неизолированный для воздушных линий электропередачи А 70 | т
21.2.01.02-0018 | Провод неизолированный для воздушных линий электропередачи А 95 | т
27.32.14.120.21.2.01.02-0018-000 | Провод неизолированный для воздушных линий электропередачи А 95 | т
21.2.01.02-0019 | Провод неизолированный для воздушных линий электропередачи А 100 | т
27.32.14.120.21.2.01.02-0019-000 | Провод неизолированный для воздушных линий электропередачи А 100 | т
21.2.01.02-0020 | Провод неизолированный для воздушных линий электропередачи А 120 | т
27.32.14.120.21.2.01.02-0020-000 | Провод неизолированный для воздушных линий электропередачи А 120 | т
21.2.01.02-0021 | Провод неизолированный для воздушных линий электропередачи А 125 | т
27.32.14.120.21.2.01.02-0021-000 | Провод неизолированный для воздушных линий электропередачи А 125 | т
21.2.01.02-0022 | Провод неизолированный для воздушных линий электропередачи А 150 | т
27.32.14.120.21.2.01.02-0022-000 | Провод неизолированный для воздушных линий электропередачи А 150 | т
21.2.01.02-0023 | Провод неизолированный для воздушных линий электропередачи А 160 | т
27.32.14.120.21.2.01.02-0023-000 | Провод неизолированный для воздушных линий электропередачи А 160 | т
21.2.01.02-0024 | Провод неизолированный для воздушных линий электропередачи А 185 | т
27.32.14.120.21.2.01.02-0024-000 | Провод неизолированный для воздушных линий электропередачи А 185 | т
21.2.01.02-0025 | Провод неизолированный для воздушных линий электропередачи А 200 | т
27.32.14.120.21.2.01.02-0025-000 | Провод неизолированный для воздушных линий электропередачи А 200 | т
21.2.01.02-0026 | Провод неизолированный для воздушных линий электропередачи А 240 | т
27.32.14.120.21.2.01.02-0026-000 | Провод неизолированный для воздушных линий электропередачи А 240 | т
21.2.01.02-0027 | Провод неизолированный для воздушных линий электропередачи А 250 | т
27.32.14.120.21.2.01.02-0027-000 | Провод неизолированный для воздушных линий электропередачи А 250 | т
21.2.01.02-0028 | Провод неизолированный для воздушных линий электропередачи А 300 | т
27.32.14.120.21.2.01.02-0028-000 | Провод неизолированный для воздушных линий электропередачи А 300 | т
21.2.01.02-0029 | Провод неизолированный для воздушных линий электропередачи А 315 | т
27.32.14.120.21.2.01.02-0029-000 | Провод неизолированный для воздушных линий электропередачи А 315 | т
21.2.01.02-0030 | Провод неизолированный для воздушных линий электропередачи А 350 | т
27.32.14.120.21.2.01.02-0030-000 | Провод неизолированный для воздушных линий электропередачи А 350 | т
21.2.01.02-0031 | Провод неизолированный для воздушных линий электропередачи А 400 | т
27.32.14.120.21.2.01.02-0031-000 | Провод неизолированный для воздушных линий электропередачи А 400 | т
21.2.01.02-0032 | Провод неизолированный для воздушных линий электропередачи А 450 | т
27.32.14.120.21.2.01.02-0032-000 | Провод неизолированный для воздушных линий электропередачи А 450 | т
21.2.01.02-0033 | Провод неизолированный для воздушных линий электропередачи А 500 | т
27.32.14.120.21.2.01.02-0033-000 | Провод неизолированный для воздушных линий электропередачи А 500 | т
21.2.01.02-0034 | Провод неизолированный для воздушных линий электропередачи А 550 | т
27.32.14.120.21.2.01.02-0034-000 | Провод неизолированный для воздушных линий электропередачи А 550 | т
21.2.01.02-0035 | Провод неизолированный для воздушных линий электропередачи А 560 | т
27.32.14.120.21.2.01.02-0035-000 | Провод неизолированный для воздушных линий электропередачи А 560 | т
21.2.01.02-0036 | Провод неизолированный для воздушных линий электропередачи А 600 | т
27.32.14.120.21.2.01.02-0036-000 | Провод неизолированный для воздушных линий электропередачи А 600 | т
21.2.01.02-0037 | Провод неизолированный для воздушных линий электропередачи А 630 | т
27.32.14.120.21.2.01.02-0037-000 | Провод неизолированный для воздушных линий электропередачи А 630 | т
21.2.01.02-0038 | Провод неизолированный для воздушных линий электропередачи А 650 | т
27.32.14.120.21.2.01.02-0038-000 | Провод неизолированный для воздушных линий электропередачи А 650 | т
21.2.01.02-0039 | Провод неизолированный для воздушных линий электропередачи А 700 | т
27.32.14.120.21.2.01.02-0039-000 | Провод неизолированный для воздушных линий электропередачи А 700 | т
21.2.01.02-0040 | Провод неизолированный для воздушных линий электропередачи А 710 | т
27.32.14.120.21.2.01.02-0040-000 | Провод неизолированный для воздушных линий электропередачи А 710 | т
21.2.01.02-0041 | Провод неизолированный для воздушных линий электропередачи А 750 | т
27.32.14.120.21.2.01.02-0041-000 | Провод неизолированный для воздушных линий электропередачи А 750 | т
21.2.01.02-0042 | Провод неизолированный для воздушных линий электропередачи А 800 | т
27.32.14.120.21.2.01.02-0042-000 | Провод неизолированный для воздушных линий электропередачи А 800 | т
21.2.01.02-0081 | Провод неизолированный для воздушных линий электропередачи АС 10/1,8 | т
27.32.14.120.21.2.01.02-0081-000 | Провод неизолированный для воздушных линий электропередачи АС 10/1,8 | т
21.2.01.02-0082 | Провод неизолированный для воздушных линий электропередачи АС 16/2,7 | т
27.32.14.120.21.2.01.02-0082-000 | Провод неизолированный для воздушных линий электропередачи АС 16/2,7 | т
21.2.01.02-0083 | Провод неизолированный для воздушных линий электропередачи АС 25/4,2 | т
27.32.14.120.21.2.01.02-0083-000 | Провод неизолированный для воздушных линий электропередачи АС 25/4,2 | т
21.2.01.02-0084 | Провод неизолированный для воздушных линий электропередачи АС 35/6,2 | т
27.32.14.120.21.2.01.02-0084-000 | Провод неизолированный для воздушных линий электропередачи АС 35/6,2 | т
21.2.01.02-0085 | Провод неизолированный для воздушных линий электропередачи АС 50/8 | т
27.32.14.120.21.2.01.02-0085-000 | Провод неизолированный для воздушных линий электропередачи АС 50/8 | т
21.2.01.02-0086 | Провод неизолированный для воздушных линий электропередачи АС 70/11 | т
27.32.14.120.21.2.01.02-0086-000 | Провод неизолированный для воздушных линий электропередачи АС 70/11 | т
21.2.01.02-0087 | Провод неизолированный для воздушных линий электропередачи АС 70/72 | т
27.32.14.120.21.2.01.02-0087-000 | Провод неизолированный для воздушных линий электропередачи АС 70/72 | т
21.2.01.02-0088 | Провод неизолированный для воздушных линий электропередачи АС 95/16 | т
27.32.14.120.21.2.01.02-0088-000 | Провод неизолированный для воздушных линий электропередачи АС 95/16 | т
21.2.01.02-0089 | Провод неизолированный для воздушных линий электропередачи АС 120/19 | т
27.32.14.120.21.2.01.02-0089-000 | Провод неизолированный для воздушных линий электропередачи АС 120/19 | т
21.2.01.02-0090 | Провод неизолированный для воздушных линий электропередачи АС 150/19 | т
27.32.14.120.21.2.01.02-0090-000 | Провод неизолированный для воздушных линий электропередачи АС 150/19 | т
21.2.01.02-0091 | Провод неизолированный для воздушных линий электропередачи АС 185/24 | т
27.32.14.120.21.2.01.02-0091-000 | Провод неизолированный для воздушных линий электропередачи АС 185/24 | т
21.2.01.02-0092 | Провод неизолированный для воздушных линий электропередачи АС 205/27 | т
27.32.14.120.21.2.01.02-0092-000 | Провод неизолированный для воздушных линий электропередачи АС 205/27 | т
21.2.01.02-0093 | Провод неизолированный для воздушных линий электропередачи АС 240/32 | т
27.32.14.120.21.2.01.02-0093-000 | Провод неизолированный для воздушных линий электропередачи АС 240/32 | т
21.2.01.02-0094 | Провод неизолированный для воздушных линий электропередачи АС 300/39 | т
27.32.14.120.21.2.01.02-0094-000 | Провод неизолированный для воздушных линий электропередачи АС 300/39 | т
21.2.01.02-0095 | Провод неизолированный для воздушных линий электропередачи АС 300/66 | т
27.32.14.120.21.2.01.02-0095-000 | Провод неизолированный для воздушных линий электропередачи АС 300/66 | т
21.2.01.02-0096 | Провод неизолированный для воздушных линий электропередачи АС 330/30 | т
27.32.14.120.21.2.01.02-0096-000 | Провод неизолированный для воздушных линий электропередачи АС 330/30 | т
21.2.01.02-0097 | Провод неизолированный для воздушных линий электропередачи АС 400/18 | т
27.32.14.120.21.2.01.02-0097-000 | Провод неизолированный для воздушных линий электропередачи АС 400/18 | т
21.2.01.02-0098 | Провод неизолированный для воздушных линий электропередачи АС 400/51 | т
27.32.14.120.21.2.01.02-0098-000 | Провод неизолированный для воздушных линий электропередачи АС 400/51 | т
21.2.01.02-0099 | Провод неизолированный для воздушных линий электропередачи АС 400/64 | т
27.32.14.120.21.2.01.02-0099-000 | Провод неизолированный для воздушных линий электропередачи АС 400/64 | т
21.2.01.02-0100 | Провод неизолированный для воздушных линий электропередачи АС 450/56 | т
27.32.14.120.21.2.01.02-0100-000 | Провод неизолированный для воздушных линий электропередачи АС 450/56 | т
21.2.01.02-0101 | Провод неизолированный для воздушных линий электропередачи АС 500/26 | т
27.32.14.120.21.2.01.02-0101-000 | Провод неизолированный для воздушных линий электропередачи АС 500/26 | т
21.2.01.02-0102 | Провод неизолированный для воздушных линий электропередачи АС 500/64 | т
27.32.14.120.21.2.01.02-0102-000 | Провод неизолированный для воздушных линий электропередачи АС 500/64 | т
21.2.01.02-0103 | Провод неизолированный для воздушных линий электропередачи АС 550/71 | т
27.32.14.120.21.2.01.02-0103-000 | Провод неизолированный для воздушных линий электропередачи АС 550/71 | т
21.2.01.02-0104 | Провод неизолированный для воздушных линий электропередачи АС 600/72 | т
27.32.14.120.21.2.01.02-0104-000 | Провод неизолированный для воздушных линий электропередачи АС 600/72 | т
21.2.01.02-0105 | Провод неизолированный для воздушных линий электропередачи АС 650/79 | т
27.32.14.120.21.2.01.02-0105-000 | Провод неизолированный для воздушных линий электропередачи АС 650/79 | т
21.2.01.02-0106 | Провод неизолированный для воздушных линий электропередачи АС 700/86 | т
27.32.14.120.21.2.01.02-0106-000 | Провод неизолированный для воздушных линий электропередачи АС 700/86 | т
21.2.01.02-0107 | Провод неизолированный для воздушных линий электропередачи АС 750/93 | т
27.32.14.120.21.2.01.02-0107-000 | Провод неизолированный для воздушных линий электропередачи АС 750/93 | т
21.2.01.02-0108 | Провод неизолированный для воздушных линий электропередачи АС 800/105 | т
27.32.14.120.21.2.01.02-0108-000 | Провод неизолированный для воздушных линий электропередачи АС 800/105 | т
21.2.01.02-0109 | Провод неизолированный для воздушных линий электропередачи АС 1000/56 | т
27.32.14.120.21.2.01.02-0109-000 | Провод неизолированный для воздушных линий электропередачи АС 1000/56 | т
21.2.01.02-0134 | Провод неизолированный для воздушных линий электропередачи АСКП 1000/56 | т
27.32.14.120.21.2.01.02-0134-000 | Провод неизолированный для воздушных линий электропередачи АСКП 1000/56 | т
21.2.01.02-0141 | Провод неизолированный для воздушных линий электропередачи М 4 | т
27.32.14.120.21.2.01.02-0141-000 | Провод неизолированный для воздушных линий электропередачи М 4 | т
21.2.01.02-0142 | Провод неизолированный для воздушных линий электропередачи М 6 | т
27.32.14.120.21.2.01.02-0142-000 | Провод неизолированный для воздушных линий электропередачи М 6 | т
21.2.01.02-0143 | Провод неизолированный для воздушных линий электропередачи М 10 | т
27.32.14.120.21.2.01.02-0143-000 | Провод неизолированный для воздушных линий электропередачи М 10 | т
21.2.01.02-0144 | Провод неизолированный для воздушных линий электропередачи М 16 | т
27.32.14.120.21.2.01.02-0144-000 | Провод неизолированный для воздушных линий электропередачи М 16 | т
21.2.01.02-0145 | Провод неизолированный для воздушных линий электропередачи М 25 | т
27.32.14.120.21.2.01.02-0145-000 | Провод неизолированный для воздушных линий электропередачи М 25 | т
21.2.01.02-0146 | Провод неизолированный для воздушных линий электропередачи М 35 | т
27.32.14.120.21.2.01.02-0146-000 | Провод неизолированный для воздушных линий электропередачи М 35 | т
21.2.01.02-0147 | Провод неизолированный для воздушных линий электропередачи М 50 | т
27.32.14.120.21.2.01.02-0147-000 | Провод неизолированный для воздушных линий электропередачи М 50 | т
21.2.01.02-0148 | Провод неизолированный для воздушных линий электропередачи М 70 | т
27.32.14.120.21.2.01.02-0148-000 | Провод неизолированный для воздушных линий электропередачи М 70 | т
21.2.01.02-0149 | Провод неизолированный для воздушных линий электропередачи М 95 | т
27.32.14.120.21.2.01.02-0149-000 | Провод неизолированный для воздушных линий электропередачи М 95 | т
21.2.01.02-0150 | Провод неизолированный для воздушных линий электропередачи М 120 | т
27.32.14.120.21.2.01.02-0150-000 | Провод неизолированный для воздушных линий электропередачи М 120 | т
21.2.01.02-0151 | Провод неизолированный для воздушных линий электропередачи М 150 | т
27.32.14.120.21.2.01.02-0151-000 | Провод неизолированный для воздушных линий электропередачи М 150 | т
21.2.01.02-0152 | Провод неизолированный для воздушных линий электропередачи М 185 | т
27.32.14.120.21.2.01.02-0152-000 | Провод неизолированный для воздушных линий электропередачи М 185 | т
21.2.01.02-0153 | Провод неизолированный для воздушных линий электропередачи М 240 | т
27.32.14.120.21.2.01.02-0153-000 | Провод неизолированный для воздушных линий электропередачи М 240 | т
21.2.01.02-0154 | Провод неизолированный для воздушных линий электропередачи М 300 | т
27.32.14.120.21.2.01.02-0154-000 | Провод неизолированный для воздушных линий электропередачи М 300 | т
21.2.01.02-0155 | Провод неизолированный для воздушных линий электропередачи М 400 | т
27.32.14.120.21.2.01.02-0155-000 | Провод неизолированный для воздушных линий электропередачи М 400 | т
21.2.01.02-0156 | Провод неизолированный для воздушных линий электропередачи М 500 | т
27.32.14.120.21.2.01.02-0156-000 | Провод неизолированный для воздушных линий электропередачи М 500 | т
21.2.01.02-1000 | Провод контактный медный фасонный МФ 100 | 1000 м
27.32.14.130.21.2.01.02-1000-000 | Провод контактный медный фасонный МФ 100 | 1000 м
21.2.01.02-1002 | Провод контактный медный фасонный МФ 120 | 1000 м
27.32.14.130.21.2.01.02-1002-000 | Провод контактный медный фасонный МФ 120 | 1000 м
Раздел 21.2.02: Провода и шнуры связи | Раздел 21.2.02: Провода и шнуры связи | Раздел 21.2.02: Провода и шнуры связи
Группа 21.2.02.01: Провода антенные неизолированные медные | Группа 21.2.02.01: Провода антенные неизолированные медные | Группа 21.2.02.01: Провода антенные неизолированные медные
21.2.02.01-0003 | Провод антенный МА, сечение 6 мм2 | 1000 м
27.32.13.159.21.2.02.01-0003-000 | Провод антенный МА, сечение 6 мм2 | 1000 м
21.2.02.01-0011 | Провод антенный МА, сечение 1,5 мм2 | 1000 м
27.32.13.159.21.2.02.01-0011-000 | Провод антенный МА, сечение 1,5 мм2 | 1000 м
21.2.02.01-0012 | Провод антенный МА, сечение 2,5 мм2 | 1000 м
27.32.13.159.21.2.02.01-0012-000 | Провод антенный МА, сечение 2,5 мм2 | 1000 м
21.2.02.01-0013 | Провод антенный МА, сечение 4 мм2 | 1000 м
27.32.13.159.21.2.02.01-0013-000 | Провод антенный МА, сечение 4 мм2 | 1000 м
21.2.02.01-0015 | Провод антенный МА, сечение 10 мм2 | 1000 м
27.32.13.159.21.2.02.01-0015-000 | Провод антенный МА, сечение 10 мм2 | 1000 м
21.2.02.01-0021 | Провод антенный МГ, сечение 1,5 мм2 | 1000 м
27.32.13.159.21.2.02.01-0021-000 | Провод антенный МГ, сечение 1,5 мм2 | 1000 м
21.2.02.01-0022 | Провод антенный МГ, сечение 2,5 мм2 | 1000 м
27.32.13.159.21.2.02.01-0022-000 | Провод антенный МГ, сечение 2,5 мм2 | 1000 м
21.2.02.01-0023 | Провод антенный МГ, сечение 4 мм2 | т
27.32.13.159.21.2.02.01-0023-000 | Провод антенный МГ, сечение 4 мм2 | т
21.2.02.01-0024 | Провод антенный МГ, сечение 6 мм2 | 1000 м
27.32.13.159.21.2.02.01-0024-000 | Провод антенный МГ, сечение 6 мм2 | 1000 м
21.2.02.01-0025 | Провод антенный МГ, сечение 10 мм2 | 1000 м
27.32.13.159.21.2.02.01-0025-000 | Провод антенный МГ, сечение 10 мм2 | 1000 м
21.2.02.01-0027 | Провод антенный МГ, сечение 16 мм2 | 1000 м
27.32.13.159.21.2.02.01-0027-000 | Провод антенный МГ, сечение 16 мм2 | 1000 м
21.2.02.01-0028 | Провод антенный МГ, сечение 25 мм2 | 1000 м
27.32.13.159.21.2.02.01-0028-000 | Провод антенный МГ, сечение 25 мм2 | 1000 м
21.2.02.01-0029 | Провод антенный МГ, сечение 35 мм2 | 1000 м
27.32.13.159.21.2.02.01-0029-000 | Провод антенный МГ, сечение 35 мм2 | 1000 м
21.2.02.01-0030 | Провод антенный МГ, сечение 50 мм2 | 1000 м
27.32.13.159.21.2.02.01-0030-000 | Провод антенный МГ, сечение 50 мм2 | 1000 м
21.2.02.01-0031 | Провод антенный МГ, сечение 70 мм2 | 1000 м
27.32.13.159.21.2.02.01-0031-000 | Провод антенный МГ, сечение 70 мм2 | 1000 м
21.2.02.01-0032 | Провод антенный МГ, сечение 95 мм2 | 1000 м
27.32.13.159.21.2.02.01-0032-000 | Провод антенный МГ, сечение 95 мм2 | 1000 м
21.2.02.01-0033 | Провод антенный МГ, сечение 120 мм2 | 1000 м
27.32.13.159.21.2.02.01-0033-000 | Провод антенный МГ, сечение 120 мм2 | 1000 м
21.2.02.01-0034 | Провод антенный МГ, сечение 150 мм2 | 1000 м
27.32.13.159.21.2.02.01-0034-000 | Провод антенный МГ, сечение 150 мм2 | 1000 м
21.2.02.01-0035 | Провод антенный МГ, сечение 185 мм2 | 1000 м
27.32.13.159.21.2.02.01-0035-000 | Провод антенный МГ, сечение 185 мм2 | 1000 м
21.2.02.01-0036 | Провод антенный МГ, сечение 240 мм2 | 1000 м
27.32.13.159.21.2.02.01-0036-000 | Провод антенный МГ, сечение 240 мм2 | 1000 м
21.2.02.01-0037 | Провод антенный МГ, сечение 300 мм2 | 1000 м
27.32.13.159.21.2.02.01-0037-000 | Провод антенный МГ, сечение 300 мм2 | 1000 м
21.2.02.01-0038 | Провод антенный МГ, сечение 400 мм2 | 1000 м
27.32.13.159.21.2.02.01-0038-000 | Провод антенный МГ, сечение 400 мм2 | 1000 м
21.2.02.01-0039 | Провод антенный МГ, сечение 500 мм2 | 1000 м
27.32.13.159.21.2.02.01-0039-000 | Провод антенный МГ, сечение 500 мм2 | 1000 м
Группа 21.2.02.02: Провода для радиоустановок | Группа 21.2.02.02: Провода для радиоустановок | Группа 21.2.02.02: Провода для радиоустановок
21.2.02.02-0003 | Провод силовой с медными жилами РПШ 2х0,75-380 | 1000 м
27.32.13.111.21.2.02.02-0003-000 | Провод силовой с медными жилами РПШ 2х0,75-380 | 1000 м
21.2.02.02-0004 | Провод силовой с медными жилами РПШ 2х1-380 | 1000 м
27.32.13.111.21.2.02.02-0004-000 | Провод силовой с медными жилами РПШ 2х1-380 | 1000 м
21.2.02.02-0005 | Провод силовой с медными жилами РПШ 2х1,5-380 | 1000 м
27.32.13.111.21.2.02.02-0005-000 | Провод силовой с медными жилами РПШ 2х1,5-380 | 1000 м
21.2.02.02-0006 | Провод силовой с медными жилами РПШ 2х2,5-380 | 1000 м
27.32.13.111.21.2.02.02-0006-000 | Провод силовой с медными жилами РПШ 2х2,5-380 | 1000 м
21.2.02.02-0007 | Провод силовой с медными жилами РПШ 2х4-380 | 1000 м
27.32.13.111.21.2.02.02-0007-000 | Провод силовой с медными жилами РПШ 2х4-380 | 1000 м
21.2.02.02-0008 | Провод силовой с медными жилами РПШ 2х6-380 | 1000 м
27.32.13.111.21.2.02.02-0008-000 | Провод силовой с медными жилами РПШ 2х6-380 | 1000 м
21.2.02.02-0011 | Провод силовой с медными жилами РПШ 3х0,75-380 | 1000 м
27.32.13.111.21.2.02.02-0011-000 | Провод силовой с медными жилами РПШ 3х0,75-380 | 1000 м
21.2.02.02-0012 | Провод силовой с медными жилами РПШ 3х1-380 | 1000 м
27.32.13.111.21.2.02.02-0012-000 | Провод силовой с медными жилами РПШ 3х1-380 | 1000 м
21.2.02.02-0013 | Провод силовой с медными жилами РПШ 3х1,5-380 | 1000 м
27.32.13.111.21.2.02.02-0013-000 | Провод силовой с медными жилами РПШ 3х1,5-380 | 1000 м
21.2.02.02-0014 | Провод силовой с медными жилами РПШ 3х2,5-380 | 1000 м
27.32.13.111.21.2.02.02-0014-000 | Провод силовой с медными жилами РПШ 3х2,5-380 | 1000 м
21.2.02.02-0015 | Провод силовой с медными жилами РПШ 3х4-380 | 1000 м
27.32.13.111.21.2.02.02-0015-000 | Провод силовой с медными жилами РПШ 3х4-380 | 1000 м
21.2.02.02-0016 | Провод силовой с медными жилами РПШ 3х6-380 | 1000 м
27.32.13.111.21.2.02.02-0016-000 | Провод силовой с медными жилами РПШ 3х6-380 | 1000 м
21.2.02.02-0025 | Провод силовой с медными жилами РПШЭ 2х1-380 | 1000 м
27.32.13.111.21.2.02.02-0025-000 | Провод силовой с медными жилами РПШЭ 2х1-380 | 1000 м
21.2.02.02-0026 | Провод силовой с медными жилами РПШЭ 2х1,5-380 | 1000 м
27.32.13.111.21.2.02.02-0026-000 | Провод силовой с медными жилами РПШЭ 2х1,5-380 | 1000 м
21.2.02.02-0027 | Провод силовой с медными жилами РПШЭ 2х2,5-380 | 1000 м
27.32.13.111.21.2.02.02-0027-000 | Провод силовой с медными жилами РПШЭ 2х2,5-380 | 1000 м
21.2.02.02-0028 | Провод силовой с медными жилами РПШЭ 2х4-380 | 1000 м
27.32.13.111.21.2.02.02-0028-000 | Провод силовой с медными жилами РПШЭ 2х4-380 | 1000 м
21.2.02.02-0033 | Провод силовой с медными жилами РПШЭ 3х1-380 | 1000 м
27.32.13.111.21.2.02.02-0033-000 | Провод силовой с медными жилами РПШЭ 3х1-380 | 1000 м
21.2.02.02-0034 | Провод силовой с медными жилами РПШЭ 3х1,5-380 | 1000 м
27.32.13.111.21.2.02.02-0034-000 | Провод силовой с медными жилами РПШЭ 3х1,5-380 | 1000 м
21.2.02.02-0035 | Провод силовой с медными жилами РПШЭ 3х2,5-380 | 1000 м
27.32.13.111.21.2.02.02-0035-000 | Провод силовой с медными жилами РПШЭ 3х2,5-380 | 1000 м
21.2.02.02-0036 | Провод силовой с медными жилами РПШЭ 3х4-380 | 1000 м
27.32.13.111.21.2.02.02-0036-000 | Провод силовой с медными жилами РПШЭ 3х4-380 | 1000 м
21.2.02.02-0037 | Провод силовой с медными жилами РПШЭ 3х6-380 | 1000 м
27.32.13.111.21.2.02.02-0037-000 | Провод силовой с медными жилами РПШЭ 3х6-380 | 1000 м
Группа 21.2.02.03: Провода кроссовые станционные | Группа 21.2.02.03: Провода кроссовые станционные | Группа 21.2.02.03: Провода кроссовые станционные
21.2.02.03-0001 | Провод кроссовый станционный с изоляцией из поливинилхлоридного пластиката, марка ПКСВ-2, двужильный | 1000 м
27.32.13.155.21.2.02.03-0001-000 | Провод кроссовый станционный с изоляцией из поливинилхлоридного пластиката, марка ПКСВ-2, двужильный | 1000 м
21.2.02.03-0002 | Провод кроссовый станционный ПКСВ 2х0,5 | 1000 м
27.32.13.155.21.2.02.03-0002-000 | Провод кроссовый станционный ПКСВ 2х0,5 | 1000 м
Группа 21.2.02.04: Провода связи | Группа 21.2.02.04: Провода связи | Группа 21.2.02.04: Провода связи
21.2.02.04-0001 | Провод телефонный ПРППМ 2х1,2 | 1000 м
27.32.13.155.21.2.02.04-0001-000 | Провод телефонный ПРППМ 2х1,2 | 1000 м
21.2.02.04-0002 | Провод трансляционный ПТВЖ 2х1,2 | 1000 м
27.32.13.155.21.2.02.04-0002-000 | Провод трансляционный ПТВЖ 2х1,2 | 1000 м
21.2.02.04-1000 | Провод телефонный ПРППМ 2х0,9 | 1000 м
27.32.13.155.21.2.02.04-1000-000 | Провод телефонный ПРППМ 2х0,9 | 1000 м
21.2.02.04-1014 | Провод трансляционный ПТПЖ 2х1,2 | 1000 м
27.32.13.155.21.2.02.04-1014-000 | Провод трансляционный ПТПЖ 2х1,2 | 1000 м
Группа 21.2.02.05: Провода телефонные распределительные | Группа 21.2.02.05: Провода телефонные распределительные | Группа 21.2.02.05: Провода телефонные распределительные
21.2.02.05-0101 | Провод телефонный распределительный однопарный с медными жилами с поливинилхлоридной изоляцией, марка ТРВ, диаметр 0,5 мм | 1000 м
27.32.13.155.21.2.02.05-0101-000 | Провод телефонный распределительный однопарный с медными жилами с поливинилхлоридной изоляцией, марка ТРВ, диаметр 0,5 мм | 1000 м
21.2.02.05-0102 | Провод телефонный распределительный ТРП 2х0,4 | 1000 м
27.32.13.155.21.2.02.05-0102-000 | Провод телефонный распределительный ТРП 2х0,4 | 1000 м
21.2.02.05-0103 | Провод телефонный распределительный ТРП 2х0,5 | 1000 м
27.32.13.155.21.2.02.05-0103-000 | Провод телефонный распределительный ТРП 2х0,5 | 1000 м
Раздел 21.2.03: Провода и шнуры силовые | Раздел 21.2.03: Провода и шнуры силовые | Раздел 21.2.03: Провода и шнуры силовые
Группа 21.2.03.01: Провода для осветительной арматуры термостойкие на напряжение до 660 В | Группа 21.2.03.01: Провода для осветительной арматуры термостойкие на напряжение до 660 В | Группа 21.2.03.01: Провода для осветительной арматуры термостойкие на напряжение до 660 В
21.2.03.01-0001 | Провод монтажный ПРКА 0,5-660 | 1000 м
27.32.13.192.21.2.03.01-0001-000 | Провод монтажный ПРКА 0,5-660 | 1000 м
21.2.03.01-0002 | Провод монтажный ПРКА 0,75-660 | 1000 м
27.32.13.192.21.2.03.01-0002-000 | Провод монтажный ПРКА 0,75-660 | 1000 м
21.2.03.01-0003 | Провод монтажный ПРКА 1-660 | 1000 м
27.32.13.192.21.2.03.01-0003-000 | Провод монтажный ПРКА 1-660 | 1000 м
21.2.03.01-0004 | Провод монтажный ПРКА 1,5-660 | 1000 м
27.32.13.192.21.2.03.01-0004-000 | Провод монтажный ПРКА 1,5-660 | 1000 м
21.2.03.01-0005 | Провод монтажный ПРКА 2,5-660 | 1000 м
27.32.13.192.21.2.03.01-0005-000 | Провод монтажный ПРКА 2,5-660 | 1000 м
Группа 21.2.03.02: Провода монтажные | Группа 21.2.03.02: Провода монтажные | Группа 21.2.03.02: Провода монтажные
21.2.03.02-0001 | Провод монтажный ПМВГ 0,35 | 1000 м
27.32.13.192.21.2.03.02-0001-000 | Провод монтажный ПМВГ 0,35 | 1000 м
21.2.03.02-0002 | Провод монтажный МЭШДЛ 0,2 | 1000 м
27.32.13.192.21.2.03.02-0002-000 | Провод монтажный МЭШДЛ 0,2 | 1000 м
21.2.03.02-0003 | Провод монтажный МГШВЭ 2х0,50 | 1000 м
27.32.13.192.21.2.03.02-0003-000 | Провод монтажный МГШВЭ 2х0,50 | 1000 м
21.2.03.02-0004 | Провод монтажный МГШВ 0,7 | 1000 м
27.32.13.192.21.2.03.02-0004-000 | Провод монтажный МГШВ 0,7 | 1000 м
21.2.03.02-0006 | Провод монтажный НВ-1 0,75-600 | 1000 м
27.32.13.192.21.2.03.02-0006-000 | Провод монтажный НВ-1 0,75-600 | 1000 м
21.2.03.02-1002 | Провод монтажный МГШВ 1х0,14-380 | 1000 м
27.32.13.192.21.2.03.02-1002-000 | Провод монтажный МГШВ 1х0,14-380 | 1000 м
21.2.03.02-1004 | Провод монтажный МГШВ 1х0,2-380 | 1000 м
27.32.13.192.21.2.03.02-1004-000 | Провод монтажный МГШВ 1х0,2-380 | 1000 м
21.2.03.02-1006 | Провод монтажный МГШВ 1х0,35-380 | 1000 м
27.32.13.192.21.2.03.02-1006-000 | Провод монтажный МГШВ 1х0,35-380 | 1000 м
21.2.03.02-1008 | Провод монтажный МГШВ 1х0,5-380 | 1000 м
27.32.13.192.21.2.03.02-1008-000 | Провод монтажный МГШВ 1х0,5-380 | 1000 м
21.2.03.02-1010 | Провод монтажный МГШВ 1х0,75-380 | 1000 м
27.32.13.192.21.2.03.02-1010-000 | Провод монтажный МГШВ 1х0,75-380 | 1000 м
21.2.03.02-1012 | Провод монтажный МГШВ 1х1-380 | 1000 м
27.32.13.192.21.2.03.02-1012-000 | Провод монтажный МГШВ 1х1-380 | 1000 м
21.2.03.02-1014 | Провод монтажный МГШВ 1х1,5-380 | 1000 м
27.32.13.192.21.2.03.02-1014-000 | Провод монтажный МГШВ 1х1,5-380 | 1000 м
21.2.03.02-1018 | Провод монтажный МГШВЭ 1х0,14-380 | 1000 м
27.32.13.192.21.2.03.02-1018-000 | Провод монтажный МГШВЭ 1х0,14-380 | 1000 м
21.2.03.02-1020 | Провод монтажный МГШВЭ 1х0,2-380 | 1000 м
27.32.13.192.21.2.03.02-1020-000 | Провод монтажный МГШВЭ 1х0,2-380 | 1000 м
21.2.03.02-1022 | Провод монтажный МГШВЭ 1х0,35-380 | 1000 м
27.32.13.192.21.2.03.02-1022-000 | Провод монтажный МГШВЭ 1х0,35-380 | 1000 м
21.2.03.02-1024 | Провод монтажный МГШВЭ 1х0,5-380 | 1000 м
27.32.13.192.21.2.03.02-1024-000 | Провод монтажный МГШВЭ 1х0,5-380 | 1000 м
21.2.03.02-1026 | Провод монтажный МГШВЭ 1х0,75-380 | 1000 м
27.32.13.192.21.2.03.02-1026-000 | Провод монтажный МГШВЭ 1х0,75-380 | 1000 м
21.2.03.02-1028 | Провод монтажный МГШВЭ 2х0,12-380 | 1000 м
27.32.13.192.21.2.03.02-1028-000 | Провод монтажный МГШВЭ 2х0,12-380 | 1000 м
21.2.03.02-1030 | Провод монтажный МГШВЭ 2х0,35-380 | 1000 м
27.32.13.192.21.2.03.02-1030-000 | Провод монтажный МГШВЭ 2х0,35-380 | 1000 м
21.2.03.02-1032 | Провод монтажный МГШВЭ 2х0,75-380 | 1000 м
27.32.13.192.21.2.03.02-1032-000 | Провод монтажный МГШВЭ 2х0,75-380 | 1000 м
21.2.03.02-1034 | Провод монтажный МГШВЭ 3х0,35-380 | 1000 м
27.32.13.192.21.2.03.02-1034-000 | Провод монтажный МГШВЭ 3х0,35-380 | 1000 м
21.2.03.02-1036 | Провод монтажный МГШВЭ 3х0,5-380 | 1000 м
27.32.13.192.21.2.03.02-1036-000 | Провод монтажный МГШВЭ 3х0,5-380 | 1000 м
21.2.03.02-1038 | Провод монтажный МГШВЭ 3х0,75-380 | 1000 м
27.32.13.192.21.2.03.02-1038-000 | Провод монтажный МГШВЭ 3х0,75-380 | 1000 м
21.2.03.02-1070 | Провод монтажный МГШВ 1х0,2-1000 | 1000 м
27.32.13.192.21.2.03.02-1070-000 | Провод монтажный МГШВ 1х0,2-1000 | 1000 м
21.2.03.02-1072 | Провод монтажный МГШВ 1х0,35-1000 | 1000 м
27.32.13.192.21.2.03.02-1072-000 | Провод монтажный МГШВ 1х0,35-1000 | 1000 м
21.2.03.02-1074 | Провод монтажный МГШВ 1х0,5-1000 | 1000 м
27.32.13.192.21.2.03.02-1074-000 | Провод монтажный МГШВ 1х0,5-1000 | 1000 м
21.2.03.02-1076 | Провод монтажный МГШВ 1х0,75-1000 | 1000 м
27.32.13.192.21.2.03.02-1076-000 | Провод монтажный МГШВ 1х0,75-1000 | 1000 м
21.2.03.02-1078 | Провод монтажный МГШВ 1х1-1000 | 1000 м
27.32.13.192.21.2.03.02-1078-000 | Провод монтажный МГШВ 1х1-1000 | 1000 м
21.2.03.02-1080 | Провод монтажный МГШВ 1х1,5-1000 | 1000 м
27.32.13.192.21.2.03.02-1080-000 | Провод монтажный МГШВ 1х1,5-1000 | 1000 м
21.2.03.02-1082 | Провод монтажный МГШВ 1х0,12-380 | 1000 м
27.32.13.192.21.2.03.02-1082-000 | Провод монтажный МГШВ 1х0,12-380 | 1000 м
21.2.03.02-1084 | Провод монтажный МГШВЭ 1х0,2-1000 | 1000 м
27.32.13.192.21.2.03.02-1084-000 | Провод монтажный МГШВЭ 1х0,2-1000 | 1000 м
21.2.03.02-1086 | Провод монтажный МГШВЭ 1х0,35-1000 | 1000 м
27.32.13.192.21.2.03.02-1086-000 | Провод монтажный МГШВЭ 1х0,35-1000 | 1000 м
21.2.03.02-1088 | Провод монтажный МГШВЭ 1х0,5-1000 | 1000 м
27.32.13.192.21.2.03.02-1088-000 | Провод монтажный МГШВЭ 1х0,5-1000 | 1000 м
21.2.03.02-1090 | Провод монтажный МГШВЭ 1х0,75-1000 | 1000 м
27.32.13.192.21.2.03.02-1090-000 | Провод монтажный МГШВЭ 1х0,75-1000 | 1000 м
21.2.03.02-1092 | Провод монтажный МГШВЭ 2х0,35-1000 | 1000 м
27.32.13.192.21.2.03.02-1092-000 | Провод монтажный МГШВЭ 2х0,35-1000 | 1000 м
21.2.03.02-1094 | Провод монтажный МГШВЭ 2х0,75-1000 | 1000 м
27.32.13.192.21.2.03.02-1094-000 | Провод монтажный МГШВЭ 2х0,75-1000 | 1000 м
21.2.03.02-1096 | Провод монтажный МГШВЭ 1х0,12-380 | 1000 м
27.32.13.192.21.2.03.02-1096-000 | Провод монтажный МГШВЭ 1х0,12-380 | 1000 м
21.2.03.02-1098 | Провод монтажный НВ-1 1х0,12-1000 | 1000 м
27.32.13.192.21.2.03.02-1098-000 | Провод монтажный НВ-1 1х0,12-1000 | 1000 м
21.2.03.02-1100 | Провод монтажный НВ-1 1х0,5-1000 | 1000 м
27.32.13.192.21.2.03.02-1100-000 | Провод монтажный НВ-1 1х0,5-1000 | 1000 м
21.2.03.02-1102 | Провод монтажный НВ-1 1х0,12-600 | 1000 м
27.32.13.192.21.2.03.02-1102-000 | Провод монтажный НВ-1 1х0,12-600 | 1000 м
21.2.03.02-1104 | Провод монтажный НВ-1 1х0,2-600 | 1000 м
27.32.13.192.21.2.03.02-1104-000 | Провод монтажный НВ-1 1х0,2-600 | 1000 м
21.2.03.02-1106 | Провод монтажный НВ-1 1х0,35-600 | 1000 м
27.32.13.192.21.2.03.02-1106-000 | Провод монтажный НВ-1 1х0,35-600 | 1000 м
21.2.03.02-1108 | Провод монтажный НВ-1 1х0,5-600 | 1000 м
27.32.13.192.21.2.03.02-1108-000 | Провод монтажный НВ-1 1х0,5-600 | 1000 м
21.2.03.02-1110 | Провод монтажный НВ-1 1х1-600 | 1000 м
27.32.13.192.21.2.03.02-1110-000 | Провод монтажный НВ-1 1х1-600 | 1000 м
21.2.03.02-1114 | Провод монтажный НВЭ-4 1х0,5-600 | 1000 м
27.32.13.192.21.2.03.02-1114-000 | Провод монтажный НВЭ-4 1х0,5-600 | 1000 м
21.2.03.02-1120 | Провод монтажный НВМ-1 1х1-1000 | 1000 м
27.32.13.192.21.2.03.02-1120-000 | Провод монтажный НВМ-1 1х1-1000 | 1000 м
21.2.03.02-1122 | Провод монтажный НВМ-1 1х0,35-600 | 1000 м
27.32.13.192.21.2.03.02-1122-000 | Провод монтажный НВМ-1 1х0,35-600 | 1000 м
21.2.03.02-1124 | Провод монтажный НВМ-1 1х0,5-600 | 1000 м
27.32.13.192.21.2.03.02-1124-000 | Провод монтажный НВМ-1 1х0,5-600 | 1000 м
21.2.03.02-1126 | Провод монтажный НВМ-1 1х0,75-600 | 1000 м
27.32.13.192.21.2.03.02-1126-000 | Провод монтажный НВМ-1 1х0,75-600 | 1000 м
21.2.03.02-1128 | Провод монтажный НВМ-1 1х1-600 | 1000 м
27.32.13.192.21.2.03.02-1128-000 | Провод монтажный НВМ-1 1х1-600 | 1000 м
21.2.03.02-1136 | Провод монтажный НВМ-3 1х0,75-600 | 1000 м
27.32.13.192.21.2.03.02-1136-000 | Провод монтажный НВМ-3 1х0,75-600 | 1000 м
21.2.03.02-1140 | Провод монтажный НВМ-3 1х1,5-600 | 1000 м
27.32.13.192.21.2.03.02-1140-000 | Провод монтажный НВМ-3 1х1,5-600 | 1000 м
21.2.03.02-1151 | Провод монтажный теплостойкий с одной медной жилой и изоляцией из фторопласта, сечение жилы 0,5 мм | 1000 м
27.32.13.192.21.2.03.02-1151-000 | Провод монтажный теплостойкий с одной медной жилой и изоляцией из фторопласта, сечение жилы 0,5 мм | 1000 м
Группа 21.2.03.03: Провода силовые гибкие для выводных концов электрических машин и аппаратов | Группа 21.2.03.03: Провода силовые гибкие для выводных концов электрических машин и аппаратов | Группа 21.2.03.03: Провода силовые гибкие для выводных концов электрических машин и аппаратов
21.2.03.03-0001 | Провод силовой гибкий с медными жилами ПСУ-155 1х1,5-380 | 1000 м
27.32.13.131.21.2.03.03-0001-000 | Провод силовой гибкий с медными жилами ПСУ-155 1х1,5-380 | 1000 м
21.2.03.03-0012 | Провод силовой гибкий с медными жилами ПСУ-180 1х1-380 | 1000 м
27.32.13.131.21.2.03.03-0012-000 | Провод силовой гибкий с медными жилами ПСУ-180 1х1-380 | 1000 м
21.2.03.03-0013 | Провод силовой гибкий с медными жилами ПСУ-180 1х1,5-380 | 1000 м
27.32.13.131.21.2.03.03-0013-000 | Провод силовой гибкий с медными жилами ПСУ-180 1х1,5-380 | 1000 м
21.2.03.03-0014 | Провод силовой гибкий с медными жилами ПСУ-180 1х2,5-380 | 1000 м
27.32.13.131.21.2.03.03-0014-000 | Провод силовой гибкий с медными жилами ПСУ-180 1х2,5-380 | 1000 м
21.2.03.03-0015 | Провод силовой гибкий с медными жилами ПСУ-180 1х4-380 | 1000 м
27.32.13.131.21.2.03.03-0015-000 | Провод силовой гибкий с медными жилами ПСУ-180 1х4-380 | 1000 м
21.2.03.03-0016 | Провод силовой гибкий с медными жилами ПСУ-180 1х6-380 | 1000 м
27.32.13.131.21.2.03.03-0016-000 | Провод силовой гибкий с медными жилами ПСУ-180 1х6-380 | 1000 м
21.2.03.03-0017 | Провод силовой гибкий с медными жилами ПСУ-180 1х10-380 | 1000 м
27.32.13.131.21.2.03.03-0017-000 | Провод силовой гибкий с медными жилами ПСУ-180 1х10-380 | 1000 м
21.2.03.03-0018 | Провод силовой гибкий с медными жилами ПСУ-180 1х16-380 | 1000 м
27.32.13.131.21.2.03.03-0018-000 | Провод силовой гибкий с медными жилами ПСУ-180 1х16-380 | 1000 м
21.2.03.03-0021 | Провод силовой гибкий с медными жилами ПВКВ 0,75-660 | 1000 м
27.32.13.131.21.2.03.03-0021-000 | Провод силовой гибкий с медными жилами ПВКВ 0,75-660 | 1000 м
21.2.03.03-0022 | Провод силовой гибкий с медными жилами ПВКВ 1-660 | 1000 м
27.32.13.131.21.2.03.03-0022-000 | Провод силовой гибкий с медными жилами ПВКВ 1-660 | 1000 м
21.2.03.03-0023 | Провод силовой гибкий с медными жилами ПВКВ 1,5-660 | 1000 м
27.32.13.131.21.2.03.03-0023-000 | Провод силовой гибкий с медными жилами ПВКВ 1,5-660 | 1000 м
21.2.03.03-0024 | Провод силовой гибкий с медными жилами ПВКВ 2,5-660 | 1000 м
27.32.13.131.21.2.03.03-0024-000 | Провод силовой гибкий с медными жилами ПВКВ 2,5-660 | 1000 м
21.2.03.03-0031 | Провод силовой гибкий с медными жилами РКГМ 4-660 | 1000 м
27.32.13.131.21.2.03.03-0031-000 | Провод силовой гибкий с медными жилами РКГМ 4-660 | 1000 м
21.2.03.03-0032 | Провод силовой гибкий с медными жилами РКГМ 0,75-660 | 1000 м
27.32.13.131.21.2.03.03-0032-000 | Провод силовой гибкий с медными жилами РКГМ 0,75-660 | 1000 м
21.2.03.03-0033 | Провод силовой гибкий с медными жилами РКГМ 1-660 | 1000 м
27.32.13.131.21.2.03.03-0033-000 | Провод силовой гибкий с медными жилами РКГМ 1-660 | 1000 м
21.2.03.03-0034 | Провод силовой гибкий с медными жилами РКГМ 1,5-660 | 1000 м
27.32.13.131.21.2.03.03-0034-000 | Провод силовой гибкий с медными жилами РКГМ 1,5-660 | 1000 м
21.2.03.03-0035 | Провод силовой гибкий с медными жилами РКГМ 2,5-660 | 1000 м
27.32.13.131.21.2.03.03-0035-000 | Провод силовой гибкий с медными жилами РКГМ 2,5-660 | 1000 м
21.2.03.03-0036 | Провод силовой гибкий с медными жилами РКГМ 6-660 | 1000 м
27.32.13.131.21.2.03.03-0036-000 | Провод силовой гибкий с медными жилами РКГМ 6-660 | 1000 м
21.2.03.03-0037 | Провод силовой гибкий с медными жилами РКГМ 10-660 | 1000 м
27.32.13.131.21.2.03.03-0037-000 | Провод силовой гибкий с медными жилами РКГМ 10-660 | 1000 м
21.2.03.03-0038 | Провод силовой гибкий с медными жилами РКГМ 16-660 | 1000 м
27.32.13.131.21.2.03.03-0038-000 | Провод силовой гибкий с медными жилами РКГМ 16-660 | 1000 м
21.2.03.03-0039 | Провод силовой гибкий с медными жилами РКГМ 25-660 | 1000 м
27.32.13.131.21.2.03.03-0039-000 | Провод силовой гибкий с медными жилами РКГМ 25-660 | 1000 м
21.2.03.03-0040 | Провод силовой гибкий с медными жилами РКГМ 35-660 | 1000 м
27.32.13.131.21.2.03.03-0040-000 | Провод силовой гибкий с медными жилами РКГМ 35-660 | 1000 м
21.2.03.03-0041 | Провод силовой гибкий с медными жилами РКГМ 50-660 | 1000 м
27.32.13.131.21.2.03.03-0041-000 | Провод силовой гибкий с медными жилами РКГМ 50-660 | 1000 м
21.2.03.03-0042 | Провод силовой гибкий с медными жилами РКГМ 70-660 | 1000 м
27.32.13.131.21.2.03.03-0042-000 | Провод силовой гибкий с медными жилами РКГМ 70-660 | 1000 м
21.2.03.03-0043 | Провод силовой гибкий с медными жилами РКГМ 95-660 | 1000 м
27.32.13.131.21.2.03.03-0043-000 | Провод силовой гибкий с медными жилами РКГМ 95-660 | 1000 м
21.2.03.03-0044 | Провод силовой гибкий с медными жилами РКГМ 120-660 | 1000 м
27.32.13.131.21.2.03.03-0044-000 | Провод силовой гибкий с медными жилами РКГМ 120-660 | 1000 м
21.2.03.03-0101 | Провод силовой гибкий с медными жилами ПВСнг-LS 3х1,5 | 1000 м
27.32.13.131.21.2.03.03-0101-000 | Провод силовой гибкий с медными жилами ПВСнг-LS 3х1,5 | 1000 м
21.2.03.03-0102 | Провод силовой гибкий с медными жилами ПВС 3х4 | 1000 м
27.32.13.131.21.2.03.03-0102-000 | Провод силовой гибкий с медными жилами ПВС 3х4 | 1000 м
21.2.03.03-1000 | Провод силовой гибкий с медными жилами ПВКВ 10-660 | 1000 м
27.32.13.131.21.2.03.03-1000-000 | Провод силовой гибкий с медными жилами ПВКВ 10-660 | 1000 м
21.2.03.03-1002 | Провод силовой гибкий с медными жилами ПВКВ 120-660 | 1000 м
27.32.13.131.21.2.03.03-1002-000 | Провод силовой гибкий с медными жилами ПВКВ 120-660 | 1000 м
21.2.03.03-1004 | Провод силовой гибкий с медными жилами ПВКВ 16-660 | 1000 м
27.32.13.131.21.2.03.03-1004-000 | Провод силовой гибкий с медными жилами ПВКВ 16-660 | 1000 м
21.2.03.03-1006 | Провод силовой гибкий с медными жилами ПВКВ 25-660 | 1000 м
27.32.13.131.21.2.03.03-1006-000 | Провод силовой гибкий с медными жилами ПВКВ 25-660 | 1000 м
21.2.03.03-1008 | Провод силовой гибкий с медными жилами ПВКВ 35-660 | 1000 м
27.32.13.131.21.2.03.03-1008-000 | Провод силовой гибкий с медными жилами ПВКВ 35-660 | 1000 м
21.2.03.03-1010 | Провод силовой гибкий с медными жилами ПВКВ 4-660 | 1000 м
27.32.13.131.21.2.03.03-1010-000 | Провод силовой гибкий с медными жилами ПВКВ 4-660 | 1000 м
21.2.03.03-1012 | Провод силовой гибкий с медными жилами ПВКВ 50-660 | 1000 м
27.32.13.131.21.2.03.03-1012-000 | Провод силовой гибкий с медными жилами ПВКВ 50-660 | 1000 м
21.2.03.03-1014 | Провод силовой гибкий с медными жилами ПВКВ 6-660 | 1000 м
27.32.13.131.21.2.03.03-1014-000 | Провод силовой гибкий с медными жилами ПВКВ 6-660 | 1000 м
21.2.03.03-1016 | Провод силовой гибкий с медными жилами ПВКВ 70-660 | 1000 м
27.32.13.131.21.2.03.03-1016-000 | Провод силовой гибкий с медными жилами ПВКВ 70-660 | 1000 м
21.2.03.03-1018 | Провод силовой гибкий с медными жилами ПВКВ 95-660 | 1000 м
27.32.13.131.21.2.03.03-1018-000 | Провод силовой гибкий с медными жилами ПВКВ 95-660 | 1000 м
21.2.03.03-1020 | Провод силовой гибкий с медными жилами ПВС 2х0,75-380 | 1000 м
27.32.13.131.21.2.03.03-1020-000 | Провод силовой гибкий с медными жилами ПВС 2х0,75-380 | 1000 м
21.2.03.03-1022 | Провод силовой гибкий с медными жилами ПВС 2х1,5-380 | 1000 м
27.32.13.131.21.2.03.03-1022-000 | Провод силовой гибкий с медными жилами ПВС 2х1,5-380 | 1000 м
21.2.03.03-1024 | Провод силовой гибкий с медными жилами ПВС 2х1-380 | 1000 м
27.32.13.131.21.2.03.03-1024-000 | Провод силовой гибкий с медными жилами ПВС 2х1-380 | 1000 м
21.2.03.03-1026 | Провод силовой гибкий с медными жилами ПВС 2х2,5-380 | 1000 м
27.32.13.131.21.2.03.03-1026-000 | Провод силовой гибкий с медными жилами ПВС 2х2,5-380 | 1000 м
21.2.03.03-1028 | Провод силовой гибкий с медными жилами ПВС 3х0,75-380 | 1000 м
27.32.13.131.21.2.03.03-1028-000 | Провод силовой гибкий с медными жилами ПВС 3х0,75-380 | 1000 м
21.2.03.03-1030 | Провод силовой гибкий с медными жилами ПВС 3х1,5-380 | 1000 м
27.32.13.131.21.2.03.03-1030-000 | Провод силовой гибкий с медными жилами ПВС 3х1,5-380 | 1000 м
21.2.03.03-1032 | Провод силовой гибкий с медными жилами ПВС 3х1-380 | 1000 м
27.32.13.131.21.2.03.03-1032-000 | Провод силовой гибкий с медными жилами ПВС 3х1-380 | 1000 м
21.2.03.03-1034 | Провод силовой гибкий с медными жилами ПВС 3х2,5-380 | 1000 м
27.32.13.131.21.2.03.03-1034-000 | Провод силовой гибкий с медными жилами ПВС 3х2,5-380 | 1000 м
21.2.03.03-1036 | Провод силовой гибкий с медными жилами ПВС 4х0,75-380 | 1000 м
27.32.13.131.21.2.03.03-1036-000 | Провод силовой гибкий с медными жилами ПВС 4х0,75-380 | 1000 м
21.2.03.03-1038 | Провод силовой гибкий с медными жилами ПВС 4х1,5-380 | 1000 м
27.32.13.131.21.2.03.03-1038-000 | Провод силовой гибкий с медными жилами ПВС 4х1,5-380 | 1000 м
21.2.03.03-1040 | Провод силовой гибкий с медными жилами ПВС 4х1-380 | 1000 м
27.32.13.131.21.2.03.03-1040-000 | Провод силовой гибкий с медными жилами ПВС 4х1-380 | 1000 м
21.2.03.03-1042 | Провод силовой гибкий с медными жилами ПВС 4х2,5-380 | 1000 м
27.32.13.131.21.2.03.03-1042-000 | Провод силовой гибкий с медными жилами ПВС 4х2,5-380 | 1000 м
21.2.03.03-1044 | Провод силовой гибкий с медными жилами ПВС 4х4-380 | 1000 м
27.32.13.131.21.2.03.03-1044-000 | Провод силовой гибкий с медными жилами ПВС 4х4-380 | 1000 м
21.2.03.03-1046 | Провод силовой гибкий с медными жилами ПВС 5х1,5-380 | 1000 м
27.32.13.131.21.2.03.03-1046-000 | Провод силовой гибкий с медными жилами ПВС 5х1,5-380 | 1000 м
21.2.03.03-1048 | Провод силовой гибкий с медными жилами ПВС 5х2,5-380 | 1000 м
27.32.13.131.21.2.03.03-1048-000 | Провод силовой гибкий с медными жилами ПВС 5х2,5-380 | 1000 м
21.2.03.03-1050 | Провод силовой гибкий с медными жилами ПВС 5х4-380 | 1000 м
27.32.13.131.21.2.03.03-1050-000 | Провод силовой гибкий с медными жилами ПВС 5х4-380 | 1000 м
21.2.03.03-1052 | Провод силовой гибкий с медными жилами ПВСнг-LS 2х0,75-660 | 1000 м
27.32.13.131.21.2.03.03-1052-000 | Провод силовой гибкий с медными жилами ПВСнг-LS 2х0,75-660 | 1000 м
21.2.03.03-1054 | Провод силовой гибкий с медными жилами ПВСнг-LS 2х1,5-660 | 1000 м
27.32.13.131.21.2.03.03-1054-000 | Провод силовой гибкий с медными жилами ПВСнг-LS 2х1,5-660 | 1000 м
21.2.03.03-1056 | Провод силовой гибкий с медными жилами ПВСнг-LS 2х1-660 | 1000 м
27.32.13.131.21.2.03.03-1056-000 | Провод силовой гибкий с медными жилами ПВСнг-LS 2х1-660 | 1000 м
21.2.03.03-1058 | Провод силовой гибкий с медными жилами ПВСнг-LS 2х2,5-660 | 1000 м
27.32.13.131.21.2.03.03-1058-000 | Провод силовой гибкий с медными жилами ПВСнг-LS 2х2,5-660 | 1000 м
21.2.03.03-1060 | Провод силовой гибкий с медными жилами ПВСнг-LS 2х4-660 | 1000 м
27.32.13.131.21.2.03.03-1060-000 | Провод силовой гибкий с медными жилами ПВСнг-LS 2х4-660 | 1000 м
21.2.03.03-1062 | Провод силовой гибкий с медными жилами ПВСнг-LS 3х0,75-660 | 1000 м
27.32.13.131.21.2.03.03-1062-000 | Провод силовой гибкий с медными жилами ПВСнг-LS 3х0,75-660 | 1000 м
21.2.03.03-1064 | Провод силовой гибкий с медными жилами ПВСнг-LS 3х1-660 | 1000 м
27.32.13.131.21.2.03.03-1064-000 | Провод силовой гибкий с медными жилами ПВСнг-LS 3х1-660 | 1000 м
21.2.03.03-1066 | Провод силовой гибкий с медными жилами ПВСнг-LS 3х2,5-660 | 1000 м
27.32.13.131.21.2.03.03-1066-000 | Провод силовой гибкий с медными жилами ПВСнг-LS 3х2,5-660 | 1000 м
21.2.03.03-1068 | Провод силовой гибкий с медными жилами ПВСнг-LS 3х4-660 | 1000 м
27.32.13.131.21.2.03.03-1068-000 | Провод силовой гибкий с медными жилами ПВСнг-LS 3х4-660 | 1000 м
21.2.03.03-1070 | Провод силовой гибкий с медными жилами ПВСнг-LS 4х0,75 -660 | 1000 м
27.32.13.131.21.2.03.03-1070-000 | Провод силовой гибкий с медными жилами ПВСнг-LS 4х0,75 -660 | 1000 м
21.2.03.03-1072 | Провод силовой гибкий с медными жилами ПВСнг-LS 4х1,5-660 | 1000 м
27.32.13.131.21.2.03.03-1072-000 | Провод силовой гибкий с медными жилами ПВСнг-LS 4х1,5-660 | 1000 м
21.2.03.03-1074 | Провод силовой гибкий с медными жилами ПВСнг-LS 4х1-660 | 1000 м
27.32.13.131.21.2.03.03-1074-000 | Провод силовой гибкий с медными жилами ПВСнг-LS 4х1-660 | 1000 м
21.2.03.03-1076 | Провод силовой гибкий с медными жилами ПВСнг-LS 4х2,5-660 | 1000 м
27.32.13.131.21.2.03.03-1076-000 | Провод силовой гибкий с медными жилами ПВСнг-LS 4х2,5-660 | 1000 м
21.2.03.03-1078 | Провод силовой гибкий с медными жилами ПВСнг-LS 4х4-660 | 1000 м
27.32.13.131.21.2.03.03-1078-000 | Провод силовой гибкий с медными жилами ПВСнг-LS 4х4-660 | 1000 м
21.2.03.03-1080 | Провод силовой гибкий с медными жилами ПВСнг-LS 5х0,75-660 | 1000 м
27.32.13.131.21.2.03.03-1080-000 | Провод силовой гибкий с медными жилами ПВСнг-LS 5х0,75-660 | 1000 м
21.2.03.03-1082 | Провод силовой гибкий с медными жилами ПВСнг-LS 5х1,5-660 | 1000 м
27.32.13.131.21.2.03.03-1082-000 | Провод силовой гибкий с медными жилами ПВСнг-LS 5х1,5-660 | 1000 м
21.2.03.03-1084 | Провод силовой гибкий с медными жилами ПВСнг-LS 5х1-660 | 1000 м
27.32.13.131.21.2.03.03-1084-000 | Провод силовой гибкий с медными жилами ПВСнг-LS 5х1-660 | 1000 м
21.2.03.03-1086 | Провод силовой гибкий с медными жилами ПВСнг-LS 5х2,5-660 | 1000 м
27.32.13.131.21.2.03.03-1086-000 | Провод силовой гибкий с медными жилами ПВСнг-LS 5х2,5-660 | 1000 м
21.2.03.03-1116 | Провод силовой гибкий с медными жилами ПВС 4х1,5-660 | 1000 м
27.32.13.131.21.2.03.03-1116-000 | Провод силовой гибкий с медными жилами ПВС 4х1,5-660 | 1000 м
Группа 21.2.03.04: Провода силовые для электрических установок на напряжение до 380 В | Группа 21.2.03.04: Провода силовые для электрических установок на напряжение до 380 В | Группа 21.2.03.04: Провода силовые для электрических установок на напряжение до 380 В
21.2.03.04-0011 | Провод силовой с алюминиевыми жилами АВТ 2х4-380 | 1000 м
27.32.13.133.21.2.03.04-0011-000 | Провод силовой с алюминиевыми жилами АВТ 2х4-380 | 1000 м
21.2.03.04-0012 | Провод силовой с алюминиевыми жилами АВТ 3х4-380 | 1000 м
27.32.13.133.21.2.03.04-0012-000 | Провод силовой с алюминиевыми жилами АВТ 3х4-380 | 1000 м
21.2.03.04-0013 | Провод силовой с алюминиевыми жилами АВТ 4х4-380 | 1000 м
27.32.13.133.21.2.03.04-0013-000 | Провод силовой с алюминиевыми жилами АВТ 4х4-380 | 1000 м
21.2.03.04-0014 | Провод силовой с алюминиевыми жилами АВТ 4х6-380 | 1000 м
27.32.13.133.21.2.03.04-0014-000 | Провод силовой с алюминиевыми жилами АВТ 4х6-380 | 1000 м
21.2.03.04-0015 | Провод силовой с алюминиевыми жилами АВТ 4х10-380 | 1000 м
27.32.13.133.21.2.03.04-0015-000 | Провод силовой с алюминиевыми жилами АВТ 4х10-380 | 1000 м
21.2.03.04-0016 | Провод силовой с алюминиевыми жилами АВТ 4х16-380 | 1000 м
27.32.13.133.21.2.03.04-0016-000 | Провод силовой с алюминиевыми жилами АВТ 4х16-380 | 1000 м
21.2.03.04-0017 | Провод силовой с алюминиевыми жилами АВТ 2х2,5-380 | 1000 м
27.32.13.133.21.2.03.04-0017-000 | Провод силовой с алюминиевыми жилами АВТ 2х2,5-380 | 1000 м
21.2.03.04-0018 | Провод силовой с алюминиевыми жилами АВТ 3х2,5-380 | 1000 м
27.32.13.133.21.2.03.04-0018-000 | Провод силовой с алюминиевыми жилами АВТ 3х2,5-380 | 1000 м
21.2.03.04-0019 | Провод силовой с алюминиевыми жилами АВТ 4х2,5-380 | 1000 м
27.32.13.133.21.2.03.04-0019-000 | Провод силовой с алюминиевыми жилами АВТ 4х2,5-380 | 1000 м
21.2.03.04-1000 | Провод силовой с алюминиевыми жилами АВТ 2х10-380 | 1000 м
27.32.13.133.21.2.03.04-1000-000 | Провод силовой с алюминиевыми жилами АВТ 2х10-380 | 1000 м
21.2.03.04-1002 | Провод силовой с алюминиевыми жилами АВТ 2х16-380 | 1000 м
27.32.13.133.21.2.03.04-1002-000 | Провод силовой с алюминиевыми жилами АВТ 2х16-380 | 1000 м
21.2.03.04-1004 | Провод силовой с алюминиевыми жилами АВТ 2х6-380 | 1000 м
27.32.13.133.21.2.03.04-1004-000 | Провод силовой с алюминиевыми жилами АВТ 2х6-380 | 1000 м
Группа 21.2.03.05: Провода силовые для электрических установок на напряжение до 450 В | Группа 21.2.03.05: Провода силовые для электрических установок на напряжение до 450 В | Группа 21.2.03.05: Провода силовые для электрических установок на напряжение до 450 В
21.2.03.05-0002 | Провод силовой установочный АПуВ 1х2,5-450 | 1000 м
27.32.13.135.21.2.03.05-0002-000 | Провод силовой установочный АПуВ 1х2,5-450 | 1000 м
21.2.03.05-0041 | Провод силовой установочный с медными жилами ПуВ 1х0,5-450 | 1000 м
27.32.13.131.21.2.03.05-0041-000 | Провод силовой установочный с медными жилами ПуВ 1х0,5-450 | 1000 м
21.2.03.05-0042 | Провод силовой установочный с медными жилами ПуВ 1х0,75-450 | 1000 м
27.32.13.131.21.2.03.05-0042-000 | Провод силовой установочный с медными жилами ПуВ 1х0,75-450 | 1000 м
21.2.03.05-0043 | Провод силовой установочный с медными жилами ПуВ 1х1-450 | 1000 м
27.32.13.131.21.2.03.05-0043-000 | Провод силовой установочный с медными жилами ПуВ 1х1-450 | 1000 м
21.2.03.05-0045 | Провод силовой установочный с медными жилами ПуВ 1х1,5-450 | 1000 м
27.32.13.131.21.2.03.05-0045-000 | Провод силовой установочный с медными жилами ПуВ 1х1,5-450 | 1000 м
21.2.03.05-0047 | Провод силовой установочный с медными жилами ПуВ 1х2,5-450 | 1000 м
27.32.13.131.21.2.03.05-0047-000 | Провод силовой установочный с медными жилами ПуВ 1х2,5-450 | 1000 м
21.2.03.05-0049 | Провод силовой установочный с медными жилами ПуВ 1х4-450 | 1000 м
27.32.13.131.21.2.03.05-0049-000 | Провод силовой установочный с медными жилами ПуВ 1х4-450 | 1000 м
21.2.03.05-0051 | Провод силовой установочный с медными жилами ПуВ 1х6-450 | 1000 м
27.32.13.131.21.2.03.05-0051-000 | Провод силовой установочный с медными жилами ПуВ 1х6-450 | 1000 м
21.2.03.05-0053 | Провод силовой установочный с медными жилами ПуВ 1х10-450 | 1000 м
27.32.13.131.21.2.03.05-0053-000 | Провод силовой установочный с медными жилами ПуВ 1х10-450 | 1000 м
21.2.03.05-0054 | Провод силовой установочный с медными жилами ПуВ 1х16-450 | 1000 м
27.32.13.131.21.2.03.05-0054-000 | Провод силовой установочный с медными жилами ПуВ 1х16-450 | 1000 м
21.2.03.05-0055 | Провод силовой установочный с медными жилами ПуВ 1х25-450 | 1000 м
27.32.13.131.21.2.03.05-0055-000 | Провод силовой установочный с медными жилами ПуВ 1х25-450 | 1000 м
21.2.03.05-0056 | Провод силовой установочный с медными жилами ПуВ 1х35-450 | 1000 м
27.32.13.131.21.2.03.05-0056-000 | Провод силовой установочный с медными жилами ПуВ 1х35-450 | 1000 м
21.2.03.05-0057 | Провод силовой установочный с медными жилами ПуВ 1х50-450 | 1000 м
27.32.13.131.21.2.03.05-0057-000 | Провод силовой установочный с медными жилами ПуВ 1х50-450 | 1000 м
21.2.03.05-0058 | Провод силовой установочный с медными жилами ПуВ 1х70-450 | 1000 м
27.32.13.131.21.2.03.05-0058-000 | Провод силовой установочный с медными жилами ПуВ 1х70-450 | 1000 м
21.2.03.05-0059 | Провод силовой установочный с медными жилами ПуВ 1х95-450 | 1000 м
27.32.13.131.21.2.03.05-0059-000 | Провод силовой установочный с медными жилами ПуВ 1х95-450 | 1000 м
21.2.03.05-0060 | Провод силовой установочный с медными жилами ПуГВ 1х0,5-450 | 1000 м
27.32.13.131.21.2.03.05-0060-000 | Провод силовой установочный с медными жилами ПуГВ 1х0,5-450 | 1000 м
21.2.03.05-0061 | Провод силовой установочный с медными жилами ПуГВ 1х0,75-450 | 1000 м
27.32.13.131.21.2.03.05-0061-000 | Провод силовой установочный с медными жилами ПуГВ 1х0,75-450 | 1000 м
21.2.03.05-0062 | Провод силовой установочный с медными жилами ПуГВ 1х1-450 | 1000 м
27.32.13.131.21.2.03.05-0062-000 | Провод силовой установочный с медными жилами ПуГВ 1х1-450 | 1000 м
21.2.03.05-0064 | Провод силовой установочный с медными жилами ПуГВ 1х1,5-450 | 1000 м
27.32.13.131.21.2.03.05-0064-000 | Провод силовой установочный с медными жилами ПуГВ 1х1,5-450 | 1000 м
21.2.03.05-0066 | Провод силовой установочный с медными жилами ПуГВ 1х2,5-450 | 1000 м
27.32.13.131.21.2.03.05-0066-000 | Провод силовой установочный с медными жилами ПуГВ 1х2,5-450 | 1000 м
21.2.03.05-0068 | Провод силовой установочный с медными жилами ПуГВ 1х4-450 | 1000 м
27.32.13.131.21.2.03.05-0068-000 | Провод силовой установочный с медными жилами ПуГВ 1х4-450 | 1000 м
21.2.03.05-0072 | Провод силовой установочный с медными жилами ПуГВ 1х10-450 | 1000 м
27.32.13.131.21.2.03.05-0072-000 | Провод силовой установочный с медными жилами ПуГВ 1х10-450 | 1000 м
21.2.03.05-0074 | Провод силовой установочный с медными жилами ПуГВ 1х25-450 | 1000 м
27.32.13.131.21.2.03.05-0074-000 | Провод силовой установочный с медными жилами ПуГВ 1х25-450 | 1000 м
21.2.03.05-0075 | Провод силовой установочный с медными жилами ПуГВ 1х35-450 | 1000 м
27.32.13.131.21.2.03.05-0075-000 | Провод силовой установочный с медными жилами ПуГВ 1х35-450 | 1000 м
21.2.03.05-0076 | Провод силовой установочный с медными жилами ПуГВ 1х50-450 | 1000 м
27.32.13.131.21.2.03.05-0076-000 | Провод силовой установочный с медными жилами ПуГВ 1х50-450 | 1000 м
21.2.03.05-0077 | Провод силовой установочный с медными жилами ПуГВ 1х70-450 | 1000 м
27.32.13.131.21.2.03.05-0077-000 | Провод силовой установочный с медными жилами ПуГВ 1х70-450 | 1000 м
21.2.03.05-0078 | Провод силовой установочный с медными жилами ПуГВ 1х95-450 | 1000 м
27.32.13.131.21.2.03.05-0078-000 | Провод силовой установочный с медными жилами ПуГВ 1х95-450 | 1000 м
21.2.03.05-0081 | Провод силовой установочный с медными жилами ПуВВ 2х0,75-450 | 1000 м
27.32.13.131.21.2.03.05-0081-000 | Провод силовой установочный с медными жилами ПуВВ 2х0,75-450 | 1000 м
21.2.03.05-0082 | Провод силовой установочный с медными жилами ПуВВ 2х1-450 | 1000 м
27.32.13.131.21.2.03.05-0082-000 | Провод силовой установочный с медными жилами ПуВВ 2х1-450 | 1000 м
21.2.03.05-0084 | Провод силовой установочный с медными жилами ПуВВ 2х1,5-450 | 1000 м
27.32.13.131.21.2.03.05-0084-000 | Провод силовой установочный с медными жилами ПуВВ 2х1,5-450 | 1000 м
21.2.03.05-0086 | Провод силовой установочный с медными жилами ППуВВ 2х2,5-450 | 1000 м
27.32.13.131.21.2.03.05-0086-000 | Провод силовой установочный с медными жилами ППуВВ 2х2,5-450 | 1000 м
21.2.03.05-0088 | Провод силовой установочный с медными жилами ПуВВ 2х4-450 | 1000 м
27.32.13.131.21.2.03.05-0088-000 | Провод силовой установочный с медными жилами ПуВВ 2х4-450 | 1000 м
21.2.03.05-0089 | Провод силовой установочный с медными жилами ПуВВ 3х0,75-450 | 1000 м
27.32.13.131.21.2.03.05-0089-000 | Провод силовой установочный с медными жилами ПуВВ 3х0,75-450 | 1000 м
21.2.03.05-0090 | Провод силовой установочный с медными жилами ПуВВ 3х1-450 | 1000 м
27.32.13.131.21.2.03.05-0090-000 | Провод силовой установочный с медными жилами ПуВВ 3х1-450 | 1000 м
21.2.03.05-0092 | Провод силовой установочный с медными жилами ПуВВ 3х1,5-450 | 1000 м
27.32.13.131.21.2.03.05-0092-000 | Провод силовой установочный с медными жилами ПуВВ 3х1,5-450 | 1000 м
21.2.03.05-0094 | Провод силовой установочный с медными жилами ПуВВ 3х2,5-450 | 1000 м
27.32.13.131.21.2.03.05-0094-000 | Провод силовой установочный с медными жилами ПуВВ 3х2,5-450 | 1000 м
21.2.03.05-0096 | Провод силовой установочный с медными жилами ПуВВ 3х4-450 | 1000 м
27.32.13.131.21.2.03.05-0096-000 | Провод силовой установочный с медными жилами ПуВВ 3х4-450 | 1000 м
21.2.03.05-1076 | Провод силовой установочный с медными жилами ПуГВ 1х16-450 | 1000 м
27.32.13.131.21.2.03.05-1076-000 | Провод силовой установочный с медными жилами ПуГВ 1х16-450 | 1000 м
21.2.03.05-1078 | Провод силовой установочный с медными жилами ПуГВ 1х6-450 | 1000 м
27.32.13.131.21.2.03.05-1078-000 | Провод силовой установочный с медными жилами ПуГВ 1х6-450 | 1000 м
21.2.03.05-1096 | Провод силовой установочный с медными жилами ПуВ 1х120-450 | 1000 м
27.32.13.131.21.2.03.05-1096-000 | Провод силовой установочный с медными жилами ПуВ 1х120-450 | 1000 м
21.2.03.05-1098 | Провод силовой установочный с медными жилами ПуВ 1х185-450 | 1000 м
27.32.13.131.21.2.03.05-1098-000 | Провод силовой установочный с медными жилами ПуВ 1х185-450 | 1000 м
21.2.03.05-1100 | Провод силовой установочный с медными жилами ПуВ 1х240-450 | 1000 м
27.32.13.131.21.2.03.05-1100-000 | Провод силовой установочный с медными жилами ПуВ 1х240-450 | 1000 м
Группа 21.2.03.06: Провода силовые для электрических установок на напряжение до 660 В | Группа 21.2.03.06: Провода силовые для электрических установок на напряжение до 660 В | Группа 21.2.03.06: Провода силовые для электрических установок на напряжение до 660 В
21.2.03.06-0001 | Провод силовой с медными жилами ПРН 1х6-660 | 1000 м
27.32.13.131.21.2.03.06-0001-000 | Провод силовой с медными жилами ПРН 1х6-660 | 1000 м
21.2.03.06-0002 | Провод силовой с медными жилами ПРН 1х16-660 | 1000 м
27.32.13.131.21.2.03.06-0002-000 | Провод силовой с медными жилами ПРН 1х16-660 | 1000 м
21.2.03.06-1000 | Провод силовой с медными жилами ПРН 1х1,5-660 | 1000 м
27.32.13.131.21.2.03.06-1000-000 | Провод силовой с медными жилами ПРН 1х1,5-660 | 1000 м
21.2.03.06-1002 | Провод силовой с медными жилами ПРН 1х10-660 | 1000 м
27.32.13.131.21.2.03.06-1002-000 | Провод силовой с медными жилами ПРН 1х10-660 | 1000 м
21.2.03.06-1006 | Провод силовой с медными жилами ПРН 1х2,5-660 | 1000 м
27.32.13.131.21.2.03.06-1006-000 | Провод силовой с медными жилами ПРН 1х2,5-660 | 1000 м
21.2.03.06-1012 | Провод силовой с медными жилами ПРН 1х4-660 | 1000 м
27.32.13.131.21.2.03.06-1012-000 | Провод силовой с медными жилами ПРН 1х4-660 | 1000 м
Группа 21.2.03.07: Шнуры на напряжение до 220 В | Группа 21.2.03.07: Шнуры на напряжение до 220 В | Группа 21.2.03.07: Шнуры на напряжение до 220 В
21.2.03.07-0001 | Шнур ШВВП 2х0,35-220 | 1000 м
27.32.13.139.21.2.03.07-0001-000 | Шнур ШВВП 2х0,35-220 | 1000 м
21.2.03.07-0002 | Шнур ШВВП 3х0,35-220 | 1000 м
27.32.13.139.21.2.03.07-0002-000 | Шнур ШВВП 3х0,35-220 | 1000 м
21.2.03.07-0003 | Шнур ШВВП 4х0,35-220 | 1000 м
27.32.13.139.21.2.03.07-0003-000 | Шнур ШВВП 4х0,35-220 | 1000 м
Группа 21.2.03.08: Шнуры на напряжение до 380 В | Группа 21.2.03.08: Шнуры на напряжение до 380 В | Группа 21.2.03.08: Шнуры на напряжение до 380 В
21.2.03.08-0011 | Шнур ШВВП 2х0,5-380 | 1000 м
27.32.13.139.21.2.03.08-0011-000 | Шнур ШВВП 2х0,5-380 | 1000 м
21.2.03.08-0012 | Шнур ШВВП 2х0,75-380 | 1000 м
27.32.13.139.21.2.03.08-0012-000 | Шнур ШВВП 2х0,75-380 | 1000 м
21.2.03.08-0013 | Шнур ШВВП 3х0,5-380 | 1000 м
27.32.13.139.21.2.03.08-0013-000 | Шнур ШВВП 3х0,5-380 | 1000 м
21.2.03.08-0014 | Шнур ШВВП 3х0,75-380 | 1000 м
27.32.13.139.21.2.03.08-0014-000 | Шнур ШВВП 3х0,75-380 | 1000 м
21.2.03.08-0021 | Шнур ШРО 2х0,5-380 | 1000 м
27.32.13.139.21.2.03.08-0021-000 | Шнур ШРО 2х0,5-380 | 1000 м
21.2.03.08-0022 | Шнур ШРО 2х0,75-380 | 1000 м
27.32.13.139.21.2.03.08-0022-000 | Шнур ШРО 2х0,75-380 | 1000 м
21.2.03.08-0023 | Шнур ШРО 2х1-380 | 1000 м
27.32.13.139.21.2.03.08-0023-000 | Шнур ШРО 2х1-380 | 1000 м
21.2.03.08-0024 | Шнур ШРО 2х1,5-380 | 1000 м
27.32.13.139.21.2.03.08-0024-000 | Шнур ШРО 2х1,5-380 | 1000 м
Группа 21.2.03.09: Провода, не включенные в группы | Группа 21.2.03.09: Провода, не включенные в группы | Группа 21.2.03.09: Провода, не включенные в группы
21.2.03.09-0001 | Провод силовой АПРН 1х6-660 | 1000 м
27.32.13.131.21.2.03.09-0001-000 | Провод силовой АПРН 1х6-660 | 1000 м
21.2.03.09-0002 | Провод силовой АПРН 1х10-660 | 1000 м
27.32.13.131.21.2.03.09-0002-000 | Провод силовой АПРН 1х10-660 | 1000 м
21.2.03.09-0003 | Провод медный для заземления 1х16 | кг
27.32.13.139.21.2.03.09-0003-000 | Провод медный для заземления 1х16 | кг
21.2.03.09-0004 | Провод ПРН, сечение 2,5 мм2 | 1000 м
27.32.13.131.21.2.03.09-0004-000 | Провод ПРН, сечение 2,5 мм2 | 1000 м
21.2.03.09-0101 | Провод силовой АПРН 1х35-660 | 1000 м
27.32.13.131.21.2.03.09-0101-000 | Провод силовой АПРН 1х35-660 | 1000 м
21.2.03.09-0102 | Провод телефонный ПРПВМ 2х1,2 | 1000 м
27.32.13.131.21.2.03.09-0102-000 | Провод телефонный ПРПВМ 2х1,2 | 1000 м
21.2.03.09-0103 | Провод силовой ПРГН 1х2,5-660 | 1000 м
27.32.13.131.21.2.03.09-0103-000 | Провод силовой ПРГН 1х2,5-660 | 1000 м
21.2.03.09-0104 | Провод силовой ПРГН 1х4-660 | 1000 м
27.32.13.131.21.2.03.09-0104-000 | Провод силовой ПРГН 1х4-660 | 1000 м
21.2.03.09-0105 | Провод силовой с медными жилами ПРТО 1х1,5-660 | 1000 м
27.32.13.131.21.2.03.09-0105-000 | Провод силовой с медными жилами ПРТО 1х1,5-660 | 1000 м
21.2.03.09-1002 | Провод силовой АПРН 1х120-660 | 1000 м
27.32.13.131.21.2.03.09-1002-000 | Провод силовой АПРН 1х120-660 | 1000 м
21.2.03.09-1004 | Провод силовой АПРН 1х16-660 | 1000 м
27.32.13.131.21.2.03.09-1004-000 | Провод силовой АПРН 1х16-660 | 1000 м
21.2.03.09-1006 | Провод силовой АПРН 1х2,5-660 | 1000 м
27.32.13.131.21.2.03.09-1006-000 | Провод силовой АПРН 1х2,5-660 | 1000 м
21.2.03.09-1008 | Провод силовой АПРН 1х25-660 | 1000 м
27.32.13.131.21.2.03.09-1008-000 | Провод силовой АПРН 1х25-660 | 1000 м
21.2.03.09-1010 | Провод силовой АПРН 1х4-660 | 1000 м
27.32.13.131.21.2.03.09-1010-000 | Провод силовой АПРН 1х4-660 | 1000 м
21.2.03.09-1012 | Провод силовой АПРН 1х50-660 | 1000 м
27.32.13.131.21.2.03.09-1012-000 | Провод силовой АПРН 1х50-660 | 1000 м
21.2.03.09-1014 | Провод силовой АПРН 1х70-660 | 1000 м
27.32.13.131.21.2.03.09-1014-000 | Провод силовой АПРН 1х70-660 | 1000 м
21.2.03.09-1020 | Провод силовой ПРГН 1х1,5-660 | 1000 м
27.32.13.131.21.2.03.09-1020-000 | Провод силовой ПРГН 1х1,5-660 | 1000 м
21.2.03.09-1022 | Провод силовой ПРГН 1х10-660 | 1000 м
27.32.13.131.21.2.03.09-1022-000 | Провод силовой ПРГН 1х10-660 | 1000 м
21.2.03.09-1024 | Провод силовой ПРГН 1х120-660 | 1000 м
27.32.13.131.21.2.03.09-1024-000 | Провод силовой ПРГН 1х120-660 | 1000 м
21.2.03.09-1026 | Провод силовой ПРГН 1х1-660 | 1000 м
27.32.13.131.21.2.03.09-1026-000 | Провод силовой ПРГН 1х1-660 | 1000 м
21.2.03.09-1028 | Провод силовой ПРГН 1х16-660 | 1000 м
27.32.13.131.21.2.03.09-1028-000 | Провод силовой ПРГН 1х16-660 | 1000 м
21.2.03.09-1030 | Провод силовой ПРГН 1х25-660 | 1000 м
27.32.13.131.21.2.03.09-1030-000 | Провод силовой ПРГН 1х25-660 | 1000 м
21.2.03.09-1032 | Провод силовой ПРГН 1х35-660 | 1000 м
27.32.13.131.21.2.03.09-1032-000 | Провод силовой ПРГН 1х35-660 | 1000 м
21.2.03.09-1034 | Провод силовой ПРГН 1х50-660 | 1000 м
27.32.13.131.21.2.03.09-1034-000 | Провод силовой ПРГН 1х50-660 | 1000 м
21.2.03.09-1036 | Провод силовой ПРГН 1х6-660 | 1000 м
27.32.13.131.21.2.03.09-1036-000 | Провод силовой ПРГН 1х6-660 | 1000 м
21.2.03.09-1038 | Провод силовой ПРГН 1х70-660 | 1000 м
27.32.13.131.21.2.03.09-1038-000 | Провод силовой ПРГН 1х70-660 | 1000 м
21.2.03.09-1040 | Провод силовой ПРГН 1х95-660 | 1000 м
27.32.13.131.21.2.03.09-1040-000 | Провод силовой ПРГН 1х95-660 | 1000 м
21.2.03.09-1044 | Провод телефонный ПРПВМ 2х0,9 | 1000 м
27.32.13.155.21.2.03.09-1044-000 | Провод телефонный ПРПВМ 2х0,9 | 1000 м
21.2.03.09-1046 | Провод силовой с медными жилами ПРТО 10х1,5-660 | 1000 м
27.32.13.131.21.2.03.09-1046-000 | Провод силовой с медными жилами ПРТО 10х1,5-660 | 1000 м
21.2.03.09-1048 | Провод силовой с медными жилами ПРТО 10х2,5-660 | 1000 м
27.32.13.131.21.2.03.09-1048-000 | Провод силовой с медными жилами ПРТО 10х2,5-660 | 1000 м
21.2.03.09-1050 | Провод силовой с медными жилами ПРТО 14х1,5-660 | 1000 м
27.32.13.131.21.2.03.09-1050-000 | Провод силовой с медными жилами ПРТО 14х1,5-660 | 1000 м
21.2.03.09-1052 | Провод силовой с медными жилами ПРТО 14х2,5-660 | 1000 м
27.32.13.131.21.2.03.09-1052-000 | Провод силовой с медными жилами ПРТО 14х2,5-660 | 1000 м
21.2.03.09-1056 | Провод силовой с медными жилами ПРТО 1х10-660 | 1000 м
27.32.13.131.21.2.03.09-1056-000 | Провод силовой с медными жилами ПРТО 1х10-660 | 1000 м
21.2.03.09-1058 | Провод силовой с медными жилами ПРТО 1х120-660 | 1000 м
27.32.13.131.21.2.03.09-1058-000 | Провод силовой с медными жилами ПРТО 1х120-660 | 1000 м
21.2.03.09-1062 | Провод силовой с медными жилами ПРТО 1х16-660 | 1000 м
27.32.13.131.21.2.03.09-1062-000 | Провод силовой с медными жилами ПРТО 1х16-660 | 1000 м
21.2.03.09-1064 | Провод силовой с медными жилами ПРТО 1х2,5-660 | 1000 м
27.32.13.131.21.2.03.09-1064-000 | Провод силовой с медными жилами ПРТО 1х2,5-660 | 1000 м
21.2.03.09-1066 | Провод силовой с медными жилами ПРТО 1х25-660 | 1000 м
27.32.13.131.21.2.03.09-1066-000 | Провод силовой с медными жилами ПРТО 1х25-660 | 1000 м
21.2.03.09-1068 | Провод силовой с медными жилами ПРТО 1х35-660 | 1000 м
27.32.13.131.21.2.03.09-1068-000 | Провод силовой с медными жилами ПРТО 1х35-660 | 1000 м
21.2.03.09-1070 | Провод силовой с медными жилами ПРТО 1х4-660 | 1000 м
27.32.13.131.21.2.03.09-1070-000 | Провод силовой с медными жилами ПРТО 1х4-660 | 1000 м
21.2.03.09-1072 | Провод силовой с медными жилами ПРТО 1х50-660 | 1000 м
27.32.13.131.21.2.03.09-1072-000 | Провод силовой с медными жилами ПРТО 1х50-660 | 1000 м
21.2.03.09-1074 | Провод силовой с медными жилами ПРТО 1х6-660 | 1000 м
27.32.13.131.21.2.03.09-1074-000 | Провод силовой с медными жилами ПРТО 1х6-660 | 1000 м
21.2.03.09-1076 | Провод силовой с медными жилами ПРТО 1х70-660 | 1000 м
27.32.13.131.21.2.03.09-1076-000 | Провод силовой с медными жилами ПРТО 1х70-660 | 1000 м
21.2.03.09-1078 | Провод силовой с медными жилами ПРТО 1х95-660 | 1000 м
27.32.13.131.21.2.03.09-1078-000 | Провод силовой с медными жилами ПРТО 1х95-660 | 1000 м
21.2.03.09-1080 | Провод силовой с медными жилами ПРТО 2х1,5-660 | 1000 м
27.32.13.131.21.2.03.09-1080-000 | Провод силовой с медными жилами ПРТО 2х1,5-660 | 1000 м
21.2.03.09-1082 | Провод силовой с медными жилами ПРТО 2х10-660 | 1000 м
27.32.13.131.21.2.03.09-1082-000 | Провод силовой с медными жилами ПРТО 2х10-660 | 1000 м
21.2.03.09-1084 | Провод силовой с медными жилами ПРТО 2х120-660 | 1000 м
27.32.13.131.21.2.03.09-1084-000 | Провод силовой с медными жилами ПРТО 2х120-660 | 1000 м
21.2.03.09-1086 | Провод силовой с медными жилами ПРТО 2х1-660 | 1000 м
27.32.13.131.21.2.03.09-1086-000 | Провод силовой с медными жилами ПРТО 2х1-660 | 1000 м
21.2.03.09-1088 | Провод силовой с медными жилами ПРТО 2х16-660 | 1000 м
27.32.13.131.21.2.03.09-1088-000 | Провод силовой с медными жилами ПРТО 2х16-660 | 1000 м
21.2.03.09-1090 | Провод силовой с медными жилами ПРТО 2х2,5-660 | 1000 м
27.32.13.131.21.2.03.09-1090-000 | Провод силовой с медными жилами ПРТО 2х2,5-660 | 1000 м
21.2.03.09-1092 | Провод силовой с медными жилами ПРТО 2х25-660 | 1000 м
27.32.13.131.21.2.03.09-1092-000 | Провод силовой с медными жилами ПРТО 2х25-660 | 1000 м
21.2.03.09-1094 | Провод силовой с медными жилами ПРТО 2х35-660 | 1000 м
27.32.13.131.21.2.03.09-1094-000 | Провод силовой с медными жилами ПРТО 2х35-660 | 1000 м
21.2.03.09-1096 | Провод силовой с медными жилами ПРТО 2х4-660 | 1000 м
27.32.13.131.21.2.03.09-1096-000 | Провод силовой с медными жилами ПРТО 2х4-660 | 1000 м
21.2.03.09-1098 | Провод силовой с медными жилами ПРТО 2х50-660 | 1000 м
27.32.13.131.21.2.03.09-1098-000 | Провод силовой с медными жилами ПРТО 2х50-660 | 1000 м
21.2.03.09-1100 | Провод силовой с медными жилами ПРТО 2х6-660 | 1000 м
27.32.13.131.21.2.03.09-1100-000 | Провод силовой с медными жилами ПРТО 2х6-660 | 1000 м
21.2.03.09-1102 | Провод силовой с медными жилами ПРТО 2х70-660 | 1000 м
27.32.13.131.21.2.03.09-1102-000 | Провод силовой с медными жилами ПРТО 2х70-660 | 1000 м
21.2.03.09-1104 | Провод силовой с медными жилами ПРТО 2х95-660 | 1000 м
27.32.13.131.21.2.03.09-1104-000 | Провод силовой с медными жилами ПРТО 2х95-660 | 1000 м
21.2.03.09-1106 | Провод силовой с медными жилами ПРТО 3х1,5-660 | 1000 м
27.32.13.131.21.2.03.09-1106-000 | Провод силовой с медными жилами ПРТО 3х1,5-660 | 1000 м
21.2.03.09-1108 | Провод силовой с медными жилами ПРТО 3х10-660 | 1000 м
27.32.13.131.21.2.03.09-1108-000 | Провод силовой с медными жилами ПРТО 3х10-660 | 1000 м
21.2.03.09-1110 | Провод силовой с медными жилами ПРТО 3х120-660 | 1000 м
27.32.13.131.21.2.03.09-1110-000 | Провод силовой с медными жилами ПРТО 3х120-660 | 1000 м
21.2.03.09-1112 | Провод силовой с медными жилами ПРТО 3х1-660 | 1000 м
27.32.13.131.21.2.03.09-1112-000 | Провод силовой с медными жилами ПРТО 3х1-660 | 1000 м
21.2.03.09-1114 | Провод силовой с медными жилами ПРТО 3х16-660 | 1000 м
27.32.13.131.21.2.03.09-1114-000 | Провод силовой с медными жилами ПРТО 3х16-660 | 1000 м
21.2.03.09-1116 | Провод силовой с медными жилами ПРТО 3х2,5-660 | 1000 м
27.32.13.131.21.2.03.09-1116-000 | Провод силовой с медными жилами ПРТО 3х2,5-660 | 1000 м
21.2.03.09-1118 | Провод силовой с медными жилами ПРТО 3х25-660 | 1000 м
27.32.13.131.21.2.03.09-1118-000 | Провод силовой с медными жилами ПРТО 3х25-660 | 1000 м
21.2.03.09-1120 | Провод силовой с медными жилами ПРТО 3х35-660 | 1000 м
27.32.13.131.21.2.03.09-1120-000 | Провод силовой с медными жилами ПРТО 3х35-660 | 1000 м
21.2.03.09-1122 | Провод силовой с медными жилами ПРТО 3х4-660 | 1000 м
27.32.13.131.21.2.03.09-1122-000 | Провод силовой с медными жилами ПРТО 3х4-660 | 1000 м
21.2.03.09-1124 | Провод силовой с медными жилами ПРТО 3х50-660 | 1000 м
27.32.13.131.21.2.03.09-1124-000 | Провод силовой с медными жилами ПРТО 3х50-660 | 1000 м
21.2.03.09-1126 | Провод силовой с медными жилами ПРТО 3х6-660 | 1000 м
27.32.13.131.21.2.03.09-1126-000 | Провод силовой с медными жилами ПРТО 3х6-660 | 1000 м
21.2.03.09-1128 | Провод силовой с медными жилами ПРТО 3х70-660 | 1000 м
27.32.13.131.21.2.03.09-1128-000 | Провод силовой с медными жилами ПРТО 3х70-660 | 1000 м
21.2.03.09-1130 | Провод силовой с медными жилами ПРТО 3х95-660 | 1000 м
27.32.13.131.21.2.03.09-1130-000 | Провод силовой с медными жилами ПРТО 3х95-660 | 1000 м
21.2.03.09-1136 | Провод силовой с медными жилами ПРТО 4х120-660 | 1000 м
27.32.13.131.21.2.03.09-1136-000 | Провод силовой с медными жилами ПРТО 4х120-660 | 1000 м
21.2.03.09-1148 | Провод силовой с медными жилами ПРТО 4х4-660 | 1000 м
27.32.13.131.21.2.03.09-1148-000 | Провод силовой с медными жилами ПРТО 4х4-660 | 1000 м
21.2.03.09-1150 | Провод силовой с медными жилами ПРТО 4х50-660 | 1000 м
27.32.13.131.21.2.03.09-1150-000 | Провод силовой с медными жилами ПРТО 4х50-660 | 1000 м
21.2.03.09-1152 | Провод силовой с медными жилами ПРТО 4х6-660 | 1000 м
27.32.13.131.21.2.03.09-1152-000 | Провод силовой с медными жилами ПРТО 4х6-660 | 1000 м
21.2.03.09-1158 | Провод силовой с медными жилами ПРТО 7х1,5-660 | 1000 м
27.32.13.131.21.2.03.09-1158-000 | Провод силовой с медными жилами ПРТО 7х1,5-660 | 1000 м
21.2.03.09-1160 | Провод силовой с медными жилами ПРТО 7х10-660 | 1000 м
27.32.13.131.21.2.03.09-1160-000 | Провод силовой с медными жилами ПРТО 7х10-660 | 1000 м
21.2.03.09-1162 | Провод силовой с медными жилами ПРТО 7х2,5-660 | 1000 м
27.32.13.131.21.2.03.09-1162-000 | Провод силовой с медными жилами ПРТО 7х2,5-660 | 1000 м
21.2.03.09-1164 | Провод силовой с медными жилами ПРТО 7х4-660 | 1000 м
27.32.13.131.21.2.03.09-1164-000 | Провод силовой с медными жилами ПРТО 7х4-660 | 1000 м
21.2.03.09-1166 | Провод силовой с медными жилами ПРТО 7х6-660 | 1000 м
27.32.13.131.21.2.03.09-1166-000 | Провод силовой с медными жилами ПРТО 7х6-660 | 1000 м
21.2.03.09-1170 | Провод силовой с медными жилами для подвижного состава ППСРВМ 10-660 | 1000 м
27.32.13.137.21.2.03.09-1170-000 | Провод силовой с медными жилами для подвижного состава ППСРВМ 10-660 | 1000 м
21.2.03.09-1172 | Провод силовой с медными жилами для подвижного состава ППСРВМ 120-660 | 1000 м
27.32.13.137.21.2.03.09-1172-000 | Провод силовой с медными жилами для подвижного состава ППСРВМ 120-660 | 1000 м
21.2.03.09-1174 | Провод силовой с медными жилами для подвижного состава ППСРВМ 150-660 | 1000 м
27.32.13.137.21.2.03.09-1174-000 | Провод силовой с медными жилами для подвижного состава ППСРВМ 150-660 | 1000 м
21.2.03.09-1176 | Провод силовой с медными жилами для подвижного состава ППСРВМ 16-660 | 1000 м
27.32.13.137.21.2.03.09-1176-000 | Провод силовой с медными жилами для подвижного состава ППСРВМ 16-660 | 1000 м
21.2.03.09-1178 | Провод силовой с медными жилами для подвижного состава ППСРВМ 185-660 | 1000 м
27.32.13.137.21.2.03.09-1178-000 | Провод силовой с медными жилами для подвижного состава ППСРВМ 185-660 | 1000 м
21.2.03.09-1182 | Провод силовой с медными жилами для подвижного состава ППСРВМ 240-660 | 1000 м
27.32.13.137.21.2.03.09-1182-000 | Провод силовой с медными жилами для подвижного состава ППСРВМ 240-660 | 1000 м
21.2.03.09-1184 | Провод силовой с медными жилами для подвижного состава ППСРВМ 25-660 | 1000 м
27.32.13.137.21.2.03.09-1184-000 | Провод силовой с медными жилами для подвижного состава ППСРВМ 25-660 | 1000 м
21.2.03.09-1186 | Провод силовой с медными жилами для подвижного состава ППСРВМ 300-660 | 1000 м
27.32.13.137.21.2.03.09-1186-000 | Провод силовой с медными жилами для подвижного состава ППСРВМ 300-660 | 1000 м
21.2.03.09-1188 | Провод силовой с медными жилами для подвижного состава ППСРВМ 35-660 | 1000 м
27.32.13.137.21.2.03.09-1188-000 | Провод силовой с медными жилами для подвижного состава ППСРВМ 35-660 | 1000 м
21.2.03.09-1192 | Провод силовой с медными жилами для подвижного состава ППСРВМ 50-660 | 1000 м
27.32.13.137.21.2.03.09-1192-000 | Провод силовой с медными жилами для подвижного состава ППСРВМ 50-660 | 1000 м
21.2.03.09-1196 | Провод силовой с медными жилами для подвижного состава ППСРВМ 70-660 | 1000 м
27.32.13.137.21.2.03.09-1196-000 | Провод силовой с медными жилами для подвижного состава ППСРВМ 70-660 | 1000 м
21.2.03.09-1198 | Провод силовой с медными жилами для подвижного состава ППСРВМ 95-660 | 1000 м
27.32.13.137.21.2.03.09-1198-000 | Провод силовой с медными жилами для подвижного состава ППСРВМ 95-660 | 1000 м
21.2.03.09-1235 | Провод ПНСВ-1х2 | м
27.32.13.139.21.2.03.09-1235-000 | Провод ПНСВ-1х2 | м
Часть 21.9: Продукция кабельная для объектов атомного строительства | Часть 21.9: Продукция кабельная для объектов атомного строительства | Часть 21.9: Продукция кабельная для объектов атомного строительства
Раздел 21.9.02: Провода и кабели электронные и электрические прочие | Раздел 21.9.02: Провода и кабели электронные и электрические прочие | Раздел 21.9.02: Провода и кабели электронные и электрические прочие
Группа 21.9.02.02: Проводники электрические прочие на напряжение не более 1 кВ | Группа 21.9.02.02: Проводники электрические прочие на напряжение не более 1 кВ | Группа 21.9.02.02: Проводники электрические прочие на напряжение не более 1 кВ
21.9.02.02-2768 | Кабель силовой с медными жилами ВВГнг(A)-LS 3х4ок(N, PE)-660 | 1000 м
27.32.13.111.21.9.02.02-2768-000 | Кабель силовой с медными жилами ВВГнг(A)-LS 3х4ок(N, PE)-660 | 1000 м
21.9.02.02-2942 | Кабель силовой с медными жилами ВВГнг(A)-LS 5х4ок(N, PE)-660 | 1000 м
27.32.13.111.21.9.02.02-2942-000 | Кабель силовой с медными жилами ВВГнг(A)-LS 5х4ок(N, PE)-660 | 1000 м
21.9.02.02-2952 | Кабель силовой с медными жилами ВВГнг(A)-LS 5х6ок(N, PE)-660 | 1000 м
27.32.13.111.21.9.02.02-2952-000 | Кабель силовой с медными жилами ВВГнг(A)-LS 5х6ок(N, PE)-660 | 1000 м
21.9.02.02-3228 | Кабель силовой с медными жилами ВВГнг(A)-LS 3х2,5ок(N, PE)-1000 | 1000 м
27.32.13.111.21.9.02.02-3228-000 | Кабель силовой с медными жилами ВВГнг(A)-LS 3х2,5ок(N, PE)-1000 | 1000 м
21.9.02.02-3278 | Кабель силовой с медными жилами ВВГнг(A)-LS 5х120мс(N, PE)-1000 | 1000 м
27.32.13.111.21.9.02.02-3278-000 | Кабель силовой с медными жилами ВВГнг(A)-LS 5х120мс(N, PE)-1000 | 1000 м
21.9.02.02-3300 | Кабель силовой с медными жилами ВВГнг(A)-LS 5х95мс(N, PE)-1000 | 1000 м
27.32.13.111.21.9.02.02-3300-000 | Кабель силовой с медными жилами ВВГнг(A)-LS 5х95мс(N, PE)-1000 | 1000 м
Книга 22: Материалы для систем и сооружений связи, радиовещания и телевидения | Книга 22: Материалы для систем и сооружений связи, радиовещания и телевидения | Книга 22: Материалы для систем и сооружений связи, радиовещания и телевидения
Часть 22.1: Материалы и изделия нелинейных сооружений | Часть 22.1: Материалы и изделия нелинейных сооружений | Часть 22.1: Материалы и изделия нелинейных сооружений
Раздел 22.1.01: Боксы, шкафы, щиты и ящики | Раздел 22.1.01: Боксы, шкафы, щиты и ящики | Раздел 22.1.01: Боксы, шкафы, щиты и ящики
Группа 22.1.01.01: Боксы | Группа 22.1.01.01: Боксы | Группа 22.1.01.01: Боксы
22.1.01.01-0031 | Бокс кабельный, тип БМ1-2 | шт
26.30.30.000.22.1.01.01-0031-000 | Бокс кабельный, тип БМ1-2 | шт
22.1.01.01-0032 | Бокс кабельный, тип БМ2-2 | шт
26.30.30.000.22.1.01.01-0032-000 | Бокс кабельный, тип БМ2-2 | шт
22.1.01.01-0033 | Бокс кабельный, тип БМ2-3 | шт
26.30.30.000.22.1.01.01-0033-000 | Бокс кабельный, тип БМ2-3 | шт
22.1.01.01-0050 | Бокс кабельный междугородный, корпус из алюминия, пар проводов 30, трубок 2, плинтов 3, пар гнезд для низкочастотных кабелей 10 | шт
26.30.30.000.22.1.01.01-0050-000 | Бокс кабельный междугородный, корпус из алюминия, пар проводов 30, трубок 2, плинтов 3, пар гнезд для низкочастотных кабелей 10 | шт
22.1.01.01-0051 | Бокс кабельный междугородный, корпус из алюминия, пар проводов 30, трубок 2, плинтов 3, пар гнезд для высокочастотных кабелей 10 | шт
26.30.30.000.22.1.01.01-0051-000 | Бокс кабельный междугородный, корпус из алюминия, пар проводов 30, трубок 2, плинтов 3, пар гнезд для высокочастотных кабелей 10 | шт
22.1.01.01-0064 | Бокс кабельный телефонный, корпус из алюминия, телефонных пар 50 | шт
26.30.30.000.22.1.01.01-0064-000 | Бокс кабельный телефонный, корпус из алюминия, телефонных пар 50 | шт
22.1.01.01-0065 | Бокс кабельный телефонный, корпус из алюминия, телефонных пар 100 | шт
26.30.30.000.22.1.01.01-0065-000 | Бокс кабельный телефонный, корпус из алюминия, телефонных пар 100 | шт
Группа 22.1.01.03: Ящики | Группа 22.1.01.03: Ящики | Группа 22.1.01.03: Ящики
22.1.01.03-0001 | Ящик кабельный герметичный ЯКГ-10х2 | шт
26.30.30.000.22.1.01.03-0001-000 | Ящик кабельный герметичный ЯКГ-10х2 | шт
22.1.01.03-0002 | Ящик кабельный герметичный ЯКГ-20х2 | шт
26.30.30.000.22.1.01.03-0002-000 | Ящик кабельный герметичный ЯКГ-20х2 | шт
22.1.01.03-1002 | Ящик кабельный герметичный ЯКГМ-10 | шт
26.30.30.000.22.1.01.03-1002-000 | Ящик кабельный герметичный ЯКГМ-10 | шт
22.1.01.03-1004 | Ящик кабельный герметичный ЯКГМ-20 | шт
26.30.30.000.22.1.01.03-1004-000 | Ящик кабельный герметичный ЯКГМ-20 | шт
Раздел 22.1.02: Материалы и изделия комплектующие и вспомогательные | Раздел 22.1.02: Материалы и изделия комплектующие и вспомогательные | Раздел 22.1.02: Материалы и изделия комплектующие и вспомогательные
Группа 22.1.02.02: Детали и полуфабрикаты магистральной проводки | Группа 22.1.02.02: Детали и полуфабрикаты магистральной проводки | Группа 22.1.02.02: Детали и полуфабрикаты магистральной проводки
22.1.02.02-0001 | Комплект крепления к зданию КЗ-8 | компл
26.30.30.000.22.1.02.02-0001-000 | Комплект крепления к зданию КЗ-8 | компл
Группа 22.1.02.03: Колонки контрольно-измерительные | Группа 22.1.02.03: Колонки контрольно-измерительные | Группа 22.1.02.03: Колонки контрольно-измерительные
22.1.02.03-0002 | Колонка контрольно-измерительная СКИП-1-2, СКИП-1-3, СКИП-1-5 | шт
26.30.30.000.22.1.02.03-0002-000 | Колонка контрольно-измерительная СКИП-1-2, СКИП-1-3, СКИП-1-5 | шт
26.30.30.000.22.1.02.03-0002-001 | Колонка контрольно-измерительная СКИП-1-2 | шт
26.30.30.000.22.1.02.03-0002-002 | Колонка контрольно-измерительная СКИП-1-3 | шт
26.30.30.000.22.1.02.03-0002-003 | Колонка контрольно-измерительная СКИП-1-5 | шт
22.1.02.03-1000 | Стойка контрольно-измерительного пункта СКИП-1 | шт
26.30.30.000.22.1.02.03-1000-000 | Стойка контрольно-измерительного пункта СКИП-1 | шт
22.1.02.03-1002 | Стойка контрольно-измерительного пункта СКИП-2 | шт
26.30.30.000.22.1.02.03-1002-000 | Стойка контрольно-измерительного пункта СКИП-2 | шт
22.1.02.03-1004 | Стойка контрольно-измерительного пункта СКИП-Г | шт
26.30.30.000.22.1.02.03-1004-000 | Стойка контрольно-измерительного пункта СКИП-Г | шт
Группа 22.1.02.05: Основания базовые для подключения извещателей | Группа 22.1.02.05: Основания базовые для подключения извещателей | Группа 22.1.02.05: Основания базовые для подключения извещателей
22.1.02.05-0021 | Устройства монтажные для крепления в подвесной потолок извещателей ДИП-34А и С2000-ИП | 100 шт
26.30.60.190.22.1.02.05-0021-000 | Устройства монтажные для крепления в подвесной потолок извещателей ДИП-34А и С2000-ИП | 100 шт
22.1.02.05-0022 | Устройства монтажные для крепления в подвесной потолок извещателей 212-3СМ/3СУ | 100 шт
26.30.60.190.22.1.02.05-0022-000 | Устройства монтажные для крепления в подвесной потолок извещателей 212-3СМ/3СУ | 100 шт
Часть 22.2: Материалы и изделия линейных сооружений | Часть 22.2: Материалы и изделия линейных сооружений | Часть 22.2: Материалы и изделия линейных сооружений
Раздел 22.2.01: Изоляторы | Раздел 22.2.01: Изоляторы | Раздел 22.2.01: Изоляторы
Группа 22.2.01.03: Изоляторы линейные подвесные стеклянные | Группа 22.2.01.03: Изоляторы линейные подвесные стеклянные | Группа 22.2.01.03: Изоляторы линейные подвесные стеклянные
22.2.01.03-0001 | Изолятор подвесной стеклянный ПСВ-120Б | шт
23.19.25.000.22.2.01.03-0001-000 | Изолятор подвесной стеклянный ПСВ-120Б | шт
22.2.01.03-0002 | Изолятор подвесной стеклянный ПСВ-160А | шт
23.19.25.000.22.2.01.03-0002-000 | Изолятор подвесной стеклянный ПСВ-160А | шт
22.2.01.03-0003 | Изолятор подвесной стеклянный ПСД-70Е | шт
23.19.25.000.22.2.01.03-0003-000 | Изолятор подвесной стеклянный ПСД-70Е | шт
22.2.01.03-1000 | Изолятор подвесной стеклянный ПС-120Б | шт
23.19.25.000.22.2.01.03-1000-000 | Изолятор подвесной стеклянный ПС-120Б | шт
22.2.01.03-1002 | Изолятор подвесной стеклянный ПС-160Д | шт
23.19.25.000.22.2.01.03-1002-000 | Изолятор подвесной стеклянный ПС-160Д | шт
22.2.01.03-1004 | Изолятор подвесной стеклянный ПС-210В | шт
23.19.25.000.22.2.01.03-1004-000 | Изолятор подвесной стеклянный ПС-210В | шт
22.2.01.03-1006 | Изолятор подвесной стеклянный ПС-300В | шт
23.19.25.000.22.2.01.03-1006-000 | Изолятор подвесной стеклянный ПС-300В | шт
22.2.01.03-1012 | Изолятор подвесной стеклянный ПС-40А | шт
23.19.25.000.22.2.01.03-1012-000 | Изолятор подвесной стеклянный ПС-40А | шт
22.2.01.03-1014 | Изолятор подвесной стеклянный ПС-70Е | шт
23.19.25.000.22.2.01.03-1014-000 | Изолятор подвесной стеклянный ПС-70Е | шт
22.2.01.03-1016 | Изолятор подвесной стеклянный ПСВ-210А | шт
23.19.25.000.22.2.01.03-1016-000 | Изолятор подвесной стеклянный ПСВ-210А | шт
22.2.01.03-1024 | Изолятор подвесной стеклянный ПСВ-70А | шт
23.19.25.000.22.2.01.03-1024-000 | Изолятор подвесной стеклянный ПСВ-70А | шт
22.2.01.03-1026 | Изолятор линейный подвесной тарельчатый ПС 70ЕР | шт
23.19.25.000.22.2.01.03-1026-000 | Изолятор линейный подвесной тарельчатый ПС 70ЕР | шт
22.2.01.03-1032 | Изолятор линейный подвесной тарельчатый ПСВ 120БР | шт
23.19.25.000.22.2.01.03-1032-000 | Изолятор линейный подвесной тарельчатый ПСВ 120БР | шт
22.2.01.03-1034 | Изолятор линейный подвесной тарельчатый ПСВ 120БГ | шт
23.19.25.000.22.2.01.03-1034-000 | Изолятор линейный подвесной тарельчатый ПСВ 120БГ | шт
22.2.01.03-1036 | Изолятор линейный подвесной тарельчатый ПСВ 120БРГ | шт
23.19.25.000.22.2.01.03-1036-000 | Изолятор линейный подвесной тарельчатый ПСВ 120БРГ | шт
22.2.01.03-1038 | Изолятор линейный подвесной тарельчатый ПСВ 120Д | шт
23.19.25.000.22.2.01.03-1038-000 | Изолятор линейный подвесной тарельчатый ПСВ 120Д | шт
22.2.01.03-1040 | Изолятор линейный подвесной тарельчатый ПСВ 120ДР | шт
23.19.25.000.22.2.01.03-1040-000 | Изолятор линейный подвесной тарельчатый ПСВ 120ДР | шт
22.2.01.03-1042 | Изолятор линейный подвесной тарельчатый ПСВ 120ДГ | шт
23.19.25.000.22.2.01.03-1042-000 | Изолятор линейный подвесной тарельчатый ПСВ 120ДГ | шт
22.2.01.03-1044 | Изолятор линейный подвесной тарельчатый ПСВ 120ДРГ | шт
23.19.25.000.22.2.01.03-1044-000 | Изолятор линейный подвесной тарельчатый ПСВ 120ДРГ | шт
Группа 22.2.01.04: Изоляторы линейные штыревые фарфоровые | Группа 22.2.01.04: Изоляторы линейные штыревые фарфоровые | Группа 22.2.01.04: Изоляторы линейные штыревые фарфоровые
22.2.01.04-0001 | Изоляторы линейные штыревые фарфоровые ШФ 10-Г | 100 шт
23.43.10.110.22.2.01.04-0001-000 | Изоляторы линейные штыревые фарфоровые ШФ 10-Г | 100 шт
22.2.01.04-0002 | Изоляторы линейные штыревые фарфоровые ШФ 20-Г | 100 шт
23.43.10.110.22.2.01.04-0002-000 | Изоляторы линейные штыревые фарфоровые ШФ 20-Г | 100 шт
22.2.01.04-0011 | Изоляторы линейные штыревые РФ-10 | 100 шт
23.43.10.110.22.2.01.04-0011-000 | Изоляторы линейные штыревые РФ-10 | 100 шт
22.2.01.04-0012 | Изоляторы линейные штыревые РФО-12 | 100 шт
23.43.10.110.22.2.01.04-0012-000 | Изоляторы линейные штыревые РФО-12 | 100 шт
22.2.01.04-0013 | Изоляторы линейные штыревые фарфоровые РФО-16 | 100 шт
23.43.10.110.22.2.01.04-0013-000 | Изоляторы линейные штыревые фарфоровые РФО-16 | 100 шт
22.2.01.04-0014 | Изоляторы линейные штыревые ТФ-12 | 100 шт
23.43.10.110.22.2.01.04-0014-000 | Изоляторы линейные штыревые ТФ-12 | 100 шт
22.2.01.04-0015 | Изоляторы линейные штыревые ТФ-16 | 100 шт
23.43.10.110.22.2.01.04-0015-000 | Изоляторы линейные штыревые ТФ-16 | 100 шт
22.2.01.04-0017 | Изоляторы линейные штыревые ТФ-20 | 100 шт
23.43.10.110.22.2.01.04-0017-000 | Изоляторы линейные штыревые ТФ-20 | 100 шт
22.2.01.04-0021 | Изоляторы линейные штыревые фарфоровые ШФ-10 МО | 100 шт
23.43.10.110.22.2.01.04-0021-000 | Изоляторы линейные штыревые фарфоровые ШФ-10 МО | 100 шт
Группа 22.2.01.05: Изоляторы опорные керамические | Группа 22.2.01.05: Изоляторы опорные керамические | Группа 22.2.01.05: Изоляторы опорные керамические
22.2.01.05-0001 | Изоляторы опорно-стержневые ИОС-10-500 УХЛ1 | 100 шт
23.43.10.110.22.2.01.05-0001-000 | Изоляторы опорно-стержневые ИОС-10-500 УХЛ1 | 100 шт
22.2.01.05-0002 | Изоляторы опорно-стержневые ИОС-10-2000М УХЛ1 | 100 шт
23.43.10.110.22.2.01.05-0002-000 | Изоляторы опорно-стержневые ИОС-10-2000М УХЛ1 | 100 шт
22.2.01.05-0003 | Изоляторы опорно-стержневые ИОС-20-2000 УХЛ1 | 100 шт
23.43.10.110.22.2.01.05-0003-000 | Изоляторы опорно-стержневые ИОС-20-2000 УХЛ1 | 100 шт
22.2.01.05-0004 | Изоляторы опорно-стержневые ИОС-35-1000 УХЛ1 | 100 шт
23.43.10.110.22.2.01.05-0004-000 | Изоляторы опорно-стержневые ИОС-35-1000 УХЛ1 | 100 шт
22.2.01.05-0005 | Изоляторы опорно-стержневые ИОС-35-2000 УХЛ1 | 100 шт
23.43.10.110.22.2.01.05-0005-000 | Изоляторы опорно-стержневые ИОС-35-2000 УХЛ1 | 100 шт
22.2.01.05-0006 | Изоляторы опорно-стержневые ИОС-110-300М УХЛ1 | 100 шт
23.43.10.110.22.2.01.05-0006-000 | Изоляторы опорно-стержневые ИОС-110-300М УХЛ1 | 100 шт
22.2.01.05-0007 | Изоляторы опорно-стержневые ИОС-110-400 УХЛ1 | 100 шт
23.43.10.110.22.2.01.05-0007-000 | Изоляторы опорно-стержневые ИОС-110-400 УХЛ1 | 100 шт
22.2.01.05-0008 | Изоляторы опорно-стержневые ИОС-110-400М УХЛ1 | 100 шт
23.43.10.110.22.2.01.05-0008-000 | Изоляторы опорно-стержневые ИОС-110-400М УХЛ1 | 100 шт
22.2.01.05-0009 | Изоляторы опорно-стержневые ИОС-110-600 УХЛ1 | 100 шт
23.43.10.110.22.2.01.05-0009-000 | Изоляторы опорно-стержневые ИОС-110-600 УХЛ1 | 100 шт
22.2.01.05-0010 | Изоляторы опорно-стержневые ИОС-110-600М УХЛ1 | 100 шт
23.43.10.110.22.2.01.05-0010-000 | Изоляторы опорно-стержневые ИОС-110-600М УХЛ1 | 100 шт
22.2.01.05-0011 | Изоляторы опорно-стержневые ИОС-110-1250М УХЛ1 | 100 шт
23.43.10.110.22.2.01.05-0011-000 | Изоляторы опорно-стержневые ИОС-110-1250М УХЛ1 | 100 шт
22.2.01.05-0012 | Изоляторы опорно-стержневые ИОС-110-2000М УХЛ1 | 100 шт
23.43.10.110.22.2.01.05-0012-000 | Изоляторы опорно-стержневые ИОС-110-2000М УХЛ1 | 100 шт
22.2.01.05-0021 | Изоляторы опорные 5516 | 100 шт
23.43.10.110.22.2.01.05-0021-000 | Изоляторы опорные 5516 | 100 шт
22.2.01.05-0022 | Изоляторы опорные ИО-1-2,5 У3 | 100 шт
23.43.10.110.22.2.01.05-0022-000 | Изоляторы опорные ИО-1-2,5 У3 | 100 шт
22.2.01.05-0023 | Изоляторы опорные ИО-3-3,75 У3 | 100 шт
23.43.10.110.22.2.01.05-0023-000 | Изоляторы опорные ИО-3-3,75 У3 | 100 шт
22.2.01.05-0024 | Изоляторы опорные ИО-10-3,75 У3 | 100 шт
23.43.10.110.22.2.01.05-0024-000 | Изоляторы опорные ИО-10-3,75 У3 | 100 шт
22.2.01.05-0025 | Изоляторы опорные ИО-10-7,5 У3 | 100 шт
23.43.10.110.22.2.01.05-0025-000 | Изоляторы опорные ИО-10-7,5 У3 | 100 шт
22.2.01.05-0026 | Изоляторы опорные ИО-10-20 У3 | 100 шт
23.43.10.110.22.2.01.05-0026-000 | Изоляторы опорные ИО-10-20 У3 | 100 шт
22.2.01.05-0027 | Изоляторы опорные ИО-20-3,75 У3 | 100 шт
23.43.10.110.22.2.01.05-0027-000 | Изоляторы опорные ИО-20-3,75 У3 | 100 шт
22.2.01.05-0028 | Изоляторы опорные ИО-30-150 У1 | 100 шт
23.43.10.110.22.2.01.05-0028-000 | Изоляторы опорные ИО-30-150 У1 | 100 шт
22.2.01.05-0029 | Изоляторы опорные ИО-30-280 У1 | 100 шт
23.43.10.110.22.2.01.05-0029-000 | Изоляторы опорные ИО-30-280 У1 | 100 шт
22.2.01.05-0030 | Изоляторы опорные ИО-30-450 У1 | 100 шт
23.43.10.110.22.2.01.05-0030-000 | Изоляторы опорные ИО-30-450 У1 | 100 шт
22.2.01.05-0031 | Изоляторы опорные ИО-35-3,75 У3 | 100 шт
23.43.10.110.22.2.01.05-0031-000 | Изоляторы опорные ИО-35-3,75 У3 | 100 шт
22.2.01.05-0032 | Изоляторы опорные ИО-35-7,5 У3 | 100 шт
23.43.10.110.22.2.01.05-0032-000 | Изоляторы опорные ИО-35-7,5 У3 | 100 шт
22.2.01.05-0033 | Изоляторы опорные ИОР-1-2,5 У3 | 100 шт
23.43.10.110.22.2.01.05-0033-000 | Изоляторы опорные ИОР-1-2,5 У3 | 100 шт
22.2.01.05-0034 | Изоляторы опорные ИОР-6-3,75 У3 | 100 шт
23.43.10.110.22.2.01.05-0034-000 | Изоляторы опорные ИОР-6-3,75 У3 | 100 шт
22.2.01.05-0035 | Изоляторы опорные ИОР-10-3,75 УХЛ1 | 100 шт
23.43.10.110.22.2.01.05-0035-000 | Изоляторы опорные ИОР-10-3,75 УХЛ1 | 100 шт
22.2.01.05-0036 | Изоляторы опорные ИОР-10-7,5 УХЛ2 | 100 шт
23.43.10.110.22.2.01.05-0036-000 | Изоляторы опорные ИОР-10-7,5 УХЛ2 | 100 шт
22.2.01.05-0037 | Изоляторы опорные ИОР-10-20 УХЛ2 | 100 шт
23.43.10.110.22.2.01.05-0037-000 | Изоляторы опорные ИОР-10-20 УХЛ2 | 100 шт
22.2.01.05-0038 | Изоляторы опорные ИОР-10-30 УХЛ2 | 100 шт
23.43.10.110.22.2.01.05-0038-000 | Изоляторы опорные ИОР-10-30 УХЛ2 | 100 шт
22.2.01.05-0039 | Изоляторы опорные ИОР-20-7,5 У3 | 100 шт
23.43.10.110.22.2.01.05-0039-000 | Изоляторы опорные ИОР-20-7,5 У3 | 100 шт
22.2.01.05-0040 | Изоляторы опорные ИОР-20-30 УХЛ2 | 100 шт
23.43.10.110.22.2.01.05-0040-000 | Изоляторы опорные ИОР-20-30 УХЛ2 | 100 шт
22.2.01.05-0041 | Изоляторы опорные ИОР-35-3,75 УХЛ2 | 100 шт
23.43.10.110.22.2.01.05-0041-000 | Изоляторы опорные ИОР-35-3,75 УХЛ2 | 100 шт
22.2.01.05-0051 | Изоляторы опорные ИОР-10-375 УХЛ | 100 шт
23.43.10.110.22.2.01.05-0051-000 | Изоляторы опорные ИОР-10-375 УХЛ | 100 шт
22.2.01.05-0052 | Изолятор опорный ИОС-35-500-03 УХЛ, Т1 | шт
23.43.10.110.22.2.01.05-0052-000 | Изолятор опорный ИОС-35-500-03 УХЛ, Т1 | шт
22.2.01.05-0053 | Изолятор опорный ИОС-110-400 УХЛ | шт
23.43.10.110.22.2.01.05-0053-000 | Изолятор опорный ИОС-110-400 УХЛ | шт
22.2.01.05-0054 | Изолятор опорный ИОС-110-600 УХЛ | шт
23.43.10.110.22.2.01.05-0054-000 | Изолятор опорный ИОС-110-600 УХЛ | шт
22.2.01.05-0072 | Изолятор проходной керамический ИП-10/630-7,5 УХЛ2 | шт
23.43.10.110.22.2.01.05-0072-000 | Изолятор проходной керамический ИП-10/630-7,5 УХЛ2 | шт
22.2.01.05-0073 | Изолятор проходной керамический ИП-10/1000-7,5 УХЛ2 | шт
23.43.10.110.22.2.01.05-0073-000 | Изолятор проходной керамический ИП-10/1000-7,5 УХЛ2 | шт
22.2.01.05-0074 | Изолятор проходной керамический ИП-10/1600-7,5 УХЛ2 | шт
23.43.10.110.22.2.01.05-0074-000 | Изолятор проходной керамический ИП-10/1600-7,5 УХЛ2 | шт
22.2.01.05-0075 | Изолятор проходной керамический ИП-35/1000-7,5 УХЛ2 | шт
23.43.10.110.22.2.01.05-0075-000 | Изолятор проходной керамический ИП-35/1000-7,5 УХЛ2 | шт
22.2.01.05-0076 | Изолятор проходной керамический ИП-35/1000-7,5 УХЛ1 | шт
23.43.10.110.22.2.01.05-0076-000 | Изолятор проходной керамический ИП-35/1000-7,5 УХЛ1 | шт
22.2.01.05-0077 | Изолятор проходной керамический ИП-35/1600-7,5 УХЛ1 | шт
23.43.10.110.22.2.01.05-0077-000 | Изолятор проходной керамический ИП-35/1600-7,5 УХЛ1 | шт
22.2.01.05-0078 | Изолятор проходной керамический ИПУ-10/1000-7,5-М УХЛ1 | шт
23.43.10.110.22.2.01.05-0078-000 | Изолятор проходной керамический ИПУ-10/1000-7,5-М УХЛ1 | шт
22.2.01.05-0079 | Изолятор проходной керамический ИПУ-10/1600-12,5 УХЛ1 | шт
23.43.10.110.22.2.01.05-0079-000 | Изолятор проходной керамический ИПУ-10/1600-12,5 УХЛ1 | шт
22.2.01.05-0080 | Изолятор проходной керамический ИПУ-10/2000-12,5 УХЛ1 | шт
23.43.10.110.22.2.01.05-0080-000 | Изолятор проходной керамический ИПУ-10/2000-12,5 УХЛ1 | шт
22.2.01.05-0081 | Изолятор проходной керамический ИПУ-10/3150-12,5 УХЛ1 | шт
23.43.10.110.22.2.01.05-0081-000 | Изолятор проходной керамический ИПУ-10/3150-12,5 УХЛ1 | шт
22.2.01.05-0082 | Изолятор проходной керамический ИПУ-ИП-35/630-7,5 УХЛ1 | шт
23.43.10.110.22.2.01.05-0082-000 | Изолятор проходной керамический ИПУ-ИП-35/630-7,5 УХЛ1 | шт
Группа 22.2.01.06: Изоляторы такелажные керамические | Группа 22.2.01.06: Изоляторы такелажные керамические | Группа 22.2.01.06: Изоляторы такелажные керамические
22.2.01.06-0001 | Изоляторы такелажные ИТ-30У1 | 100 шт
23.43.10.110.22.2.01.06-0001-000 | Изоляторы такелажные ИТ-30У1 | 100 шт
22.2.01.06-0002 | Изоляторы такелажные ИТ-40У1 | 100 шт
23.43.10.110.22.2.01.06-0002-000 | Изоляторы такелажные ИТ-40У1 | 100 шт
22.2.01.06-0003 | Изоляторы такелажные ИТ-70У1 | 100 шт
23.43.10.110.22.2.01.06-0003-000 | Изоляторы такелажные ИТ-70У1 | 100 шт
22.2.01.06-0007 | Изоляторы такелажные ИТО-2У1 | 100 шт
23.43.10.110.22.2.01.06-0007-000 | Изоляторы такелажные ИТО-2У1 | 100 шт
22.2.01.06-0008 | Изоляторы такелажные ИТО-2Уу1 | 100 шт
23.43.10.110.22.2.01.06-0008-000 | Изоляторы такелажные ИТО-2Уу1 | 100 шт
22.2.01.06-0009 | Изоляторы такелажные ИТО-3У1 | 100 шт
23.43.10.110.22.2.01.06-0009-000 | Изоляторы такелажные ИТО-3У1 | 100 шт
22.2.01.06-0011 | Изолятор такелажный ИТО-20 У1 | шт
23.43.10.110.22.2.01.06-0011-000 | Изолятор такелажный ИТО-20 У1 | шт
Группа 22.2.01.08: Изоляторы, не включенные в группы | Группа 22.2.01.08: Изоляторы, не включенные в группы | Группа 22.2.01.08: Изоляторы, не включенные в группы
22.2.01.08-0001 | Изолятор линейный подвесной полимерный ЛК 70/220-И-4 ГП | шт
27.90.12.110.22.2.01.08-0001-000 | Изолятор линейный подвесной полимерный ЛК 70/220-И-4 ГП | шт
22.2.01.08-1079 | Изолятор опорный стержневой полимерный ОСК 8-20-4 УХЛ1 | шт
27.90.12.110.22.2.01.08-1079-000 | Изолятор опорный стержневой полимерный ОСК 8-20-4 УХЛ1 | шт
22.2.01.08-1080 | Изолятор опорный стержневой полимерный ОСК 8-35-3 УХЛ1 | шт
27.90.12.110.22.2.01.08-1080-000 | Изолятор опорный стержневой полимерный ОСК 8-35-3 УХЛ1 | шт
22.2.01.08-1081 | Изолятор опорный стержневой полимерный ОСК 8-35-А-3 УХЛ1 | шт
27.90.12.110.22.2.01.08-1081-000 | Изолятор опорный стержневой полимерный ОСК 8-35-А-3 УХЛ1 | шт
22.2.01.08-1082 | Изолятор опорный стержневой полимерный ОСК 8-35-Б-3 УХЛ1 | шт
27.90.12.110.22.2.01.08-1082-000 | Изолятор опорный стержневой полимерный ОСК 8-35-Б-3 УХЛ1 | шт
22.2.01.08-1083 | Изолятор опорный стержневой полимерный ОСК 8-35-В-3 УХЛ1 | шт
27.90.12.110.22.2.01.08-1083-000 | Изолятор опорный стержневой полимерный ОСК 8-35-В-3 УХЛ1 | шт
22.2.01.08-1084 | Изолятор опорный стержневой полимерный ОСК 8-35-Г-3 УХЛ1 | шт
27.90.12.110.22.2.01.08-1084-000 | Изолятор опорный стержневой полимерный ОСК 8-35-Г-3 УХЛ1 | шт
22.2.01.08-1085 | Изолятор опорный стержневой полимерный ОСК 8-35-Д-3 УХЛ1 | шт
27.90.12.110.22.2.01.08-1085-000 | Изолятор опорный стержневой полимерный ОСК 8-35-Д-3 УХЛ1 | шт
22.2.01.08-1086 | Изолятор опорный стержневой полимерный ОСК 8-35-М-3 УХЛ1 | шт
27.90.12.110.22.2.01.08-1086-000 | Изолятор опорный стержневой полимерный ОСК 8-35-М-3 УХЛ1 | шт
22.2.01.08-1087 | Изолятор опорный стержневой полимерный ОСК 10-20-Е-2 УХЛ1 | шт
27.90.12.110.22.2.01.08-1087-000 | Изолятор опорный стержневой полимерный ОСК 10-20-Е-2 УХЛ1 | шт
22.2.01.08-1088 | Изолятор опорный стержневой полимерный ОСК 10-35-3 УХЛ1 | шт
27.90.12.110.22.2.01.08-1088-000 | Изолятор опорный стержневой полимерный ОСК 10-35-3 УХЛ1 | шт
22.2.01.08-1089 | Изолятор опорный стержневой полимерный ОСК 12,5-35-А-2 УХЛ1 | шт
27.90.12.110.22.2.01.08-1089-000 | Изолятор опорный стержневой полимерный ОСК 12,5-35-А-2 УХЛ1 | шт
22.2.01.08-1090 | Изолятор опорный стержневой полимерный ОСК 12,5-35-Г-2 УХЛ1 | шт
27.90.12.110.22.2.01.08-1090-000 | Изолятор опорный стержневой полимерный ОСК 12,5-35-Г-2 УХЛ1 | шт
22.2.01.08-1091 | Изолятор опорный стержневой полимерный ОСК 12,5-35-Д-2 УХЛ1 | шт
27.90.12.110.22.2.01.08-1091-000 | Изолятор опорный стержневой полимерный ОСК 12,5-35-Д-2 УХЛ1 | шт
22.2.01.08-1092 | Изолятор опорный стержневой полимерный ОСК 12,5-35-Л-2 УХЛ1 | шт
27.90.12.110.22.2.01.08-1092-000 | Изолятор опорный стержневой полимерный ОСК 12,5-35-Л-2 УХЛ1 | шт
22.2.01.08-1093 | Изолятор опорный стержневой полимерный ОСК 12,5-35-П-2 УХЛ1 | шт
27.90.12.110.22.2.01.08-1093-000 | Изолятор опорный стержневой полимерный ОСК 12,5-35-П-2 УХЛ1 | шт
22.2.01.08-1094 | Изолятор опорный стержневой полимерный ОСК 12,5-35-С-2 УХЛ1 | шт
27.90.12.110.22.2.01.08-1094-000 | Изолятор опорный стержневой полимерный ОСК 12,5-35-С-2 УХЛ1 | шт
22.2.01.08-1095 | Изолятор опорный стержневой полимерный ОСК 12,5-35-Е-2 УХЛ1 | шт
27.90.12.110.22.2.01.08-1095-000 | Изолятор опорный стержневой полимерный ОСК 12,5-35-Е-2 УХЛ1 | шт
22.2.01.08-1096 | Изолятор опорный стержневой полимерный ОСК 12,5-35-К-2 УХЛ1 | шт
27.90.12.110.22.2.01.08-1096-000 | Изолятор опорный стержневой полимерный ОСК 12,5-35-К-2 УХЛ1 | шт
22.2.01.08-1097 | Изолятор опорный стержневой полимерный ОСК 12,5-35-3 УХЛ1 | шт
27.90.12.110.22.2.01.08-1097-000 | Изолятор опорный стержневой полимерный ОСК 12,5-35-3 УХЛ1 | шт
22.2.01.08-1098 | Изолятор опорный стержневой полимерный ОСК 12,5-35-А-3 УХЛ1 | шт
27.90.12.110.22.2.01.08-1098-000 | Изолятор опорный стержневой полимерный ОСК 12,5-35-А-3 УХЛ1 | шт
22.2.01.08-1099 | Изолятор опорный стержневой полимерный ОСК 12,5-35-Б-3 УХЛ1 | шт
27.90.12.110.22.2.01.08-1099-000 | Изолятор опорный стержневой полимерный ОСК 12,5-35-Б-3 УХЛ1 | шт
22.2.01.08-1100 | Изолятор опорный стержневой полимерный ОСК 12,5-35-В-3 УХЛ1 | шт
27.90.12.110.22.2.01.08-1100-000 | Изолятор опорный стержневой полимерный ОСК 12,5-35-В-3 УХЛ1 | шт
22.2.01.08-1101 | Изолятор опорный стержневой полимерный ОСК 12,5-35-Г-3 УХЛ1 | шт
27.90.12.110.22.2.01.08-1101-000 | Изолятор опорный стержневой полимерный ОСК 12,5-35-Г-3 УХЛ1 | шт
22.2.01.08-1102 | Изолятор опорный стержневой полимерный ОСК 12,5-35-Д-3 УХЛ1 | шт
27.90.12.110.22.2.01.08-1102-000 | Изолятор опорный стержневой полимерный ОСК 12,5-35-Д-3 УХЛ1 | шт
22.2.01.08-1103 | Изолятор опорный стержневой полимерный ОСК 12,5-35-Р-3 УХЛ1 | шт
27.90.12.110.22.2.01.08-1103-000 | Изолятор опорный стержневой полимерный ОСК 12,5-35-Р-3 УХЛ1 | шт
22.2.01.08-1104 | Изолятор опорный стержневой полимерный ОСК 16-3-4 УХЛ1 | шт
27.90.12.110.22.2.01.08-1104-000 | Изолятор опорный стержневой полимерный ОСК 16-3-4 УХЛ1 | шт
22.2.01.08-1105 | Изолятор опорный стержневой полимерный ОСК 16-10-2 УХЛ1 | шт
27.90.12.110.22.2.01.08-1105-000 | Изолятор опорный стержневой полимерный ОСК 16-10-2 УХЛ1 | шт
22.2.01.08-1106 | Изолятор опорный стержневой полимерный ОСК 16-20-2 УХЛ1 | шт
27.90.12.110.22.2.01.08-1106-000 | Изолятор опорный стержневой полимерный ОСК 16-20-2 УХЛ1 | шт
22.2.01.08-1107 | Изолятор опорный стержневой полимерный ОСК 16-35-А-2 УХЛ1 | шт
27.90.12.110.22.2.01.08-1107-000 | Изолятор опорный стержневой полимерный ОСК 16-35-А-2 УХЛ1 | шт
22.2.01.08-1108 | Изолятор опорный стержневой полимерный ОСК 16-35-Д-2 УХЛ1 | шт
27.90.12.110.22.2.01.08-1108-000 | Изолятор опорный стержневой полимерный ОСК 16-35-Д-2 УХЛ1 | шт
22.2.01.08-1109 | Изолятор опорный стержневой полимерный ОСК 16-35-Ж-2 УХЛ | шт
27.90.12.110.22.2.01.08-1109-000 | Изолятор опорный стержневой полимерный ОСК 16-35-Ж-2 УХЛ | шт
22.2.01.08-1110 | Изолятор опорный стержневой полимерный ОСК 16-35-И-2 УХЛ1 | шт
27.90.12.110.22.2.01.08-1110-000 | Изолятор опорный стержневой полимерный ОСК 16-35-И-2 УХЛ1 | шт
22.2.01.08-1111 | Изолятор опорный стержневой полимерный ОСК 16-35-Н-2 УХЛ1 | шт
27.90.12.110.22.2.01.08-1111-000 | Изолятор опорный стержневой полимерный ОСК 16-35-Н-2 УХЛ1 | шт
22.2.01.08-1112 | Изолятор опорный стержневой полимерный ОСК 20-35-А012-2 УХЛ1 | шт
27.90.12.110.22.2.01.08-1112-000 | Изолятор опорный стержневой полимерный ОСК 20-35-А012-2 УХЛ1 | шт
22.2.01.08-1113 | Изолятор опорный стержневой полимерный ОСК 20-35-А013-2 УХЛ1 | шт
27.90.12.110.22.2.01.08-1113-000 | Изолятор опорный стержневой полимерный ОСК 20-35-А013-2 УХЛ1 | шт
22.2.01.08-1114 | Изолятор опорный стержневой полимерный ОСК 20-35-А014-2 УХЛ1 | шт
27.90.12.110.22.2.01.08-1114-000 | Изолятор опорный стержневой полимерный ОСК 20-35-А014-2 УХЛ1 | шт
22.2.01.08-1115 | Изолятор опорный стержневой полимерный ОСК 20-35-А-2 УХЛ1 | шт
27.90.12.110.22.2.01.08-1115-000 | Изолятор опорный стержневой полимерный ОСК 20-35-А-2 УХЛ1 | шт
22.2.01.08-1116 | Изолятор опорный стержневой полимерный ОСК 20-35-Б-2 УХЛ1 | шт
27.90.12.110.22.2.01.08-1116-000 | Изолятор опорный стержневой полимерный ОСК 20-35-Б-2 УХЛ1 | шт
22.2.01.08-1117 | Изолятор опорный стержневой полимерный ОСК 20-35-В-2 УХЛ1 | шт
27.90.12.110.22.2.01.08-1117-000 | Изолятор опорный стержневой полимерный ОСК 20-35-В-2 УХЛ1 | шт
22.2.01.08-1118 | Изолятор опорный стержневой полимерный ОСК 20-35-Г-2 УХЛ1 | шт
27.90.12.110.22.2.01.08-1118-000 | Изолятор опорный стержневой полимерный ОСК 20-35-Г-2 УХЛ1 | шт
22.2.01.08-1119 | Изолятор опорный стержневой полимерный ОСК 20-35-Д-2 УХЛ1 | шт
27.90.12.110.22.2.01.08-1119-000 | Изолятор опорный стержневой полимерный ОСК 20-35-Д-2 УХЛ1 | шт
22.2.01.08-1120 | Изолятор опорный стержневой полимерный ОСК 20-35-Е-2 УХЛ1 | шт
27.90.12.110.22.2.01.08-1120-000 | Изолятор опорный стержневой полимерный ОСК 20-35-Е-2 УХЛ1 | шт
22.2.01.08-1121 | Изолятор опорный стержневой полимерный ОСК 20-35-Ж-2 УХЛ1 | шт
27.90.12.110.22.2.01.08-1121-000 | Изолятор опорный стержневой полимерный ОСК 20-35-Ж-2 УХЛ1 | шт
22.2.01.08-1122 | Изолятор опорный стержневой полимерный ОСК 20-35-И-2 УХЛ1 | шт
27.90.12.110.22.2.01.08-1122-000 | Изолятор опорный стержневой полимерный ОСК 20-35-И-2 УХЛ1 | шт
22.2.01.08-1123 | Изолятор опорный стержневой полимерный ОСК 20-35-А-3 УХЛ1 | шт
27.90.12.110.22.2.01.08-1123-000 | Изолятор опорный стержневой полимерный ОСК 20-35-А-3 УХЛ1 | шт
22.2.01.08-1124 | Изолятор опорный стержневой полимерный ОСК 20-35-Б-3 УХЛ1 | шт
27.90.12.110.22.2.01.08-1124-000 | Изолятор опорный стержневой полимерный ОСК 20-35-Б-3 УХЛ1 | шт
22.2.01.08-1125 | Изолятор опорный стержневой полимерный ОСК 20-35-В-3 УХЛ1 | шт
27.90.12.110.22.2.01.08-1125-000 | Изолятор опорный стержневой полимерный ОСК 20-35-В-3 УХЛ1 | шт
22.2.01.08-1126 | Изолятор опорный стержневой полимерный ОСК 20-35-Г-3 УХЛ1 | шт
27.90.12.110.22.2.01.08-1126-000 | Изолятор опорный стержневой полимерный ОСК 20-35-Г-3 УХЛ1 | шт
22.2.01.08-1127 | Изолятор опорный стержневой полимерный ОСК 20-35-Д-3 УХЛ1 | шт
27.90.12.110.22.2.01.08-1127-000 | Изолятор опорный стержневой полимерный ОСК 20-35-Д-3 УХЛ1 | шт
22.2.01.08-1128 | Изолятор опорный стержневой полимерный ОСК 3-10 УХЛ2 | шт
27.90.12.110.22.2.01.08-1128-000 | Изолятор опорный стержневой полимерный ОСК 3-10 УХЛ2 | шт
22.2.01.08-1129 | Изолятор опорный стержневой полимерный ОСК 4-6 УХЛ2 | шт
27.90.12.110.22.2.01.08-1129-000 | Изолятор опорный стержневой полимерный ОСК 4-6 УХЛ2 | шт
22.2.01.08-1130 | Изолятор опорный стержневой полимерный ОСК 4-20 УХЛ2 | шт
27.90.12.110.22.2.01.08-1130-000 | Изолятор опорный стержневой полимерный ОСК 4-20 УХЛ2 | шт
22.2.01.08-1131 | Изолятор опорный стержневой полимерный ОСК 5-10 УХЛ2 | шт
27.90.12.110.22.2.01.08-1131-000 | Изолятор опорный стержневой полимерный ОСК 5-10 УХЛ2 | шт
22.2.01.08-1132 | Изолятор опорный стержневой полимерный ОСК 5-20 УХЛ2 | шт
27.90.12.110.22.2.01.08-1132-000 | Изолятор опорный стержневой полимерный ОСК 5-20 УХЛ2 | шт
22.2.01.08-1134 | Изолятор опорный стержневой полимерный ОСК 6-10 УХЛ2 | шт
27.90.12.110.22.2.01.08-1134-000 | Изолятор опорный стержневой полимерный ОСК 6-10 УХЛ2 | шт
22.2.01.08-1136 | Изолятор опорный стержневой полимерный ОСК 8-6 УХЛ2 | шт
27.90.12.110.22.2.01.08-1136-000 | Изолятор опорный стержневой полимерный ОСК 8-6 УХЛ2 | шт
22.2.01.08-1137 | Изолятор опорный стержневой полимерный ОСК 8-10 УХЛ2 | шт
27.90.12.110.22.2.01.08-1137-000 | Изолятор опорный стержневой полимерный ОСК 8-10 УХЛ2 | шт
22.2.01.08-1138 | Изолятор опорный стержневой полимерный ОСК 20-10 УХЛ2 | шт
27.90.12.110.22.2.01.08-1138-000 | Изолятор опорный стержневой полимерный ОСК 20-10 УХЛ2 | шт
22.2.01.08-1141 | Изолятор тяговый полимерный, номинальное напряжение 10 кВ, шпилька М12, длина опорной части 160 мм, размеры 198х34х25 мм | шт
27.90.12.110.22.2.01.08-1141-000 | Изолятор тяговый полимерный, номинальное напряжение 10 кВ, шпилька М12, длина опорной части 160 мм, размеры 198х34х25 мм | шт
22.2.01.08-1142 | Изолятор тяговый полимерный, номинальное напряжение 10 кВ, шпилька М10, длина опорной части 160 мм, размеры 290х60х25 мм | шт
27.90.12.110.22.2.01.08-1142-000 | Изолятор тяговый полимерный, номинальное напряжение 10 кВ, шпилька М10, длина опорной части 160 мм, размеры 290х60х25 мм | шт
22.2.01.08-1143 | Изолятор тяговый полимерный, номинальное напряжение 10 кВ, шпилька М10, длина опорной части 160 мм, размеры 198х34х25 мм | шт
27.90.12.110.22.2.01.08-1143-000 | Изолятор тяговый полимерный, номинальное напряжение 10 кВ, шпилька М10, длина опорной части 160 мм, размеры 198х34х25 мм | шт
22.2.01.08-1144 | Изолятор тяговый полимерный, номинальное напряжение 10 кВ, шпилька М12, длина опорной части 160 мм, размеры 212х34х25 мм | шт
27.90.12.110.22.2.01.08-1144-000 | Изолятор тяговый полимерный, номинальное напряжение 10 кВ, шпилька М12, длина опорной части 160 мм, размеры 212х34х25 мм | шт
Раздел 22.2.02: Материалы и изделия крепежные и монтажные линейных сооружений | Раздел 22.2.02: Материалы и изделия крепежные и монтажные линейных сооружений | Раздел 22.2.02: Материалы и изделия крепежные и монтажные линейных сооружений
Группа 22.2.02.01: Гасители вибрации | Группа 22.2.02.01: Гасители вибрации | Группа 22.2.02.01: Гасители вибрации
22.2.02.01-0030 | Гаситель вибрации с «глухим» креплением на проводе, масса груза 0,8 кг, диаметр троса демпфера 9,1 мм, длина 300 мм, диаметр провода 9-14 мм | шт
27.33.13.130.22.2.02.01-0030-000 | Гаситель вибрации с «глухим» креплением на проводе, масса груза 0,8 кг, диаметр троса демпфера 9,1 мм, длина 300 мм, диаметр провода 9-14 мм | шт
22.2.02.01-0031 | Гаситель вибрации с «глухим» креплением на проводе, масса груза 0,8 кг, диаметр троса демпфера 9,1 мм, длина 350 мм, диаметр провода 11-14 мм | шт
27.33.13.130.22.2.02.01-0031-000 | Гаситель вибрации с «глухим» креплением на проводе, масса груза 0,8 кг, диаметр троса демпфера 9,1 мм, длина 350 мм, диаметр провода 11-14 мм | шт
22.2.02.01-0032 | Гаситель вибрации с «глухим» креплением на проводе, масса груза 0,8 кг, диаметр троса демпфера 9,1 мм, длина 400 мм, диаметр провода 9-14 мм | шт
27.33.13.130.22.2.02.01-0032-000 | Гаситель вибрации с «глухим» креплением на проводе, масса груза 0,8 кг, диаметр троса демпфера 9,1 мм, длина 400 мм, диаметр провода 9-14 мм | шт
22.2.02.01-0033 | Гаситель вибрации с «глухим» креплением на проводе, масса груза 1,6 кг, диаметр троса демпфера 11 мм, длина 350 мм, диаметр провода 9-14 мм | шт
27.33.13.130.22.2.02.01-0033-000 | Гаситель вибрации с «глухим» креплением на проводе, масса груза 1,6 кг, диаметр троса демпфера 11 мм, длина 350 мм, диаметр провода 9-14 мм | шт
22.2.02.01-0034 | Гаситель вибрации с «глухим» креплением на проводе, масса груза 1,6 кг, диаметр троса демпфера 11 мм, длина 400 мм, диаметр провода 9-14 мм | шт
27.33.13.130.22.2.02.01-0034-000 | Гаситель вибрации с «глухим» креплением на проводе, масса груза 1,6 кг, диаметр троса демпфера 11 мм, длина 400 мм, диаметр провода 9-14 мм | шт
22.2.02.01-0035 | Гаситель вибрации с «глухим» креплением на проводе, масса груза 1,6 кг, диаметр троса демпфера 11 мм, длина 450 мм, диаметр провода 9-14 мм | шт
27.33.13.130.22.2.02.01-0035-000 | Гаситель вибрации с «глухим» креплением на проводе, масса груза 1,6 кг, диаметр троса демпфера 11 мм, длина 450 мм, диаметр провода 9-14 мм | шт
22.2.02.01-0036 | Гаситель вибрации с «глухим» креплением на проводе, масса груза 1,6 кг, диаметр троса демпфера 11 мм, длина 500 мм, диаметр провода 9-14 мм | шт
27.33.13.130.22.2.02.01-0036-000 | Гаситель вибрации с «глухим» креплением на проводе, масса груза 1,6 кг, диаметр троса демпфера 11 мм, длина 500 мм, диаметр провода 9-14 мм | шт
22.2.02.01-0037 | Гаситель вибрации с «глухим» креплением на проводе, масса груза 1,6 кг, диаметр троса демпфера 11 мм, длина 550 мм, диаметр провода 9-14 мм | шт
27.33.13.130.22.2.02.01-0037-000 | Гаситель вибрации с «глухим» креплением на проводе, масса груза 1,6 кг, диаметр троса демпфера 11 мм, длина 550 мм, диаметр провода 9-14 мм | шт
22.2.02.01-0038 | Гаситель вибрации с «глухим» креплением на проводе, масса груза 1,6 кг, диаметр троса демпфера 13 мм, длина 350 мм, диаметр провода 9-14 мм | шт
27.33.13.130.22.2.02.01-0038-000 | Гаситель вибрации с «глухим» креплением на проводе, масса груза 1,6 кг, диаметр троса демпфера 13 мм, длина 350 мм, диаметр провода 9-14 мм | шт
22.2.02.01-0039 | Гаситель вибрации с «глухим» креплением на проводе, масса груза 1,6 кг, диаметр троса демпфера 13 мм, длина 400 мм, диаметр провода 11-20 мм | шт
27.33.13.130.22.2.02.01-0039-000 | Гаситель вибрации с «глухим» креплением на проводе, масса груза 1,6 кг, диаметр троса демпфера 13 мм, длина 400 мм, диаметр провода 11-20 мм | шт
22.2.02.01-0040 | Гаситель вибрации с «глухим» креплением на проводе, масса груза 1,6 кг, диаметр троса демпфера 13 мм, длина 450 мм, диаметр провода 14-20 мм | шт
27.33.13.130.22.2.02.01-0040-000 | Гаситель вибрации с «глухим» креплением на проводе, масса груза 1,6 кг, диаметр троса демпфера 13 мм, длина 450 мм, диаметр провода 14-20 мм | шт
22.2.02.01-0041 | Гаситель вибрации с «глухим» креплением на проводе, масса груза 2,4 кг, диаметр троса демпфера 11 мм, длина 400 мм, диаметр провода 11-14 мм | шт
27.33.13.130.22.2.02.01-0041-000 | Гаситель вибрации с «глухим» креплением на проводе, масса груза 2,4 кг, диаметр троса демпфера 11 мм, длина 400 мм, диаметр провода 11-14 мм | шт
22.2.02.01-0042 | Гаситель вибрации с «глухим» креплением на проводе, масса груза 2,4 кг, диаметр троса демпфера 11 мм, длина 450 мм, диаметр провода 11-14 мм | шт
27.33.13.130.22.2.02.01-0042-000 | Гаситель вибрации с «глухим» креплением на проводе, масса груза 2,4 кг, диаметр троса демпфера 11 мм, длина 450 мм, диаметр провода 11-14 мм | шт
22.2.02.01-0043 | Гаситель вибрации с «глухим» креплением на проводе, масса груза 2,4 кг, диаметр троса демпфера 11 мм, длина 500 мм, диаметр провода 11-14 мм | шт
27.33.13.130.22.2.02.01-0043-000 | Гаситель вибрации с «глухим» креплением на проводе, масса груза 2,4 кг, диаметр троса демпфера 11 мм, длина 500 мм, диаметр провода 11-14 мм | шт
22.2.02.01-0044 | Гаситель вибрации с «глухим» креплением на проводе, масса груза 2,4 кг, диаметр троса демпфера 11 мм, длина 550 мм, диаметр провода 11-14 мм | шт
27.33.13.130.22.2.02.01-0044-000 | Гаситель вибрации с «глухим» креплением на проводе, масса груза 2,4 кг, диаметр троса демпфера 11 мм, длина 550 мм, диаметр провода 11-14 мм | шт
22.2.02.01-0045 | Гаситель вибрации с «глухим» креплением на проводе, масса груза 2,4 кг, диаметр троса демпфера 11 мм, длина 600 мм, диаметр провода 11-14 мм | шт
27.33.13.130.22.2.02.01-0045-000 | Гаситель вибрации с «глухим» креплением на проводе, масса груза 2,4 кг, диаметр троса демпфера 11 мм, длина 600 мм, диаметр провода 11-14 мм | шт
22.2.02.01-0046 | Гаситель вибрации с «глухим» креплением на проводе, масса груза 2,4 кг, диаметр троса демпфера 13 мм, длина 400 мм, диаметр провода 11-14 мм | шт
27.33.13.130.22.2.02.01-0046-000 | Гаситель вибрации с «глухим» креплением на проводе, масса груза 2,4 кг, диаметр троса демпфера 13 мм, длина 400 мм, диаметр провода 11-14 мм | шт
22.2.02.01-0047 | Гаситель вибрации с «глухим» креплением на проводе, масса груза 2,4 кг, диаметр троса демпфера 13 мм, длина 450 мм, диаметр провода 11-14 мм | шт
27.33.13.130.22.2.02.01-0047-000 | Гаситель вибрации с «глухим» креплением на проводе, масса груза 2,4 кг, диаметр троса демпфера 13 мм, длина 450 мм, диаметр провода 11-14 мм | шт
22.2.02.01-0048 | Гаситель вибрации с «глухим» креплением на проводе, масса груза 2,4 кг, диаметр троса демпфера 13 мм, длина 500 мм, диаметр провода 11-14 мм | шт
27.33.13.130.22.2.02.01-0048-000 | Гаситель вибрации с «глухим» креплением на проводе, масса груза 2,4 кг, диаметр троса демпфера 13 мм, длина 500 мм, диаметр провода 11-14 мм | шт
22.2.02.01-0049 | Гаситель вибрации с «глухим» креплением на проводе, масса груза 2,4 кг, диаметр троса демпфера 13 мм, длина 550 мм, диаметр провода 17-20 мм | шт
27.33.13.130.22.2.02.01-0049-000 | Гаситель вибрации с «глухим» креплением на проводе, масса груза 2,4 кг, диаметр троса демпфера 13 мм, длина 550 мм, диаметр провода 17-20 мм | шт
22.2.02.01-0050 | Гаситель вибрации с «глухим» креплением на проводе, масса груза 2,4 кг, диаметр троса демпфера 13 мм, длина 600 мм, диаметр провода 17-20 мм | шт
27.33.13.130.22.2.02.01-0050-000 | Гаситель вибрации с «глухим» креплением на проводе, масса груза 2,4 кг, диаметр троса демпфера 13 мм, длина 600 мм, диаметр провода 17-20 мм | шт
22.2.02.01-0051 | Гаситель вибрации с «глухим» креплением на проводе, масса груза 3,2 кг, диаметр троса демпфера 13 мм, длина 450 мм, диаметр провода 17-32 мм | шт
27.33.13.130.22.2.02.01-0051-000 | Гаситель вибрации с «глухим» креплением на проводе, масса груза 3,2 кг, диаметр троса демпфера 13 мм, длина 450 мм, диаметр провода 17-32 мм | шт
22.2.02.01-0052 | Гаситель вибрации с «глухим» креплением на проводе, масса груза 3,2 кг, диаметр троса демпфера 13 мм, длина 500 мм, диаметр провода 17-20 мм | шт
27.33.13.130.22.2.02.01-0052-000 | Гаситель вибрации с «глухим» креплением на проводе, масса груза 3,2 кг, диаметр троса демпфера 13 мм, длина 500 мм, диаметр провода 17-20 мм | шт
22.2.02.01-0053 | Гаситель вибрации с «глухим» креплением на проводе, масса груза 3,2 кг, диаметр троса демпфера 13 мм, длина 550 мм, диаметр провода 17-20 мм | шт
27.33.13.130.22.2.02.01-0053-000 | Гаситель вибрации с «глухим» креплением на проводе, масса груза 3,2 кг, диаметр троса демпфера 13 мм, длина 550 мм, диаметр провода 17-20 мм | шт
22.2.02.01-0054 | Гаситель вибрации с «глухим» креплением на проводе, масса груза 3,2 кг, диаметр троса демпфера 13 мм, длина 600 мм, диаметр провода 20-24 мм | шт
27.33.13.130.22.2.02.01-0054-000 | Гаситель вибрации с «глухим» креплением на проводе, масса груза 3,2 кг, диаметр троса демпфера 13 мм, длина 600 мм, диаметр провода 20-24 мм | шт
22.2.02.01-0055 | Гаситель вибрации с «глухим» креплением на проводе, масса груза 3,2 кг, диаметр троса демпфера 13 мм, длина 650 мм, диаметр провода 20-24 мм | шт
27.33.13.130.22.2.02.01-0055-000 | Гаситель вибрации с «глухим» креплением на проводе, масса груза 3,2 кг, диаметр троса демпфера 13 мм, длина 650 мм, диаметр провода 20-24 мм | шт
22.2.02.01-0063 | Гаситель вибрации с «глухим» креплением на проводе, масса груза 0,8 кг, диаметр троса демпфера 9,1 мм, длина 300 мм, диаметр провода 14-17 мм | шт
27.33.13.130.22.2.02.01-0063-000 | Гаситель вибрации с «глухим» креплением на проводе, масса груза 0,8 кг, диаметр троса демпфера 9,1 мм, длина 300 мм, диаметр провода 14-17 мм | шт
22.2.02.01-0064 | Гаситель вибрации с «глухим» креплением на проводе, масса груза 0,8 кг, диаметр троса демпфера 9,1 мм, длина 350 мм, диаметр провода 14-17 мм | шт
27.33.13.130.22.2.02.01-0064-000 | Гаситель вибрации с «глухим» креплением на проводе, масса груза 0,8 кг, диаметр троса демпфера 9,1 мм, длина 350 мм, диаметр провода 14-17 мм | шт
22.2.02.01-0065 | Гаситель вибрации с «глухим» креплением на проводе, масса груза 0,8 кг, диаметр троса демпфера 9,1 мм, длина 450 мм, диаметр провода 14-17 мм | шт
27.33.13.130.22.2.02.01-0065-000 | Гаситель вибрации с «глухим» креплением на проводе, масса груза 0,8 кг, диаметр троса демпфера 9,1 мм, длина 450 мм, диаметр провода 14-17 мм | шт
22.2.02.01-0066 | Гаситель вибрации с «глухим» креплением на проводе, масса груза 2,4 кг, диаметр троса демпфера 11 мм, длина 400 мм, диаметр провода 14-17 мм | шт
27.33.13.130.22.2.02.01-0066-000 | Гаситель вибрации с «глухим» креплением на проводе, масса груза 2,4 кг, диаметр троса демпфера 11 мм, длина 400 мм, диаметр провода 14-17 мм | шт
22.2.02.01-0067 | Гаситель вибрации с «глухим» креплением на проводе, масса груза 2,4 кг, диаметр троса демпфера 11 мм, длина 450 мм, диаметр провода 14-17 мм | шт
27.33.13.130.22.2.02.01-0067-000 | Гаситель вибрации с «глухим» креплением на проводе, масса груза 2,4 кг, диаметр троса демпфера 11 мм, длина 450 мм, диаметр провода 14-17 мм | шт
22.2.02.01-0068 | Гаситель вибрации с «глухим» креплением на проводе, масса груза 2,4 кг, диаметр троса демпфера 11 мм, длина 500 мм, диаметр провода 14-17 мм | шт
27.33.13.130.22.2.02.01-0068-000 | Гаситель вибрации с «глухим» креплением на проводе, масса груза 2,4 кг, диаметр троса демпфера 11 мм, длина 500 мм, диаметр провода 14-17 мм | шт
22.2.02.01-0069 | Гаситель вибрации с «глухим» креплением на проводе, масса груза 2,4 кг, диаметр троса демпфера 11 мм, длина 550 мм, диаметр провода 14-17 мм | шт
27.33.13.130.22.2.02.01-0069-000 | Гаситель вибрации с «глухим» креплением на проводе, масса груза 2,4 кг, диаметр троса демпфера 11 мм, длина 550 мм, диаметр провода 14-17 мм | шт
22.2.02.01-0070 | Гаситель вибрации с «глухим» креплением на проводе, масса груза 2,4 кг, диаметр троса демпфера 11 мм, длина 600 мм, диаметр провода 14-17 мм | шт
27.33.13.130.22.2.02.01-0070-000 | Гаситель вибрации с «глухим» креплением на проводе, масса груза 2,4 кг, диаметр троса демпфера 11 мм, длина 600 мм, диаметр провода 14-17 мм | шт
22.2.02.01-0071 | Гаситель вибрации с «глухим» креплением на проводе, масса груза 2,4 кг, диаметр троса демпфера 13 мм, длина 400 мм, диаметр провода 14-17 мм | шт
27.33.13.130.22.2.02.01-0071-000 | Гаситель вибрации с «глухим» креплением на проводе, масса груза 2,4 кг, диаметр троса демпфера 13 мм, длина 400 мм, диаметр провода 14-17 мм | шт
22.2.02.01-0072 | Гаситель вибрации с «глухим» креплением на проводе, масса груза 2,4 кг, диаметр троса демпфера 13 мм, длина 450 мм, диаметр провода 14-20 мм | шт
27.33.13.130.22.2.02.01-0072-000 | Гаситель вибрации с «глухим» креплением на проводе, масса груза 2,4 кг, диаметр троса демпфера 13 мм, длина 450 мм, диаметр провода 14-20 мм | шт
22.2.02.01-0073 | Гаситель вибрации с «глухим» креплением на проводе, масса груза 2,4 кг, диаметр троса демпфера 13 мм, длина 450 мм, диаметр провода 20-32 мм | шт
27.33.13.130.22.2.02.01-0073-000 | Гаситель вибрации с «глухим» креплением на проводе, масса груза 2,4 кг, диаметр троса демпфера 13 мм, длина 450 мм, диаметр провода 20-32 мм | шт
22.2.02.01-0074 | Гаситель вибрации с «глухим» креплением на проводе, масса груза 2,4 кг, диаметр троса демпфера 13 мм, длина 500 мм, диаметр провода 14-20 мм | шт
27.33.13.130.22.2.02.01-0074-000 | Гаситель вибрации с «глухим» креплением на проводе, масса груза 2,4 кг, диаметр троса демпфера 13 мм, длина 500 мм, диаметр провода 14-20 мм | шт
22.2.02.01-0075 | Гаситель вибрации с «глухим» креплением на проводе, масса груза 2,4 кг, диаметр троса демпфера 13 мм, длина 550 мм, диаметр провода 20-24 мм | шт
27.33.13.130.22.2.02.01-0075-000 | Гаситель вибрации с «глухим» креплением на проводе, масса груза 2,4 кг, диаметр троса демпфера 13 мм, длина 550 мм, диаметр провода 20-24 мм | шт
22.2.02.01-0076 | Гаситель вибрации с «глухим» креплением на проводе, масса груза 2,4 кг, диаметр троса демпфера 13 мм, длина 600 мм, диаметр провода 20-24 мм | шт
27.33.13.130.22.2.02.01-0076-000 | Гаситель вибрации с «глухим» креплением на проводе, масса груза 2,4 кг, диаметр троса демпфера 13 мм, длина 600 мм, диаметр провода 20-24 мм | шт
22.2.02.01-0077 | Гаситель вибрации с «глухим» креплением на проводе, масса груза 3,2 кг, диаметр троса демпфера 13 мм, длина 550 мм, диаметр провода 20-24 мм | шт
27.33.13.130.22.2.02.01-0077-000 | Гаситель вибрации с «глухим» креплением на проводе, масса груза 3,2 кг, диаметр троса демпфера 13 мм, длина 550 мм, диаметр провода 20-24 мм | шт
22.2.02.01-0078 | Гаситель вибрации с «глухим» креплением на проводе, масса груза 4 кг, диаметр троса демпфера 13 мм, длина 500 мм, диаметр провода 17-20 мм | шт
27.33.13.130.22.2.02.01-0078-000 | Гаситель вибрации с «глухим» креплением на проводе, масса груза 4 кг, диаметр троса демпфера 13 мм, длина 500 мм, диаметр провода 17-20 мм | шт
22.2.02.01-0079 | Гаситель вибрации с «глухим» креплением на проводе, масса груза 4 кг, диаметр троса демпфера 13 мм, длина 550 мм, диаметр провода 17-20 мм | шт
27.33.13.130.22.2.02.01-0079-000 | Гаситель вибрации с «глухим» креплением на проводе, масса груза 4 кг, диаметр троса демпфера 13 мм, длина 550 мм, диаметр провода 17-20 мм | шт
22.2.02.01-0080 | Гаситель вибрации с «глухим» креплением на проводе, масса груза 4 кг, диаметр троса демпфера 13 мм, длина 550 мм, диаметр провода 20-24 мм | шт
27.33.13.130.22.2.02.01-0080-000 | Гаситель вибрации с «глухим» креплением на проводе, масса груза 4 кг, диаметр троса демпфера 13 мм, длина 550 мм, диаметр провода 20-24 мм | шт
22.2.02.01-0081 | Гаситель вибрации с «глухим» креплением на проводе, масса груза 4 кг, диаметр троса демпфера 13 мм, длина 600 мм, диаметр провода 27-32 мм | шт
27.33.13.130.22.2.02.01-0081-000 | Гаситель вибрации с «глухим» креплением на проводе, масса груза 4 кг, диаметр троса демпфера 13 мм, длина 600 мм, диаметр провода 27-32 мм | шт
Группа 22.2.02.02: Гильзы | Группа 22.2.02.02: Гильзы | Группа 22.2.02.02: Гильзы
22.2.02.02-0001 | Гильзы полиэтиленовые изоляционные, диаметр жилы от 1,05 до 1,2 мм, длина 70 мм, диаметр 7 мм | 100 шт
27.33.14.000.22.2.02.02-0001-000 | Гильзы полиэтиленовые изоляционные, диаметр жилы от 1,05 до 1,2 мм, длина 70 мм, диаметр 7 мм | 100 шт
22.2.02.02-1002 | Гильзы бумажные, длина 43 мм, диаметр 0,64 мм | 100 шт
27.33.13.130.22.2.02.02-1002-000 | Гильзы бумажные, длина 43 мм, диаметр 0,64 мм | 100 шт
22.2.02.02-1004 | Гильзы бумажные, длина 60 мм, диаметр 0,9 мм | 100 шт
27.33.13.130.22.2.02.02-1004-000 | Гильзы бумажные, длина 60 мм, диаметр 0,9 мм | 100 шт
22.2.02.02-1006 | Гильзы бумажные, длина 70 мм, диаметр 1,2 мм | 100 шт
27.33.13.130.22.2.02.02-1006-000 | Гильзы бумажные, длина 70 мм, диаметр 1,2 мм | 100 шт
22.2.02.02-1008 | Гильзы полиэтиленовые изоляционные, диаметр жилы до 0,5 мм, длина 50 мм, диаметр 3,5 мм | 100 шт
27.33.14.000.22.2.02.02-1008-000 | Гильзы полиэтиленовые изоляционные, диаметр жилы до 0,5 мм, длина 50 мм, диаметр 3,5 мм | 100 шт
22.2.02.02-1010 | Гильзы полиэтиленовые изоляционные, диаметр жилы до 0,5 мм, длина 100 мм, диаметр 3,5 мм | 100 шт
27.33.14.000.22.2.02.02-1010-000 | Гильзы полиэтиленовые изоляционные, диаметр жилы до 0,5 мм, длина 100 мм, диаметр 3,5 мм | 100 шт
Группа 22.2.02.03: Детали крепления | Группа 22.2.02.03: Детали крепления | Группа 22.2.02.03: Детали крепления
22.2.02.03-0002 | Детали КМБ-4 (КМД-2) для монтажа коаксиальных пар кабеля КМ-4 | 10 шт
27.33.13.130.22.2.02.03-0002-000 | Детали КМБ-4 (КМД-2) для монтажа коаксиальных пар кабеля КМ-4 | 10 шт
22.2.02.03-0003 | Детали КМБ-8/6 (КМД-2) для монтажа коаксиальных пар кабеля КМ-8 | 10 шт
27.33.13.130.22.2.02.03-0003-000 | Детали КМБ-8/6 (КМД-2) для монтажа коаксиальных пар кабеля КМ-8 | 10 шт
22.2.02.03-0021 | Талреп стальной оцинкованный, крюк-крюк, диаметр резьбы М12, ширина зева крюка 12 мм, длина стяжки 210-310 мм | шт
25.11.23.119.22.2.02.03-0021-000 | Талреп стальной оцинкованный, крюк-крюк, диаметр резьбы М12, ширина зева крюка 12 мм, длина стяжки 210-310 мм | шт
22.2.02.03-0041 | Детали МКТСБ-4 (КМД-1) для монтажа коаксиальных пар кабеля МКТ-4 | 10 шт
27.33.13.130.22.2.02.03-0041-000 | Детали МКТСБ-4 (КМД-1) для монтажа коаксиальных пар кабеля МКТ-4 | 10 шт
Группа 22.2.02.05: Кольца | Группа 22.2.02.05: Кольца | Группа 22.2.02.05: Кольца
22.2.02.05-0001 | Кольца-блоки открытые для проводов диаметром 4,0-5,0мм | 1000 шт
27.33.14.000.22.2.02.05-0001-000 | Кольца-блоки открытые для проводов диаметром 4,0-5,0мм | 1000 шт
Группа 22.2.02.06: Консоли | Группа 22.2.02.06: Консоли | Группа 22.2.02.06: Консоли
22.2.02.06-0001 | Консоли для кабельных колодцев и шахт связи ККч-1 | 100 шт
25.11.23.110.22.2.02.06-0001-000 | Консоли для кабельных колодцев и шахт связи ККч-1 | 100 шт
22.2.02.06-0002 | Консоли для кабельных колодцев и шахт связи ККч-2 | 100 шт
25.11.23.110.22.2.02.06-0002-000 | Консоли для кабельных колодцев и шахт связи ККч-2 | 100 шт
22.2.02.06-0003 | Консоли для кабельных колодцев и шахт связи ККч-3 | 100 шт
25.11.23.110.22.2.02.06-0003-000 | Консоли для кабельных колодцев и шахт связи ККч-3 | 100 шт
22.2.02.06-0004 | Консоли для кабельных колодцев и шахт связи ККч-4 | 100 шт
25.11.23.110.22.2.02.06-0004-000 | Консоли для кабельных колодцев и шахт связи ККч-4 | 100 шт
22.2.02.06-0005 | Консоли для кабельных колодцев и шахт связи ККч-6 | 100 шт
25.11.23.110.22.2.02.06-0005-000 | Консоли для кабельных колодцев и шахт связи ККч-6 | 100 шт
22.2.02.06-0011 | Консоли для крепления и подвески стального каната КСП-2 | 100 шт
25.11.23.110.22.2.02.06-0011-000 | Консоли для крепления и подвески стального каната КСП-2 | 100 шт
Группа 22.2.02.07: Конструкции стальные | Группа 22.2.02.07: Конструкции стальные | Группа 22.2.02.07: Конструкции стальные
22.2.02.07-0002 | Конструкции стальные оцинкованные отдельностоящих молниеотводов, порталов, прожекторных мачт ОРУ | т
25.11.23.115.22.2.02.07-0002-000 | Конструкции стальные оцинкованные отдельностоящих молниеотводов, порталов, прожекторных мачт ОРУ | т
25.11.23.115.22.2.02.07-0002-001 | Конструкции стальные отдельностоящих молниеотводов ОРУ | т
25.11.23.115.22.2.02.07-0002-003 | Конструкции стальные прожекторных мачт ОРУ | т
22.2.02.07-0003 | Конструкции стальные неоцинкованные отдельностоящих молниеотводов, порталов, прожекторных мачт ОРУ | т
25.11.23.115.22.2.02.07-0003-000 | Конструкции стальные неоцинкованные отдельностоящих молниеотводов, порталов, прожекторных мачт ОРУ | т
22.2.02.07-0005 | Конструкции стальные сборных железобетонных центрифугированных опор ВЛ | т
25.11.23.115.22.2.02.07-0005-000 | Конструкции стальные сборных железобетонных центрифугированных опор ВЛ | т
22.2.02.07-0011 | Молниеотвод стальной оцинкованный отдельностоящий, высота 37 м | шт
25.11.23.115.22.2.02.07-0011-000 | Молниеотвод стальной оцинкованный отдельностоящий, высота 37 м | шт
22.2.02.07-0021 | Портал шинный ПС-110Ш | шт
25.11.23.115.22.2.02.07-0021-000 | Портал шинный ПС-110Ш | шт
22.2.02.07-0022 | Портал шинный ПС-220Ш1 | шт
25.11.23.115.22.2.02.07-0022-000 | Портал шинный ПС-220Ш1 | шт
25.11.23.115.22.2.02.07-0022-001 | Портал шинный ПС-220Ш1.1 | шт
25.11.23.115.22.2.02.07-0022-002 | Портал шинный ПС-220Ш1.2 | шт
25.11.23.115.22.2.02.07-0022-003 | Портал шинный ПС-220Ш1.3 | шт
22.2.02.07-0025 | Портал шинный ПС-220Ш2 | шт
25.11.23.115.22.2.02.07-0025-000 | Портал шинный ПС-220Ш2 | шт
22.2.02.07-0026 | Портал ячейковый ПС-220Я1 | шт
25.11.23.115.22.2.02.07-0026-000 | Портал ячейковый ПС-220Я1 | шт
22.2.02.07-0027 | Портал ячейковый ПС-220Я2 | шт
25.11.23.115.22.2.02.07-0027-000 | Портал ячейковый ПС-220Я2 | шт
22.2.02.07-0029 | Портал ячейковый ПС-220Я3 | шт
25.11.23.115.22.2.02.07-0029-000 | Портал ячейковый ПС-220Я3 | шт
22.2.02.07-0031 | Портал ячейковый ПСЛ-110Я1 | шт
25.11.23.115.22.2.02.07-0031-000 | Портал ячейковый ПСЛ-110Я1 | шт
22.2.02.07-0032 | Портал ячейковый ПСЛ-110Я2, Я5 | шт
25.11.23.115.22.2.02.07-0032-000 | Портал ячейковый ПСЛ-110Я2, Я5 | шт
22.2.02.07-0033 | Портал ячейковый ПСЛ-110Я3, Я4 | шт
25.11.23.115.22.2.02.07-0033-000 | Портал ячейковый ПСЛ-110Я3, Я4 | шт
22.2.02.07-0034 | Портал ячейковый ПСЛ-110Я6 | шт
25.11.23.115.22.2.02.07-0034-000 | Портал ячейковый ПСЛ-110Я6 | шт
22.2.02.07-0035 | Портал ячейковый ПСЛ-110Я7 | шт
25.11.23.115.22.2.02.07-0035-000 | Портал ячейковый ПСЛ-110Я7 | шт
22.2.02.07-0036 | Портал ячейковый ПСЛ-110Я8 | шт
25.11.23.115.22.2.02.07-0036-000 | Портал ячейковый ПСЛ-110Я8 | шт
22.2.02.07-0041 | Ростверки стальные массой до 0,2 т | т
25.11.23.119.22.2.02.07-0041-000 | Ростверки стальные массой до 0,2 т | т
22.2.02.07-0052 | Конструкции стальные ростверка (переходники, столики для винтовых свай), масса до 0,1 т | т
25.11.23.119.22.2.02.07-0052-000 | Конструкции стальные ростверка (переходники, столики для винтовых свай), масса до 0,1 т | т
22.2.02.07-0054 | Конструкции стальные ростверка (балки для винтовых свай), масса свыше 0,1 т | т
25.11.23.119.22.2.02.07-0054-000 | Конструкции стальные ростверка (балки для винтовых свай), масса свыше 0,1 т | т
Группа 22.2.02.08: Кронштейны | Группа 22.2.02.08: Кронштейны | Группа 22.2.02.08: Кронштейны
22.2.02.08-0001 | Кронштейн крепежный ККУ180 с шайбой, толщина металла 2 мм | шт
25.11.23.110.22.2.02.08-0001-000 | Кронштейн крепежный ККУ180 с шайбой, толщина металла 2 мм | шт
22.2.02.08-0011 | Кронштейн кабельный из стальной полосы (ККП) для установки в кабельных колодцах, длина 1300 мм | шт
25.11.23.119.22.2.02.08-0011-000 | Кронштейн кабельный из стальной полосы (ККП) для установки в кабельных колодцах, длина 1300 мм | шт
22.2.02.08-0041 | Кронштейн стальной для установки желобов и прокладки в них кабелей на мостах, масса 24 кг, длина 1350 мм | шт
25.11.23.110.22.2.02.08-0041-000 | Кронштейн стальной для установки желобов и прокладки в них кабелей на мостах, масса 24 кг, длина 1350 мм | шт
22.2.02.08-0042 | Кронштейн стальной для крепления троса и подвески к нему кабелей на мостах, масса 45 кг, длина 1300 мм | шт
25.11.23.110.22.2.02.08-0042-000 | Кронштейн стальной для крепления троса и подвески к нему кабелей на мостах, масса 45 кг, длина 1300 мм | шт
22.2.02.08-1000 | Кронштейн кабельный из стальной полосы (ККП) для установки в кабельных колодцах, длина 600 мм | шт
25.11.23.119.22.2.02.08-1000-000 | Кронштейн кабельный из стальной полосы (ККП) для установки в кабельных колодцах, длина 600 мм | шт
22.2.02.08-1008 | Ерш стальной для крепления кронштейнов к стенкам кабельных колодцев, с гайкой и шайбой, резьба М12, длина 170 мм | компл
25.94.12.190.22.2.02.08-1008-000 | Ерш стальной для крепления кронштейнов к стенкам кабельных колодцев, с гайкой и шайбой, резьба М12, длина 170 мм | компл
22.2.02.08-1009 | Кронштейн стальной для установки оптических кабелей и муфт в кабельных колодцах, в комплекте с двумя консолями и двумя болтами, длина 1250 мм | компл
25.11.23.119.22.2.02.08-1009-000 | Кронштейн стальной для установки оптических кабелей и муфт в кабельных колодцах, в комплекте с двумя консолями и двумя болтами, длина 1250 мм | компл
22.2.02.08-1012 | Устройство стальное для установки оптических муфт и размещения технологических запасов оптических кабелей на опорах, с прогонами, размеры 900х800х130 мм | компл
25.11.23.119.22.2.02.08-1012-000 | Устройство стальное для установки оптических муфт и размещения технологических запасов оптических кабелей на опорах, с прогонами, размеры 900х800х130 мм | компл
Группа 22.2.02.09: Крюки | Группа 22.2.02.09: Крюки | Группа 22.2.02.09: Крюки
22.2.02.09-0001 | Крюки универсальные, диаметр 16 мм с крепежом (6 шурупов с шестигранными головками 6х50 мм и 6 дюбелей 10х50 мм) | компл
25.11.23.119.22.2.02.09-0001-000 | Крюки универсальные, диаметр 16 мм с крепежом (6 шурупов с шестигранными головками 6х50 мм и 6 дюбелей 10х50 мм) | компл
22.2.02.09-0002 | Крюк бандажный, диаметр 20 мм | шт
25.11.23.119.22.2.02.09-0002-000 | Крюк бандажный, диаметр 20 мм | шт
22.2.02.09-0003 | Крюк сквозной М16, длина 240 мм | шт
25.11.23.119.22.2.02.09-0003-000 | Крюк сквозной М16, длина 240 мм | шт
22.2.02.09-0011 | Крюки КН | кг
25.11.23.119.22.2.02.09-0011-000 | Крюки КН | кг
22.2.02.09-0021 | Крюки для крепления изоляторов КН-12 | т
25.11.23.119.22.2.02.09-0021-000 | Крюки для крепления изоляторов КН-12 | т
22.2.02.09-0022 | Крюки для крепления изоляторов КН-16 | т
25.11.23.119.22.2.02.09-0022-000 | Крюки для крепления изоляторов КН-16 | т
22.2.02.09-0023 | Крюки для крепления изоляторов КН-18 | т
25.11.23.119.22.2.02.09-0023-000 | Крюки для крепления изоляторов КН-18 | т
22.2.02.09-0025 | Крюки для крепления изоляторов КН-22 | т
25.11.23.119.22.2.02.09-0025-000 | Крюки для крепления изоляторов КН-22 | т
22.2.02.09-0032 | Крюк подвесной для крепления изоляторов воздушных линий связи КПД-20 | шт
25.11.23.119.22.2.02.09-0032-000 | Крюк подвесной для крепления изоляторов воздушных линий связи КПД-20 | шт
Группа 22.2.02.10: Люки | Группа 22.2.02.10: Люки | Группа 22.2.02.10: Люки
22.2.02.10-0011 | Люк стальной герметичный, утепленный, размеры 625х725х55 мм | шт
25.11.23.110.22.2.02.10-0011-000 | Люк стальной герметичный, утепленный, размеры 625х725х55 мм | шт
Группа 22.2.02.11: Метизы | Группа 22.2.02.11: Метизы | Группа 22.2.02.11: Метизы
22.2.02.11-0021 | Болты стальные фундаментные анкерные, тип 2 исполнение 1, диаметр резьбы М16, длина 710 мм | т
25.94.11.110.22.2.02.11-0021-000 | Болты стальные фундаментные анкерные, тип 2 исполнение 1, диаметр резьбы М16, длина 710 мм | т
22.2.02.11-0032 | Болты сборочные с гайками и шайбами, класс прочности 5.8 | т
25.94.11.110.22.2.02.11-0032-000 | Болты сборочные с гайками и шайбами, класс прочности 5.8 | т
22.2.02.11-0051 | Гайки установочные заземляющие | 100 шт
25.94.11.130.22.2.02.11-0051-000 | Гайки установочные заземляющие | 100 шт
22.2.02.11-0070 | Болты стальные стропильные, диаметр резьбы М12, длина 510 мм, с гайкой М12, с круглой шайбой диаметром отверстия М12 | т
25.94.11.110.22.2.02.11-0070-000 | Болты стальные стропильные, диаметр резьбы М12, длина 510 мм, с гайкой М12, с круглой шайбой диаметром отверстия М12 | т
Группа 22.2.02.14: Проволока стальная | Группа 22.2.02.14: Проволока стальная | Группа 22.2.02.14: Проволока стальная
22.2.02.14-0012 | Проволока стальная оцинкованная для воздушных линий связи, обыкновенная, нормальной точности, классы 1, 2, диаметр 2,0 мм | т
24.34.11.180.22.2.02.14-0012-000 | Проволока стальная оцинкованная для воздушных линий связи, обыкновенная, нормальной точности, классы 1, 2, диаметр 2,0 мм | т
22.2.02.14-0013 | Проволока стальная оцинкованная для воздушных линий связи, обыкновенная, нормальной точности, классы 1, 2, диаметр 2,5 мм | т
24.34.11.180.22.2.02.14-0013-000 | Проволока стальная оцинкованная для воздушных линий связи, обыкновенная, нормальной точности, классы 1, 2, диаметр 2,5 мм | т
22.2.02.14-0014 | Проволока стальная оцинкованная для воздушных линий связи, обыкновенная, нормальной точности, классы 1, 2, диаметр 3,0 мм | т
24.34.11.180.22.2.02.14-0014-000 | Проволока стальная оцинкованная для воздушных линий связи, обыкновенная, нормальной точности, классы 1, 2, диаметр 3,0 мм | т
22.2.02.14-0015 | Проволока стальная оцинкованная для воздушных линий связи, обыкновенная, нормальной точности, классы 1, 2, диаметр 4,0 мм | т
24.34.11.180.22.2.02.14-0015-000 | Проволока стальная оцинкованная для воздушных линий связи, обыкновенная, нормальной точности, классы 1, 2, диаметр 4,0 мм | т
22.2.02.14-0021 | Проволока стальная оцинкованная перевязочная для воздушных линий связи, классы 1, 2, диаметр 1,2 мм | т
24.34.11.180.22.2.02.14-0021-000 | Проволока стальная оцинкованная перевязочная для воздушных линий связи, классы 1, 2, диаметр 1,2 мм | т
22.2.02.14-0022 | Проволока стальная оцинкованная перевязочная для воздушных линий связи, классы 1, 2, диаметр 2,0 мм | т
24.34.11.180.22.2.02.14-0022-000 | Проволока стальная оцинкованная перевязочная для воздушных линий связи, классы 1, 2, диаметр 2,0 мм | т
22.2.02.14-1004 | Проволока стальная оцинкованная для воздушных линий связи, обыкновенная, нормальной точности, классы 1, 2, диаметр 5,0 мм | т
24.34.11.180.22.2.02.14-1004-000 | Проволока стальная оцинкованная для воздушных линий связи, обыкновенная, нормальной точности, классы 1, 2, диаметр 5,0 мм | т
22.2.02.14-1006 | Проволока стальная оцинкованная для воздушных линий связи, обыкновенная, повышенной точности, классы 1, 2, диаметр 5,0 мм | т
24.34.11.180.22.2.02.14-1006-000 | Проволока стальная оцинкованная для воздушных линий связи, обыкновенная, повышенной точности, классы 1, 2, диаметр 5,0 мм | т
22.2.02.14-1018 | Проволока стальная оцинкованная перевязочная для воздушных линий связи, классы 1, 2, диаметр 1,4 мм | т
24.34.11.180.22.2.02.14-1018-000 | Проволока стальная оцинкованная перевязочная для воздушных линий связи, классы 1, 2, диаметр 1,4 мм | т
22.2.02.14-1020 | Проволока стальная оцинкованная перевязочная для воздушных линий связи, классы 1, 2, диаметр 2,5 мм | т
24.34.11.180.22.2.02.14-1020-000 | Проволока стальная оцинкованная перевязочная для воздушных линий связи, классы 1, 2, диаметр 2,5 мм | т
22.2.02.14-1026 | Проволока стальная оцинкованная для воздушных линий связи, обыкновенная, повышенной точности, классы 1, 2, диаметр 2,0 мм | т
24.34.11.180.22.2.02.14-1026-000 | Проволока стальная оцинкованная для воздушных линий связи, обыкновенная, повышенной точности, классы 1, 2, диаметр 2,0 мм | т
22.2.02.14-1028 | Проволока стальная оцинкованная для воздушных линий связи, обыкновенная, повышенной точности, классы 1, 2, диаметр 2,5 мм | т
24.34.11.180.22.2.02.14-1028-000 | Проволока стальная оцинкованная для воздушных линий связи, обыкновенная, повышенной точности, классы 1, 2, диаметр 2,5 мм | т
22.2.02.14-1030 | Проволока стальная оцинкованная для воздушных линий связи, обыкновенная, повышенной точности, классы 1, 2, диаметр 3,0 мм | т
24.34.11.180.22.2.02.14-1030-000 | Проволока стальная оцинкованная для воздушных линий связи, обыкновенная, повышенной точности, классы 1, 2, диаметр 3,0 мм | т
22.2.02.14-1032 | Проволока стальная оцинкованная для воздушных линий связи, обыкновенная, повышенной точности, классы 1, 2, диаметр 4,0 мм | т
24.34.11.180.22.2.02.14-1032-000 | Проволока стальная оцинкованная для воздушных линий связи, обыкновенная, повышенной точности, классы 1, 2, диаметр 4,0 мм | т
Группа 22.2.02.15: Скрепы | Группа 22.2.02.15: Скрепы | Группа 22.2.02.15: Скрепы
22.2.02.15-0001 | Скрепы фигурные СкФ-10 | кг
27.33.13.130.22.2.02.15-0001-000 | Скрепы фигурные СкФ-10 | кг
22.2.02.15-0003 | Скрепы фигурные СкФ-30 | 100 шт
27.33.13.130.22.2.02.15-0003-000 | Скрепы фигурные СкФ-30 | 100 шт
Группа 22.2.02.16: Стойки для линий сети проводного вещания | Группа 22.2.02.16: Стойки для линий сети проводного вещания | Группа 22.2.02.16: Стойки для линий сети проводного вещания
22.2.02.16-0004 | Стойка для линий сети проводного вещания РС-II-1.6 | шт
25.11.23.110.22.2.02.16-0004-000 | Стойка для линий сети проводного вещания РС-II-1.6 | шт
22.2.02.16-0006 | Стойка для линий сети проводного вещания РС-III-3.6 | шт
25.11.23.110.22.2.02.16-0006-000 | Стойка для линий сети проводного вещания РС-III-3.6 | шт
Группа 22.2.02.17: Стойки телефонные | Группа 22.2.02.17: Стойки телефонные | Группа 22.2.02.17: Стойки телефонные
22.2.02.17-0001 | Стойка телефонная с траверсами, поковками и болтами для крепления, двупарная | шт
25.11.23.110.22.2.02.17-0001-000 | Стойка телефонная с траверсами, поковками и болтами для крепления, двупарная | шт
22.2.02.17-0002 | Стойка телефонная с траверсами, поковками и болтами для крепления, десятипарная | шт
25.11.23.110.22.2.02.17-0002-000 | Стойка телефонная с траверсами, поковками и болтами для крепления, десятипарная | шт
22.2.02.17-0003 | Стойка телефонная с траверсами, поковками и болтами для крепления, однопарная | шт
25.11.23.110.22.2.02.17-0003-000 | Стойка телефонная с траверсами, поковками и болтами для крепления, однопарная | шт
22.2.02.17-0004 | Стойка телефонная с траверсами, поковками и болтами для крепления, шестипарная | шт
25.11.23.110.22.2.02.17-0004-000 | Стойка телефонная с траверсами, поковками и болтами для крепления, шестипарная | шт
Группа 22.2.02.18: Траверсы | Группа 22.2.02.18: Траверсы | Группа 22.2.02.18: Траверсы
22.2.02.18-0003 | Траверса деревянная пропитанная, длина 550 мм | шт
16.23.19.000.22.2.02.18-0003-000 | Траверса деревянная пропитанная, длина 550 мм | шт
22.2.02.18-0004 | Траверса одноштыревая пропитанная, оснащенная, длина 1250+550 мм (сосновый брус сечением 100х80 мм, пропитана антисептиком, оснащена штырем и хомутом) | шт
16.23.19.000.22.2.02.18-0004-000 | Траверса одноштыревая пропитанная, оснащенная, длина 1250+550 мм (сосновый брус сечением 100х80 мм, пропитана антисептиком, оснащена штырем и хомутом) | шт
22.2.02.18-0005 | Траверса стальная 2-штырная | шт
25.11.23.110.22.2.02.18-0005-000 | Траверса стальная 2-штырная | шт
22.2.02.18-0006 | Траверса стальная 4-штырная | шт
25.11.23.110.22.2.02.18-0006-000 | Траверса стальная 4-штырная | шт
22.2.02.18-0007 | Траверса стальная 8-штырная | шт
25.11.23.110.22.2.02.18-0007-000 | Траверса стальная 8-штырная | шт
Группа 22.2.02.19: Устройства заземляющие | Группа 22.2.02.19: Устройства заземляющие | Группа 22.2.02.19: Устройства заземляющие
22.2.02.19-1021 | Заземление переносное для РУ напряжением до 1 кВ | шт
25.93.15.120.22.2.02.19-1021-000 | Заземление переносное для РУ напряжением до 1 кВ | шт
22.2.02.19-1022 | Электрод ЭГТ-2500 | шт
25.93.15.120.22.2.02.19-1022-000 | Электрод ЭГТ-2500 | шт
Группа 22.2.02.20: Хомуты | Группа 22.2.02.20: Хомуты | Группа 22.2.02.20: Хомуты
22.2.02.20-0001 | Хомут для крепления траверс окрашенный | шт
27.33.13.130.22.2.02.20-0001-000 | Хомут для крепления траверс окрашенный | шт
27.33.13.130.22.2.02.20-0001-001 | Хомут металлический для крепления траверс П-образный, окрашенный, диаметр 16 мм, размеры 260х280 мм, с двумя гайками М16, с двумя плоскими квадратными шайбами, диаметр отверстия 17 мм | шт
22.2.02.20-0014 | Хомуты металлические оцинкованные двухушковые, прямоугольного сечения, размеры 60х40 мм | кг
27.33.13.130.22.2.02.20-0014-000 | Хомуты металлические оцинкованные двухушковые, прямоугольного сечения, размеры 60х40 мм | кг
22.2.02.20-1020 | Хомут стальной для крепления защитного кожуха оптических муфт, устройств подвески муфт, кронштейнов для установки муфт, каркасов для намотки запасов подвесных оптических кабелей к опоре диаметром от 150 до 400 мм, длина до 1004 мм | компл
25.94.12.190.22.2.02.20-1020-000 | Хомут стальной для крепления защитного кожуха оптических муфт, устройств подвески муфт, кронштейнов для установки муфт, каркасов для намотки запасов подвесных оптических кабелей к опоре диаметром от 150 до 400 мм, длина до 1004 мм | компл
Группа 22.2.02.21: Штыри | Группа 22.2.02.21: Штыри | Группа 22.2.02.21: Штыри
22.2.02.21-0002 | Штырь металлический для деревянных опор, диаметр резьбы М16, длина закладной части 125 мм | шт
27.33.13.130.22.2.02.21-0002-000 | Штырь металлический для деревянных опор, диаметр резьбы М16, длина закладной части 125 мм | шт
22.2.02.21-0003 | Штырь металлический для деревянных опор, диаметр резьбы М16, длина закладной части 100 мм | шт
27.33.13.130.22.2.02.21-0003-000 | Штырь металлический для деревянных опор, диаметр резьбы М16, длина закладной части 100 мм | шт
22.2.02.21-0004 | Штырь металлический для деревянных опор, диаметр резьбы М16, длина закладной части 40 мм | шт
27.33.13.130.22.2.02.21-0004-000 | Штырь металлический для деревянных опор, диаметр резьбы М16, длина закладной части 40 мм | шт
Группа 22.2.02.22: Элементы соединительные | Группа 22.2.02.22: Элементы соединительные | Группа 22.2.02.22: Элементы соединительные
22.2.02.22-0001 | Соединители овальные для проводов сечением до 35 мм | 100 шт
27.33.13.130.22.2.02.22-0001-000 | Соединители овальные для проводов сечением до 35 мм | 100 шт
Группа 22.2.02.23: Изделия и материалы, не включенные в группы | Группа 22.2.02.23: Изделия и материалы, не включенные в группы | Группа 22.2.02.23: Изделия и материалы, не включенные в группы
22.2.02.23-0002 | Втулки стальные, диаметр 65 мм, длина 50 мм | т
25.11.23.119.22.2.02.23-0002-000 | Втулки стальные, диаметр 65 мм, длина 50 мм | т
22.2.02.23-0011 | Глухари | 100 шт
25.11.23.119.22.2.02.23-0011-000 | Глухари | 100 шт
22.2.02.23-0101 | Накладка для скрещивания проводов телефонных цепей НД с четырьмя штырями ШТ-20 МС | шт
25.11.23.119.22.2.02.23-0101-000 | Накладка для скрещивания проводов телефонных цепей НД с четырьмя штырями ШТ-20 МС | шт
22.2.02.23-0161 | Узел крепления укоса У-1 | шт
25.11.23.110.22.2.02.23-0161-000 | Узел крепления укоса У-1 | шт
22.2.02.23-0171 | Поковки для конструкций связи, сталь марки 20 | кг
25.11.23.110.22.2.02.23-0171-000 | Поковки для конструкций связи, сталь марки 20 | кг
22.2.02.23-0191 | Совол пластификаторный | т
19.10.20.110.22.2.02.23-0191-000 | Совол пластификаторный | т
22.2.02.23-0211 | Ткань стеклянная электроизоляционная, поверхностная плотность 110 г/м2, плотность основы/уток 16/16,5 нитей/см, разрывная нагрузка по основе/по утку не менее 588/588 Н, толщина 0,1 мм | м2
13.20.46.000.22.2.02.23-0211-000 | Ткань стеклянная электроизоляционная, поверхностная плотность 110 г/м2, плотность основы/уток 16/16,5 нитей/см, разрывная нагрузка по основе/по утку не менее 588/588 Н, толщина 0,1 мм | м2
22.2.02.23-0221 | Трубки радиационно-модифицированные, термоусаживающиеся, внутренний диаметр 60,0/30,0 мм | кг
27.90.12.130.22.2.02.23-0221-000 | Трубки радиационно-модифицированные, термоусаживающиеся, внутренний диаметр 60,0/30,0 мм | кг
22.2.02.23-0300 | Таблички-указатели кабельных трасс металлические односторонние, размеры 300х400х0,8 мм | 100 шт
25.11.23.119.22.2.02.23-0300-000 | Таблички-указатели кабельных трасс металлические односторонние, размеры 300х400х0,8 мм | 100 шт
22.2.02.23-0301 | Таблички-указатели кабельных трасс металлические двусторонние, размеры 300х400х0,8 мм | 100 шт
25.11.23.119.22.2.02.23-0301-000 | Таблички-указатели кабельных трасс металлические двусторонние, размеры 300х400х0,8 мм | 100 шт
22.2.02.23-0302 | Таблички-указатели кабельных трасс пластиковые односторонние, размеры 300х400х5 мм | 100 шт
22.23.19.000.22.2.02.23-0302-000 | Таблички-указатели кабельных трасс пластиковые односторонние, размеры 300х400х5 мм | 100 шт
22.2.02.23-0303 | Таблички-указатели кабельных трасс пластиковые двусторонние, размеры 300х400х5 мм | 100 шт
22.23.19.000.22.2.02.23-0303-000 | Таблички-указатели кабельных трасс пластиковые двусторонние, размеры 300х400х5 мм | 100 шт
22.2.02.23-0304 | Таблички-указатели кабельных трасс пластиковые односторонние, размеры 210х280х5 мм | 100 шт
22.23.19.000.22.2.02.23-0304-000 | Таблички-указатели кабельных трасс пластиковые односторонние, размеры 210х280х5 мм | 100 шт
22.2.02.23-0305 | Столбики кабельные замерные пластиковые, диаметр 83 мм, толщина стенки 4 мм, высота 1200 мм | 100 шт
22.23.19.000.22.2.02.23-0305-000 | Столбики кабельные замерные пластиковые, диаметр 83 мм, толщина стенки 4 мм, высота 1200 мм | 100 шт
22.2.02.23-0306 | Столбики опознавательные для подземных кабельных линий, пластиковые, диаметр 83 мм, толщина стенки 4 мм, высота 1500-1600 мм | 100 шт
22.23.19.000.22.2.02.23-0306-000 | Столбики опознавательные для подземных кабельных линий, пластиковые, диаметр 83 мм, толщина стенки 4 мм, высота 1500-1600 мм | 100 шт
22.2.02.23-0307 | Столбики опознавательные для подземных кабельных линий, пластиковые, диаметр 83 мм, толщина стенки 4 мм, высота 2200 мм | 100 шт
22.23.19.000.22.2.02.23-0307-000 | Столбики опознавательные для подземных кабельных линий, пластиковые, диаметр 83 мм, толщина стенки 4 мм, высота 2200 мм | 100 шт
22.2.02.23-0308 | Столбики опознавательные для подземных кабельных линий, полимерно-песчаные, ширина 135 мм, толщина 95 мм, высота 1180 мм | 100 шт
22.23.19.000.22.2.02.23-0308-000 | Столбики опознавательные для подземных кабельных линий, полимерно-песчаные, ширина 135 мм, толщина 95 мм, высота 1180 мм | 100 шт
Группа 22.2.02.24: Устройство защиты птиц на ВЛ | Группа 22.2.02.24: Устройство защиты птиц на ВЛ | Группа 22.2.02.24: Устройство защиты птиц на ВЛ
22.2.02.24-0002 | Устройство защиты птиц на ВЛ 6-750 кВт из атмосферостойкого пластика, антиприсадочного веерного типа, количество плоскостей 1, высота 540 мм, зона защиты 420 мм | шт
27.90.40.190.22.2.02.24-0002-000 | Устройство защиты птиц на ВЛ 6-750 кВт из атмосферостойкого пластика, антиприсадочного веерного типа, количество плоскостей 1, высота 540 мм, зона защиты 420 мм | шт
22.2.02.24-0004 | Устройство защиты птиц на ВЛ 6-750 кВт из атмосферостойкого пластика, антиприсадочного веерного типа, количество плоскостей 1, высота 610 мм, зона защиты 490 мм | шт
27.90.40.190.22.2.02.24-0004-000 | Устройство защиты птиц на ВЛ 6-750 кВт из атмосферостойкого пластика, антиприсадочного веерного типа, количество плоскостей 1, высота 610 мм, зона защиты 490 мм | шт
22.2.02.24-0006 | Устройство защиты птиц на ВЛ 6-750 кВт из атмосферостойкого пластика, антиприсадочного веерного типа, количество плоскостей 1, высота 520 мм, зона защиты 730 мм | шт
27.90.40.190.22.2.02.24-0006-000 | Устройство защиты птиц на ВЛ 6-750 кВт из атмосферостойкого пластика, антиприсадочного веерного типа, количество плоскостей 1, высота 520 мм, зона защиты 730 мм | шт
22.2.02.24-0008 | Устройство защиты птиц на ВЛ 6-750 кВт из атмосферостойкого пластика, антиприсадочного веерного типа, количество плоскостей 1, высота 600 мм, зона защиты 850 мм | шт
27.90.40.190.22.2.02.24-0008-000 | Устройство защиты птиц на ВЛ 6-750 кВт из атмосферостойкого пластика, антиприсадочного веерного типа, количество плоскостей 1, высота 600 мм, зона защиты 850 мм | шт
22.2.02.24-0010 | Устройство защиты птиц на ВЛ 6-750 кВт из атмосферостойкого пластика, антиприсадочного веерного типа, количество плоскостей 2, высота 520 мм, зона защиты 740 мм | шт
27.90.40.190.22.2.02.24-0010-000 | Устройство защиты птиц на ВЛ 6-750 кВт из атмосферостойкого пластика, антиприсадочного веерного типа, количество плоскостей 2, высота 520 мм, зона защиты 740 мм | шт
22.2.02.24-0012 | Устройство защиты птиц на ВЛ 6-750 кВт из атмосферостойкого пластика, антиприсадочного веерного типа, количество плоскостей 2, высота 600 мм, зона защиты 850 мм | шт
27.90.40.190.22.2.02.24-0012-000 | Устройство защиты птиц на ВЛ 6-750 кВт из атмосферостойкого пластика, антиприсадочного веерного типа, количество плоскостей 2, высота 600 мм, зона защиты 850 мм | шт
22.2.02.24-0014 | Устройство защиты птиц на ВЛ 6-750 кВт из атмосферостойкого пластика, антиприсадочного конусообразного овального типа, длина 630 мм, ширина 400 мм, высота конуса 250 мм, высота устройства 545 мм | шт
27.90.40.190.22.2.02.24-0014-000 | Устройство защиты птиц на ВЛ 6-750 кВт из атмосферостойкого пластика, антиприсадочного конусообразного овального типа, длина 630 мм, ширина 400 мм, высота конуса 250 мм, высота устройства 545 мм | шт
Книга 23: Трубы и трубопроводы, фасонные и соединительные части, фитинги металлические | Книга 23: Трубы и трубопроводы, фасонные и соединительные части, фитинги металлические | Книга 23: Трубы и трубопроводы, фасонные и соединительные части, фитинги металлические
Часть 23.1: Детали трубопроводов | Часть 23.1: Детали трубопроводов | Часть 23.1: Детали трубопроводов
Раздел 23.1.01: Компенсаторы | Раздел 23.1.01: Компенсаторы | Раздел 23.1.01: Компенсаторы
Группа 23.1.01.02: Компенсаторы П-образные | Группа 23.1.01.02: Компенсаторы П-образные | Группа 23.1.01.02: Компенсаторы П-образные
23.1.01.02-0001 | Компенсатор температурный П-образный, диаметр 50 мм | шт
25.11.23.119.23.1.01.02-0001-000 | Компенсатор температурный П-образный, диаметр 50 мм | шт
23.1.01.02-0002 | Компенсатор температурный П-образный, диаметр 65 мм | шт
25.11.23.119.23.1.01.02-0002-000 | Компенсатор температурный П-образный, диаметр 65 мм | шт
23.1.01.02-0003 | Компенсатор температурный П-образный, диаметр 80 мм | шт
25.11.23.119.23.1.01.02-0003-000 | Компенсатор температурный П-образный, диаметр 80 мм | шт
23.1.01.02-0004 | Компенсатор температурный П-образный, диаметр 100 мм | шт
25.11.23.119.23.1.01.02-0004-000 | Компенсатор температурный П-образный, диаметр 100 мм | шт
23.1.01.02-0006 | Компенсатор температурный П-образный, диаметр 150 мм | шт
25.11.23.119.23.1.01.02-0006-000 | Компенсатор температурный П-образный, диаметр 150 мм | шт
Группа 23.1.01.03: Компенсаторы резиновые антивибрационные | Группа 23.1.01.03: Компенсаторы резиновые антивибрационные | Группа 23.1.01.03: Компенсаторы резиновые антивибрационные
23.1.01.03-1000 | Компенсатор антивибрационный муфтовый, номинальное давление 1,6 МПа, номинальный диаметр 100 мм | шт
22.19.73.116.23.1.01.03-1000-000 | Компенсатор антивибрационный муфтовый, номинальное давление 1,6 МПа, номинальный диаметр 100 мм | шт
23.1.01.03-1008 | Компенсатор антивибрационный муфтовый, номинальное давление 1,6 МПа, номинальный диаметр 25 мм | шт
22.19.73.116.23.1.01.03-1008-000 | Компенсатор антивибрационный муфтовый, номинальное давление 1,6 МПа, номинальный диаметр 25 мм | шт
23.1.01.03-1010 | Компенсатор антивибрационный муфтовый, номинальное давление 1,6 МПа, номинальный диаметр 32 мм | шт
22.19.73.116.23.1.01.03-1010-000 | Компенсатор антивибрационный муфтовый, номинальное давление 1,6 МПа, номинальный диаметр 32 мм | шт
23.1.01.03-1012 | Компенсатор антивибрационный муфтовый, номинальное давление 1,6 МПа, номинальный диаметр 40 мм | шт
22.19.73.116.23.1.01.03-1012-000 | Компенсатор антивибрационный муфтовый, номинальное давление 1,6 МПа, номинальный диаметр 40 мм | шт
23.1.01.03-1014 | Компенсатор антивибрационный муфтовый, номинальное давление 1,6 МПа, номинальный диаметр 50 мм | шт
22.19.73.116.23.1.01.03-1014-000 | Компенсатор антивибрационный муфтовый, номинальное давление 1,6 МПа, номинальный диаметр 50 мм | шт
23.1.01.03-1016 | Компенсатор антивибрационный муфтовый, номинальное давление 1,6 МПа, номинальный диаметр 65 мм | шт
22.19.73.116.23.1.01.03-1016-000 | Компенсатор антивибрационный муфтовый, номинальное давление 1,6 МПа, номинальный диаметр 65 мм | шт
23.1.01.03-1018 | Компенсатор антивибрационный муфтовый, номинальное давление 1,6 МПа, номинальный диаметр 80 мм | шт
22.19.73.116.23.1.01.03-1018-000 | Компенсатор антивибрационный муфтовый, номинальное давление 1,6 МПа, номинальный диаметр 80 мм | шт
23.1.01.03-1027 | Компенсатор антивибрационный муфтовый, номинальное давление 1,6 МПа, номинальный диаметр 20 мм | шт
22.19.73.116.23.1.01.03-1027-000 | Компенсатор антивибрационный муфтовый, номинальное давление 1,6 МПа, номинальный диаметр 20 мм | шт
Группа 23.1.01.04: Компенсаторы сальниковые | Группа 23.1.01.04: Компенсаторы сальниковые | Группа 23.1.01.04: Компенсаторы сальниковые
23.1.01.04-0023 | Компенсатор сальниковый (односторонний) из стальных электросварных и бесшовных труб для тепловых сетей, номинальный диаметр 200 мм | шт
24.20.40.000.23.1.01.04-0023-000 | Компенсатор сальниковый (односторонний) из стальных электросварных и бесшовных труб для тепловых сетей, номинальный диаметр 200 мм | шт
23.1.01.04-0024 | Компенсатор сальниковый (односторонний) из стальных электросварных и бесшовных труб для тепловых сетей, номинальный диаметр 250 мм | шт
24.20.40.000.23.1.01.04-0024-000 | Компенсатор сальниковый (односторонний) из стальных электросварных и бесшовных труб для тепловых сетей, номинальный диаметр 250 мм | шт
23.1.01.04-0025 | Компенсатор сальниковый (односторонний) из стальных электросварных и бесшовных труб для тепловых сетей, номинальный диаметр 300 мм | шт
24.20.40.000.23.1.01.04-0025-000 | Компенсатор сальниковый (односторонний) из стальных электросварных и бесшовных труб для тепловых сетей, номинальный диаметр 300 мм | шт
23.1.01.04-0026 | Компенсатор сальниковый (односторонний) из стальных электросварных и бесшовных труб для тепловых сетей, номинальный диаметр 350 мм | шт
24.20.40.000.23.1.01.04-0026-000 | Компенсатор сальниковый (односторонний) из стальных электросварных и бесшовных труб для тепловых сетей, номинальный диаметр 350 мм | шт
23.1.01.04-0030 | Компенсатор сальниковый (односторонний) из стальных электросварных и бесшовных труб для тепловых сетей, номинальный диаметр 600 мм | шт
24.20.40.000.23.1.01.04-0030-000 | Компенсатор сальниковый (односторонний) из стальных электросварных и бесшовных труб для тепловых сетей, номинальный диаметр 600 мм | шт
23.1.01.04-0037 | Компенсатор сальниковый (односторонний) из стальных электросварных и бесшовных труб для тепловых сетей, номинальный диаметр 900 мм | шт
24.20.40.000.23.1.01.04-0037-000 | Компенсатор сальниковый (односторонний) из стальных электросварных и бесшовных труб для тепловых сетей, номинальный диаметр 900 мм | шт
23.1.01.04-0038 | Компенсатор сальниковый (односторонний) из стальных электросварных и бесшовных труб для тепловых сетей, номинальный диаметр 1000 мм | шт
24.20.40.000.23.1.01.04-0038-000 | Компенсатор сальниковый (односторонний) из стальных электросварных и бесшовных труб для тепловых сетей, номинальный диаметр 1000 мм | шт
Группа 23.1.01.06: Компенсаторы сильфонные | Группа 23.1.01.06: Компенсаторы сильфонные | Группа 23.1.01.06: Компенсаторы сильфонные
23.1.01.06-0008 | Устройство сильфонное осевое компенсирующее в пенополиуретановой изоляции и оболочке из полиэтилена, условное давление 2,5 МПа, условный диаметр 250 мм | шт
24.20.40.000.23.1.01.06-0008-000 | Устройство сильфонное осевое компенсирующее в пенополиуретановой изоляции и оболочке из полиэтилена, условное давление 2,5 МПа, условный диаметр 250 мм | шт
23.1.01.06-0009 | Устройство сильфонное осевое компенсирующее в пенополиуретановой изоляции и оболочке из полиэтилена, условное давление 2,5 МПа, условный диаметр 300 мм | шт
24.20.40.000.23.1.01.06-0009-000 | Устройство сильфонное осевое компенсирующее в пенополиуретановой изоляции и оболочке из полиэтилена, условное давление 2,5 МПа, условный диаметр 300 мм | шт
23.1.01.06-0010 | Устройство сильфонное осевое компенсирующее в пенополиуретановой изоляции и оболочке из полиэтилена, условное давление 2,5 МПа, условный диаметр 400 мм | шт
24.20.40.000.23.1.01.06-0010-000 | Устройство сильфонное осевое компенсирующее в пенополиуретановой изоляции и оболочке из полиэтилена, условное давление 2,5 МПа, условный диаметр 400 мм | шт
23.1.01.06-0011 | Устройство сильфонное осевое компенсирующее в пенополиуретановой изоляции и оболочке из полиэтилена, условное давление 2,5 МПа, условный диаметр 500 мм | шт
24.20.40.000.23.1.01.06-0011-000 | Устройство сильфонное осевое компенсирующее в пенополиуретановой изоляции и оболочке из полиэтилена, условное давление 2,5 МПа, условный диаметр 500 мм | шт
23.1.01.06-0012 | Устройство сильфонное осевое компенсирующее в пенополиуретановой изоляции и оболочке из полиэтилена с несъемным кожухом, диаметр труб 600 мм | шт
24.20.40.000.23.1.01.06-0012-000 | Устройство сильфонное осевое компенсирующее в пенополиуретановой изоляции и оболочке из полиэтилена с несъемным кожухом, диаметр труб 600 мм | шт
23.1.01.06-0013 | Устройство сильфонное осевое компенсирующее в пенополиуретановой изоляции и оболочке из полиэтилена с несъемным кожухом, диаметр труб 700 мм | шт
24.20.40.000.23.1.01.06-0013-000 | Устройство сильфонное осевое компенсирующее в пенополиуретановой изоляции и оболочке из полиэтилена с несъемным кожухом, диаметр труб 700 мм | шт
23.1.01.06-0014 | Устройство сильфонное осевое компенсирующее в пенополиуретановой изоляции и оболочке из полиэтилена с несъемным кожухом, диаметр труб 800 мм | шт
24.20.40.000.23.1.01.06-0014-000 | Устройство сильфонное осевое компенсирующее в пенополиуретановой изоляции и оболочке из полиэтилена с несъемным кожухом, диаметр труб 800 мм | шт
23.1.01.06-0015 | Устройство сильфонное осевое компенсирующее в пенополиуретановой изоляции и оболочке из полиэтилена с несъемным кожухом, диаметр труб 900 мм | шт
24.20.40.000.23.1.01.06-0015-000 | Устройство сильфонное осевое компенсирующее в пенополиуретановой изоляции и оболочке из полиэтилена с несъемным кожухом, диаметр труб 900 мм | шт
23.1.01.06-0016 | Устройство сильфонное осевое компенсирующее в пенополиуретановой изоляции и оболочке из полиэтилена с несъемным кожухом, диаметр труб 1000 мм | шт
24.20.40.000.23.1.01.06-0016-000 | Устройство сильфонное осевое компенсирующее в пенополиуретановой изоляции и оболочке из полиэтилена с несъемным кожухом, диаметр труб 1000 мм | шт
23.1.01.06-0017 | Устройство сильфонное осевое компенсирующее в пенополиуретановой изоляции и оболочке из полиэтилена с несъемным кожухом, диаметр труб 1200 мм | шт
24.20.40.000.23.1.01.06-0017-000 | Устройство сильфонное осевое компенсирующее в пенополиуретановой изоляции и оболочке из полиэтилена с несъемным кожухом, диаметр труб 1200 мм | шт
23.1.01.06-0021 | Компенсатор сильфонный осевой двухсекционный в защитном кожухе, компенсирующая способность 50 мм, условное давление 1,0 МПа, диаметр 50 мм | шт
24.20.40.000.23.1.01.06-0021-000 | Компенсатор сильфонный осевой двухсекционный в защитном кожухе, компенсирующая способность 50 мм, условное давление 1,0 МПа, диаметр 50 мм | шт
23.1.01.06-0022 | Компенсатор сильфонный осевой двухсекционный в защитном кожухе, компенсирующая способность 50 мм, условное давление 1,6 МПа, диаметр 50 мм | шт
24.20.40.000.23.1.01.06-0022-000 | Компенсатор сильфонный осевой двухсекционный в защитном кожухе, компенсирующая способность 50 мм, условное давление 1,6 МПа, диаметр 50 мм | шт
23.1.01.06-0023 | Компенсатор сильфонный осевой двухсекционный в защитном кожухе, компенсирующая способность 50 мм, условное давление 1,0 МПа, диаметр 65 мм | шт
24.20.40.000.23.1.01.06-0023-000 | Компенсатор сильфонный осевой двухсекционный в защитном кожухе, компенсирующая способность 50 мм, условное давление 1,0 МПа, диаметр 65 мм | шт
23.1.01.06-0024 | Компенсатор сильфонный осевой двухсекционный в защитном кожухе, компенсирующая способность 50 мм, условное давление 1,6 МПа, диаметр 65 мм | шт
24.20.40.000.23.1.01.06-0024-000 | Компенсатор сильфонный осевой двухсекционный в защитном кожухе, компенсирующая способность 50 мм, условное давление 1,6 МПа, диаметр 65 мм | шт
23.1.01.06-0025 | Компенсатор сильфонный осевой двухсекционный в защитном кожухе, компенсирующая способность 70 мм, условное давление 1,0 МПа, диаметр 80 мм | шт
24.20.40.000.23.1.01.06-0025-000 | Компенсатор сильфонный осевой двухсекционный в защитном кожухе, компенсирующая способность 70 мм, условное давление 1,0 МПа, диаметр 80 мм | шт
23.1.01.06-0026 | Компенсатор сильфонный осевой двухсекционный в защитном кожухе, компенсирующая способность 70 мм, условное давление 1,6 МПа, диаметр 80 мм | шт
24.20.40.000.23.1.01.06-0026-000 | Компенсатор сильфонный осевой двухсекционный в защитном кожухе, компенсирующая способность 70 мм, условное давление 1,6 МПа, диаметр 80 мм | шт
23.1.01.06-0028 | Компенсатор сильфонный осевой двухсекционный в защитном кожухе, компенсирующая способность 100 мм, условное давление 1,0 МПа, диаметр 100 мм | шт
24.20.40.000.23.1.01.06-0028-000 | Компенсатор сильфонный осевой двухсекционный в защитном кожухе, компенсирующая способность 100 мм, условное давление 1,0 МПа, диаметр 100 мм | шт
23.1.01.06-0029 | Компенсатор сильфонный осевой двухсекционный в защитном кожухе, компенсирующая способность 100 мм, условное давление 1,6 МПа, диаметр 100 мм | шт
24.20.40.000.23.1.01.06-0029-000 | Компенсатор сильфонный осевой двухсекционный в защитном кожухе, компенсирующая способность 100 мм, условное давление 1,6 МПа, диаметр 100 мм | шт
23.1.01.06-0030 | Компенсатор сильфонный осевой двухсекционный в защитном кожухе, компенсирующая способность 100 мм, условное давление 2,5 МПа, диаметр 100 мм | шт
24.20.40.000.23.1.01.06-0030-000 | Компенсатор сильфонный осевой двухсекционный в защитном кожухе, компенсирующая способность 100 мм, условное давление 2,5 МПа, диаметр 100 мм | шт
23.1.01.06-0031 | Компенсатор сильфонный осевой двухсекционный в защитном кожухе, компенсирующая способность 100 мм, условное давление 1,0 МПа, диаметр 125 мм | шт
24.20.40.000.23.1.01.06-0031-000 | Компенсатор сильфонный осевой двухсекционный в защитном кожухе, компенсирующая способность 100 мм, условное давление 1,0 МПа, диаметр 125 мм | шт
23.1.01.06-0032 | Компенсатор сильфонный осевой двухсекционный в защитном кожухе, компенсирующая способность 100 мм, условное давление 1,6 МПа, диаметр 125 мм | шт
24.20.40.000.23.1.01.06-0032-000 | Компенсатор сильфонный осевой двухсекционный в защитном кожухе, компенсирующая способность 100 мм, условное давление 1,6 МПа, диаметр 125 мм | шт
23.1.01.06-0033 | Компенсатор сильфонный осевой двухсекционный в защитном кожухе, компенсирующая способность 100 мм, условное давление 2,5 МПа, диаметр 125 мм | шт
24.20.40.000.23.1.01.06-0033-000 | Компенсатор сильфонный осевой двухсекционный в защитном кожухе, компенсирующая способность 100 мм, условное давление 2,5 МПа, диаметр 125 мм | шт
23.1.01.06-0035 | Компенсатор сильфонный осевой двухсекционный в защитном кожухе, компенсирующая способность 100 мм, условное давление 1,6 МПа, диаметр 150 мм | шт
24.20.40.000.23.1.01.06-0035-000 | Компенсатор сильфонный осевой двухсекционный в защитном кожухе, компенсирующая способность 100 мм, условное давление 1,6 МПа, диаметр 150 мм | шт
23.1.01.06-0038 | Компенсатор сильфонный осевой двухсекционный в защитном кожухе, компенсирующая способность 160 мм, условное давление 1,6 МПа, диаметр 200 мм | шт
24.20.40.000.23.1.01.06-0038-000 | Компенсатор сильфонный осевой двухсекционный в защитном кожухе, компенсирующая способность 160 мм, условное давление 1,6 МПа, диаметр 200 мм | шт
23.1.01.06-0039 | Компенсатор сильфонный осевой двухсекционный в защитном кожухе, компенсирующая способность 160 мм, условное давление 2,5 МПа, диаметр 200 мм | шт
24.20.40.000.23.1.01.06-0039-000 | Компенсатор сильфонный осевой двухсекционный в защитном кожухе, компенсирующая способность 160 мм, условное давление 2,5 МПа, диаметр 200 мм | шт
23.1.01.06-0040 | Компенсатор сильфонный осевой двухсекционный в защитном кожухе, компенсирующая способность 160 мм, условное давление 1,0 МПа, диаметр 250 мм | шт
24.20.40.000.23.1.01.06-0040-000 | Компенсатор сильфонный осевой двухсекционный в защитном кожухе, компенсирующая способность 160 мм, условное давление 1,0 МПа, диаметр 250 мм | шт
23.1.01.06-0041 | Компенсатор сильфонный осевой двухсекционный в защитном кожухе, компенсирующая способность 160 мм, условное давление 1,6 МПа, диаметр 250 мм | шт
24.20.40.000.23.1.01.06-0041-000 | Компенсатор сильфонный осевой двухсекционный в защитном кожухе, компенсирующая способность 160 мм, условное давление 1,6 МПа, диаметр 250 мм | шт
23.1.01.06-0042 | Компенсатор сильфонный осевой двухсекционный в защитном кожухе, компенсирующая способность 160 мм, условное давление 2,5 МПа, диаметр 250 мм | шт
24.20.40.000.23.1.01.06-0042-000 | Компенсатор сильфонный осевой двухсекционный в защитном кожухе, компенсирующая способность 160 мм, условное давление 2,5 МПа, диаметр 250 мм | шт
23.1.01.06-0044 | Компенсатор сильфонный осевой двухсекционный в защитном кожухе, компенсирующая способность 160 мм, условное давление 1,6 МПа, диаметр 300 мм | шт
24.20.40.000.23.1.01.06-0044-000 | Компенсатор сильфонный осевой двухсекционный в защитном кожухе, компенсирующая способность 160 мм, условное давление 1,6 МПа, диаметр 300 мм | шт
23.1.01.06-0045 | Компенсатор сильфонный осевой двухсекционный в защитном кожухе, компенсирующая способность 160 мм, условное давление 2,5 МПа, диаметр 300 мм | шт
24.20.40.000.23.1.01.06-0045-000 | Компенсатор сильфонный осевой двухсекционный в защитном кожухе, компенсирующая способность 160 мм, условное давление 2,5 МПа, диаметр 300 мм | шт
23.1.01.06-0046 | Компенсатор сильфонный осевой двухсекционный в защитном кожухе, компенсирующая способность 160 мм, условное давление 1,0 МПа, диаметр 400 мм | шт
24.20.40.000.23.1.01.06-0046-000 | Компенсатор сильфонный осевой двухсекционный в защитном кожухе, компенсирующая способность 160 мм, условное давление 1,0 МПа, диаметр 400 мм | шт
23.1.01.06-0047 | Компенсатор сильфонный осевой двухсекционный в защитном кожухе, компенсирующая способность 160 мм, условное давление 1,6 МПа, диаметр 400 мм | шт
24.20.40.000.23.1.01.06-0047-000 | Компенсатор сильфонный осевой двухсекционный в защитном кожухе, компенсирующая способность 160 мм, условное давление 1,6 МПа, диаметр 400 мм | шт
23.1.01.06-0061 | Компенсатор сильфонный осевой односекционный в защитном кожухе, компенсирующая способность 25 мм, условное давление 1,0 МПа, диаметр 50 мм | шт
24.20.40.000.23.1.01.06-0061-000 | Компенсатор сильфонный осевой односекционный в защитном кожухе, компенсирующая способность 25 мм, условное давление 1,0 МПа, диаметр 50 мм | шт
23.1.01.06-0062 | Компенсатор сильфонный осевой односекционный в защитном кожухе, компенсирующая способность 25 мм, условное давление 1,6 МПа, диаметр 50 мм | шт
24.20.40.000.23.1.01.06-0062-000 | Компенсатор сильфонный осевой односекционный в защитном кожухе, компенсирующая способность 25 мм, условное давление 1,6 МПа, диаметр 50 мм | шт
23.1.01.06-0063 | Компенсатор сильфонный осевой односекционный в защитном кожухе, компенсирующая способность 25 мм, условное давление 1,0 МПа, диаметр 65 мм | шт
24.20.40.000.23.1.01.06-0063-000 | Компенсатор сильфонный осевой односекционный в защитном кожухе, компенсирующая способность 25 мм, условное давление 1,0 МПа, диаметр 65 мм | шт
23.1.01.06-0078 | Компенсатор сильфонный осевой односекционный в защитном кожухе, компенсирующая способность 80 мм, условное давление 1,6 МПа, диаметр 200 мм | шт
24.20.40.000.23.1.01.06-0078-000 | Компенсатор сильфонный осевой односекционный в защитном кожухе, компенсирующая способность 80 мм, условное давление 1,6 МПа, диаметр 200 мм | шт
23.1.01.06-0079 | Компенсатор сильфонный осевой односекционный в защитном кожухе, компенсирующая способность 80 мм, условное давление 2,5 МПа, диаметр 200 мм | шт
24.20.40.000.23.1.01.06-0079-000 | Компенсатор сильфонный осевой односекционный в защитном кожухе, компенсирующая способность 80 мм, условное давление 2,5 МПа, диаметр 200 мм | шт
23.1.01.06-0080 | Компенсатор сильфонный осевой односекционный в защитном кожухе, компенсирующая способность 80 мм, условное давление 1,0 МПа, диаметр 250 мм | шт
24.20.40.000.23.1.01.06-0080-000 | Компенсатор сильфонный осевой односекционный в защитном кожухе, компенсирующая способность 80 мм, условное давление 1,0 МПа, диаметр 250 мм | шт
23.1.01.06-0081 | Компенсатор сильфонный осевой односекционный в защитном кожухе, компенсирующая способность 80 мм, условное давление 1,6 МПа, диаметр 250 мм | шт
24.20.40.000.23.1.01.06-0081-000 | Компенсатор сильфонный осевой односекционный в защитном кожухе, компенсирующая способность 80 мм, условное давление 1,6 МПа, диаметр 250 мм | шт
23.1.01.06-0082 | Компенсатор сильфонный осевой односекционный в защитном кожухе, компенсирующая способность 80 мм, условное давление 2,5 МПа, диаметр 250 мм | шт
24.20.40.000.23.1.01.06-0082-000 | Компенсатор сильфонный осевой односекционный в защитном кожухе, компенсирующая способность 80 мм, условное давление 2,5 МПа, диаметр 250 мм | шт
23.1.01.06-0083 | Компенсатор сильфонный осевой односекционный в защитном кожухе, компенсирующая способность 80 мм, условное давление 1,0 МПа, диаметр 300 мм | шт
24.20.40.000.23.1.01.06-0083-000 | Компенсатор сильфонный осевой односекционный в защитном кожухе, компенсирующая способность 80 мм, условное давление 1,0 МПа, диаметр 300 мм | шт
23.1.01.06-0084 | Компенсатор сильфонный осевой односекционный в защитном кожухе, компенсирующая способность 80 мм, условное давление 1,6 МПа, диаметр 300 мм | шт
24.20.40.000.23.1.01.06-0084-000 | Компенсатор сильфонный осевой односекционный в защитном кожухе, компенсирующая способность 80 мм, условное давление 1,6 МПа, диаметр 300 мм | шт
23.1.01.06-0085 | Компенсатор сильфонный осевой односекционный в защитном кожухе, компенсирующая способность 80 мм, условное давление 2,5 МПа, диаметр 300 мм | шт
24.20.40.000.23.1.01.06-0085-000 | Компенсатор сильфонный осевой односекционный в защитном кожухе, компенсирующая способность 80 мм, условное давление 2,5 МПа, диаметр 300 мм | шт
23.1.01.06-0086 | Компенсатор сильфонный осевой односекционный в защитном кожухе, компенсирующая способность 80 мм, условное давление 1,0 МПа, диаметр 400 мм | шт
24.20.40.000.23.1.01.06-0086-000 | Компенсатор сильфонный осевой односекционный в защитном кожухе, компенсирующая способность 80 мм, условное давление 1,0 МПа, диаметр 400 мм | шт
23.1.01.06-0087 | Компенсатор сильфонный осевой односекционный в защитном кожухе, компенсирующая способность 80 мм, условное давление 1,6 МПа, диаметр 400 мм | шт
24.20.40.000.23.1.01.06-0087-000 | Компенсатор сильфонный осевой односекционный в защитном кожухе, компенсирующая способность 80 мм, условное давление 1,6 МПа, диаметр 400 мм | шт
23.1.01.06-0088 | Компенсатор сильфонный осевой односекционный в защитном кожухе, компенсирующая способность 80 мм, условное давление 2,5 МПа, диаметр 400 мм | шт
24.20.40.000.23.1.01.06-0088-000 | Компенсатор сильфонный осевой односекционный в защитном кожухе, компенсирующая способность 80 мм, условное давление 2,5 МПа, диаметр 400 мм | шт
23.1.01.06-0090 | Устройство сильфонное осевое компенсирующее в пенополиуретановой изоляции и оболочке из полиэтилена, условное давление 2,5 МПа, условный диаметр 350 мм | шт
24.20.40.000.23.1.01.06-0090-000 | Устройство сильфонное осевое компенсирующее в пенополиуретановой изоляции и оболочке из полиэтилена, условное давление 2,5 МПа, условный диаметр 350 мм | шт
23.1.01.06-1000 | Устройство сильфонное осевое компенсирующее в пенополиуретановой изоляции и оболочке из полиэтилена, условное давление 2,5 МПа, условный диаметр 100 мм | шт
24.20.40.000.23.1.01.06-1000-000 | Устройство сильфонное осевое компенсирующее в пенополиуретановой изоляции и оболочке из полиэтилена, условное давление 2,5 МПа, условный диаметр 100 мм | шт
23.1.01.06-1002 | Устройство сильфонное осевое компенсирующее в пенополиуретановой изоляции и оболочке из полиэтилена, условное давление 2,5 МПа, условный диаметр 125 мм | шт
24.20.40.000.23.1.01.06-1002-000 | Устройство сильфонное осевое компенсирующее в пенополиуретановой изоляции и оболочке из полиэтилена, условное давление 2,5 МПа, условный диаметр 125 мм | шт
23.1.01.06-1004 | Устройство сильфонное осевое компенсирующее в пенополиуретановой изоляции и оболочке из полиэтилена, условное давление 2,5 МПа, условный диаметр 150 мм | шт
24.20.40.000.23.1.01.06-1004-000 | Устройство сильфонное осевое компенсирующее в пенополиуретановой изоляции и оболочке из полиэтилена, условное давление 2,5 МПа, условный диаметр 150 мм | шт
23.1.01.06-1006 | Устройство сильфонное осевое компенсирующее в пенополиуретановой изоляции и оболочке из полиэтилена, условное давление 2,5 МПа, условный диаметр 200 мм | шт
24.20.40.000.23.1.01.06-1006-000 | Устройство сильфонное осевое компенсирующее в пенополиуретановой изоляции и оболочке из полиэтилена, условное давление 2,5 МПа, условный диаметр 200 мм | шт
23.1.01.06-1008 | Устройство сильфонное осевое компенсирующее в пенополиуретановой изоляции и оболочке из полиэтилена, условное давление 2,5 МПа, условный диаметр 50 мм | шт
24.20.40.000.23.1.01.06-1008-000 | Устройство сильфонное осевое компенсирующее в пенополиуретановой изоляции и оболочке из полиэтилена, условное давление 2,5 МПа, условный диаметр 50 мм | шт
23.1.01.06-1010 | Устройство сильфонное осевое компенсирующее в пенополиуретановой изоляции и оболочке из полиэтилена, условное давление 2,5 МПа, условный диаметр 65 мм | шт
24.20.40.000.23.1.01.06-1010-000 | Устройство сильфонное осевое компенсирующее в пенополиуретановой изоляции и оболочке из полиэтилена, условное давление 2,5 МПа, условный диаметр 65 мм | шт
23.1.01.06-1012 | Устройство сильфонное осевое компенсирующее в пенополиуретановой изоляции и оболочке из полиэтилена, условное давление 2,5 МПа, условный диаметр 80 мм | шт
24.20.40.000.23.1.01.06-1012-000 | Устройство сильфонное осевое компенсирующее в пенополиуретановой изоляции и оболочке из полиэтилена, условное давление 2,5 МПа, условный диаметр 80 мм | шт
23.1.01.06-1022 | Компенсатор стартовый сильфонный, диаметр 100 мм | шт
24.20.40.000.23.1.01.06-1022-000 | Компенсатор стартовый сильфонный, диаметр 100 мм | шт
23.1.01.06-1024 | Компенсатор стартовый сильфонный, диаметр 125 мм | шт
24.20.40.000.23.1.01.06-1024-000 | Компенсатор стартовый сильфонный, диаметр 125 мм | шт
23.1.01.06-1026 | Компенсатор стартовый сильфонный, диаметр 150 мм | шт
24.20.40.000.23.1.01.06-1026-000 | Компенсатор стартовый сильфонный, диаметр 150 мм | шт
23.1.01.06-1028 | Компенсатор стартовый сильфонный, диаметр 200 мм | шт
24.20.40.000.23.1.01.06-1028-000 | Компенсатор стартовый сильфонный, диаметр 200 мм | шт
23.1.01.06-1030 | Компенсатор стартовый сильфонный, диаметр 250 мм | шт
24.20.40.000.23.1.01.06-1030-000 | Компенсатор стартовый сильфонный, диаметр 250 мм | шт
23.1.01.06-1032 | Компенсатор стартовый сильфонный, диаметр 300 мм | шт
24.20.40.000.23.1.01.06-1032-000 | Компенсатор стартовый сильфонный, диаметр 300 мм | шт
23.1.01.06-1034 | Компенсатор стартовый сильфонный, диаметр 400 мм | шт
24.20.40.000.23.1.01.06-1034-000 | Компенсатор стартовый сильфонный, диаметр 400 мм | шт
23.1.01.06-1038 | Компенсатор стартовый сильфонный, диаметр 500 мм | шт
24.20.40.000.23.1.01.06-1038-000 | Компенсатор стартовый сильфонный, диаметр 500 мм | шт
23.1.01.06-1040 | Компенсатор стартовый сильфонный, диаметр 600 мм | шт
24.20.40.000.23.1.01.06-1040-000 | Компенсатор стартовый сильфонный, диаметр 600 мм | шт
23.1.01.06-1042 | Компенсатор стартовый сильфонный, диаметр 65 мм | шт
24.20.40.000.23.1.01.06-1042-000 | Компенсатор стартовый сильфонный, диаметр 65 мм | шт
23.1.01.06-1044 | Компенсатор стартовый сильфонный, диаметр 700 мм | шт
24.20.40.000.23.1.01.06-1044-000 | Компенсатор стартовый сильфонный, диаметр 700 мм | шт
23.1.01.06-1046 | Компенсатор стартовый сильфонный, диаметр 80 мм | шт
24.20.40.000.23.1.01.06-1046-000 | Компенсатор стартовый сильфонный, диаметр 80 мм | шт
23.1.01.06-1048 | Компенсатор стартовый сильфонный, диаметр 800 мм | шт
24.20.40.000.23.1.01.06-1048-000 | Компенсатор стартовый сильфонный, диаметр 800 мм | шт
23.1.01.06-1050 | Компенсатор стартовый сильфонный, диаметр 900 мм | шт
24.20.40.000.23.1.01.06-1050-000 | Компенсатор стартовый сильфонный, диаметр 900 мм | шт
23.1.01.06-1051 | Компенсатор сильфонный осевой, из нержавеющей стали, в наружном кожухе, патрубки под приварку, номинальное давление 1,0 МПа, номинальный диаметр 80 мм | шт
24.20.40.000.23.1.01.06-1051-000 | Компенсатор сильфонный осевой, из нержавеющей стали, в наружном кожухе, патрубки под приварку, номинальное давление 1,0 МПа, номинальный диаметр 80 мм | шт
Группа 23.1.01.08: Компенсаторы двухлинзовые | Группа 23.1.01.08: Компенсаторы двухлинзовые | Группа 23.1.01.08: Компенсаторы двухлинзовые
23.1.01.08-0001 | Компенсатор двухлинзовый монтажный, номинальное давление 0,6 МПа, длина 402 мм, номинальный диаметр 100 мм | шт
24.20.40.000.23.1.01.08-0001-000 | Компенсатор двухлинзовый монтажный, номинальное давление 0,6 МПа, длина 402 мм, номинальный диаметр 100 мм | шт
23.1.01.08-0002 | Компенсатор двухлинзовый монтажный, номинальное давление 0,6 МПа, длина 437 мм, номинальный диаметр 150 мм | шт
24.20.40.000.23.1.01.08-0002-000 | Компенсатор двухлинзовый монтажный, номинальное давление 0,6 МПа, длина 437 мм, номинальный диаметр 150 мм | шт
23.1.01.08-0003 | Компенсатор двухлинзовый монтажный, номинальное давление 0,6 МПа, длина 442 мм, номинальный диаметр 200 мм | шт
24.20.40.000.23.1.01.08-0003-000 | Компенсатор двухлинзовый монтажный, номинальное давление 0,6 МПа, длина 442 мм, номинальный диаметр 200 мм | шт
23.1.01.08-0004 | Компенсатор двухлинзовый монтажный, номинальное давление 0,6 МПа, длина 457 мм, номинальный диаметр 300 мм | шт
24.20.40.000.23.1.01.08-0004-000 | Компенсатор двухлинзовый монтажный, номинальное давление 0,6 МПа, длина 457 мм, номинальный диаметр 300 мм | шт
23.1.01.08-0005 | Компенсатор двухлинзовый монтажный, номинальное давление 0,6 МПа, длина 457 мм, номинальный диаметр 400 мм | шт
24.20.40.000.23.1.01.08-0005-000 | Компенсатор двухлинзовый монтажный, номинальное давление 0,6 МПа, длина 457 мм, номинальный диаметр 400 мм | шт
Раздел 23.1.02: Комплектующие для трубопроводов | Раздел 23.1.02: Комплектующие для трубопроводов | Раздел 23.1.02: Комплектующие для трубопроводов
Группа 23.1.02.01: Грузы чугунные для балластировки магистральных газонефтепроводов | Группа 23.1.02.01: Грузы чугунные для балластировки магистральных газонефтепроводов | Группа 23.1.02.01: Грузы чугунные для балластировки магистральных газонефтепроводов
23.1.02.01-0001 | Грузы чугунные для балластировки магистральных газонефтепроводов, диаметр трубопровода до 600 мм | т
24.51.30.000.23.1.02.01-0001-000 | Грузы чугунные для балластировки магистральных газонефтепроводов, диаметр трубопровода до 600 мм | т
23.1.02.01-0002 | Грузы чугунные для балластировки магистральных газонефтепроводов, диаметр трубопровода до 700-1000 мм | т
24.51.30.000.23.1.02.01-0002-000 | Грузы чугунные для балластировки магистральных газонефтепроводов, диаметр трубопровода до 700-1000 мм | т
23.1.02.01-0003 | Грузы чугунные для балластировки магистральных газонефтепроводов, диаметр трубопровода до 1200 мм | т
24.51.30.000.23.1.02.01-0003-000 | Грузы чугунные для балластировки магистральных газонефтепроводов, диаметр трубопровода до 1200 мм | т
23.1.02.01-0004 | Грузы чугунные для балластировки магистральных газонефтепроводов, диаметр трубопровода до 1400 мм | т
24.51.30.000.23.1.02.01-0004-000 | Грузы чугунные для балластировки магистральных газонефтепроводов, диаметр трубопровода до 1400 мм | т
Группа 23.1.02.03: Кольца центрирующие | Группа 23.1.02.03: Кольца центрирующие | Группа 23.1.02.03: Кольца центрирующие
23.1.02.03-0001 | Кольцо стальное опорно-направляющее для труб, диаметр 50 мм | шт
22.21.29.130.23.1.02.03-0001-000 | Кольцо стальное опорно-направляющее для труб, диаметр 50 мм | шт
23.1.02.03-0002 | Кольцо стальное опорно-направляющее для труб, диаметр 100 мм | шт
22.21.29.130.23.1.02.03-0002-000 | Кольцо стальное опорно-направляющее для труб, диаметр 100 мм | шт
23.1.02.03-0003 | Кольцо стальное опорно-направляющее для труб, диаметр 200 мм | шт
22.21.29.130.23.1.02.03-0003-000 | Кольцо стальное опорно-направляющее для труб, диаметр 200 мм | шт
23.1.02.03-0004 | Кольцо стальное опорно-направляющее для труб, диаметр 300 мм | шт
22.21.29.130.23.1.02.03-0004-000 | Кольцо стальное опорно-направляющее для труб, диаметр 300 мм | шт
23.1.02.03-0005 | Кольцо стальное опорно-направляющее для труб, диаметр 350 мм | шт
22.21.29.130.23.1.02.03-0005-000 | Кольцо стальное опорно-направляющее для труб, диаметр 350 мм | шт
23.1.02.03-0006 | Кольцо стальное опорно-направляющее для труб, диаметр 400 мм | шт
22.21.29.130.23.1.02.03-0006-000 | Кольцо стальное опорно-направляющее для труб, диаметр 400 мм | шт
23.1.02.03-0007 | Кольцо стальное опорно-направляющее для труб, диаметр 500 мм | шт
22.21.29.130.23.1.02.03-0007-000 | Кольцо стальное опорно-направляющее для труб, диаметр 500 мм | шт
23.1.02.03-0008 | Кольцо стальное опорно-направляющее для труб, диаметр 600 мм | шт
22.21.29.130.23.1.02.03-0008-000 | Кольцо стальное опорно-направляющее для труб, диаметр 600 мм | шт
23.1.02.03-0009 | Кольцо стальное опорно-направляющее для труб, диаметр 700 мм | шт
22.21.29.130.23.1.02.03-0009-000 | Кольцо стальное опорно-направляющее для труб, диаметр 700 мм | шт
23.1.02.03-0010 | Кольцо стальное опорно-направляющее для труб, диаметр 800 мм | шт
22.21.29.130.23.1.02.03-0010-000 | Кольцо стальное опорно-направляющее для труб, диаметр 800 мм | шт
23.1.02.03-0011 | Кольцо стальное опорно-направляющее для труб, диаметр 1000 мм | шт
22.21.29.130.23.1.02.03-0011-000 | Кольцо стальное опорно-направляющее для труб, диаметр 1000 мм | шт
23.1.02.03-0012 | Кольцо стальное опорно-направляющее для труб, диаметр 1200 мм | шт
22.21.29.130.23.1.02.03-0012-000 | Кольцо стальное опорно-направляющее для труб, диаметр 1200 мм | шт
23.1.02.03-0013 | Кольцо стальное опорно-направляющее для труб, диаметр 1400 мм | шт
22.21.29.130.23.1.02.03-0013-000 | Кольцо стальное опорно-направляющее для труб, диаметр 1400 мм | шт
23.1.02.03-0014 | Кольцо стальное опорно-направляющее для труб, диаметр 1500 мм | шт
22.21.29.130.23.1.02.03-0014-000 | Кольцо стальное опорно-направляющее для труб, диаметр 1500 мм | шт
23.1.02.03-0015 | Кольцо стальное опорно-направляющее для труб, диаметр 150 мм | шт
22.21.29.130.23.1.02.03-0015-000 | Кольцо стальное опорно-направляющее для труб, диаметр 150 мм | шт
23.1.02.03-0016 | Кольцо стальное опорно-направляющее для труб, диаметр 250 мм | шт
22.21.29.130.23.1.02.03-0016-000 | Кольцо стальное опорно-направляющее для труб, диаметр 250 мм | шт
23.1.02.03-0017 | Кольцо стальное опорно-направляющее для труб, диаметр 900 мм | шт
22.21.29.130.23.1.02.03-0017-000 | Кольцо стальное опорно-направляющее для труб, диаметр 900 мм | шт
23.1.02.03-1046 | Кольцо опорное из нержавеющей стали, толщина стенки 3 мм, длина 150 мм, наружный диаметр 100 мм | шт
25.11.23.119.23.1.02.03-1046-000 | Кольцо опорное из нержавеющей стали, толщина стенки 3 мм, длина 150 мм, наружный диаметр 100 мм | шт
23.1.02.03-1047 | Кольцо опорное из нержавеющей стали, толщина стенки 3 мм, длина 150 мм, наружный диаметр 150 мм | шт
25.11.23.119.23.1.02.03-1047-000 | Кольцо опорное из нержавеющей стали, толщина стенки 3 мм, длина 150 мм, наружный диаметр 150 мм | шт
23.1.02.03-1048 | Кольцо опорное из нержавеющей стали, толщина стенки 2 мм, длина 140 мм, наружный диаметр 184 мм | шт
25.11.23.119.23.1.02.03-1048-000 | Кольцо опорное из нержавеющей стали, толщина стенки 2 мм, длина 140 мм, наружный диаметр 184 мм | шт
23.1.02.03-1049 | Кольцо опорное из нержавеющей стали, толщина стенки 2 мм, длина 150 мм, наружный диаметр 230 мм | шт
25.11.23.119.23.1.02.03-1049-000 | Кольцо опорное из нержавеющей стали, толщина стенки 2 мм, длина 150 мм, наружный диаметр 230 мм | шт
23.1.02.03-1050 | Кольцо опорное из нержавеющей стали, толщина стенки 3 мм, длина 150 мм, наружный диаметр 300 мм | шт
25.11.23.119.23.1.02.03-1050-000 | Кольцо опорное из нержавеющей стали, толщина стенки 3 мм, длина 150 мм, наружный диаметр 300 мм | шт
23.1.02.03-1051 | Кольцо опорное из нержавеющей стали, толщина стенки 2 мм, длина 150 мм, наружный диаметр 322 мм | шт
25.11.23.119.23.1.02.03-1051-000 | Кольцо опорное из нержавеющей стали, толщина стенки 2 мм, длина 150 мм, наружный диаметр 322 мм | шт
23.1.02.03-1052 | Кольцо опорное из нержавеющей стали, толщина стенки 2 мм, длина 150 мм, наружный диаметр 368 мм | шт
25.11.23.119.23.1.02.03-1052-000 | Кольцо опорное из нержавеющей стали, толщина стенки 2 мм, длина 150 мм, наружный диаметр 368 мм | шт
23.1.02.03-1053 | Кольцо опорное из нержавеющей стали, толщина стенки 3 мм, длина 150 мм, наружный диаметр 414 мм | шт
25.11.23.119.23.1.02.03-1053-000 | Кольцо опорное из нержавеющей стали, толщина стенки 3 мм, длина 150 мм, наружный диаметр 414 мм | шт
23.1.02.03-1054 | Кольцо опорное из нержавеющей стали, толщина стенки 3 мм, длина 150 мм, наружный диаметр 460 мм | шт
25.11.23.119.23.1.02.03-1054-000 | Кольцо опорное из нержавеющей стали, толщина стенки 3 мм, длина 150 мм, наружный диаметр 460 мм | шт
Группа 23.1.02.05: Устройства анкерные | Группа 23.1.02.05: Устройства анкерные | Группа 23.1.02.05: Устройства анкерные
23.1.02.05-0001 | Устройство анкерное винтовое для закрепления трубопроводов от всплытия | компл
25.11.23.119.23.1.02.05-0001-000 | Устройство анкерное винтовое для закрепления трубопроводов от всплытия | компл
23.1.02.05-0002 | Устройство анкерное дисковое вмораживаемое | компл
25.11.23.119.23.1.02.05-0002-000 | Устройство анкерное дисковое вмораживаемое | компл
Группа 23.1.02.06: Хомуты | Группа 23.1.02.06: Хомуты | Группа 23.1.02.06: Хомуты
23.1.02.06-0001 | Хомуты металлические оцинкованные с одним стопорным винтом и резиновым профилем для крепления трубопроводов, гайка крепления М8, диаметр от 12 до 15 мм | 10 шт
25.11.23.119.23.1.02.06-0001-000 | Хомуты металлические оцинкованные с одним стопорным винтом и резиновым профилем для крепления трубопроводов, гайка крепления М8, диаметр от 12 до 15 мм | 10 шт
23.1.02.06-0002 | Хомуты металлические оцинкованные с одним стопорным винтом и резиновым профилем для крепления трубопроводов, гайка крепления М8, диаметр от 16 до 20 мм | 10 шт
25.11.23.119.23.1.02.06-0002-000 | Хомуты металлические оцинкованные с одним стопорным винтом и резиновым профилем для крепления трубопроводов, гайка крепления М8, диаметр от 16 до 20 мм | 10 шт
23.1.02.06-0003 | Хомуты металлические оцинкованные с одним стопорным винтом и резиновым профилем для крепления трубопроводов, гайка крепления М8, диаметр от 22 до 24 мм | 10 шт
25.11.23.119.23.1.02.06-0003-000 | Хомуты металлические оцинкованные с одним стопорным винтом и резиновым профилем для крепления трубопроводов, гайка крепления М8, диаметр от 22 до 24 мм | 10 шт
23.1.02.06-0004 | Хомуты металлические оцинкованные с одним стопорным винтом и резиновым профилем для крепления трубопроводов, гайка крепления М8, диаметр от 25 до 30 мм | 10 шт
25.11.23.119.23.1.02.06-0004-000 | Хомуты металлические оцинкованные с одним стопорным винтом и резиновым профилем для крепления трубопроводов, гайка крепления М8, диаметр от 25 до 30 мм | 10 шт
23.1.02.06-0005 | Хомуты металлические оцинкованные с одним стопорным винтом и резиновым профилем для крепления трубопроводов, гайка крепления М8, диаметр от 32 до 38 мм | 10 шт
25.11.23.119.23.1.02.06-0005-000 | Хомуты металлические оцинкованные с одним стопорным винтом и резиновым профилем для крепления трубопроводов, гайка крепления М8, диаметр от 32 до 38 мм | 10 шт
23.1.02.06-0006 | Хомуты металлические оцинкованные с одним стопорным винтом и резиновым профилем для крепления трубопроводов, гайка крепления М8, диаметр от 40 до 45 мм | 10 шт
25.11.23.119.23.1.02.06-0006-000 | Хомуты металлические оцинкованные с одним стопорным винтом и резиновым профилем для крепления трубопроводов, гайка крепления М8, диаметр от 40 до 45 мм | 10 шт
23.1.02.06-0031 | Хомуты металлические оцинкованные двухлапчатые с резиновым профилем для крепления трубопроводов, в комплекте с винт-шурупом сантехническим, диаметр резьбы шурупа М8, длина шурупа 50 мм, диаметр хомута от 12 до 15 мм | 10 шт
25.11.23.119.23.1.02.06-0031-000 | Хомуты металлические оцинкованные двухлапчатые с резиновым профилем для крепления трубопроводов, в комплекте с винт-шурупом сантехническим, диаметр резьбы шурупа М8, длина шурупа 50 мм, диаметр хомута от 12 до 15 мм | 10 шт
23.1.02.06-0032 | Хомуты металлические оцинкованные двухлапчатые с резиновым профилем для крепления трубопроводов, в комплекте с винт-шурупом сантехническим, диаметр резьбы шурупа М8, длина шурупа 50 мм, диаметр хомута от 20 до 25 мм | 10 шт
25.11.23.119.23.1.02.06-0032-000 | Хомуты металлические оцинкованные двухлапчатые с резиновым профилем для крепления трубопроводов, в комплекте с винт-шурупом сантехническим, диаметр резьбы шурупа М8, длина шурупа 50 мм, диаметр хомута от 20 до 25 мм | 10 шт
23.1.02.06-0033 | Хомуты металлические оцинкованные двухлапчатые с резиновым профилем для крепления трубопроводов, в комплекте с винт-шурупом сантехническим, диаметр резьбы шурупа М8, длина шурупа 60 мм, диаметр хомута от 26 до 30 мм | 10 шт
25.11.23.119.23.1.02.06-0033-000 | Хомуты металлические оцинкованные двухлапчатые с резиновым профилем для крепления трубопроводов, в комплекте с винт-шурупом сантехническим, диаметр резьбы шурупа М8, длина шурупа 60 мм, диаметр хомута от 26 до 30 мм | 10 шт
23.1.02.06-0034 | Хомуты металлические оцинкованные двухлапчатые с резиновым профилем для крепления трубопроводов, в комплекте с винт-шурупом сантехническим, диаметр резьбы шурупа М8, длина шурупа 60 мм, диаметр хомута от 32 до 36 мм | 10 шт
25.11.23.119.23.1.02.06-0034-000 | Хомуты металлические оцинкованные двухлапчатые с резиновым профилем для крепления трубопроводов, в комплекте с винт-шурупом сантехническим, диаметр резьбы шурупа М8, длина шурупа 60 мм, диаметр хомута от 32 до 36 мм | 10 шт
23.1.02.06-0035 | Хомуты металлические оцинкованные двухлапчатые с резиновым профилем для крепления трубопроводов, в комплекте с винт-шурупом сантехническим, диаметр резьбы шурупа М8, длина шурупа 80 мм, диаметр хомута от 36 до 43 мм | 10 шт
25.11.23.119.23.1.02.06-0035-000 | Хомуты металлические оцинкованные двухлапчатые с резиновым профилем для крепления трубопроводов, в комплекте с винт-шурупом сантехническим, диаметр резьбы шурупа М8, длина шурупа 80 мм, диаметр хомута от 36 до 43 мм | 10 шт
23.1.02.06-0036 | Хомуты металлические оцинкованные двухлапчатые с резиновым профилем для крепления трубопроводов, в комплекте с винт-шурупом сантехническим, диаметр резьбы шурупа М8, длина шурупа 80 мм, диаметр хомута от 47 до 58 мм | 10 шт
25.11.23.119.23.1.02.06-0036-000 | Хомуты металлические оцинкованные двухлапчатые с резиновым профилем для крепления трубопроводов, в комплекте с винт-шурупом сантехническим, диаметр резьбы шурупа М8, длина шурупа 80 мм, диаметр хомута от 47 до 58 мм | 10 шт
23.1.02.06-0037 | Хомуты металлические оцинкованные двухлапчатые с резиновым профилем для крепления трубопроводов, в комплекте с винт-шурупом сантехническим, диаметр резьбы шурупа М8, длина шурупа 100 мм, диаметр хомута от 50 до 64 мм | 10 шт
25.11.23.119.23.1.02.06-0037-000 | Хомуты металлические оцинкованные двухлапчатые с резиновым профилем для крепления трубопроводов, в комплекте с винт-шурупом сантехническим, диаметр резьбы шурупа М8, длина шурупа 100 мм, диаметр хомута от 50 до 64 мм | 10 шт
23.1.02.06-0038 | Хомуты металлические оцинкованные двухлапчатые с резиновым профилем для крепления трубопроводов, в комплекте с винт-шурупом сантехническим, диаметр резьбы шурупа М8, длина шурупа 120 мм, диаметр хомута от 67 до 73 мм | 10 шт
25.11.23.119.23.1.02.06-0038-000 | Хомуты металлические оцинкованные двухлапчатые с резиновым профилем для крепления трубопроводов, в комплекте с винт-шурупом сантехническим, диаметр резьбы шурупа М8, длина шурупа 120 мм, диаметр хомута от 67 до 73 мм | 10 шт
23.1.02.06-0039 | Хомуты металлические оцинкованные двухлапчатые с резиновым профилем для крепления трубопроводов, в комплекте с винт-шурупом сантехническим, диаметр резьбы шурупа М8, длина шурупа 160 мм, диаметр хомута от 75 до 80 мм | 10 шт
25.11.23.119.23.1.02.06-0039-000 | Хомуты металлические оцинкованные двухлапчатые с резиновым профилем для крепления трубопроводов, в комплекте с винт-шурупом сантехническим, диаметр резьбы шурупа М8, длина шурупа 160 мм, диаметр хомута от 75 до 80 мм | 10 шт
23.1.02.06-0052 | Хомуты металлические оцинкованные двухлапчатые с резиновым профилем для крепления трубопроводов, в комплекте с винт-шурупом сантехническим, диаметр резьбы шурупа М8, длина шурупа 200 мм, диаметр хомута от 90 до 100 мм | 10 шт
25.11.23.119.23.1.02.06-0052-000 | Хомуты металлические оцинкованные двухлапчатые с резиновым профилем для крепления трубопроводов, в комплекте с винт-шурупом сантехническим, диаметр резьбы шурупа М8, длина шурупа 200 мм, диаметр хомута от 90 до 100 мм | 10 шт
23.1.02.06-0101 | Стяжки пластиковые крепежные, ширина 10 мм, длина 300 мм | 100 шт
27.33.14.000.23.1.02.06-0101-000 | Стяжки пластиковые крепежные, ширина 10 мм, длина 300 мм | 100 шт
23.1.02.06-0112 | Хомуты для крепления кронштейнов, оцинкованные | т
25.11.23.119.23.1.02.06-0112-000 | Хомуты для крепления кронштейнов, оцинкованные | т
Группа 23.1.02.07: Комплектующие для трубопроводов, не включенные в группы | Группа 23.1.02.07: Комплектующие для трубопроводов, не включенные в группы | Группа 23.1.02.07: Комплектующие для трубопроводов, не включенные в группы
23.1.02.07-0008 | Втулка стальная с внутренним антикоррозионным покрытием для защиты внутреннего сварного шва трубопровода, наружный диаметр 108 мм, толщина 4-12 мм | шт
25.11.23.119.23.1.02.07-0008-000 | Втулка стальная с внутренним антикоррозионным покрытием для защиты внутреннего сварного шва трубопровода, наружный диаметр 108 мм, толщина 4-12 мм | шт
23.1.02.07-0009 | Втулка стальная с внутренним антикоррозионным покрытием для защиты внутреннего сварного шва трубопровода, наружный диаметр 114 мм, толщина 5-12 мм | шт
25.11.23.119.23.1.02.07-0009-000 | Втулка стальная с внутренним антикоррозионным покрытием для защиты внутреннего сварного шва трубопровода, наружный диаметр 114 мм, толщина 5-12 мм | шт
23.1.02.07-0010 | Втулка стальная с внутренним антикоррозионным покрытием для защиты внутреннего сварного шва трубопровода, наружный диаметр 159 мм, толщина 5-12 мм | шт
25.11.23.119.23.1.02.07-0010-000 | Втулка стальная с внутренним антикоррозионным покрытием для защиты внутреннего сварного шва трубопровода, наружный диаметр 159 мм, толщина 5-12 мм | шт
23.1.02.07-0011 | Втулка стальная с внутренним антикоррозионным покрытием для защиты внутреннего сварного шва трубопровода, наружный диаметр 168 мм, толщина 5-12 мм | шт
25.11.23.119.23.1.02.07-0011-000 | Втулка стальная с внутренним антикоррозионным покрытием для защиты внутреннего сварного шва трубопровода, наружный диаметр 168 мм, толщина 5-12 мм | шт
23.1.02.07-0012 | Втулка стальная с внутренним антикоррозионным покрытием для защиты внутреннего сварного шва трубопровода, наружный диаметр 219 мм, толщина 6-12 мм | шт
25.11.23.119.23.1.02.07-0012-000 | Втулка стальная с внутренним антикоррозионным покрытием для защиты внутреннего сварного шва трубопровода, наружный диаметр 219 мм, толщина 6-12 мм | шт
23.1.02.07-0013 | Втулка стальная с внутренним антикоррозионным покрытием для защиты внутреннего сварного шва трубопровода, наружный диаметр 273 мм, толщина 6-12 мм | шт
25.11.23.119.23.1.02.07-0013-000 | Втулка стальная с внутренним антикоррозионным покрытием для защиты внутреннего сварного шва трубопровода, наружный диаметр 273 мм, толщина 6-12 мм | шт
23.1.02.07-0014 | Втулка стальная с внутренним антикоррозионным покрытием для защиты внутреннего сварного шва трубопровода, наружный диаметр 325 мм, толщина 6-10 мм | шт
25.11.23.119.23.1.02.07-0014-000 | Втулка стальная с внутренним антикоррозионным покрытием для защиты внутреннего сварного шва трубопровода, наружный диаметр 325 мм, толщина 6-10 мм | шт
23.1.02.07-0015 | Втулка стальная с внутренним антикоррозионным покрытием для защиты внутреннего сварного шва трубопровода, наружный диаметр 426 мм, толщина 8-11 мм | шт
25.11.23.119.23.1.02.07-0015-000 | Втулка стальная с внутренним антикоррозионным покрытием для защиты внутреннего сварного шва трубопровода, наружный диаметр 426 мм, толщина 8-11 мм | шт
23.1.02.07-0016 | Втулка стальная с внутренним антикоррозионным покрытием для защиты внутреннего сварного шва трубопровода, наружный диаметр 530 мм, толщина 8-10 мм | шт
25.11.23.119.23.1.02.07-0016-000 | Втулка стальная с внутренним антикоррозионным покрытием для защиты внутреннего сварного шва трубопровода, наружный диаметр 530 мм, толщина 8-10 мм | шт
23.1.02.07-0017 | Втулка стальная с внутренним антикоррозионным покрытием для защиты внутреннего сварного шва трубопровода, наружный диаметр 630 мм, толщина 12 мм | шт
25.11.23.119.23.1.02.07-0017-000 | Втулка стальная с внутренним антикоррозионным покрытием для защиты внутреннего сварного шва трубопровода, наружный диаметр 630 мм, толщина 12 мм | шт
23.1.02.07-0018 | Втулка стальная с внутренним антикоррозионным покрытием для защиты внутреннего сварного шва трубопровода, наружный диаметр 720 мм, толщина 8-12 мм | шт
25.11.23.119.23.1.02.07-0018-000 | Втулка стальная с внутренним антикоррозионным покрытием для защиты внутреннего сварного шва трубопровода, наружный диаметр 720 мм, толщина 8-12 мм | шт
23.1.02.07-0019 | Втулка стальная с внутренним антикоррозионным покрытием для защиты внутреннего сварного шва трубопровода, наружный диаметр 820 мм, толщина 10-12 мм | шт
25.11.23.119.23.1.02.07-0019-000 | Втулка стальная с внутренним антикоррозионным покрытием для защиты внутреннего сварного шва трубопровода, наружный диаметр 820 мм, толщина 10-12 мм | шт
Группа 23.1.02.08: Фитинги | Группа 23.1.02.08: Фитинги | Группа 23.1.02.08: Фитинги
23.1.02.08-0001 | Фитинг стальной приварной для врезки в трубопровод с боковым отводом, с резиновым кольцом, внутренней и внешней заглушкой, сталь марки 20, рабочее давление 1,2 МПа, высота 89 мм, длина 89 мм, DN 50 | шт
25.11.23.119.23.1.02.08-0001-000 | Фитинг стальной приварной для врезки в трубопровод с боковым отводом, с резиновым кольцом, внутренней и внешней заглушкой, сталь марки 20, рабочее давление 1,2 МПа, высота 89 мм, длина 89 мм, DN 50 | шт
23.1.02.08-0002 | Фитинг стальной приварной для врезки в трубопровод с боковым отводом, с резиновым кольцом, внутренней и внешней заглушкой, сталь марки 20, рабочее давление 1,2 МПа, высота 101 мм, длина 175 мм, DN 70 | шт
25.11.23.119.23.1.02.08-0002-000 | Фитинг стальной приварной для врезки в трубопровод с боковым отводом, с резиновым кольцом, внутренней и внешней заглушкой, сталь марки 20, рабочее давление 1,2 МПа, высота 101 мм, длина 175 мм, DN 70 | шт
23.1.02.08-0003 | Фитинг стальной приварной для врезки в трубопровод с боковым отводом, с резиновым кольцом, внутренней и внешней заглушкой, сталь марки 20, рабочее давление 1,2 МПа, высота 130 мм, длина 209 мм, DN 80 | шт
25.11.23.119.23.1.02.08-0003-000 | Фитинг стальной приварной для врезки в трубопровод с боковым отводом, с резиновым кольцом, внутренней и внешней заглушкой, сталь марки 20, рабочее давление 1,2 МПа, высота 130 мм, длина 209 мм, DN 80 | шт
23.1.02.08-0004 | Фитинг стальной приварной для врезки в трубопровод с боковым отводом, с резиновым кольцом, внутренней и внешней заглушкой, сталь марки 20, рабочее давление 1,2 МПа, высота 151 мм, длина 254 мм, DN 100 | шт
25.11.23.119.23.1.02.08-0004-000 | Фитинг стальной приварной для врезки в трубопровод с боковым отводом, с резиновым кольцом, внутренней и внешней заглушкой, сталь марки 20, рабочее давление 1,2 МПа, высота 151 мм, длина 254 мм, DN 100 | шт
23.1.02.08-0005 | Фитинг стальной приварной для врезки в трубопровод с боковым отводом, с резиновым кольцом, внутренней и внешней заглушкой, сталь марки 20, рабочее давление 1,2 МПа, высота 176 мм, длина 273 мм, DN 125 | шт
25.11.23.119.23.1.02.08-0005-000 | Фитинг стальной приварной для врезки в трубопровод с боковым отводом, с резиновым кольцом, внутренней и внешней заглушкой, сталь марки 20, рабочее давление 1,2 МПа, высота 176 мм, длина 273 мм, DN 125 | шт
23.1.02.08-0006 | Фитинг стальной приварной для врезки в трубопровод с боковым отводом, с резиновым кольцом, внутренней и внешней заглушкой, сталь марки 20, рабочее давление 1,2 МПа, высота 210 мм, длина 341 мм, DN 150 | шт
25.11.23.119.23.1.02.08-0006-000 | Фитинг стальной приварной для врезки в трубопровод с боковым отводом, с резиновым кольцом, внутренней и внешней заглушкой, сталь марки 20, рабочее давление 1,2 МПа, высота 210 мм, длина 341 мм, DN 150 | шт
23.1.02.08-0016 | Фитинг стальной приварной вентиляционный для врезки в трубопровод с резиновым кольцом, внутренней и внешней заглушкой, сталь марки 20, рабочее давление 1,2 МПа, DN 25 | шт
25.11.23.120.23.1.02.08-0016-000 | Фитинг стальной приварной вентиляционный для врезки в трубопровод с резиновым кольцом, внутренней и внешней заглушкой, сталь марки 20, рабочее давление 1,2 МПа, DN 25 | шт
23.1.02.08-0018 | Фитинг стальной приварной прямой для врезки в трубопровод с резиновым кольцом, внутренней и внешней заглушкой, сталь марки 20, рабочее давление 1,2 МПа, высота 77 мм, условный диаметр 50 | шт
25.11.23.120.23.1.02.08-0018-000 | Фитинг стальной приварной прямой для врезки в трубопровод с резиновым кольцом, внутренней и внешней заглушкой, сталь марки 20, рабочее давление 1,2 МПа, высота 77 мм, условный диаметр 50 | шт
23.1.02.08-0019 | Фитинг стальной приварной прямой для врезки в трубопровод с резиновым кольцом, внутренней и внешней заглушкой, сталь марки 20, рабочее давление 1,2 МПа, высота 86,5 мм, DN 70 | шт
25.11.23.120.23.1.02.08-0019-000 | Фитинг стальной приварной прямой для врезки в трубопровод с резиновым кольцом, внутренней и внешней заглушкой, сталь марки 20, рабочее давление 1,2 МПа, высота 86,5 мм, DN 70 | шт
23.1.02.08-0020 | Фитинг стальной приварной прямой для врезки в трубопровод с резиновым кольцом, внутренней и внешней заглушкой, сталь марки 20, рабочее давление 1,2 МПа, высота 90 мм, условный диаметр 80 | шт
25.11.23.120.23.1.02.08-0020-000 | Фитинг стальной приварной прямой для врезки в трубопровод с резиновым кольцом, внутренней и внешней заглушкой, сталь марки 20, рабочее давление 1,2 МПа, высота 90 мм, условный диаметр 80 | шт
23.1.02.08-0021 | Фитинг стальной приварной прямой для врезки в трубопровод с резиновым кольцом, внутренней и внешней заглушкой, сталь марки 20, рабочее давление 1,2 МПа, высота 115 мм, DN 100 | шт
25.11.23.120.23.1.02.08-0021-000 | Фитинг стальной приварной прямой для врезки в трубопровод с резиновым кольцом, внутренней и внешней заглушкой, сталь марки 20, рабочее давление 1,2 МПа, высота 115 мм, DN 100 | шт
23.1.02.08-0022 | Фитинг стальной приварной прямой для врезки в трубопровод с резиновым кольцом, внутренней и внешней заглушкой, сталь марки 20, рабочее давление 1,2 МПа, высота 114 мм, DN 125 | шт
25.11.23.120.23.1.02.08-0022-000 | Фитинг стальной приварной прямой для врезки в трубопровод с резиновым кольцом, внутренней и внешней заглушкой, сталь марки 20, рабочее давление 1,2 МПа, высота 114 мм, DN 125 | шт
23.1.02.08-0023 | Фитинг стальной приварной прямой для врезки в трубопровод с резиновым кольцом, внутренней и внешней заглушкой, сталь марки 20, рабочее давление 1,2 МПа, высота 125 мм, DN 150 | шт
25.11.23.120.23.1.02.08-0023-000 | Фитинг стальной приварной прямой для врезки в трубопровод с резиновым кольцом, внутренней и внешней заглушкой, сталь марки 20, рабочее давление 1,2 МПа, высота 125 мм, DN 150 | шт
Раздел 23.1.03: Опоры трубопроводов | Раздел 23.1.03: Опоры трубопроводов | Раздел 23.1.03: Опоры трубопроводов
Группа 23.1.03.01: Опоры неподвижные изолированные пенополиуретаном в полиэтиленовой оболочке | Группа 23.1.03.01: Опоры неподвижные изолированные пенополиуретаном в полиэтиленовой оболочке | Группа 23.1.03.01: Опоры неподвижные изолированные пенополиуретаном в полиэтиленовой оболочке
23.1.03.01-0002 | Опора неподвижная с теплоизоляцией из пенополиуретана в полиэтиленовой оболочке, размеры щита 275х275х16 мм, длина трубы 2500 мм, толщина стенки трубы 3 мм, наружный диаметр стальной трубы 76 мм, наружный диаметр изоляции 160 мм | шт
25.11.23.119.23.1.03.01-0002-000 | Опора неподвижная с теплоизоляцией из пенополиуретана в полиэтиленовой оболочке, размеры щита 275х275х16 мм, длина трубы 2500 мм, толщина стенки трубы 3 мм, наружный диаметр стальной трубы 76 мм, наружный диаметр изоляции 160 мм | шт
23.1.03.01-0003 | Опора неподвижная с теплоизоляцией из пенополиуретана в полиэтиленовой оболочке, размеры щита 315х315х16 мм, длина трубы 2500 мм, толщина стенки трубы 4 мм, наружный диаметр стальной трубы 108 мм, наружный диаметр изоляции 200 мм | шт
25.11.23.119.23.1.03.01-0003-000 | Опора неподвижная с теплоизоляцией из пенополиуретана в полиэтиленовой оболочке, размеры щита 315х315х16 мм, длина трубы 2500 мм, толщина стенки трубы 4 мм, наружный диаметр стальной трубы 108 мм, наружный диаметр изоляции 200 мм | шт
23.1.03.01-0004 | Опора неподвижная с теплоизоляцией из пенополиуретана в полиэтиленовой оболочке, размеры щита 460х460х24 мм, длина трубы 2500 мм, толщина стенки трубы 5 мм, наружный диаметр стальной трубы 219 мм, наружный диаметр изоляции 315 мм | шт
25.11.23.119.23.1.03.01-0004-000 | Опора неподвижная с теплоизоляцией из пенополиуретана в полиэтиленовой оболочке, размеры щита 460х460х24 мм, длина трубы 2500 мм, толщина стенки трубы 5 мм, наружный диаметр стальной трубы 219 мм, наружный диаметр изоляции 315 мм | шт
23.1.03.01-0010 | Опора неподвижная с теплоизоляцией из пенополиуретана в полиэтиленовой оболочке, размеры щита 255х255х16 мм, длина трубы 2500 мм, толщина стенки трубы 3 мм, наружный диаметр стальной трубы 32 мм, наружный диаметр изоляции 110 мм | шт
25.11.23.119.23.1.03.01-0010-000 | Опора неподвижная с теплоизоляцией из пенополиуретана в полиэтиленовой оболочке, размеры щита 255х255х16 мм, длина трубы 2500 мм, толщина стенки трубы 3 мм, наружный диаметр стальной трубы 32 мм, наружный диаметр изоляции 110 мм | шт
23.1.03.01-0011 | Опора неподвижная с теплоизоляцией из пенополиуретана в полиэтиленовой оболочке, размеры щита 255х255х16 мм, длина трубы 2500 мм, толщина стенки трубы 3 мм, наружный диаметр стальной трубы 38 мм, наружный диаметр изоляции 125 мм | шт
25.11.23.119.23.1.03.01-0011-000 | Опора неподвижная с теплоизоляцией из пенополиуретана в полиэтиленовой оболочке, размеры щита 255х255х16 мм, длина трубы 2500 мм, толщина стенки трубы 3 мм, наружный диаметр стальной трубы 38 мм, наружный диаметр изоляции 125 мм | шт
23.1.03.01-0012 | Опора неподвижная с теплоизоляцией из пенополиуретана в полиэтиленовой оболочке, размеры щита 255х255х16 мм, длина трубы 2500 мм, толщина стенки трубы 3 мм, наружный диаметр стальной трубы 45 мм, наружный диаметр изоляции 125 мм | шт
25.11.23.119.23.1.03.01-0012-000 | Опора неподвижная с теплоизоляцией из пенополиуретана в полиэтиленовой оболочке, размеры щита 255х255х16 мм, длина трубы 2500 мм, толщина стенки трубы 3 мм, наружный диаметр стальной трубы 45 мм, наружный диаметр изоляции 125 мм | шт
23.1.03.01-0013 | Опора неподвижная с теплоизоляцией из пенополиуретана в полиэтиленовой оболочке, размеры щита 255х255х16 мм, длина трубы 2500 мм, толщина стенки трубы 3 мм, наружный диаметр стальной трубы 57 мм, наружный диаметр изоляции 125 мм | шт
25.11.23.119.23.1.03.01-0013-000 | Опора неподвижная с теплоизоляцией из пенополиуретана в полиэтиленовой оболочке, размеры щита 255х255х16 мм, длина трубы 2500 мм, толщина стенки трубы 3 мм, наружный диаметр стальной трубы 57 мм, наружный диаметр изоляции 125 мм | шт
23.1.03.01-0014 | Опора неподвижная с теплоизоляцией из пенополиуретана в полиэтиленовой оболочке, размеры щита 295х295х16 мм, длина трубы 2500 мм, толщина стенки трубы 4 мм, наружный диаметр стальной трубы 89 мм, наружный диаметр изоляции 160 мм | шт
25.11.23.119.23.1.03.01-0014-000 | Опора неподвижная с теплоизоляцией из пенополиуретана в полиэтиленовой оболочке, размеры щита 295х295х16 мм, длина трубы 2500 мм, толщина стенки трубы 4 мм, наружный диаметр стальной трубы 89 мм, наружный диаметр изоляции 160 мм | шт
23.1.03.01-0015 | Опора неподвижная с теплоизоляцией из пенополиуретана в полиэтиленовой оболочке, размеры щита 340х340х16 мм, длина трубы 2500 мм, толщина стенки трубы 4 мм, наружный диаметр стальной трубы 133 мм, наружный диаметр изоляции 225 мм | шт
25.11.23.119.23.1.03.01-0015-000 | Опора неподвижная с теплоизоляцией из пенополиуретана в полиэтиленовой оболочке, размеры щита 340х340х16 мм, длина трубы 2500 мм, толщина стенки трубы 4 мм, наружный диаметр стальной трубы 133 мм, наружный диаметр изоляции 225 мм | шт
23.1.03.01-0016 | Опора неподвижная с теплоизоляцией из пенополиуретана в полиэтиленовой оболочке, размеры щита 400х400х20 мм, длина трубы 2500 мм, толщина стенки трубы 5 мм, наружный диаметр стальной трубы 159 мм, наружный диаметр изоляции 250 мм | шт
25.11.23.119.23.1.03.01-0016-000 | Опора неподвижная с теплоизоляцией из пенополиуретана в полиэтиленовой оболочке, размеры щита 400х400х20 мм, длина трубы 2500 мм, толщина стенки трубы 5 мм, наружный диаметр стальной трубы 159 мм, наружный диаметр изоляции 250 мм | шт
23.1.03.01-0017 | Опора неподвижная с теплоизоляцией из пенополиуретана в полиэтиленовой оболочке, размеры щита 550х550х30 мм, длина трубы 3000 мм, толщина стенки трубы 7 мм, наружный диаметр стальной трубы 273 мм, наружный диаметр изоляции 400 мм | шт
25.11.23.119.23.1.03.01-0017-000 | Опора неподвижная с теплоизоляцией из пенополиуретана в полиэтиленовой оболочке, размеры щита 550х550х30 мм, длина трубы 3000 мм, толщина стенки трубы 7 мм, наружный диаметр стальной трубы 273 мм, наружный диаметр изоляции 400 мм | шт
23.1.03.01-0018 | Опора неподвижная с теплоизоляцией из пенополиуретана в полиэтиленовой оболочке, размеры щита 650х650х40 мм, длина трубы 3000 мм, толщина стенки трубы 7 мм, наружный диаметр стальной трубы 325 мм, наружный диаметр изоляции 450 мм | шт
25.11.23.119.23.1.03.01-0018-000 | Опора неподвижная с теплоизоляцией из пенополиуретана в полиэтиленовой оболочке, размеры щита 650х650х40 мм, длина трубы 3000 мм, толщина стенки трубы 7 мм, наружный диаметр стальной трубы 325 мм, наружный диаметр изоляции 450 мм | шт
23.1.03.01-0019 | Опора неподвижная с теплоизоляцией из пенополиуретана в полиэтиленовой оболочке, размеры щита 750х750х40 мм, длина трубы 3000 мм, толщина стенки трубы 7 мм, наружный диаметр стальной трубы 426 мм, наружный диаметр изоляции 560 мм | шт
25.11.23.119.23.1.03.01-0019-000 | Опора неподвижная с теплоизоляцией из пенополиуретана в полиэтиленовой оболочке, размеры щита 750х750х40 мм, длина трубы 3000 мм, толщина стенки трубы 7 мм, наружный диаметр стальной трубы 426 мм, наружный диаметр изоляции 560 мм | шт
23.1.03.01-0020 | Опора неподвижная с теплоизоляцией из пенополиуретана в полиэтиленовой оболочке, размеры щита 900х900х40 мм, длина трубы 3000 мм, толщина стенки трубы 7 мм, наружный диаметр стальной трубы 530 мм, наружный диаметр изоляции 710 мм | шт
25.11.23.119.23.1.03.01-0020-000 | Опора неподвижная с теплоизоляцией из пенополиуретана в полиэтиленовой оболочке, размеры щита 900х900х40 мм, длина трубы 3000 мм, толщина стенки трубы 7 мм, наружный диаметр стальной трубы 530 мм, наружный диаметр изоляции 710 мм | шт
23.1.03.01-0021 | Опора неподвижная с теплоизоляцией из пенополиуретана в полиэтиленовой оболочке, размеры щита 1000х1000х50 мм, длина трубы 3000 мм, толщина стенки трубы 8 мм, наружный диаметр стальной трубы 630 мм, наружный диаметр изоляции 800 мм | шт
25.11.23.119.23.1.03.01-0021-000 | Опора неподвижная с теплоизоляцией из пенополиуретана в полиэтиленовой оболочке, размеры щита 1000х1000х50 мм, длина трубы 3000 мм, толщина стенки трубы 8 мм, наружный диаметр стальной трубы 630 мм, наружный диаметр изоляции 800 мм | шт
23.1.03.01-0022 | Опора неподвижная с теплоизоляцией из пенополиуретана в полиэтиленовой оболочке, размеры щита 1100х1100х50 мм, длина трубы 3500 мм, толщина стенки трубы 8 мм, наружный диаметр стальной трубы 720 мм, наружный диаметр изоляции 900 мм | шт
25.11.23.119.23.1.03.01-0022-000 | Опора неподвижная с теплоизоляцией из пенополиуретана в полиэтиленовой оболочке, размеры щита 1100х1100х50 мм, длина трубы 3500 мм, толщина стенки трубы 8 мм, наружный диаметр стальной трубы 720 мм, наружный диаметр изоляции 900 мм | шт
23.1.03.01-0023 | Опора неподвижная с теплоизоляцией из пенополиуретана в полиэтиленовой оболочке, размеры щита 1300х1300х50 мм, длина трубы 3500 мм, толщина стенки трубы 9 мм, наружный диаметр стальной трубы 820 мм, наружный диаметр изоляции 1000 мм | шт
25.11.23.119.23.1.03.01-0023-000 | Опора неподвижная с теплоизоляцией из пенополиуретана в полиэтиленовой оболочке, размеры щита 1300х1300х50 мм, длина трубы 3500 мм, толщина стенки трубы 9 мм, наружный диаметр стальной трубы 820 мм, наружный диаметр изоляции 1000 мм | шт
23.1.03.01-0024 | Опора неподвижная с теплоизоляцией из пенополиуретана в полиэтиленовой оболочке, размеры щита 1300х1300х60 мм, длина трубы 3500 мм, толщина стенки трубы 10 мм, наружный диаметр стальной трубы 920 мм, наружный диаметр изоляции 1100 мм | шт
25.11.23.119.23.1.03.01-0024-000 | Опора неподвижная с теплоизоляцией из пенополиуретана в полиэтиленовой оболочке, размеры щита 1300х1300х60 мм, длина трубы 3500 мм, толщина стенки трубы 10 мм, наружный диаметр стальной трубы 920 мм, наружный диаметр изоляции 1100 мм | шт
23.1.03.01-0025 | Опора неподвижная с теплоизоляцией из пенополиуретана в полиэтиленовой оболочке, размеры щита 1400х1400х60 мм, длина трубы 3500 мм, толщина стенки трубы 11 мм, наружный диаметр стальной трубы 1020 мм, наружный диаметр изоляции 1200 мм | шт
25.11.23.119.23.1.03.01-0025-000 | Опора неподвижная с теплоизоляцией из пенополиуретана в полиэтиленовой оболочке, размеры щита 1400х1400х60 мм, длина трубы 3500 мм, толщина стенки трубы 11 мм, наружный диаметр стальной трубы 1020 мм, наружный диаметр изоляции 1200 мм | шт
23.1.03.01-0026 | Опора неподвижная с теплоизоляцией из пенополиуретана в полиэтиленовой оболочке, размеры щита 1600х1600х80 мм, длина трубы 3500 мм, толщина стенки трубы 11 мм, наружный диаметр стальной трубы 1220 мм, наружный диаметр изоляции 1425 мм | шт
25.11.23.119.23.1.03.01-0026-000 | Опора неподвижная с теплоизоляцией из пенополиуретана в полиэтиленовой оболочке, размеры щита 1600х1600х80 мм, длина трубы 3500 мм, толщина стенки трубы 11 мм, наружный диаметр стальной трубы 1220 мм, наружный диаметр изоляции 1425 мм | шт
23.1.03.01-0027 | Опора неподвижная с теплоизоляцией из пенополиуретана в полиэтиленовой оболочке, размеры щита 1800х1800х80 мм, длина трубы 3500 мм, толщина стенки трубы 12 мм, наружный диаметр стальной трубы 1420 мм, наружный диаметр изоляции 1600 мм | шт
25.11.23.119.23.1.03.01-0027-000 | Опора неподвижная с теплоизоляцией из пенополиуретана в полиэтиленовой оболочке, размеры щита 1800х1800х80 мм, длина трубы 3500 мм, толщина стенки трубы 12 мм, наружный диаметр стальной трубы 1420 мм, наружный диаметр изоляции 1600 мм | шт
Группа 23.1.03.02: Опоры подвижные бескорпусные | Группа 23.1.03.02: Опоры подвижные бескорпусные | Группа 23.1.03.02: Опоры подвижные бескорпусные
23.1.03.02-0001 | Опора подвижная бескорпусная, тип 1, для стальных трубопроводов Ду от 15 до 500 мм без изоляции, диаметр условного прохода 15 мм | шт
25.11.23.110.23.1.03.02-0001-000 | Опора подвижная бескорпусная, тип 1, для стальных трубопроводов Ду от 15 до 500 мм без изоляции, диаметр условного прохода 15 мм | шт
23.1.03.02-0002 | Опора подвижная бескорпусная, тип 1, для стальных трубопроводов Ду от 15 до 500 мм без изоляции, диаметр условного прохода 20 мм | шт
25.11.23.110.23.1.03.02-0002-000 | Опора подвижная бескорпусная, тип 1, для стальных трубопроводов Ду от 15 до 500 мм без изоляции, диаметр условного прохода 20 мм | шт
23.1.03.02-0003 | Опора подвижная бескорпусная, тип 1, для стальных трубопроводов Ду от 15 до 500 мм без изоляции, диаметр условного прохода 25 мм | шт
25.11.23.110.23.1.03.02-0003-000 | Опора подвижная бескорпусная, тип 1, для стальных трубопроводов Ду от 15 до 500 мм без изоляции, диаметр условного прохода 25 мм | шт
23.1.03.02-0004 | Опора подвижная бескорпусная, тип 1, для стальных трубопроводов Ду от 15 до 500 мм без изоляции, диаметр условного прохода 32 мм | шт
25.11.23.110.23.1.03.02-0004-000 | Опора подвижная бескорпусная, тип 1, для стальных трубопроводов Ду от 15 до 500 мм без изоляции, диаметр условного прохода 32 мм | шт
23.1.03.02-0005 | Опора подвижная бескорпусная, тип 1, для стальных трубопроводов Ду от 15 до 500 мм без изоляции, диаметр условного прохода 40 мм | шт
25.11.23.110.23.1.03.02-0005-000 | Опора подвижная бескорпусная, тип 1, для стальных трубопроводов Ду от 15 до 500 мм без изоляции, диаметр условного прохода 40 мм | шт
23.1.03.02-0006 | Опора подвижная бескорпусная, тип 1, для стальных трубопроводов Ду от 15 до 500 мм без изоляции, диаметр условного прохода 50 мм | шт
25.11.23.110.23.1.03.02-0006-000 | Опора подвижная бескорпусная, тип 1, для стальных трубопроводов Ду от 15 до 500 мм без изоляции, диаметр условного прохода 50 мм | шт
23.1.03.02-0007 | Опора подвижная бескорпусная, тип 1, для стальных трубопроводов Ду от 15 до 500 мм без изоляции, диаметр условного прохода 70 мм | шт
25.11.23.110.23.1.03.02-0007-000 | Опора подвижная бескорпусная, тип 1, для стальных трубопроводов Ду от 15 до 500 мм без изоляции, диаметр условного прохода 70 мм | шт
23.1.03.02-0008 | Опора подвижная бескорпусная, тип 1, для стальных трубопроводов Ду от 15 до 500 мм без изоляции, диаметр условного прохода 80 мм | шт
25.11.23.110.23.1.03.02-0008-000 | Опора подвижная бескорпусная, тип 1, для стальных трубопроводов Ду от 15 до 500 мм без изоляции, диаметр условного прохода 80 мм | шт
23.1.03.02-0009 | Опора подвижная бескорпусная, тип 1, для стальных трубопроводов Ду от 15 до 500 мм без изоляции, диаметр условного прохода 100 мм | шт
25.11.23.110.23.1.03.02-0009-000 | Опора подвижная бескорпусная, тип 1, для стальных трубопроводов Ду от 15 до 500 мм без изоляции, диаметр условного прохода 100 мм | шт
23.1.03.02-0010 | Опора подвижная бескорпусная, тип 1, для стальных трубопроводов Ду от 15 до 500 мм без изоляции, диаметр условного прохода 125 мм | шт
25.11.23.110.23.1.03.02-0010-000 | Опора подвижная бескорпусная, тип 1, для стальных трубопроводов Ду от 15 до 500 мм без изоляции, диаметр условного прохода 125 мм | шт
23.1.03.02-0011 | Опора подвижная бескорпусная, тип 1, для стальных трубопроводов Ду от 15 до 500 мм без изоляции, диаметр условного прохода 150 мм | шт
25.11.23.110.23.1.03.02-0011-000 | Опора подвижная бескорпусная, тип 1, для стальных трубопроводов Ду от 15 до 500 мм без изоляции, диаметр условного прохода 150 мм | шт
23.1.03.02-0012 | Опора подвижная бескорпусная, тип 1, для стальных трубопроводов Ду от 15 до 500 мм без изоляции, диаметр условного прохода 175 мм | шт
25.11.23.110.23.1.03.02-0012-000 | Опора подвижная бескорпусная, тип 1, для стальных трубопроводов Ду от 15 до 500 мм без изоляции, диаметр условного прохода 175 мм | шт
23.1.03.02-0013 | Опора подвижная бескорпусная, тип 1, для стальных трубопроводов Ду от 15 до 500 мм без изоляции, диаметр условного прохода 200 мм | шт
25.11.23.110.23.1.03.02-0013-000 | Опора подвижная бескорпусная, тип 1, для стальных трубопроводов Ду от 15 до 500 мм без изоляции, диаметр условного прохода 200 мм | шт
23.1.03.02-0014 | Опора подвижная бескорпусная, тип 1, для стальных трубопроводов Ду от 15 до 500 мм без изоляции, диаметр условного прохода 250 мм | шт
25.11.23.110.23.1.03.02-0014-000 | Опора подвижная бескорпусная, тип 1, для стальных трубопроводов Ду от 15 до 500 мм без изоляции, диаметр условного прохода 250 мм | шт
23.1.03.02-0015 | Опора подвижная бескорпусная, тип 1, для стальных трубопроводов Ду от 15 до 500 мм без изоляции, диаметр условного прохода 300 мм | шт
25.11.23.110.23.1.03.02-0015-000 | Опора подвижная бескорпусная, тип 1, для стальных трубопроводов Ду от 15 до 500 мм без изоляции, диаметр условного прохода 300 мм | шт
23.1.03.02-0016 | Опора подвижная бескорпусная, тип 1, для стальных трубопроводов Ду от 15 до 500 мм без изоляции, диаметр условного прохода 350 мм | шт
25.11.23.110.23.1.03.02-0016-000 | Опора подвижная бескорпусная, тип 1, для стальных трубопроводов Ду от 15 до 500 мм без изоляции, диаметр условного прохода 350 мм | шт
23.1.03.02-0017 | Опора подвижная бескорпусная, тип 1, для стальных трубопроводов Ду от 15 до 500 мм без изоляции, диаметр условного прохода 400 мм | шт
25.11.23.110.23.1.03.02-0017-000 | Опора подвижная бескорпусная, тип 1, для стальных трубопроводов Ду от 15 до 500 мм без изоляции, диаметр условного прохода 400 мм | шт
23.1.03.02-0018 | Опора подвижная бескорпусная, тип 1, для стальных трубопроводов Ду от 15 до 500 мм без изоляции, диаметр условного прохода 450 мм | шт
25.11.23.110.23.1.03.02-0018-000 | Опора подвижная бескорпусная, тип 1, для стальных трубопроводов Ду от 15 до 500 мм без изоляции, диаметр условного прохода 450 мм | шт
23.1.03.02-0019 | Опора подвижная бескорпусная, тип 1, для стальных трубопроводов Ду от 15 до 500 мм без изоляции, диаметр условного прохода 500 мм | шт
25.11.23.110.23.1.03.02-0019-000 | Опора подвижная бескорпусная, тип 1, для стальных трубопроводов Ду от 15 до 500 мм без изоляции, диаметр условного прохода 500 мм | шт
23.1.03.02-0020 | Опора подвижная бескорпусная, тип 2, для стальных трубопроводов Ду от 15 до 500 мм без изоляции, диаметр условного прохода 15 мм | шт
25.11.23.110.23.1.03.02-0020-000 | Опора подвижная бескорпусная, тип 2, для стальных трубопроводов Ду от 15 до 500 мм без изоляции, диаметр условного прохода 15 мм | шт
23.1.03.02-0021 | Опора подвижная бескорпусная, тип 2, для стальных трубопроводов Ду от 15 до 500 мм без изоляции, диаметр условного прохода 20 мм | шт
25.11.23.110.23.1.03.02-0021-000 | Опора подвижная бескорпусная, тип 2, для стальных трубопроводов Ду от 15 до 500 мм без изоляции, диаметр условного прохода 20 мм | шт
23.1.03.02-0022 | Опора подвижная бескорпусная, тип 2, для стальных трубопроводов Ду от 15 до 500 мм без изоляции, диаметр условного прохода 25 мм | шт
25.11.23.110.23.1.03.02-0022-000 | Опора подвижная бескорпусная, тип 2, для стальных трубопроводов Ду от 15 до 500 мм без изоляции, диаметр условного прохода 25 мм | шт
23.1.03.02-0023 | Опора подвижная бескорпусная, тип 2, для стальных трубопроводов Ду от 15 до 500 мм без изоляции, диаметр условного прохода 32 мм | шт
25.11.23.110.23.1.03.02-0023-000 | Опора подвижная бескорпусная, тип 2, для стальных трубопроводов Ду от 15 до 500 мм без изоляции, диаметр условного прохода 32 мм | шт
23.1.03.02-0024 | Опора подвижная бескорпусная, тип 2, для стальных трубопроводов Ду от 15 до 500 мм без изоляции, диаметр условного прохода 40 мм | шт
25.11.23.110.23.1.03.02-0024-000 | Опора подвижная бескорпусная, тип 2, для стальных трубопроводов Ду от 15 до 500 мм без изоляции, диаметр условного прохода 40 мм | шт
23.1.03.02-0025 | Опора подвижная бескорпусная, тип 2, для стальных трубопроводов Ду от 15 до 500 мм без изоляции, диаметр условного прохода 50 мм | шт
25.11.23.110.23.1.03.02-0025-000 | Опора подвижная бескорпусная, тип 2, для стальных трубопроводов Ду от 15 до 500 мм без изоляции, диаметр условного прохода 50 мм | шт
23.1.03.02-0026 | Опора подвижная бескорпусная, тип 2, для стальных трубопроводов Ду от 15 до 500 мм без изоляции, диаметр условного прохода 70 мм | шт
25.11.23.110.23.1.03.02-0026-000 | Опора подвижная бескорпусная, тип 2, для стальных трубопроводов Ду от 15 до 500 мм без изоляции, диаметр условного прохода 70 мм | шт
23.1.03.02-0027 | Опора подвижная бескорпусная, тип 2, для стальных трубопроводов Ду от 15 до 500 мм без изоляции, диаметр условного прохода 80 мм | шт
25.11.23.110.23.1.03.02-0027-000 | Опора подвижная бескорпусная, тип 2, для стальных трубопроводов Ду от 15 до 500 мм без изоляции, диаметр условного прохода 80 мм | шт
23.1.03.02-0028 | Опора подвижная бескорпусная, тип 2, для стальных трубопроводов Ду от 15 до 500 мм без изоляции, диаметр условного прохода 100 мм | шт
25.11.23.110.23.1.03.02-0028-000 | Опора подвижная бескорпусная, тип 2, для стальных трубопроводов Ду от 15 до 500 мм без изоляции, диаметр условного прохода 100 мм | шт
23.1.03.02-0029 | Опора подвижная бескорпусная, тип 2, для стальных трубопроводов Ду от 15 до 500 мм без изоляции, диаметр условного прохода 125 мм | шт
25.11.23.110.23.1.03.02-0029-000 | Опора подвижная бескорпусная, тип 2, для стальных трубопроводов Ду от 15 до 500 мм без изоляции, диаметр условного прохода 125 мм | шт
23.1.03.02-0030 | Опора подвижная бескорпусная, тип 2, для стальных трубопроводов Ду от 15 до 500 мм без изоляции, диаметр условного прохода 150 мм | шт
25.11.23.110.23.1.03.02-0030-000 | Опора подвижная бескорпусная, тип 2, для стальных трубопроводов Ду от 15 до 500 мм без изоляции, диаметр условного прохода 150 мм | шт
23.1.03.02-0031 | Опора подвижная бескорпусная, тип 2, для стальных трубопроводов Ду от 15 до 500 мм без изоляции, диаметр условного прохода 175 мм | шт
25.11.23.110.23.1.03.02-0031-000 | Опора подвижная бескорпусная, тип 2, для стальных трубопроводов Ду от 15 до 500 мм без изоляции, диаметр условного прохода 175 мм | шт
23.1.03.02-0032 | Опора подвижная бескорпусная, тип 2, для стальных трубопроводов Ду от 15 до 500 мм без изоляции, диаметр условного прохода 200 мм | шт
25.11.23.110.23.1.03.02-0032-000 | Опора подвижная бескорпусная, тип 2, для стальных трубопроводов Ду от 15 до 500 мм без изоляции, диаметр условного прохода 200 мм | шт
23.1.03.02-0033 | Опора подвижная бескорпусная, тип 2, для стальных трубопроводов Ду от 15 до 500 мм без изоляции, диаметр условного прохода 250 мм | шт
25.11.23.110.23.1.03.02-0033-000 | Опора подвижная бескорпусная, тип 2, для стальных трубопроводов Ду от 15 до 500 мм без изоляции, диаметр условного прохода 250 мм | шт
23.1.03.02-0034 | Опора подвижная бескорпусная, тип 2, для стальных трубопроводов Ду от 15 до 500 мм без изоляции, диаметр условного прохода 300 мм | шт
25.11.23.110.23.1.03.02-0034-000 | Опора подвижная бескорпусная, тип 2, для стальных трубопроводов Ду от 15 до 500 мм без изоляции, диаметр условного прохода 300 мм | шт
23.1.03.02-0035 | Опора подвижная бескорпусная, тип 2, для стальных трубопроводов Ду от 15 до 500 мм без изоляции, диаметр условного прохода 350 мм | шт
25.11.23.110.23.1.03.02-0035-000 | Опора подвижная бескорпусная, тип 2, для стальных трубопроводов Ду от 15 до 500 мм без изоляции, диаметр условного прохода 350 мм | шт
23.1.03.02-0036 | Опора подвижная бескорпусная, тип 2, для стальных трубопроводов Ду от 15 до 500 мм без изоляции, диаметр условного прохода 400 мм | шт
25.11.23.110.23.1.03.02-0036-000 | Опора подвижная бескорпусная, тип 2, для стальных трубопроводов Ду от 15 до 500 мм без изоляции, диаметр условного прохода 400 мм | шт
23.1.03.02-0037 | Опора подвижная бескорпусная, тип 2, для стальных трубопроводов Ду от 15 до 500 мм без изоляции, диаметр условного прохода 450 мм | шт
25.11.23.110.23.1.03.02-0037-000 | Опора подвижная бескорпусная, тип 2, для стальных трубопроводов Ду от 15 до 500 мм без изоляции, диаметр условного прохода 450 мм | шт
23.1.03.02-0038 | Опора подвижная бескорпусная, тип 2, для стальных трубопроводов Ду от 15 до 500 мм без изоляции, диаметр условного прохода 500 мм | шт
25.11.23.110.23.1.03.02-0038-000 | Опора подвижная бескорпусная, тип 2, для стальных трубопроводов Ду от 15 до 500 мм без изоляции, диаметр условного прохода 500 мм | шт
Группа 23.1.03.03: Опоры подвижные приварные | Группа 23.1.03.03: Опоры подвижные приварные | Группа 23.1.03.03: Опоры подвижные приварные
23.1.03.03-0001 | Опора подвижная приварная, тип 1, для стальных трубопроводов Ду от 15 до 40 мм, с изоляцией, высота опоры 70 мм, диаметр условного прохода 15-20 мм | шт
25.11.23.110.23.1.03.03-0001-000 | Опора подвижная приварная, тип 1, для стальных трубопроводов Ду от 15 до 40 мм, с изоляцией, высота опоры 70 мм, диаметр условного прохода 15-20 мм | шт
23.1.03.03-0002 | Опора подвижная приварная, тип 1, для стальных трубопроводов Ду от 15 до 40 мм, с изоляцией, высота опоры 70 мм, диаметр условного прохода 25-40 мм | шт
25.11.23.110.23.1.03.03-0002-000 | Опора подвижная приварная, тип 1, для стальных трубопроводов Ду от 15 до 40 мм, с изоляцией, высота опоры 70 мм, диаметр условного прохода 25-40 мм | шт
23.1.03.03-0003 | Опора подвижная приварная, тип 1, для стальных трубопроводов Ду от 15 до 40 мм, с изоляцией, высота опоры 100 мм, диаметр условного прохода 15-20 мм | шт
25.11.23.110.23.1.03.03-0003-000 | Опора подвижная приварная, тип 1, для стальных трубопроводов Ду от 15 до 40 мм, с изоляцией, высота опоры 100 мм, диаметр условного прохода 15-20 мм | шт
23.1.03.03-0004 | Опора подвижная приварная, тип 1, для стальных трубопроводов Ду от 15 до 40 мм, с изоляцией, высота опоры 100 мм, диаметр условного прохода 25-40 мм | шт
25.11.23.110.23.1.03.03-0004-000 | Опора подвижная приварная, тип 1, для стальных трубопроводов Ду от 15 до 40 мм, с изоляцией, высота опоры 100 мм, диаметр условного прохода 25-40 мм | шт
23.1.03.03-0011 | Опора подвижная приварная, тип 2, для стальных трубопроводов Ду от 50 до 1600 мм, с изоляцией, высота опоры 100 мм, диаметр условного прохода 50 мм | шт
25.11.23.110.23.1.03.03-0011-000 | Опора подвижная приварная, тип 2, для стальных трубопроводов Ду от 50 до 1600 мм, с изоляцией, высота опоры 100 мм, диаметр условного прохода 50 мм | шт
23.1.03.03-0012 | Опора подвижная приварная, тип 2, для стальных трубопроводов Ду от 50 до 1600 мм, с изоляцией, высота опоры 100 мм, диаметр условного прохода 70 мм | шт
25.11.23.110.23.1.03.03-0012-000 | Опора подвижная приварная, тип 2, для стальных трубопроводов Ду от 50 до 1600 мм, с изоляцией, высота опоры 100 мм, диаметр условного прохода 70 мм | шт
23.1.03.03-0013 | Опора подвижная приварная, тип 2, для стальных трубопроводов Ду от 50 до 1600 мм, с изоляцией, высота опоры 100 мм, диаметр условного прохода 80 мм | шт
25.11.23.110.23.1.03.03-0013-000 | Опора подвижная приварная, тип 2, для стальных трубопроводов Ду от 50 до 1600 мм, с изоляцией, высота опоры 100 мм, диаметр условного прохода 80 мм | шт
23.1.03.03-0014 | Опора подвижная приварная, тип 2, для стальных трубопроводов Ду от 50 до 1600 мм, с изоляцией, высота опоры 100 мм, диаметр условного прохода 100 мм | шт
25.11.23.110.23.1.03.03-0014-000 | Опора подвижная приварная, тип 2, для стальных трубопроводов Ду от 50 до 1600 мм, с изоляцией, высота опоры 100 мм, диаметр условного прохода 100 мм | шт
23.1.03.03-0015 | Опора подвижная приварная, тип 2, для стальных трубопроводов Ду от 50 до 1600 мм, с изоляцией, высота опоры 100 мм, диаметр условного прохода 125 мм | шт
25.11.23.110.23.1.03.03-0015-000 | Опора подвижная приварная, тип 2, для стальных трубопроводов Ду от 50 до 1600 мм, с изоляцией, высота опоры 100 мм, диаметр условного прохода 125 мм | шт
23.1.03.03-0016 | Опора подвижная приварная, тип 2, для стальных трубопроводов Ду от 50 до 1600 мм, с изоляцией, высота опоры 100 мм, диаметр условного прохода 150 мм | шт
25.11.23.110.23.1.03.03-0016-000 | Опора подвижная приварная, тип 2, для стальных трубопроводов Ду от 50 до 1600 мм, с изоляцией, высота опоры 100 мм, диаметр условного прохода 150 мм | шт
23.1.03.03-0017 | Опора подвижная приварная, тип 2, для стальных трубопроводов Ду от 50 до 1600 мм, с изоляцией, высота опоры 100 мм, диаметр условного прохода 175 мм | шт
25.11.23.110.23.1.03.03-0017-000 | Опора подвижная приварная, тип 2, для стальных трубопроводов Ду от 50 до 1600 мм, с изоляцией, высота опоры 100 мм, диаметр условного прохода 175 мм | шт
23.1.03.03-0018 | Опора подвижная приварная, тип 2, для стальных трубопроводов Ду от 50 до 1600 мм, с изоляцией, высота опоры 100 мм, диаметр условного прохода 200 мм | шт
25.11.23.110.23.1.03.03-0018-000 | Опора подвижная приварная, тип 2, для стальных трубопроводов Ду от 50 до 1600 мм, с изоляцией, высота опоры 100 мм, диаметр условного прохода 200 мм | шт
23.1.03.03-0019 | Опора подвижная приварная, тип 2, для стальных трубопроводов Ду от 50 до 1600 мм, с изоляцией, высота опоры 100 мм, диаметр условного прохода 270 мм | шт
25.11.23.110.23.1.03.03-0019-000 | Опора подвижная приварная, тип 2, для стальных трубопроводов Ду от 50 до 1600 мм, с изоляцией, высота опоры 100 мм, диаметр условного прохода 270 мм | шт
23.1.03.03-0020 | Опора подвижная приварная, тип 2, для стальных трубопроводов Ду от 50 до 1600 мм, с изоляцией, высота опоры 100 мм, диаметр условного прохода 300 мм | шт
25.11.23.110.23.1.03.03-0020-000 | Опора подвижная приварная, тип 2, для стальных трубопроводов Ду от 50 до 1600 мм, с изоляцией, высота опоры 100 мм, диаметр условного прохода 300 мм | шт
23.1.03.03-0021 | Опора подвижная приварная, тип 2, для стальных трубопроводов Ду от 50 до 1600 мм, с изоляцией, высота опоры 100 мм, диаметр условного прохода 350 мм | шт
25.11.23.110.23.1.03.03-0021-000 | Опора подвижная приварная, тип 2, для стальных трубопроводов Ду от 50 до 1600 мм, с изоляцией, высота опоры 100 мм, диаметр условного прохода 350 мм | шт
23.1.03.03-0022 | Опора подвижная приварная, тип 2, для стальных трубопроводов Ду от 50 до 1600 мм, с изоляцией, высота опоры 100 мм, диаметр условного прохода 400 мм | шт
25.11.23.110.23.1.03.03-0022-000 | Опора подвижная приварная, тип 2, для стальных трубопроводов Ду от 50 до 1600 мм, с изоляцией, высота опоры 100 мм, диаметр условного прохода 400 мм | шт
23.1.03.03-0023 | Опора подвижная приварная, тип 2, для стальных трубопроводов Ду от 50 до 1600 мм, с изоляцией, высота опоры 100 мм, диаметр условного прохода 450 мм | шт
25.11.23.110.23.1.03.03-0023-000 | Опора подвижная приварная, тип 2, для стальных трубопроводов Ду от 50 до 1600 мм, с изоляцией, высота опоры 100 мм, диаметр условного прохода 450 мм | шт
23.1.03.03-0024 | Опора подвижная приварная, тип 2, для стальных трубопроводов Ду от 50 до 1600 мм, с изоляцией, высота опоры 100 мм, диаметр условного прохода 500 мм | шт
25.11.23.110.23.1.03.03-0024-000 | Опора подвижная приварная, тип 2, для стальных трубопроводов Ду от 50 до 1600 мм, с изоляцией, высота опоры 100 мм, диаметр условного прохода 500 мм | шт
23.1.03.03-0025 | Опора подвижная приварная, тип 2, для стальных трубопроводов Ду от 50 до 1600 мм, с изоляцией, высота опоры 100 мм, диаметр условного прохода 600 мм | шт
25.11.23.110.23.1.03.03-0025-000 | Опора подвижная приварная, тип 2, для стальных трубопроводов Ду от 50 до 1600 мм, с изоляцией, высота опоры 100 мм, диаметр условного прохода 600 мм | шт
23.1.03.03-0026 | Опора подвижная приварная, тип 2, для стальных трубопроводов Ду от 50 до 1600 мм, с изоляцией, высота опоры 100 мм, диаметр условного прохода 700 мм | шт
25.11.23.110.23.1.03.03-0026-000 | Опора подвижная приварная, тип 2, для стальных трубопроводов Ду от 50 до 1600 мм, с изоляцией, высота опоры 100 мм, диаметр условного прохода 700 мм | шт
23.1.03.03-0027 | Опора подвижная приварная, тип 2, для стальных трубопроводов Ду от 50 до 1600 мм, с изоляцией, высота опоры 100 мм, диаметр условного прохода 800 мм | шт
25.11.23.110.23.1.03.03-0027-000 | Опора подвижная приварная, тип 2, для стальных трубопроводов Ду от 50 до 1600 мм, с изоляцией, высота опоры 100 мм, диаметр условного прохода 800 мм | шт
23.1.03.03-0028 | Опора подвижная приварная, тип 2, для стальных трубопроводов Ду от 50 до 1600 мм, с изоляцией, высота опоры 100 мм, диаметр условного прохода 900 мм | шт
25.11.23.110.23.1.03.03-0028-000 | Опора подвижная приварная, тип 2, для стальных трубопроводов Ду от 50 до 1600 мм, с изоляцией, высота опоры 100 мм, диаметр условного прохода 900 мм | шт
23.1.03.03-0029 | Опора подвижная приварная, тип 2, для стальных трубопроводов Ду от 50 до 1600 мм, с изоляцией, высота опоры 100 мм, диаметр условного прохода 1000 мм | шт
25.11.23.110.23.1.03.03-0029-000 | Опора подвижная приварная, тип 2, для стальных трубопроводов Ду от 50 до 1600 мм, с изоляцией, высота опоры 100 мм, диаметр условного прохода 1000 мм | шт
23.1.03.03-0030 | Опора подвижная приварная, тип 2, для стальных трубопроводов Ду от 50 до 1600 мм, с изоляцией, высота опоры 100 мм, диаметр условного прохода 1200 мм | шт
25.11.23.110.23.1.03.03-0030-000 | Опора подвижная приварная, тип 2, для стальных трубопроводов Ду от 50 до 1600 мм, с изоляцией, высота опоры 100 мм, диаметр условного прохода 1200 мм | шт
23.1.03.03-0031 | Опора подвижная приварная, тип 2, для стальных трубопроводов Ду от 50 до 1600 мм, с изоляцией, высота опоры 100 мм, диаметр условного прохода 1400 мм | шт
25.11.23.110.23.1.03.03-0031-000 | Опора подвижная приварная, тип 2, для стальных трубопроводов Ду от 50 до 1600 мм, с изоляцией, высота опоры 100 мм, диаметр условного прохода 1400 мм | шт
23.1.03.03-0032 | Опора подвижная приварная, тип 2, для стальных трубопроводов Ду от 50 до 1600 мм, с изоляцией, высота опоры 100 мм, диаметр условного прохода 1600 мм | шт
25.11.23.110.23.1.03.03-0032-000 | Опора подвижная приварная, тип 2, для стальных трубопроводов Ду от 50 до 1600 мм, с изоляцией, высота опоры 100 мм, диаметр условного прохода 1600 мм | шт
23.1.03.03-0033 | Опора подвижная приварная, тип 2, для стальных трубопроводов Ду от 50 до 1600 мм, с изоляцией, высота опоры 150 мм, диаметр условного прохода 50 мм | шт
25.11.23.110.23.1.03.03-0033-000 | Опора подвижная приварная, тип 2, для стальных трубопроводов Ду от 50 до 1600 мм, с изоляцией, высота опоры 150 мм, диаметр условного прохода 50 мм | шт
23.1.03.03-0034 | Опора подвижная приварная, тип 2, для стальных трубопроводов Ду от 50 до 1600 мм, с изоляцией, высота опоры 150 мм, диаметр условного прохода 70 мм | шт
25.11.23.110.23.1.03.03-0034-000 | Опора подвижная приварная, тип 2, для стальных трубопроводов Ду от 50 до 1600 мм, с изоляцией, высота опоры 150 мм, диаметр условного прохода 70 мм | шт
23.1.03.03-0035 | Опора подвижная приварная, тип 2, для стальных трубопроводов Ду от 50 до 1600 мм, с изоляцией, высота опоры 150 мм, диаметр условного прохода 80 мм | шт
25.11.23.110.23.1.03.03-0035-000 | Опора подвижная приварная, тип 2, для стальных трубопроводов Ду от 50 до 1600 мм, с изоляцией, высота опоры 150 мм, диаметр условного прохода 80 мм | шт
23.1.03.03-0036 | Опора подвижная приварная, тип 2, для стальных трубопроводов Ду от 50 до 1600 мм, с изоляцией, высота опоры 150 мм, диаметр условного прохода 100 мм | шт
25.11.23.110.23.1.03.03-0036-000 | Опора подвижная приварная, тип 2, для стальных трубопроводов Ду от 50 до 1600 мм, с изоляцией, высота опоры 150 мм, диаметр условного прохода 100 мм | шт
23.1.03.03-0037 | Опора подвижная приварная, тип 2, для стальных трубопроводов Ду от 50 до 1600 мм, с изоляцией, высота опоры 150 мм, диаметр условного прохода 125 мм | шт
25.11.23.110.23.1.03.03-0037-000 | Опора подвижная приварная, тип 2, для стальных трубопроводов Ду от 50 до 1600 мм, с изоляцией, высота опоры 150 мм, диаметр условного прохода 125 мм | шт
23.1.03.03-0038 | Опора подвижная приварная, тип 2, для стальных трубопроводов Ду от 50 до 1600 мм, с изоляцией, высота опоры 150 мм, диаметр условного прохода 150 мм | шт
25.11.23.110.23.1.03.03-0038-000 | Опора подвижная приварная, тип 2, для стальных трубопроводов Ду от 50 до 1600 мм, с изоляцией, высота опоры 150 мм, диаметр условного прохода 150 мм | шт
23.1.03.03-0039 | Опора подвижная приварная, тип 2, для стальных трубопроводов Ду от 50 до 1600 мм, с изоляцией, высота опоры 150 мм, диаметр условного прохода 175 мм | шт
25.11.23.110.23.1.03.03-0039-000 | Опора подвижная приварная, тип 2, для стальных трубопроводов Ду от 50 до 1600 мм, с изоляцией, высота опоры 150 мм, диаметр условного прохода 175 мм | шт
23.1.03.03-0040 | Опора подвижная приварная, тип 2, для стальных трубопроводов Ду от 50 до 1600 мм, с изоляцией, высота опоры 150 мм, диаметр условного прохода 200 мм | шт
25.11.23.110.23.1.03.03-0040-000 | Опора подвижная приварная, тип 2, для стальных трубопроводов Ду от 50 до 1600 мм, с изоляцией, высота опоры 150 мм, диаметр условного прохода 200 мм | шт
23.1.03.03-0041 | Опора подвижная приварная, тип 2, для стальных трубопроводов Ду от 50 до 1600 мм, с изоляцией, высота опоры 150 мм, диаметр условного прохода 250 мм | шт
25.11.23.110.23.1.03.03-0041-000 | Опора подвижная приварная, тип 2, для стальных трубопроводов Ду от 50 до 1600 мм, с изоляцией, высота опоры 150 мм, диаметр условного прохода 250 мм | шт
23.1.03.03-0042 | Опора подвижная приварная, тип 2, для стальных трубопроводов Ду от 50 до 1600 мм, с изоляцией, высота опоры 150 мм, диаметр условного прохода 300 мм | шт
25.11.23.110.23.1.03.03-0042-000 | Опора подвижная приварная, тип 2, для стальных трубопроводов Ду от 50 до 1600 мм, с изоляцией, высота опоры 150 мм, диаметр условного прохода 300 мм | шт
23.1.03.03-0043 | Опора подвижная приварная, тип 2, для стальных трубопроводов Ду от 50 до 1600 мм, с изоляцией, высота опоры 150 мм, диаметр условного прохода 350 мм | шт
25.11.23.110.23.1.03.03-0043-000 | Опора подвижная приварная, тип 2, для стальных трубопроводов Ду от 50 до 1600 мм, с изоляцией, высота опоры 150 мм, диаметр условного прохода 350 мм | шт
23.1.03.03-0044 | Опора подвижная приварная, тип 2, для стальных трубопроводов Ду от 50 до 1600 мм, с изоляцией, высота опоры 150 мм, диаметр условного прохода 400 мм | шт
25.11.23.110.23.1.03.03-0044-000 | Опора подвижная приварная, тип 2, для стальных трубопроводов Ду от 50 до 1600 мм, с изоляцией, высота опоры 150 мм, диаметр условного прохода 400 мм | шт
23.1.03.03-0045 | Опора подвижная приварная, тип 2, для стальных трубопроводов Ду от 50 до 1600 мм, с изоляцией, высота опоры 150 мм, диаметр условного прохода 450 мм | шт
25.11.23.110.23.1.03.03-0045-000 | Опора подвижная приварная, тип 2, для стальных трубопроводов Ду от 50 до 1600 мм, с изоляцией, высота опоры 150 мм, диаметр условного прохода 450 мм | шт
23.1.03.03-0046 | Опора подвижная приварная, тип 2, для стальных трубопроводов Ду от 50 до 1600 мм, с изоляцией, высота опоры 150 мм, диаметр условного прохода 500 мм | шт
25.11.23.110.23.1.03.03-0046-000 | Опора подвижная приварная, тип 2, для стальных трубопроводов Ду от 50 до 1600 мм, с изоляцией, высота опоры 150 мм, диаметр условного прохода 500 мм | шт
23.1.03.03-0047 | Опора подвижная приварная, тип 2, для стальных трубопроводов Ду от 50 до 1600 мм, с изоляцией, высота опоры 150 мм, диаметр условного прохода 600 мм | шт
25.11.23.110.23.1.03.03-0047-000 | Опора подвижная приварная, тип 2, для стальных трубопроводов Ду от 50 до 1600 мм, с изоляцией, высота опоры 150 мм, диаметр условного прохода 600 мм | шт
23.1.03.03-0048 | Опора подвижная приварная, тип 2, для стальных трубопроводов Ду от 50 до 1600 мм, с изоляцией, высота опоры 150 мм, диаметр условного прохода 700 мм | шт
25.11.23.110.23.1.03.03-0048-000 | Опора подвижная приварная, тип 2, для стальных трубопроводов Ду от 50 до 1600 мм, с изоляцией, высота опоры 150 мм, диаметр условного прохода 700 мм | шт
23.1.03.03-0049 | Опора подвижная приварная, тип 2, для стальных трубопроводов Ду от 50 до 1600 мм, с изоляцией, высота опоры 150 мм, диаметр условного прохода 800 мм | шт
25.11.23.110.23.1.03.03-0049-000 | Опора подвижная приварная, тип 2, для стальных трубопроводов Ду от 50 до 1600 мм, с изоляцией, высота опоры 150 мм, диаметр условного прохода 800 мм | шт
23.1.03.03-0050 | Опора подвижная приварная, тип 2, для стальных трубопроводов Ду от 50 до 1600 мм, с изоляцией, высота опоры 150 мм, диаметр условного прохода 900 мм | шт
25.11.23.110.23.1.03.03-0050-000 | Опора подвижная приварная, тип 2, для стальных трубопроводов Ду от 50 до 1600 мм, с изоляцией, высота опоры 150 мм, диаметр условного прохода 900 мм | шт
23.1.03.03-0051 | Опора подвижная приварная, тип 2, для стальных трубопроводов Ду от 50 до 1600 мм, с изоляцией, высота опоры 150 мм, диаметр условного прохода 1000 мм | шт
25.11.23.110.23.1.03.03-0051-000 | Опора подвижная приварная, тип 2, для стальных трубопроводов Ду от 50 до 1600 мм, с изоляцией, высота опоры 150 мм, диаметр условного прохода 1000 мм | шт
23.1.03.03-0052 | Опора подвижная приварная, тип 2, для стальных трубопроводов Ду от 50 до 1600 мм, с изоляцией, высота опоры 150 мм, диаметр условного прохода 1200 мм | шт
25.11.23.110.23.1.03.03-0052-000 | Опора подвижная приварная, тип 2, для стальных трубопроводов Ду от 50 до 1600 мм, с изоляцией, высота опоры 150 мм, диаметр условного прохода 1200 мм | шт
23.1.03.03-0053 | Опора подвижная приварная, тип 2, для стальных трубопроводов Ду от 50 до 1600 мм, с изоляцией, высота опоры 150 мм, диаметр условного прохода 1400 мм | шт
25.11.23.110.23.1.03.03-0053-000 | Опора подвижная приварная, тип 2, для стальных трубопроводов Ду от 50 до 1600 мм, с изоляцией, высота опоры 150 мм, диаметр условного прохода 1400 мм | шт
23.1.03.03-0054 | Опора подвижная приварная, тип 2, для стальных трубопроводов Ду от 50 до 1600 мм, с изоляцией, высота опоры 150 мм, диаметр условного прохода 1600 мм | шт
25.11.23.110.23.1.03.03-0054-000 | Опора подвижная приварная, тип 2, для стальных трубопроводов Ду от 50 до 1600 мм, с изоляцией, высота опоры 150 мм, диаметр условного прохода 1600 мм | шт
23.1.03.03-0061 | Опора подвижная приварная, тип 3, для стальных трубопроводов Ду от 50 до 1600 мм, с изоляцией, высота опоры 100 мм, диаметр условного прохода 50 мм | шт
25.11.23.110.23.1.03.03-0061-000 | Опора подвижная приварная, тип 3, для стальных трубопроводов Ду от 50 до 1600 мм, с изоляцией, высота опоры 100 мм, диаметр условного прохода 50 мм | шт
23.1.03.03-0062 | Опора подвижная приварная, тип 3, для стальных трубопроводов Ду от 50 до 1600 мм, с изоляцией, высота опоры 100 мм, диаметр условного прохода 70 мм | шт
25.11.23.110.23.1.03.03-0062-000 | Опора подвижная приварная, тип 3, для стальных трубопроводов Ду от 50 до 1600 мм, с изоляцией, высота опоры 100 мм, диаметр условного прохода 70 мм | шт
23.1.03.03-0063 | Опора подвижная приварная, тип 3, для стальных трубопроводов Ду от 50 до 1600 мм, с изоляцией, высота опоры 100 мм, диаметр условного прохода 80 мм | шт
25.11.23.110.23.1.03.03-0063-000 | Опора подвижная приварная, тип 3, для стальных трубопроводов Ду от 50 до 1600 мм, с изоляцией, высота опоры 100 мм, диаметр условного прохода 80 мм | шт
23.1.03.03-0064 | Опора подвижная приварная, тип 3, для стальных трубопроводов Ду от 50 до 1600 мм, с изоляцией, высота опоры 100 мм, диаметр условного прохода 100 мм | шт
25.11.23.110.23.1.03.03-0064-000 | Опора подвижная приварная, тип 3, для стальных трубопроводов Ду от 50 до 1600 мм, с изоляцией, высота опоры 100 мм, диаметр условного прохода 100 мм | шт
23.1.03.03-0065 | Опора подвижная приварная, тип 3, для стальных трубопроводов Ду от 50 до 1600 мм, с изоляцией, высота опоры 100 мм, диаметр условного прохода 125 мм | шт
25.11.23.110.23.1.03.03-0065-000 | Опора подвижная приварная, тип 3, для стальных трубопроводов Ду от 50 до 1600 мм, с изоляцией, высота опоры 100 мм, диаметр условного прохода 125 мм | шт
23.1.03.03-0066 | Опора подвижная приварная, тип 3, для стальных трубопроводов Ду от 50 до 1600 мм, с изоляцией, высота опоры 100 мм, диаметр условного прохода 150 мм | шт
25.11.23.110.23.1.03.03-0066-000 | Опора подвижная приварная, тип 3, для стальных трубопроводов Ду от 50 до 1600 мм, с изоляцией, высота опоры 100 мм, диаметр условного прохода 150 мм | шт
23.1.03.03-0067 | Опора подвижная приварная, тип 3, для стальных трубопроводов Ду от 50 до 1600 мм, с изоляцией, высота опоры 100 мм, диаметр условного прохода 175 мм | шт
25.11.23.110.23.1.03.03-0067-000 | Опора подвижная приварная, тип 3, для стальных трубопроводов Ду от 50 до 1600 мм, с изоляцией, высота опоры 100 мм, диаметр условного прохода 175 мм | шт
23.1.03.03-0068 | Опора подвижная приварная, тип 3, для стальных трубопроводов Ду от 50 до 1600 мм, с изоляцией, высота опоры 100 мм, диаметр условного прохода 200 мм | шт
25.11.23.110.23.1.03.03-0068-000 | Опора подвижная приварная, тип 3, для стальных трубопроводов Ду от 50 до 1600 мм, с изоляцией, высота опоры 100 мм, диаметр условного прохода 200 мм | шт
23.1.03.03-0069 | Опора подвижная приварная, тип 3, для стальных трубопроводов Ду от 50 до 1600 мм, с изоляцией, высота опоры 100 мм, диаметр условного прохода 250 мм | шт
25.11.23.110.23.1.03.03-0069-000 | Опора подвижная приварная, тип 3, для стальных трубопроводов Ду от 50 до 1600 мм, с изоляцией, высота опоры 100 мм, диаметр условного прохода 250 мм | шт
23.1.03.03-0070 | Опора подвижная приварная, тип 3, для стальных трубопроводов Ду от 50 до 1600 мм, с изоляцией, высота опоры 100 мм, диаметр условного прохода 300 мм | шт
25.11.23.110.23.1.03.03-0070-000 | Опора подвижная приварная, тип 3, для стальных трубопроводов Ду от 50 до 1600 мм, с изоляцией, высота опоры 100 мм, диаметр условного прохода 300 мм | шт
23.1.03.03-0071 | Опора подвижная приварная, тип 3, для стальных трубопроводов Ду от 50 до 1600 мм, с изоляцией, высота опоры 100 мм, диаметр условного прохода 350 мм | шт
25.11.23.110.23.1.03.03-0071-000 | Опора подвижная приварная, тип 3, для стальных трубопроводов Ду от 50 до 1600 мм, с изоляцией, высота опоры 100 мм, диаметр условного прохода 350 мм | шт
23.1.03.03-0072 | Опора подвижная приварная, тип 3, для стальных трубопроводов Ду от 50 до 1600 мм, с изоляцией, высота опоры 100 мм, диаметр условного прохода 400 мм | шт
25.11.23.110.23.1.03.03-0072-000 | Опора подвижная приварная, тип 3, для стальных трубопроводов Ду от 50 до 1600 мм, с изоляцией, высота опоры 100 мм, диаметр условного прохода 400 мм | шт
23.1.03.03-0073 | Опора подвижная приварная, тип 3, для стальных трубопроводов Ду от 50 до 1600 мм, с изоляцией, высота опоры 100 мм, диаметр условного прохода 450 мм | шт
25.11.23.110.23.1.03.03-0073-000 | Опора подвижная приварная, тип 3, для стальных трубопроводов Ду от 50 до 1600 мм, с изоляцией, высота опоры 100 мм, диаметр условного прохода 450 мм | шт
23.1.03.03-0074 | Опора подвижная приварная, тип 3, для стальных трубопроводов Ду от 50 до 1600 мм, с изоляцией, высота опоры 100 мм, диаметр условного прохода 500 мм | шт
25.11.23.110.23.1.03.03-0074-000 | Опора подвижная приварная, тип 3, для стальных трубопроводов Ду от 50 до 1600 мм, с изоляцией, высота опоры 100 мм, диаметр условного прохода 500 мм | шт
23.1.03.03-0075 | Опора подвижная приварная, тип 3, для стальных трубопроводов Ду от 50 до 1600 мм, с изоляцией, высота опоры 100 мм, диаметр условного прохода 600 мм | шт
25.11.23.110.23.1.03.03-0075-000 | Опора подвижная приварная, тип 3, для стальных трубопроводов Ду от 50 до 1600 мм, с изоляцией, высота опоры 100 мм, диаметр условного прохода 600 мм | шт
23.1.03.03-0076 | Опора подвижная приварная, тип 3, для стальных трубопроводов Ду от 50 до 1600 мм, с изоляцией, высота опоры 100 мм, диаметр условного прохода 700 мм | шт
25.11.23.110.23.1.03.03-0076-000 | Опора подвижная приварная, тип 3, для стальных трубопроводов Ду от 50 до 1600 мм, с изоляцией, высота опоры 100 мм, диаметр условного прохода 700 мм | шт
23.1.03.03-0077 | Опора подвижная приварная, тип 3, для стальных трубопроводов Ду от 50 до 1600 мм, с изоляцией, высота опоры 100 мм, диаметр условного прохода 800 мм | шт
25.11.23.110.23.1.03.03-0077-000 | Опора подвижная приварная, тип 3, для стальных трубопроводов Ду от 50 до 1600 мм, с изоляцией, высота опоры 100 мм, диаметр условного прохода 800 мм | шт
23.1.03.03-0078 | Опора подвижная приварная, тип 3, для стальных трубопроводов Ду от 50 до 1600 мм, с изоляцией, высота опоры 100 мм, диаметр условного прохода 900 мм | шт
25.11.23.110.23.1.03.03-0078-000 | Опора подвижная приварная, тип 3, для стальных трубопроводов Ду от 50 до 1600 мм, с изоляцией, высота опоры 100 мм, диаметр условного прохода 900 мм | шт
23.1.03.03-0079 | Опора подвижная приварная, тип 3, для стальных трубопроводов Ду от 50 до 1600 мм, с изоляцией, высота опоры 100 мм, диаметр условного прохода 1000 мм | шт
25.11.23.110.23.1.03.03-0079-000 | Опора подвижная приварная, тип 3, для стальных трубопроводов Ду от 50 до 1600 мм, с изоляцией, высота опоры 100 мм, диаметр условного прохода 1000 мм | шт
23.1.03.03-0080 | Опора подвижная приварная, тип 3, для стальных трубопроводов Ду от 50 до 1600 мм, с изоляцией, высота опоры 100 мм, диаметр условного прохода 1200 мм | шт
25.11.23.110.23.1.03.03-0080-000 | Опора подвижная приварная, тип 3, для стальных трубопроводов Ду от 50 до 1600 мм, с изоляцией, высота опоры 100 мм, диаметр условного прохода 1200 мм | шт
23.1.03.03-0081 | Опора подвижная приварная, тип 3, для стальных трубопроводов Ду от 50 до 1600 мм, с изоляцией, высота опоры 100 мм, диаметр условного прохода 1400 мм | шт
25.11.23.110.23.1.03.03-0081-000 | Опора подвижная приварная, тип 3, для стальных трубопроводов Ду от 50 до 1600 мм, с изоляцией, высота опоры 100 мм, диаметр условного прохода 1400 мм | шт
23.1.03.03-0082 | Опора подвижная приварная, тип 3, для стальных трубопроводов Ду от 50 до 1600 мм, с изоляцией, высота опоры 100 мм, диаметр условного прохода 1600 мм | шт
25.11.23.110.23.1.03.03-0082-000 | Опора подвижная приварная, тип 3, для стальных трубопроводов Ду от 50 до 1600 мм, с изоляцией, высота опоры 100 мм, диаметр условного прохода 1600 мм | шт
23.1.03.03-0083 | Опора подвижная приварная, тип 3, для стальных трубопроводов Ду от 50 до 1600 мм, с изоляцией, высота опоры 150 мм, диаметр условного прохода 50 мм | шт
25.11.23.110.23.1.03.03-0083-000 | Опора подвижная приварная, тип 3, для стальных трубопроводов Ду от 50 до 1600 мм, с изоляцией, высота опоры 150 мм, диаметр условного прохода 50 мм | шт
23.1.03.03-0084 | Опора подвижная приварная, тип 3, для стальных трубопроводов Ду от 50 до 1600 мм, с изоляцией, высота опоры 150 мм, диаметр условного прохода 70 мм | шт
25.11.23.110.23.1.03.03-0084-000 | Опора подвижная приварная, тип 3, для стальных трубопроводов Ду от 50 до 1600 мм, с изоляцией, высота опоры 150 мм, диаметр условного прохода 70 мм | шт
23.1.03.03-0085 | Опора подвижная приварная, тип 3, для стальных трубопроводов Ду от 50 до 1600 мм, с изоляцией, высота опоры 150 мм, диаметр условного прохода 80 мм | шт
25.11.23.110.23.1.03.03-0085-000 | Опора подвижная приварная, тип 3, для стальных трубопроводов Ду от 50 до 1600 мм, с изоляцией, высота опоры 150 мм, диаметр условного прохода 80 мм | шт
23.1.03.03-0086 | Опора подвижная приварная, тип 3, для стальных трубопроводов Ду от 50 до 1600 мм, с изоляцией, высота опоры 150 мм, диаметр условного прохода 100 мм | шт
25.11.23.110.23.1.03.03-0086-000 | Опора подвижная приварная, тип 3, для стальных трубопроводов Ду от 50 до 1600 мм, с изоляцией, высота опоры 150 мм, диаметр условного прохода 100 мм | шт
23.1.03.03-0087 | Опора подвижная приварная, тип 3, для стальных трубопроводов Ду от 50 до 1600 мм, с изоляцией, высота опоры 150 мм, диаметр условного прохода 125 мм | шт
25.11.23.110.23.1.03.03-0087-000 | Опора подвижная приварная, тип 3, для стальных трубопроводов Ду от 50 до 1600 мм, с изоляцией, высота опоры 150 мм, диаметр условного прохода 125 мм | шт
23.1.03.03-0088 | Опора подвижная приварная, тип 3, для стальных трубопроводов Ду от 50 до 1600 мм, с изоляцией, высота опоры 150 мм, диаметр условного прохода 150 мм | шт
25.11.23.110.23.1.03.03-0088-000 | Опора подвижная приварная, тип 3, для стальных трубопроводов Ду от 50 до 1600 мм, с изоляцией, высота опоры 150 мм, диаметр условного прохода 150 мм | шт
23.1.03.03-0089 | Опора подвижная приварная, тип 3, для стальных трубопроводов Ду от 50 до 1600 мм, с изоляцией, высота опоры 150 мм, диаметр условного прохода 175 мм | шт
25.11.23.110.23.1.03.03-0089-000 | Опора подвижная приварная, тип 3, для стальных трубопроводов Ду от 50 до 1600 мм, с изоляцией, высота опоры 150 мм, диаметр условного прохода 175 мм | шт
23.1.03.03-0090 | Опора подвижная приварная, тип 3, для стальных трубопроводов Ду от 50 до 1600 мм, с изоляцией, высота опоры 150 мм, диаметр условного прохода 200 мм | шт
25.11.23.110.23.1.03.03-0090-000 | Опора подвижная приварная, тип 3, для стальных трубопроводов Ду от 50 до 1600 мм, с изоляцией, высота опоры 150 мм, диаметр условного прохода 200 мм | шт
23.1.03.03-0091 | Опора подвижная приварная, тип 3, для стальных трубопроводов Ду от 50 до 1600 мм, с изоляцией, высота опоры 150 мм, диаметр условного прохода 250 мм | шт
25.11.23.110.23.1.03.03-0091-000 | Опора подвижная приварная, тип 3, для стальных трубопроводов Ду от 50 до 1600 мм, с изоляцией, высота опоры 150 мм, диаметр условного прохода 250 мм | шт
23.1.03.03-0092 | Опора подвижная приварная, тип 3, для стальных трубопроводов Ду от 50 до 1600 мм, с изоляцией, высота опоры 150 мм, диаметр условного прохода 300 мм | шт
25.11.23.110.23.1.03.03-0092-000 | Опора подвижная приварная, тип 3, для стальных трубопроводов Ду от 50 до 1600 мм, с изоляцией, высота опоры 150 мм, диаметр условного прохода 300 мм | шт
23.1.03.03-0093 | Опора подвижная приварная, тип 3, для стальных трубопроводов Ду от 50 до 1600 мм, с изоляцией, высота опоры 150 мм, диаметр условного прохода 350 мм | шт
25.11.23.110.23.1.03.03-0093-000 | Опора подвижная приварная, тип 3, для стальных трубопроводов Ду от 50 до 1600 мм, с изоляцией, высота опоры 150 мм, диаметр условного прохода 350 мм | шт
23.1.03.03-0094 | Опора подвижная приварная, тип 3, для стальных трубопроводов Ду от 50 до 1600 мм, с изоляцией, высота опоры 150 мм, диаметр условного прохода 400 мм | шт
25.11.23.110.23.1.03.03-0094-000 | Опора подвижная приварная, тип 3, для стальных трубопроводов Ду от 50 до 1600 мм, с изоляцией, высота опоры 150 мм, диаметр условного прохода 400 мм | шт
23.1.03.03-0095 | Опора подвижная приварная, тип 3, для стальных трубопроводов Ду от 50 до 1600 мм, с изоляцией, высота опоры 150 мм, диаметр условного прохода 450 мм | шт
25.11.23.110.23.1.03.03-0095-000 | Опора подвижная приварная, тип 3, для стальных трубопроводов Ду от 50 до 1600 мм, с изоляцией, высота опоры 150 мм, диаметр условного прохода 450 мм | шт
23.1.03.03-0096 | Опора подвижная приварная, тип 3, для стальных трубопроводов Ду от 50 до 1600 мм, с изоляцией, высота опоры 150 мм, диаметр условного прохода 500 мм | шт
25.11.23.110.23.1.03.03-0096-000 | Опора подвижная приварная, тип 3, для стальных трубопроводов Ду от 50 до 1600 мм, с изоляцией, высота опоры 150 мм, диаметр условного прохода 500 мм | шт
23.1.03.03-0097 | Опора подвижная приварная, тип 3, для стальных трубопроводов Ду от 50 до 1600 мм, с изоляцией, высота опоры 150 мм, диаметр условного прохода 600 мм | шт
25.11.23.110.23.1.03.03-0097-000 | Опора подвижная приварная, тип 3, для стальных трубопроводов Ду от 50 до 1600 мм, с изоляцией, высота опоры 150 мм, диаметр условного прохода 600 мм | шт
23.1.03.03-0098 | Опора подвижная приварная, тип 3, для стальных трубопроводов Ду от 50 до 1600 мм, с изоляцией, высота опоры 150 мм, диаметр условного прохода 700 мм | шт
25.11.23.110.23.1.03.03-0098-000 | Опора подвижная приварная, тип 3, для стальных трубопроводов Ду от 50 до 1600 мм, с изоляцией, высота опоры 150 мм, диаметр условного прохода 700 мм | шт
23.1.03.03-0099 | Опора подвижная приварная, тип 3, для стальных трубопроводов Ду от 50 до 1600 мм, с изоляцией, высота опоры 150 мм, диаметр условного прохода 800 мм | шт
25.11.23.110.23.1.03.03-0099-000 | Опора подвижная приварная, тип 3, для стальных трубопроводов Ду от 50 до 1600 мм, с изоляцией, высота опоры 150 мм, диаметр условного прохода 800 мм | шт
23.1.03.03-0100 | Опора подвижная приварная, тип 3, для стальных трубопроводов Ду от 50 до 1600 мм, с изоляцией, высота опоры 150 мм, диаметр условного прохода 900 мм | шт
25.11.23.110.23.1.03.03-0100-000 | Опора подвижная приварная, тип 3, для стальных трубопроводов Ду от 50 до 1600 мм, с изоляцией, высота опоры 150 мм, диаметр условного прохода 900 мм | шт
23.1.03.03-0101 | Опора подвижная приварная, тип 3, для стальных трубопроводов Ду от 50 до 1600 мм, с изоляцией, высота опоры 150 мм, диаметр условного прохода 1000 мм | шт
25.11.23.110.23.1.03.03-0101-000 | Опора подвижная приварная, тип 3, для стальных трубопроводов Ду от 50 до 1600 мм, с изоляцией, высота опоры 150 мм, диаметр условного прохода 1000 мм | шт
23.1.03.03-0102 | Опора подвижная приварная, тип 3, для стальных трубопроводов Ду от 50 до 1600 мм, с изоляцией, высота опоры 150 мм, диаметр условного прохода 1200 мм | шт
25.11.23.110.23.1.03.03-0102-000 | Опора подвижная приварная, тип 3, для стальных трубопроводов Ду от 50 до 1600 мм, с изоляцией, высота опоры 150 мм, диаметр условного прохода 1200 мм | шт
23.1.03.03-0103 | Опора подвижная приварная, тип 3, для стальных трубопроводов Ду от 50 до 1600 мм, с изоляцией, высота опоры 150 мм, диаметр условного прохода 1400 мм | шт
25.11.23.110.23.1.03.03-0103-000 | Опора подвижная приварная, тип 3, для стальных трубопроводов Ду от 50 до 1600 мм, с изоляцией, высота опоры 150 мм, диаметр условного прохода 1400 мм | шт
23.1.03.03-0104 | Опора подвижная приварная, тип 3, для стальных трубопроводов Ду от 50 до 1600 мм, с изоляцией, высота опоры 150 мм, диаметр условного прохода 1600 мм | шт
25.11.23.110.23.1.03.03-0104-000 | Опора подвижная приварная, тип 3, для стальных трубопроводов Ду от 50 до 1600 мм, с изоляцией, высота опоры 150 мм, диаметр условного прохода 1600 мм | шт
Группа 23.1.03.04: Опоры подвижные хомутовые | Группа 23.1.03.04: Опоры подвижные хомутовые | Группа 23.1.03.04: Опоры подвижные хомутовые
23.1.03.04-0001 | Опора подвижная хомутовая, тип 1, для стальных трубопроводов Ду от 15 до 40 мм, с изоляцией, высота опоры 70 мм, диаметр условного прохода 15 мм | шт
25.11.23.110.23.1.03.04-0001-000 | Опора подвижная хомутовая, тип 1, для стальных трубопроводов Ду от 15 до 40 мм, с изоляцией, высота опоры 70 мм, диаметр условного прохода 15 мм | шт
23.1.03.04-0002 | Опора подвижная хомутовая, тип 1, для стальных трубопроводов Ду от 15 до 40 мм, с изоляцией, высота опоры 70 мм, диаметр условного прохода 32 мм | шт
25.11.23.110.23.1.03.04-0002-000 | Опора подвижная хомутовая, тип 1, для стальных трубопроводов Ду от 15 до 40 мм, с изоляцией, высота опоры 70 мм, диаметр условного прохода 32 мм | шт
23.1.03.04-0003 | Опора подвижная хомутовая, тип 1, для стальных трубопроводов Ду от 15 до 40 мм, с изоляцией, высота опоры 70 мм, диаметр условного прохода 20 мм | шт
25.11.23.110.23.1.03.04-0003-000 | Опора подвижная хомутовая, тип 1, для стальных трубопроводов Ду от 15 до 40 мм, с изоляцией, высота опоры 70 мм, диаметр условного прохода 20 мм | шт
23.1.03.04-0004 | Опора подвижная хомутовая, тип 1, для стальных трубопроводов Ду от 15 до 40 мм, с изоляцией, высота опоры 70 мм, диаметр условного прохода 25 мм | шт
25.11.23.110.23.1.03.04-0004-000 | Опора подвижная хомутовая, тип 1, для стальных трубопроводов Ду от 15 до 40 мм, с изоляцией, высота опоры 70 мм, диаметр условного прохода 25 мм | шт
23.1.03.04-0005 | Опора подвижная хомутовая, тип 1, для стальных трубопроводов Ду от 15 до 40 мм, с изоляцией, высота опоры 70 мм, диаметр условного прохода 40 мм | шт
25.11.23.110.23.1.03.04-0005-000 | Опора подвижная хомутовая, тип 1, для стальных трубопроводов Ду от 15 до 40 мм, с изоляцией, высота опоры 70 мм, диаметр условного прохода 40 мм | шт
23.1.03.04-0006 | Опора подвижная хомутовая, тип 1, для стальных трубопроводов Ду от 15 до 40 мм, с изоляцией, высота опоры 100 мм, диаметр условного прохода 15 мм | шт
25.11.23.110.23.1.03.04-0006-000 | Опора подвижная хомутовая, тип 1, для стальных трубопроводов Ду от 15 до 40 мм, с изоляцией, высота опоры 100 мм, диаметр условного прохода 15 мм | шт
23.1.03.04-0007 | Опора подвижная хомутовая, тип 1, для стальных трубопроводов Ду от 15 до 40 мм, с изоляцией, высота опоры 100 мм, диаметр условного прохода 20 мм | шт
25.11.23.110.23.1.03.04-0007-000 | Опора подвижная хомутовая, тип 1, для стальных трубопроводов Ду от 15 до 40 мм, с изоляцией, высота опоры 100 мм, диаметр условного прохода 20 мм | шт
23.1.03.04-0008 | Опора подвижная хомутовая, тип 1, для стальных трубопроводов Ду от 15 до 40 мм, с изоляцией, высота опоры 100 мм, диаметр условного прохода 25 мм | шт
25.11.23.110.23.1.03.04-0008-000 | Опора подвижная хомутовая, тип 1, для стальных трубопроводов Ду от 15 до 40 мм, с изоляцией, высота опоры 100 мм, диаметр условного прохода 25 мм | шт
23.1.03.04-0009 | Опора подвижная хомутовая, тип 1, для стальных трубопроводов Ду от 15 до 40 мм, с изоляцией, высота опоры 100 мм, диаметр условного прохода 32 мм | шт
25.11.23.110.23.1.03.04-0009-000 | Опора подвижная хомутовая, тип 1, для стальных трубопроводов Ду от 15 до 40 мм, с изоляцией, высота опоры 100 мм, диаметр условного прохода 32 мм | шт
23.1.03.04-0010 | Опора подвижная хомутовая, тип 1, для стальных трубопроводов Ду от 15 до 40 мм, с изоляцией, высота опоры 100 мм, диаметр условного прохода 40 мм | шт
25.11.23.110.23.1.03.04-0010-000 | Опора подвижная хомутовая, тип 1, для стальных трубопроводов Ду от 15 до 40 мм, с изоляцией, высота опоры 100 мм, диаметр условного прохода 40 мм | шт
23.1.03.04-0021 | Опора подвижная хомутовая, тип 2, для стальных трубопроводов Ду от 50 до 1600 мм, с изоляцией, высота опоры 100 мм, диаметр условного прохода 50 мм | шт
25.11.23.110.23.1.03.04-0021-000 | Опора подвижная хомутовая, тип 2, для стальных трубопроводов Ду от 50 до 1600 мм, с изоляцией, высота опоры 100 мм, диаметр условного прохода 50 мм | шт
23.1.03.04-0022 | Опора подвижная хомутовая, тип 2, для стальных трубопроводов Ду от 50 до 1600 мм, с изоляцией, высота опоры 100 мм, диаметр условного прохода 70 мм | шт
25.11.23.110.23.1.03.04-0022-000 | Опора подвижная хомутовая, тип 2, для стальных трубопроводов Ду от 50 до 1600 мм, с изоляцией, высота опоры 100 мм, диаметр условного прохода 70 мм | шт
23.1.03.04-0023 | Опора подвижная хомутовая, тип 2, для стальных трубопроводов Ду от 50 до 1600 мм, с изоляцией, высота опоры 100 мм, диаметр условного прохода 80 мм | шт
25.11.23.110.23.1.03.04-0023-000 | Опора подвижная хомутовая, тип 2, для стальных трубопроводов Ду от 50 до 1600 мм, с изоляцией, высота опоры 100 мм, диаметр условного прохода 80 мм | шт
23.1.03.04-0024 | Опора подвижная хомутовая, тип 2, для стальных трубопроводов Ду от 50 до 1600 мм, с изоляцией, высота опоры 100 мм, диаметр условного прохода 100 мм | шт
25.11.23.110.23.1.03.04-0024-000 | Опора подвижная хомутовая, тип 2, для стальных трубопроводов Ду от 50 до 1600 мм, с изоляцией, высота опоры 100 мм, диаметр условного прохода 100 мм | шт
23.1.03.04-0025 | Опора подвижная хомутовая, тип 2, для стальных трубопроводов Ду от 50 до 1600 мм, с изоляцией, высота опоры 100 мм, диаметр условного прохода 125 мм | шт
25.11.23.110.23.1.03.04-0025-000 | Опора подвижная хомутовая, тип 2, для стальных трубопроводов Ду от 50 до 1600 мм, с изоляцией, высота опоры 100 мм, диаметр условного прохода 125 мм | шт
23.1.03.04-0026 | Опора подвижная хомутовая, тип 2, для стальных трубопроводов Ду от 50 до 1600 мм, с изоляцией, высота опоры 100 мм, диаметр условного прохода 150 мм | шт
25.11.23.110.23.1.03.04-0026-000 | Опора подвижная хомутовая, тип 2, для стальных трубопроводов Ду от 50 до 1600 мм, с изоляцией, высота опоры 100 мм, диаметр условного прохода 150 мм | шт
23.1.03.04-0027 | Опора подвижная хомутовая, тип 2, для стальных трубопроводов Ду от 50 до 1600 мм, с изоляцией, высота опоры 100 мм, диаметр условного прохода 175 мм | шт
25.11.23.110.23.1.03.04-0027-000 | Опора подвижная хомутовая, тип 2, для стальных трубопроводов Ду от 50 до 1600 мм, с изоляцией, высота опоры 100 мм, диаметр условного прохода 175 мм | шт
23.1.03.04-0028 | Опора подвижная хомутовая, тип 2, для стальных трубопроводов Ду от 50 до 1600 мм, с изоляцией, высота опоры 100 мм, диаметр условного прохода 200 мм | шт
25.11.23.110.23.1.03.04-0028-000 | Опора подвижная хомутовая, тип 2, для стальных трубопроводов Ду от 50 до 1600 мм, с изоляцией, высота опоры 100 мм, диаметр условного прохода 200 мм | шт
23.1.03.04-0029 | Опора подвижная хомутовая, тип 2, для стальных трубопроводов Ду от 50 до 1600 мм, с изоляцией, высота опоры 100 мм, диаметр условного прохода 250 мм | шт
25.11.23.110.23.1.03.04-0029-000 | Опора подвижная хомутовая, тип 2, для стальных трубопроводов Ду от 50 до 1600 мм, с изоляцией, высота опоры 100 мм, диаметр условного прохода 250 мм | шт
23.1.03.04-0030 | Опора подвижная хомутовая, тип 2, для стальных трубопроводов Ду от 50 до 1600 мм, с изоляцией, высота опоры 100 мм, диаметр условного прохода 300 мм | шт
25.11.23.110.23.1.03.04-0030-000 | Опора подвижная хомутовая, тип 2, для стальных трубопроводов Ду от 50 до 1600 мм, с изоляцией, высота опоры 100 мм, диаметр условного прохода 300 мм | шт
23.1.03.04-0031 | Опора подвижная хомутовая, тип 2, для стальных трубопроводов Ду от 50 до 1600 мм, с изоляцией, высота опоры 100 мм, диаметр условного прохода 350 мм | шт
25.11.23.110.23.1.03.04-0031-000 | Опора подвижная хомутовая, тип 2, для стальных трубопроводов Ду от 50 до 1600 мм, с изоляцией, высота опоры 100 мм, диаметр условного прохода 350 мм | шт
23.1.03.04-0032 | Опора подвижная хомутовая, тип 2, для стальных трубопроводов Ду от 50 до 1600 мм, с изоляцией, высота опоры 100 мм, диаметр условного прохода 400 мм | шт
25.11.23.110.23.1.03.04-0032-000 | Опора подвижная хомутовая, тип 2, для стальных трубопроводов Ду от 50 до 1600 мм, с изоляцией, высота опоры 100 мм, диаметр условного прохода 400 мм | шт
23.1.03.04-0033 | Опора подвижная хомутовая, тип 2, для стальных трубопроводов Ду от 50 до 1600 мм, с изоляцией, высота опоры 100 мм, диаметр условного прохода 450 мм | шт
25.11.23.110.23.1.03.04-0033-000 | Опора подвижная хомутовая, тип 2, для стальных трубопроводов Ду от 50 до 1600 мм, с изоляцией, высота опоры 100 мм, диаметр условного прохода 450 мм | шт
23.1.03.04-0034 | Опора подвижная хомутовая, тип 2, для стальных трубопроводов Ду от 50 до 1600 мм, с изоляцией, высота опоры 100 мм, диаметр условного прохода 500 мм | шт
25.11.23.110.23.1.03.04-0034-000 | Опора подвижная хомутовая, тип 2, для стальных трубопроводов Ду от 50 до 1600 мм, с изоляцией, высота опоры 100 мм, диаметр условного прохода 500 мм | шт
23.1.03.04-0035 | Опора подвижная хомутовая, тип 2, для стальных трубопроводов Ду от 50 до 1600 мм, с изоляцией, высота опоры 100 мм, диаметр условного прохода 600 мм | шт
25.11.23.110.23.1.03.04-0035-000 | Опора подвижная хомутовая, тип 2, для стальных трубопроводов Ду от 50 до 1600 мм, с изоляцией, высота опоры 100 мм, диаметр условного прохода 600 мм | шт
23.1.03.04-0036 | Опора подвижная хомутовая, тип 2, для стальных трубопроводов Ду от 50 до 1600 мм, с изоляцией, высота опоры 150 мм, диаметр условного прохода 50 мм | шт
25.11.23.110.23.1.03.04-0036-000 | Опора подвижная хомутовая, тип 2, для стальных трубопроводов Ду от 50 до 1600 мм, с изоляцией, высота опоры 150 мм, диаметр условного прохода 50 мм | шт
23.1.03.04-0037 | Опора подвижная хомутовая, тип 2, для стальных трубопроводов Ду от 50 до 1600 мм, с изоляцией, высота опоры 150 мм, диаметр условного прохода 70 мм | шт
25.11.23.110.23.1.03.04-0037-000 | Опора подвижная хомутовая, тип 2, для стальных трубопроводов Ду от 50 до 1600 мм, с изоляцией, высота опоры 150 мм, диаметр условного прохода 70 мм | шт
23.1.03.04-0038 | Опора подвижная хомутовая, тип 2, для стальных трубопроводов Ду от 50 до 1600 мм, с изоляцией, высота опоры 150 мм, диаметр условного прохода 80 мм | шт
25.11.23.110.23.1.03.04-0038-000 | Опора подвижная хомутовая, тип 2, для стальных трубопроводов Ду от 50 до 1600 мм, с изоляцией, высота опоры 150 мм, диаметр условного прохода 80 мм | шт
23.1.03.04-0039 | Опора подвижная хомутовая, тип 2, для стальных трубопроводов Ду от 50 до 1600 мм, с изоляцией, высота опоры 150 мм, диаметр условного прохода 100 мм | шт
25.11.23.110.23.1.03.04-0039-000 | Опора подвижная хомутовая, тип 2, для стальных трубопроводов Ду от 50 до 1600 мм, с изоляцией, высота опоры 150 мм, диаметр условного прохода 100 мм | шт
23.1.03.04-0040 | Опора подвижная хомутовая, тип 2, для стальных трубопроводов Ду от 50 до 1600 мм, с изоляцией, высота опоры 150 мм, диаметр условного прохода 125 мм | шт
25.11.23.110.23.1.03.04-0040-000 | Опора подвижная хомутовая, тип 2, для стальных трубопроводов Ду от 50 до 1600 мм, с изоляцией, высота опоры 150 мм, диаметр условного прохода 125 мм | шт
23.1.03.04-0041 | Опора подвижная хомутовая, тип 2, для стальных трубопроводов Ду от 50 до 1600 мм, с изоляцией, высота опоры 150 мм, диаметр условного прохода 150 мм | шт
25.11.23.110.23.1.03.04-0041-000 | Опора подвижная хомутовая, тип 2, для стальных трубопроводов Ду от 50 до 1600 мм, с изоляцией, высота опоры 150 мм, диаметр условного прохода 150 мм | шт
23.1.03.04-0042 | Опора подвижная хомутовая, тип 2, для стальных трубопроводов Ду от 50 до 1600 мм, с изоляцией, высота опоры 150 мм, диаметр условного прохода 175 мм | шт
25.11.23.110.23.1.03.04-0042-000 | Опора подвижная хомутовая, тип 2, для стальных трубопроводов Ду от 50 до 1600 мм, с изоляцией, высота опоры 150 мм, диаметр условного прохода 175 мм | шт
23.1.03.04-0043 | Опора подвижная хомутовая, тип 2, для стальных трубопроводов Ду от 50 до 1600 мм, с изоляцией, высота опоры 150 мм, диаметр условного прохода 200 мм | шт
25.11.23.110.23.1.03.04-0043-000 | Опора подвижная хомутовая, тип 2, для стальных трубопроводов Ду от 50 до 1600 мм, с изоляцией, высота опоры 150 мм, диаметр условного прохода 200 мм | шт
23.1.03.04-0044 | Опора подвижная хомутовая, тип 2, для стальных трубопроводов Ду от 50 до 1600 мм, с изоляцией, высота опоры 150 мм, диаметр условного прохода 250 мм | шт
25.11.23.110.23.1.03.04-0044-000 | Опора подвижная хомутовая, тип 2, для стальных трубопроводов Ду от 50 до 1600 мм, с изоляцией, высота опоры 150 мм, диаметр условного прохода 250 мм | шт
23.1.03.04-0045 | Опора подвижная хомутовая, тип 2, для стальных трубопроводов Ду от 50 до 1600 мм, с изоляцией, высота опоры 150 мм, диаметр условного прохода 300 мм | шт
25.11.23.110.23.1.03.04-0045-000 | Опора подвижная хомутовая, тип 2, для стальных трубопроводов Ду от 50 до 1600 мм, с изоляцией, высота опоры 150 мм, диаметр условного прохода 300 мм | шт
23.1.03.04-0046 | Опора подвижная хомутовая, тип 2, для стальных трубопроводов Ду от 50 до 1600 мм, с изоляцией, высота опоры 150 мм, диаметр условного прохода 350 мм | шт
25.11.23.110.23.1.03.04-0046-000 | Опора подвижная хомутовая, тип 2, для стальных трубопроводов Ду от 50 до 1600 мм, с изоляцией, высота опоры 150 мм, диаметр условного прохода 350 мм | шт
23.1.03.04-0047 | Опора подвижная хомутовая, тип 2, для стальных трубопроводов Ду от 50 до 1600 мм, с изоляцией, высота опоры 150 мм, диаметр условного прохода 400 мм | шт
25.11.23.110.23.1.03.04-0047-000 | Опора подвижная хомутовая, тип 2, для стальных трубопроводов Ду от 50 до 1600 мм, с изоляцией, высота опоры 150 мм, диаметр условного прохода 400 мм | шт
23.1.03.04-0048 | Опора подвижная хомутовая, тип 2, для стальных трубопроводов Ду от 50 до 1600 мм, с изоляцией, высота опоры 150 мм, диаметр условного прохода 450 мм | шт
25.11.23.110.23.1.03.04-0048-000 | Опора подвижная хомутовая, тип 2, для стальных трубопроводов Ду от 50 до 1600 мм, с изоляцией, высота опоры 150 мм, диаметр условного прохода 450 мм | шт
23.1.03.04-0049 | Опора подвижная хомутовая, тип 2, для стальных трубопроводов Ду от 50 до 1600 мм, с изоляцией, высота опоры 150 мм, диаметр условного прохода 500 мм | шт
25.11.23.110.23.1.03.04-0049-000 | Опора подвижная хомутовая, тип 2, для стальных трубопроводов Ду от 50 до 1600 мм, с изоляцией, высота опоры 150 мм, диаметр условного прохода 500 мм | шт
23.1.03.04-0050 | Опора подвижная хомутовая, тип 2, для стальных трубопроводов Ду от 50 до 1600 мм, с изоляцией, высота опоры 150 мм, диаметр условного прохода 600 мм | шт
25.11.23.110.23.1.03.04-0050-000 | Опора подвижная хомутовая, тип 2, для стальных трубопроводов Ду от 50 до 1600 мм, с изоляцией, высота опоры 150 мм, диаметр условного прохода 600 мм | шт
23.1.03.04-0061 | Опора подвижная хомутовая удлиненная, тип 3, для стальных трубопроводов Ду от 50 до 1600 мм, с изоляцией, высота опоры 100 мм, диаметр условного прохода 50 мм | шт
25.11.23.110.23.1.03.04-0061-000 | Опора подвижная хомутовая удлиненная, тип 3, для стальных трубопроводов Ду от 50 до 1600 мм, с изоляцией, высота опоры 100 мм, диаметр условного прохода 50 мм | шт
23.1.03.04-0062 | Опора подвижная хомутовая удлиненная, тип 3, для стальных трубопроводов Ду от 50 до 1600 мм, с изоляцией, высота опоры 100 мм, диаметр условного прохода 70 мм | шт
25.11.23.110.23.1.03.04-0062-000 | Опора подвижная хомутовая удлиненная, тип 3, для стальных трубопроводов Ду от 50 до 1600 мм, с изоляцией, высота опоры 100 мм, диаметр условного прохода 70 мм | шт
23.1.03.04-0063 | Опора подвижная хомутовая удлиненная, тип 3, для стальных трубопроводов Ду от 50 до 1600 мм, с изоляцией, высота опоры 100 мм, диаметр условного прохода 80 мм | шт
25.11.23.110.23.1.03.04-0063-000 | Опора подвижная хомутовая удлиненная, тип 3, для стальных трубопроводов Ду от 50 до 1600 мм, с изоляцией, высота опоры 100 мм, диаметр условного прохода 80 мм | шт
23.1.03.04-0064 | Опора подвижная хомутовая удлиненная, тип 3, для стальных трубопроводов Ду от 50 до 1600 мм, с изоляцией, высота опоры 100 мм, диаметр условного прохода 100 мм | шт
25.11.23.110.23.1.03.04-0064-000 | Опора подвижная хомутовая удлиненная, тип 3, для стальных трубопроводов Ду от 50 до 1600 мм, с изоляцией, высота опоры 100 мм, диаметр условного прохода 100 мм | шт
23.1.03.04-0065 | Опора подвижная хомутовая удлиненная, тип 3, для стальных трубопроводов Ду от 50 до 1600 мм, с изоляцией, высота опоры 100 мм, диаметр условного прохода 125 мм | шт
25.11.23.110.23.1.03.04-0065-000 | Опора подвижная хомутовая удлиненная, тип 3, для стальных трубопроводов Ду от 50 до 1600 мм, с изоляцией, высота опоры 100 мм, диаметр условного прохода 125 мм | шт
23.1.03.04-0066 | Опора подвижная хомутовая удлиненная, тип 3, для стальных трубопроводов Ду от 50 до 1600 мм, с изоляцией, высота опоры 100 мм, диаметр условного прохода 150 мм | шт
25.11.23.110.23.1.03.04-0066-000 | Опора подвижная хомутовая удлиненная, тип 3, для стальных трубопроводов Ду от 50 до 1600 мм, с изоляцией, высота опоры 100 мм, диаметр условного прохода 150 мм | шт
23.1.03.04-0067 | Опора подвижная хомутовая удлиненная, тип 3, для стальных трубопроводов Ду от 50 до 1600 мм, с изоляцией, высота опоры 100 мм, диаметр условного прохода 175 мм | шт
25.11.23.110.23.1.03.04-0067-000 | Опора подвижная хомутовая удлиненная, тип 3, для стальных трубопроводов Ду от 50 до 1600 мм, с изоляцией, высота опоры 100 мм, диаметр условного прохода 175 мм | шт
23.1.03.04-0068 | Опора подвижная хомутовая удлиненная, тип 3, для стальных трубопроводов Ду от 50 до 1600 мм, с изоляцией, высота опоры 100 мм, диаметр условного прохода 200 мм | шт
25.11.23.110.23.1.03.04-0068-000 | Опора подвижная хомутовая удлиненная, тип 3, для стальных трубопроводов Ду от 50 до 1600 мм, с изоляцией, высота опоры 100 мм, диаметр условного прохода 200 мм | шт
23.1.03.04-0069 | Опора подвижная хомутовая удлиненная, тип 3, для стальных трубопроводов Ду от 50 до 1600 мм, с изоляцией, высота опоры 100 мм, диаметр условного прохода 250 мм | шт
25.11.23.110.23.1.03.04-0069-000 | Опора подвижная хомутовая удлиненная, тип 3, для стальных трубопроводов Ду от 50 до 1600 мм, с изоляцией, высота опоры 100 мм, диаметр условного прохода 250 мм | шт
23.1.03.04-0070 | Опора подвижная хомутовая удлиненная, тип 3, для стальных трубопроводов Ду от 50 до 1600 мм, с изоляцией, высота опоры 100 мм, диаметр условного прохода 300 мм | шт
25.11.23.110.23.1.03.04-0070-000 | Опора подвижная хомутовая удлиненная, тип 3, для стальных трубопроводов Ду от 50 до 1600 мм, с изоляцией, высота опоры 100 мм, диаметр условного прохода 300 мм | шт
23.1.03.04-0071 | Опора подвижная хомутовая удлиненная, тип 3, для стальных трубопроводов Ду от 50 до 1600 мм, с изоляцией, высота опоры 100 мм, диаметр условного прохода 350 мм | шт
25.11.23.110.23.1.03.04-0071-000 | Опора подвижная хомутовая удлиненная, тип 3, для стальных трубопроводов Ду от 50 до 1600 мм, с изоляцией, высота опоры 100 мм, диаметр условного прохода 350 мм | шт
23.1.03.04-0072 | Опора подвижная хомутовая удлиненная, тип 3, для стальных трубопроводов Ду от 50 до 1600 мм, с изоляцией, высота опоры 100 мм, диаметр условного прохода 400 мм | шт
25.11.23.110.23.1.03.04-0072-000 | Опора подвижная хомутовая удлиненная, тип 3, для стальных трубопроводов Ду от 50 до 1600 мм, с изоляцией, высота опоры 100 мм, диаметр условного прохода 400 мм | шт
23.1.03.04-0073 | Опора подвижная хомутовая удлиненная, тип 3, для стальных трубопроводов Ду от 50 до 1600 мм, с изоляцией, высота опоры 100 мм, диаметр условного прохода 450 мм | шт
25.11.23.110.23.1.03.04-0073-000 | Опора подвижная хомутовая удлиненная, тип 3, для стальных трубопроводов Ду от 50 до 1600 мм, с изоляцией, высота опоры 100 мм, диаметр условного прохода 450 мм | шт
23.1.03.04-0074 | Опора подвижная хомутовая удлиненная, тип 3, для стальных трубопроводов Ду от 50 до 1600 мм, с изоляцией, высота опоры 100 мм, диаметр условного прохода 500 мм | шт
25.11.23.110.23.1.03.04-0074-000 | Опора подвижная хомутовая удлиненная, тип 3, для стальных трубопроводов Ду от 50 до 1600 мм, с изоляцией, высота опоры 100 мм, диаметр условного прохода 500 мм | шт
23.1.03.04-0075 | Опора подвижная хомутовая удлиненная, тип 3, для стальных трубопроводов Ду от 50 до 1600 мм, с изоляцией, высота опоры 100 мм, диаметр условного прохода 600 мм | шт
25.11.23.110.23.1.03.04-0075-000 | Опора подвижная хомутовая удлиненная, тип 3, для стальных трубопроводов Ду от 50 до 1600 мм, с изоляцией, высота опоры 100 мм, диаметр условного прохода 600 мм | шт
23.1.03.04-0076 | Опора подвижная хомутовая удлиненная, тип 3, для стальных трубопроводов Ду от 50 до 1600 мм, с изоляцией, высота опоры 150 мм, диаметр условного прохода 50 мм | шт
25.11.23.110.23.1.03.04-0076-000 | Опора подвижная хомутовая удлиненная, тип 3, для стальных трубопроводов Ду от 50 до 1600 мм, с изоляцией, высота опоры 150 мм, диаметр условного прохода 50 мм | шт
23.1.03.04-0077 | Опора подвижная хомутовая удлиненная, тип 3, для стальных трубопроводов Ду от 50 до 1600 мм, с изоляцией, высота опоры 150 мм, диаметр условного прохода 70 мм | шт
25.11.23.110.23.1.03.04-0077-000 | Опора подвижная хомутовая удлиненная, тип 3, для стальных трубопроводов Ду от 50 до 1600 мм, с изоляцией, высота опоры 150 мм, диаметр условного прохода 70 мм | шт
23.1.03.04-0078 | Опора подвижная хомутовая удлиненная, тип 3, для стальных трубопроводов Ду от 50 до 1600 мм, с изоляцией, высота опоры 150 мм, диаметр условного прохода 80 мм | шт
25.11.23.110.23.1.03.04-0078-000 | Опора подвижная хомутовая удлиненная, тип 3, для стальных трубопроводов Ду от 50 до 1600 мм, с изоляцией, высота опоры 150 мм, диаметр условного прохода 80 мм | шт
23.1.03.04-0079 | Опора подвижная хомутовая удлиненная, тип 3, для стальных трубопроводов Ду от 50 до 1600 мм, с изоляцией, высота опоры 150 мм, диаметр условного прохода 100 мм | шт
25.11.23.110.23.1.03.04-0079-000 | Опора подвижная хомутовая удлиненная, тип 3, для стальных трубопроводов Ду от 50 до 1600 мм, с изоляцией, высота опоры 150 мм, диаметр условного прохода 100 мм | шт
23.1.03.04-0080 | Опора подвижная хомутовая удлиненная, тип 3, для стальных трубопроводов Ду от 50 до 1600 мм, с изоляцией, высота опоры 150 мм, диаметр условного прохода 125 мм | шт
25.11.23.110.23.1.03.04-0080-000 | Опора подвижная хомутовая удлиненная, тип 3, для стальных трубопроводов Ду от 50 до 1600 мм, с изоляцией, высота опоры 150 мм, диаметр условного прохода 125 мм | шт
23.1.03.04-0081 | Опора подвижная хомутовая удлиненная, тип 3, для стальных трубопроводов Ду от 50 до 1600 мм, с изоляцией, высота опоры 150 мм, диаметр условного прохода 150 мм | шт
25.11.23.110.23.1.03.04-0081-000 | Опора подвижная хомутовая удлиненная, тип 3, для стальных трубопроводов Ду от 50 до 1600 мм, с изоляцией, высота опоры 150 мм, диаметр условного прохода 150 мм | шт
23.1.03.04-0082 | Опора подвижная хомутовая удлиненная, тип 3, для стальных трубопроводов Ду от 50 до 1600 мм, с изоляцией, высота опоры 150 мм, диаметр условного прохода 175 мм | шт
25.11.23.110.23.1.03.04-0082-000 | Опора подвижная хомутовая удлиненная, тип 3, для стальных трубопроводов Ду от 50 до 1600 мм, с изоляцией, высота опоры 150 мм, диаметр условного прохода 175 мм | шт
23.1.03.04-0083 | Опора подвижная хомутовая удлиненная, тип 3, для стальных трубопроводов Ду от 50 до 1600 мм, с изоляцией, высота опоры 150 мм, диаметр условного прохода 200 мм | шт
25.11.23.110.23.1.03.04-0083-000 | Опора подвижная хомутовая удлиненная, тип 3, для стальных трубопроводов Ду от 50 до 1600 мм, с изоляцией, высота опоры 150 мм, диаметр условного прохода 200 мм | шт
23.1.03.04-0084 | Опора подвижная хомутовая удлиненная, тип 3, для стальных трубопроводов Ду от 50 до 1600 мм, с изоляцией, высота опоры 150 мм, диаметр условного прохода 250 мм | шт
25.11.23.110.23.1.03.04-0084-000 | Опора подвижная хомутовая удлиненная, тип 3, для стальных трубопроводов Ду от 50 до 1600 мм, с изоляцией, высота опоры 150 мм, диаметр условного прохода 250 мм | шт
23.1.03.04-0085 | Опора подвижная хомутовая удлиненная, тип 3, для стальных трубопроводов Ду от 50 до 1600 мм, с изоляцией, высота опоры 150 мм, диаметр условного прохода 300 мм | шт
25.11.23.110.23.1.03.04-0085-000 | Опора подвижная хомутовая удлиненная, тип 3, для стальных трубопроводов Ду от 50 до 1600 мм, с изоляцией, высота опоры 150 мм, диаметр условного прохода 300 мм | шт
23.1.03.04-0086 | Опора подвижная хомутовая удлиненная, тип 3, для стальных трубопроводов Ду от 50 до 1600 мм, с изоляцией, высота опоры 150 мм, диаметр условного прохода 350 мм | шт
25.11.23.110.23.1.03.04-0086-000 | Опора подвижная хомутовая удлиненная, тип 3, для стальных трубопроводов Ду от 50 до 1600 мм, с изоляцией, высота опоры 150 мм, диаметр условного прохода 350 мм | шт
23.1.03.04-0087 | Опора подвижная хомутовая удлиненная, тип 3, для стальных трубопроводов Ду от 50 до 1600 мм, с изоляцией, высота опоры 150 мм, диаметр условного прохода 400 мм | шт
25.11.23.110.23.1.03.04-0087-000 | Опора подвижная хомутовая удлиненная, тип 3, для стальных трубопроводов Ду от 50 до 1600 мм, с изоляцией, высота опоры 150 мм, диаметр условного прохода 400 мм | шт
23.1.03.04-0088 | Опора подвижная хомутовая удлиненная, тип 3, для стальных трубопроводов Ду от 50 до 1600 мм, с изоляцией, высота опоры 150 мм, диаметр условного прохода 450 мм | шт
25.11.23.110.23.1.03.04-0088-000 | Опора подвижная хомутовая удлиненная, тип 3, для стальных трубопроводов Ду от 50 до 1600 мм, с изоляцией, высота опоры 150 мм, диаметр условного прохода 450 мм | шт
23.1.03.04-0089 | Опора подвижная хомутовая удлиненная, тип 3, для стальных трубопроводов Ду от 50 до 1600 мм, с изоляцией, высота опоры 150 мм, диаметр условного прохода 500 мм | шт
25.11.23.110.23.1.03.04-0089-000 | Опора подвижная хомутовая удлиненная, тип 3, для стальных трубопроводов Ду от 50 до 1600 мм, с изоляцией, высота опоры 150 мм, диаметр условного прохода 500 мм | шт
23.1.03.04-0090 | Опора подвижная хомутовая удлиненная, тип 3, для стальных трубопроводов Ду от 50 до 1600 мм, с изоляцией, высота опоры 150 мм, диаметр условного прохода 600 мм | шт
25.11.23.110.23.1.03.04-0090-000 | Опора подвижная хомутовая удлиненная, тип 3, для стальных трубопроводов Ду от 50 до 1600 мм, с изоляцией, высота опоры 150 мм, диаметр условного прохода 600 мм | шт
23.1.03.04-0091 | Опора подвижная хомутовая удлиненная, тип 3, для стальных трубопроводов Ду от 50 до 1600 мм, с изоляцией, высота опоры 150 мм, диаметр условного прохода 700 мм | шт
25.11.23.110.23.1.03.04-0091-000 | Опора подвижная хомутовая удлиненная, тип 3, для стальных трубопроводов Ду от 50 до 1600 мм, с изоляцией, высота опоры 150 мм, диаметр условного прохода 700 мм | шт
Раздел 23.1.04: Колодцы трубопроводов | Раздел 23.1.04: Колодцы трубопроводов | Раздел 23.1.04: Колодцы трубопроводов
Группа 23.1.04.01: Колодцы трубопроводов подземной установки | Группа 23.1.04.01: Колодцы трубопроводов подземной установки | Группа 23.1.04.01: Колодцы трубопроводов подземной установки
23.1.04.01-0001 | Колодец герметичный стальной для укрытия вантуза в комплекте с защитной крышкой и запирающим устройством, с антикоррозионным покрытием, на подземный трубопровод номинальным диаметром 500 мм, диаметр крышки колодца 630 мм, высота колодца 1336 мм | шт
25.11.23.119.23.1.04.01-0001-000 | Колодец герметичный стальной для укрытия вантуза в комплекте с защитной крышкой и запирающим устройством, с антикоррозионным покрытием, на подземный трубопровод номинальным диаметром 500 мм, диаметр крышки колодца 630 мм, высота колодца 1336 мм | шт
23.1.04.01-0002 | Колодец герметичный стальной для укрытия вантуза в комплекте с защитной крышкой и запирающим устройством, с антикоррозионным покрытием, на подземный трубопровод номинальным диаметром 700 мм, диаметр крышки колодца 630 мм, высота колодца 1526 мм | шт
25.11.23.119.23.1.04.01-0002-000 | Колодец герметичный стальной для укрытия вантуза в комплекте с защитной крышкой и запирающим устройством, с антикоррозионным покрытием, на подземный трубопровод номинальным диаметром 700 мм, диаметр крышки колодца 630 мм, высота колодца 1526 мм | шт
23.1.04.01-0003 | Колодец герметичный стальной для укрытия вантуза в комплекте с защитной крышкой и запирающим устройством, с антикоррозионным покрытием, на подземный трубопровод номинальным диаметром 800 мм, диаметр крышки колодца 630 мм, высота колодца 1626 мм | шт
25.11.23.119.23.1.04.01-0003-000 | Колодец герметичный стальной для укрытия вантуза в комплекте с защитной крышкой и запирающим устройством, с антикоррозионным покрытием, на подземный трубопровод номинальным диаметром 800 мм, диаметр крышки колодца 630 мм, высота колодца 1626 мм | шт
23.1.04.01-0004 | Колодец герметичный стальной для укрытия вантуза в комплекте с защитной крышкой и запирающим устройством, с антикоррозионным покрытием, на подземный трубопровод номинальным диаметром 1000 мм, диаметр крышки колодца 630 мм, высота колодца 1826 мм | шт
25.11.23.119.23.1.04.01-0004-000 | Колодец герметичный стальной для укрытия вантуза в комплекте с защитной крышкой и запирающим устройством, с антикоррозионным покрытием, на подземный трубопровод номинальным диаметром 1000 мм, диаметр крышки колодца 630 мм, высота колодца 1826 мм | шт
23.1.04.01-0005 | Колодец герметичный стальной для укрытия вантуза в комплекте с защитной крышкой и запирающим устройством, с антикоррозионным покрытием, на подземный трубопровод номинальным диаметром 1200 мм, диаметр крышки колодца 720 мм, высота колодца 2036 мм | шт
25.11.23.119.23.1.04.01-0005-000 | Колодец герметичный стальной для укрытия вантуза в комплекте с защитной крышкой и запирающим устройством, с антикоррозионным покрытием, на подземный трубопровод номинальным диаметром 1200 мм, диаметр крышки колодца 720 мм, высота колодца 2036 мм | шт
23.1.04.01-0009 | Колодец герметичный стальной для укрытия вантуза, с отсеком для производства работ, в комплекте с защитной крышкой и запирающим устройством, с антикоррозионным покрытием, на подземный трубопровод номинальным диаметром 1000 мм, длина колодца 2620 мм, ширина колодца 1600 мм, высота колодца 1826 мм | шт
25.11.23.119.23.1.04.01-0009-000 | Колодец герметичный стальной для укрытия вантуза, с отсеком для производства работ, в комплекте с защитной крышкой и запирающим устройством, с антикоррозионным покрытием, на подземный трубопровод номинальным диаметром 1000 мм, длина колодца 2620 мм, ширина колодца 1600 мм, высота колодца 1826 мм | шт
Часть 23.2: Трубы из цветных металлов | Часть 23.2: Трубы из цветных металлов | Часть 23.2: Трубы из цветных металлов
Раздел 23.2.01: Трубы алюминиевые и из алюминиевых сплавов | Раздел 23.2.01: Трубы алюминиевые и из алюминиевых сплавов | Раздел 23.2.01: Трубы алюминиевые и из алюминиевых сплавов
Группа 23.2.01.02: Трубы из алюминия | Группа 23.2.01.02: Трубы из алюминия | Группа 23.2.01.02: Трубы из алюминия
23.2.01.02-0998 | Трубы профильные из алюминия, сечение 50х50 мм, толщина стенки 2 мм | м
24.42.26.110.23.2.01.02-0998-000 | Трубы профильные из алюминия, сечение 50х50 мм, толщина стенки 2 мм | м
23.2.01.02-1010 | Трубы профильные из алюминия, сечение 80х40 мм, толщина стенки 3 мм | м
24.42.26.110.23.2.01.02-1010-000 | Трубы профильные из алюминия, сечение 80х40 мм, толщина стенки 3 мм | м
Раздел 23.2.02: Трубы медные и из медных сплавов | Раздел 23.2.02: Трубы медные и из медных сплавов | Раздел 23.2.02: Трубы медные и из медных сплавов
Группа 23.2.02.01: Трубы латунные | Группа 23.2.02.01: Трубы латунные | Группа 23.2.02.01: Трубы латунные
23.2.02.01-0002 | Трубки латунные, холоднодеформированные, круглые, твердые, нормальной точности изготовления, толщина стенки 0,7 мм, номинальный наружный диаметр 7,5-10,2 мм | кг
24.44.26.120.23.2.02.01-0002-000 | Трубки латунные, холоднодеформированные, круглые, твердые, нормальной точности изготовления, толщина стенки 0,7 мм, номинальный наружный диаметр 7,5-10,2 мм | кг
23.2.02.01-0003 | Трубки латунные, холоднодеформированные, круглые, твердые, нормальной точности изготовления, толщина стенки 0,7 мм, номинальный наружный диаметр 10,2-18,0 мм | кг
24.44.26.120.23.2.02.01-0003-000 | Трубки латунные, холоднодеформированные, круглые, твердые, нормальной точности изготовления, толщина стенки 0,7 мм, номинальный наружный диаметр 10,2-18,0 мм | кг
23.2.02.01-0004 | Трубки латунные, холоднодеформированные, круглые, твердые, нормальной точности изготовления, толщина стенки 0,7 мм, номинальный наружный диаметр 18,0-28,0 мм | кг
24.44.26.120.23.2.02.01-0004-000 | Трубки латунные, холоднодеформированные, круглые, твердые, нормальной точности изготовления, толщина стенки 0,7 мм, номинальный наружный диаметр 18,0-28,0 мм | кг
23.2.02.01-0006 | Трубки латунные, холоднодеформированные, круглые, твердые, нормальной точности изготовления, толщина стенки 0,7 мм, номинальный наружный диаметр 1,5-7,5 мм | кг
24.44.26.120.23.2.02.01-0006-000 | Трубки латунные, холоднодеформированные, круглые, твердые, нормальной точности изготовления, толщина стенки 0,7 мм, номинальный наружный диаметр 1,5-7,5 мм | кг
Группа 23.2.02.02: Трубы медные круглые тянутые и холоднокатаные | Группа 23.2.02.02: Трубы медные круглые тянутые и холоднокатаные | Группа 23.2.02.02: Трубы медные круглые тянутые и холоднокатаные
23.2.02.02-0011 | Трубы медные круглые тянутые и холоднокатаные, толщина стенки 0,8 мм, наружный диаметр 6,3 мм | м
24.44.26.110.23.2.02.02-0011-000 | Трубы медные круглые тянутые и холоднокатаные, толщина стенки 0,8 мм, наружный диаметр 6,3 мм | м
23.2.02.02-0012 | Трубы медные круглые тянутые и холоднокатаные, толщина стенки 0,8 мм, наружный диаметр 9,52 мм | м
24.44.26.110.23.2.02.02-0012-000 | Трубы медные круглые тянутые и холоднокатаные, толщина стенки 0,8 мм, наружный диаметр 9,52 мм | м
23.2.02.02-0013 | Трубы медные круглые тянутые и холоднокатаные, толщина стенки 0,8 мм, наружный диаметр 12,7 мм | м
24.44.26.110.23.2.02.02-0013-000 | Трубы медные круглые тянутые и холоднокатаные, толщина стенки 0,8 мм, наружный диаметр 12,7 мм | м
23.2.02.02-0014 | Трубы медные круглые тянутые и холоднокатаные, толщина стенки 1,0 мм, наружный диаметр 15,88 мм | м
24.44.26.110.23.2.02.02-0014-000 | Трубы медные круглые тянутые и холоднокатаные, толщина стенки 1,0 мм, наружный диаметр 15,88 мм | м
23.2.02.02-0015 | Трубы медные круглые тянутые и холоднокатаные, толщина стенки 1,0 мм, наружный диаметр 19,05 мм | м
24.44.26.110.23.2.02.02-0015-000 | Трубы медные круглые тянутые и холоднокатаные, толщина стенки 1,0 мм, наружный диаметр 19,05 мм | м
23.2.02.02-0016 | Трубы медные круглые тянутые и холоднокатаные, толщина стенки 1,0 мм, наружный диаметр 22,22 мм | м
24.44.26.110.23.2.02.02-0016-000 | Трубы медные круглые тянутые и холоднокатаные, толщина стенки 1,0 мм, наружный диаметр 22,22 мм | м
23.2.02.02-0017 | Трубы медные круглые тянутые и холоднокатаные, толщина стенки 1,0 мм, наружный диаметр 28,58 мм | м
24.44.26.110.23.2.02.02-0017-000 | Трубы медные круглые тянутые и холоднокатаные, толщина стенки 1,0 мм, наружный диаметр 28,58 мм | м
23.2.02.02-0018 | Трубы медные круглые тянутые и холоднокатаные, толщина стенки 1,2 мм, наружный диаметр 34,92 мм | м
24.44.26.110.23.2.02.02-0018-000 | Трубы медные круглые тянутые и холоднокатаные, толщина стенки 1,2 мм, наружный диаметр 34,92 мм | м
23.2.02.02-0019 | Трубы медные круглые тянутые и холоднокатаные, толщина стенки 1,2 мм, наружный диаметр 41,27 мм | м
24.44.26.110.23.2.02.02-0019-000 | Трубы медные круглые тянутые и холоднокатаные, толщина стенки 1,2 мм, наружный диаметр 41,27 мм | м
Группа 23.2.02.03: Трубы медные неотожженные | Группа 23.2.02.03: Трубы медные неотожженные | Группа 23.2.02.03: Трубы медные неотожженные
23.2.02.03-0001 | Трубы медные круглого сечения твердые, универсальные, толщина стенки 1,0 мм, наружный диаметр 6 мм | м
24.44.26.110.23.2.02.03-0001-000 | Трубы медные круглого сечения твердые, универсальные, толщина стенки 1,0 мм, наружный диаметр 6 мм | м
23.2.02.03-0002 | Трубы медные круглого сечения твердые, универсальные, толщина стенки 1,0 мм, наружный диаметр 8 мм | м
24.44.26.110.23.2.02.03-0002-000 | Трубы медные круглого сечения твердые, универсальные, толщина стенки 1,0 мм, наружный диаметр 8 мм | м
23.2.02.03-0003 | Трубы медные круглого сечения твердые, универсальные, толщина стенки 1,0 мм, наружный диаметр 10 мм | м
24.44.26.110.23.2.02.03-0003-000 | Трубы медные круглого сечения твердые, универсальные, толщина стенки 1,0 мм, наружный диаметр 10 мм | м
23.2.02.03-0004 | Трубы медные круглого сечения твердые, универсальные, толщина стенки 1,0 мм, наружный диаметр 12 мм | м
24.44.26.110.23.2.02.03-0004-000 | Трубы медные круглого сечения твердые, универсальные, толщина стенки 1,0 мм, наружный диаметр 12 мм | м
23.2.02.03-0005 | Трубы медные круглого сечения твердые, универсальные, толщина стенки 1,0 мм, наружный диаметр 15 мм | м
24.44.26.110.23.2.02.03-0005-000 | Трубы медные круглого сечения твердые, универсальные, толщина стенки 1,0 мм, наружный диаметр 15 мм | м
23.2.02.03-0006 | Трубы медные круглого сечения твердые, универсальные, толщина стенки 1,0 мм, наружный диаметр 18 мм | м
24.44.26.110.23.2.02.03-0006-000 | Трубы медные круглого сечения твердые, универсальные, толщина стенки 1,0 мм, наружный диаметр 18 мм | м
23.2.02.03-0007 | Трубы медные круглого сечения твердые, универсальные, толщина стенки 1,0 мм, наружный диаметр 22 мм | м
24.44.26.110.23.2.02.03-0007-000 | Трубы медные круглого сечения твердые, универсальные, толщина стенки 1,0 мм, наружный диаметр 22 мм | м
23.2.02.03-0008 | Трубы медные круглого сечения твердые, универсальные, толщина стенки 1,0 мм, наружный диаметр 28 мм | м
24.44.26.110.23.2.02.03-0008-000 | Трубы медные круглого сечения твердые, универсальные, толщина стенки 1,0 мм, наружный диаметр 28 мм | м
23.2.02.03-0009 | Трубы медные круглого сечения твердые, универсальные, толщина стенки 1,5 мм, наружный диаметр 35 мм | м
24.44.26.110.23.2.02.03-0009-000 | Трубы медные круглого сечения твердые, универсальные, толщина стенки 1,5 мм, наружный диаметр 35 мм | м
23.2.02.03-0010 | Трубы медные круглого сечения твердые, универсальные, толщина стенки 1,5 мм, наружный диаметр 42 мм | м
24.44.26.110.23.2.02.03-0010-000 | Трубы медные круглого сечения твердые, универсальные, толщина стенки 1,5 мм, наружный диаметр 42 мм | м
23.2.02.03-0011 | Трубы медные круглого сечения твердые, универсальные, толщина стенки 2 мм, наружный диаметр 54 мм | м
24.44.26.110.23.2.02.03-0011-000 | Трубы медные круглого сечения твердые, универсальные, толщина стенки 2 мм, наружный диаметр 54 мм | м
23.2.02.03-0012 | Трубы медные круглого сечения твердые, универсальные, толщина стенки 2 мм, наружный диаметр 64 мм | м
24.44.26.110.23.2.02.03-0012-000 | Трубы медные круглого сечения твердые, универсальные, толщина стенки 2 мм, наружный диаметр 64 мм | м
23.2.02.03-0013 | Трубы медные круглого сечения твердые, универсальные, толщина стенки 1 мм, наружный диаметр 42 мм | м
24.44.26.110.23.2.02.03-0013-000 | Трубы медные круглого сечения твердые, универсальные, толщина стенки 1 мм, наружный диаметр 42 мм | м
23.2.02.03-1000 | Трубы медные круглого сечения твердые, универсальные, толщина стенки 0,8 мм, наружный диаметр 10 мм | м
24.44.26.110.23.2.02.03-1000-000 | Трубы медные круглого сечения твердые, универсальные, толщина стенки 0,8 мм, наружный диаметр 10 мм | м
23.2.02.03-1002 | Трубы медные круглого сечения твердые, универсальные, толщина стенки 2,5 мм, наружный диаметр 108 мм | м
24.44.26.110.23.2.02.03-1002-000 | Трубы медные круглого сечения твердые, универсальные, толщина стенки 2,5 мм, наружный диаметр 108 мм | м
23.2.02.03-1004 | Трубы медные круглого сечения твердые, универсальные, толщина стенки 3,0 мм, наружный диаметр 108 мм | м
24.44.26.110.23.2.02.03-1004-000 | Трубы медные круглого сечения твердые, универсальные, толщина стенки 3,0 мм, наружный диаметр 108 мм | м
23.2.02.03-1006 | Трубы медные круглого сечения твердые, универсальные, толщина стенки 0,8 мм, наружный диаметр 12 мм | м
24.44.26.110.23.2.02.03-1006-000 | Трубы медные круглого сечения твердые, универсальные, толщина стенки 0,8 мм, наружный диаметр 12 мм | м
23.2.02.03-1008 | Трубы медные круглого сечения твердые, универсальные, толщина стенки 0,8 мм, наружный диаметр 15 мм | м
24.44.26.110.23.2.02.03-1008-000 | Трубы медные круглого сечения твердые, универсальные, толщина стенки 0,8 мм, наружный диаметр 15 мм | м
23.2.02.03-1010 | Трубы медные круглого сечения твердые, универсальные, толщина стенки 1,5 мм, наружный диаметр 15 мм | м
24.44.26.110.23.2.02.03-1010-000 | Трубы медные круглого сечения твердые, универсальные, толщина стенки 1,5 мм, наружный диаметр 15 мм | м
23.2.02.03-1012 | Трубы медные круглого сечения твердые, универсальные, толщина стенки 1,5 мм, наружный диаметр 18 мм | м
24.44.26.110.23.2.02.03-1012-000 | Трубы медные круглого сечения твердые, универсальные, толщина стенки 1,5 мм, наружный диаметр 18 мм | м
23.2.02.03-1014 | Трубы медные круглого сечения твердые, универсальные, толщина стенки 1,2 мм, наружный диаметр 22 мм | м
24.44.26.110.23.2.02.03-1014-000 | Трубы медные круглого сечения твердые, универсальные, толщина стенки 1,2 мм, наружный диаметр 22 мм | м
23.2.02.03-1016 | Трубы медные круглого сечения твердые, универсальные, толщина стенки 1,5 мм, наружный диаметр 22 мм | м
24.44.26.110.23.2.02.03-1016-000 | Трубы медные круглого сечения твердые, универсальные, толщина стенки 1,5 мм, наружный диаметр 22 мм | м
23.2.02.03-1020 | Трубы медные круглого сечения твердые, универсальные, толщина стенки 1,2 мм, наружный диаметр 28 мм | м
24.44.26.110.23.2.02.03-1020-000 | Трубы медные круглого сечения твердые, универсальные, толщина стенки 1,2 мм, наружный диаметр 28 мм | м
23.2.02.03-1022 | Трубы медные круглого сечения твердые, универсальные, толщина стенки 1,5 мм, наружный диаметр 28 мм | м
24.44.26.110.23.2.02.03-1022-000 | Трубы медные круглого сечения твердые, универсальные, толщина стенки 1,5 мм, наружный диаметр 28 мм | м
23.2.02.03-1024 | Трубы медные круглого сечения твердые, универсальные, толщина стенки 1,2 мм, наружный диаметр 35 мм | м
24.44.26.110.23.2.02.03-1024-000 | Трубы медные круглого сечения твердые, универсальные, толщина стенки 1,2 мм, наружный диаметр 35 мм | м
23.2.02.03-1026 | Трубы медные круглого сечения твердые, универсальные, толщина стенки 2,0 мм, наружный диаметр 42 мм | м
24.44.26.110.23.2.02.03-1026-000 | Трубы медные круглого сечения твердые, универсальные, толщина стенки 2,0 мм, наружный диаметр 42 мм | м
23.2.02.03-1028 | Трубы медные круглого сечения твердые, универсальные, толщина стенки 1,5 мм, наружный диаметр 54 мм | м
24.44.26.110.23.2.02.03-1028-000 | Трубы медные круглого сечения твердые, универсальные, толщина стенки 1,5 мм, наружный диаметр 54 мм | м
23.2.02.03-1030 | Трубы медные круглого сечения твердые, универсальные, толщина стенки 0,8 мм, наружный диаметр 6 мм | м
24.44.26.110.23.2.02.03-1030-000 | Трубы медные круглого сечения твердые, универсальные, толщина стенки 0,8 мм, наружный диаметр 6 мм | м
23.2.02.03-1032 | Трубы медные круглого сечения твердые, универсальные, толщина стенки 2,0 мм, наружный диаметр 76,1 мм | м
24.44.26.110.23.2.02.03-1032-000 | Трубы медные круглого сечения твердые, универсальные, толщина стенки 2,0 мм, наружный диаметр 76,1 мм | м
23.2.02.03-1034 | Трубы медные круглого сечения твердые, универсальные, толщина стенки 2,5 мм, наружный диаметр 76,1 мм | м
24.44.26.110.23.2.02.03-1034-000 | Трубы медные круглого сечения твердые, универсальные, толщина стенки 2,5 мм, наружный диаметр 76,1 мм | м
23.2.02.03-1036 | Трубы медные круглого сечения твердые, универсальные, толщина стенки 0,8 мм, наружный диаметр 8 мм | м
24.44.26.110.23.2.02.03-1036-000 | Трубы медные круглого сечения твердые, универсальные, толщина стенки 0,8 мм, наружный диаметр 8 мм | м
23.2.02.03-1038 | Трубы медные круглого сечения твердые, универсальные, толщина стенки 2,0 мм, наружный диаметр 88,9 мм | м
24.44.26.110.23.2.02.03-1038-000 | Трубы медные круглого сечения твердые, универсальные, толщина стенки 2,0 мм, наружный диаметр 88,9 мм | м
23.2.02.03-1040 | Трубы медные круглого сечения твердые, универсальные, толщина стенки 2,5 мм, наружный диаметр 88,9 мм | м
24.44.26.110.23.2.02.03-1040-000 | Трубы медные круглого сечения твердые, универсальные, толщина стенки 2,5 мм, наружный диаметр 88,9 мм | м
Группа 23.2.02.04: Трубы медные отожженные (мягкие) | Группа 23.2.02.04: Трубы медные отожженные (мягкие) | Группа 23.2.02.04: Трубы медные отожженные (мягкие)
23.2.02.04-0001 | Трубы медные отожженные (мягкие) в пластиковой оболочке, универсальные, толщина стенки 1,0 мм, наружный диаметр 12 мм | м
24.44.26.110.23.2.02.04-0001-000 | Трубы медные отожженные (мягкие) в пластиковой оболочке, универсальные, толщина стенки 1,0 мм, наружный диаметр 12 мм | м
23.2.02.04-0002 | Трубы медные отожженные (мягкие) в пластиковой оболочке, универсальные, толщина стенки 1,0 мм, наружный диаметр 15 мм | м
24.44.26.110.23.2.02.04-0002-000 | Трубы медные отожженные (мягкие) в пластиковой оболочке, универсальные, толщина стенки 1,0 мм, наружный диаметр 15 мм | м
23.2.02.04-0003 | Трубы медные отожженные (мягкие) в пластиковой оболочке, универсальные, толщина стенки 1,0 мм, наружный диаметр 18 мм | м
24.44.26.110.23.2.02.04-0003-000 | Трубы медные отожженные (мягкие) в пластиковой оболочке, универсальные, толщина стенки 1,0 мм, наружный диаметр 18 мм | м
23.2.02.04-0004 | Трубы медные отожженные (мягкие) в пластиковой оболочке, универсальные, толщина стенки 1,0 мм, наружный диаметр 22 мм | м
24.44.26.110.23.2.02.04-0004-000 | Трубы медные отожженные (мягкие) в пластиковой оболочке, универсальные, толщина стенки 1,0 мм, наружный диаметр 22 мм | м
23.2.02.04-0005 | Трубы медные отожженные (мягкие), универсальные, толщина стенки 1,0 мм, наружный диаметр 6 мм | м
24.44.26.110.23.2.02.04-0005-000 | Трубы медные отожженные (мягкие), универсальные, толщина стенки 1,0 мм, наружный диаметр 6 мм | м
23.2.02.04-0006 | Трубы медные отожженные (мягкие), универсальные, толщина стенки 1,0 мм, наружный диаметр 8 мм | м
24.44.26.110.23.2.02.04-0006-000 | Трубы медные отожженные (мягкие), универсальные, толщина стенки 1,0 мм, наружный диаметр 8 мм | м
23.2.02.04-0007 | Трубы медные отожженные (мягкие), универсальные, толщина стенки 1,0 мм, наружный диаметр 10 мм | м
24.44.26.110.23.2.02.04-0007-000 | Трубы медные отожженные (мягкие), универсальные, толщина стенки 1,0 мм, наружный диаметр 10 мм | м
23.2.02.04-0008 | Трубы медные отожженные (мягкие), универсальные, толщина стенки 1,0 мм, наружный диаметр 12 мм | м
24.44.26.110.23.2.02.04-0008-000 | Трубы медные отожженные (мягкие), универсальные, толщина стенки 1,0 мм, наружный диаметр 12 мм | м
23.2.02.04-0009 | Трубы медные отожженные (мягкие), универсальные, толщина стенки 1,0 мм, наружный диаметр 15 мм | м
24.44.26.110.23.2.02.04-0009-000 | Трубы медные отожженные (мягкие), универсальные, толщина стенки 1,0 мм, наружный диаметр 15 мм | м
23.2.02.04-0010 | Трубы медные отожженные (мягкие), универсальные, толщина стенки 1,0 мм, наружный диаметр 18 мм | м
24.44.26.110.23.2.02.04-0010-000 | Трубы медные отожженные (мягкие), универсальные, толщина стенки 1,0 мм, наружный диаметр 18 мм | м
23.2.02.04-0011 | Трубы медные отожженные (мягкие), универсальные, толщина стенки 1,0 мм, наружный диаметр 22 мм | м
24.44.26.110.23.2.02.04-0011-000 | Трубы медные отожженные (мягкие), универсальные, толщина стенки 1,0 мм, наружный диаметр 22 мм | м
23.2.02.04-0015 | Трубы медные отожженные (мягкие) в пластиковой оболочке, универсальные, толщина стенки 1,0 мм, наружный диаметр 6 мм | м
24.44.26.110.23.2.02.04-0015-000 | Трубы медные отожженные (мягкие) в пластиковой оболочке, универсальные, толщина стенки 1,0 мм, наружный диаметр 6 мм | м
23.2.02.04-0016 | Трубы медные отожженные (мягкие) в пластиковой оболочке, универсальные, толщина стенки 1,0 мм, наружный диаметр 8 мм | м
24.44.26.110.23.2.02.04-0016-000 | Трубы медные отожженные (мягкие) в пластиковой оболочке, универсальные, толщина стенки 1,0 мм, наружный диаметр 8 мм | м
23.2.02.04-0017 | Трубы медные отожженные (мягкие) в пластиковой оболочке, универсальные, толщина стенки 1,0 мм, наружный диаметр 10 мм | м
24.44.26.110.23.2.02.04-0017-000 | Трубы медные отожженные (мягкие) в пластиковой оболочке, универсальные, толщина стенки 1,0 мм, наружный диаметр 10 мм | м
Раздел 23.2.03: Трубы свинцовые и титановые | Раздел 23.2.03: Трубы свинцовые и титановые | Раздел 23.2.03: Трубы свинцовые и титановые
Группа 23.2.03.01: Трубы свинцовые | Группа 23.2.03.01: Трубы свинцовые | Группа 23.2.03.01: Трубы свинцовые
23.2.03.01-0003 | Муфта-труба свинцовая, диаметр 37 мм, длина 190 мм | шт
25.99.29.190.23.2.03.01-0003-000 | Муфта-труба свинцовая, диаметр 37 мм, длина 190 мм | шт
Часть 23.3: Трубы и профили стальные пустотелые | Часть 23.3: Трубы и профили стальные пустотелые | Часть 23.3: Трубы и профили стальные пустотелые
Раздел 23.3.01: Трубы бурильные и обсадные и комплектующие | Раздел 23.3.01: Трубы бурильные и обсадные и комплектующие | Раздел 23.3.01: Трубы бурильные и обсадные и комплектующие
Группа 23.3.01.01: Муфты к бурильным трубам | Группа 23.3.01.01: Муфты к бурильным трубам | Группа 23.3.01.01: Муфты к бурильным трубам
23.3.01.01-0016 | Муфта к бурильным геологоразведочным трубам, наружный диаметр 102 мм, толщина стенки 10 мм | шт
24.20.40.000.23.3.01.01-0016-000 | Муфта к бурильным геологоразведочным трубам, наружный диаметр 102 мм, толщина стенки 10 мм | шт
Группа 23.3.01.02: Трубы бесшовные обсадные под сварку | Группа 23.3.01.02: Трубы бесшовные обсадные под сварку | Группа 23.3.01.02: Трубы бесшовные обсадные под сварку
23.3.01.02-0001 | Трубы стальные бесшовные обсадные под сварку утяжеленные, наружный диаметр 73 мм, толщина стенки 16 мм | м
24.20.12.110.23.3.01.02-0001-000 | Трубы стальные бесшовные обсадные под сварку утяжеленные, наружный диаметр 73 мм, толщина стенки 16 мм | м
Группа 23.3.01.03: Трубы бесшовные обсадные с навернутыми муфтами, предохранительными ниппелями и кольцами | Группа 23.3.01.03: Трубы бесшовные обсадные с навернутыми муфтами, предохранительными ниппелями и кольцами | Группа 23.3.01.03: Трубы бесшовные обсадные с навернутыми муфтами, предохранительными ниппелями и кольцами
23.3.01.03-1008 | Трубы стальные бесшовные обсадные с короткой и нормальной длиной резьбы, с навернутыми муфтами, предохранительными ниппелями и кольцами из стали групп прочности С и Д, наружный диаметр 168,3 мм, толщина стенки 6,5 мм | м
24.20.12.110.23.3.01.03-1008-000 | Трубы стальные бесшовные обсадные с короткой и нормальной длиной резьбы, с навернутыми муфтами, предохранительными ниппелями и кольцами из стали групп прочности С и Д, наружный диаметр 168,3 мм, толщина стенки 6,5 мм | м
23.3.01.03-1010 | Трубы стальные бесшовные обсадные с короткой и нормальной длиной резьбы, с навернутыми муфтами, предохранительными ниппелями и кольцами из стали групп прочности С и Д, наружный диаметр 426 мм, толщина стенки 10 мм | м
24.20.12.110.23.3.01.03-1010-000 | Трубы стальные бесшовные обсадные с короткой и нормальной длиной резьбы, с навернутыми муфтами, предохранительными ниппелями и кольцами из стали групп прочности С и Д, наружный диаметр 426 мм, толщина стенки 10 мм | м
23.3.01.03-1012 | Трубы стальные бесшовные обсадные с короткой и нормальной длиной резьбы, с навернутыми муфтами, предохранительными ниппелями и кольцами из стали групп прочности С и Д, наружный диаметр 219,1 мм, толщина стенки 9 мм | м
24.20.12.110.23.3.01.03-1012-000 | Трубы стальные бесшовные обсадные с короткой и нормальной длиной резьбы, с навернутыми муфтами, предохранительными ниппелями и кольцами из стали групп прочности С и Д, наружный диаметр 219,1 мм, толщина стенки 9 мм | м
23.3.01.03-1014 | Трубы стальные бесшовные обсадные с короткой и нормальной длиной резьбы, с навернутыми муфтами, предохранительными ниппелями и кольцами из стали групп прочности С и Д, наружный диаметр 219,1 мм, толщина стенки 8 мм | м
24.20.12.110.23.3.01.03-1014-000 | Трубы стальные бесшовные обсадные с короткой и нормальной длиной резьбы, с навернутыми муфтами, предохранительными ниппелями и кольцами из стали групп прочности С и Д, наружный диаметр 219,1 мм, толщина стенки 8 мм | м
23.3.01.03-1016 | Трубы стальные бесшовные обсадные с короткой и нормальной длиной резьбы, с навернутыми муфтами, предохранительными ниппелями и кольцами из стали групп прочности С и Д, наружный диаметр 219,1 мм, толщина стенки 7 мм | м
24.20.12.110.23.3.01.03-1016-000 | Трубы стальные бесшовные обсадные с короткой и нормальной длиной резьбы, с навернутыми муфтами, предохранительными ниппелями и кольцами из стали групп прочности С и Д, наружный диаметр 219,1 мм, толщина стенки 7 мм | м
23.3.01.03-1018 | Трубы стальные бесшовные обсадные с короткой и нормальной длиной резьбы, с навернутыми муфтами, предохранительными ниппелями и кольцами из стали групп прочности С и Д, наружный диаметр 426 мм, толщина стенки 11 мм | м
24.20.12.110.23.3.01.03-1018-000 | Трубы стальные бесшовные обсадные с короткой и нормальной длиной резьбы, с навернутыми муфтами, предохранительными ниппелями и кольцами из стали групп прочности С и Д, наружный диаметр 426 мм, толщина стенки 11 мм | м
23.3.01.03-1020 | Трубы стальные бесшовные обсадные с короткой и нормальной длиной резьбы, с навернутыми муфтами, предохранительными ниппелями и кольцами из стали групп прочности С и Д, наружный диаметр 324 мм, толщина стенки 8,5 мм | м
24.20.12.110.23.3.01.03-1020-000 | Трубы стальные бесшовные обсадные с короткой и нормальной длиной резьбы, с навернутыми муфтами, предохранительными ниппелями и кольцами из стали групп прочности С и Д, наружный диаметр 324 мм, толщина стенки 8,5 мм | м
23.3.01.03-1022 | Трубы стальные бесшовные обсадные с короткой и нормальной длиной резьбы, с навернутыми муфтами, предохранительными ниппелями и кольцами из стали групп прочности С и Д, наружный диаметр 168,3 мм, толщина стенки 11 мм | м
24.20.12.110.23.3.01.03-1022-000 | Трубы стальные бесшовные обсадные с короткой и нормальной длиной резьбы, с навернутыми муфтами, предохранительными ниппелями и кольцами из стали групп прочности С и Д, наружный диаметр 168,3 мм, толщина стенки 11 мм | м
23.3.01.03-1024 | Трубы стальные бесшовные обсадные с короткой и нормальной длиной резьбы, с навернутыми муфтами, предохранительными ниппелями и кольцами из стали групп прочности С и Д, наружный диаметр 168,3 мм, толщина стенки 12 мм | м
24.20.12.110.23.3.01.03-1024-000 | Трубы стальные бесшовные обсадные с короткой и нормальной длиной резьбы, с навернутыми муфтами, предохранительными ниппелями и кольцами из стали групп прочности С и Д, наружный диаметр 168,3 мм, толщина стенки 12 мм | м
23.3.01.03-1026 | Трубы стальные бесшовные обсадные с короткой и нормальной длиной резьбы, с навернутыми муфтами, предохранительными ниппелями и кольцами из стали групп прочности С и Д, наружный диаметр 168,3 мм, толщина стенки 10 мм | м
24.20.12.110.23.3.01.03-1026-000 | Трубы стальные бесшовные обсадные с короткой и нормальной длиной резьбы, с навернутыми муфтами, предохранительными ниппелями и кольцами из стали групп прочности С и Д, наружный диаметр 168,3 мм, толщина стенки 10 мм | м
23.3.01.03-1028 | Трубы стальные бесшовные обсадные с короткой и нормальной длиной резьбы, с навернутыми муфтами, предохранительными ниппелями и кольцами из стали групп прочности С и Д, наружный диаметр 168,3 мм, толщина стенки 9 мм | м
24.20.12.110.23.3.01.03-1028-000 | Трубы стальные бесшовные обсадные с короткой и нормальной длиной резьбы, с навернутыми муфтами, предохранительными ниппелями и кольцами из стали групп прочности С и Д, наружный диаметр 168,3 мм, толщина стенки 9 мм | м
23.3.01.03-1030 | Трубы стальные бесшовные обсадные с короткой и нормальной длиной резьбы, с навернутыми муфтами, предохранительными ниппелями и кольцами из стали групп прочности С и Д, наружный диаметр 168,3 мм, толщина стенки 8 мм | м
24.20.12.110.23.3.01.03-1030-000 | Трубы стальные бесшовные обсадные с короткой и нормальной длиной резьбы, с навернутыми муфтами, предохранительными ниппелями и кольцами из стали групп прочности С и Д, наружный диаметр 168,3 мм, толщина стенки 8 мм | м
23.3.01.03-1032 | Трубы стальные бесшовные обсадные с короткой и нормальной длиной резьбы, с навернутыми муфтами, предохранительными ниппелями и кольцами из стали групп прочности С и Д, наружный диаметр 219,1 мм, толщина стенки 12 мм | м
24.20.12.110.23.3.01.03-1032-000 | Трубы стальные бесшовные обсадные с короткой и нормальной длиной резьбы, с навернутыми муфтами, предохранительными ниппелями и кольцами из стали групп прочности С и Д, наружный диаметр 219,1 мм, толщина стенки 12 мм | м
23.3.01.03-1034 | Трубы стальные бесшовные обсадные с короткой и нормальной длиной резьбы, с навернутыми муфтами, предохранительными ниппелями и кольцами из стали групп прочности С и Д, наружный диаметр 219,1 мм, толщина стенки 10 мм | м
24.20.12.110.23.3.01.03-1034-000 | Трубы стальные бесшовные обсадные с короткой и нормальной длиной резьбы, с навернутыми муфтами, предохранительными ниппелями и кольцами из стали групп прочности С и Д, наружный диаметр 219,1 мм, толщина стенки 10 мм | м
23.3.01.03-1100 | Центратор стальной пружинный для обсадных труб, диаметр трубы 140 мм, диаметр ствола скважины 216 мм | шт
25.11.23.119.23.3.01.03-1100-000 | Центратор стальной пружинный для обсадных труб, диаметр трубы 140 мм, диаметр ствола скважины 216 мм | шт
Группа 23.3.01.04: Трубы бесшовные обсадные с треугольной резьбой | Группа 23.3.01.04: Трубы бесшовные обсадные с треугольной резьбой | Группа 23.3.01.04: Трубы бесшовные обсадные с треугольной резьбой
23.3.01.04-0001 | Трубы бесшовные обсадные из стали группы Д, с короткой треугольной резьбой, наружный диаметр 114 мм, толщина стенки 6,4-8,6 мм | т
24.20.12.110.23.3.01.04-0001-000 | Трубы бесшовные обсадные из стали группы Д, с короткой треугольной резьбой, наружный диаметр 114 мм, толщина стенки 6,4-8,6 мм | т
24.20.12.110.23.3.01.04-0001-001 | Трубы бесшовные обсадные из стали группы Д, с короткой треугольной резьбой, наружный диаметр 114 мм, толщина стенки 6,4 мм | т
24.20.12.110.23.3.01.04-0001-002 | Трубы бесшовные обсадные из стали группы Д, с короткой треугольной резьбой, наружный диаметр 114 мм, толщина стенки 7,4 мм | т
24.20.12.110.23.3.01.04-0001-003 | Трубы бесшовные обсадные из стали группы Д, с короткой треугольной резьбой, наружный диаметр 114 мм, толщина стенки 8,6 мм | т
23.3.01.04-0004 | Трубы бесшовные обсадные из стали группы Д, с короткой треугольной резьбой, наружный диаметр 127 мм, толщина стенки 6,4-9,2 мм | т
24.20.12.110.23.3.01.04-0004-000 | Трубы бесшовные обсадные из стали группы Д, с короткой треугольной резьбой, наружный диаметр 127 мм, толщина стенки 6,4-9,2 мм | т
24.20.12.110.23.3.01.04-0004-001 | Трубы бесшовные обсадные из стали группы Д, с короткой треугольной резьбой, наружный диаметр 127 мм, толщина стенки 6,4 | т
24.20.12.110.23.3.01.04-0004-002 | Трубы бесшовные обсадные из стали группы Д, с короткой треугольной резьбой, наружный диаметр 127 мм, толщина стенки 7,5 | т
24.20.12.110.23.3.01.04-0004-003 | Трубы бесшовные обсадные из стали группы Д, с короткой треугольной резьбой, наружный диаметр 127 мм, толщина стенки 9,2 | т
23.3.01.04-0007 | Трубы бесшовные обсадные из стали группы Д, с короткой треугольной резьбой, наружный диаметр 140 мм, толщина стенки 6,2-10,5 мм | т
24.20.12.110.23.3.01.04-0007-000 | Трубы бесшовные обсадные из стали группы Д, с короткой треугольной резьбой, наружный диаметр 140 мм, толщина стенки 6,2-10,5 мм | т
24.20.12.110.23.3.01.04-0007-001 | Трубы бесшовные обсадные из стали группы Д, с короткой треугольной резьбой, наружный диаметр 140 мм, толщина стенки 6,2 мм | т
24.20.12.110.23.3.01.04-0007-002 | Трубы бесшовные обсадные из стали группы Д, с короткой треугольной резьбой, наружный диаметр 140 мм, толщина стенки 7 мм | т
24.20.12.110.23.3.01.04-0007-003 | Трубы бесшовные обсадные из стали группы Д, с короткой треугольной резьбой, наружный диаметр 140 мм, толщина стенки 7,7 мм | т
24.20.12.110.23.3.01.04-0007-004 | Трубы бесшовные обсадные из стали группы Д, с короткой треугольной резьбой, наружный диаметр 140 мм, толщина стенки 9,2 мм | т
24.20.12.110.23.3.01.04-0007-005 | Трубы бесшовные обсадные из стали группы Д, с короткой треугольной резьбой, наружный диаметр 140 мм, толщина стенки 10,5 мм | т
23.3.01.04-0012 | Трубы бесшовные обсадные из стали группы Д, с короткой треугольной резьбой, наружный диаметр 146 мм, толщина стенки 6,5-10,7 мм | т
24.20.12.110.23.3.01.04-0012-000 | Трубы бесшовные обсадные из стали группы Д, с короткой треугольной резьбой, наружный диаметр 146 мм, толщина стенки 6,5-10,7 мм | т
24.20.12.110.23.3.01.04-0012-001 | Трубы бесшовные обсадные из стали группы Д, с короткой треугольной резьбой, наружный диаметр 146 мм, толщина стенки 6,5 мм | т
24.20.12.110.23.3.01.04-0012-002 | Трубы бесшовные обсадные из стали группы Д, с короткой треугольной резьбой, наружный диаметр 146 мм, толщина стенки 7 мм | т
24.20.12.110.23.3.01.04-0012-003 | Трубы бесшовные обсадные из стали группы Д, с короткой треугольной резьбой, наружный диаметр 146 мм, толщина стенки 7,7 мм | т
24.20.12.110.23.3.01.04-0012-004 | Трубы бесшовные обсадные из стали группы Д, с короткой треугольной резьбой, наружный диаметр 146 мм, толщина стенки 8,5 мм | т
24.20.12.110.23.3.01.04-0012-005 | Трубы бесшовные обсадные из стали группы Д, с короткой треугольной резьбой, наружный диаметр 146 мм, толщина стенки 9,5 мм | т
24.20.12.110.23.3.01.04-0012-006 | Трубы бесшовные обсадные из стали группы Д, с короткой треугольной резьбой, наружный диаметр 146 мм, толщина стенки 10,7 мм | т
23.3.01.04-0018 | Трубы бесшовные обсадные из стали группы Д, с короткой треугольной резьбой, наружный диаметр 168 мм, толщина стенки 7,3-12,1 мм | т
24.20.12.110.23.3.01.04-0018-000 | Трубы бесшовные обсадные из стали группы Д, с короткой треугольной резьбой, наружный диаметр 168 мм, толщина стенки 7,3-12,1 мм | т
24.20.12.110.23.3.01.04-0018-001 | Трубы бесшовные обсадные из стали группы Д, с короткой треугольной резьбой, наружный диаметр 168 мм, толщина стенки 7,3 мм | т
24.20.12.110.23.3.01.04-0018-002 | Трубы бесшовные обсадные из стали группы Д, с короткой треугольной резьбой, наружный диаметр 168 мм, толщина стенки 8,9 мм | т
24.20.12.110.23.3.01.04-0018-003 | Трубы бесшовные обсадные из стали группы Д, с короткой треугольной резьбой, наружный диаметр 168 мм, толщина стенки 10,6 мм | т
24.20.12.110.23.3.01.04-0018-004 | Трубы бесшовные обсадные из стали группы Д, с короткой треугольной резьбой, наружный диаметр 168 мм, толщина стенки 12,1 мм | т
23.3.01.04-0022 | Трубы бесшовные обсадные из стали группы Д, с короткой треугольной резьбой, наружный диаметр 178 мм, толщина стенки 5,9 мм | т
24.20.12.110.23.3.01.04-0022-000 | Трубы бесшовные обсадные из стали группы Д, с короткой треугольной резьбой, наружный диаметр 178 мм, толщина стенки 5,9 мм | т
23.3.01.04-0023 | Трубы бесшовные обсадные из стали группы Д, с короткой треугольной резьбой, наружный диаметр 178 мм, толщина стенки 6,9-12,7 мм | т
24.20.12.110.23.3.01.04-0023-000 | Трубы бесшовные обсадные из стали группы Д, с короткой треугольной резьбой, наружный диаметр 178 мм, толщина стенки 6,9-12,7 мм | т
24.20.12.110.23.3.01.04-0023-001 | Трубы бесшовные обсадные из стали группы Д, с короткой треугольной резьбой, наружный диаметр 178 мм, толщина стенки 6,9 мм | т
24.20.12.110.23.3.01.04-0023-002 | Трубы бесшовные обсадные из стали группы Д, с короткой треугольной резьбой, наружный диаметр 178 мм, толщина стенки 8,1 мм | т
24.20.12.110.23.3.01.04-0023-003 | Трубы бесшовные обсадные из стали группы Д, с короткой треугольной резьбой, наружный диаметр 178 мм, толщина стенки 9,2 мм | т
24.20.12.110.23.3.01.04-0023-004 | Трубы бесшовные обсадные из стали группы Д, с короткой треугольной резьбой, наружный диаметр 178 мм, толщина стенки 10,4 мм | т
24.20.12.110.23.3.01.04-0023-005 | Трубы бесшовные обсадные из стали группы Д, с короткой треугольной резьбой, наружный диаметр 178 мм, толщина стенки 11,5 мм | т
24.20.12.110.23.3.01.04-0023-006 | Трубы бесшовные обсадные из стали группы Д, с короткой треугольной резьбой, наружный диаметр 178 мм, толщина стенки 12,7 мм | т
23.3.01.04-0029 | Трубы бесшовные обсадные из стали группы Д, с короткой треугольной резьбой, наружный диаметр 194 мм, толщина стенки 7,6-12,7 мм | т
24.20.12.110.23.3.01.04-0029-000 | Трубы бесшовные обсадные из стали группы Д, с короткой треугольной резьбой, наружный диаметр 194 мм, толщина стенки 7,6-12,7 мм | т
24.20.12.110.23.3.01.04-0029-001 | Трубы бесшовные обсадные из стали группы Д, с короткой треугольной резьбой, наружный диаметр 194 мм, толщина стенки 7,6 мм | т
24.20.12.110.23.3.01.04-0029-002 | Трубы бесшовные обсадные из стали группы Д, с короткой треугольной резьбой, наружный диаметр 194 мм, толщина стенки 8,3 мм | т
24.20.12.110.23.3.01.04-0029-003 | Трубы бесшовные обсадные из стали группы Д, с короткой треугольной резьбой, наружный диаметр 194 мм, толщина стенки 10,9 мм | т
24.20.12.110.23.3.01.04-0029-004 | Трубы бесшовные обсадные из стали группы Д, с короткой треугольной резьбой, наружный диаметр 194 мм, толщина стенки 12,7 мм | т
23.3.01.04-0034 | Трубы бесшовные обсадные из стали группы Д, с короткой треугольной резьбой, наружный диаметр 219 мм, толщина стенки 7,7-14,2 мм | т
24.20.12.110.23.3.01.04-0034-000 | Трубы бесшовные обсадные из стали группы Д, с короткой треугольной резьбой, наружный диаметр 219 мм, толщина стенки 7,7-14,2 мм | т
24.20.12.110.23.3.01.04-0034-001 | Трубы бесшовные обсадные из стали группы Д, с короткой треугольной резьбой, наружный диаметр 219 мм, толщина стенки 7,7 мм | т
24.20.12.110.23.3.01.04-0034-002 | Трубы бесшовные обсадные из стали группы Д, с короткой треугольной резьбой, наружный диаметр 219 мм, толщина стенки 8,9 мм | т
24.20.12.110.23.3.01.04-0034-003 | Трубы бесшовные обсадные из стали группы Д, с короткой треугольной резьбой, наружный диаметр 219 мм, толщина стенки 10,2 мм | т
24.20.12.110.23.3.01.04-0034-004 | Трубы бесшовные обсадные из стали группы Д, с короткой треугольной резьбой, наружный диаметр 219 мм, толщина стенки 11,4 мм | т
24.20.12.110.23.3.01.04-0034-005 | Трубы бесшовные обсадные из стали группы Д, с короткой треугольной резьбой, наружный диаметр 219 мм, толщина стенки 12,7 мм | т
24.20.12.110.23.3.01.04-0034-006 | Трубы бесшовные обсадные из стали группы Д, с короткой треугольной резьбой, наружный диаметр 219 мм, толщина стенки 14,2 мм | т
23.3.01.04-0040 | Трубы бесшовные обсадные из стали группы Д, с короткой треугольной резьбой, наружный диаметр 245 мм, толщина стенки 7,9-13,8 мм | т
24.20.12.110.23.3.01.04-0040-000 | Трубы бесшовные обсадные из стали группы Д, с короткой треугольной резьбой, наружный диаметр 245 мм, толщина стенки 7,9-13,8 мм | т
24.20.12.110.23.3.01.04-0040-001 | Трубы бесшовные обсадные из стали группы Д, с короткой треугольной резьбой, наружный диаметр 245 мм, толщина стенки 7,9 мм | т
24.20.12.110.23.3.01.04-0040-002 | Трубы бесшовные обсадные из стали группы Д, с короткой треугольной резьбой, наружный диаметр 245 мм, толщина стенки 8,9 мм | т
24.20.12.110.23.3.01.04-0040-003 | Трубы бесшовные обсадные из стали группы Д, с короткой треугольной резьбой, наружный диаметр 245 мм, толщина стенки 10 мм | т
24.20.12.110.23.3.01.04-0040-004 | Трубы бесшовные обсадные из стали группы Д, с короткой треугольной резьбой, наружный диаметр 245 мм, толщина стенки 11,1 мм | т
24.20.12.110.23.3.01.04-0040-005 | Трубы бесшовные обсадные из стали группы Д, с короткой треугольной резьбой, наружный диаметр 245 мм, толщина стенки 12 мм | т
24.20.12.110.23.3.01.04-0040-006 | Трубы бесшовные обсадные из стали группы Д, с короткой треугольной резьбой, наружный диаметр 245 мм, толщина стенки 13,8 мм | т
23.3.01.04-0046 | Трубы бесшовные обсадные из стали группы Д, с короткой треугольной резьбой, наружный диаметр 273 мм, толщина стенки 7,1-13,8 мм | т
24.20.12.110.23.3.01.04-0046-000 | Трубы бесшовные обсадные из стали группы Д, с короткой треугольной резьбой, наружный диаметр 273 мм, толщина стенки 7,1-13,8 мм | т
24.20.12.110.23.3.01.04-0046-001 | Трубы бесшовные обсадные из стали группы Д, с короткой треугольной резьбой, наружный диаметр 273 мм, толщина стенки 7,1 мм | т
24.20.12.110.23.3.01.04-0046-002 | Трубы бесшовные обсадные из стали группы Д, с короткой треугольной резьбой, наружный диаметр 273 мм, толщина стенки 8,9 мм | т
24.20.12.110.23.3.01.04-0046-003 | Трубы бесшовные обсадные из стали группы Д, с короткой треугольной резьбой, наружный диаметр 273 мм, толщина стенки 10,2 мм | т
24.20.12.110.23.3.01.04-0046-004 | Трубы бесшовные обсадные из стали группы Д, с короткой треугольной резьбой, наружный диаметр 273 мм, толщина стенки 11,4 мм | т
24.20.12.110.23.3.01.04-0046-005 | Трубы бесшовные обсадные из стали группы Д, с короткой треугольной резьбой, наружный диаметр 273 мм, толщина стенки 12,6 мм | т
24.20.12.110.23.3.01.04-0046-006 | Трубы бесшовные обсадные из стали группы Д, с короткой треугольной резьбой, наружный диаметр 273 мм, толщина стенки 13,8 мм | т
23.3.01.04-0052 | Трубы бесшовные обсадные из стали группы Д, с короткой треугольной резьбой, наружный диаметр 299 мм, толщина стенки 8,5-14,8 мм | т
24.20.12.110.23.3.01.04-0052-000 | Трубы бесшовные обсадные из стали группы Д, с короткой треугольной резьбой, наружный диаметр 299 мм, толщина стенки 8,5-14,8 мм | т
24.20.12.110.23.3.01.04-0052-001 | Трубы бесшовные обсадные из стали группы Д, с короткой треугольной резьбой, наружный диаметр 299 мм, толщина стенки 8,5 мм | т
24.20.12.110.23.3.01.04-0052-002 | Трубы бесшовные обсадные из стали группы Д, с короткой треугольной резьбой, наружный диаметр 299 мм, толщина стенки 9,5 мм | т
24.20.12.110.23.3.01.04-0052-003 | Трубы бесшовные обсадные из стали группы Д, с короткой треугольной резьбой, наружный диаметр 299 мм, толщина стенки 11,1 мм | т
24.20.12.110.23.3.01.04-0052-004 | Трубы бесшовные обсадные из стали группы Д, с короткой треугольной резьбой, наружный диаметр 299 мм, толщина стенки 12,4 мм | т
24.20.12.110.23.3.01.04-0052-005 | Трубы бесшовные обсадные из стали группы Д, с короткой треугольной резьбой, наружный диаметр 299 мм, толщина стенки 14,8 мм | т
23.3.01.04-0057 | Трубы бесшовные обсадные из стали группы Д, с короткой треугольной резьбой, наружным диаметр 324 мм, толщина стенки 9,5-14 мм | т
24.20.12.110.23.3.01.04-0057-000 | Трубы бесшовные обсадные из стали группы Д, с короткой треугольной резьбой, наружным диаметр 324 мм, толщина стенки 9,5-14 мм | т
24.20.12.110.23.3.01.04-0057-001 | Трубы бесшовные обсадные из стали группы Д, с короткой треугольной резьбой, наружным диаметр 324 мм, толщина стенки 9,5 мм | т
24.20.12.110.23.3.01.04-0057-002 | Трубы бесшовные обсадные из стали группы Д, с короткой треугольной резьбой, наружный диаметр 324 мм, толщина стенки 11 мм | т
24.20.12.110.23.3.01.04-0057-003 | Трубы бесшовные обсадные из стали группы Д, с короткой треугольной резьбой, наружный диаметр 324 мм, толщина стенки 12,4 мм | т
24.20.12.110.23.3.01.04-0057-004 | Трубы бесшовные обсадные из стали группы Д, с короткой треугольной резьбой, наружный диаметр 324 мм, толщина стенки 14 мм | т
23.3.01.04-0062 | Трубы бесшовные обсадные из стали группы Д, с короткой треугольной резьбой, наружный диаметр 340 мм, толщина стенки 9,7-14 мм | т
24.20.12.110.23.3.01.04-0062-000 | Трубы бесшовные обсадные из стали группы Д, с короткой треугольной резьбой, наружный диаметр 340 мм, толщина стенки 9,7-14 мм | т
24.20.12.110.23.3.01.04-0062-001 | Трубы бесшовные обсадные из стали группы Д, с короткой треугольной резьбой, наружный диаметр 340 мм, толщина стенки 10,9 мм | т
24.20.12.110.23.3.01.04-0062-002 | Трубы бесшовные обсадные из стали группы Д, с короткой треугольной резьбой, наружный диаметр 340 мм, толщина стенки 12,2 мм | т
24.20.12.110.23.3.01.04-0062-003 | Трубы бесшовные обсадные из стали группы Д, с короткой треугольной резьбой, наружный диаметр 340 мм, толщина стенки 13,1 мм | т
24.20.12.110.23.3.01.04-0062-004 | Трубы бесшовные обсадные из стали группы Д, с короткой треугольной резьбой, наружный диаметр 340 мм, толщина стенки 14 мм | т
23.3.01.04-0067 | Трубы бесшовные обсадные из стали группы Д, с короткой треугольной резьбой, наружный диаметр 351 мм, толщина стенки 9-12 мм | т
24.20.12.110.23.3.01.04-0067-000 | Трубы бесшовные обсадные из стали группы Д, с короткой треугольной резьбой, наружный диаметр 351 мм, толщина стенки 9-12 мм | т
24.20.12.110.23.3.01.04-0067-001 | Трубы бесшовные обсадные из стали группы Д, с короткой треугольной резьбой, наружный диаметр 351 мм, толщина стенки 9 мм | т
24.20.12.110.23.3.01.04-0067-002 | Трубы бесшовные обсадные из стали группы Д, с короткой треугольной резьбой, наружный диаметр 351 мм, толщина стенки 10 мм | т
24.20.12.110.23.3.01.04-0067-003 | Трубы бесшовные обсадные из стали группы Д, с короткой треугольной резьбой, наружный диаметр 351 мм, толщина стенки 11 мм | т
24.20.12.110.23.3.01.04-0067-004 | Трубы бесшовные обсадные из стали группы Д, с короткой треугольной резьбой, наружный диаметр 351 мм, толщина стенки 12 мм | т
23.3.01.04-0071 | Трубы бесшовные обсадные из стали группы Д, с короткой треугольной резьбой, наружный диаметр 377 мм, толщина стенки 9-12 мм | т
24.20.12.110.23.3.01.04-0071-000 | Трубы бесшовные обсадные из стали группы Д, с короткой треугольной резьбой, наружный диаметр 377 мм, толщина стенки 9-12 мм | т
24.20.12.110.23.3.01.04-0071-001 | Трубы бесшовные обсадные из стали группы Д, с короткой треугольной резьбой, наружный диаметр 377 мм, толщина стенки 9 мм | т
24.20.12.110.23.3.01.04-0071-002 | Трубы бесшовные обсадные из стали группы Д, с короткой треугольной резьбой, наружный диаметр 377 мм, толщина стенки 10 мм | т
24.20.12.110.23.3.01.04-0071-003 | Трубы бесшовные обсадные из стали группы Д, с короткой треугольной резьбой, наружный диаметр 377 мм, толщина стенки 12 мм | т
23.3.01.04-0073 | Трубы бесшовные обсадные из стали группы Д, с короткой и нормальной длиной резьбы, с навернутыми муфтами, предохранительными ниппелями, наружный диаметр 377 мм, толщина стенки 11 мм | м
24.20.12.110.23.3.01.04-0073-000 | Трубы бесшовные обсадные из стали группы Д, с короткой и нормальной длиной резьбы, с навернутыми муфтами, предохранительными ниппелями, наружный диаметр 377 мм, толщина стенки 11 мм | м
23.3.01.04-0075 | Трубы бесшовные обсадные из стали группы Д, с короткой треугольной резьбой, наружный диаметр 406 мм, толщина стенки 9,5-12,6 мм | т
24.20.12.110.23.3.01.04-0075-000 | Трубы бесшовные обсадные из стали группы Д, с короткой треугольной резьбой, наружный диаметр 406 мм, толщина стенки 9,5-12,6 мм | т
24.20.12.110.23.3.01.04-0075-001 | Трубы бесшовные обсадные из стали группы Д, с короткой треугольной резьбой, наружный диаметр 406 мм, толщина стенки 9,5 мм | т
24.20.12.110.23.3.01.04-0075-002 | Трубы бесшовные обсадные из стали группы Д, с короткой треугольной резьбой, наружный диаметр 406 мм, толщина стенки 11,1 мм | т
24.20.12.110.23.3.01.04-0075-003 | Трубы бесшовные обсадные из стали группы Д, с короткой треугольной резьбой, наружный диаметр 406 мм, толщина стенки 12,6 мм | т
23.3.01.04-0078 | Трубы бесшовные обсадные из стали группы Д, с короткой треугольной резьбой, наружный диаметр 426 мм, толщина стенки 10-11 мм | т
24.20.12.110.23.3.01.04-0078-000 | Трубы бесшовные обсадные из стали группы Д, с короткой треугольной резьбой, наружный диаметр 426 мм, толщина стенки 10-11 мм | т
24.20.12.110.23.3.01.04-0078-001 | Трубы бесшовные обсадные из стали группы Д, с короткой треугольной резьбой, наружный диаметр 426 мм, толщина стенки 10 мм | т
24.20.12.110.23.3.01.04-0078-002 | Трубы бесшовные обсадные из стали группы Д, с короткой треугольной резьбой, наружный диаметр 426 мм, толщина стенки 11 мм | т
23.3.01.04-0080 | Трубы бесшовные обсадные из стали группы Д, с короткой и нормальной длиной резьбы, с навернутыми муфтами, предохранительными ниппелями, наружный диаметр 426 мм, толщина стенки 12 мм | м
24.20.12.110.23.3.01.04-0080-000 | Трубы бесшовные обсадные из стали группы Д, с короткой и нормальной длиной резьбы, с навернутыми муфтами, предохранительными ниппелями, наружный диаметр 426 мм, толщина стенки 12 мм | м
23.3.01.04-0081 | Трубы бесшовные обсадные из стали группы Д, с короткой треугольной резьбой, наружный диаметр 473 мм, толщина стенки 11,1 мм | т
24.20.12.110.23.3.01.04-0081-000 | Трубы бесшовные обсадные из стали группы Д, с короткой треугольной резьбой, наружный диаметр 473 мм, толщина стенки 11,1 мм | т
23.3.01.04-0082 | Трубы бесшовные обсадные из стали группы Д, с короткой треугольной резьбой, наружный диаметр 508 мм, толщина стенки 11,1 мм | т
24.20.12.110.23.3.01.04-0082-000 | Трубы бесшовные обсадные из стали группы Д, с короткой треугольной резьбой, наружный диаметр 508 мм, толщина стенки 11,1 мм | т
Группа 23.3.01.05: Трубы бурильные геологоразведочные | Группа 23.3.01.05: Трубы бурильные геологоразведочные | Группа 23.3.01.05: Трубы бурильные геологоразведочные
23.3.01.05-0001 | Трубы бурильные стальные универсальные с приварными замками, наружный диаметр 43 мм, толщина стенки 4,5 мм | м
24.20.12.130.23.3.01.05-0001-000 | Трубы бурильные стальные универсальные с приварными замками, наружный диаметр 43 мм, толщина стенки 4,5 мм | м
23.3.01.05-0003 | Трубы бурильные стальные универсальные с приварными замками, наружный диаметр 63,5 мм, толщина стенки 6 мм | м
24.20.12.130.23.3.01.05-0003-000 | Трубы бурильные стальные универсальные с приварными замками, наружный диаметр 63,5 мм, толщина стенки 6 мм | м
Группа 23.3.01.06: Трубы бурильные с высаженными внутрь концами | Группа 23.3.01.06: Трубы бурильные с высаженными внутрь концами | Группа 23.3.01.06: Трубы бурильные с высаженными внутрь концами
23.3.01.06-0001 | Трубы бурильные из стали группы Д с высаженными внутрь концами и муфты к ним, наружный диаметр 73 мм, толщина стенки 7 мм | м
24.20.12.130.23.3.01.06-0001-000 | Трубы бурильные из стали группы Д с высаженными внутрь концами и муфты к ним, наружный диаметр 73 мм, толщина стенки 7 мм | м
23.3.01.06-0004 | Трубы бурильные из стали группы Д с высаженными внутрь концами и муфты к ним, наружный диаметр 89 мм, толщина стенки 7 мм | м
24.20.12.130.23.3.01.06-0004-000 | Трубы бурильные из стали группы Д с высаженными внутрь концами и муфты к ним, наружный диаметр 89 мм, толщина стенки 7 мм | м
23.3.01.06-0005 | Трубы бурильные из стали группы Д с высаженными внутрь концами и муфты к ним, наружный диаметр 89 мм, толщина стенки 9 мм | м
24.20.12.130.23.3.01.06-0005-000 | Трубы бурильные из стали группы Д с высаженными внутрь концами и муфты к ним, наружный диаметр 89 мм, толщина стенки 9 мм | м
23.3.01.06-0006 | Трубы бурильные из стали группы Д с высаженными внутрь концами, наружный диаметр 89 мм, толщина стенки 11 мм | м
24.20.12.130.23.3.01.06-0006-000 | Трубы бурильные из стали группы Д с высаженными внутрь концами, наружный диаметр 89 мм, толщина стенки 11 мм | м
23.3.01.06-0008 | Трубы бурильные из стали группы Д с высаженными внутрь концами и муфты к ним, наружный диаметр 102 мм, толщина стенки 8 мм | м
24.20.12.130.23.3.01.06-0008-000 | Трубы бурильные из стали группы Д с высаженными внутрь концами и муфты к ним, наружный диаметр 102 мм, толщина стенки 8 мм | м
23.3.01.06-0013 | Трубы бурильные из стали группы Д с комбинированной высадкой и муфты к ним, наружный диаметр 114 мм, толщина стенки 9 мм | м
24.20.12.130.23.3.01.06-0013-000 | Трубы бурильные из стали группы Д с комбинированной высадкой и муфты к ним, наружный диаметр 114 мм, толщина стенки 9 мм | м
23.3.01.06-0015 | Трубы бурильные из стали группы Д с высаженными внутрь концами и муфты к ним, наружный диаметр 114 мм, толщина стенки 11 мм | м
24.20.12.130.23.3.01.06-0015-000 | Трубы бурильные из стали группы Д с высаженными внутрь концами и муфты к ним, наружный диаметр 114 мм, толщина стенки 11 мм | м
23.3.01.06-0021 | Трубы бурильные из стали группы Д с комбинированной высадкой и муфты к ним, наружный диаметр 140 мм, толщина стенки 9 мм | м
24.20.12.130.23.3.01.06-0021-000 | Трубы бурильные из стали группы Д с комбинированной высадкой и муфты к ним, наружный диаметр 140 мм, толщина стенки 9 мм | м
23.3.01.06-0022 | Трубы бурильные из стали группы Д с высаженными внутрь концами и муфты к ним, наружный диаметр 140 мм, толщина стенки 10 мм | м
24.20.12.130.23.3.01.06-0022-000 | Трубы бурильные из стали группы Д с высаженными внутрь концами и муфты к ним, наружный диаметр 140 мм, толщина стенки 10 мм | м
23.3.01.06-0023 | Трубы бурильные из стали группы Д с высаженными внутрь концами, наружный диаметр 140 мм, толщина стенки 11 мм | м
24.20.12.130.23.3.01.06-0023-000 | Трубы бурильные из стали группы Д с высаженными внутрь концами, наружный диаметр 140 мм, толщина стенки 11 мм | м
23.3.01.06-0024 | Трубы бурильные из стали группы Д с высаженными внутрь концами и муфты к ним, наружный диаметр 168 мм, толщина стенки 9 мм | м
24.20.12.130.23.3.01.06-0024-000 | Трубы бурильные из стали группы Д с высаженными внутрь концами и муфты к ним, наружный диаметр 168 мм, толщина стенки 9 мм | м
23.3.01.06-0030 | Трубы бурильные из стали группы Д с высаженными наружу концами и муфты к ним, наружный диаметр 73 мм, толщина стенки 7 мм | м
24.20.12.130.23.3.01.06-0030-000 | Трубы бурильные из стали группы Д с высаженными наружу концами и муфты к ним, наружный диаметр 73 мм, толщина стенки 7 мм | м
23.3.01.06-0031 | Трубы бурильные из стали группы Д с высаженными наружу концами и муфты к ним, наружный диаметр 89 мм, толщина стенки 9 мм | м
24.20.12.130.23.3.01.06-0031-000 | Трубы бурильные из стали группы Д с высаженными наружу концами и муфты к ним, наружный диаметр 89 мм, толщина стенки 9 мм | м
23.3.01.06-0032 | Трубы бурильные из стали группы Д с высаженными наружу концами и муфты к ним, наружный диаметр 102 мм, толщина стенки 9 мм | м
24.20.12.130.23.3.01.06-0032-000 | Трубы бурильные из стали группы Д с высаженными наружу концами и муфты к ним, наружный диаметр 102 мм, толщина стенки 9 мм | м
23.3.01.06-0033 | Трубы бурильные из стали группы Д с высаженными наружу концами и муфты к ним, наружный диаметр 114 мм, толщина стенки 9 мм | м
24.20.12.130.23.3.01.06-0033-000 | Трубы бурильные из стали группы Д с высаженными наружу концами и муфты к ним, наружный диаметр 114 мм, толщина стенки 9 мм | м
23.3.01.06-0034 | Трубы бурильные из стали группы Д с высаженными наружу концами и муфты к ним, наружный диаметр 140 мм, толщина стенки 9 мм | м
24.20.12.130.23.3.01.06-0034-000 | Трубы бурильные из стали группы Д с высаженными наружу концами и муфты к ним, наружный диаметр 140 мм, толщина стенки 9 мм | м
Группа 23.3.01.07: Трубы бурильные утяжеленные | Группа 23.3.01.07: Трубы бурильные утяжеленные | Группа 23.3.01.07: Трубы бурильные утяжеленные
23.3.01.07-0002 | Трубы стальные бурильные утяжеленные из стали группы К, тип УБТ, наружный диаметр 89 мм, толщина стенки 16 мм | м
24.20.12.130.23.3.01.07-0002-000 | Трубы стальные бурильные утяжеленные из стали группы К, тип УБТ, наружный диаметр 89 мм, толщина стенки 16 мм | м
23.3.01.07-0003 | Трубы стальные бурильные утяжеленные из стали группы К, тип УБТ, наружный диаметр 89 мм, толщина стенки 19 мм | м
24.20.12.130.23.3.01.07-0003-000 | Трубы стальные бурильные утяжеленные из стали группы К, тип УБТ, наружный диаметр 89 мм, толщина стенки 19 мм | м
23.3.01.07-0015 | Трубы бурильные утяжеленные из стали группы Д, наружный диаметр 165,1 мм, внутренний диаметр 71 мм | м
24.20.12.130.23.3.01.07-0015-000 | Трубы бурильные утяжеленные из стали группы Д, наружный диаметр 165,1 мм, внутренний диаметр 71 мм | м
Группа 23.3.01.08: Трубы обсадные инвентарные | Группа 23.3.01.08: Трубы обсадные инвентарные | Группа 23.3.01.08: Трубы обсадные инвентарные
23.3.01.08-0001 | Трубы стальные обсадные инвентарные, диаметр 620 мм, толщина стенки 40 мм, длина секции 6 м | м
24.20.12.110.23.3.01.08-0001-000 | Трубы стальные обсадные инвентарные, диаметр 620 мм, толщина стенки 40 мм, длина секции 6 м | м
23.3.01.08-0002 | Трубы стальные обсадные инвентарные, диаметр 620 мм, толщина стенки 40 мм, длина ножевой секции 2 м | м
24.20.12.110.23.3.01.08-0002-000 | Трубы стальные обсадные инвентарные, диаметр 620 мм, толщина стенки 40 мм, длина ножевой секции 2 м | м
23.3.01.08-0003 | Трубы стальные обсадные инвентарные, диаметр 750 мм, толщина стенки 40 мм, длина секции 6 м | м
24.20.12.110.23.3.01.08-0003-000 | Трубы стальные обсадные инвентарные, диаметр 750 мм, толщина стенки 40 мм, длина секции 6 м | м
23.3.01.08-0004 | Трубы стальные обсадные инвентарные, диаметр 750 мм, толщина стенки 40 мм, длина ножевой секции 2 м | м
24.20.12.110.23.3.01.08-0004-000 | Трубы стальные обсадные инвентарные, диаметр 750 мм, толщина стенки 40 мм, длина ножевой секции 2 м | м
23.3.01.08-0005 | Трубы стальные обсадные инвентарные, диаметр 800 мм, толщина стенки 40 мм, длина секции 6 м | м
24.20.12.110.23.3.01.08-0005-000 | Трубы стальные обсадные инвентарные, диаметр 800 мм, толщина стенки 40 мм, длина секции 6 м | м
23.3.01.08-0006 | Трубы стальные обсадные инвентарные, диаметр 800 мм, толщина стенки 40 мм, длина ножевой секции 2 м | м
24.20.12.110.23.3.01.08-0006-000 | Трубы стальные обсадные инвентарные, диаметр 800 мм, толщина стенки 40 мм, длина ножевой секции 2 м | м
23.3.01.08-0007 | Трубы стальные обсадные инвентарные, диаметр 1000 мм, толщина стенки 40 мм, длина секции 6 м | м
24.20.12.110.23.3.01.08-0007-000 | Трубы стальные обсадные инвентарные, диаметр 1000 мм, толщина стенки 40 мм, длина секции 6 м | м
23.3.01.08-0008 | Трубы стальные обсадные инвентарные, диаметр 1000 мм, толщина стенки 40 мм, длина ножевой секции 2 м | м
24.20.12.110.23.3.01.08-0008-000 | Трубы стальные обсадные инвентарные, диаметр 1000 мм, толщина стенки 40 мм, длина ножевой секции 2 м | м
23.3.01.08-0009 | Трубы стальные обсадные инвентарные, диаметр 1180 мм, толщина стенки 40 мм, длина секции 6 м | м
24.20.12.110.23.3.01.08-0009-000 | Трубы стальные обсадные инвентарные, диаметр 1180 мм, толщина стенки 40 мм, длина секции 6 м | м
23.3.01.08-0010 | Трубы стальные обсадные инвентарные, диаметр 1180 мм, толщина стенки 40 мм, длина ножевой секции 2 м | м
24.20.12.110.23.3.01.08-0010-000 | Трубы стальные обсадные инвентарные, диаметр 1180 мм, толщина стенки 40 мм, длина ножевой секции 2 м | м
23.3.01.08-0011 | Трубы стальные обсадные инвентарные, диаметр 1500 мм, толщина стенки 50 мм, длина секции 6 м | м
24.20.12.110.23.3.01.08-0011-000 | Трубы стальные обсадные инвентарные, диаметр 1500 мм, толщина стенки 50 мм, длина секции 6 м | м
23.3.01.08-0012 | Трубы стальные обсадные инвентарные, диаметр 1500 мм, толщина стенки 50 мм, длина ножевой секции 2 м | м
24.20.12.110.23.3.01.08-0012-000 | Трубы стальные обсадные инвентарные, диаметр 1500 мм, толщина стенки 50 мм, длина ножевой секции 2 м | м
23.3.01.08-0021 | Трубы стальные обсадные инвентарные, диаметр 1180 мм, толщина стенки 40 мм, длина секции 4 м | м
24.20.12.110.23.3.01.08-0021-000 | Трубы стальные обсадные инвентарные, диаметр 1180 мм, толщина стенки 40 мм, длина секции 4 м | м
23.3.01.08-0022 | Трубы стальные обсадные инвентарные, диаметр 1500 мм, толщина стенки 50 мм, длина секции 4 м | м
24.20.12.110.23.3.01.08-0022-000 | Трубы стальные обсадные инвентарные, диаметр 1500 мм, толщина стенки 50 мм, длина секции 4 м | м
23.3.01.08-0023 | Трубы стальные обсадные инвентарные, диаметр 1180 мм, толщина стенки 40 мм, длина секции 2 м | м
24.20.12.110.23.3.01.08-0023-000 | Трубы стальные обсадные инвентарные, диаметр 1180 мм, толщина стенки 40 мм, длина секции 2 м | м
23.3.01.08-0024 | Трубы стальные обсадные инвентарные, диаметр 1500 мм, толщина стенки 50 мм, длина секции 2 м | м
24.20.12.110.23.3.01.08-0024-000 | Трубы стальные обсадные инвентарные, диаметр 1500 мм, толщина стенки 50 мм, длина секции 2 м | м
23.3.01.08-0025 | Трубы стальные обсадные инвентарные, диаметр 880 мм, толщина стенки 40 мм, длина секции 6 м | м
24.20.12.110.23.3.01.08-0025-000 | Трубы стальные обсадные инвентарные, диаметр 880 мм, толщина стенки 40 мм, длина секции 6 м | м
23.3.01.08-0026 | Трубы стальные обсадные инвентарные, диаметр 880 мм, толщина стенки 40 мм, длина ножевой секции 2 м | м
24.20.12.110.23.3.01.08-0026-000 | Трубы стальные обсадные инвентарные, диаметр 880 мм, толщина стенки 40 мм, длина ножевой секции 2 м | м
23.3.01.08-0027 | Трубы стальные обсадные инвентарные, диаметр 620 мм, толщина стенки 40 мм, длина секции 4 м | м
24.20.12.110.23.3.01.08-0027-000 | Трубы стальные обсадные инвентарные, диаметр 620 мм, толщина стенки 40 мм, длина секции 4 м | м
23.3.01.08-0028 | Трубы стальные обсадные инвентарные, диаметр 750 мм, толщина стенки 40 мм, длина секции 4 м | м
24.20.12.110.23.3.01.08-0028-000 | Трубы стальные обсадные инвентарные, диаметр 750 мм, толщина стенки 40 мм, длина секции 4 м | м
23.3.01.08-0029 | Трубы стальные обсадные инвентарные, диаметр 880 мм, толщина стенки 40 мм, длина секции 4 м | м
24.20.12.110.23.3.01.08-0029-000 | Трубы стальные обсадные инвентарные, диаметр 880 мм, толщина стенки 40 мм, длина секции 4 м | м
Группа 23.3.01.09: Трубы колонковые и обсадные геологоразведочные | Группа 23.3.01.09: Трубы колонковые и обсадные геологоразведочные | Группа 23.3.01.09: Трубы колонковые и обсадные геологоразведочные
23.3.01.09-0001 | Трубы бесшовные обсадные из стали группы Д с высокогерметичными соединениями и муфты к ним, диаметр 114 мм, толщина стенки 8,6 мм | м
24.20.12.110.23.3.01.09-0001-000 | Трубы бесшовные обсадные из стали группы Д с высокогерметичными соединениями и муфты к ним, диаметр 114 мм, толщина стенки 8,6 мм | м
23.3.01.09-0002 | Трубы бесшовные обсадные из стали группы Д с высокогерметичными соединениями и муфты к ним, диаметр 127 мм, толщина стенки 9,2 мм | м
24.20.12.110.23.3.01.09-0002-000 | Трубы бесшовные обсадные из стали группы Д с высокогерметичными соединениями и муфты к ним, диаметр 127 мм, толщина стенки 9,2 мм | м
23.3.01.09-0003 | Трубы бесшовные обсадные из стали группы Д с высокогерметичными соединениями и муфты к ним, диаметр 140 мм, толщина стенки 9,2 мм | м
24.20.12.110.23.3.01.09-0003-000 | Трубы бесшовные обсадные из стали группы Д с высокогерметичными соединениями и муфты к ним, диаметр 140 мм, толщина стенки 9,2 мм | м
23.3.01.09-0004 | Трубы бесшовные обсадные из стали группы Д с высокогерметичными соединениями и муфты к ним, диаметр 146 мм, толщина стенки 8,9 мм | м
24.20.12.110.23.3.01.09-0004-000 | Трубы бесшовные обсадные из стали группы Д с высокогерметичными соединениями и муфты к ним, диаметр 146 мм, толщина стенки 8,9 мм | м
23.3.01.09-0005 | Трубы бесшовные обсадные из стали группы Д с высокогерметичными соединениями и муфты к ним, диаметр 178 мм, толщина стенки 11,5 мм | м
24.20.12.110.23.3.01.09-0005-000 | Трубы бесшовные обсадные из стали группы Д с высокогерметичными соединениями и муфты к ним, диаметр 178 мм, толщина стенки 11,5 мм | м
23.3.01.09-0006 | Трубы бесшовные обсадные из стали группы Д с высокогерметичными соединениями и муфты к ним, диаметр 194 мм, толщина стенки 10,9 мм | м
24.20.12.110.23.3.01.09-0006-000 | Трубы бесшовные обсадные из стали группы Д с высокогерметичными соединениями и муфты к ним, диаметр 194 мм, толщина стенки 10,9 мм | м
23.3.01.09-0007 | Трубы бесшовные обсадные из стали группы Д с высокогерметичными соединениями и муфты к ним, диаметр 219 мм, толщина стенки 11,4 мм | м
24.20.12.110.23.3.01.09-0007-000 | Трубы бесшовные обсадные из стали группы Д с высокогерметичными соединениями и муфты к ним, диаметр 219 мм, толщина стенки 11,4 мм | м
23.3.01.09-0008 | Трубы бесшовные обсадные из стали группы Д с высокогерметичными соединениями и муфты к ним, диаметр 245 мм, толщина стенки 11,1 мм | м
24.20.12.110.23.3.01.09-0008-000 | Трубы бесшовные обсадные из стали группы Д с высокогерметичными соединениями и муфты к ним, диаметр 245 мм, толщина стенки 11,1 мм | м
23.3.01.09-0009 | Трубы бесшовные обсадные из стали группы Д с высокогерметичными соединениями и муфты к ним, диаметр 273 мм, толщина стенки 11,4 мм | м
24.20.12.110.23.3.01.09-0009-000 | Трубы бесшовные обсадные из стали группы Д с высокогерметичными соединениями и муфты к ним, диаметр 273 мм, толщина стенки 11,4 мм | м
23.3.01.09-0020 | Трубы обсадные колонковые из стали группы Д, тип соединения трубы - ниппельное, наружный диаметр 89 мм, толщина стенки 5 мм, длина 4500-6000 мм | м
24.20.12.130.23.3.01.09-0020-000 | Трубы обсадные колонковые из стали группы Д, тип соединения трубы - ниппельное, наружный диаметр 89 мм, толщина стенки 5 мм, длина 4500-6000 мм | м
23.3.01.09-0022 | Трубы обсадные колонковые из стали группы Д, тип соединения трубы - ниппельное, наружный диаметр 127 мм, толщина стенки 5 мм, длина 4500-6000 мм | м
24.20.12.130.23.3.01.09-0022-000 | Трубы обсадные колонковые из стали группы Д, тип соединения трубы - ниппельное, наружный диаметр 127 мм, толщина стенки 5 мм, длина 4500-6000 мм | м
23.3.01.09-0024 | Трубы обсадные колонковые из стали группы Д, тип соединения трубы - ниппельное, наружный диаметр 146 мм, толщина стенки 5 мм, длина 4500-6000 мм | м
24.20.12.130.23.3.01.09-0024-000 | Трубы обсадные колонковые из стали группы Д, тип соединения трубы - ниппельное, наружный диаметр 146 мм, толщина стенки 5 мм, длина 4500-6000 мм | м
Раздел 23.3.03: Трубы стальные бесшовные горячедеформированные | Раздел 23.3.03: Трубы стальные бесшовные горячедеформированные | Раздел 23.3.03: Трубы стальные бесшовные горячедеформированные
Группа 23.3.03.01: Трубы стальные бесшовные горячедеформированные из коррозионно-стойкой стали | Группа 23.3.03.01: Трубы стальные бесшовные горячедеформированные из коррозионно-стойкой стали | Группа 23.3.03.01: Трубы стальные бесшовные горячедеформированные из коррозионно-стойкой стали
23.3.03.01-0001 | Трубы бесшовные горячедеформированные из коррозионно-стойкой стали, марка 12Х18Н10Т, наружный диаметр 76 мм, толщина стенки 3,5 мм | м
24.20.13.110.23.3.03.01-0001-000 | Трубы бесшовные горячедеформированные из коррозионно-стойкой стали, марка 12Х18Н10Т, наружный диаметр 76 мм, толщина стенки 3,5 мм | м
23.3.03.01-0002 | Трубы бесшовные горячедеформированные из коррозионно-стойкой стали, марка 12Х18Н10Т, наружный диаметр 76 мм, толщина стенки 4,0 мм | м
24.20.13.110.23.3.03.01-0002-000 | Трубы бесшовные горячедеформированные из коррозионно-стойкой стали, марка 12Х18Н10Т, наружный диаметр 76 мм, толщина стенки 4,0 мм | м
23.3.03.01-0003 | Трубы бесшовные горячедеформированные из коррозионно-стойкой стали, марка 12Х18Н10Т, наружный диаметр 76 мм, толщина стенки 5,0 мм | м
24.20.13.110.23.3.03.01-0003-000 | Трубы бесшовные горячедеформированные из коррозионно-стойкой стали, марка 12Х18Н10Т, наружный диаметр 76 мм, толщина стенки 5,0 мм | м
23.3.03.01-0004 | Трубы бесшовные горячедеформированные из коррозионно-стойкой стали, марка 12Х18Н10Т, наружный диаметр 89 мм, толщина стенки 3,5 мм | м
24.20.13.110.23.3.03.01-0004-000 | Трубы бесшовные горячедеформированные из коррозионно-стойкой стали, марка 12Х18Н10Т, наружный диаметр 89 мм, толщина стенки 3,5 мм | м
23.3.03.01-0005 | Трубы бесшовные горячедеформированные из коррозионно-стойкой стали, марка 12Х18Н10Т, наружный диаметр 89 мм, толщина стенки 4,0 мм | м
24.20.13.110.23.3.03.01-0005-000 | Трубы бесшовные горячедеформированные из коррозионно-стойкой стали, марка 12Х18Н10Т, наружный диаметр 89 мм, толщина стенки 4,0 мм | м
23.3.03.01-0006 | Трубы бесшовные горячедеформированные из коррозионно-стойкой стали, марка 12Х18Н10Т, наружный диаметр 89 мм, толщина стенки 5,0 мм | м
24.20.13.110.23.3.03.01-0006-000 | Трубы бесшовные горячедеформированные из коррозионно-стойкой стали, марка 12Х18Н10Т, наружный диаметр 89 мм, толщина стенки 5,0 мм | м
23.3.03.01-0007 | Трубы бесшовные горячедеформированные из коррозионно-стойкой стали, марка 12Х18Н10Т, наружный диаметр 89 мм, толщина стенки 6,0 мм | м
24.20.13.110.23.3.03.01-0007-000 | Трубы бесшовные горячедеформированные из коррозионно-стойкой стали, марка 12Х18Н10Т, наружный диаметр 89 мм, толщина стенки 6,0 мм | м
23.3.03.01-0008 | Трубы бесшовные горячедеформированные из коррозионно-стойкой стали, марка 12Х18Н10Т, наружный диаметр 108 мм, толщина стенки 5,0 мм | м
24.20.13.110.23.3.03.01-0008-000 | Трубы бесшовные горячедеформированные из коррозионно-стойкой стали, марка 12Х18Н10Т, наружный диаметр 108 мм, толщина стенки 5,0 мм | м
23.3.03.01-0009 | Трубы бесшовные горячедеформированные из коррозионно-стойкой стали, марка 12Х18Н10Т, наружный диаметр 108 мм, толщина стенки 6,0 мм | м
24.20.13.110.23.3.03.01-0009-000 | Трубы бесшовные горячедеформированные из коррозионно-стойкой стали, марка 12Х18Н10Т, наружный диаметр 108 мм, толщина стенки 6,0 мм | м
23.3.03.01-0010 | Трубы бесшовные горячедеформированные из коррозионно-стойкой стали, марка 12Х18Н10Т, наружный диаметр 133 мм, толщина стенки 4,0 мм | м
24.20.13.110.23.3.03.01-0010-000 | Трубы бесшовные горячедеформированные из коррозионно-стойкой стали, марка 12Х18Н10Т, наружный диаметр 133 мм, толщина стенки 4,0 мм | м
23.3.03.01-0011 | Трубы бесшовные горячедеформированные из коррозионно-стойкой стали, марка 12Х18Н10Т, наружный диаметр 133 мм, толщина стенки 5,0 мм | м
24.20.13.110.23.3.03.01-0011-000 | Трубы бесшовные горячедеформированные из коррозионно-стойкой стали, марка 12Х18Н10Т, наружный диаметр 133 мм, толщина стенки 5,0 мм | м
23.3.03.01-0012 | Трубы бесшовные горячедеформированные из коррозионно-стойкой стали, марка 12Х18Н10Т, наружный диаметр 133 мм, толщина стенки 6,0 мм | м
24.20.13.110.23.3.03.01-0012-000 | Трубы бесшовные горячедеформированные из коррозионно-стойкой стали, марка 12Х18Н10Т, наружный диаметр 133 мм, толщина стенки 6,0 мм | м
23.3.03.01-0013 | Трубы бесшовные горячедеформированные из коррозионно-стойкой стали, марка 12Х18Н10Т, наружный диаметр 133 мм, толщина стенки 8,0 мм | м
24.20.13.110.23.3.03.01-0013-000 | Трубы бесшовные горячедеформированные из коррозионно-стойкой стали, марка 12Х18Н10Т, наружный диаметр 133 мм, толщина стенки 8,0 мм | м
23.3.03.01-0014 | Трубы бесшовные горячедеформированные из коррозионно-стойкой стали, марка 12Х18Н10Т, наружный диаметр 159 мм, толщина стенки 4,0 мм | м
24.20.13.110.23.3.03.01-0014-000 | Трубы бесшовные горячедеформированные из коррозионно-стойкой стали, марка 12Х18Н10Т, наружный диаметр 159 мм, толщина стенки 4,0 мм | м
23.3.03.01-0015 | Трубы бесшовные горячедеформированные из коррозионно-стойкой стали, марка 12Х18Н10Т, наружный диаметр 159 мм, толщина стенки 4,5 мм | м
24.20.13.110.23.3.03.01-0015-000 | Трубы бесшовные горячедеформированные из коррозионно-стойкой стали, марка 12Х18Н10Т, наружный диаметр 159 мм, толщина стенки 4,5 мм | м
23.3.03.01-0016 | Трубы бесшовные горячедеформированные из коррозионно-стойкой стали, марка 12Х18Н10Т, наружный диаметр 159 мм, толщина стенки 5,0 мм | м
24.20.13.110.23.3.03.01-0016-000 | Трубы бесшовные горячедеформированные из коррозионно-стойкой стали, марка 12Х18Н10Т, наружный диаметр 159 мм, толщина стенки 5,0 мм | м
23.3.03.01-0017 | Трубы бесшовные горячедеформированные из коррозионно-стойкой стали, марка 12Х18Н10Т, наружный диаметр 159 мм, толщина стенки 6,0 мм | м
24.20.13.110.23.3.03.01-0017-000 | Трубы бесшовные горячедеформированные из коррозионно-стойкой стали, марка 12Х18Н10Т, наружный диаметр 159 мм, толщина стенки 6,0 мм | м
23.3.03.01-0018 | Трубы бесшовные горячедеформированные из коррозионно-стойкой стали, марка 12Х18Н10Т, наружный диаметр 159 мм, толщина стенки 8,0 мм | м
24.20.13.110.23.3.03.01-0018-000 | Трубы бесшовные горячедеформированные из коррозионно-стойкой стали, марка 12Х18Н10Т, наружный диаметр 159 мм, толщина стенки 8,0 мм | м
23.3.03.01-0019 | Трубы бесшовные горячедеформированные из коррозионно-стойкой стали, марка 12Х18Н10Т, наружный диаметр 159 мм, толщина стенки 9,0 мм | м
24.20.13.110.23.3.03.01-0019-000 | Трубы бесшовные горячедеформированные из коррозионно-стойкой стали, марка 12Х18Н10Т, наружный диаметр 159 мм, толщина стенки 9,0 мм | м
23.3.03.01-0020 | Трубы бесшовные горячедеформированные из коррозионно-стойкой стали, марка 12Х18Н10Т, наружный диаметр 219 мм, толщина стенки 10,0 мм | м
24.20.13.110.23.3.03.01-0020-000 | Трубы бесшовные горячедеформированные из коррозионно-стойкой стали, марка 12Х18Н10Т, наружный диаметр 219 мм, толщина стенки 10,0 мм | м
23.3.03.01-0021 | Трубы бесшовные горячедеформированные из коррозионно-стойкой стали, марка 12Х18Н10Т, наружный диаметр 219 мм, толщина стенки 12,0 мм | м
24.20.13.110.23.3.03.01-0021-000 | Трубы бесшовные горячедеформированные из коррозионно-стойкой стали, марка 12Х18Н10Т, наружный диаметр 219 мм, толщина стенки 12,0 мм | м
23.3.03.01-0022 | Трубы бесшовные горячедеформированные из коррозионно-стойкой стали, марка 12Х18Н10Т, наружный диаметр 273 мм, толщина стенки 14,0 мм | м
24.20.13.110.23.3.03.01-0022-000 | Трубы бесшовные горячедеформированные из коррозионно-стойкой стали, марка 12Х18Н10Т, наружный диаметр 273 мм, толщина стенки 14,0 мм | м
23.3.03.01-0024 | Трубы бесшовные горячедеформированные из коррозионно-стойкой стали, марка 12Х18Н10Т, наружный диаметр 325 мм, толщина стенки 14,0 мм | м
24.20.13.110.23.3.03.01-0024-000 | Трубы бесшовные горячедеформированные из коррозионно-стойкой стали, марка 12Х18Н10Т, наружный диаметр 325 мм, толщина стенки 14,0 мм | м
Группа 23.3.03.02: Трубы стальные бесшовные горячедеформированные из углеродистой стали | Группа 23.3.03.02: Трубы стальные бесшовные горячедеформированные из углеродистой стали | Группа 23.3.03.02: Трубы стальные бесшовные горячедеформированные из углеродистой стали
23.3.03.02-0011 | Трубы стальные бесшовные горячедеформированные со снятой фаской из стали марок 10, 20, 35, наружный диаметр 25 мм, толщина стенки 2,5 мм | м
24.20.13.110.23.3.03.02-0011-000 | Трубы стальные бесшовные горячедеформированные со снятой фаской из стали марок 10, 20, 35, наружный диаметр 25 мм, толщина стенки 2,5 мм | м
23.3.03.02-0012 | Трубы стальные бесшовные горячедеформированные со снятой фаской из стали марок 10, 20, 35, наружный диаметр 25 мм, толщина стенки 2,8 мм | м
24.20.13.110.23.3.03.02-0012-000 | Трубы стальные бесшовные горячедеформированные со снятой фаской из стали марок 10, 20, 35, наружный диаметр 25 мм, толщина стенки 2,8 мм | м
23.3.03.02-0013 | Трубы стальные бесшовные горячедеформированные со снятой фаской из стали марок 10, 20, 35, наружный диаметр 25 мм, толщина стенки 3 мм | м
24.20.13.110.23.3.03.02-0013-000 | Трубы стальные бесшовные горячедеформированные со снятой фаской из стали марок 10, 20, 35, наружный диаметр 25 мм, толщина стенки 3 мм | м
23.3.03.02-0014 | Трубы стальные бесшовные горячедеформированные со снятой фаской из стали марок 10, 20, 35, наружный диаметр 25 мм, толщина стенки 3,5 мм | м
24.20.13.110.23.3.03.02-0014-000 | Трубы стальные бесшовные горячедеформированные со снятой фаской из стали марок 10, 20, 35, наружный диаметр 25 мм, толщина стенки 3,5 мм | м
23.3.03.02-0015 | Трубы стальные бесшовные горячедеформированные со снятой фаской из стали марок 10, 20, 35, наружный диаметр 25 мм, толщина стенки 4 мм | м
24.20.13.110.23.3.03.02-0015-000 | Трубы стальные бесшовные горячедеформированные со снятой фаской из стали марок 10, 20, 35, наружный диаметр 25 мм, толщина стенки 4 мм | м
23.3.03.02-0016 | Трубы стальные бесшовные горячедеформированные со снятой фаской из стали марок 10, 20, 35, наружный диаметр 30 мм, толщина стенки 5 мм | м
24.20.13.110.23.3.03.02-0016-000 | Трубы стальные бесшовные горячедеформированные со снятой фаской из стали марок 10, 20, 35, наружный диаметр 30 мм, толщина стенки 5 мм | м
23.3.03.02-0017 | Трубы стальные бесшовные горячедеформированные со снятой фаской из стали марок 10, 20, 35, наружный диаметр 32 мм, толщина стенки 2,5 мм | м
24.20.13.110.23.3.03.02-0017-000 | Трубы стальные бесшовные горячедеформированные со снятой фаской из стали марок 10, 20, 35, наружный диаметр 32 мм, толщина стенки 2,5 мм | м
23.3.03.02-0018 | Трубы стальные бесшовные горячедеформированные со снятой фаской из стали марок 10, 20, 35, наружный диаметр 32 мм, толщина стенки 2,8 мм | м
24.20.13.110.23.3.03.02-0018-000 | Трубы стальные бесшовные горячедеформированные со снятой фаской из стали марок 10, 20, 35, наружный диаметр 32 мм, толщина стенки 2,8 мм | м
23.3.03.02-0019 | Трубы стальные бесшовные горячедеформированные со снятой фаской из стали марок 10, 20, 35, наружный диаметр 32 мм, толщина стенки 3 мм | м
24.20.13.110.23.3.03.02-0019-000 | Трубы стальные бесшовные горячедеформированные со снятой фаской из стали марок 10, 20, 35, наружный диаметр 32 мм, толщина стенки 3 мм | м
23.3.03.02-0020 | Трубы стальные бесшовные горячедеформированные со снятой фаской из стали марок 10, 20, 35, наружный диаметр 32 мм, толщина стенки 3,5 мм | м
24.20.13.110.23.3.03.02-0020-000 | Трубы стальные бесшовные горячедеформированные со снятой фаской из стали марок 10, 20, 35, наружный диаметр 32 мм, толщина стенки 3,5 мм | м
23.3.03.02-0021 | Трубы стальные бесшовные горячедеформированные со снятой фаской из стали марок 10, 20, 35, наружный диаметр 32 мм, толщина стенки 4 мм | м
24.20.13.110.23.3.03.02-0021-000 | Трубы стальные бесшовные горячедеформированные со снятой фаской из стали марок 10, 20, 35, наружный диаметр 32 мм, толщина стенки 4 мм | м
23.3.03.02-0022 | Трубы стальные бесшовные горячедеформированные со снятой фаской из стали марок 10, 20, 35, наружный диаметр 45 мм, толщина стенки 2,5 мм | м
24.20.13.110.23.3.03.02-0022-000 | Трубы стальные бесшовные горячедеформированные со снятой фаской из стали марок 10, 20, 35, наружный диаметр 45 мм, толщина стенки 2,5 мм | м
23.3.03.02-0023 | Трубы стальные бесшовные горячедеформированные со снятой фаской из стали марок 10, 20, 35, наружный диаметр 45 мм, толщина стенки 2,8 мм | м
24.20.13.110.23.3.03.02-0023-000 | Трубы стальные бесшовные горячедеформированные со снятой фаской из стали марок 10, 20, 35, наружный диаметр 45 мм, толщина стенки 2,8 мм | м
23.3.03.02-0024 | Трубы стальные бесшовные горячедеформированные со снятой фаской из стали марок 10, 20, 35, наружный диаметр 45 мм, толщина стенки 3 мм | м
24.20.13.110.23.3.03.02-0024-000 | Трубы стальные бесшовные горячедеформированные со снятой фаской из стали марок 10, 20, 35, наружный диаметр 45 мм, толщина стенки 3 мм | м
23.3.03.02-0025 | Трубы стальные бесшовные горячедеформированные со снятой фаской из стали марок 10, 20, 35, наружный диаметр 45 мм, толщина стенки 3,5 мм | м
24.20.13.110.23.3.03.02-0025-000 | Трубы стальные бесшовные горячедеформированные со снятой фаской из стали марок 10, 20, 35, наружный диаметр 45 мм, толщина стенки 3,5 мм | м
23.3.03.02-0026 | Трубы стальные бесшовные горячедеформированные со снятой фаской из стали марок 10, 20, 35, наружный диаметр 45 мм, толщина стенки 4 мм | м
24.20.13.110.23.3.03.02-0026-000 | Трубы стальные бесшовные горячедеформированные со снятой фаской из стали марок 10, 20, 35, наружный диаметр 45 мм, толщина стенки 4 мм | м
23.3.03.02-0027 | Трубы стальные бесшовные горячедеформированные со снятой фаской из стали марок 10, 20, 35, наружный диаметр 45 мм, толщина стенки 4,5 мм | м
24.20.13.110.23.3.03.02-0027-000 | Трубы стальные бесшовные горячедеформированные со снятой фаской из стали марок 10, 20, 35, наружный диаметр 45 мм, толщина стенки 4,5 мм | м
23.3.03.02-0028 | Трубы стальные бесшовные горячедеформированные со снятой фаской из стали марок 10, 20, 35, наружный диаметр 45 мм, толщина стенки 5 мм | м
24.20.13.110.23.3.03.02-0028-000 | Трубы стальные бесшовные горячедеформированные со снятой фаской из стали марок 10, 20, 35, наружный диаметр 45 мм, толщина стенки 5 мм | м
23.3.03.02-0029 | Трубы стальные бесшовные горячедеформированные со снятой фаской из стали марок 10, 20, 35, наружный диаметр 57 мм, толщина стенки 3 мм | м
24.20.13.110.23.3.03.02-0029-000 | Трубы стальные бесшовные горячедеформированные со снятой фаской из стали марок 10, 20, 35, наружный диаметр 57 мм, толщина стенки 3 мм | м
23.3.03.02-0030 | Трубы стальные бесшовные горячедеформированные со снятой фаской из стали марок 10, 20, 35, наружный диаметр 57 мм, толщина стенки 3,5 мм | м
24.20.13.110.23.3.03.02-0030-000 | Трубы стальные бесшовные горячедеформированные со снятой фаской из стали марок 10, 20, 35, наружный диаметр 57 мм, толщина стенки 3,5 мм | м
23.3.03.02-0031 | Трубы стальные бесшовные горячедеформированные со снятой фаской из стали марок 10, 20, 35, наружный диаметр 57 мм, толщина стенки 4 мм | м
24.20.13.110.23.3.03.02-0031-000 | Трубы стальные бесшовные горячедеформированные со снятой фаской из стали марок 10, 20, 35, наружный диаметр 57 мм, толщина стенки 4 мм | м
23.3.03.02-0032 | Трубы стальные бесшовные горячедеформированные со снятой фаской из стали марок 10, 20, 35, наружный диаметр 57 мм, толщина стенки 4,5 мм | м
24.20.13.110.23.3.03.02-0032-000 | Трубы стальные бесшовные горячедеформированные со снятой фаской из стали марок 10, 20, 35, наружный диаметр 57 мм, толщина стенки 4,5 мм | м
23.3.03.02-0033 | Трубы стальные бесшовные горячедеформированные со снятой фаской из стали марок 10, 20, 35, наружный диаметр 57 мм, толщина стенки 5 мм | м
24.20.13.110.23.3.03.02-0033-000 | Трубы стальные бесшовные горячедеформированные со снятой фаской из стали марок 10, 20, 35, наружный диаметр 57 мм, толщина стенки 5 мм | м
23.3.03.02-0034 | Трубы стальные бесшовные горячедеформированные со снятой фаской из стали марок 10, 20, 35, наружный диаметр 57 мм, толщина стенки 5,5 мм | м
24.20.13.110.23.3.03.02-0034-000 | Трубы стальные бесшовные горячедеформированные со снятой фаской из стали марок 10, 20, 35, наружный диаметр 57 мм, толщина стенки 5,5 мм | м
23.3.03.02-0035 | Трубы стальные бесшовные горячедеформированные со снятой фаской из стали марок 10, 20, 35, наружный диаметр 57 мм, толщина стенки 6 мм | м
24.20.13.110.23.3.03.02-0035-000 | Трубы стальные бесшовные горячедеформированные со снятой фаской из стали марок 10, 20, 35, наружный диаметр 57 мм, толщина стенки 6 мм | м
23.3.03.02-0036 | Трубы стальные бесшовные горячедеформированные со снятой фаской из стали марок 10, 20, 35, наружный диаметр 57 мм, толщина стенки 7 мм | м
24.20.13.110.23.3.03.02-0036-000 | Трубы стальные бесшовные горячедеформированные со снятой фаской из стали марок 10, 20, 35, наружный диаметр 57 мм, толщина стенки 7 мм | м
23.3.03.02-0037 | Трубы стальные бесшовные горячедеформированные со снятой фаской из стали марок 10, 20, 35, наружный диаметр 60 мм, толщина стенки 5 мм | м
24.20.13.110.23.3.03.02-0037-000 | Трубы стальные бесшовные горячедеформированные со снятой фаской из стали марок 10, 20, 35, наружный диаметр 60 мм, толщина стенки 5 мм | м
23.3.03.02-0038 | Трубы стальные бесшовные горячедеформированные со снятой фаской из стали марок 10, 20, 35, наружный диаметр 63,5 мм, толщина стенки 3 мм | м
24.20.13.110.23.3.03.02-0038-000 | Трубы стальные бесшовные горячедеформированные со снятой фаской из стали марок 10, 20, 35, наружный диаметр 63,5 мм, толщина стенки 3 мм | м
23.3.03.02-0039 | Трубы стальные бесшовные горячедеформированные со снятой фаской из стали марок 10, 20, 35, наружный диаметр 63,5 мм, толщина стенки 3,5 мм | м
24.20.13.110.23.3.03.02-0039-000 | Трубы стальные бесшовные горячедеформированные со снятой фаской из стали марок 10, 20, 35, наружный диаметр 63,5 мм, толщина стенки 3,5 мм | м
23.3.03.02-0040 | Трубы стальные бесшовные горячедеформированные со снятой фаской из стали марок 10, 20, 35, наружный диаметр 63,5 мм, толщина стенки 4 мм | м
24.20.13.110.23.3.03.02-0040-000 | Трубы стальные бесшовные горячедеформированные со снятой фаской из стали марок 10, 20, 35, наружный диаметр 63,5 мм, толщина стенки 4 мм | м
23.3.03.02-0041 | Трубы стальные бесшовные горячедеформированные со снятой фаской из стали марок 10, 20, 35, наружный диаметр 63,5 мм, толщина стенки 4,5 мм | м
24.20.13.110.23.3.03.02-0041-000 | Трубы стальные бесшовные горячедеформированные со снятой фаской из стали марок 10, 20, 35, наружный диаметр 63,5 мм, толщина стенки 4,5 мм | м
23.3.03.02-0042 | Трубы стальные бесшовные горячедеформированные со снятой фаской из стали марок 10, 20, 35, наружный диаметр 63,5 мм, толщина стенки 5 мм | м
24.20.13.110.23.3.03.02-0042-000 | Трубы стальные бесшовные горячедеформированные со снятой фаской из стали марок 10, 20, 35, наружный диаметр 63,5 мм, толщина стенки 5 мм | м
23.3.03.02-0043 | Трубы стальные бесшовные горячедеформированные со снятой фаской из стали марок 10, 20, 35, наружный диаметр 63,5 мм, толщина стенки 5,5 мм | м
24.20.13.110.23.3.03.02-0043-000 | Трубы стальные бесшовные горячедеформированные со снятой фаской из стали марок 10, 20, 35, наружный диаметр 63,5 мм, толщина стенки 5,5 мм | м
23.3.03.02-0044 | Трубы стальные бесшовные горячедеформированные со снятой фаской из стали марок 10, 20, 35, наружный диаметр 63,5 мм, толщина стенки 6 мм | м
24.20.13.110.23.3.03.02-0044-000 | Трубы стальные бесшовные горячедеформированные со снятой фаской из стали марок 10, 20, 35, наружный диаметр 63,5 мм, толщина стенки 6 мм | м
23.3.03.02-0045 | Трубы стальные бесшовные горячедеформированные со снятой фаской из стали марок 10, 20, 35, наружный диаметр 63,5 мм, толщина стенки 7 мм | м
24.20.13.110.23.3.03.02-0045-000 | Трубы стальные бесшовные горячедеформированные со снятой фаской из стали марок 10, 20, 35, наружный диаметр 63,5 мм, толщина стенки 7 мм | м
23.3.03.02-0046 | Трубы стальные бесшовные горячедеформированные со снятой фаской из стали марок 10, 20, 35, наружный диаметр 76 мм, толщина стенки 3 мм | м
24.20.13.110.23.3.03.02-0046-000 | Трубы стальные бесшовные горячедеформированные со снятой фаской из стали марок 10, 20, 35, наружный диаметр 76 мм, толщина стенки 3 мм | м
23.3.03.02-0047 | Трубы стальные бесшовные горячедеформированные со снятой фаской из стали марок 10, 20, 35, наружный диаметр 76 мм, толщина стенки 3,5 мм | м
24.20.13.110.23.3.03.02-0047-000 | Трубы стальные бесшовные горячедеформированные со снятой фаской из стали марок 10, 20, 35, наружный диаметр 76 мм, толщина стенки 3,5 мм | м
23.3.03.02-0048 | Трубы стальные бесшовные горячедеформированные со снятой фаской из стали марок 10, 20, 35, наружный диаметр 76 мм, толщина стенки 4 мм | м
24.20.13.110.23.3.03.02-0048-000 | Трубы стальные бесшовные горячедеформированные со снятой фаской из стали марок 10, 20, 35, наружный диаметр 76 мм, толщина стенки 4 мм | м
23.3.03.02-0049 | Трубы стальные бесшовные горячедеформированные со снятой фаской из стали марок 10, 20, 35, наружный диаметр 76 мм, толщина стенки 4,5 мм | м
24.20.13.110.23.3.03.02-0049-000 | Трубы стальные бесшовные горячедеформированные со снятой фаской из стали марок 10, 20, 35, наружный диаметр 76 мм, толщина стенки 4,5 мм | м
23.3.03.02-0050 | Трубы стальные бесшовные горячедеформированные со снятой фаской из стали марок 10, 20, 35, наружный диаметр 76 мм, толщина стенки 5 мм | м
24.20.13.110.23.3.03.02-0050-000 | Трубы стальные бесшовные горячедеформированные со снятой фаской из стали марок 10, 20, 35, наружный диаметр 76 мм, толщина стенки 5 мм | м
23.3.03.02-0051 | Трубы стальные бесшовные горячедеформированные со снятой фаской из стали марок 10, 20, 35, наружный диаметр 76 мм, толщина стенки 5,5 мм | м
24.20.13.110.23.3.03.02-0051-000 | Трубы стальные бесшовные горячедеформированные со снятой фаской из стали марок 10, 20, 35, наружный диаметр 76 мм, толщина стенки 5,5 мм | м
23.3.03.02-0052 | Трубы стальные бесшовные горячедеформированные со снятой фаской из стали марок 10, 20, 35, наружный диаметр 76 мм, толщина стенки 6 мм | м
24.20.13.110.23.3.03.02-0052-000 | Трубы стальные бесшовные горячедеформированные со снятой фаской из стали марок 10, 20, 35, наружный диаметр 76 мм, толщина стенки 6 мм | м
23.3.03.02-0053 | Трубы стальные бесшовные горячедеформированные со снятой фаской из стали марок 10, 20, 35, наружный диаметр 76 мм, толщина стенки 7 мм | м
24.20.13.110.23.3.03.02-0053-000 | Трубы стальные бесшовные горячедеформированные со снятой фаской из стали марок 10, 20, 35, наружный диаметр 76 мм, толщина стенки 7 мм | м
23.3.03.02-0054 | Трубы стальные бесшовные горячедеформированные со снятой фаской из стали марок 10, 20, 35, наружный диаметр 83 мм, толщина стенки 3,5 мм | м
24.20.13.110.23.3.03.02-0054-000 | Трубы стальные бесшовные горячедеформированные со снятой фаской из стали марок 10, 20, 35, наружный диаметр 83 мм, толщина стенки 3,5 мм | м
23.3.03.02-0055 | Трубы стальные бесшовные горячедеформированные со снятой фаской из стали марок 10, 20, 35, наружный диаметр 83 мм, толщина стенки 4 мм | м
24.20.13.110.23.3.03.02-0055-000 | Трубы стальные бесшовные горячедеформированные со снятой фаской из стали марок 10, 20, 35, наружный диаметр 83 мм, толщина стенки 4 мм | м
23.3.03.02-0056 | Трубы стальные бесшовные горячедеформированные со снятой фаской из стали марок 10, 20, 35, наружный диаметр 83 мм, толщина стенки 4,5 мм | м
24.20.13.110.23.3.03.02-0056-000 | Трубы стальные бесшовные горячедеформированные со снятой фаской из стали марок 10, 20, 35, наружный диаметр 83 мм, толщина стенки 4,5 мм | м
23.3.03.02-0057 | Трубы стальные бесшовные горячедеформированные со снятой фаской из стали марок 10, 20, 35, наружный диаметр 83 мм, толщина стенки 5 мм | м
24.20.13.110.23.3.03.02-0057-000 | Трубы стальные бесшовные горячедеформированные со снятой фаской из стали марок 10, 20, 35, наружный диаметр 83 мм, толщина стенки 5 мм | м
23.3.03.02-0058 | Трубы стальные бесшовные горячедеформированные со снятой фаской из стали марок 10, 20, 35, наружный диаметр 83 мм, толщина стенки 5,5 мм | м
24.20.13.110.23.3.03.02-0058-000 | Трубы стальные бесшовные горячедеформированные со снятой фаской из стали марок 10, 20, 35, наружный диаметр 83 мм, толщина стенки 5,5 мм | м
23.3.03.02-0059 | Трубы стальные бесшовные горячедеформированные со снятой фаской из стали марок 10, 20, 35, наружный диаметр 83 мм, толщина стенки 6 мм | м
24.20.13.110.23.3.03.02-0059-000 | Трубы стальные бесшовные горячедеформированные со снятой фаской из стали марок 10, 20, 35, наружный диаметр 83 мм, толщина стенки 6 мм | м
23.3.03.02-0060 | Трубы стальные бесшовные горячедеформированные со снятой фаской из стали марок 10, 20, 35, наружный диаметр 83 мм, толщина стенки 7 мм | м
24.20.13.110.23.3.03.02-0060-000 | Трубы стальные бесшовные горячедеформированные со снятой фаской из стали марок 10, 20, 35, наружный диаметр 83 мм, толщина стенки 7 мм | м
23.3.03.02-0061 | Трубы стальные бесшовные горячедеформированные со снятой фаской из стали марок 10, 20, 35, наружный диаметр 89 мм, толщина стенки 3,5 мм | м
24.20.13.110.23.3.03.02-0061-000 | Трубы стальные бесшовные горячедеформированные со снятой фаской из стали марок 10, 20, 35, наружный диаметр 89 мм, толщина стенки 3,5 мм | м
23.3.03.02-0062 | Трубы стальные бесшовные горячедеформированные со снятой фаской из стали марок 10, 20, 35, наружный диаметр 89 мм, толщина стенки 4 мм | м
24.20.13.110.23.3.03.02-0062-000 | Трубы стальные бесшовные горячедеформированные со снятой фаской из стали марок 10, 20, 35, наружный диаметр 89 мм, толщина стенки 4 мм | м
23.3.03.02-0063 | Трубы стальные бесшовные горячедеформированные со снятой фаской из стали марок 10, 20, 35, наружный диаметр 89 мм, толщина стенки 4,5 мм | м
24.20.13.110.23.3.03.02-0063-000 | Трубы стальные бесшовные горячедеформированные со снятой фаской из стали марок 10, 20, 35, наружный диаметр 89 мм, толщина стенки 4,5 мм | м
23.3.03.02-0064 | Трубы стальные бесшовные горячедеформированные со снятой фаской из стали марок 10, 20, 35, наружный диаметр 89 мм, толщина стенки 5 мм | м
24.20.13.110.23.3.03.02-0064-000 | Трубы стальные бесшовные горячедеформированные со снятой фаской из стали марок 10, 20, 35, наружный диаметр 89 мм, толщина стенки 5 мм | м
23.3.03.02-0065 | Трубы стальные бесшовные горячедеформированные со снятой фаской из стали марок 10, 20, 35, наружный диаметр 89 мм, толщина стенки 5,5 мм | м
24.20.13.110.23.3.03.02-0065-000 | Трубы стальные бесшовные горячедеформированные со снятой фаской из стали марок 10, 20, 35, наружный диаметр 89 мм, толщина стенки 5,5 мм | м
23.3.03.02-0066 | Трубы стальные бесшовные горячедеформированные со снятой фаской из стали марок 10, 20, 35, наружный диаметр 89 мм, толщина стенки 6 мм | м
24.20.13.110.23.3.03.02-0066-000 | Трубы стальные бесшовные горячедеформированные со снятой фаской из стали марок 10, 20, 35, наружный диаметр 89 мм, толщина стенки 6 мм | м
23.3.03.02-0067 | Трубы стальные бесшовные горячедеформированные со снятой фаской из стали марок 10, 20, 35, наружный диаметр 89 мм, толщина стенки 7 мм | м
24.20.13.110.23.3.03.02-0067-000 | Трубы стальные бесшовные горячедеформированные со снятой фаской из стали марок 10, 20, 35, наружный диаметр 89 мм, толщина стенки 7 мм | м
23.3.03.02-0068 | Трубы стальные бесшовные горячедеформированные со снятой фаской из стали марок 10, 20, 35, наружный диаметр 102 мм, толщина стенки 3,5 мм | м
24.20.13.110.23.3.03.02-0068-000 | Трубы стальные бесшовные горячедеформированные со снятой фаской из стали марок 10, 20, 35, наружный диаметр 102 мм, толщина стенки 3,5 мм | м
23.3.03.02-0069 | Трубы стальные бесшовные горячедеформированные со снятой фаской из стали марок 10, 20, 35, наружный диаметр 102 мм толщина стенки 4 мм | м
24.20.13.110.23.3.03.02-0069-000 | Трубы стальные бесшовные горячедеформированные со снятой фаской из стали марок 10, 20, 35, наружный диаметр 102 мм толщина стенки 4 мм | м
23.3.03.02-0070 | Трубы стальные бесшовные горячедеформированные со снятой фаской из стали марок 10, 20, 35, наружный диаметр 102 мм, толщина стенки 4,5 мм | м
24.20.13.110.23.3.03.02-0070-000 | Трубы стальные бесшовные горячедеформированные со снятой фаской из стали марок 10, 20, 35, наружный диаметр 102 мм, толщина стенки 4,5 мм | м
23.3.03.02-0071 | Трубы стальные бесшовные горячедеформированные со снятой фаской из стали марок 10, 20, 35, наружный диаметр 102 мм, толщина стенки 5 мм | м
24.20.13.110.23.3.03.02-0071-000 | Трубы стальные бесшовные горячедеформированные со снятой фаской из стали марок 10, 20, 35, наружный диаметр 102 мм, толщина стенки 5 мм | м
23.3.03.02-0072 | Трубы стальные бесшовные горячедеформированные со снятой фаской из стали марок 10, 20, 35, наружный диаметр 102 мм, толщина стенки 5,5 мм | м
24.20.13.110.23.3.03.02-0072-000 | Трубы стальные бесшовные горячедеформированные со снятой фаской из стали марок 10, 20, 35, наружный диаметр 102 мм, толщина стенки 5,5 мм | м
23.3.03.02-0073 | Трубы стальные бесшовные горячедеформированные со снятой фаской из стали марок 10, 20, 35, наружный диаметр 102 мм, толщина стенки 6 мм | м
24.20.13.110.23.3.03.02-0073-000 | Трубы стальные бесшовные горячедеформированные со снятой фаской из стали марок 10, 20, 35, наружный диаметр 102 мм, толщина стенки 6 мм | м
23.3.03.02-0074 | Трубы стальные бесшовные горячедеформированные со снятой фаской из стали марок 10, 20, 35, наружный диаметр 102 мм, толщина стенки 7 мм | м
24.20.13.110.23.3.03.02-0074-000 | Трубы стальные бесшовные горячедеформированные со снятой фаской из стали марок 10, 20, 35, наружный диаметр 102 мм, толщина стенки 7 мм | м
23.3.03.02-0075 | Трубы стальные бесшовные горячедеформированные со снятой фаской из стали марок 10, 20, 35, наружный диаметр 108 мм, толщина стенки 4 мм | м
24.20.13.110.23.3.03.02-0075-000 | Трубы стальные бесшовные горячедеформированные со снятой фаской из стали марок 10, 20, 35, наружный диаметр 108 мм, толщина стенки 4 мм | м
23.3.03.02-0076 | Трубы стальные бесшовные горячедеформированные со снятой фаской из стали марок 10, 20, 35, наружный диаметр 108 мм, толщина стенки 4,5 мм | м
24.20.13.110.23.3.03.02-0076-000 | Трубы стальные бесшовные горячедеформированные со снятой фаской из стали марок 10, 20, 35, наружный диаметр 108 мм, толщина стенки 4,5 мм | м
23.3.03.02-0077 | Трубы стальные бесшовные горячедеформированные со снятой фаской из стали марок 10, 20, 35, наружный диаметр 108 мм, толщина стенки 5 мм | м
24.20.13.110.23.3.03.02-0077-000 | Трубы стальные бесшовные горячедеформированные со снятой фаской из стали марок 10, 20, 35, наружный диаметр 108 мм, толщина стенки 5 мм | м
23.3.03.02-0078 | Трубы стальные бесшовные горячедеформированные со снятой фаской из стали марок 10, 20, 35, наружный диаметр 108 мм, толщина стенки 5,5 мм | м
24.20.13.110.23.3.03.02-0078-000 | Трубы стальные бесшовные горячедеформированные со снятой фаской из стали марок 10, 20, 35, наружный диаметр 108 мм, толщина стенки 5,5 мм | м
23.3.03.02-0079 | Трубы стальные бесшовные горячедеформированные со снятой фаской из стали марок 10, 20, 35, наружный диаметр 108 мм, толщина стенки 6 мм | м
24.20.13.110.23.3.03.02-0079-000 | Трубы стальные бесшовные горячедеформированные со снятой фаской из стали марок 10, 20, 35, наружный диаметр 108 мм, толщина стенки 6 мм | м
23.3.03.02-0080 | Трубы стальные бесшовные горячедеформированные со снятой фаской из стали марок 10, 20, 35, наружный диаметр 108 мм, толщина стенки 7 мм | м
24.20.13.110.23.3.03.02-0080-000 | Трубы стальные бесшовные горячедеформированные со снятой фаской из стали марок 10, 20, 35, наружный диаметр 108 мм, толщина стенки 7 мм | м
23.3.03.02-0081 | Трубы стальные бесшовные горячедеформированные со снятой фаской из стали марок 10, 20, 35, наружный диаметр 108 мм, толщина стенки 8 мм | м
24.20.13.110.23.3.03.02-0081-000 | Трубы стальные бесшовные горячедеформированные со снятой фаской из стали марок 10, 20, 35, наружный диаметр 108 мм, толщина стенки 8 мм | м
23.3.03.02-0082 | Трубы стальные бесшовные горячедеформированные со снятой фаской из стали марок 10, 20, 35, наружный диаметр 108 мм, толщина стенки 9 мм | м
24.20.13.110.23.3.03.02-0082-000 | Трубы стальные бесшовные горячедеформированные со снятой фаской из стали марок 10, 20, 35, наружный диаметр 108 мм, толщина стенки 9 мм | м
23.3.03.02-0083 | Трубы стальные бесшовные горячедеформированные со снятой фаской из стали марок 10, 20, 35, наружный диаметр 108 мм, толщина стенки 10 мм | м
24.20.13.110.23.3.03.02-0083-000 | Трубы стальные бесшовные горячедеформированные со снятой фаской из стали марок 10, 20, 35, наружный диаметр 108 мм, толщина стенки 10 мм | м
23.3.03.02-0084 | Трубы стальные бесшовные горячедеформированные со снятой фаской из стали марок 10, 20, 35, наружный диаметр 114 мм, толщина стенки 4 мм | м
24.20.13.110.23.3.03.02-0084-000 | Трубы стальные бесшовные горячедеформированные со снятой фаской из стали марок 10, 20, 35, наружный диаметр 114 мм, толщина стенки 4 мм | м
23.3.03.02-0085 | Трубы стальные бесшовные горячедеформированные со снятой фаской из стали марок 10, 20, 35, наружный диаметр 114 мм, толщина стенки 4,5 мм | м
24.20.13.110.23.3.03.02-0085-000 | Трубы стальные бесшовные горячедеформированные со снятой фаской из стали марок 10, 20, 35, наружный диаметр 114 мм, толщина стенки 4,5 мм | м
23.3.03.02-0086 | Трубы стальные бесшовные горячедеформированные со снятой фаской из стали марок 10, 20, 35, наружный диаметр 114 мм, толщина стенки 5 мм | м
24.20.13.110.23.3.03.02-0086-000 | Трубы стальные бесшовные горячедеформированные со снятой фаской из стали марок 10, 20, 35, наружный диаметр 114 мм, толщина стенки 5 мм | м
23.3.03.02-0087 | Трубы стальные бесшовные горячедеформированные со снятой фаской из стали марок 10, 20, 35, наружный диаметр 114 мм, толщина стенки 5,5 мм | м
24.20.13.110.23.3.03.02-0087-000 | Трубы стальные бесшовные горячедеформированные со снятой фаской из стали марок 10, 20, 35, наружный диаметр 114 мм, толщина стенки 5,5 мм | м
23.3.03.02-0088 | Трубы стальные бесшовные горячедеформированные со снятой фаской из стали марок 10, 20, 35, наружный диаметр 114 мм, толщина стенки 6 мм | м
24.20.13.110.23.3.03.02-0088-000 | Трубы стальные бесшовные горячедеформированные со снятой фаской из стали марок 10, 20, 35, наружный диаметр 114 мм, толщина стенки 6 мм | м
23.3.03.02-0089 | Трубы стальные бесшовные горячедеформированные со снятой фаской из стали марок 10, 20, 35, наружный диаметр 114 мм, толщина стенки 7 мм | м
24.20.13.110.23.3.03.02-0089-000 | Трубы стальные бесшовные горячедеформированные со снятой фаской из стали марок 10, 20, 35, наружный диаметр 114 мм, толщина стенки 7 мм | м
23.3.03.02-0090 | Трубы стальные бесшовные горячедеформированные со снятой фаской из стали марок 10, 20, 35, наружный диаметр 114 мм, толщина стенки 8 мм | м
24.20.13.110.23.3.03.02-0090-000 | Трубы стальные бесшовные горячедеформированные со снятой фаской из стали марок 10, 20, 35, наружный диаметр 114 мм, толщина стенки 8 мм | м
23.3.03.02-0091 | Трубы стальные бесшовные горячедеформированные со снятой фаской из стали марок 10, 20, 35, наружный диаметр 114 мм, толщина стенки 9 мм | м
24.20.13.110.23.3.03.02-0091-000 | Трубы стальные бесшовные горячедеформированные со снятой фаской из стали марок 10, 20, 35, наружный диаметр 114 мм, толщина стенки 9 мм | м
23.3.03.02-0092 | Трубы стальные бесшовные горячедеформированные со снятой фаской из стали марок 10, 20, 35, наружный диаметр 114 мм, толщина стенки 10 мм | м
24.20.13.110.23.3.03.02-0092-000 | Трубы стальные бесшовные горячедеформированные со снятой фаской из стали марок 10, 20, 35, наружный диаметр 114 мм, толщина стенки 10 мм | м
23.3.03.02-0093 | Трубы стальные бесшовные горячедеформированные со снятой фаской из стали марок 10, 20, 35, наружный диаметр 121 мм, толщина стенки 4 мм | м
24.20.13.110.23.3.03.02-0093-000 | Трубы стальные бесшовные горячедеформированные со снятой фаской из стали марок 10, 20, 35, наружный диаметр 121 мм, толщина стенки 4 мм | м
23.3.03.02-0094 | Трубы стальные бесшовные горячедеформированные со снятой фаской из стали марок 10, 20, 35, наружный диаметр 121 мм, толщина стенки 4,5 мм | м
24.20.13.110.23.3.03.02-0094-000 | Трубы стальные бесшовные горячедеформированные со снятой фаской из стали марок 10, 20, 35, наружный диаметр 121 мм, толщина стенки 4,5 мм | м
23.3.03.02-0095 | Трубы стальные бесшовные горячедеформированные со снятой фаской из стали марок 10, 20, 35, наружный диаметр 121 мм, толщина стенки 5 мм | м
24.20.13.110.23.3.03.02-0095-000 | Трубы стальные бесшовные горячедеформированные со снятой фаской из стали марок 10, 20, 35, наружный диаметр 121 мм, толщина стенки 5 мм | м
23.3.03.02-0096 | Трубы стальные бесшовные горячедеформированные со снятой фаской из стали марок 10, 20, 35, наружный диаметр 121 мм, толщина стенки 5,5 мм | м
24.20.13.110.23.3.03.02-0096-000 | Трубы стальные бесшовные горячедеформированные со снятой фаской из стали марок 10, 20, 35, наружный диаметр 121 мм, толщина стенки 5,5 мм | м
23.3.03.02-0097 | Трубы стальные бесшовные горячедеформированные со снятой фаской из стали марок 10, 20, 35, наружный диаметр 121 мм, толщина стенки 6 мм | м
24.20.13.110.23.3.03.02-0097-000 | Трубы стальные бесшовные горячедеформированные со снятой фаской из стали марок 10, 20, 35, наружный диаметр 121 мм, толщина стенки 6 мм | м
23.3.03.02-0098 | Трубы стальные бесшовные горячедеформированные со снятой фаской из стали марок 10, 20, 35, наружный диаметр 121 мм, толщина стенки 7 мм | м
24.20.13.110.23.3.03.02-0098-000 | Трубы стальные бесшовные горячедеформированные со снятой фаской из стали марок 10, 20, 35, наружный диаметр 121 мм, толщина стенки 7 мм | м
23.3.03.02-0099 | Трубы стальные бесшовные горячедеформированные со снятой фаской из стали марок 10, 20, 35, наружный диаметр 121 мм, толщина стенки 8 мм | м
24.20.13.110.23.3.03.02-0099-000 | Трубы стальные бесшовные горячедеформированные со снятой фаской из стали марок 10, 20, 35, наружный диаметр 121 мм, толщина стенки 8 мм | м
23.3.03.02-0100 | Трубы стальные бесшовные горячедеформированные со снятой фаской из стали марок 10, 20, 35, наружный диаметр 121 мм, толщина стенки 9 мм | м
24.20.13.110.23.3.03.02-0100-000 | Трубы стальные бесшовные горячедеформированные со снятой фаской из стали марок 10, 20, 35, наружный диаметр 121 мм, толщина стенки 9 мм | м
23.3.03.02-0101 | Трубы стальные бесшовные горячедеформированные со снятой фаской из стали марок 10, 20, 35, наружный диаметр 121 мм, толщина стенки 10 мм | м
24.20.13.110.23.3.03.02-0101-000 | Трубы стальные бесшовные горячедеформированные со снятой фаской из стали марок 10, 20, 35, наружный диаметр 121 мм, толщина стенки 10 мм | м
23.3.03.02-0102 | Трубы стальные бесшовные горячедеформированные со снятой фаской из стали марок 10, 20, 35, наружный диаметр 127 мм, толщина стенки 4 мм | м
24.20.13.110.23.3.03.02-0102-000 | Трубы стальные бесшовные горячедеформированные со снятой фаской из стали марок 10, 20, 35, наружный диаметр 127 мм, толщина стенки 4 мм | м
23.3.03.02-0103 | Трубы стальные бесшовные горячедеформированные со снятой фаской из стали марок 10, 20, 35, наружный диаметр 127 мм, толщина стенки 4,5 мм | м
24.20.13.110.23.3.03.02-0103-000 | Трубы стальные бесшовные горячедеформированные со снятой фаской из стали марок 10, 20, 35, наружный диаметр 127 мм, толщина стенки 4,5 мм | м
23.3.03.02-0104 | Трубы стальные бесшовные горячедеформированные со снятой фаской из стали марок 10, 20, 35, наружный диаметр 127 мм, толщина стенки 5 мм | м
24.20.13.110.23.3.03.02-0104-000 | Трубы стальные бесшовные горячедеформированные со снятой фаской из стали марок 10, 20, 35, наружный диаметр 127 мм, толщина стенки 5 мм | м
23.3.03.02-0105 | Трубы стальные бесшовные горячедеформированные со снятой фаской из стали марок 10, 20, 35, наружный диаметр 127 мм, толщина стенки 5,5 мм | м
24.20.13.110.23.3.03.02-0105-000 | Трубы стальные бесшовные горячедеформированные со снятой фаской из стали марок 10, 20, 35, наружный диаметр 127 мм, толщина стенки 5,5 мм | м
23.3.03.02-0106 | Трубы стальные бесшовные горячедеформированные со снятой фаской из стали марок 10, 20, 35, наружный диаметр 127 мм, толщина стенки 6 мм | м
24.20.13.110.23.3.03.02-0106-000 | Трубы стальные бесшовные горячедеформированные со снятой фаской из стали марок 10, 20, 35, наружный диаметр 127 мм, толщина стенки 6 мм | м
23.3.03.02-0107 | Трубы стальные бесшовные горячедеформированные со снятой фаской из стали марок 10, 20, 35, наружный диаметр 127 мм, толщина стенки 7 мм | м
24.20.13.110.23.3.03.02-0107-000 | Трубы стальные бесшовные горячедеформированные со снятой фаской из стали марок 10, 20, 35, наружный диаметр 127 мм, толщина стенки 7 мм | м
23.3.03.02-0108 | Трубы стальные бесшовные горячедеформированные со снятой фаской из стали марок 10, 20, 35, наружный диаметр 127 мм, толщина стенки 8 мм | м
24.20.13.110.23.3.03.02-0108-000 | Трубы стальные бесшовные горячедеформированные со снятой фаской из стали марок 10, 20, 35, наружный диаметр 127 мм, толщина стенки 8 мм | м
23.3.03.02-0109 | Трубы стальные бесшовные горячедеформированные со снятой фаской из стали марок 10, 20, 35, наружный диаметр 127 мм, толщина стенки 9 мм | м
24.20.13.110.23.3.03.02-0109-000 | Трубы стальные бесшовные горячедеформированные со снятой фаской из стали марок 10, 20, 35, наружный диаметр 127 мм, толщина стенки 9 мм | м
23.3.03.02-0110 | Трубы стальные бесшовные горячедеформированные со снятой фаской из стали марок 10, 20, 35, наружный диаметр 127 мм, толщина стенки 10 мм | м
24.20.13.110.23.3.03.02-0110-000 | Трубы стальные бесшовные горячедеформированные со снятой фаской из стали марок 10, 20, 35, наружный диаметр 127 мм, толщина стенки 10 мм | м
23.3.03.02-0111 | Трубы стальные бесшовные горячедеформированные со снятой фаской из стали марок 10, 20, 35, наружный диаметр 133 мм, толщина стенки 4 мм | м
24.20.13.110.23.3.03.02-0111-000 | Трубы стальные бесшовные горячедеформированные со снятой фаской из стали марок 10, 20, 35, наружный диаметр 133 мм, толщина стенки 4 мм | м
23.3.03.02-0112 | Трубы стальные бесшовные горячедеформированные со снятой фаской из стали марок 10, 20, 35, наружный диаметр 133 мм, толщина стенки 4,5 мм | м
24.20.13.110.23.3.03.02-0112-000 | Трубы стальные бесшовные горячедеформированные со снятой фаской из стали марок 10, 20, 35, наружный диаметр 133 мм, толщина стенки 4,5 мм | м
23.3.03.02-0113 | Трубы стальные бесшовные горячедеформированные со снятой фаской из стали марок 10, 20, 35, наружный диаметр 133 мм, толщина стенки 5 мм | м
24.20.13.110.23.3.03.02-0113-000 | Трубы стальные бесшовные горячедеформированные со снятой фаской из стали марок 10, 20, 35, наружный диаметр 133 мм, толщина стенки 5 мм | м
23.3.03.02-0114 | Трубы стальные бесшовные горячедеформированные со снятой фаской из стали марок 10, 20, 35, наружный диаметр 133 мм, толщина стенки 5,5 мм | м
24.20.13.110.23.3.03.02-0114-000 | Трубы стальные бесшовные горячедеформированные со снятой фаской из стали марок 10, 20, 35, наружный диаметр 133 мм, толщина стенки 5,5 мм | м
23.3.03.02-0115 | Трубы стальные бесшовные горячедеформированные со снятой фаской из стали марок 10, 20, 35, наружный диаметр 133 мм, толщина стенки 6 мм | м
24.20.13.110.23.3.03.02-0115-000 | Трубы стальные бесшовные горячедеформированные со снятой фаской из стали марок 10, 20, 35, наружный диаметр 133 мм, толщина стенки 6 мм | м
23.3.03.02-0116 | Трубы стальные бесшовные горячедеформированные со снятой фаской из стали марок 10, 20, 35, наружный диаметр 133 мм, толщина стенки 7 мм | м
24.20.13.110.23.3.03.02-0116-000 | Трубы стальные бесшовные горячедеформированные со снятой фаской из стали марок 10, 20, 35, наружный диаметр 133 мм, толщина стенки 7 мм | м
23.3.03.02-0117 | Трубы стальные бесшовные горячедеформированные со снятой фаской из стали марок 10, 20, 35, наружный диаметр 133 мм, толщина стенки 8 мм | м
24.20.13.110.23.3.03.02-0117-000 | Трубы стальные бесшовные горячедеформированные со снятой фаской из стали марок 10, 20, 35, наружный диаметр 133 мм, толщина стенки 8 мм | м
23.3.03.02-0118 | Трубы стальные бесшовные горячедеформированные со снятой фаской из стали марок 10, 20, 35, наружный диаметр 133 мм, толщина стенки 9 мм | м
24.20.13.110.23.3.03.02-0118-000 | Трубы стальные бесшовные горячедеформированные со снятой фаской из стали марок 10, 20, 35, наружный диаметр 133 мм, толщина стенки 9 мм | м
23.3.03.02-0119 | Трубы стальные бесшовные горячедеформированные со снятой фаской из стали марок 10, 20, 35, наружный диаметр 133 мм, толщина стенки 10 мм | м
24.20.13.110.23.3.03.02-0119-000 | Трубы стальные бесшовные горячедеформированные со снятой фаской из стали марок 10, 20, 35, наружный диаметр 133 мм, толщина стенки 10 мм | м
23.3.03.02-0120 | Трубы стальные бесшовные горячедеформированные со снятой фаской из стали марок 10, 20, 35, наружный диаметр 146 мм, толщина стенки 4,5 мм | м
24.20.13.110.23.3.03.02-0120-000 | Трубы стальные бесшовные горячедеформированные со снятой фаской из стали марок 10, 20, 35, наружный диаметр 146 мм, толщина стенки 4,5 мм | м
23.3.03.02-0121 | Трубы стальные бесшовные горячедеформированные со снятой фаской из стали марок 10, 20, 35, наружный диаметр 146 мм, толщина стенки 5 мм | м
24.20.13.110.23.3.03.02-0121-000 | Трубы стальные бесшовные горячедеформированные со снятой фаской из стали марок 10, 20, 35, наружный диаметр 146 мм, толщина стенки 5 мм | м
23.3.03.02-0122 | Трубы стальные бесшовные горячедеформированные со снятой фаской из стали марок 10, 20, 35, наружный диаметр 146 мм, толщина стенки 5,5 мм | м
24.20.13.110.23.3.03.02-0122-000 | Трубы стальные бесшовные горячедеформированные со снятой фаской из стали марок 10, 20, 35, наружный диаметр 146 мм, толщина стенки 5,5 мм | м
23.3.03.02-0123 | Трубы стальные бесшовные горячедеформированные со снятой фаской из стали марок 10, 20, 35, наружный диаметр 146 мм, толщина стенки 6 мм | м
24.20.13.110.23.3.03.02-0123-000 | Трубы стальные бесшовные горячедеформированные со снятой фаской из стали марок 10, 20, 35, наружный диаметр 146 мм, толщина стенки 6 мм | м
23.3.03.02-0124 | Трубы стальные бесшовные горячедеформированные со снятой фаской из стали марок 10, 20, 35, наружный диаметр 146 мм, толщина стенки 7 мм | м
24.20.13.110.23.3.03.02-0124-000 | Трубы стальные бесшовные горячедеформированные со снятой фаской из стали марок 10, 20, 35, наружный диаметр 146 мм, толщина стенки 7 мм | м
23.3.03.02-0125 | Трубы стальные бесшовные горячедеформированные со снятой фаской из стали марок 10, 20, 35, наружный диаметр 146 мм, толщина стенки 8 мм | м
24.20.13.110.23.3.03.02-0125-000 | Трубы стальные бесшовные горячедеформированные со снятой фаской из стали марок 10, 20, 35, наружный диаметр 146 мм, толщина стенки 8 мм | м
23.3.03.02-0126 | Трубы стальные бесшовные горячедеформированные со снятой фаской из стали марок 10, 20, 35, наружный диаметр 146 мм, толщина стенки 9 мм | м
24.20.13.110.23.3.03.02-0126-000 | Трубы стальные бесшовные горячедеформированные со снятой фаской из стали марок 10, 20, 35, наружный диаметр 146 мм, толщина стенки 9 мм | м
23.3.03.02-0127 | Трубы стальные бесшовные горячедеформированные со снятой фаской из стали марок 10, 20, 35, наружный диаметр 146 мм, толщина стенки 10 мм | м
24.20.13.110.23.3.03.02-0127-000 | Трубы стальные бесшовные горячедеформированные со снятой фаской из стали марок 10, 20, 35, наружный диаметр 146 мм, толщина стенки 10 мм | м
23.3.03.02-0128 | Трубы стальные бесшовные горячедеформированные со снятой фаской из стали марок 10, 20, 35, наружный диаметр 152 мм, толщина стенки 4,5 мм | м
24.20.13.110.23.3.03.02-0128-000 | Трубы стальные бесшовные горячедеформированные со снятой фаской из стали марок 10, 20, 35, наружный диаметр 152 мм, толщина стенки 4,5 мм | м
23.3.03.02-0129 | Трубы стальные бесшовные горячедеформированные со снятой фаской из стали марок 10, 20, 35, наружный диаметр 152 мм, толщина стенки 5 мм | м
24.20.13.110.23.3.03.02-0129-000 | Трубы стальные бесшовные горячедеформированные со снятой фаской из стали марок 10, 20, 35, наружный диаметр 152 мм, толщина стенки 5 мм | м
23.3.03.02-0130 | Трубы стальные бесшовные горячедеформированные со снятой фаской из стали марок 10, 20, 35, наружный диаметр 152 мм, толщина стенки 5,5 мм | м
24.20.13.110.23.3.03.02-0130-000 | Трубы стальные бесшовные горячедеформированные со снятой фаской из стали марок 10, 20, 35, наружный диаметр 152 мм, толщина стенки 5,5 мм | м
23.3.03.02-0131 | Трубы стальные бесшовные горячедеформированные со снятой фаской из стали марок 10, 20, 35, наружный диаметр 152 мм, толщина стенки 6 мм | м
24.20.13.110.23.3.03.02-0131-000 | Трубы стальные бесшовные горячедеформированные со снятой фаской из стали марок 10, 20, 35, наружный диаметр 152 мм, толщина стенки 6 мм | м
23.3.03.02-0132 | Трубы стальные бесшовные горячедеформированные со снятой фаской из стали марок 10, 20, 35, наружный диаметр 152 мм, толщина стенки 7 мм | м
24.20.13.110.23.3.03.02-0132-000 | Трубы стальные бесшовные горячедеформированные со снятой фаской из стали марок 10, 20, 35, наружный диаметр 152 мм, толщина стенки 7 мм | м
23.3.03.02-0133 | Трубы стальные бесшовные горячедеформированные со снятой фаской из стали марок 10, 20, 35, наружный диаметр 152 мм, толщина стенки 8 мм | м
24.20.13.110.23.3.03.02-0133-000 | Трубы стальные бесшовные горячедеформированные со снятой фаской из стали марок 10, 20, 35, наружный диаметр 152 мм, толщина стенки 8 мм | м
23.3.03.02-0134 | Трубы стальные бесшовные горячедеформированные со снятой фаской из стали марок 10, 20, 35, наружный диаметр 152 мм, толщина стенки 9 мм | м
24.20.13.110.23.3.03.02-0134-000 | Трубы стальные бесшовные горячедеформированные со снятой фаской из стали марок 10, 20, 35, наружный диаметр 152 мм, толщина стенки 9 мм | м
23.3.03.02-0135 | Трубы стальные бесшовные горячедеформированные со снятой фаской из стали марок 10, 20, 35, наружный диаметр 152 мм, толщина стенки 10 мм | м
24.20.13.110.23.3.03.02-0135-000 | Трубы стальные бесшовные горячедеформированные со снятой фаской из стали марок 10, 20, 35, наружный диаметр 152 мм, толщина стенки 10 мм | м
23.3.03.02-0136 | Трубы стальные бесшовные горячедеформированные со снятой фаской из стали марок 10, 20, 35, наружный диаметр 159 мм, толщина стенки 4,5 мм | м
24.20.13.110.23.3.03.02-0136-000 | Трубы стальные бесшовные горячедеформированные со снятой фаской из стали марок 10, 20, 35, наружный диаметр 159 мм, толщина стенки 4,5 мм | м
23.3.03.02-0137 | Трубы стальные бесшовные горячедеформированные со снятой фаской из стали марок 10, 20, 35, наружный диаметр 159 мм, толщина стенки 5 мм | м
24.20.13.110.23.3.03.02-0137-000 | Трубы стальные бесшовные горячедеформированные со снятой фаской из стали марок 10, 20, 35, наружный диаметр 159 мм, толщина стенки 5 мм | м
23.3.03.02-0138 | Трубы стальные бесшовные горячедеформированные со снятой фаской из стали марок 10, 20, 35, наружный диаметр 159 мм, толщина стенки 5,5 мм | м
24.20.13.110.23.3.03.02-0138-000 | Трубы стальные бесшовные горячедеформированные со снятой фаской из стали марок 10, 20, 35, наружный диаметр 159 мм, толщина стенки 5,5 мм | м
23.3.03.02-0139 | Трубы стальные бесшовные горячедеформированные со снятой фаской из стали марок 10, 20, 35, наружный диаметр 159 мм, толщина стенки 6 мм | м
24.20.13.110.23.3.03.02-0139-000 | Трубы стальные бесшовные горячедеформированные со снятой фаской из стали марок 10, 20, 35, наружный диаметр 159 мм, толщина стенки 6 мм | м
23.3.03.02-0140 | Трубы стальные бесшовные горячедеформированные со снятой фаской из стали марок 10, 20, 35, наружный диаметр 159 мм, толщина стенки 7 мм | м
24.20.13.110.23.3.03.02-0140-000 | Трубы стальные бесшовные горячедеформированные со снятой фаской из стали марок 10, 20, 35, наружный диаметр 159 мм, толщина стенки 7 мм | м
23.3.03.02-0141 | Трубы стальные бесшовные горячедеформированные со снятой фаской из стали марок 10, 20, 35, наружный диаметр 159 мм, толщина стенки 8 мм | м
24.20.13.110.23.3.03.02-0141-000 | Трубы стальные бесшовные горячедеформированные со снятой фаской из стали марок 10, 20, 35, наружный диаметр 159 мм, толщина стенки 8 мм | м
23.3.03.02-0142 | Трубы стальные бесшовные горячедеформированные со снятой фаской из стали марок 10, 20, 35, наружный диаметр 159 мм, толщина стенки 9 мм | м
24.20.13.110.23.3.03.02-0142-000 | Трубы стальные бесшовные горячедеформированные со снятой фаской из стали марок 10, 20, 35, наружный диаметр 159 мм, толщина стенки 9 мм | м
23.3.03.02-0143 | Трубы стальные бесшовные горячедеформированные со снятой фаской из стали марок 10, 20, 35, наружный диаметр 159 мм, толщина стенки 10 мм | м
24.20.13.110.23.3.03.02-0143-000 | Трубы стальные бесшовные горячедеформированные со снятой фаской из стали марок 10, 20, 35, наружный диаметр 159 мм, толщина стенки 10 мм | м
23.3.03.02-0144 | Трубы стальные бесшовные горячедеформированные со снятой фаской из стали марок 10, 20, 35, наружный диаметр 168 мм, толщина стенки 8 мм | м
24.20.13.110.23.3.03.02-0144-000 | Трубы стальные бесшовные горячедеформированные со снятой фаской из стали марок 10, 20, 35, наружный диаметр 168 мм, толщина стенки 8 мм | м
23.3.03.02-0145 | Трубы стальные бесшовные горячедеформированные со снятой фаской из стали марок 10, 20, 35, наружный диаметр 168 мм, толщина стенки 5,5 мм | м
24.20.13.110.23.3.03.02-0145-000 | Трубы стальные бесшовные горячедеформированные со снятой фаской из стали марок 10, 20, 35, наружный диаметр 168 мм, толщина стенки 5,5 мм | м
23.3.03.02-0146 | Трубы стальные бесшовные горячедеформированные со снятой фаской из стали марок 10, 20, 35, наружный диаметр 168 мм, толщина стенки 6 мм | м
24.20.13.110.23.3.03.02-0146-000 | Трубы стальные бесшовные горячедеформированные со снятой фаской из стали марок 10, 20, 35, наружный диаметр 168 мм, толщина стенки 6 мм | м
23.3.03.02-0147 | Трубы стальные бесшовные горячедеформированные со снятой фаской из стали марок 10, 20, 35, наружный диаметр 168 мм, толщина стенки 7 мм | м
24.20.13.110.23.3.03.02-0147-000 | Трубы стальные бесшовные горячедеформированные со снятой фаской из стали марок 10, 20, 35, наружный диаметр 168 мм, толщина стенки 7 мм | м
23.3.03.02-0148 | Трубы стальные бесшовные горячедеформированные со снятой фаской из стали марок 10, 20, 35, наружный диаметр 168 мм, толщина стенки 9 мм | м
24.20.13.110.23.3.03.02-0148-000 | Трубы стальные бесшовные горячедеформированные со снятой фаской из стали марок 10, 20, 35, наружный диаметр 168 мм, толщина стенки 9 мм | м
23.3.03.02-0149 | Трубы стальные бесшовные горячедеформированные со снятой фаской из стали марок 10, 20, 35, наружный диаметр 168 мм, толщина стенки 10 мм | м
24.20.13.110.23.3.03.02-0149-000 | Трубы стальные бесшовные горячедеформированные со снятой фаской из стали марок 10, 20, 35, наружный диаметр 168 мм, толщина стенки 10 мм | м
23.3.03.02-0150 | Трубы стальные бесшовные горячедеформированные со снятой фаской из стали марок 10, 20, 35, наружный диаметр 180 мм, толщина стенки 8 мм | м
24.20.13.110.23.3.03.02-0150-000 | Трубы стальные бесшовные горячедеформированные со снятой фаской из стали марок 10, 20, 35, наружный диаметр 180 мм, толщина стенки 8 мм | м
23.3.03.02-0151 | Трубы стальные бесшовные горячедеформированные со снятой фаской из стали марок 10, 20, 35, наружный диаметр 180 мм, толщина стенки 5 мм | м
24.20.13.110.23.3.03.02-0151-000 | Трубы стальные бесшовные горячедеформированные со снятой фаской из стали марок 10, 20, 35, наружный диаметр 180 мм, толщина стенки 5 мм | м
23.3.03.02-0152 | Трубы стальные бесшовные горячедеформированные со снятой фаской из стали марок 10, 20, 35, наружный диаметр 180 мм, толщина стенки 5,5 мм | м
24.20.13.110.23.3.03.02-0152-000 | Трубы стальные бесшовные горячедеформированные со снятой фаской из стали марок 10, 20, 35, наружный диаметр 180 мм, толщина стенки 5,5 мм | м
23.3.03.02-0153 | Трубы стальные бесшовные горячедеформированные со снятой фаской из стали марок 10, 20, 35, наружный диаметр 180 мм, толщина стенки 6 мм | м
24.20.13.110.23.3.03.02-0153-000 | Трубы стальные бесшовные горячедеформированные со снятой фаской из стали марок 10, 20, 35, наружный диаметр 180 мм, толщина стенки 6 мм | м
23.3.03.02-0154 | Трубы стальные бесшовные горячедеформированные со снятой фаской из стали марок 10, 20, 35, наружный диаметр 180 мм, толщина стенки 7 мм | м
24.20.13.110.23.3.03.02-0154-000 | Трубы стальные бесшовные горячедеформированные со снятой фаской из стали марок 10, 20, 35, наружный диаметр 180 мм, толщина стенки 7 мм | м
23.3.03.02-0155 | Трубы стальные бесшовные горячедеформированные со снятой фаской из стали марок 10, 20, 35, наружный диаметр 180 мм, толщина стенки 9 мм | м
24.20.13.110.23.3.03.02-0155-000 | Трубы стальные бесшовные горячедеформированные со снятой фаской из стали марок 10, 20, 35, наружный диаметр 180 мм, толщина стенки 9 мм | м
23.3.03.02-0156 | Трубы стальные бесшовные горячедеформированные со снятой фаской из стали марок 10, 20, 35, наружный диаметр 180 мм, толщина стенки 10 мм | м
24.20.13.110.23.3.03.02-0156-000 | Трубы стальные бесшовные горячедеформированные со снятой фаской из стали марок 10, 20, 35, наружный диаметр 180 мм, толщина стенки 10 мм | м
23.3.03.02-0157 | Трубы стальные бесшовные горячедеформированные со снятой фаской из стали марок 10, 20, 35, наружный диаметр 219 мм, толщина стенки 6 мм | м
24.20.13.110.23.3.03.02-0157-000 | Трубы стальные бесшовные горячедеформированные со снятой фаской из стали марок 10, 20, 35, наружный диаметр 219 мм, толщина стенки 6 мм | м
23.3.03.02-0158 | Трубы стальные бесшовные горячедеформированные со снятой фаской из стали марок 10, 20, 35, наружный диаметр 219 мм, толщина стенки 7 мм | м
24.20.13.110.23.3.03.02-0158-000 | Трубы стальные бесшовные горячедеформированные со снятой фаской из стали марок 10, 20, 35, наружный диаметр 219 мм, толщина стенки 7 мм | м
23.3.03.02-0159 | Трубы стальные бесшовные горячедеформированные со снятой фаской из стали марок 10, 20, 35, наружный диаметр 219 мм, толщина стенки 8 мм | м
24.20.13.110.23.3.03.02-0159-000 | Трубы стальные бесшовные горячедеформированные со снятой фаской из стали марок 10, 20, 35, наружный диаметр 219 мм, толщина стенки 8 мм | м
23.3.03.02-0161 | Трубы стальные бесшовные горячедеформированные со снятой фаской из стали марок 10, 20, 35, наружный диаметр 219 мм, толщина стенки 10 мм | м
24.20.13.110.23.3.03.02-0161-000 | Трубы стальные бесшовные горячедеформированные со снятой фаской из стали марок 10, 20, 35, наружный диаметр 219 мм, толщина стенки 10 мм | м
23.3.03.02-0162 | Трубы стальные бесшовные горячедеформированные со снятой фаской из стали марок 10, 20, 35, наружный диаметр 273 мм, толщина стенки 7 мм | м
24.20.13.110.23.3.03.02-0162-000 | Трубы стальные бесшовные горячедеформированные со снятой фаской из стали марок 10, 20, 35, наружный диаметр 273 мм, толщина стенки 7 мм | м
23.3.03.02-0163 | Трубы стальные бесшовные горячедеформированные со снятой фаской из стали марок 10, 20, 35, наружный диаметр 273 мм, толщина стенки 8 мм | м
24.20.13.110.23.3.03.02-0163-000 | Трубы стальные бесшовные горячедеформированные со снятой фаской из стали марок 10, 20, 35, наружный диаметр 273 мм, толщина стенки 8 мм | м
23.3.03.02-0164 | Трубы стальные бесшовные горячедеформированные со снятой фаской из стали марок 10, 20, 35, наружный диаметр 273 мм, толщина стенки 9 мм | м
24.20.13.110.23.3.03.02-0164-000 | Трубы стальные бесшовные горячедеформированные со снятой фаской из стали марок 10, 20, 35, наружный диаметр 273 мм, толщина стенки 9 мм | м
23.3.03.02-0165 | Трубы стальные бесшовные горячедеформированные со снятой фаской из стали марок 10, 20, 35, наружный диаметр 273 мм, толщина стенки 10 мм | м
24.20.13.110.23.3.03.02-0165-000 | Трубы стальные бесшовные горячедеформированные со снятой фаской из стали марок 10, 20, 35, наружный диаметр 273 мм, толщина стенки 10 мм | м
23.3.03.02-0166 | Трубы стальные бесшовные горячедеформированные со снятой фаской из стали марок 10, 20, 35, наружный диаметр 273 мм, толщина стенки 11 мм | м
24.20.13.110.23.3.03.02-0166-000 | Трубы стальные бесшовные горячедеформированные со снятой фаской из стали марок 10, 20, 35, наружный диаметр 273 мм, толщина стенки 11 мм | м
23.3.03.02-0167 | Трубы стальные бесшовные горячедеформированные со снятой фаской из стали марок 10, 20, 35, наружный диаметр 273 мм, толщина стенки 12 мм | м
24.20.13.110.23.3.03.02-0167-000 | Трубы стальные бесшовные горячедеформированные со снятой фаской из стали марок 10, 20, 35, наружный диаметр 273 мм, толщина стенки 12 мм | м
23.3.03.02-0168 | Трубы стальные бесшовные горячедеформированные со снятой фаской из стали марок 10, 20, 35, наружный диаметр 299 мм, толщина стенки 8 мм | м
24.20.13.110.23.3.03.02-0168-000 | Трубы стальные бесшовные горячедеформированные со снятой фаской из стали марок 10, 20, 35, наружный диаметр 299 мм, толщина стенки 8 мм | м
23.3.03.02-0169 | Трубы стальные бесшовные горячедеформированные со снятой фаской из стали марок 10, 20, 35, наружный диаметр 299 мм, толщина стенки 9 мм | м
24.20.13.110.23.3.03.02-0169-000 | Трубы стальные бесшовные горячедеформированные со снятой фаской из стали марок 10, 20, 35, наружный диаметр 299 мм, толщина стенки 9 мм | м
23.3.03.02-0170 | Трубы стальные бесшовные горячедеформированные со снятой фаской из стали марок 10, 20, 35, наружный диаметр 299 мм, толщина стенки 10 мм | м
24.20.13.110.23.3.03.02-0170-000 | Трубы стальные бесшовные горячедеформированные со снятой фаской из стали марок 10, 20, 35, наружный диаметр 299 мм, толщина стенки 10 мм | м
23.3.03.02-0171 | Трубы стальные бесшовные горячедеформированные со снятой фаской из стали марок 10, 20, 35, наружный диаметр 299 мм, толщина стенки 11 мм | м
24.20.13.110.23.3.03.02-0171-000 | Трубы стальные бесшовные горячедеформированные со снятой фаской из стали марок 10, 20, 35, наружный диаметр 299 мм, толщина стенки 11 мм | м
23.3.03.02-0172 | Трубы стальные бесшовные горячедеформированные со снятой фаской из стали марок 10, 20, 35, наружный диаметр 299 мм, толщина стенки 12 мм | м
24.20.13.110.23.3.03.02-0172-000 | Трубы стальные бесшовные горячедеформированные со снятой фаской из стали марок 10, 20, 35, наружный диаметр 299 мм, толщина стенки 12 мм | м
23.3.03.02-0173 | Трубы стальные бесшовные горячедеформированные со снятой фаской из стали марок 10, 20, 35, наружный диаметр 325 мм, толщина стенки 8 мм | м
24.20.13.110.23.3.03.02-0173-000 | Трубы стальные бесшовные горячедеформированные со снятой фаской из стали марок 10, 20, 35, наружный диаметр 325 мм, толщина стенки 8 мм | м
23.3.03.02-0174 | Трубы стальные бесшовные горячедеформированные со снятой фаской из стали марок 10, 20, 35, наружный диаметр 325 мм, толщина стенки 9 мм | м
24.20.13.110.23.3.03.02-0174-000 | Трубы стальные бесшовные горячедеформированные со снятой фаской из стали марок 10, 20, 35, наружный диаметр 325 мм, толщина стенки 9 мм | м
23.3.03.02-0175 | Трубы стальные бесшовные горячедеформированные со снятой фаской из стали марок 10, 20, 35, наружный диаметр 325 мм, толщина стенки 10 мм | м
24.20.13.110.23.3.03.02-0175-000 | Трубы стальные бесшовные горячедеформированные со снятой фаской из стали марок 10, 20, 35, наружный диаметр 325 мм, толщина стенки 10 мм | м
23.3.03.02-0176 | Трубы стальные бесшовные горячедеформированные со снятой фаской из стали марок 10, 20, 35, наружный диаметр 325 мм, толщина стенки 11 мм | м
24.20.13.110.23.3.03.02-0176-000 | Трубы стальные бесшовные горячедеформированные со снятой фаской из стали марок 10, 20, 35, наружный диаметр 325 мм, толщина стенки 11 мм | м
23.3.03.02-0177 | Трубы стальные бесшовные горячедеформированные со снятой фаской из стали марок 10, 20, 35, наружный диаметр 325 мм, толщина стенки 12 мм | м
24.20.13.110.23.3.03.02-0177-000 | Трубы стальные бесшовные горячедеформированные со снятой фаской из стали марок 10, 20, 35, наружный диаметр 325 мм, толщина стенки 12 мм | м
23.3.03.02-0178 | Трубы стальные бесшовные горячедеформированные со снятой фаской из стали марок 10, 20, 35, наружный диаметр 351 мм, толщина стенки 8 мм | м
24.20.13.110.23.3.03.02-0178-000 | Трубы стальные бесшовные горячедеформированные со снятой фаской из стали марок 10, 20, 35, наружный диаметр 351 мм, толщина стенки 8 мм | м
23.3.03.02-0179 | Трубы стальные бесшовные горячедеформированные со снятой фаской из стали марок 10, 20, 35, наружный диаметр 351 мм, толщина стенки 9 мм | м
24.20.13.110.23.3.03.02-0179-000 | Трубы стальные бесшовные горячедеформированные со снятой фаской из стали марок 10, 20, 35, наружный диаметр 351 мм, толщина стенки 9 мм | м
23.3.03.02-0180 | Трубы стальные бесшовные горячедеформированные со снятой фаской из стали марок 10, 20, 35, наружный диаметр 351 мм, толщина стенки 10 мм | м
24.20.13.110.23.3.03.02-0180-000 | Трубы стальные бесшовные горячедеформированные со снятой фаской из стали марок 10, 20, 35, наружный диаметр 351 мм, толщина стенки 10 мм | м
23.3.03.02-0181 | Трубы стальные бесшовные горячедеформированные со снятой фаской из стали марок 10, 20, 35, наружный диаметр 351 мм, толщина стенки 11 мм | м
24.20.13.110.23.3.03.02-0181-000 | Трубы стальные бесшовные горячедеформированные со снятой фаской из стали марок 10, 20, 35, наружный диаметр 351 мм, толщина стенки 11 мм | м
23.3.03.02-0182 | Трубы стальные бесшовные горячедеформированные со снятой фаской из стали марок 10, 20, 35, наружный диаметр 351 мм, толщина стенки 12 мм | м
24.20.13.110.23.3.03.02-0182-000 | Трубы стальные бесшовные горячедеформированные со снятой фаской из стали марок 10, 20, 35, наружный диаметр 351 мм, толщина стенки 12 мм | м
23.3.03.02-0183 | Трубы стальные бесшовные горячедеформированные со снятой фаской из стали марок 10, 20, 35, наружный диаметр 377 мм, толщина стенки 9 мм | м
24.20.13.110.23.3.03.02-0183-000 | Трубы стальные бесшовные горячедеформированные со снятой фаской из стали марок 10, 20, 35, наружный диаметр 377 мм, толщина стенки 9 мм | м
23.3.03.02-0184 | Трубы стальные бесшовные горячедеформированные со снятой фаской из стали марок 10, 20, 35, наружный диаметр 377 мм, толщина стенки 10 мм | м
24.20.13.110.23.3.03.02-0184-000 | Трубы стальные бесшовные горячедеформированные со снятой фаской из стали марок 10, 20, 35, наружный диаметр 377 мм, толщина стенки 10 мм | м
23.3.03.02-0187 | Трубы стальные бесшовные горячедеформированные со снятой фаской из стали марок 10, 20, 35, наружный диаметр 426 мм, толщина стенки 9 мм | м
24.20.13.110.23.3.03.02-0187-000 | Трубы стальные бесшовные горячедеформированные со снятой фаской из стали марок 10, 20, 35, наружный диаметр 426 мм, толщина стенки 9 мм | м
23.3.03.02-0188 | Трубы стальные бесшовные горячедеформированные со снятой фаской из стали марок 10, 20, 35, наружный диаметр 426 мм, толщина стенки 10 мм | м
24.20.13.110.23.3.03.02-0188-000 | Трубы стальные бесшовные горячедеформированные со снятой фаской из стали марок 10, 20, 35, наружный диаметр 426 мм, толщина стенки 10 мм | м
23.3.03.02-0190 | Трубы стальные бесшовные горячедеформированные со снятой фаской из стали марок 10, 20, 35, наружный диаметр 426 мм, толщина стенки 12 мм | м
24.20.13.110.23.3.03.02-0190-000 | Трубы стальные бесшовные горячедеформированные со снятой фаской из стали марок 10, 20, 35, наружный диаметр 426 мм, толщина стенки 12 мм | м
23.3.03.02-1200 | Трубы стальные бесшовные горячедеформированные со снятой фаской из стали марок 10, 20, 35, наружный диаметр 102 мм, толщина стенки 6,5 мм | м
24.20.13.110.23.3.03.02-1200-000 | Трубы стальные бесшовные горячедеформированные со снятой фаской из стали марок 10, 20, 35, наружный диаметр 102 мм, толщина стенки 6,5 мм | м
23.3.03.02-1202 | Трубы стальные бесшовные горячедеформированные со снятой фаской из стали марок 10, 20, 35, наружный диаметр 102 мм, толщина стенки 7,5 мм | м
24.20.13.110.23.3.03.02-1202-000 | Трубы стальные бесшовные горячедеформированные со снятой фаской из стали марок 10, 20, 35, наружный диаметр 102 мм, толщина стенки 7,5 мм | м
23.3.03.02-1204 | Трубы стальные бесшовные горячедеформированные со снятой фаской из стали марок 10, 20, 35, наружный диаметр 102 мм, толщина стенки 8 мм | м
24.20.13.110.23.3.03.02-1204-000 | Трубы стальные бесшовные горячедеформированные со снятой фаской из стали марок 10, 20, 35, наружный диаметр 102 мм, толщина стенки 8 мм | м
23.3.03.02-1206 | Трубы стальные бесшовные горячедеформированные со снятой фаской из стали марок 10, 20, 35, наружный диаметр 102 мм, толщина стенки 8,5 мм | м
24.20.13.110.23.3.03.02-1206-000 | Трубы стальные бесшовные горячедеформированные со снятой фаской из стали марок 10, 20, 35, наружный диаметр 102 мм, толщина стенки 8,5 мм | м
23.3.03.02-1208 | Трубы стальные бесшовные горячедеформированные со снятой фаской из стали марок 10, 20, 35, наружный диаметр 102 мм, толщина стенки 9 мм | м
24.20.13.110.23.3.03.02-1208-000 | Трубы стальные бесшовные горячедеформированные со снятой фаской из стали марок 10, 20, 35, наружный диаметр 102 мм, толщина стенки 9 мм | м
23.3.03.02-1210 | Трубы стальные бесшовные горячедеформированные со снятой фаской из стали марок 10, 20, 35, наружный диаметр 102 мм, толщина стенки 9,5 мм | м
24.20.13.110.23.3.03.02-1210-000 | Трубы стальные бесшовные горячедеформированные со снятой фаской из стали марок 10, 20, 35, наружный диаметр 102 мм, толщина стенки 9,5 мм | м
23.3.03.02-1212 | Трубы стальные бесшовные горячедеформированные со снятой фаской из стали марок 10, 20, 35, наружный диаметр 108 мм, толщина стенки 6,5 мм | м
24.20.13.110.23.3.03.02-1212-000 | Трубы стальные бесшовные горячедеформированные со снятой фаской из стали марок 10, 20, 35, наружный диаметр 108 мм, толщина стенки 6,5 мм | м
23.3.03.02-1214 | Трубы стальные бесшовные горячедеформированные со снятой фаской из стали марок 10, 20, 35, наружный диаметр 108 мм, толщина стенки 7,5 мм | м
24.20.13.110.23.3.03.02-1214-000 | Трубы стальные бесшовные горячедеформированные со снятой фаской из стали марок 10, 20, 35, наружный диаметр 108 мм, толщина стенки 7,5 мм | м
23.3.03.02-1216 | Трубы стальные бесшовные горячедеформированные со снятой фаской из стали марок 10, 20, 35, наружный диаметр 108 мм, толщина стенки 8,5 мм | м
24.20.13.110.23.3.03.02-1216-000 | Трубы стальные бесшовные горячедеформированные со снятой фаской из стали марок 10, 20, 35, наружный диаметр 108 мм, толщина стенки 8,5 мм | м
23.3.03.02-1218 | Трубы стальные бесшовные горячедеформированные со снятой фаской из стали марок 10, 20, 35, наружный диаметр 108 мм, толщина стенки 9,5 мм | м
24.20.13.110.23.3.03.02-1218-000 | Трубы стальные бесшовные горячедеформированные со снятой фаской из стали марок 10, 20, 35, наружный диаметр 108 мм, толщина стенки 9,5 мм | м
23.3.03.02-1222 | Трубы стальные бесшовные горячедеформированные со снятой фаской из стали марок 10, 20, 35, наружный диаметр 133 мм, толщина стенки 6,5 мм | м
24.20.13.110.23.3.03.02-1222-000 | Трубы стальные бесшовные горячедеформированные со снятой фаской из стали марок 10, 20, 35, наружный диаметр 133 мм, толщина стенки 6,5 мм | м
23.3.03.02-1224 | Трубы стальные бесшовные горячедеформированные со снятой фаской из стали марок 10, 20, 35, наружный диаметр 133 мм, толщина стенки 7,5 мм | м
24.20.13.110.23.3.03.02-1224-000 | Трубы стальные бесшовные горячедеформированные со снятой фаской из стали марок 10, 20, 35, наружный диаметр 133 мм, толщина стенки 7,5 мм | м
23.3.03.02-1226 | Трубы стальные бесшовные горячедеформированные со снятой фаской из стали марок 10, 20, 35, наружный диаметр 133 мм, толщина стенки 8,5 мм | м
24.20.13.110.23.3.03.02-1226-000 | Трубы стальные бесшовные горячедеформированные со снятой фаской из стали марок 10, 20, 35, наружный диаметр 133 мм, толщина стенки 8,5 мм | м
23.3.03.02-1228 | Трубы стальные бесшовные горячедеформированные со снятой фаской из стали марок 10, 20, 35, наружный диаметр 133 мм, толщина стенки 9,5 мм | м
24.20.13.110.23.3.03.02-1228-000 | Трубы стальные бесшовные горячедеформированные со снятой фаской из стали марок 10, 20, 35, наружный диаметр 133 мм, толщина стенки 9,5 мм | м
23.3.03.02-1230 | Трубы стальные бесшовные горячедеформированные со снятой фаской из стали марок 10, 20, 35, наружный диаметр 152 мм, толщина стенки 6,5 мм | м
24.20.13.110.23.3.03.02-1230-000 | Трубы стальные бесшовные горячедеформированные со снятой фаской из стали марок 10, 20, 35, наружный диаметр 152 мм, толщина стенки 6,5 мм | м
23.3.03.02-1232 | Трубы стальные бесшовные горячедеформированные со снятой фаской из стали марок 10, 20, 35, наружный диаметр 152 мм, толщина стенки 7,5 мм | м
24.20.13.110.23.3.03.02-1232-000 | Трубы стальные бесшовные горячедеформированные со снятой фаской из стали марок 10, 20, 35, наружный диаметр 152 мм, толщина стенки 7,5 мм | м
23.3.03.02-1234 | Трубы стальные бесшовные горячедеформированные со снятой фаской из стали марок 10, 20, 35, наружный диаметр 152 мм, толщина стенки 8,5 мм | м
24.20.13.110.23.3.03.02-1234-000 | Трубы стальные бесшовные горячедеформированные со снятой фаской из стали марок 10, 20, 35, наружный диаметр 152 мм, толщина стенки 8,5 мм | м
23.3.03.02-1236 | Трубы стальные бесшовные горячедеформированные со снятой фаской из стали марок 10, 20, 35, наружный диаметр 159 мм, толщина стенки 6,5 мм | м
24.20.13.110.23.3.03.02-1236-000 | Трубы стальные бесшовные горячедеформированные со снятой фаской из стали марок 10, 20, 35, наружный диаметр 159 мм, толщина стенки 6,5 мм | м
23.3.03.02-1238 | Трубы стальные бесшовные горячедеформированные со снятой фаской из стали марок 10, 20, 35, наружный диаметр 159 мм, толщина стенки 7,5 мм | м
24.20.13.110.23.3.03.02-1238-000 | Трубы стальные бесшовные горячедеформированные со снятой фаской из стали марок 10, 20, 35, наружный диаметр 159 мм, толщина стенки 7,5 мм | м
23.3.03.02-1240 | Трубы стальные бесшовные горячедеформированные со снятой фаской из стали марок 10, 20, 35, наружный диаметр 159 мм, толщина стенки 8,5 мм | м
24.20.13.110.23.3.03.02-1240-000 | Трубы стальные бесшовные горячедеформированные со снятой фаской из стали марок 10, 20, 35, наружный диаметр 159 мм, толщина стенки 8,5 мм | м
23.3.03.02-1242 | Трубы стальные бесшовные горячедеформированные со снятой фаской из стали марок 10, 20, 35, наружный диаметр 159 мм, толщина стенки 9,5 мм | м
24.20.13.110.23.3.03.02-1242-000 | Трубы стальные бесшовные горячедеформированные со снятой фаской из стали марок 10, 20, 35, наружный диаметр 159 мм, толщина стенки 9,5 мм | м
23.3.03.02-1244 | Трубы стальные бесшовные горячедеформированные со снятой фаской из стали марок 10, 20, 35, наружный диаметр 219 мм, толщина стенки 6,5 мм | м
24.20.13.110.23.3.03.02-1244-000 | Трубы стальные бесшовные горячедеформированные со снятой фаской из стали марок 10, 20, 35, наружный диаметр 219 мм, толщина стенки 6,5 мм | м
23.3.03.02-1246 | Трубы стальные бесшовные горячедеформированные со снятой фаской из стали марок 10, 20, 35, наружный диаметр 219 мм, толщина стенки 7,5 мм | м
24.20.13.110.23.3.03.02-1246-000 | Трубы стальные бесшовные горячедеформированные со снятой фаской из стали марок 10, 20, 35, наружный диаметр 219 мм, толщина стенки 7,5 мм | м
23.3.03.02-1248 | Трубы стальные бесшовные горячедеформированные со снятой фаской из стали марок 10, 20, 35, наружный диаметр 219 мм, толщина стенки 8,5 мм | м
24.20.13.110.23.3.03.02-1248-000 | Трубы стальные бесшовные горячедеформированные со снятой фаской из стали марок 10, 20, 35, наружный диаметр 219 мм, толщина стенки 8,5 мм | м
23.3.03.02-1250 | Трубы стальные бесшовные горячедеформированные со снятой фаской из стали марок 10, 20, 35, наружный диаметр 219 мм, толщина стенки 9,5 мм | м
24.20.13.110.23.3.03.02-1250-000 | Трубы стальные бесшовные горячедеформированные со снятой фаской из стали марок 10, 20, 35, наружный диаметр 219 мм, толщина стенки 9,5 мм | м
23.3.03.02-1252 | Трубы стальные бесшовные горячедеформированные со снятой фаской из стали марок 10, 20, 35, наружный диаметр 273 мм, толщина стенки 6,5 мм | м
24.20.13.110.23.3.03.02-1252-000 | Трубы стальные бесшовные горячедеформированные со снятой фаской из стали марок 10, 20, 35, наружный диаметр 273 мм, толщина стенки 6,5 мм | м
23.3.03.02-1254 | Трубы стальные бесшовные горячедеформированные со снятой фаской из стали марок 10, 20, 35, наружный диаметр 273 мм, толщина стенки 7,5 мм | м
24.20.13.110.23.3.03.02-1254-000 | Трубы стальные бесшовные горячедеформированные со снятой фаской из стали марок 10, 20, 35, наружный диаметр 273 мм, толщина стенки 7,5 мм | м
23.3.03.02-1256 | Трубы стальные бесшовные горячедеформированные со снятой фаской из стали марок 10, 20, 35, наружный диаметр 273 мм, толщина стенки 8,5 мм | м
24.20.13.110.23.3.03.02-1256-000 | Трубы стальные бесшовные горячедеформированные со снятой фаской из стали марок 10, 20, 35, наружный диаметр 273 мм, толщина стенки 8,5 мм | м
23.3.03.02-1258 | Трубы стальные бесшовные горячедеформированные со снятой фаской из стали марок 10, 20, 35, наружный диаметр 273 мм, толщина стенки 9,5 мм | м
24.20.13.110.23.3.03.02-1258-000 | Трубы стальные бесшовные горячедеформированные со снятой фаской из стали марок 10, 20, 35, наружный диаметр 273 мм, толщина стенки 9,5 мм | м
23.3.03.02-1260 | Трубы стальные бесшовные горячедеформированные со снятой фаской из стали марок 10, 20, 35, наружный диаметр 325 мм, толщина стенки 7,5 мм | м
24.20.13.110.23.3.03.02-1260-000 | Трубы стальные бесшовные горячедеформированные со снятой фаской из стали марок 10, 20, 35, наружный диаметр 325 мм, толщина стенки 7,5 мм | м
23.3.03.02-1262 | Трубы стальные бесшовные горячедеформированные со снятой фаской из стали марок 10, 20, 35, наружный диаметр 325 мм, толщина стенки 8,5 мм | м
24.20.13.110.23.3.03.02-1262-000 | Трубы стальные бесшовные горячедеформированные со снятой фаской из стали марок 10, 20, 35, наружный диаметр 325 мм, толщина стенки 8,5 мм | м
23.3.03.02-1264 | Трубы стальные бесшовные горячедеформированные со снятой фаской из стали марок 10, 20, 35, наружный диаметр 325 мм, толщина стенки 9,5 мм | м
24.20.13.110.23.3.03.02-1264-000 | Трубы стальные бесшовные горячедеформированные со снятой фаской из стали марок 10, 20, 35, наружный диаметр 325 мм, толщина стенки 9,5 мм | м
23.3.03.02-1266 | Трубы стальные бесшовные горячедеформированные со снятой фаской из стали марок 10, 20, 35, наружный диаметр 377 мм, толщина стенки 9,5 мм | м
24.20.13.110.23.3.03.02-1266-000 | Трубы стальные бесшовные горячедеформированные со снятой фаской из стали марок 10, 20, 35, наружный диаметр 377 мм, толщина стенки 9,5 мм | м
23.3.03.02-1268 | Трубы стальные бесшовные горячедеформированные со снятой фаской из стали марок 10, 20, 35, наружный диаметр 426 мм, толщина стенки 9,5 мм | м
24.20.13.110.23.3.03.02-1268-000 | Трубы стальные бесшовные горячедеформированные со снятой фаской из стали марок 10, 20, 35, наружный диаметр 426 мм, толщина стенки 9,5 мм | м
23.3.03.02-1270 | Трубы стальные бесшовные горячедеформированные со снятой фаской из стали марок 10, 20, 35, наружный диаметр 48,3 мм, толщина стенки 4 мм | м
24.20.13.110.23.3.03.02-1270-000 | Трубы стальные бесшовные горячедеформированные со снятой фаской из стали марок 10, 20, 35, наружный диаметр 48,3 мм, толщина стенки 4 мм | м
23.3.03.02-1272 | Трубы стальные бесшовные горячедеформированные со снятой фаской из стали марок 10, 20, 35, наружный диаметр 54 мм, толщина стенки 3 мм | м
24.20.13.110.23.3.03.02-1272-000 | Трубы стальные бесшовные горячедеформированные со снятой фаской из стали марок 10, 20, 35, наружный диаметр 54 мм, толщина стенки 3 мм | м
23.3.03.02-1274 | Трубы стальные бесшовные горячедеформированные со снятой фаской из стали марок 10, 20, 35, наружный диаметр 76 мм, толщина стенки 10 мм | м
24.20.13.110.23.3.03.02-1274-000 | Трубы стальные бесшовные горячедеформированные со снятой фаской из стали марок 10, 20, 35, наружный диаметр 76 мм, толщина стенки 10 мм | м
23.3.03.02-1276 | Трубы стальные бесшовные горячедеформированные со снятой фаской из стали марок 10, 20, 35, наружный диаметр 76 мм, толщина стенки 6,5 мм | м
24.20.13.110.23.3.03.02-1276-000 | Трубы стальные бесшовные горячедеформированные со снятой фаской из стали марок 10, 20, 35, наружный диаметр 76 мм, толщина стенки 6,5 мм | м
23.3.03.02-1278 | Трубы стальные бесшовные горячедеформированные со снятой фаской из стали марок 10, 20, 35, наружный диаметр 76 мм, толщина стенки 8 мм | м
24.20.13.110.23.3.03.02-1278-000 | Трубы стальные бесшовные горячедеформированные со снятой фаской из стали марок 10, 20, 35, наружный диаметр 76 мм, толщина стенки 8 мм | м
23.3.03.02-1280 | Трубы стальные бесшовные горячедеформированные со снятой фаской из стали марок 10, 20, 35, наружный диаметр 76 мм, толщина стенки 8,5 мм | м
24.20.13.110.23.3.03.02-1280-000 | Трубы стальные бесшовные горячедеформированные со снятой фаской из стали марок 10, 20, 35, наружный диаметр 76 мм, толщина стенки 8,5 мм | м
23.3.03.02-1282 | Трубы стальные бесшовные горячедеформированные со снятой фаской из стали марок 10, 20, 35, наружный диаметр 76 мм, толщина стенки 9 мм | м
24.20.13.110.23.3.03.02-1282-000 | Трубы стальные бесшовные горячедеформированные со снятой фаской из стали марок 10, 20, 35, наружный диаметр 76 мм, толщина стенки 9 мм | м
23.3.03.02-1284 | Трубы стальные бесшовные горячедеформированные со снятой фаской из стали марок 10, 20, 35, наружный диаметр 76 мм, толщина стенки 9,5 мм | м
24.20.13.110.23.3.03.02-1284-000 | Трубы стальные бесшовные горячедеформированные со снятой фаской из стали марок 10, 20, 35, наружный диаметр 76 мм, толщина стенки 9,5 мм | м
23.3.03.02-1286 | Трубы стальные бесшовные горячедеформированные со снятой фаской из стали марок 10, 20, 35, наружный диаметр 89 мм, толщина стенки 10 мм | м
24.20.13.110.23.3.03.02-1286-000 | Трубы стальные бесшовные горячедеформированные со снятой фаской из стали марок 10, 20, 35, наружный диаметр 89 мм, толщина стенки 10 мм | м
23.3.03.02-1288 | Трубы стальные бесшовные горячедеформированные со снятой фаской из стали марок 10, 20, 35, наружный диаметр 89 мм, толщина стенки 6,5 мм | м
24.20.13.110.23.3.03.02-1288-000 | Трубы стальные бесшовные горячедеформированные со снятой фаской из стали марок 10, 20, 35, наружный диаметр 89 мм, толщина стенки 6,5 мм | м
23.3.03.02-1290 | Трубы стальные бесшовные горячедеформированные со снятой фаской из стали марок 10, 20, 35, наружный диаметр 89 мм, толщина стенки 7,5 мм | м
24.20.13.110.23.3.03.02-1290-000 | Трубы стальные бесшовные горячедеформированные со снятой фаской из стали марок 10, 20, 35, наружный диаметр 89 мм, толщина стенки 7,5 мм | м
23.3.03.02-1292 | Трубы стальные бесшовные горячедеформированные со снятой фаской из стали марок 10, 20, 35, наружный диаметр 89 мм, толщина стенки 8 мм | м
24.20.13.110.23.3.03.02-1292-000 | Трубы стальные бесшовные горячедеформированные со снятой фаской из стали марок 10, 20, 35, наружный диаметр 89 мм, толщина стенки 8 мм | м
23.3.03.02-1294 | Трубы стальные бесшовные горячедеформированные со снятой фаской из стали марок 10, 20, 35, наружный диаметр 89 мм, толщина стенки 8,5 мм | м
24.20.13.110.23.3.03.02-1294-000 | Трубы стальные бесшовные горячедеформированные со снятой фаской из стали марок 10, 20, 35, наружный диаметр 89 мм, толщина стенки 8,5 мм | м
23.3.03.02-1296 | Трубы стальные бесшовные горячедеформированные со снятой фаской из стали марок 10, 20, 35, наружный диаметр 89 мм, толщина стенки 9 мм | м
24.20.13.110.23.3.03.02-1296-000 | Трубы стальные бесшовные горячедеформированные со снятой фаской из стали марок 10, 20, 35, наружный диаметр 89 мм, толщина стенки 9 мм | м
23.3.03.02-1298 | Трубы стальные бесшовные горячедеформированные со снятой фаской из стали марок 10, 20, 35, наружный диаметр 89 мм, толщина стенки 9,5 мм | м
24.20.13.110.23.3.03.02-1298-000 | Трубы стальные бесшовные горячедеформированные со снятой фаской из стали марок 10, 20, 35, наружный диаметр 89 мм, толщина стенки 9,5 мм | м
23.3.03.02-1300 | Трубы стальные бесшовные горячедеформированные со снятой фаской из стали марок 10, 20, 35, наружный диаметр 95 мм, толщина стенки 4 мм | м
24.20.13.110.23.3.03.02-1300-000 | Трубы стальные бесшовные горячедеформированные со снятой фаской из стали марок 10, 20, 35, наружный диаметр 95 мм, толщина стенки 4 мм | м
Раздел 23.3.04: Трубы стальные бесшовные для нефте- и газопроводов | Раздел 23.3.04: Трубы стальные бесшовные для нефте- и газопроводов | Раздел 23.3.04: Трубы стальные бесшовные для нефте- и газопроводов
Группа 23.3.04.01: Трубы стальные бесшовные нефте- и газопроводные из стали | Группа 23.3.04.01: Трубы стальные бесшовные нефте- и газопроводные из стали | Группа 23.3.04.01: Трубы стальные бесшовные нефте- и газопроводные из стали
23.3.04.01-0001 | Трубы стальные бесшовные нефтегазопроводные из стали марки 13ХФА, наружный диаметр 159 мм, толщина стенки 8 мм | м
24.20.13.110.23.3.04.01-0001-000 | Трубы стальные бесшовные нефтегазопроводные из стали марки 13ХФА, наружный диаметр 159 мм, толщина стенки 8 мм | м
23.3.04.01-0002 | Трубы стальные бесшовные нефтегазопроводные из стали марки 13ХФА, с заводской наружной изоляцией, наружный диаметр 159 мм, толщина стенки 8 мм | м
24.20.13.110.23.3.04.01-0002-000 | Трубы стальные бесшовные нефтегазопроводные из стали марки 13ХФА, с заводской наружной изоляцией, наружный диаметр 159 мм, толщина стенки 8 мм | м
23.3.04.01-0004 | Трубы стальные бесшовные нефтегазопроводные из стали марки 13ХФА, с заводской наружной изоляцией, наружный диаметр 219 мм, толщина стенки 8 мм | м
24.20.13.110.23.3.04.01-0004-000 | Трубы стальные бесшовные нефтегазопроводные из стали марки 13ХФА, с заводской наружной изоляцией, наружный диаметр 219 мм, толщина стенки 8 мм | м
23.3.04.01-0005 | Трубы стальные бесшовные нефтегазопроводные из стали марки 13ХФА, наружный диаметр 325 мм, толщина стенки 8 мм | м
24.20.13.110.23.3.04.01-0005-000 | Трубы стальные бесшовные нефтегазопроводные из стали марки 13ХФА, наружный диаметр 325 мм, толщина стенки 8 мм | м
23.3.04.01-0006 | Трубы стальные бесшовные нефтегазопроводные из стали марки 13ХФА, с заводской наружной изоляцией, наружный диаметр 325 мм, толщина стенки 8 мм | м
24.20.13.110.23.3.04.01-0006-000 | Трубы стальные бесшовные нефтегазопроводные из стали марки 13ХФА, с заводской наружной изоляцией, наружный диаметр 325 мм, толщина стенки 8 мм | м
Раздел 23.3.05: Трубы стальные бесшовные холоднодеформированные | Раздел 23.3.05: Трубы стальные бесшовные холоднодеформированные | Раздел 23.3.05: Трубы стальные бесшовные холоднодеформированные
Группа 23.3.05.01: Трубы стальные бесшовные холоднодеформированные из коррозионно-стойкой стали | Группа 23.3.05.01: Трубы стальные бесшовные холоднодеформированные из коррозионно-стойкой стали | Группа 23.3.05.01: Трубы стальные бесшовные холоднодеформированные из коррозионно-стойкой стали
23.3.05.01-0001 | Трубы стальные бесшовные холоднодеформированные из коррозионно-стойкой стали, марка 12Х18Н10Т, наружный диаметр 14 мм, толщина стенки 1,4 мм | м
24.20.13.140.23.3.05.01-0001-000 | Трубы стальные бесшовные холоднодеформированные из коррозионно-стойкой стали, марка 12Х18Н10Т, наружный диаметр 14 мм, толщина стенки 1,4 мм | м
23.3.05.01-0002 | Трубы стальные бесшовные холоднодеформированные из коррозионно-стойкой стали, марка 12Х18Н10Т, наружный диаметр 14 мм, толщина стенки 1,5 мм | м
24.20.13.140.23.3.05.01-0002-000 | Трубы стальные бесшовные холоднодеформированные из коррозионно-стойкой стали, марка 12Х18Н10Т, наружный диаметр 14 мм, толщина стенки 1,5 мм | м
23.3.05.01-0003 | Трубы стальные бесшовные холоднодеформированные из коррозионно-стойкой стали, марка 12Х18Н10Т, наружный диаметр 14 мм, толщина стенки 2,0 мм | м
24.20.13.140.23.3.05.01-0003-000 | Трубы стальные бесшовные холоднодеформированные из коррозионно-стойкой стали, марка 12Х18Н10Т, наружный диаметр 14 мм, толщина стенки 2,0 мм | м
23.3.05.01-0004 | Трубы стальные бесшовные холоднодеформированные из коррозионно-стойкой стали, марка 12Х18Н10Т, наружный диаметр 14 мм, толщина стенки 2,5 мм | м
24.20.13.140.23.3.05.01-0004-000 | Трубы стальные бесшовные холоднодеформированные из коррозионно-стойкой стали, марка 12Х18Н10Т, наружный диаметр 14 мм, толщина стенки 2,5 мм | м
23.3.05.01-0005 | Трубы стальные бесшовные холоднодеформированные из коррозионно-стойкой стали, марка 12Х18Н10Т, наружный диаметр 18 мм, толщина стенки 1,4 мм | м
24.20.13.140.23.3.05.01-0005-000 | Трубы стальные бесшовные холоднодеформированные из коррозионно-стойкой стали, марка 12Х18Н10Т, наружный диаметр 18 мм, толщина стенки 1,4 мм | м
23.3.05.01-0006 | Трубы стальные бесшовные холоднодеформированные из коррозионно-стойкой стали, марка 12Х18Н10Т, наружный диаметр 18 мм, толщина стенки 1,5 мм | м
24.20.13.140.23.3.05.01-0006-000 | Трубы стальные бесшовные холоднодеформированные из коррозионно-стойкой стали, марка 12Х18Н10Т, наружный диаметр 18 мм, толщина стенки 1,5 мм | м
23.3.05.01-0007 | Трубы стальные бесшовные холоднодеформированные из коррозионно-стойкой стали, марка 12Х18Н10Т, наружный диаметр 18 мм, толщина стенки 2,0 мм | м
24.20.13.140.23.3.05.01-0007-000 | Трубы стальные бесшовные холоднодеформированные из коррозионно-стойкой стали, марка 12Х18Н10Т, наружный диаметр 18 мм, толщина стенки 2,0 мм | м
23.3.05.01-0008 | Трубы стальные бесшовные холоднодеформированные из коррозионно-стойкой стали, марка 12Х18Н10Т, наружный диаметр 18 мм, толщина стенки 2,5 мм | м
24.20.13.140.23.3.05.01-0008-000 | Трубы стальные бесшовные холоднодеформированные из коррозионно-стойкой стали, марка 12Х18Н10Т, наружный диаметр 18 мм, толщина стенки 2,5 мм | м
23.3.05.01-0009 | Трубы стальные бесшовные холоднодеформированные из коррозионно-стойкой стали, марка 12Х18Н10Т, наружный диаметр 25 мм, толщина стенки 1,4 мм | м
24.20.13.140.23.3.05.01-0009-000 | Трубы стальные бесшовные холоднодеформированные из коррозионно-стойкой стали, марка 12Х18Н10Т, наружный диаметр 25 мм, толщина стенки 1,4 мм | м
23.3.05.01-0010 | Трубы стальные бесшовные холоднодеформированные из коррозионно-стойкой стали, марка 12Х18Н10Т, наружный диаметр 25 мм, толщина стенки 1,5 мм | м
24.20.13.140.23.3.05.01-0010-000 | Трубы стальные бесшовные холоднодеформированные из коррозионно-стойкой стали, марка 12Х18Н10Т, наружный диаметр 25 мм, толщина стенки 1,5 мм | м
23.3.05.01-0011 | Трубы стальные бесшовные холоднодеформированные из коррозионно-стойкой стали, марка 12Х18Н10Т, наружный диаметр 25 мм, толщина стенки 2,0 мм | м
24.20.13.140.23.3.05.01-0011-000 | Трубы стальные бесшовные холоднодеформированные из коррозионно-стойкой стали, марка 12Х18Н10Т, наружный диаметр 25 мм, толщина стенки 2,0 мм | м
23.3.05.01-0012 | Трубы стальные бесшовные холоднодеформированные из коррозионно-стойкой стали, марка 12Х18Н10Т, наружный диаметр 25 мм, толщина стенки 2,5 мм | м
24.20.13.140.23.3.05.01-0012-000 | Трубы стальные бесшовные холоднодеформированные из коррозионно-стойкой стали, марка 12Х18Н10Т, наружный диаметр 25 мм, толщина стенки 2,5 мм | м
23.3.05.01-0013 | Трубы стальные бесшовные холоднодеформированные из коррозионно-стойкой стали, марка 12Х18Н10Т, наружный диаметр 25 мм, толщина стенки 3,0 мм | м
24.20.13.140.23.3.05.01-0013-000 | Трубы стальные бесшовные холоднодеформированные из коррозионно-стойкой стали, марка 12Х18Н10Т, наружный диаметр 25 мм, толщина стенки 3,0 мм | м
23.3.05.01-0014 | Трубы стальные бесшовные холоднодеформированные из коррозионно-стойкой стали, марка 12Х18Н10Т, наружный диаметр 32 мм, толщина стенки 1,4 мм | м
24.20.13.140.23.3.05.01-0014-000 | Трубы стальные бесшовные холоднодеформированные из коррозионно-стойкой стали, марка 12Х18Н10Т, наружный диаметр 32 мм, толщина стенки 1,4 мм | м
23.3.05.01-0015 | Трубы стальные бесшовные холоднодеформированные из коррозионно-стойкой стали, марка 12Х18Н10Т, наружный диаметр 32 мм, толщина стенки 2,0 мм | м
24.20.13.140.23.3.05.01-0015-000 | Трубы стальные бесшовные холоднодеформированные из коррозионно-стойкой стали, марка 12Х18Н10Т, наружный диаметр 32 мм, толщина стенки 2,0 мм | м
23.3.05.01-0016 | Трубы стальные бесшовные холоднодеформированные из коррозионно-стойкой стали, марка 12Х18Н10Т, наружный диаметр 32 мм, толщина стенки 2,5 мм | м
24.20.13.140.23.3.05.01-0016-000 | Трубы стальные бесшовные холоднодеформированные из коррозионно-стойкой стали, марка 12Х18Н10Т, наружный диаметр 32 мм, толщина стенки 2,5 мм | м
23.3.05.01-0017 | Трубы стальные бесшовные холоднодеформированные из коррозионно-стойкой стали, марка 12Х18Н10Т, наружный диаметр 32 мм, толщина стенки 3,0 мм | м
24.20.13.140.23.3.05.01-0017-000 | Трубы стальные бесшовные холоднодеформированные из коррозионно-стойкой стали, марка 12Х18Н10Т, наружный диаметр 32 мм, толщина стенки 3,0 мм | м
23.3.05.01-0018 | Трубы стальные бесшовные холоднодеформированные из коррозионно-стойкой стали, марка 12Х18Н10Т, наружный диаметр 40 мм, толщина стенки 2,0 мм | м
24.20.13.140.23.3.05.01-0018-000 | Трубы стальные бесшовные холоднодеформированные из коррозионно-стойкой стали, марка 12Х18Н10Т, наружный диаметр 40 мм, толщина стенки 2,0 мм | м
23.3.05.01-0019 | Трубы стальные бесшовные холоднодеформированные из коррозионно-стойкой стали, марка 12Х18Н10Т, наружный диаметр 40 мм, толщина стенки 2,5 мм | м
24.20.13.140.23.3.05.01-0019-000 | Трубы стальные бесшовные холоднодеформированные из коррозионно-стойкой стали, марка 12Х18Н10Т, наружный диаметр 40 мм, толщина стенки 2,5 мм | м
23.3.05.01-0020 | Трубы стальные бесшовные холоднодеформированные из коррозионно-стойкой стали, марка 12Х18Н10Т, наружный диаметр 40 мм, толщина стенки 3,0 мм | м
24.20.13.140.23.3.05.01-0020-000 | Трубы стальные бесшовные холоднодеформированные из коррозионно-стойкой стали, марка 12Х18Н10Т, наружный диаметр 40 мм, толщина стенки 3,0 мм | м
23.3.05.01-0021 | Трубы стальные бесшовные холоднодеформированные из коррозионно-стойкой стали, марка 12Х18Н10Т, наружный диаметр 45 мм, толщина стенки 2,0 мм | м
24.20.13.140.23.3.05.01-0021-000 | Трубы стальные бесшовные холоднодеформированные из коррозионно-стойкой стали, марка 12Х18Н10Т, наружный диаметр 45 мм, толщина стенки 2,0 мм | м
23.3.05.01-0022 | Трубы стальные бесшовные холоднодеформированные из коррозионно-стойкой стали, марка 12Х18Н10Т, наружный диаметр 45 мм, толщина стенки 2,5 мм | м
24.20.13.140.23.3.05.01-0022-000 | Трубы стальные бесшовные холоднодеформированные из коррозионно-стойкой стали, марка 12Х18Н10Т, наружный диаметр 45 мм, толщина стенки 2,5 мм | м
23.3.05.01-0023 | Трубы стальные бесшовные холоднодеформированные из коррозионно-стойкой стали, марка 12Х18Н10Т, наружный диаметр 45 мм, толщина стенки 3,0 мм | м
24.20.13.140.23.3.05.01-0023-000 | Трубы стальные бесшовные холоднодеформированные из коррозионно-стойкой стали, марка 12Х18Н10Т, наружный диаметр 45 мм, толщина стенки 3,0 мм | м
23.3.05.01-0024 | Трубы стальные бесшовные холоднодеформированные из коррозионно-стойкой стали, марка 12Х18Н10Т, наружный диаметр 45 мм, толщина стенки 4,0 мм | м
24.20.13.140.23.3.05.01-0024-000 | Трубы стальные бесшовные холоднодеформированные из коррозионно-стойкой стали, марка 12Х18Н10Т, наружный диаметр 45 мм, толщина стенки 4,0 мм | м
23.3.05.01-0025 | Трубы стальные бесшовные холоднодеформированные из коррозионно-стойкой стали, марка 12Х18Н10Т, наружный диаметр 57 мм, толщина стенки 2,0 мм | м
24.20.13.140.23.3.05.01-0025-000 | Трубы стальные бесшовные холоднодеформированные из коррозионно-стойкой стали, марка 12Х18Н10Т, наружный диаметр 57 мм, толщина стенки 2,0 мм | м
23.3.05.01-0026 | Трубы стальные бесшовные холоднодеформированные из коррозионно-стойкой стали, марка 12Х18Н10Т, наружный диаметр 57 мм, толщина стенки 2,5 мм | м
24.20.13.140.23.3.05.01-0026-000 | Трубы стальные бесшовные холоднодеформированные из коррозионно-стойкой стали, марка 12Х18Н10Т, наружный диаметр 57 мм, толщина стенки 2,5 мм | м
23.3.05.01-0027 | Трубы стальные бесшовные холоднодеформированные из коррозионно-стойкой стали, марка 12Х18Н10Т, наружный диаметр 57 мм, толщина стенки 3,0 мм | м
24.20.13.140.23.3.05.01-0027-000 | Трубы стальные бесшовные холоднодеформированные из коррозионно-стойкой стали, марка 12Х18Н10Т, наружный диаметр 57 мм, толщина стенки 3,0 мм | м
23.3.05.01-0028 | Трубы стальные бесшовные холоднодеформированные из коррозионно-стойкой стали, марка 12Х18Н10Т, наружный диаметр 57 мм, толщина стенки 4,0 мм | м
24.20.13.140.23.3.05.01-0028-000 | Трубы стальные бесшовные холоднодеформированные из коррозионно-стойкой стали, марка 12Х18Н10Т, наружный диаметр 57 мм, толщина стенки 4,0 мм | м
23.3.05.01-0029 | Трубы стальные бесшовные холоднодеформированные из коррозионно-стойкой стали, марка 12Х18Н10Т, наружный диаметр 76 мм, толщина стенки 3,0 мм | м
24.20.13.140.23.3.05.01-0029-000 | Трубы стальные бесшовные холоднодеформированные из коррозионно-стойкой стали, марка 12Х18Н10Т, наружный диаметр 76 мм, толщина стенки 3,0 мм | м
23.3.05.01-0030 | Трубы стальные бесшовные холоднодеформированные из коррозионно-стойкой стали, марка 12Х18Н10Т, наружный диаметр 76 мм, толщина стенки 3,5 мм | м
24.20.13.140.23.3.05.01-0030-000 | Трубы стальные бесшовные холоднодеформированные из коррозионно-стойкой стали, марка 12Х18Н10Т, наружный диаметр 76 мм, толщина стенки 3,5 мм | м
23.3.05.01-0031 | Трубы стальные бесшовные холоднодеформированные из коррозионно-стойкой стали, марка 12Х18Н10Т, наружный диаметр 76 мм, толщина стенки 4,0 мм | м
24.20.13.140.23.3.05.01-0031-000 | Трубы стальные бесшовные холоднодеформированные из коррозионно-стойкой стали, марка 12Х18Н10Т, наружный диаметр 76 мм, толщина стенки 4,0 мм | м
23.3.05.01-0032 | Трубы стальные бесшовные холоднодеформированные из коррозионно-стойкой стали, марка 12Х18Н10Т, наружный диаметр 76 мм, толщина стенки 5,0 мм | м
24.20.13.140.23.3.05.01-0032-000 | Трубы стальные бесшовные холоднодеформированные из коррозионно-стойкой стали, марка 12Х18Н10Т, наружный диаметр 76 мм, толщина стенки 5,0 мм | м
23.3.05.01-0033 | Трубы стальные бесшовные холоднодеформированные из коррозионно-стойкой стали, марка 12Х18Н10Т, наружный диаметр 89 мм, толщина стенки 3,0 мм | м
24.20.13.140.23.3.05.01-0033-000 | Трубы стальные бесшовные холоднодеформированные из коррозионно-стойкой стали, марка 12Х18Н10Т, наружный диаметр 89 мм, толщина стенки 3,0 мм | м
23.3.05.01-0034 | Трубы стальные бесшовные холоднодеформированные из коррозионно-стойкой стали, марка 12Х18Н10Т, наружный диаметр 89 мм, толщина стенки 3,5 мм | м
24.20.13.140.23.3.05.01-0034-000 | Трубы стальные бесшовные холоднодеформированные из коррозионно-стойкой стали, марка 12Х18Н10Т, наружный диаметр 89 мм, толщина стенки 3,5 мм | м
23.3.05.01-0035 | Трубы стальные бесшовные холоднодеформированные из коррозионно-стойкой стали, марка 12Х18Н10Т, наружный диаметр 89 мм, толщина стенки 4,0 мм | м
24.20.13.140.23.3.05.01-0035-000 | Трубы стальные бесшовные холоднодеформированные из коррозионно-стойкой стали, марка 12Х18Н10Т, наружный диаметр 89 мм, толщина стенки 4,0 мм | м
23.3.05.01-0036 | Трубы стальные бесшовные холоднодеформированные из коррозионно-стойкой стали, марка 12Х18Н10Т, наружный диаметр 89 мм, толщина стенки 5,0 мм | м
24.20.13.140.23.3.05.01-0036-000 | Трубы стальные бесшовные холоднодеформированные из коррозионно-стойкой стали, марка 12Х18Н10Т, наружный диаметр 89 мм, толщина стенки 5,0 мм | м
23.3.05.01-0037 | Трубы стальные бесшовные холоднодеформированные из коррозионно-стойкой стали, марка 12Х18Н10Т, наружный диаметр 89 мм, толщина стенки 6,0 мм | м
24.20.13.140.23.3.05.01-0037-000 | Трубы стальные бесшовные холоднодеформированные из коррозионно-стойкой стали, марка 12Х18Н10Т, наружный диаметр 89 мм, толщина стенки 6,0 мм | м
23.3.05.01-0038 | Трубы стальные бесшовные холоднодеформированные из коррозионно-стойкой стали, марка 12Х18Н10Т, наружный диаметр 108 мм, толщина стенки 4,0 мм | м
24.20.13.140.23.3.05.01-0038-000 | Трубы стальные бесшовные холоднодеформированные из коррозионно-стойкой стали, марка 12Х18Н10Т, наружный диаметр 108 мм, толщина стенки 4,0 мм | м
23.3.05.01-0039 | Трубы стальные бесшовные холоднодеформированные из коррозионно-стойкой стали, марка 12Х18Н10Т, наружный диаметр 108 мм, толщина стенки 5,0 мм | м
24.20.13.140.23.3.05.01-0039-000 | Трубы стальные бесшовные холоднодеформированные из коррозионно-стойкой стали, марка 12Х18Н10Т, наружный диаметр 108 мм, толщина стенки 5,0 мм | м
23.3.05.01-0040 | Трубы стальные бесшовные холоднодеформированные из коррозионно-стойкой стали, марка 12Х18Н10Т, наружный диаметр 108 мм, толщина стенки 6,0 мм | м
24.20.13.140.23.3.05.01-0040-000 | Трубы стальные бесшовные холоднодеформированные из коррозионно-стойкой стали, марка 12Х18Н10Т, наружный диаметр 108 мм, толщина стенки 6,0 мм | м
23.3.05.01-0041 | Трубы стальные бесшовные холоднодеформированные из коррозионно-стойкой стали, марка 12Х18Н10Т, наружный диаметр 130 мм, толщина стенки 4,0 мм | м
24.20.13.140.23.3.05.01-0041-000 | Трубы стальные бесшовные холоднодеформированные из коррозионно-стойкой стали, марка 12Х18Н10Т, наружный диаметр 130 мм, толщина стенки 4,0 мм | м
23.3.05.01-0042 | Трубы стальные бесшовные холоднодеформированные из коррозионно-стойкой стали, марка 12Х18Н10Т, наружный диаметр 130 мм, толщина стенки 5,0 мм | м
24.20.13.140.23.3.05.01-0042-000 | Трубы стальные бесшовные холоднодеформированные из коррозионно-стойкой стали, марка 12Х18Н10Т, наружный диаметр 130 мм, толщина стенки 5,0 мм | м
23.3.05.01-0043 | Трубы стальные бесшовные холоднодеформированные из коррозионно-стойкой стали, марка 12Х18Н10Т, наружный диаметр 130 мм, толщина стенки 6,0 мм | м
24.20.13.140.23.3.05.01-0043-000 | Трубы стальные бесшовные холоднодеформированные из коррозионно-стойкой стали, марка 12Х18Н10Т, наружный диаметр 130 мм, толщина стенки 6,0 мм | м
23.3.05.01-0044 | Трубы стальные бесшовные холоднодеформированные из коррозионно-стойкой стали, марка 12Х18Н10Т, наружный диаметр 130 мм, толщина стенки 8,0 мм | м
24.20.13.140.23.3.05.01-0044-000 | Трубы стальные бесшовные холоднодеформированные из коррозионно-стойкой стали, марка 12Х18Н10Т, наружный диаметр 130 мм, толщина стенки 8,0 мм | м
23.3.05.01-0045 | Трубы стальные бесшовные холоднодеформированные из коррозионно-стойкой стали, марка 12Х18Н10Т, наружный диаметр 160 мм, толщина стенки 5,0 мм | м
24.20.13.140.23.3.05.01-0045-000 | Трубы стальные бесшовные холоднодеформированные из коррозионно-стойкой стали, марка 12Х18Н10Т, наружный диаметр 160 мм, толщина стенки 5,0 мм | м
23.3.05.01-0046 | Трубы стальные бесшовные холоднодеформированные из коррозионно-стойкой стали, марка 12Х18Н10Т, наружный диаметр 160 мм, толщина стенки 6,0 мм | м
24.20.13.140.23.3.05.01-0046-000 | Трубы стальные бесшовные холоднодеформированные из коррозионно-стойкой стали, марка 12Х18Н10Т, наружный диаметр 160 мм, толщина стенки 6,0 мм | м
23.3.05.01-0047 | Трубы стальные бесшовные холоднодеформированные из коррозионно-стойкой стали, марка 12Х18Н10Т, наружный диаметр 160 мм, толщина стенки 8,0 мм | м
24.20.13.140.23.3.05.01-0047-000 | Трубы стальные бесшовные холоднодеформированные из коррозионно-стойкой стали, марка 12Х18Н10Т, наружный диаметр 160 мм, толщина стенки 8,0 мм | м
23.3.05.01-0048 | Трубы стальные бесшовные холоднодеформированные из коррозионно-стойкой стали, марка 12Х18Н10Т, наружный диаметр 160 мм, толщина стенки 9,0 мм | м
24.20.13.140.23.3.05.01-0048-000 | Трубы стальные бесшовные холоднодеформированные из коррозионно-стойкой стали, марка 12Х18Н10Т, наружный диаметр 160 мм, толщина стенки 9,0 мм | м
23.3.05.01-0049 | Трубы стальные бесшовные холоднодеформированные из коррозионно-стойкой стали, марка 12Х18Н10Т, наружный диаметр 220 мм, толщина стенки 5,0 мм | м
24.20.13.140.23.3.05.01-0049-000 | Трубы стальные бесшовные холоднодеформированные из коррозионно-стойкой стали, марка 12Х18Н10Т, наружный диаметр 220 мм, толщина стенки 5,0 мм | м
23.3.05.01-0050 | Трубы стальные бесшовные холоднодеформированные из коррозионно-стойкой стали, марка 12Х18Н10Т, наружный диаметр 220 мм, толщина стенки 6,0 мм | м
24.20.13.140.23.3.05.01-0050-000 | Трубы стальные бесшовные холоднодеформированные из коррозионно-стойкой стали, марка 12Х18Н10Т, наружный диаметр 220 мм, толщина стенки 6,0 мм | м
23.3.05.01-0051 | Трубы стальные бесшовные холоднодеформированные из коррозионно-стойкой стали, марка 12Х18Н10Т, наружный диаметр 220 мм, толщина стенки 8,0 мм | м
24.20.13.140.23.3.05.01-0051-000 | Трубы стальные бесшовные холоднодеформированные из коррозионно-стойкой стали, марка 12Х18Н10Т, наружный диаметр 220 мм, толщина стенки 8,0 мм | м
23.3.05.01-0052 | Трубы стальные бесшовные холоднодеформированные из коррозионно-стойкой стали, марка 12Х18Н10Т, наружный диаметр 220 мм, толщина стенки 10,0 мм | м
24.20.13.140.23.3.05.01-0052-000 | Трубы стальные бесшовные холоднодеформированные из коррозионно-стойкой стали, марка 12Х18Н10Т, наружный диаметр 220 мм, толщина стенки 10,0 мм | м
23.3.05.01-0053 | Трубы стальные бесшовные холоднодеформированные из коррозионно-стойкой стали, марка 12Х18Н10Т, наружный диаметр 220 мм, толщина стенки 12,0 мм | м
24.20.13.140.23.3.05.01-0053-000 | Трубы стальные бесшовные холоднодеформированные из коррозионно-стойкой стали, марка 12Х18Н10Т, наружный диаметр 220 мм, толщина стенки 12,0 мм | м
23.3.05.01-0054 | Трубы стальные бесшовные холоднодеформированные из коррозионно-стойкой стали, марка 12Х18Н10Т, наружный диаметр 250 мм, толщина стенки 7,0 мм | м
24.20.13.140.23.3.05.01-0054-000 | Трубы стальные бесшовные холоднодеформированные из коррозионно-стойкой стали, марка 12Х18Н10Т, наружный диаметр 250 мм, толщина стенки 7,0 мм | м
23.3.05.01-0055 | Трубы стальные бесшовные холоднодеформированные из коррозионно-стойкой стали, марка 12Х18Н10Т, наружный диаметр 250 мм, толщина стенки 8,0 мм | м
24.20.13.140.23.3.05.01-0055-000 | Трубы стальные бесшовные холоднодеформированные из коррозионно-стойкой стали, марка 12Х18Н10Т, наружный диаметр 250 мм, толщина стенки 8,0 мм | м
23.3.05.01-0056 | Трубы стальные бесшовные холоднодеформированные из коррозионно-стойкой стали, марка 12Х18Н10Т, наружный диаметр 250 мм, толщина стенки 10,0 мм | м
24.20.13.140.23.3.05.01-0056-000 | Трубы стальные бесшовные холоднодеформированные из коррозионно-стойкой стали, марка 12Х18Н10Т, наружный диаметр 250 мм, толщина стенки 10,0 мм | м
23.3.05.01-0057 | Трубы стальные бесшовные холоднодеформированные из коррозионно-стойкой стали, марка 12Х18Н10Т, наружный диаметр 250 мм, толщина стенки 12,0 мм | м
24.20.13.140.23.3.05.01-0057-000 | Трубы стальные бесшовные холоднодеформированные из коррозионно-стойкой стали, марка 12Х18Н10Т, наружный диаметр 250 мм, толщина стенки 12,0 мм | м
23.3.05.01-1010 | Трубы стальные бесшовные холоднодеформированные из коррозионно-стойкой стали, марка 12Х18Н10Т, наружный диаметр 10 мм, толщина стенки 2,5 мм | м
24.20.13.140.23.3.05.01-1010-000 | Трубы стальные бесшовные холоднодеформированные из коррозионно-стойкой стали, марка 12Х18Н10Т, наружный диаметр 10 мм, толщина стенки 2,5 мм | м
23.3.05.01-1012 | Трубы стальные бесшовные холоднодеформированные из коррозионно-стойкой стали, марка 12Х18Н10Т, наружный диаметр 108 мм, толщина стенки 3,5 мм | м
24.20.13.140.23.3.05.01-1012-000 | Трубы стальные бесшовные холоднодеформированные из коррозионно-стойкой стали, марка 12Х18Н10Т, наружный диаметр 108 мм, толщина стенки 3,5 мм | м
23.3.05.01-1014 | Трубы стальные бесшовные холоднодеформированные из коррозионно-стойкой стали, марка 12Х18Н10Т, наружный диаметр 108 мм, толщина стенки 4,5 мм | м
24.20.13.140.23.3.05.01-1014-000 | Трубы стальные бесшовные холоднодеформированные из коррозионно-стойкой стали, марка 12Х18Н10Т, наружный диаметр 108 мм, толщина стенки 4,5 мм | м
23.3.05.01-1020 | Трубы стальные бесшовные холоднодеформированные из коррозионно-стойкой стали, марка 12Х18Н10Т, наружный диаметр 108 мм, толщина стенки 7 мм | м
24.20.13.140.23.3.05.01-1020-000 | Трубы стальные бесшовные холоднодеформированные из коррозионно-стойкой стали, марка 12Х18Н10Т, наружный диаметр 108 мм, толщина стенки 7 мм | м
23.3.05.01-1024 | Трубы стальные бесшовные холоднодеформированные из коррозионно-стойкой стали, марка 12Х18Н10Т, наружный диаметр 108 мм, толщина стенки 8 мм | м
24.20.13.140.23.3.05.01-1024-000 | Трубы стальные бесшовные холоднодеформированные из коррозионно-стойкой стали, марка 12Х18Н10Т, наружный диаметр 108 мм, толщина стенки 8 мм | м
23.3.05.01-1028 | Трубы стальные бесшовные холоднодеформированные из коррозионно-стойкой стали, марка 12Х18Н10Т, наружный диаметр 15 мм, толщина стенки 1,5 мм | м
24.20.13.140.23.3.05.01-1028-000 | Трубы стальные бесшовные холоднодеформированные из коррозионно-стойкой стали, марка 12Х18Н10Т, наружный диаметр 15 мм, толщина стенки 1,5 мм | м
23.3.05.01-1032 | Трубы стальные бесшовные холоднодеформированные из коррозионно-стойкой стали, марка 12Х18Н10Т, наружный диаметр 15 мм, толщина стенки 2 мм | м
24.20.13.140.23.3.05.01-1032-000 | Трубы стальные бесшовные холоднодеформированные из коррозионно-стойкой стали, марка 12Х18Н10Т, наружный диаметр 15 мм, толщина стенки 2 мм | м
23.3.05.01-1062 | Трубы стальные бесшовные холоднодеформированные из коррозионно-стойкой стали, марка 12Х18Н10Т, наружный диаметр 25 мм, толщина стенки 4 мм | м
24.20.13.140.23.3.05.01-1062-000 | Трубы стальные бесшовные холоднодеформированные из коррозионно-стойкой стали, марка 12Х18Н10Т, наружный диаметр 25 мм, толщина стенки 4 мм | м
23.3.05.01-1064 | Трубы стальные бесшовные холоднодеформированные из коррозионно-стойкой стали, марка 12Х18Н10Т, наружный диаметр 25 мм, толщина стенки 4,5 мм | м
24.20.13.140.23.3.05.01-1064-000 | Трубы стальные бесшовные холоднодеформированные из коррозионно-стойкой стали, марка 12Х18Н10Т, наружный диаметр 25 мм, толщина стенки 4,5 мм | м
23.3.05.01-1074 | Трубы стальные бесшовные холоднодеформированные из коррозионно-стойкой стали, марка 12Х18Н10Т, наружный диаметр 32 мм, толщина стенки 3,2 мм | м
24.20.13.140.23.3.05.01-1074-000 | Трубы стальные бесшовные холоднодеформированные из коррозионно-стойкой стали, марка 12Х18Н10Т, наружный диаметр 32 мм, толщина стенки 3,2 мм | м
23.3.05.01-1076 | Трубы стальные бесшовные холоднодеформированные из коррозионно-стойкой стали, марка 12Х18Н10Т, наружный диаметр 32 мм, толщина стенки 3,5 мм | м
24.20.13.140.23.3.05.01-1076-000 | Трубы стальные бесшовные холоднодеформированные из коррозионно-стойкой стали, марка 12Х18Н10Т, наружный диаметр 32 мм, толщина стенки 3,5 мм | м
23.3.05.01-1078 | Трубы стальные бесшовные холоднодеформированные из коррозионно-стойкой стали, марка 12Х18Н10Т, наружный диаметр 38 мм, толщина стенки 2 мм | м
24.20.13.140.23.3.05.01-1078-000 | Трубы стальные бесшовные холоднодеформированные из коррозионно-стойкой стали, марка 12Х18Н10Т, наружный диаметр 38 мм, толщина стенки 2 мм | м
23.3.05.01-1082 | Трубы стальные бесшовные холоднодеформированные из коррозионно-стойкой стали, марка 12Х18Н10Т, наружный диаметр 38 мм, толщина стенки 2,5 мм | м
24.20.13.140.23.3.05.01-1082-000 | Трубы стальные бесшовные холоднодеформированные из коррозионно-стойкой стали, марка 12Х18Н10Т, наружный диаметр 38 мм, толщина стенки 2,5 мм | м
23.3.05.01-1086 | Трубы стальные бесшовные холоднодеформированные из коррозионно-стойкой стали, марка 12Х18Н10Т, наружный диаметр 38 мм, толщина стенки 3 мм | м
24.20.13.140.23.3.05.01-1086-000 | Трубы стальные бесшовные холоднодеформированные из коррозионно-стойкой стали, марка 12Х18Н10Т, наружный диаметр 38 мм, толщина стенки 3 мм | м
23.3.05.01-1090 | Трубы стальные бесшовные холоднодеформированные из коррозионно-стойкой стали, марка 12Х18Н10Т, наружный диаметр 38 мм, толщина стенки 3,5 мм | м
24.20.13.140.23.3.05.01-1090-000 | Трубы стальные бесшовные холоднодеформированные из коррозионно-стойкой стали, марка 12Х18Н10Т, наружный диаметр 38 мм, толщина стенки 3,5 мм | м
23.3.05.01-1092 | Трубы стальные бесшовные холоднодеформированные из коррозионно-стойкой стали, марка 12Х18Н10Т, наружный диаметр 45 мм, толщина стенки 2,2 мм | м
24.20.13.140.23.3.05.01-1092-000 | Трубы стальные бесшовные холоднодеформированные из коррозионно-стойкой стали, марка 12Х18Н10Т, наружный диаметр 45 мм, толщина стенки 2,2 мм | м
23.3.05.01-1098 | Трубы стальные бесшовные холоднодеформированные из коррозионно-стойкой стали, марка 12Х18Н10Т, наружный диаметр 45 мм, толщина стенки 3,5 мм | м
24.20.13.140.23.3.05.01-1098-000 | Трубы стальные бесшовные холоднодеформированные из коррозионно-стойкой стали, марка 12Х18Н10Т, наружный диаметр 45 мм, толщина стенки 3,5 мм | м
23.3.05.01-1110 | Трубы стальные бесшовные холоднодеформированные из коррозионно-стойкой стали, марка 12Х18Н10Т, наружный диаметр 57 мм, толщина стенки 3,5 мм | м
24.20.13.140.23.3.05.01-1110-000 | Трубы стальные бесшовные холоднодеформированные из коррозионно-стойкой стали, марка 12Х18Н10Т, наружный диаметр 57 мм, толщина стенки 3,5 мм | м
23.3.05.01-1114 | Трубы стальные бесшовные холоднодеформированные из коррозионно-стойкой стали, марка 12Х18Н10Т, наружный диаметр 57 мм, толщина стенки 5 мм | м
24.20.13.140.23.3.05.01-1114-000 | Трубы стальные бесшовные холоднодеформированные из коррозионно-стойкой стали, марка 12Х18Н10Т, наружный диаметр 57 мм, толщина стенки 5 мм | м
23.3.05.01-1116 | Трубы стальные бесшовные холоднодеформированные из коррозионно-стойкой стали, марка 12Х18Н10Т, наружный диаметр 63 мм, толщина стенки 3 мм | м
24.20.13.140.23.3.05.01-1116-000 | Трубы стальные бесшовные холоднодеформированные из коррозионно-стойкой стали, марка 12Х18Н10Т, наружный диаметр 63 мм, толщина стенки 3 мм | м
23.3.05.01-1120 | Трубы стальные бесшовные холоднодеформированные из коррозионно-стойкой стали, марка 12Х18Н10Т, наружный диаметр 76 мм, толщина стенки 4,5 мм | м
24.20.13.140.23.3.05.01-1120-000 | Трубы стальные бесшовные холоднодеформированные из коррозионно-стойкой стали, марка 12Х18Н10Т, наружный диаметр 76 мм, толщина стенки 4,5 мм | м
23.3.05.01-1124 | Трубы стальные бесшовные холоднодеформированные из коррозионно-стойкой стали, марка 12Х18Н10Т, наружный диаметр 89 мм, толщина стенки 4,5 мм | м
24.20.13.140.23.3.05.01-1124-000 | Трубы стальные бесшовные холоднодеформированные из коррозионно-стойкой стали, марка 12Х18Н10Т, наружный диаметр 89 мм, толщина стенки 4,5 мм | м
Группа 23.3.05.02: Трубы стальные бесшовные холоднодеформированные из углеродистой стали | Группа 23.3.05.02: Трубы стальные бесшовные холоднодеформированные из углеродистой стали | Группа 23.3.05.02: Трубы стальные бесшовные холоднодеформированные из углеродистой стали
23.3.05.02-0001 | Трубы стальные бесшовные холоднодеформированные из стали марок 10, 20, 35, 45, наружный диаметр 5 мм, толщина стенки 1,0 мм | м
24.20.13.140.23.3.05.02-0001-000 | Трубы стальные бесшовные холоднодеформированные из стали марок 10, 20, 35, 45, наружный диаметр 5 мм, толщина стенки 1,0 мм | м
23.3.05.02-0002 | Трубы стальные бесшовные холоднодеформированные из стали марок 10, 20, 35, 45, наружный диаметр 6 мм, толщина стенки 1,0 мм | м
24.20.13.140.23.3.05.02-0002-000 | Трубы стальные бесшовные холоднодеформированные из стали марок 10, 20, 35, 45, наружный диаметр 6 мм, толщина стенки 1,0 мм | м
23.3.05.02-0003 | Трубы стальные бесшовные холоднодеформированные из стали марок 10, 20, 35, 45, наружный диаметр 6 мм, толщина стенки 1,5 мм | м
24.20.13.140.23.3.05.02-0003-000 | Трубы стальные бесшовные холоднодеформированные из стали марок 10, 20, 35, 45, наружный диаметр 6 мм, толщина стенки 1,5 мм | м
23.3.05.02-0004 | Трубы стальные бесшовные холоднодеформированные из стали марок 10, 20, 35, 45, наружный диаметр 8 мм, толщина стенки 1,0 мм | м
24.20.13.140.23.3.05.02-0004-000 | Трубы стальные бесшовные холоднодеформированные из стали марок 10, 20, 35, 45, наружный диаметр 8 мм, толщина стенки 1,0 мм | м
23.3.05.02-0005 | Трубы стальные бесшовные холоднодеформированные из стали марок 10, 20, 35, 45, наружный диаметр 8 мм, толщина стенки 2,0 мм | м
24.20.13.140.23.3.05.02-0005-000 | Трубы стальные бесшовные холоднодеформированные из стали марок 10, 20, 35, 45, наружный диаметр 8 мм, толщина стенки 2,0 мм | м
23.3.05.02-0006 | Трубы стальные бесшовные холоднодеформированные из стали марок 10, 20, 35, 45, наружный диаметр 10 мм, толщина стенки 1,0 мм | м
24.20.13.140.23.3.05.02-0006-000 | Трубы стальные бесшовные холоднодеформированные из стали марок 10, 20, 35, 45, наружный диаметр 10 мм, толщина стенки 1,0 мм | м
23.3.05.02-0007 | Трубы стальные бесшовные холоднодеформированные из стали марок 10, 20, 35, 45, наружный диаметр 10 мм, толщина стенки 2,0 мм | м
24.20.13.140.23.3.05.02-0007-000 | Трубы стальные бесшовные холоднодеформированные из стали марок 10, 20, 35, 45, наружный диаметр 10 мм, толщина стенки 2,0 мм | м
23.3.05.02-0008 | Трубы стальные бесшовные холоднодеформированные из стали марок 10, 20, 35, 45, наружный диаметр 12 мм, толщина стенки 1,0 мм | м
24.20.13.140.23.3.05.02-0008-000 | Трубы стальные бесшовные холоднодеформированные из стали марок 10, 20, 35, 45, наружный диаметр 12 мм, толщина стенки 1,0 мм | м
23.3.05.02-0009 | Трубы стальные бесшовные холоднодеформированные из стали марок 10, 20, 35, 45, наружный диаметр 12 мм, толщина стенки 1,5 мм | м
24.20.13.140.23.3.05.02-0009-000 | Трубы стальные бесшовные холоднодеформированные из стали марок 10, 20, 35, 45, наружный диаметр 12 мм, толщина стенки 1,5 мм | м
23.3.05.02-0010 | Трубы стальные бесшовные холоднодеформированные из стали марок 10, 20, 35, 45, наружный диаметр 12 мм, толщина стенки 2,0 мм | м
24.20.13.140.23.3.05.02-0010-000 | Трубы стальные бесшовные холоднодеформированные из стали марок 10, 20, 35, 45, наружный диаметр 12 мм, толщина стенки 2,0 мм | м
23.3.05.02-0011 | Трубы стальные бесшовные холоднодеформированные из стали марок 10, 20, 35, 45, наружный диаметр 12 мм, толщина стенки 3,0 мм | м
24.20.13.140.23.3.05.02-0011-000 | Трубы стальные бесшовные холоднодеформированные из стали марок 10, 20, 35, 45, наружный диаметр 12 мм, толщина стенки 3,0 мм | м
23.3.05.02-0012 | Трубы стальные бесшовные холоднодеформированные из стали марок 10, 20, 35, 45, наружный диаметр 14 мм, толщина стенки 1,0 мм | м
24.20.13.140.23.3.05.02-0012-000 | Трубы стальные бесшовные холоднодеформированные из стали марок 10, 20, 35, 45, наружный диаметр 14 мм, толщина стенки 1,0 мм | м
23.3.05.02-0013 | Трубы стальные бесшовные холоднодеформированные из стали марок 10, 20, 35, 45, наружный диаметр 14 мм, толщина стенки 2,0 мм | м
24.20.13.140.23.3.05.02-0013-000 | Трубы стальные бесшовные холоднодеформированные из стали марок 10, 20, 35, 45, наружный диаметр 14 мм, толщина стенки 2,0 мм | м
23.3.05.02-0014 | Трубы стальные бесшовные холоднодеформированные из стали марок 10, 20, 35, 45, наружный диаметр 14 мм, толщина стенки 3,0 мм | м
24.20.13.140.23.3.05.02-0014-000 | Трубы стальные бесшовные холоднодеформированные из стали марок 10, 20, 35, 45, наружный диаметр 14 мм, толщина стенки 3,0 мм | м
23.3.05.02-0015 | Трубы стальные бесшовные холоднодеформированные из стали марок 10, 20, 35, 45, наружный диаметр 15 мм, толщина стенки 2,0 мм | м
24.20.13.140.23.3.05.02-0015-000 | Трубы стальные бесшовные холоднодеформированные из стали марок 10, 20, 35, 45, наружный диаметр 15 мм, толщина стенки 2,0 мм | м
23.3.05.02-0016 | Трубы стальные бесшовные холоднодеформированные из стали марок 10, 20, 35, 45, наружный диаметр 15 мм, толщина стенки 3,0 мм | м
24.20.13.140.23.3.05.02-0016-000 | Трубы стальные бесшовные холоднодеформированные из стали марок 10, 20, 35, 45, наружный диаметр 15 мм, толщина стенки 3,0 мм | м
23.3.05.02-0017 | Трубы стальные бесшовные холоднодеформированные из стали марок 10, 20, 35, 45, наружный диаметр 16 мм, толщина стенки 1,0 мм | м
24.20.13.140.23.3.05.02-0017-000 | Трубы стальные бесшовные холоднодеформированные из стали марок 10, 20, 35, 45, наружный диаметр 16 мм, толщина стенки 1,0 мм | м
23.3.05.02-0018 | Трубы стальные бесшовные холоднодеформированные из стали марок 10, 20, 35, 45, наружный диаметр 16 мм, толщина стенки 2,0 мм | м
24.20.13.140.23.3.05.02-0018-000 | Трубы стальные бесшовные холоднодеформированные из стали марок 10, 20, 35, 45, наружный диаметр 16 мм, толщина стенки 2,0 мм | м
23.3.05.02-0019 | Трубы стальные бесшовные холоднодеформированные из стали марок 10, 20, 35, 45, наружный диаметр 16 мм, толщина стенки 3,0 мм | м
24.20.13.140.23.3.05.02-0019-000 | Трубы стальные бесшовные холоднодеформированные из стали марок 10, 20, 35, 45, наружный диаметр 16 мм, толщина стенки 3,0 мм | м
23.3.05.02-0020 | Трубы стальные бесшовные холоднодеформированные из стали марок 10, 20, 35, 45, наружный диаметр 17 мм, толщина стенки 2,0 мм | м
24.20.13.140.23.3.05.02-0020-000 | Трубы стальные бесшовные холоднодеформированные из стали марок 10, 20, 35, 45, наружный диаметр 17 мм, толщина стенки 2,0 мм | м
23.3.05.02-0021 | Трубы стальные бесшовные холоднодеформированные из стали марок 10, 20, 35, 45, наружный диаметр 17 мм, толщина стенки 3,0 мм | м
24.20.13.140.23.3.05.02-0021-000 | Трубы стальные бесшовные холоднодеформированные из стали марок 10, 20, 35, 45, наружный диаметр 17 мм, толщина стенки 3,0 мм | м
23.3.05.02-0022 | Трубы стальные бесшовные холоднодеформированные из стали марок 10, 20, 35, 45, наружный диаметр 18 мм, толщина стенки 1,0 мм | м
24.20.13.140.23.3.05.02-0022-000 | Трубы стальные бесшовные холоднодеформированные из стали марок 10, 20, 35, 45, наружный диаметр 18 мм, толщина стенки 1,0 мм | м
23.3.05.02-0023 | Трубы стальные бесшовные холоднодеформированные из стали марок 10, 20, 35, 45, наружный диаметр 18 мм, толщина стенки 1,5 мм | м
24.20.13.140.23.3.05.02-0023-000 | Трубы стальные бесшовные холоднодеформированные из стали марок 10, 20, 35, 45, наружный диаметр 18 мм, толщина стенки 1,5 мм | м
23.3.05.02-0024 | Трубы стальные бесшовные холоднодеформированные из стали марок 10, 20, 35, 45, наружный диаметр 18 мм, толщина стенки 2,0 мм | м
24.20.13.140.23.3.05.02-0024-000 | Трубы стальные бесшовные холоднодеформированные из стали марок 10, 20, 35, 45, наружный диаметр 18 мм, толщина стенки 2,0 мм | м
23.3.05.02-0025 | Трубы стальные бесшовные холоднодеформированные из стали марок 10, 20, 35, 45, наружный диаметр 18 мм, толщина стенки 2,5 мм | м
24.20.13.140.23.3.05.02-0025-000 | Трубы стальные бесшовные холоднодеформированные из стали марок 10, 20, 35, 45, наружный диаметр 18 мм, толщина стенки 2,5 мм | м
23.3.05.02-0026 | Трубы стальные бесшовные холоднодеформированные из стали марок 10, 20, 35, 45, наружный диаметр 18 мм, толщина стенки 3,0 мм | м
24.20.13.140.23.3.05.02-0026-000 | Трубы стальные бесшовные холоднодеформированные из стали марок 10, 20, 35, 45, наружный диаметр 18 мм, толщина стенки 3,0 мм | м
23.3.05.02-0027 | Трубы стальные бесшовные холоднодеформированные из стали марок 10, 20, 35, 45, наружный диаметр 18 мм, толщина стенки 4,0 мм | м
24.20.13.140.23.3.05.02-0027-000 | Трубы стальные бесшовные холоднодеформированные из стали марок 10, 20, 35, 45, наружный диаметр 18 мм, толщина стенки 4,0 мм | м
23.3.05.02-0028 | Трубы стальные бесшовные холоднодеформированные из стали марок 10, 20, 35, 45, наружный диаметр 20 мм, толщина стенки 1,0 мм | м
24.20.13.140.23.3.05.02-0028-000 | Трубы стальные бесшовные холоднодеформированные из стали марок 10, 20, 35, 45, наружный диаметр 20 мм, толщина стенки 1,0 мм | м
23.3.05.02-0029 | Трубы стальные бесшовные холоднодеформированные из стали марок 10, 20, 35, 45, наружный диаметр 20 мм, толщина стенки 2,0 мм | м
24.20.13.140.23.3.05.02-0029-000 | Трубы стальные бесшовные холоднодеформированные из стали марок 10, 20, 35, 45, наружный диаметр 20 мм, толщина стенки 2,0 мм | м
23.3.05.02-0030 | Трубы стальные бесшовные холоднодеформированные из стали марок 10, 20, 35, 45, наружный диаметр 20 мм, толщина стенки 3,0 мм | м
24.20.13.140.23.3.05.02-0030-000 | Трубы стальные бесшовные холоднодеформированные из стали марок 10, 20, 35, 45, наружный диаметр 20 мм, толщина стенки 3,0 мм | м
23.3.05.02-0031 | Трубы стальные бесшовные холоднодеформированные из стали марок 10, 20, 35, 45, наружный диаметр 20 мм, толщина стенки 3,5 мм | м
24.20.13.140.23.3.05.02-0031-000 | Трубы стальные бесшовные холоднодеформированные из стали марок 10, 20, 35, 45, наружный диаметр 20 мм, толщина стенки 3,5 мм | м
23.3.05.02-0032 | Трубы стальные бесшовные холоднодеформированные из стали марок 10, 20, 35, 45, наружный диаметр 22 мм, толщина стенки 1,5 мм | м
24.20.13.140.23.3.05.02-0032-000 | Трубы стальные бесшовные холоднодеформированные из стали марок 10, 20, 35, 45, наружный диаметр 22 мм, толщина стенки 1,5 мм | м
23.3.05.02-0033 | Трубы стальные бесшовные холоднодеформированные из стали марок 10, 20, 35, 45, наружный диаметр 22 мм, толщина стенки 2,0 мм | м
24.20.13.140.23.3.05.02-0033-000 | Трубы стальные бесшовные холоднодеформированные из стали марок 10, 20, 35, 45, наружный диаметр 22 мм, толщина стенки 2,0 мм | м
23.3.05.02-0034 | Трубы стальные бесшовные холоднодеформированные из стали марок 10, 20, 35, 45, наружный диаметр 22 мм, толщина стенки 2,5 мм | м
24.20.13.140.23.3.05.02-0034-000 | Трубы стальные бесшовные холоднодеформированные из стали марок 10, 20, 35, 45, наружный диаметр 22 мм, толщина стенки 2,5 мм | м
23.3.05.02-0035 | Трубы стальные бесшовные холоднодеформированные из стали марок 10, 20, 35, 45, наружный диаметр 22 мм, толщина стенки 3,0 мм | м
24.20.13.140.23.3.05.02-0035-000 | Трубы стальные бесшовные холоднодеформированные из стали марок 10, 20, 35, 45, наружный диаметр 22 мм, толщина стенки 3,0 мм | м
23.3.05.02-0036 | Трубы стальные бесшовные холоднодеформированные из стали марок 10, 20, 35, 45, наружный диаметр 22 мм, толщина стенки 4,0 мм | м
24.20.13.140.23.3.05.02-0036-000 | Трубы стальные бесшовные холоднодеформированные из стали марок 10, 20, 35, 45, наружный диаметр 22 мм, толщина стенки 4,0 мм | м
23.3.05.02-0037 | Трубы стальные бесшовные холоднодеформированные из стали марок 10, 20, 35, 45, наружный диаметр 23 мм, толщина стенки 1,5 мм | м
24.20.13.140.23.3.05.02-0037-000 | Трубы стальные бесшовные холоднодеформированные из стали марок 10, 20, 35, 45, наружный диаметр 23 мм, толщина стенки 1,5 мм | м
23.3.05.02-0038 | Трубы стальные бесшовные холоднодеформированные из стали марок 10, 20, 35, 45, наружный диаметр 23 мм, толщина стенки 2,5 мм | м
24.20.13.140.23.3.05.02-0038-000 | Трубы стальные бесшовные холоднодеформированные из стали марок 10, 20, 35, 45, наружный диаметр 23 мм, толщина стенки 2,5 мм | м
23.3.05.02-0039 | Трубы стальные бесшовные холоднодеформированные из стали марок 10, 20, 35, 45, наружный диаметр 25 мм, толщина стенки 2,0 мм | м
24.20.13.140.23.3.05.02-0039-000 | Трубы стальные бесшовные холоднодеформированные из стали марок 10, 20, 35, 45, наружный диаметр 25 мм, толщина стенки 2,0 мм | м
23.3.05.02-0040 | Трубы стальные бесшовные холоднодеформированные из стали марок 10, 20, 35, 45, наружный диаметр 25 мм, толщина стенки 3,0 мм | м
24.20.13.140.23.3.05.02-0040-000 | Трубы стальные бесшовные холоднодеформированные из стали марок 10, 20, 35, 45, наружный диаметр 25 мм, толщина стенки 3,0 мм | м
23.3.05.02-0041 | Трубы стальные бесшовные холоднодеформированные из стали марок 10, 20, 35, 45, наружный диаметр 25 мм, толщина стенки 3,5 мм | м
24.20.13.140.23.3.05.02-0041-000 | Трубы стальные бесшовные холоднодеформированные из стали марок 10, 20, 35, 45, наружный диаметр 25 мм, толщина стенки 3,5 мм | м
23.3.05.02-0042 | Трубы стальные бесшовные холоднодеформированные из стали марок 10, 20, 35, 45, наружный диаметр 25 мм, толщина стенки 4,0 мм | м
24.20.13.140.23.3.05.02-0042-000 | Трубы стальные бесшовные холоднодеформированные из стали марок 10, 20, 35, 45, наружный диаметр 25 мм, толщина стенки 4,0 мм | м
23.3.05.02-0043 | Трубы стальные бесшовные холоднодеформированные из стали марок 10, 20, 35, 45, наружный диаметр 25 мм, толщина стенки 7,0 мм | м
24.20.13.140.23.3.05.02-0043-000 | Трубы стальные бесшовные холоднодеформированные из стали марок 10, 20, 35, 45, наружный диаметр 25 мм, толщина стенки 7,0 мм | м
23.3.05.02-0044 | Трубы стальные бесшовные холоднодеформированные из стали марок 10, 20, 35, 45, наружный диаметр 27 мм, толщина стенки 3,2 мм | м
24.20.13.140.23.3.05.02-0044-000 | Трубы стальные бесшовные холоднодеформированные из стали марок 10, 20, 35, 45, наружный диаметр 27 мм, толщина стенки 3,2 мм | м
23.3.05.02-0045 | Трубы стальные бесшовные холоднодеформированные из стали марок 10, 20, 35, 45, наружный диаметр 28 мм, толщина стенки 3,0 мм | м
24.20.13.140.23.3.05.02-0045-000 | Трубы стальные бесшовные холоднодеформированные из стали марок 10, 20, 35, 45, наружный диаметр 28 мм, толщина стенки 3,0 мм | м
23.3.05.02-0046 | Трубы стальные бесшовные холоднодеформированные из стали марок 10, 20, 35, 45, наружный диаметр 28 мм, толщина стенки 3,5 мм | м
24.20.13.140.23.3.05.02-0046-000 | Трубы стальные бесшовные холоднодеформированные из стали марок 10, 20, 35, 45, наружный диаметр 28 мм, толщина стенки 3,5 мм | м
23.3.05.02-0047 | Трубы стальные бесшовные холоднодеформированные из стали марок 10, 20, 35, 45, наружный диаметр 28 мм, толщина стенки 4,0 мм | м
24.20.13.140.23.3.05.02-0047-000 | Трубы стальные бесшовные холоднодеформированные из стали марок 10, 20, 35, 45, наружный диаметр 28 мм, толщина стенки 4,0 мм | м
23.3.05.02-0048 | Трубы стальные бесшовные холоднодеформированные из стали марок 10, 20, 35, 45, наружный диаметр 30 мм, толщина стенки 2,0 мм | м
24.20.13.140.23.3.05.02-0048-000 | Трубы стальные бесшовные холоднодеформированные из стали марок 10, 20, 35, 45, наружный диаметр 30 мм, толщина стенки 2,0 мм | м
23.3.05.02-0049 | Трубы стальные бесшовные холоднодеформированные из стали марок 10, 20, 35, 45, наружный диаметр 30 мм, толщина стенки 3,0 мм | м
24.20.13.140.23.3.05.02-0049-000 | Трубы стальные бесшовные холоднодеформированные из стали марок 10, 20, 35, 45, наружный диаметр 30 мм, толщина стенки 3,0 мм | м
23.3.05.02-0050 | Трубы стальные бесшовные холоднодеформированные из стали марок 10, 20, 35, 45, наружный диаметр 30 мм, толщина стенки 5,0 мм | м
24.20.13.140.23.3.05.02-0050-000 | Трубы стальные бесшовные холоднодеформированные из стали марок 10, 20, 35, 45, наружный диаметр 30 мм, толщина стенки 5,0 мм | м
23.3.05.02-0051 | Трубы стальные бесшовные холоднодеформированные из стали марок 10, 20, 35, 45, наружный диаметр 32 мм, толщина стенки 2,0 мм | м
24.20.13.140.23.3.05.02-0051-000 | Трубы стальные бесшовные холоднодеформированные из стали марок 10, 20, 35, 45, наружный диаметр 32 мм, толщина стенки 2,0 мм | м
23.3.05.02-0052 | Трубы стальные бесшовные холоднодеформированные из стали марок 10, 20, 35, 45, наружный диаметр 32 мм, толщина стенки 3,0 мм | м
24.20.13.140.23.3.05.02-0052-000 | Трубы стальные бесшовные холоднодеформированные из стали марок 10, 20, 35, 45, наружный диаметр 32 мм, толщина стенки 3,0 мм | м
23.3.05.02-0053 | Трубы стальные бесшовные холоднодеформированные из стали марок 10, 20, 35, 45, наружный диаметр 32 мм, толщина стенки 4,0 мм | м
24.20.13.140.23.3.05.02-0053-000 | Трубы стальные бесшовные холоднодеформированные из стали марок 10, 20, 35, 45, наружный диаметр 32 мм, толщина стенки 4,0 мм | м
23.3.05.02-0054 | Трубы стальные бесшовные холоднодеформированные из стали марок 10, 20, 35, 45, наружный диаметр 34 мм, толщина стенки 2,0 мм | м
24.20.13.140.23.3.05.02-0054-000 | Трубы стальные бесшовные холоднодеформированные из стали марок 10, 20, 35, 45, наружный диаметр 34 мм, толщина стенки 2,0 мм | м
23.3.05.02-0055 | Трубы стальные бесшовные холоднодеформированные из стали марок 10, 20, 35, 45, наружный диаметр 34 мм, толщина стенки 3,0 мм | м
24.20.13.140.23.3.05.02-0055-000 | Трубы стальные бесшовные холоднодеформированные из стали марок 10, 20, 35, 45, наружный диаметр 34 мм, толщина стенки 3,0 мм | м
23.3.05.02-0056 | Трубы стальные бесшовные холоднодеформированные из стали марок 10, 20, 35, 45, наружный диаметр 34 мм, толщина стенки 4,0 мм | м
24.20.13.140.23.3.05.02-0056-000 | Трубы стальные бесшовные холоднодеформированные из стали марок 10, 20, 35, 45, наружный диаметр 34 мм, толщина стенки 4,0 мм | м
23.3.05.02-0057 | Трубы стальные бесшовные холоднодеформированные из стали марок 10, 20, 35, 45, наружный диаметр 34 мм, толщина стенки 6,0 мм | м
24.20.13.140.23.3.05.02-0057-000 | Трубы стальные бесшовные холоднодеформированные из стали марок 10, 20, 35, 45, наружный диаметр 34 мм, толщина стенки 6,0 мм | м
23.3.05.02-0058 | Трубы стальные бесшовные холоднодеформированные из стали марок 10, 20, 35, 45, наружный диаметр 35 мм, толщина стенки 2,0 мм | м
24.20.13.140.23.3.05.02-0058-000 | Трубы стальные бесшовные холоднодеформированные из стали марок 10, 20, 35, 45, наружный диаметр 35 мм, толщина стенки 2,0 мм | м
23.3.05.02-0059 | Трубы стальные бесшовные холоднодеформированные из стали марок 10, 20, 35, 45, наружный диаметр 36 мм, толщина стенки 4,0 мм | м
24.20.13.140.23.3.05.02-0059-000 | Трубы стальные бесшовные холоднодеформированные из стали марок 10, 20, 35, 45, наружный диаметр 36 мм, толщина стенки 4,0 мм | м
23.3.05.02-0060 | Трубы стальные бесшовные холоднодеформированные из стали марок 10, 20, 35, 45, наружный диаметр 38 мм, толщина стенки 2,0 мм | м
24.20.13.140.23.3.05.02-0060-000 | Трубы стальные бесшовные холоднодеформированные из стали марок 10, 20, 35, 45, наружный диаметр 38 мм, толщина стенки 2,0 мм | м
23.3.05.02-0061 | Трубы стальные бесшовные холоднодеформированные из стали марок 10, 20, 35, 45, наружный диаметр 38 мм, толщина стенки 3,0 мм | м
24.20.13.140.23.3.05.02-0061-000 | Трубы стальные бесшовные холоднодеформированные из стали марок 10, 20, 35, 45, наружный диаметр 38 мм, толщина стенки 3,0 мм | м
23.3.05.02-0062 | Трубы стальные бесшовные холоднодеформированные из стали марок 10, 20, 35, 45, наружный диаметр 38 мм, толщина стенки 4,0 мм | м
24.20.13.140.23.3.05.02-0062-000 | Трубы стальные бесшовные холоднодеформированные из стали марок 10, 20, 35, 45, наружный диаметр 38 мм, толщина стенки 4,0 мм | м
23.3.05.02-0063 | Трубы стальные бесшовные холоднодеформированные из стали марок 10, 20, 35, 45, наружный диаметр 38 мм, толщина стенки 5,0 мм | м
24.20.13.140.23.3.05.02-0063-000 | Трубы стальные бесшовные холоднодеформированные из стали марок 10, 20, 35, 45, наружный диаметр 38 мм, толщина стенки 5,0 мм | м
23.3.05.02-0064 | Трубы стальные бесшовные холоднодеформированные из стали марок 10, 20, 35, 45, наружный диаметр 38 мм, толщина стенки 7,0 мм | м
24.20.13.140.23.3.05.02-0064-000 | Трубы стальные бесшовные холоднодеформированные из стали марок 10, 20, 35, 45, наружный диаметр 38 мм, толщина стенки 7,0 мм | м
23.3.05.02-0065 | Трубы стальные бесшовные холоднодеформированные из стали марок 10, 20, 35, 45, наружный диаметр 40 мм, толщина стенки 1,5 мм | м
24.20.13.140.23.3.05.02-0065-000 | Трубы стальные бесшовные холоднодеформированные из стали марок 10, 20, 35, 45, наружный диаметр 40 мм, толщина стенки 1,5 мм | м
23.3.05.02-0066 | Трубы стальные бесшовные холоднодеформированные из стали марок 10, 20, 35, 45, наружный диаметр 40 мм, толщина стенки 3,0 мм | м
24.20.13.140.23.3.05.02-0066-000 | Трубы стальные бесшовные холоднодеформированные из стали марок 10, 20, 35, 45, наружный диаметр 40 мм, толщина стенки 3,0 мм | м
23.3.05.02-0067 | Трубы стальные бесшовные холоднодеформированные из стали марок 10, 20, 35, 45, наружный диаметр 40 мм, толщина стенки 3,5 мм | м
24.20.13.140.23.3.05.02-0067-000 | Трубы стальные бесшовные холоднодеформированные из стали марок 10, 20, 35, 45, наружный диаметр 40 мм, толщина стенки 3,5 мм | м
23.3.05.02-0068 | Трубы стальные бесшовные холоднодеформированные из стали марок 10, 20, 35, 45, наружный диаметр 42 мм, толщина стенки 2,0 мм | м
24.20.13.140.23.3.05.02-0068-000 | Трубы стальные бесшовные холоднодеформированные из стали марок 10, 20, 35, 45, наружный диаметр 42 мм, толщина стенки 2,0 мм | м
23.3.05.02-0069 | Трубы стальные бесшовные холоднодеформированные из стали марок 10, 20, 35, 45, наружный диаметр 42 мм, толщина стенки 3,5 мм | м
24.20.13.140.23.3.05.02-0069-000 | Трубы стальные бесшовные холоднодеформированные из стали марок 10, 20, 35, 45, наружный диаметр 42 мм, толщина стенки 3,5 мм | м
23.3.05.02-0070 | Трубы стальные бесшовные холоднодеформированные из стали марок 10, 20, 35, 45, наружный диаметр 42 мм, толщина стенки 4,0 мм | м
24.20.13.140.23.3.05.02-0070-000 | Трубы стальные бесшовные холоднодеформированные из стали марок 10, 20, 35, 45, наружный диаметр 42 мм, толщина стенки 4,0 мм | м
23.3.05.02-0071 | Трубы стальные бесшовные холоднодеформированные из стали марок 10, 20, 35, 45, наружный диаметр 42 мм, толщина стенки 8,0 мм | м
24.20.13.140.23.3.05.02-0071-000 | Трубы стальные бесшовные холоднодеформированные из стали марок 10, 20, 35, 45, наружный диаметр 42 мм, толщина стенки 8,0 мм | м
23.3.05.02-0072 | Трубы стальные бесшовные холоднодеформированные из стали марок 10, 20, 35, 45, наружный диаметр 45 мм, толщина стенки 2,0 мм | м
24.20.13.140.23.3.05.02-0072-000 | Трубы стальные бесшовные холоднодеформированные из стали марок 10, 20, 35, 45, наружный диаметр 45 мм, толщина стенки 2,0 мм | м
23.3.05.02-0073 | Трубы стальные бесшовные холоднодеформированные из стали марок 10, 20, 35, 45, наружный диаметр 45 мм, толщина стенки 3,0 мм | м
24.20.13.140.23.3.05.02-0073-000 | Трубы стальные бесшовные холоднодеформированные из стали марок 10, 20, 35, 45, наружный диаметр 45 мм, толщина стенки 3,0 мм | м
23.3.05.02-0074 | Трубы стальные бесшовные холоднодеформированные из стали марок 10, 20, 35, 45, наружный диаметр 48 мм, толщина стенки 3,0 мм | м
24.20.13.140.23.3.05.02-0074-000 | Трубы стальные бесшовные холоднодеформированные из стали марок 10, 20, 35, 45, наружный диаметр 48 мм, толщина стенки 3,0 мм | м
23.3.05.02-0075 | Трубы стальные бесшовные холоднодеформированные из стали марок 10, 20, 35, 45, наружный диаметр 50 мм, толщина стенки 2,5 мм | м
24.20.13.140.23.3.05.02-0075-000 | Трубы стальные бесшовные холоднодеформированные из стали марок 10, 20, 35, 45, наружный диаметр 50 мм, толщина стенки 2,5 мм | м
23.3.05.02-0076 | Трубы стальные бесшовные холоднодеформированные из стали марок 10, 20, 35, 45, наружный диаметр 51 мм, толщина стенки 2,5 мм | м
24.20.13.140.23.3.05.02-0076-000 | Трубы стальные бесшовные холоднодеформированные из стали марок 10, 20, 35, 45, наружный диаметр 51 мм, толщина стенки 2,5 мм | м
23.3.05.02-0077 | Трубы стальные бесшовные холоднодеформированные из стали марок 10, 20, 35, 45, наружный диаметр 51 мм, толщина стенки 3,0 мм | м
24.20.13.140.23.3.05.02-0077-000 | Трубы стальные бесшовные холоднодеформированные из стали марок 10, 20, 35, 45, наружный диаметр 51 мм, толщина стенки 3,0 мм | м
23.3.05.02-0078 | Трубы стальные бесшовные холоднодеформированные из стали марок 10, 20, 35, 45, наружный диаметр 51 мм, толщина стенки 3,5 мм | м
24.20.13.140.23.3.05.02-0078-000 | Трубы стальные бесшовные холоднодеформированные из стали марок 10, 20, 35, 45, наружный диаметр 51 мм, толщина стенки 3,5 мм | м
23.3.05.02-0079 | Трубы стальные бесшовные холоднодеформированные из стали марок 10, 20, 35, 45, наружный диаметр 60 мм, толщина стенки 3,0 мм | м
24.20.13.140.23.3.05.02-0079-000 | Трубы стальные бесшовные холоднодеформированные из стали марок 10, 20, 35, 45, наружный диаметр 60 мм, толщина стенки 3,0 мм | м
23.3.05.02-1000 | Трубы стальные бесшовные холоднодеформированные из стали марок 10, 20, 35, 45, наружный диаметр 10 мм, толщина стенки 2,2 мм | м
24.20.13.140.23.3.05.02-1000-000 | Трубы стальные бесшовные холоднодеформированные из стали марок 10, 20, 35, 45, наружный диаметр 10 мм, толщина стенки 2,2 мм | м
23.3.05.02-1002 | Трубы стальные бесшовные холоднодеформированные из стали марок 10, 20, 30, 45, наружный диаметр 10 мм, толщина стенки 1,5 мм | м
24.20.13.140.23.3.05.02-1002-000 | Трубы стальные бесшовные холоднодеформированные из стали марок 10, 20, 30, 45, наружный диаметр 10 мм, толщина стенки 1,5 мм | м
23.3.05.02-1004 | Трубы стальные бесшовные холоднодеформированные из стали марок 10, 20, 30, 45, наружный диаметр 10 мм, толщина стенки 2,5 мм | м
24.20.13.140.23.3.05.02-1004-000 | Трубы стальные бесшовные холоднодеформированные из стали марок 10, 20, 30, 45, наружный диаметр 10 мм, толщина стенки 2,5 мм | м
23.3.05.02-1005 | Трубы стальные бесшовные холоднодеформированные из стали марок 10, 20, 30, 45, наружный диаметр 10 мм, толщина стенки 3 мм | м
24.20.13.140.23.3.05.02-1005-000 | Трубы стальные бесшовные холоднодеформированные из стали марок 10, 20, 30, 45, наружный диаметр 10 мм, толщина стенки 3 мм | м
23.3.05.02-1006 | Трубы стальные бесшовные холоднодеформированные из стали марок 10, 20, 30, 45, наружный диаметр 102 мм, толщина стенки 10 мм | м
24.20.13.140.23.3.05.02-1006-000 | Трубы стальные бесшовные холоднодеформированные из стали марок 10, 20, 30, 45, наружный диаметр 102 мм, толщина стенки 10 мм | м
23.3.05.02-1008 | Трубы стальные бесшовные холоднодеформированные из стали марок 10, 20, 30, 45, наружный диаметр 102 мм, толщина стенки 11 мм | м
24.20.13.140.23.3.05.02-1008-000 | Трубы стальные бесшовные холоднодеформированные из стали марок 10, 20, 30, 45, наружный диаметр 102 мм, толщина стенки 11 мм | м
23.3.05.02-1010 | Трубы стальные бесшовные холоднодеформированные из стали марок 10, 20, 30, 45, наружный диаметр 102 мм, толщина стенки 12 мм | м
24.20.13.140.23.3.05.02-1010-000 | Трубы стальные бесшовные холоднодеформированные из стали марок 10, 20, 30, 45, наружный диаметр 102 мм, толщина стенки 12 мм | м
23.3.05.02-1012 | Трубы стальные бесшовные холоднодеформированные из стали марок 10, 20, 30, 45, наружный диаметр 102 мм, толщина стенки 3 мм | м
24.20.13.140.23.3.05.02-1012-000 | Трубы стальные бесшовные холоднодеформированные из стали марок 10, 20, 30, 45, наружный диаметр 102 мм, толщина стенки 3 мм | м
23.3.05.02-1014 | Трубы стальные бесшовные холоднодеформированные из стали марок 10, 20, 30, 45, наружный диаметр 102 мм, толщина стенки 3,2 мм | м
24.20.13.140.23.3.05.02-1014-000 | Трубы стальные бесшовные холоднодеформированные из стали марок 10, 20, 30, 45, наружный диаметр 102 мм, толщина стенки 3,2 мм | м
23.3.05.02-1016 | Трубы стальные бесшовные холоднодеформированные из стали марок 10, 20, 30, 45, наружный диаметр 102 мм, толщина стенки 3,5 мм | м
24.20.13.140.23.3.05.02-1016-000 | Трубы стальные бесшовные холоднодеформированные из стали марок 10, 20, 30, 45, наружный диаметр 102 мм, толщина стенки 3,5 мм | м
23.3.05.02-1018 | Трубы стальные бесшовные холоднодеформированные из стали марок 10, 20, 30, 45, наружный диаметр 102 мм, толщина стенки 4 мм | м
24.20.13.140.23.3.05.02-1018-000 | Трубы стальные бесшовные холоднодеформированные из стали марок 10, 20, 30, 45, наружный диаметр 102 мм, толщина стенки 4 мм | м
23.3.05.02-1020 | Трубы стальные бесшовные холоднодеформированные из стали марок 10, 20, 30, 45, наружный диаметр 102 мм, толщина стенки 4,5 мм | м
24.20.13.140.23.3.05.02-1020-000 | Трубы стальные бесшовные холоднодеформированные из стали марок 10, 20, 30, 45, наружный диаметр 102 мм, толщина стенки 4,5 мм | м
23.3.05.02-1022 | Трубы стальные бесшовные холоднодеформированные из стали марок 10, 20, 30, 45, наружный диаметр 102 мм, толщина стенки 5 мм | м
24.20.13.140.23.3.05.02-1022-000 | Трубы стальные бесшовные холоднодеформированные из стали марок 10, 20, 30, 45, наружный диаметр 102 мм, толщина стенки 5 мм | м
23.3.05.02-1024 | Трубы стальные бесшовные холоднодеформированные из стали марок 10, 20, 30, 45, наружный диаметр 102 мм, толщина стенки 5,5 мм | м
24.20.13.140.23.3.05.02-1024-000 | Трубы стальные бесшовные холоднодеформированные из стали марок 10, 20, 30, 45, наружный диаметр 102 мм, толщина стенки 5,5 мм | м
23.3.05.02-1026 | Трубы стальные бесшовные холоднодеформированные из стали марок 10, 20, 30, 45, наружный диаметр 102 мм, толщина стенки 6 мм | м
24.20.13.140.23.3.05.02-1026-000 | Трубы стальные бесшовные холоднодеформированные из стали марок 10, 20, 30, 45, наружный диаметр 102 мм, толщина стенки 6 мм | м
23.3.05.02-1028 | Трубы стальные бесшовные холоднодеформированные из стали марок 10, 20, 30, 45, наружный диаметр 102 мм, толщина стенки 6,5 мм | м
24.20.13.140.23.3.05.02-1028-000 | Трубы стальные бесшовные холоднодеформированные из стали марок 10, 20, 30, 45, наружный диаметр 102 мм, толщина стенки 6,5 мм | м
23.3.05.02-1030 | Трубы стальные бесшовные холоднодеформированные из стали марок 10, 20, 30, 45, наружный диаметр 102 мм, толщина стенки 7 мм | м
24.20.13.140.23.3.05.02-1030-000 | Трубы стальные бесшовные холоднодеформированные из стали марок 10, 20, 30, 45, наружный диаметр 102 мм, толщина стенки 7 мм | м
23.3.05.02-1032 | Трубы стальные бесшовные холоднодеформированные из стали марок 10, 20, 30, 45, наружный диаметр 102 мм, толщина стенки 7,5 мм | м
24.20.13.140.23.3.05.02-1032-000 | Трубы стальные бесшовные холоднодеформированные из стали марок 10, 20, 30, 45, наружный диаметр 102 мм, толщина стенки 7,5 мм | м
23.3.05.02-1034 | Трубы стальные бесшовные холоднодеформированные из стали марок 10, 20, 30, 45, наружный диаметр 102 мм, толщина стенки 8 мм | м
24.20.13.140.23.3.05.02-1034-000 | Трубы стальные бесшовные холоднодеформированные из стали марок 10, 20, 30, 45, наружный диаметр 102 мм, толщина стенки 8 мм | м
23.3.05.02-1036 | Трубы стальные бесшовные холоднодеформированные из стали марок 10, 20, 30, 45, наружный диаметр 102 мм, толщина стенки 8,5 мм | м
24.20.13.140.23.3.05.02-1036-000 | Трубы стальные бесшовные холоднодеформированные из стали марок 10, 20, 30, 45, наружный диаметр 102 мм, толщина стенки 8,5 мм | м
23.3.05.02-1038 | Трубы стальные бесшовные холоднодеформированные из стали марок 10, 20, 30, 45, наружный диаметр 102 мм, толщина стенки 9 мм | м
24.20.13.140.23.3.05.02-1038-000 | Трубы стальные бесшовные холоднодеформированные из стали марок 10, 20, 30, 45, наружный диаметр 102 мм, толщина стенки 9 мм | м
23.3.05.02-1040 | Трубы стальные бесшовные холоднодеформированные из стали марок 10, 20, 30, 45, наружный диаметр 102 мм, толщина стенки 9,5 мм | м
24.20.13.140.23.3.05.02-1040-000 | Трубы стальные бесшовные холоднодеформированные из стали марок 10, 20, 30, 45, наружный диаметр 102 мм, толщина стенки 9,5 мм | м
23.3.05.02-1042 | Трубы стальные бесшовные холоднодеформированные из стали марок 10, 20, 30, 45, наружный диаметр 108 мм, толщина стенки 10 мм | м
24.20.13.140.23.3.05.02-1042-000 | Трубы стальные бесшовные холоднодеформированные из стали марок 10, 20, 30, 45, наружный диаметр 108 мм, толщина стенки 10 мм | м
23.3.05.02-1044 | Трубы стальные бесшовные холоднодеформированные из стали марок 10, 20, 30, 45, наружный диаметр 108 мм, толщина стенки 11 мм | м
24.20.13.140.23.3.05.02-1044-000 | Трубы стальные бесшовные холоднодеформированные из стали марок 10, 20, 30, 45, наружный диаметр 108 мм, толщина стенки 11 мм | м
23.3.05.02-1046 | Трубы стальные бесшовные холоднодеформированные из стали марок 10, 20, 30, 45, наружный диаметр 108 мм, толщина стенки 12 мм | м
24.20.13.140.23.3.05.02-1046-000 | Трубы стальные бесшовные холоднодеформированные из стали марок 10, 20, 30, 45, наружный диаметр 108 мм, толщина стенки 12 мм | м
23.3.05.02-1048 | Трубы стальные бесшовные холоднодеформированные из стали марок 10, 20, 30, 45, наружный диаметр 108 мм, толщина стенки 3,2 мм | м
24.20.13.140.23.3.05.02-1048-000 | Трубы стальные бесшовные холоднодеформированные из стали марок 10, 20, 30, 45, наружный диаметр 108 мм, толщина стенки 3,2 мм | м
23.3.05.02-1050 | Трубы стальные бесшовные холоднодеформированные из стали марок 10, 20, 30, 45, наружный диаметр 108 мм, толщина стенки 3,5 мм | м
24.20.13.140.23.3.05.02-1050-000 | Трубы стальные бесшовные холоднодеформированные из стали марок 10, 20, 30, 45, наружный диаметр 108 мм, толщина стенки 3,5 мм | м
23.3.05.02-1052 | Трубы стальные бесшовные холоднодеформированные из стали марок 10, 20, 30, 45, наружный диаметр 108 мм, толщина стенки 3 мм | м
24.20.13.140.23.3.05.02-1052-000 | Трубы стальные бесшовные холоднодеформированные из стали марок 10, 20, 30, 45, наружный диаметр 108 мм, толщина стенки 3 мм | м
23.3.05.02-1054 | Трубы стальные бесшовные холоднодеформированные из стали марок 10, 20, 30, 45, наружный диаметр 108 мм, толщина стенки 4,5 мм | м
24.20.13.140.23.3.05.02-1054-000 | Трубы стальные бесшовные холоднодеформированные из стали марок 10, 20, 30, 45, наружный диаметр 108 мм, толщина стенки 4,5 мм | м
23.3.05.02-1056 | Трубы стальные бесшовные холоднодеформированные из стали марок 10, 20, 30, 45, наружный диаметр 108 мм, толщина стенки 4 мм | м
24.20.13.140.23.3.05.02-1056-000 | Трубы стальные бесшовные холоднодеформированные из стали марок 10, 20, 30, 45, наружный диаметр 108 мм, толщина стенки 4 мм | м
23.3.05.02-1058 | Трубы стальные бесшовные холоднодеформированные из стали марок 10, 20, 30, 45, наружный диаметр 108 мм, толщина стенки 5,5 мм | м
24.20.13.140.23.3.05.02-1058-000 | Трубы стальные бесшовные холоднодеформированные из стали марок 10, 20, 30, 45, наружный диаметр 108 мм, толщина стенки 5,5 мм | м
23.3.05.02-1060 | Трубы стальные бесшовные холоднодеформированные из стали марок 10, 20, 35, 45, наружный диаметр 108 мм, толщина стенки 5,0 мм | м
24.20.13.140.23.3.05.02-1060-000 | Трубы стальные бесшовные холоднодеформированные из стали марок 10, 20, 35, 45, наружный диаметр 108 мм, толщина стенки 5,0 мм | м
23.3.05.02-1062 | Трубы стальные бесшовные холоднодеформированные из стали марок 10, 20, 30, 45, наружный диаметр 108 мм, толщина стенки 6,5 мм | м
24.20.13.140.23.3.05.02-1062-000 | Трубы стальные бесшовные холоднодеформированные из стали марок 10, 20, 30, 45, наружный диаметр 108 мм, толщина стенки 6,5 мм | м
23.3.05.02-1064 | Трубы стальные бесшовные холоднодеформированные из стали марок 10, 20, 35, 45, наружный диаметр 108 мм, толщина стенки 6,0 мм | м
24.20.13.140.23.3.05.02-1064-000 | Трубы стальные бесшовные холоднодеформированные из стали марок 10, 20, 35, 45, наружный диаметр 108 мм, толщина стенки 6,0 мм | м
23.3.05.02-1066 | Трубы стальные бесшовные холоднодеформированные из стали марок 10, 20, 30, 45, наружный диаметр 108 мм, толщина стенки 7,5 мм | м
24.20.13.140.23.3.05.02-1066-000 | Трубы стальные бесшовные холоднодеформированные из стали марок 10, 20, 30, 45, наружный диаметр 108 мм, толщина стенки 7,5 мм | м
23.3.05.02-1068 | Трубы стальные бесшовные холоднодеформированные из стали марок 10, 20, 30, 45, наружный диаметр 108 мм, толщина стенки 7 мм | м
24.20.13.140.23.3.05.02-1068-000 | Трубы стальные бесшовные холоднодеформированные из стали марок 10, 20, 30, 45, наружный диаметр 108 мм, толщина стенки 7 мм | м
23.3.05.02-1070 | Трубы стальные бесшовные холоднодеформированные из стали марок 10, 20, 30, 45, наружный диаметр 108 мм, толщина стенки 8,5 мм | м
24.20.13.140.23.3.05.02-1070-000 | Трубы стальные бесшовные холоднодеформированные из стали марок 10, 20, 30, 45, наружный диаметр 108 мм, толщина стенки 8,5 мм | м
23.3.05.02-1072 | Трубы стальные бесшовные холоднодеформированные из стали марок 10, 20, 35, 45, наружный диаметр 108 мм, толщина стенки 8,0 мм | м
24.20.13.140.23.3.05.02-1072-000 | Трубы стальные бесшовные холоднодеформированные из стали марок 10, 20, 35, 45, наружный диаметр 108 мм, толщина стенки 8,0 мм | м
23.3.05.02-1074 | Трубы стальные бесшовные холоднодеформированные из стали марок 10, 20, 30, 45, наружный диаметр 108 мм, толщина стенки 9,5 мм | м
24.20.13.140.23.3.05.02-1074-000 | Трубы стальные бесшовные холоднодеформированные из стали марок 10, 20, 30, 45, наружный диаметр 108 мм, толщина стенки 9,5 мм | м
23.3.05.02-1076 | Трубы стальные бесшовные холоднодеформированные из стали марок 10, 20, 30, 45, наружный диаметр 108 мм, толщина стенки 9 мм | м
24.20.13.140.23.3.05.02-1076-000 | Трубы стальные бесшовные холоднодеформированные из стали марок 10, 20, 30, 45, наружный диаметр 108 мм, толщина стенки 9 мм | м
23.3.05.02-1078 | Трубы стальные бесшовные холоднодеформированные из стали марок 10, 20, 30, 45, наружный диаметр 110 мм, толщина стенки 10 мм | м
24.20.13.140.23.3.05.02-1078-000 | Трубы стальные бесшовные холоднодеформированные из стали марок 10, 20, 30, 45, наружный диаметр 110 мм, толщина стенки 10 мм | м
23.3.05.02-1080 | Трубы стальные бесшовные холоднодеформированные из стали марок 10, 20, 30, 45, наружный диаметр 110 мм, толщина стенки 11 мм | м
24.20.13.140.23.3.05.02-1080-000 | Трубы стальные бесшовные холоднодеформированные из стали марок 10, 20, 30, 45, наружный диаметр 110 мм, толщина стенки 11 мм | м
23.3.05.02-1082 | Трубы стальные бесшовные холоднодеформированные из стали марок 10, 20, 30, 45, наружный диаметр 110 мм, толщина стенки 12 мм | м
24.20.13.140.23.3.05.02-1082-000 | Трубы стальные бесшовные холоднодеформированные из стали марок 10, 20, 30, 45, наружный диаметр 110 мм, толщина стенки 12 мм | м
23.3.05.02-1084 | Трубы стальные бесшовные холоднодеформированные из стали марок 10, 20, 30, 45, наружный диаметр 110 мм, толщина стенки 3,2 мм | м
24.20.13.140.23.3.05.02-1084-000 | Трубы стальные бесшовные холоднодеформированные из стали марок 10, 20, 30, 45, наружный диаметр 110 мм, толщина стенки 3,2 мм | м
23.3.05.02-1086 | Трубы стальные бесшовные холоднодеформированные из стали марок 10, 20, 30, 45, наружный диаметр 110 мм, толщина стенки 3,5 мм | м
24.20.13.140.23.3.05.02-1086-000 | Трубы стальные бесшовные холоднодеформированные из стали марок 10, 20, 30, 45, наружный диаметр 110 мм, толщина стенки 3,5 мм | м
23.3.05.02-1088 | Трубы стальные бесшовные холоднодеформированные из стали марок 10, 20, 30, 45, наружный диаметр 110 мм, толщина стенки 3 мм | м
24.20.13.140.23.3.05.02-1088-000 | Трубы стальные бесшовные холоднодеформированные из стали марок 10, 20, 30, 45, наружный диаметр 110 мм, толщина стенки 3 мм | м
23.3.05.02-1090 | Трубы стальные бесшовные холоднодеформированные из стали марок 10, 20, 30, 45, наружный диаметр 110 мм, толщина стенки 4,5 мм | м
24.20.13.140.23.3.05.02-1090-000 | Трубы стальные бесшовные холоднодеформированные из стали марок 10, 20, 30, 45, наружный диаметр 110 мм, толщина стенки 4,5 мм | м
23.3.05.02-1092 | Трубы стальные бесшовные холоднодеформированные из стали марок 10, 20, 30, 45, наружный диаметр 110 мм, толщина стенки 4 мм | м
24.20.13.140.23.3.05.02-1092-000 | Трубы стальные бесшовные холоднодеформированные из стали марок 10, 20, 30, 45, наружный диаметр 110 мм, толщина стенки 4 мм | м
23.3.05.02-1094 | Трубы стальные бесшовные холоднодеформированные из стали марок 10, 20, 30, 45, наружный диаметр 110 мм, толщина стенки 5,5 мм | м
24.20.13.140.23.3.05.02-1094-000 | Трубы стальные бесшовные холоднодеформированные из стали марок 10, 20, 30, 45, наружный диаметр 110 мм, толщина стенки 5,5 мм | м
23.3.05.02-1096 | Трубы стальные бесшовные холоднодеформированные из стали марок 10, 20, 30, 45, наружный диаметр 110 мм, толщина стенки 5 мм | м
24.20.13.140.23.3.05.02-1096-000 | Трубы стальные бесшовные холоднодеформированные из стали марок 10, 20, 30, 45, наружный диаметр 110 мм, толщина стенки 5 мм | м
23.3.05.02-1098 | Трубы стальные бесшовные холоднодеформированные из стали марок 10, 20, 30, 45, наружный диаметр 110 мм, толщина стенки 6,5 мм | м
24.20.13.140.23.3.05.02-1098-000 | Трубы стальные бесшовные холоднодеформированные из стали марок 10, 20, 30, 45, наружный диаметр 110 мм, толщина стенки 6,5 мм | м
23.3.05.02-1100 | Трубы стальные бесшовные холоднодеформированные из стали марок 10, 20, 30, 45, наружный диаметр 110 мм, толщина стенки 6 мм | м
24.20.13.140.23.3.05.02-1100-000 | Трубы стальные бесшовные холоднодеформированные из стали марок 10, 20, 30, 45, наружный диаметр 110 мм, толщина стенки 6 мм | м
23.3.05.02-1102 | Трубы стальные бесшовные холоднодеформированные из стали марок 10, 20, 30, 45, наружный диаметр 110 мм, толщина стенки 7,5 мм | м
24.20.13.140.23.3.05.02-1102-000 | Трубы стальные бесшовные холоднодеформированные из стали марок 10, 20, 30, 45, наружный диаметр 110 мм, толщина стенки 7,5 мм | м
23.3.05.02-1104 | Трубы стальные бесшовные холоднодеформированные из стали марок 10, 20, 30, 45, наружный диаметр 110 мм, толщина стенки 7 мм | м
24.20.13.140.23.3.05.02-1104-000 | Трубы стальные бесшовные холоднодеформированные из стали марок 10, 20, 30, 45, наружный диаметр 110 мм, толщина стенки 7 мм | м
23.3.05.02-1106 | Трубы стальные бесшовные холоднодеформированные из стали марок 10, 20, 30, 45, наружный диаметр 110 мм, толщина стенки 8,5 мм | м
24.20.13.140.23.3.05.02-1106-000 | Трубы стальные бесшовные холоднодеформированные из стали марок 10, 20, 30, 45, наружный диаметр 110 мм, толщина стенки 8,5 мм | м
23.3.05.02-1108 | Трубы стальные бесшовные холоднодеформированные из стали марок 10, 20, 35, 45, наружный диаметр 110 мм, толщина стенки 8,0 мм | м
24.20.13.140.23.3.05.02-1108-000 | Трубы стальные бесшовные холоднодеформированные из стали марок 10, 20, 35, 45, наружный диаметр 110 мм, толщина стенки 8,0 мм | м
23.3.05.02-1110 | Трубы стальные бесшовные холоднодеформированные из стали марок 10, 20, 30, 45, наружный диаметр 110 мм, толщина стенки 9,5 мм | м
24.20.13.140.23.3.05.02-1110-000 | Трубы стальные бесшовные холоднодеформированные из стали марок 10, 20, 30, 45, наружный диаметр 110 мм, толщина стенки 9,5 мм | м
23.3.05.02-1112 | Трубы стальные бесшовные холоднодеформированные из стали марок 10, 20, 30, 45, наружный диаметр 110 мм, толщина стенки 9 мм | м
24.20.13.140.23.3.05.02-1112-000 | Трубы стальные бесшовные холоднодеформированные из стали марок 10, 20, 30, 45, наружный диаметр 110 мм, толщина стенки 9 мм | м
23.3.05.02-1114 | Трубы стальные бесшовные холоднодеформированные из стали марок 10, 20, 30, 45, наружный диаметр 12 мм, толщина стенки 2,5 мм | м
24.20.13.140.23.3.05.02-1114-000 | Трубы стальные бесшовные холоднодеформированные из стали марок 10, 20, 30, 45, наружный диаметр 12 мм, толщина стенки 2,5 мм | м
23.3.05.02-1116 | Трубы стальные бесшовные холоднодеформированные из стали марок 10, 20, 30, 45, наружный диаметр 14 мм, толщина стенки 1,2 мм | м
24.20.13.140.23.3.05.02-1116-000 | Трубы стальные бесшовные холоднодеформированные из стали марок 10, 20, 30, 45, наружный диаметр 14 мм, толщина стенки 1,2 мм | м
23.3.05.02-1118 | Трубы стальные бесшовные холоднодеформированные из стали марок 10, 20, 30, 45, наружный диаметр 14 мм, толщина стенки 1,5 мм | м
24.20.13.140.23.3.05.02-1118-000 | Трубы стальные бесшовные холоднодеформированные из стали марок 10, 20, 30, 45, наружный диаметр 14 мм, толщина стенки 1,5 мм | м
23.3.05.02-1120 | Трубы стальные бесшовные холоднодеформированные из стали марок 10, 20, 35, 45, наружный диаметр 14 мм, толщина стенки 2,5 мм | м
24.20.13.140.23.3.05.02-1120-000 | Трубы стальные бесшовные холоднодеформированные из стали марок 10, 20, 35, 45, наружный диаметр 14 мм, толщина стенки 2,5 мм | м
23.3.05.02-1122 | Трубы стальные бесшовные холоднодеформированные из стали марок 10, 20, 30, 45, наружный диаметр 14 мм, толщина стенки 2,8 мм | м
24.20.13.140.23.3.05.02-1122-000 | Трубы стальные бесшовные холоднодеформированные из стали марок 10, 20, 30, 45, наружный диаметр 14 мм, толщина стенки 2,8 мм | м
23.3.05.02-1124 | Трубы стальные бесшовные холоднодеформированные из стали марок 10, 20, 30, 45, наружный диаметр 14 мм, толщина стенки 2,2 мм | м
24.20.13.140.23.3.05.02-1124-000 | Трубы стальные бесшовные холоднодеформированные из стали марок 10, 20, 30, 45, наружный диаметр 14 мм, толщина стенки 2,2 мм | м
23.3.05.02-1126 | Трубы стальные бесшовные холоднодеформированные из стали марок 10, 20, 30, 45, наружный диаметр 14 мм, толщина стенки 3,5 мм | м
24.20.13.140.23.3.05.02-1126-000 | Трубы стальные бесшовные холоднодеформированные из стали марок 10, 20, 30, 45, наружный диаметр 14 мм, толщина стенки 3,5 мм | м
23.3.05.02-1128 | Трубы стальные бесшовные холоднодеформированные из стали марок 10, 20, 30, 45, наружный диаметр 14 мм, толщина стенки 4 мм | м
24.20.13.140.23.3.05.02-1128-000 | Трубы стальные бесшовные холоднодеформированные из стали марок 10, 20, 30, 45, наружный диаметр 14 мм, толщина стенки 4 мм | м
23.3.05.02-1166 | Трубы стальные бесшовные холоднодеформированные из стали марок 10, 20, 30, 45, наружный диаметр 15 мм, толщина стенки 1 мм | м
24.20.13.140.23.3.05.02-1166-000 | Трубы стальные бесшовные холоднодеформированные из стали марок 10, 20, 30, 45, наружный диаметр 15 мм, толщина стенки 1 мм | м
23.3.05.02-1168 | Трубы стальные бесшовные холоднодеформированные из стали марок 10, 20, 30, 45, наружный диаметр 15 мм, толщина стенки 1,2 мм | м
24.20.13.140.23.3.05.02-1168-000 | Трубы стальные бесшовные холоднодеформированные из стали марок 10, 20, 30, 45, наружный диаметр 15 мм, толщина стенки 1,2 мм | м
23.3.05.02-1170 | Трубы стальные бесшовные холоднодеформированные из стали марок 10, 20, 30, 45, наружный диаметр 15 мм, толщина стенки 1,5 мм | м
24.20.13.140.23.3.05.02-1170-000 | Трубы стальные бесшовные холоднодеформированные из стали марок 10, 20, 30, 45, наружный диаметр 15 мм, толщина стенки 1,5 мм | м
23.3.05.02-1172 | Трубы стальные бесшовные холоднодеформированные из стали марок 10, 20, 35, 45, наружный диаметр 15 мм, толщина стенки 1,8 мм | м
24.20.13.140.23.3.05.02-1172-000 | Трубы стальные бесшовные холоднодеформированные из стали марок 10, 20, 35, 45, наружный диаметр 15 мм, толщина стенки 1,8 мм | м
23.3.05.02-1174 | Трубы стальные бесшовные холоднодеформированные из стали марок 10, 20, 30, 45, наружный диаметр 15 мм, толщина стенки 2,2 мм | м
24.20.13.140.23.3.05.02-1174-000 | Трубы стальные бесшовные холоднодеформированные из стали марок 10, 20, 30, 45, наружный диаметр 15 мм, толщина стенки 2,2 мм | м
23.3.05.02-1176 | Трубы стальные бесшовные холоднодеформированные из стали марок 10, 20, 35, 45, наружный диаметр 15 мм, толщина стенки 2,5 мм | м
24.20.13.140.23.3.05.02-1176-000 | Трубы стальные бесшовные холоднодеформированные из стали марок 10, 20, 35, 45, наружный диаметр 15 мм, толщина стенки 2,5 мм | м
23.3.05.02-1178 | Трубы стальные бесшовные холоднодеформированные из стали марок 10, 20, 30, 45, наружный диаметр 15 мм, толщина стенки 3,5 мм | м
24.20.13.140.23.3.05.02-1178-000 | Трубы стальные бесшовные холоднодеформированные из стали марок 10, 20, 30, 45, наружный диаметр 15 мм, толщина стенки 3,5 мм | м
23.3.05.02-1180 | Трубы стальные бесшовные холоднодеформированные из стали марок 10, 20, 35, 45, наружный диаметр 15 мм, толщина стенки 3,2 мм | м
24.20.13.140.23.3.05.02-1180-000 | Трубы стальные бесшовные холоднодеформированные из стали марок 10, 20, 35, 45, наружный диаметр 15 мм, толщина стенки 3,2 мм | м
23.3.05.02-1182 | Трубы стальные бесшовные холоднодеформированные из стали марок 10, 20, 30, 45, наружный диаметр 15 мм, толщина стенки 4 мм | м
24.20.13.140.23.3.05.02-1182-000 | Трубы стальные бесшовные холоднодеформированные из стали марок 10, 20, 30, 45, наружный диаметр 15 мм, толщина стенки 4 мм | м
23.3.05.02-1184 | Трубы стальные бесшовные холоднодеформированные из стали марок 10, 20, 30, 45, наружный диаметр 15 мм, толщина стенки 4,5 мм | м
24.20.13.140.23.3.05.02-1184-000 | Трубы стальные бесшовные холоднодеформированные из стали марок 10, 20, 30, 45, наружный диаметр 15 мм, толщина стенки 4,5 мм | м
23.3.05.02-1186 | Трубы стальные бесшовные холоднодеформированные из стали марок 10, 20, 30, 45, наружный диаметр 15 мм, толщина стенки 5 мм | м
24.20.13.140.23.3.05.02-1186-000 | Трубы стальные бесшовные холоднодеформированные из стали марок 10, 20, 30, 45, наружный диаметр 15 мм, толщина стенки 5 мм | м
23.3.05.02-1248 | Трубы стальные бесшовные холоднодеформированные из стали марок 10, 20, 30, 45, наружный диаметр 18 мм, толщина стенки 1,2 мм | м
24.20.13.140.23.3.05.02-1248-000 | Трубы стальные бесшовные холоднодеформированные из стали марок 10, 20, 30, 45, наружный диаметр 18 мм, толщина стенки 1,2 мм | м
23.3.05.02-1252 | Трубы стальные бесшовные холоднодеформированные из стали марок 10, 20, 30, 45, наружный диаметр 18 мм, толщина стенки 1,8 мм | м
24.20.13.140.23.3.05.02-1252-000 | Трубы стальные бесшовные холоднодеформированные из стали марок 10, 20, 30, 45, наружный диаметр 18 мм, толщина стенки 1,8 мм | м
23.3.05.02-1254 | Трубы стальные бесшовные холоднодеформированные из стали марок 10, 20, 30, 45, наружный диаметр 18 мм, толщина стенки 2,2 мм | м
24.20.13.140.23.3.05.02-1254-000 | Трубы стальные бесшовные холоднодеформированные из стали марок 10, 20, 30, 45, наружный диаметр 18 мм, толщина стенки 2,2 мм | м
23.3.05.02-1256 | Трубы стальные бесшовные холоднодеформированные из стали марок 10, 20, 30, 45, наружный диаметр 18 мм, толщина стенки 2,8 мм | м
24.20.13.140.23.3.05.02-1256-000 | Трубы стальные бесшовные холоднодеформированные из стали марок 10, 20, 30, 45, наружный диаметр 18 мм, толщина стенки 2,8 мм | м
23.3.05.02-1258 | Трубы стальные бесшовные холоднодеформированные из стали марок 10, 20, 30, 45, наружный диаметр 18 мм, толщина стенки 3,2 мм | м
24.20.13.140.23.3.05.02-1258-000 | Трубы стальные бесшовные холоднодеформированные из стали марок 10, 20, 30, 45, наружный диаметр 18 мм, толщина стенки 3,2 мм | м
23.3.05.02-1260 | Трубы стальные бесшовные холоднодеформированные из стали марок 10, 20, 35, 45, наружный диаметр 18 мм, толщина стенки 3,5 мм | м
24.20.13.140.23.3.05.02-1260-000 | Трубы стальные бесшовные холоднодеформированные из стали марок 10, 20, 35, 45, наружный диаметр 18 мм, толщина стенки 3,5 мм | м
23.3.05.02-1262 | Трубы стальные бесшовные холоднодеформированные из стали марок 10, 20, 30, 45, наружный диаметр 18 мм, толщина стенки 4,5 мм | м
24.20.13.140.23.3.05.02-1262-000 | Трубы стальные бесшовные холоднодеформированные из стали марок 10, 20, 30, 45, наружный диаметр 18 мм, толщина стенки 4,5 мм | м
23.3.05.02-1264 | Трубы стальные бесшовные холоднодеформированные из стали марок 10, 20, 35, 45, наружный диаметр 18 мм, толщина стенки 5,0 мм | м
24.20.13.140.23.3.05.02-1264-000 | Трубы стальные бесшовные холоднодеформированные из стали марок 10, 20, 35, 45, наружный диаметр 18 мм, толщина стенки 5,0 мм | м
23.3.05.02-1354 | Трубы стальные бесшовные холоднодеформированные из стали марок 10, 20, 30, 45, наружный диаметр 25 мм, толщина стенки 1,8 мм | м
24.20.13.140.23.3.05.02-1354-000 | Трубы стальные бесшовные холоднодеформированные из стали марок 10, 20, 30, 45, наружный диаметр 25 мм, толщина стенки 1,8 мм | м
23.3.05.02-1356 | Трубы стальные бесшовные холоднодеформированные из стали марок 10, 20, 30, 45, наружный диаметр 25 мм, толщина стенки 2,2 мм | м
24.20.13.140.23.3.05.02-1356-000 | Трубы стальные бесшовные холоднодеформированные из стали марок 10, 20, 30, 45, наружный диаметр 25 мм, толщина стенки 2,2 мм | м
23.3.05.02-1358 | Трубы стальные бесшовные холоднодеформированные из стали марок 10, 20, 35, 45, наружный диаметр 25 мм, толщина стенки 2,5 мм | м
24.20.13.140.23.3.05.02-1358-000 | Трубы стальные бесшовные холоднодеформированные из стали марок 10, 20, 35, 45, наружный диаметр 25 мм, толщина стенки 2,5 мм | м
23.3.05.02-1360 | Трубы стальные бесшовные холоднодеформированные из стали марок 10, 20, 30, 45, наружный диаметр 25 мм, толщина стенки 2,8 мм | м
24.20.13.140.23.3.05.02-1360-000 | Трубы стальные бесшовные холоднодеформированные из стали марок 10, 20, 30, 45, наружный диаметр 25 мм, толщина стенки 2,8 мм | м
23.3.05.02-1362 | Трубы стальные бесшовные холоднодеформированные из стали марок 10, 20, 30, 45, наружный диаметр 25 мм, толщина стенки 3,2 мм | м
24.20.13.140.23.3.05.02-1362-000 | Трубы стальные бесшовные холоднодеформированные из стали марок 10, 20, 30, 45, наружный диаметр 25 мм, толщина стенки 3,2 мм | м
23.3.05.02-1364 | Трубы стальные бесшовные холоднодеформированные из стали марок 10, 20, 30, 45, наружный диаметр 25 мм, толщина стенки 4,5 мм | м
24.20.13.140.23.3.05.02-1364-000 | Трубы стальные бесшовные холоднодеформированные из стали марок 10, 20, 30, 45, наружный диаметр 25 мм, толщина стенки 4,5 мм | м
23.3.05.02-1366 | Трубы стальные бесшовные холоднодеформированные из стали марок 10, 20, 35, 45, наружный диаметр 25 мм, толщина стенки 5,0 мм | м
24.20.13.140.23.3.05.02-1366-000 | Трубы стальные бесшовные холоднодеформированные из стали марок 10, 20, 35, 45, наружный диаметр 25 мм, толщина стенки 5,0 мм | м
23.3.05.02-1368 | Трубы стальные бесшовные холоднодеформированные из стали марок 10, 20, 30, 45, наружный диаметр 25 мм, толщина стенки 5,5 мм | м
24.20.13.140.23.3.05.02-1368-000 | Трубы стальные бесшовные холоднодеформированные из стали марок 10, 20, 30, 45, наружный диаметр 25 мм, толщина стенки 5,5 мм | м
23.3.05.02-1370 | Трубы стальные бесшовные холоднодеформированные из стали марок 10, 20, 35, 45, наружный диаметр 25 мм, толщина стенки 6,0 мм | м
24.20.13.140.23.3.05.02-1370-000 | Трубы стальные бесшовные холоднодеформированные из стали марок 10, 20, 35, 45, наружный диаметр 25 мм, толщина стенки 6,0 мм | м
23.3.05.02-1372 | Трубы стальные бесшовные холоднодеформированные из стали марок 10, 20, 30, 45, наружный диаметр 25 мм, толщина стенки 6,5 мм | м
24.20.13.140.23.3.05.02-1372-000 | Трубы стальные бесшовные холоднодеформированные из стали марок 10, 20, 30, 45, наружный диаметр 25 мм, толщина стенки 6,5 мм | м
23.3.05.02-1400 | Трубы стальные бесшовные холоднодеформированные из стали марок 10, 20, 30, 45, наружный диаметр 32 мм, толщина стенки 1,5 мм | м
24.20.13.140.23.3.05.02-1400-000 | Трубы стальные бесшовные холоднодеформированные из стали марок 10, 20, 30, 45, наружный диаметр 32 мм, толщина стенки 1,5 мм | м
23.3.05.02-1402 | Трубы стальные бесшовные холоднодеформированные из стали марок 10, 20, 30, 45, наружный диаметр 32 мм, толщина стенки 1,6 мм | м
24.20.13.140.23.3.05.02-1402-000 | Трубы стальные бесшовные холоднодеформированные из стали марок 10, 20, 30, 45, наружный диаметр 32 мм, толщина стенки 1,6 мм | м
23.3.05.02-1404 | Трубы стальные бесшовные холоднодеформированные из стали марок 10, 20, 30, 45, наружный диаметр 32 мм, толщина стенки 1,8 мм | м
24.20.13.140.23.3.05.02-1404-000 | Трубы стальные бесшовные холоднодеформированные из стали марок 10, 20, 30, 45, наружный диаметр 32 мм, толщина стенки 1,8 мм | м
23.3.05.02-1406 | Трубы стальные бесшовные холоднодеформированные из стали марок 10, 20, 30, 45, наружный диаметр 32 мм, толщина стенки 2,2 мм | м
24.20.13.140.23.3.05.02-1406-000 | Трубы стальные бесшовные холоднодеформированные из стали марок 10, 20, 30, 45, наружный диаметр 32 мм, толщина стенки 2,2 мм | м
23.3.05.02-1408 | Трубы стальные бесшовные холоднодеформированные из стали марок 10, 20, 30, 45, наружный диаметр 32 мм, толщина стенки 2,5 мм | м
24.20.13.140.23.3.05.02-1408-000 | Трубы стальные бесшовные холоднодеформированные из стали марок 10, 20, 30, 45, наружный диаметр 32 мм, толщина стенки 2,5 мм | м
23.3.05.02-1410 | Трубы стальные бесшовные холоднодеформированные из стали марок 10, 20, 30, 45, наружный диаметр 32 мм, толщина стенки 2,8 мм | м
24.20.13.140.23.3.05.02-1410-000 | Трубы стальные бесшовные холоднодеформированные из стали марок 10, 20, 30, 45, наружный диаметр 32 мм, толщина стенки 2,8 мм | м
23.3.05.02-1412 | Трубы стальные бесшовные холоднодеформированные из стали марок 10, 20, 30, 45, наружный диаметр 32 мм, толщина стенки 3,2 мм | м
24.20.13.140.23.3.05.02-1412-000 | Трубы стальные бесшовные холоднодеформированные из стали марок 10, 20, 30, 45, наружный диаметр 32 мм, толщина стенки 3,2 мм | м
23.3.05.02-1414 | Трубы стальные бесшовные холоднодеформированные из стали марок 10, 20, 35, 45, наружный диаметр 32 мм, толщина стенки 3,5 мм | м
24.20.13.140.23.3.05.02-1414-000 | Трубы стальные бесшовные холоднодеформированные из стали марок 10, 20, 35, 45, наружный диаметр 32 мм, толщина стенки 3,5 мм | м
23.3.05.02-1416 | Трубы стальные бесшовные холоднодеформированные из стали марок 10, 20, 30, 45, наружный диаметр 32 мм, толщина стенки 4,5 мм | м
24.20.13.140.23.3.05.02-1416-000 | Трубы стальные бесшовные холоднодеформированные из стали марок 10, 20, 30, 45, наружный диаметр 32 мм, толщина стенки 4,5 мм | м
23.3.05.02-1418 | Трубы стальные бесшовные холоднодеформированные из стали марок 10, 20, 35, 45, наружный диаметр 32 мм, толщина стенки 5,0 мм | м
24.20.13.140.23.3.05.02-1418-000 | Трубы стальные бесшовные холоднодеформированные из стали марок 10, 20, 35, 45, наружный диаметр 32 мм, толщина стенки 5,0 мм | м
23.3.05.02-1420 | Трубы стальные бесшовные холоднодеформированные из стали марок 10, 20, 30, 45, наружный диаметр 32 мм, толщина стенки 5,5 мм | м
24.20.13.140.23.3.05.02-1420-000 | Трубы стальные бесшовные холоднодеформированные из стали марок 10, 20, 30, 45, наружный диаметр 32 мм, толщина стенки 5,5 мм | м
23.3.05.02-1422 | Трубы стальные бесшовные холоднодеформированные из стали марок 10, 20, 35, 45, наружный диаметр 32 мм, толщина стенки 6,0 мм | м
24.20.13.140.23.3.05.02-1422-000 | Трубы стальные бесшовные холоднодеформированные из стали марок 10, 20, 35, 45, наружный диаметр 32 мм, толщина стенки 6,0 мм | м
23.3.05.02-1424 | Трубы стальные бесшовные холоднодеформированные из стали марок 10, 20, 30, 45, наружный диаметр 32 мм, толщина стенки 6,5 мм | м
24.20.13.140.23.3.05.02-1424-000 | Трубы стальные бесшовные холоднодеформированные из стали марок 10, 20, 30, 45, наружный диаметр 32 мм, толщина стенки 6,5 мм | м
23.3.05.02-1426 | Трубы стальные бесшовные холоднодеформированные из стали марок 10, 20, 35, 45, наружный диаметр 32 мм, толщина стенки 7,0 мм | м
24.20.13.140.23.3.05.02-1426-000 | Трубы стальные бесшовные холоднодеформированные из стали марок 10, 20, 35, 45, наружный диаметр 32 мм, толщина стенки 7,0 мм | м
23.3.05.02-1428 | Трубы стальные бесшовные холоднодеформированные из стали марок 10, 20, 30, 45, наружный диаметр 32 мм, толщина стенки 7,5 мм | м
24.20.13.140.23.3.05.02-1428-000 | Трубы стальные бесшовные холоднодеформированные из стали марок 10, 20, 30, 45, наружный диаметр 32 мм, толщина стенки 7,5 мм | м
23.3.05.02-1430 | Трубы стальные бесшовные холоднодеформированные из стали марок 10, 20, 30, 45, наружный диаметр 32 мм, толщина стенки 8 мм | м
24.20.13.140.23.3.05.02-1430-000 | Трубы стальные бесшовные холоднодеформированные из стали марок 10, 20, 30, 45, наружный диаметр 32 мм, толщина стенки 8 мм | м
23.3.05.02-1432 | Трубы стальные бесшовные холоднодеформированные из стали марок 10, 20, 30, 45, наружный диаметр 35 мм, толщина стенки 2,2 мм | м
24.20.13.140.23.3.05.02-1432-000 | Трубы стальные бесшовные холоднодеформированные из стали марок 10, 20, 30, 45, наружный диаметр 35 мм, толщина стенки 2,2 мм | м
23.3.05.02-1434 | Трубы стальные бесшовные холоднодеформированные из стали марок 10, 20, 35, 45, наружный диаметр 35 мм, толщина стенки 2,5 мм | м
24.20.13.140.23.3.05.02-1434-000 | Трубы стальные бесшовные холоднодеформированные из стали марок 10, 20, 35, 45, наружный диаметр 35 мм, толщина стенки 2,5 мм | м
23.3.05.02-1436 | Трубы стальные бесшовные холоднодеформированные из стали марок 10, 20, 30, 45, наружный диаметр 35 мм, толщина стенки 2,8 мм | м
24.20.13.140.23.3.05.02-1436-000 | Трубы стальные бесшовные холоднодеформированные из стали марок 10, 20, 30, 45, наружный диаметр 35 мм, толщина стенки 2,8 мм | м
23.3.05.02-1438 | Трубы стальные бесшовные холоднодеформированные из стали марок 10, 20, 35, 45, наружный диаметр 35 мм, толщина стенки 3,0 мм | м
24.20.13.140.23.3.05.02-1438-000 | Трубы стальные бесшовные холоднодеформированные из стали марок 10, 20, 35, 45, наружный диаметр 35 мм, толщина стенки 3,0 мм | м
23.3.05.02-1440 | Трубы стальные бесшовные холоднодеформированные из стали марок 10, 20, 30, 45, наружный диаметр 35 мм, толщина стенки 3,2 мм | м
24.20.13.140.23.3.05.02-1440-000 | Трубы стальные бесшовные холоднодеформированные из стали марок 10, 20, 30, 45, наружный диаметр 35 мм, толщина стенки 3,2 мм | м
23.3.05.02-1442 | Трубы стальные бесшовные холоднодеформированные из стали марок 10, 20, 30, 45, наружный диаметр 35 мм, толщина стенки 3,5 мм | м
24.20.13.140.23.3.05.02-1442-000 | Трубы стальные бесшовные холоднодеформированные из стали марок 10, 20, 30, 45, наружный диаметр 35 мм, толщина стенки 3,5 мм | м
23.3.05.02-1444 | Трубы стальные бесшовные холоднодеформированные из стали марок 10, 20, 35, 45, наружный диаметр 35 мм, толщина стенки 4,0 мм | м
24.20.13.140.23.3.05.02-1444-000 | Трубы стальные бесшовные холоднодеформированные из стали марок 10, 20, 35, 45, наружный диаметр 35 мм, толщина стенки 4,0 мм | м
23.3.05.02-1446 | Трубы стальные бесшовные холоднодеформированные из стали марок 10, 20, 30, 45, наружный диаметр 35 мм, толщина стенки 4,5 мм | м
24.20.13.140.23.3.05.02-1446-000 | Трубы стальные бесшовные холоднодеформированные из стали марок 10, 20, 30, 45, наружный диаметр 35 мм, толщина стенки 4,5 мм | м
23.3.05.02-1448 | Трубы стальные бесшовные холоднодеформированные из стали марок 10, 20, 35, 45, наружный диаметр 35 мм, толщина стенки 5,0 мм | м
24.20.13.140.23.3.05.02-1448-000 | Трубы стальные бесшовные холоднодеформированные из стали марок 10, 20, 35, 45, наружный диаметр 35 мм, толщина стенки 5,0 мм | м
23.3.05.02-1450 | Трубы стальные бесшовные холоднодеформированные из стали марок 10, 20, 30, 45, наружный диаметр 35 мм, толщина стенки 5,5 мм | м
24.20.13.140.23.3.05.02-1450-000 | Трубы стальные бесшовные холоднодеформированные из стали марок 10, 20, 30, 45, наружный диаметр 35 мм, толщина стенки 5,5 мм | м
23.3.05.02-1452 | Трубы стальные бесшовные холоднодеформированные из стали марок 10, 20, 30, 45, наружный диаметр 35 мм, толщина стенки 6 мм | м
24.20.13.140.23.3.05.02-1452-000 | Трубы стальные бесшовные холоднодеформированные из стали марок 10, 20, 30, 45, наружный диаметр 35 мм, толщина стенки 6 мм | м
23.3.05.02-1454 | Трубы стальные бесшовные холоднодеформированные из стали марок 10, 20, 30, 45, наружный диаметр 35 мм, толщина стенки 6,5 мм | м
24.20.13.140.23.3.05.02-1454-000 | Трубы стальные бесшовные холоднодеформированные из стали марок 10, 20, 30, 45, наружный диаметр 35 мм, толщина стенки 6,5 мм | м
23.3.05.02-1456 | Трубы стальные бесшовные холоднодеформированные из стали марок 10, 20, 30, 45, наружный диаметр 35 мм, толщина стенки 7 мм | м
24.20.13.140.23.3.05.02-1456-000 | Трубы стальные бесшовные холоднодеформированные из стали марок 10, 20, 30, 45, наружный диаметр 35 мм, толщина стенки 7 мм | м
23.3.05.02-1458 | Трубы стальные бесшовные холоднодеформированные из стали марок 10, 20, 30, 45, наружный диаметр 35 мм, толщина стенки 7,5 мм | м
24.20.13.140.23.3.05.02-1458-000 | Трубы стальные бесшовные холоднодеформированные из стали марок 10, 20, 30, 45, наружный диаметр 35 мм, толщина стенки 7,5 мм | м
23.3.05.02-1460 | Трубы стальные бесшовные холоднодеформированные из стали марок 10, 20, 30, 45, наружный диаметр 35 мм, толщина стенки 8 мм | м
24.20.13.140.23.3.05.02-1460-000 | Трубы стальные бесшовные холоднодеформированные из стали марок 10, 20, 30, 45, наружный диаметр 35 мм, толщина стенки 8 мм | м
23.3.05.02-1462 | Трубы стальные бесшовные холоднодеформированные из стали марок 10, 20, 30, 45, наружный диаметр 38 мм, толщина стенки 2,2 мм | м
24.20.13.140.23.3.05.02-1462-000 | Трубы стальные бесшовные холоднодеформированные из стали марок 10, 20, 30, 45, наружный диаметр 38 мм, толщина стенки 2,2 мм | м
23.3.05.02-1464 | Трубы стальные бесшовные холоднодеформированные из стали марок 10, 20, 35, 45, наружный диаметр 38 мм, толщина стенки 2,5 мм | м
24.20.13.140.23.3.05.02-1464-000 | Трубы стальные бесшовные холоднодеформированные из стали марок 10, 20, 35, 45, наружный диаметр 38 мм, толщина стенки 2,5 мм | м
23.3.05.02-1466 | Трубы стальные бесшовные холоднодеформированные из стали марок 10, 20, 30, 45, наружный диаметр 38 мм, толщина стенки 2,8 мм | м
24.20.13.140.23.3.05.02-1466-000 | Трубы стальные бесшовные холоднодеформированные из стали марок 10, 20, 30, 45, наружный диаметр 38 мм, толщина стенки 2,8 мм | м
23.3.05.02-1468 | Трубы стальные бесшовные холоднодеформированные из стали марок 10, 20, 30, 45, наружный диаметр 38 мм, толщина стенки 3,2 мм | м
24.20.13.140.23.3.05.02-1468-000 | Трубы стальные бесшовные холоднодеформированные из стали марок 10, 20, 30, 45, наружный диаметр 38 мм, толщина стенки 3,2 мм | м
23.3.05.02-1470 | Трубы стальные бесшовные холоднодеформированные из стали марок 10, 20, 35, 45, наружный диаметр 38 мм, толщина стенки 3,5 мм | м
24.20.13.140.23.3.05.02-1470-000 | Трубы стальные бесшовные холоднодеформированные из стали марок 10, 20, 35, 45, наружный диаметр 38 мм, толщина стенки 3,5 мм | м
23.3.05.02-1472 | Трубы стальные бесшовные холоднодеформированные из стали марок 10, 20, 30, 45, наружный диаметр 38 мм, толщина стенки 4,5 мм | м
24.20.13.140.23.3.05.02-1472-000 | Трубы стальные бесшовные холоднодеформированные из стали марок 10, 20, 30, 45, наружный диаметр 38 мм, толщина стенки 4,5 мм | м
23.3.05.02-1474 | Трубы стальные бесшовные холоднодеформированные из стали марок 10, 20, 30, 45, наружный диаметр 38 мм, толщина стенки 5,5 мм | м
24.20.13.140.23.3.05.02-1474-000 | Трубы стальные бесшовные холоднодеформированные из стали марок 10, 20, 30, 45, наружный диаметр 38 мм, толщина стенки 5,5 мм | м
23.3.05.02-1476 | Трубы стальные бесшовные холоднодеформированные из стали марок 10, 20, 35, 45, наружный диаметр 38 мм, толщина стенки 6,0 мм | м
24.20.13.140.23.3.05.02-1476-000 | Трубы стальные бесшовные холоднодеформированные из стали марок 10, 20, 35, 45, наружный диаметр 38 мм, толщина стенки 6,0 мм | м
23.3.05.02-1478 | Трубы стальные бесшовные холоднодеформированные из стали марок 10, 20, 30, 45, наружный диаметр 38 мм, толщина стенки 6,5 мм | м
24.20.13.140.23.3.05.02-1478-000 | Трубы стальные бесшовные холоднодеформированные из стали марок 10, 20, 30, 45, наружный диаметр 38 мм, толщина стенки 6,5 мм | м
23.3.05.02-1480 | Трубы стальные бесшовные холоднодеформированные из стали марок 10, 20, 30, 45, наружный диаметр 38 мм, толщина стенки 7,5 мм | м
24.20.13.140.23.3.05.02-1480-000 | Трубы стальные бесшовные холоднодеформированные из стали марок 10, 20, 30, 45, наружный диаметр 38 мм, толщина стенки 7,5 мм | м
23.3.05.02-1482 | Трубы стальные бесшовные холоднодеформированные из стали марок 10, 20, 30, 45, наружный диаметр 38 мм, толщина стенки 8 мм | м
24.20.13.140.23.3.05.02-1482-000 | Трубы стальные бесшовные холоднодеформированные из стали марок 10, 20, 30, 45, наружный диаметр 38 мм, толщина стенки 8 мм | м
23.3.05.02-1484 | Трубы стальные бесшовные холоднодеформированные из стали марок 10, 20, 30, 45, наружный диаметр 38 мм, толщина стенки 8,5 мм | м
24.20.13.140.23.3.05.02-1484-000 | Трубы стальные бесшовные холоднодеформированные из стали марок 10, 20, 30, 45, наружный диаметр 38 мм, толщина стенки 8,5 мм | м
23.3.05.02-1486 | Трубы стальные бесшовные холоднодеформированные из стали марок 10, 20, 30, 45, наружный диаметр 38 мм, толщина стенки 9 мм | м
24.20.13.140.23.3.05.02-1486-000 | Трубы стальные бесшовные холоднодеформированные из стали марок 10, 20, 30, 45, наружный диаметр 38 мм, толщина стенки 9 мм | м
23.3.05.02-1488 | Трубы стальные бесшовные холоднодеформированные из стали марок 10, 20, 30, 45, наружный диаметр 45 мм, толщина стенки 10 мм | м
24.20.13.140.23.3.05.02-1488-000 | Трубы стальные бесшовные холоднодеформированные из стали марок 10, 20, 30, 45, наружный диаметр 45 мм, толщина стенки 10 мм | м
23.3.05.02-1490 | Трубы стальные бесшовные холоднодеформированные из стали марок 10, 20, 30, 45, наружный диаметр 45 мм, толщина стенки 2,2 мм | м
24.20.13.140.23.3.05.02-1490-000 | Трубы стальные бесшовные холоднодеформированные из стали марок 10, 20, 30, 45, наружный диаметр 45 мм, толщина стенки 2,2 мм | м
23.3.05.02-1492 | Трубы стальные бесшовные холоднодеформированные из стали марок 10, 20, 30, 45, наружный диаметр 45 мм, толщина стенки 2,5 мм | м
24.20.13.140.23.3.05.02-1492-000 | Трубы стальные бесшовные холоднодеформированные из стали марок 10, 20, 30, 45, наружный диаметр 45 мм, толщина стенки 2,5 мм | м
23.3.05.02-1494 | Трубы стальные бесшовные холоднодеформированные из стали марок 10, 20, 30, 45, наружный диаметр 45 мм, толщина стенки 2,8 мм | м
24.20.13.140.23.3.05.02-1494-000 | Трубы стальные бесшовные холоднодеформированные из стали марок 10, 20, 30, 45, наружный диаметр 45 мм, толщина стенки 2,8 мм | м
23.3.05.02-1496 | Трубы стальные бесшовные холоднодеформированные из стали марок 10, 20, 30, 45, наружный диаметр 45 мм, толщина стенки 3,2 мм | м
24.20.13.140.23.3.05.02-1496-000 | Трубы стальные бесшовные холоднодеформированные из стали марок 10, 20, 30, 45, наружный диаметр 45 мм, толщина стенки 3,2 мм | м
23.3.05.02-1498 | Трубы стальные бесшовные холоднодеформированные из стали марок 10, 20, 30, 45, наружный диаметр 45 мм, толщина стенки 3,5 мм | м
24.20.13.140.23.3.05.02-1498-000 | Трубы стальные бесшовные холоднодеформированные из стали марок 10, 20, 30, 45, наружный диаметр 45 мм, толщина стенки 3,5 мм | м
23.3.05.02-1500 | Трубы стальные бесшовные холоднодеформированные из стали марок 10, 20, 35, 45, наружный диаметр 45 мм, толщина стенки 4,0 мм | м
24.20.13.140.23.3.05.02-1500-000 | Трубы стальные бесшовные холоднодеформированные из стали марок 10, 20, 35, 45, наружный диаметр 45 мм, толщина стенки 4,0 мм | м
23.3.05.02-1502 | Трубы стальные бесшовные холоднодеформированные из стали марок 10, 20, 30, 45, наружный диаметр 45 мм, толщина стенки 4,5 мм | м
24.20.13.140.23.3.05.02-1502-000 | Трубы стальные бесшовные холоднодеформированные из стали марок 10, 20, 30, 45, наружный диаметр 45 мм, толщина стенки 4,5 мм | м
23.3.05.02-1504 | Трубы стальные бесшовные холоднодеформированные из стали марок 10, 20, 35, 45, наружный диаметр 45 мм, толщина стенки 5,0 мм | м
24.20.13.140.23.3.05.02-1504-000 | Трубы стальные бесшовные холоднодеформированные из стали марок 10, 20, 35, 45, наружный диаметр 45 мм, толщина стенки 5,0 мм | м
23.3.05.02-1506 | Трубы стальные бесшовные холоднодеформированные из стали марок 10, 20, 30, 45, наружный диаметр 45 мм, толщина стенки 5,5 мм | м
24.20.13.140.23.3.05.02-1506-000 | Трубы стальные бесшовные холоднодеформированные из стали марок 10, 20, 30, 45, наружный диаметр 45 мм, толщина стенки 5,5 мм | м
23.3.05.02-1508 | Трубы стальные бесшовные холоднодеформированные из стали марок 10, 20, 35, 45, наружный диаметр 45 мм, толщина стенки 6,0 мм | м
24.20.13.140.23.3.05.02-1508-000 | Трубы стальные бесшовные холоднодеформированные из стали марок 10, 20, 35, 45, наружный диаметр 45 мм, толщина стенки 6,0 мм | м
23.3.05.02-1510 | Трубы стальные бесшовные холоднодеформированные из стали марок 10, 20, 30, 45, наружный диаметр 45 мм, толщина стенки 6,5 мм | м
24.20.13.140.23.3.05.02-1510-000 | Трубы стальные бесшовные холоднодеформированные из стали марок 10, 20, 30, 45, наружный диаметр 45 мм, толщина стенки 6,5 мм | м
23.3.05.02-1512 | Трубы стальные бесшовные холоднодеформированные из стали марок 10, 20, 35, 45, наружный диаметр 45 мм, толщина стенки 7,0 мм | м
24.20.13.140.23.3.05.02-1512-000 | Трубы стальные бесшовные холоднодеформированные из стали марок 10, 20, 35, 45, наружный диаметр 45 мм, толщина стенки 7,0 мм | м
23.3.05.02-1514 | Трубы стальные бесшовные холоднодеформированные из стали марок 10, 20, 30, 45, наружный диаметр 45 мм, толщина стенки 7,5 мм | м
24.20.13.140.23.3.05.02-1514-000 | Трубы стальные бесшовные холоднодеформированные из стали марок 10, 20, 30, 45, наружный диаметр 45 мм, толщина стенки 7,5 мм | м
23.3.05.02-1516 | Трубы стальные бесшовные холоднодеформированные из стали марок 10, 20, 30, 45, наружный диаметр 45 мм, толщина стенки 8 мм | м
24.20.13.140.23.3.05.02-1516-000 | Трубы стальные бесшовные холоднодеформированные из стали марок 10, 20, 30, 45, наружный диаметр 45 мм, толщина стенки 8 мм | м
23.3.05.02-1518 | Трубы стальные бесшовные холоднодеформированные из стали марок 10, 20, 30, 45, наружный диаметр 45 мм, толщина стенки 8,5 мм | м
24.20.13.140.23.3.05.02-1518-000 | Трубы стальные бесшовные холоднодеформированные из стали марок 10, 20, 30, 45, наружный диаметр 45 мм, толщина стенки 8,5 мм | м
23.3.05.02-1520 | Трубы стальные бесшовные холоднодеформированные из стали марок 10, 20, 30, 45, наружный диаметр 45 мм, толщина стенки 9 мм | м
24.20.13.140.23.3.05.02-1520-000 | Трубы стальные бесшовные холоднодеформированные из стали марок 10, 20, 30, 45, наружный диаметр 45 мм, толщина стенки 9 мм | м
23.3.05.02-1522 | Трубы стальные бесшовные холоднодеформированные из стали марок 10, 20, 30, 45, наружный диаметр 45 мм, толщина стенки 9,5 мм | м
24.20.13.140.23.3.05.02-1522-000 | Трубы стальные бесшовные холоднодеформированные из стали марок 10, 20, 30, 45, наружный диаметр 45 мм, толщина стенки 9,5 мм | м
23.3.05.02-1524 | Трубы стальные бесшовные холоднодеформированные из стали марок 10, 20, 30, 45, наружный диаметр 51 мм, толщина стенки 10 мм | м
24.20.13.140.23.3.05.02-1524-000 | Трубы стальные бесшовные холоднодеформированные из стали марок 10, 20, 30, 45, наружный диаметр 51 мм, толщина стенки 10 мм | м
23.3.05.02-1526 | Трубы стальные бесшовные холоднодеформированные из стали марок 10, 20, 30, 45, наружный диаметр 51 мм, толщина стенки 11 мм | м
24.20.13.140.23.3.05.02-1526-000 | Трубы стальные бесшовные холоднодеформированные из стали марок 10, 20, 30, 45, наружный диаметр 51 мм, толщина стенки 11 мм | м
23.3.05.02-1528 | Трубы стальные бесшовные холоднодеформированные из стали марок 10, 20, 30, 45, наружный диаметр 51 мм, толщина стенки 12 мм | м
24.20.13.140.23.3.05.02-1528-000 | Трубы стальные бесшовные холоднодеформированные из стали марок 10, 20, 30, 45, наружный диаметр 51 мм, толщина стенки 12 мм | м
23.3.05.02-1530 | Трубы стальные бесшовные холоднодеформированные из стали марок 10, 20, 30, 45, наружный диаметр 51 мм, толщина стенки 3,2 мм | м
24.20.13.140.23.3.05.02-1530-000 | Трубы стальные бесшовные холоднодеформированные из стали марок 10, 20, 30, 45, наружный диаметр 51 мм, толщина стенки 3,2 мм | м
23.3.05.02-1532 | Трубы стальные бесшовные холоднодеформированные из стали марок 10, 20, 35, 45, наружный диаметр 51 мм, толщина стенки 4,0 мм | м
24.20.13.140.23.3.05.02-1532-000 | Трубы стальные бесшовные холоднодеформированные из стали марок 10, 20, 35, 45, наружный диаметр 51 мм, толщина стенки 4,0 мм | м
23.3.05.02-1534 | Трубы стальные бесшовные холоднодеформированные из стали марок 10, 20, 30, 45, наружный диаметр 51 мм, толщина стенки 4,5 мм | м
24.20.13.140.23.3.05.02-1534-000 | Трубы стальные бесшовные холоднодеформированные из стали марок 10, 20, 30, 45, наружный диаметр 51 мм, толщина стенки 4,5 мм | м
23.3.05.02-1536 | Трубы стальные бесшовные холоднодеформированные из стали марок 10, 20, 35, 45, наружный диаметр 51 мм, толщина стенки 5,0 мм | м
24.20.13.140.23.3.05.02-1536-000 | Трубы стальные бесшовные холоднодеформированные из стали марок 10, 20, 35, 45, наружный диаметр 51 мм, толщина стенки 5,0 мм | м
23.3.05.02-1538 | Трубы стальные бесшовные холоднодеформированные из стали марок 10, 20, 30, 45, наружный диаметр 51 мм, толщина стенки 5,5 мм | м
24.20.13.140.23.3.05.02-1538-000 | Трубы стальные бесшовные холоднодеформированные из стали марок 10, 20, 30, 45, наружный диаметр 51 мм, толщина стенки 5,5 мм | м
23.3.05.02-1540 | Трубы стальные бесшовные холоднодеформированные из стали марок 10, 20, 35, 45, наружный диаметр 51 мм, толщина стенки 6,0 мм | м
24.20.13.140.23.3.05.02-1540-000 | Трубы стальные бесшовные холоднодеформированные из стали марок 10, 20, 35, 45, наружный диаметр 51 мм, толщина стенки 6,0 мм | м
23.3.05.02-1542 | Трубы стальные бесшовные холоднодеформированные из стали марок 10, 20, 30, 45, наружный диаметр 51 мм, толщина стенки 6,5 мм | м
24.20.13.140.23.3.05.02-1542-000 | Трубы стальные бесшовные холоднодеформированные из стали марок 10, 20, 30, 45, наружный диаметр 51 мм, толщина стенки 6,5 мм | м
23.3.05.02-1544 | Трубы стальные бесшовные холоднодеформированные из стали марок 10, 20, 30, 45, наружный диаметр 51 мм, толщина стенки 7 мм | м
24.20.13.140.23.3.05.02-1544-000 | Трубы стальные бесшовные холоднодеформированные из стали марок 10, 20, 30, 45, наружный диаметр 51 мм, толщина стенки 7 мм | м
23.3.05.02-1546 | Трубы стальные бесшовные холоднодеформированные из стали марок 10, 20, 30, 45, наружный диаметр 51 мм, толщина стенки 7,5 мм | м
24.20.13.140.23.3.05.02-1546-000 | Трубы стальные бесшовные холоднодеформированные из стали марок 10, 20, 30, 45, наружный диаметр 51 мм, толщина стенки 7,5 мм | м
23.3.05.02-1548 | Трубы стальные бесшовные холоднодеформированные из стали марок 10, 20, 30, 45, наружный диаметр 51 мм, толщина стенки 8 мм | м
24.20.13.140.23.3.05.02-1548-000 | Трубы стальные бесшовные холоднодеформированные из стали марок 10, 20, 30, 45, наружный диаметр 51 мм, толщина стенки 8 мм | м
23.3.05.02-1550 | Трубы стальные бесшовные холоднодеформированные из стали марок 10, 20, 30, 45, наружный диаметр 51 мм, толщина стенки 8,5 мм | м
24.20.13.140.23.3.05.02-1550-000 | Трубы стальные бесшовные холоднодеформированные из стали марок 10, 20, 30, 45, наружный диаметр 51 мм, толщина стенки 8,5 мм | м
23.3.05.02-1552 | Трубы стальные бесшовные холоднодеформированные из стали марок 10, 20, 30, 45, наружный диаметр 51 мм, толщина стенки 9 мм | м
24.20.13.140.23.3.05.02-1552-000 | Трубы стальные бесшовные холоднодеформированные из стали марок 10, 20, 30, 45, наружный диаметр 51 мм, толщина стенки 9 мм | м
23.3.05.02-1554 | Трубы стальные бесшовные холоднодеформированные из стали марок 10, 20, 30, 45, наружный диаметр 51 мм, толщина стенки 9,5 мм | м
24.20.13.140.23.3.05.02-1554-000 | Трубы стальные бесшовные холоднодеформированные из стали марок 10, 20, 30, 45, наружный диаметр 51 мм, толщина стенки 9,5 мм | м
23.3.05.02-1556 | Трубы стальные бесшовные холоднодеформированные из стали марок 10, 20, 30, 45, наружный диаметр 57 мм, толщина стенки 10 мм | м
24.20.13.140.23.3.05.02-1556-000 | Трубы стальные бесшовные холоднодеформированные из стали марок 10, 20, 30, 45, наружный диаметр 57 мм, толщина стенки 10 мм | м
23.3.05.02-1558 | Трубы стальные бесшовные холоднодеформированные из стали марок 10, 20, 30, 45, наружный диаметр 57 мм, толщина стенки 11 мм | м
24.20.13.140.23.3.05.02-1558-000 | Трубы стальные бесшовные холоднодеформированные из стали марок 10, 20, 30, 45, наружный диаметр 57 мм, толщина стенки 11 мм | м
23.3.05.02-1560 | Трубы стальные бесшовные холоднодеформированные из стали марок 10, 20, 30, 45, наружный диаметр 57 мм, толщина стенки 12 мм | м
24.20.13.140.23.3.05.02-1560-000 | Трубы стальные бесшовные холоднодеформированные из стали марок 10, 20, 30, 45, наружный диаметр 57 мм, толщина стенки 12 мм | м
23.3.05.02-1562 | Трубы стальные бесшовные холоднодеформированные из стали марок 10, 20, 35, 45, наружный диаметр 57 мм, толщина стенки 3,0 мм | м
24.20.13.140.23.3.05.02-1562-000 | Трубы стальные бесшовные холоднодеформированные из стали марок 10, 20, 35, 45, наружный диаметр 57 мм, толщина стенки 3,0 мм | м
23.3.05.02-1564 | Трубы стальные бесшовные холоднодеформированные из стали марок 10, 20, 30, 45, наружный диаметр 57 мм, толщина стенки 3,2 мм | м
24.20.13.140.23.3.05.02-1564-000 | Трубы стальные бесшовные холоднодеформированные из стали марок 10, 20, 30, 45, наружный диаметр 57 мм, толщина стенки 3,2 мм | м
23.3.05.02-1566 | Трубы стальные бесшовные холоднодеформированные из стали марок 10, 20, 30, 45, наружный диаметр 57 мм, толщина стенки 4 мм | м
24.20.13.140.23.3.05.02-1566-000 | Трубы стальные бесшовные холоднодеформированные из стали марок 10, 20, 30, 45, наружный диаметр 57 мм, толщина стенки 4 мм | м
23.3.05.02-1568 | Трубы стальные бесшовные холоднодеформированные из стали марок 10, 20, 30, 45, наружный диаметр 57 мм, толщина стенки 4,5 мм | м
24.20.13.140.23.3.05.02-1568-000 | Трубы стальные бесшовные холоднодеформированные из стали марок 10, 20, 30, 45, наружный диаметр 57 мм, толщина стенки 4,5 мм | м
23.3.05.02-1570 | Трубы стальные бесшовные холоднодеформированные из стали марок 10, 20, 30, 45, наружный диаметр 57 мм, толщина стенки 5 мм | м
24.20.13.140.23.3.05.02-1570-000 | Трубы стальные бесшовные холоднодеформированные из стали марок 10, 20, 30, 45, наружный диаметр 57 мм, толщина стенки 5 мм | м
23.3.05.02-1572 | Трубы стальные бесшовные холоднодеформированные из стали марок 10, 20, 35, 45, наружный диаметр 57 мм, толщина стенки 5,5 мм | м
24.20.13.140.23.3.05.02-1572-000 | Трубы стальные бесшовные холоднодеформированные из стали марок 10, 20, 35, 45, наружный диаметр 57 мм, толщина стенки 5,5 мм | м
23.3.05.02-1574 | Трубы стальные бесшовные холоднодеформированные из стали марок 10, 20, 30, 45, наружный диаметр 57 мм, толщина стенки 6 мм | м
24.20.13.140.23.3.05.02-1574-000 | Трубы стальные бесшовные холоднодеформированные из стали марок 10, 20, 30, 45, наружный диаметр 57 мм, толщина стенки 6 мм | м
23.3.05.02-1576 | Трубы стальные бесшовные холоднодеформированные из стали марок 10, 20, 30, 45, наружный диаметр 57 мм, толщина стенки 6,5 мм | м
24.20.13.140.23.3.05.02-1576-000 | Трубы стальные бесшовные холоднодеформированные из стали марок 10, 20, 30, 45, наружный диаметр 57 мм, толщина стенки 6,5 мм | м
23.3.05.02-1578 | Трубы стальные бесшовные холоднодеформированные из стали марок 10, 20, 30, 45, наружный диаметр 57 мм, толщина стенки 7 мм | м
24.20.13.140.23.3.05.02-1578-000 | Трубы стальные бесшовные холоднодеформированные из стали марок 10, 20, 30, 45, наружный диаметр 57 мм, толщина стенки 7 мм | м
23.3.05.02-1580 | Трубы стальные бесшовные холоднодеформированные из стали марок 10, 20, 30, 45, наружный диаметр 57 мм, толщина стенки 7,5 мм | м
24.20.13.140.23.3.05.02-1580-000 | Трубы стальные бесшовные холоднодеформированные из стали марок 10, 20, 30, 45, наружный диаметр 57 мм, толщина стенки 7,5 мм | м
23.3.05.02-1582 | Трубы стальные бесшовные холоднодеформированные из стали марок 10, 20, 30, 45, наружный диаметр 57 мм, толщина стенки 8 мм | м
24.20.13.140.23.3.05.02-1582-000 | Трубы стальные бесшовные холоднодеформированные из стали марок 10, 20, 30, 45, наружный диаметр 57 мм, толщина стенки 8 мм | м
23.3.05.02-1584 | Трубы стальные бесшовные холоднодеформированные из стали марок 10, 20, 30, 45, наружный диаметр 57 мм, толщина стенки 8,5 мм | м
24.20.13.140.23.3.05.02-1584-000 | Трубы стальные бесшовные холоднодеформированные из стали марок 10, 20, 30, 45, наружный диаметр 57 мм, толщина стенки 8,5 мм | м
23.3.05.02-1586 | Трубы стальные бесшовные холоднодеформированные из стали марок 10, 20, 30, 45, наружный диаметр 57 мм, толщина стенки 9 мм | м
24.20.13.140.23.3.05.02-1586-000 | Трубы стальные бесшовные холоднодеформированные из стали марок 10, 20, 30, 45, наружный диаметр 57 мм, толщина стенки 9 мм | м
23.3.05.02-1588 | Трубы стальные бесшовные холоднодеформированные из стали марок 10, 20, 30, 45, наружный диаметр 57 мм, толщина стенки 9,5 мм | м
24.20.13.140.23.3.05.02-1588-000 | Трубы стальные бесшовные холоднодеформированные из стали марок 10, 20, 30, 45, наружный диаметр 57 мм, толщина стенки 9,5 мм | м
23.3.05.02-1589 | Трубы стальные бесшовные холоднодеформированные из стали марок 10, 20, 35, 45, наружный диаметр 6 мм, толщина стенки 1,2 мм | м
24.20.13.140.23.3.05.02-1589-000 | Трубы стальные бесшовные холоднодеформированные из стали марок 10, 20, 35, 45, наружный диаметр 6 мм, толщина стенки 1,2 мм | м
23.3.05.02-1590 | Трубы стальные бесшовные холоднодеформированные из стали марок 10, 20, 30, 45, наружный диаметр 6 мм, толщина стенки 2,0 мм | м
24.20.13.140.23.3.05.02-1590-000 | Трубы стальные бесшовные холоднодеформированные из стали марок 10, 20, 30, 45, наружный диаметр 6 мм, толщина стенки 2,0 мм | м
23.3.05.02-1592 | Трубы стальные бесшовные холоднодеформированные из стали марок 10, 20, 30, 45, наружный диаметр 63 мм, толщина стенки 10 мм | м
24.20.13.140.23.3.05.02-1592-000 | Трубы стальные бесшовные холоднодеформированные из стали марок 10, 20, 30, 45, наружный диаметр 63 мм, толщина стенки 10 мм | м
23.3.05.02-1594 | Трубы стальные бесшовные холоднодеформированные из стали марок 10, 20, 30, 45, наружный диаметр 63 мм, толщина стенки 11 мм | м
24.20.13.140.23.3.05.02-1594-000 | Трубы стальные бесшовные холоднодеформированные из стали марок 10, 20, 30, 45, наружный диаметр 63 мм, толщина стенки 11 мм | м
23.3.05.02-1596 | Трубы стальные бесшовные холоднодеформированные из стали марок 10, 20, 30, 45, наружный диаметр 63 мм, толщина стенки 12 мм | м
24.20.13.140.23.3.05.02-1596-000 | Трубы стальные бесшовные холоднодеформированные из стали марок 10, 20, 30, 45, наружный диаметр 63 мм, толщина стенки 12 мм | м
23.3.05.02-1598 | Трубы стальные бесшовные холоднодеформированные из стали марок 10, 20, 35, 45, наружный диаметр 63 мм, толщина стенки 3,0 мм | м
24.20.13.140.23.3.05.02-1598-000 | Трубы стальные бесшовные холоднодеформированные из стали марок 10, 20, 35, 45, наружный диаметр 63 мм, толщина стенки 3,0 мм | м
23.3.05.02-1600 | Трубы стальные бесшовные холоднодеформированные из стали марок 10, 20, 30, 45, наружный диаметр 63 мм, толщина стенки 3,2 мм | м
24.20.13.140.23.3.05.02-1600-000 | Трубы стальные бесшовные холоднодеформированные из стали марок 10, 20, 30, 45, наружный диаметр 63 мм, толщина стенки 3,2 мм | м
23.3.05.02-1602 | Трубы стальные бесшовные холоднодеформированные из стали марок 10, 20, 30, 45, наружный диаметр 63 мм, толщина стенки 3,5 мм | м
24.20.13.140.23.3.05.02-1602-000 | Трубы стальные бесшовные холоднодеформированные из стали марок 10, 20, 30, 45, наружный диаметр 63 мм, толщина стенки 3,5 мм | м
23.3.05.02-1604 | Трубы стальные бесшовные холоднодеформированные из стали марок 10, 20, 35, 45, наружный диаметр 63 мм, толщина стенки 4,0 мм | м
24.20.13.140.23.3.05.02-1604-000 | Трубы стальные бесшовные холоднодеформированные из стали марок 10, 20, 35, 45, наружный диаметр 63 мм, толщина стенки 4,0 мм | м
23.3.05.02-1606 | Трубы стальные бесшовные холоднодеформированные из стали марок 10, 20, 30, 45, наружный диаметр 63 мм, толщина стенки 4,5 мм | м
24.20.13.140.23.3.05.02-1606-000 | Трубы стальные бесшовные холоднодеформированные из стали марок 10, 20, 30, 45, наружный диаметр 63 мм, толщина стенки 4,5 мм | м
23.3.05.02-1608 | Трубы стальные бесшовные холоднодеформированные из стали марок 10, 20, 30, 45, наружный диаметр 63 мм, толщина стенки 5 мм | м
24.20.13.140.23.3.05.02-1608-000 | Трубы стальные бесшовные холоднодеформированные из стали марок 10, 20, 30, 45, наружный диаметр 63 мм, толщина стенки 5 мм | м
23.3.05.02-1610 | Трубы стальные бесшовные холоднодеформированные из стали марок 10, 20, 30, 45, наружный диаметр 63 мм, толщина стенки 5,5 мм | м
24.20.13.140.23.3.05.02-1610-000 | Трубы стальные бесшовные холоднодеформированные из стали марок 10, 20, 30, 45, наружный диаметр 63 мм, толщина стенки 5,5 мм | м
23.3.05.02-1612 | Трубы стальные бесшовные холоднодеформированные из стали марок 10, 20, 30, 45, наружный диаметр 63 мм, толщина стенки 6 мм | м
24.20.13.140.23.3.05.02-1612-000 | Трубы стальные бесшовные холоднодеформированные из стали марок 10, 20, 30, 45, наружный диаметр 63 мм, толщина стенки 6 мм | м
23.3.05.02-1614 | Трубы стальные бесшовные холоднодеформированные из стали марок 10, 20, 30, 45, наружный диаметр 63 мм, толщина стенки 6,5 мм | м
24.20.13.140.23.3.05.02-1614-000 | Трубы стальные бесшовные холоднодеформированные из стали марок 10, 20, 30, 45, наружный диаметр 63 мм, толщина стенки 6,5 мм | м
23.3.05.02-1616 | Трубы стальные бесшовные холоднодеформированные из стали марок 10, 20, 30, 45, наружный диаметр 63 мм, толщина стенки 7 мм | м
24.20.13.140.23.3.05.02-1616-000 | Трубы стальные бесшовные холоднодеформированные из стали марок 10, 20, 30, 45, наружный диаметр 63 мм, толщина стенки 7 мм | м
23.3.05.02-1618 | Трубы стальные бесшовные холоднодеформированные из стали марок 10, 20, 30, 45, наружный диаметр 63 мм, толщина стенки 7,5 мм | м
24.20.13.140.23.3.05.02-1618-000 | Трубы стальные бесшовные холоднодеформированные из стали марок 10, 20, 30, 45, наружный диаметр 63 мм, толщина стенки 7,5 мм | м
23.3.05.02-1620 | Трубы стальные бесшовные холоднодеформированные из стали марок 10, 20, 30, 45, наружный диаметр 63 мм, толщина стенки 8 мм | м
24.20.13.140.23.3.05.02-1620-000 | Трубы стальные бесшовные холоднодеформированные из стали марок 10, 20, 30, 45, наружный диаметр 63 мм, толщина стенки 8 мм | м
23.3.05.02-1622 | Трубы стальные бесшовные холоднодеформированные из стали марок 10, 20, 30, 45, наружный диаметр 63 мм, толщина стенки 8,5 мм | м
24.20.13.140.23.3.05.02-1622-000 | Трубы стальные бесшовные холоднодеформированные из стали марок 10, 20, 30, 45, наружный диаметр 63 мм, толщина стенки 8,5 мм | м
23.3.05.02-1624 | Трубы стальные бесшовные холоднодеформированные из стали марок 10, 20, 30, 45, наружный диаметр 63 мм, толщина стенки 9 мм | м
24.20.13.140.23.3.05.02-1624-000 | Трубы стальные бесшовные холоднодеформированные из стали марок 10, 20, 30, 45, наружный диаметр 63 мм, толщина стенки 9 мм | м
23.3.05.02-1626 | Трубы стальные бесшовные холоднодеформированные из стали марок 10, 20, 30, 45, наружный диаметр 63 мм, толщина стенки 9,5 мм | м
24.20.13.140.23.3.05.02-1626-000 | Трубы стальные бесшовные холоднодеформированные из стали марок 10, 20, 30, 45, наружный диаметр 63 мм, толщина стенки 9,5 мм | м
23.3.05.02-1628 | Трубы стальные бесшовные холоднодеформированные из стали марок 10, 20, 30, 45, наружный диаметр 76 мм, толщина стенки 10 мм | м
24.20.13.140.23.3.05.02-1628-000 | Трубы стальные бесшовные холоднодеформированные из стали марок 10, 20, 30, 45, наружный диаметр 76 мм, толщина стенки 10 мм | м
23.3.05.02-1630 | Трубы стальные бесшовные холоднодеформированные из стали марок 10, 20, 30, 45, наружный диаметр 76 мм, толщина стенки 11 мм | м
24.20.13.140.23.3.05.02-1630-000 | Трубы стальные бесшовные холоднодеформированные из стали марок 10, 20, 30, 45, наружный диаметр 76 мм, толщина стенки 11 мм | м
23.3.05.02-1632 | Трубы стальные бесшовные холоднодеформированные из стали марок 10, 20, 30, 45, наружный диаметр 76 мм, толщина стенки 12 мм | м
24.20.13.140.23.3.05.02-1632-000 | Трубы стальные бесшовные холоднодеформированные из стали марок 10, 20, 30, 45, наружный диаметр 76 мм, толщина стенки 12 мм | м
23.3.05.02-1634 | Трубы стальные бесшовные холоднодеформированные из стали марок 10, 20, 35, 45, наружный диаметр 76 мм, толщина стенки 3,0 мм | м
24.20.13.140.23.3.05.02-1634-000 | Трубы стальные бесшовные холоднодеформированные из стали марок 10, 20, 35, 45, наружный диаметр 76 мм, толщина стенки 3,0 мм | м
23.3.05.02-1636 | Трубы стальные бесшовные холоднодеформированные из стали марок 10, 20, 30, 45, наружный диаметр 76 мм, толщина стенки 3,2 мм | м
24.20.13.140.23.3.05.02-1636-000 | Трубы стальные бесшовные холоднодеформированные из стали марок 10, 20, 30, 45, наружный диаметр 76 мм, толщина стенки 3,2 мм | м
23.3.05.02-1638 | Трубы стальные бесшовные холоднодеформированные из стали марок 10, 20, 30, 45, наружный диаметр 76 мм, толщина стенки 3,5 мм | м
24.20.13.140.23.3.05.02-1638-000 | Трубы стальные бесшовные холоднодеформированные из стали марок 10, 20, 30, 45, наружный диаметр 76 мм, толщина стенки 3,5 мм | м
23.3.05.02-1640 | Трубы стальные бесшовные холоднодеформированные из стали марок 10, 20, 30, 45, наружный диаметр 76 мм, толщина стенки 4 мм | м
24.20.13.140.23.3.05.02-1640-000 | Трубы стальные бесшовные холоднодеформированные из стали марок 10, 20, 30, 45, наружный диаметр 76 мм, толщина стенки 4 мм | м
23.3.05.02-1642 | Трубы стальные бесшовные холоднодеформированные из стали марок 10, 20, 30, 45, наружный диаметр 76 мм, толщина стенки 4,5 мм | м
24.20.13.140.23.3.05.02-1642-000 | Трубы стальные бесшовные холоднодеформированные из стали марок 10, 20, 30, 45, наружный диаметр 76 мм, толщина стенки 4,5 мм | м
23.3.05.02-1644 | Трубы стальные бесшовные холоднодеформированные из стали марок 10, 20, 30, 45, наружный диаметр 76 мм, толщина стенки 5 мм | м
24.20.13.140.23.3.05.02-1644-000 | Трубы стальные бесшовные холоднодеформированные из стали марок 10, 20, 30, 45, наружный диаметр 76 мм, толщина стенки 5 мм | м
23.3.05.02-1646 | Трубы стальные бесшовные холоднодеформированные из стали марок 10, 20, 30, 45, наружный диаметр 76 мм, толщина стенки 5,5 мм | м
24.20.13.140.23.3.05.02-1646-000 | Трубы стальные бесшовные холоднодеформированные из стали марок 10, 20, 30, 45, наружный диаметр 76 мм, толщина стенки 5,5 мм | м
23.3.05.02-1648 | Трубы стальные бесшовные холоднодеформированные из стали марок 10, 20, 30, 45, наружный диаметр 76 мм, толщина стенки 6 мм | м
24.20.13.140.23.3.05.02-1648-000 | Трубы стальные бесшовные холоднодеформированные из стали марок 10, 20, 30, 45, наружный диаметр 76 мм, толщина стенки 6 мм | м
23.3.05.02-1650 | Трубы стальные бесшовные холоднодеформированные из стали марок 10, 20, 30, 45, наружный диаметр 76 мм, толщина стенки 6,5 мм | м
24.20.13.140.23.3.05.02-1650-000 | Трубы стальные бесшовные холоднодеформированные из стали марок 10, 20, 30, 45, наружный диаметр 76 мм, толщина стенки 6,5 мм | м
23.3.05.02-1652 | Трубы стальные бесшовные холоднодеформированные из стали марок 10, 20, 30, 45, наружный диаметр 76 мм, толщина стенки 7 мм | м
24.20.13.140.23.3.05.02-1652-000 | Трубы стальные бесшовные холоднодеформированные из стали марок 10, 20, 30, 45, наружный диаметр 76 мм, толщина стенки 7 мм | м
23.3.05.02-1654 | Трубы стальные бесшовные холоднодеформированные из стали марок 10, 20, 30, 45, наружный диаметр 76 мм, толщина стенки 7,5 мм | м
24.20.13.140.23.3.05.02-1654-000 | Трубы стальные бесшовные холоднодеформированные из стали марок 10, 20, 30, 45, наружный диаметр 76 мм, толщина стенки 7,5 мм | м
23.3.05.02-1656 | Трубы стальные бесшовные холоднодеформированные из стали марок 10, 20, 30, 45, наружный диаметр 76 мм, толщина стенки 8 мм | м
24.20.13.140.23.3.05.02-1656-000 | Трубы стальные бесшовные холоднодеформированные из стали марок 10, 20, 30, 45, наружный диаметр 76 мм, толщина стенки 8 мм | м
23.3.05.02-1658 | Трубы стальные бесшовные холоднодеформированные из стали марок 10, 20, 30, 45, наружный диаметр 76 мм, толщина стенки 8,5 мм | м
24.20.13.140.23.3.05.02-1658-000 | Трубы стальные бесшовные холоднодеформированные из стали марок 10, 20, 30, 45, наружный диаметр 76 мм, толщина стенки 8,5 мм | м
23.3.05.02-1660 | Трубы стальные бесшовные холоднодеформированные из стали марок 10, 20, 30, 45, наружный диаметр 76 мм, толщина стенки 9 мм | м
24.20.13.140.23.3.05.02-1660-000 | Трубы стальные бесшовные холоднодеформированные из стали марок 10, 20, 30, 45, наружный диаметр 76 мм, толщина стенки 9 мм | м
23.3.05.02-1662 | Трубы стальные бесшовные холоднодеформированные из стали марок 10, 20, 30, 45, наружный диаметр 76 мм, толщина стенки 9,5 мм | м
24.20.13.140.23.3.05.02-1662-000 | Трубы стальные бесшовные холоднодеформированные из стали марок 10, 20, 30, 45, наружный диаметр 76 мм, толщина стенки 9,5 мм | м
23.3.05.02-1664 | Трубы стальные бесшовные холоднодеформированные из стали марок 10, 20, 30, 45, наружный диаметр 8 мм, толщина стенки 2,5 мм | м
24.20.13.140.23.3.05.02-1664-000 | Трубы стальные бесшовные холоднодеформированные из стали марок 10, 20, 30, 45, наружный диаметр 8 мм, толщина стенки 2,5 мм | м
23.3.05.02-1666 | Трубы стальные бесшовные холоднодеформированные из стали марок 10, 20, 30, 45, наружный диаметр 83 мм, толщина стенки 10 мм | м
24.20.13.140.23.3.05.02-1666-000 | Трубы стальные бесшовные холоднодеформированные из стали марок 10, 20, 30, 45, наружный диаметр 83 мм, толщина стенки 10 мм | м
23.3.05.02-1668 | Трубы стальные бесшовные холоднодеформированные из стали марок 10, 20, 30, 45, наружный диаметр 83 мм, толщина стенки 11 мм | м
24.20.13.140.23.3.05.02-1668-000 | Трубы стальные бесшовные холоднодеформированные из стали марок 10, 20, 30, 45, наружный диаметр 83 мм, толщина стенки 11 мм | м
23.3.05.02-1670 | Трубы стальные бесшовные холоднодеформированные из стали марок 10, 20, 30, 45, наружный диаметр 83 мм, толщина стенки 12 мм | м
24.20.13.140.23.3.05.02-1670-000 | Трубы стальные бесшовные холоднодеформированные из стали марок 10, 20, 30, 45, наружный диаметр 83 мм, толщина стенки 12 мм | м
23.3.05.02-1672 | Трубы стальные бесшовные холоднодеформированные из стали марок 10, 20, 30, 45, наружный диаметр 83 мм, толщина стенки 3 мм | м
24.20.13.140.23.3.05.02-1672-000 | Трубы стальные бесшовные холоднодеформированные из стали марок 10, 20, 30, 45, наружный диаметр 83 мм, толщина стенки 3 мм | м
23.3.05.02-1674 | Трубы стальные бесшовные холоднодеформированные из стали марок 10, 20, 30, 45, наружный диаметр 83 мм, толщина стенки 3,2 мм | м
24.20.13.140.23.3.05.02-1674-000 | Трубы стальные бесшовные холоднодеформированные из стали марок 10, 20, 30, 45, наружный диаметр 83 мм, толщина стенки 3,2 мм | м
23.3.05.02-1676 | Трубы стальные бесшовные холоднодеформированные из стали марок 10, 20, 30, 45, наружный диаметр 83 мм, толщина стенки 3,5 мм | м
24.20.13.140.23.3.05.02-1676-000 | Трубы стальные бесшовные холоднодеформированные из стали марок 10, 20, 30, 45, наружный диаметр 83 мм, толщина стенки 3,5 мм | м
23.3.05.02-1678 | Трубы стальные бесшовные холоднодеформированные из стали марок 10, 20, 30, 45, наружный диаметр 83 мм, толщина стенки 4 мм | м
24.20.13.140.23.3.05.02-1678-000 | Трубы стальные бесшовные холоднодеформированные из стали марок 10, 20, 30, 45, наружный диаметр 83 мм, толщина стенки 4 мм | м
23.3.05.02-1680 | Трубы стальные бесшовные холоднодеформированные из стали марок 10, 20, 30, 45, наружный диаметр 83 мм, толщина стенки 4,5 мм | м
24.20.13.140.23.3.05.02-1680-000 | Трубы стальные бесшовные холоднодеформированные из стали марок 10, 20, 30, 45, наружный диаметр 83 мм, толщина стенки 4,5 мм | м
23.3.05.02-1682 | Трубы стальные бесшовные холоднодеформированные из стали марок 10, 20, 30, 45, наружный диаметр 83 мм, толщина стенки 5 мм | м
24.20.13.140.23.3.05.02-1682-000 | Трубы стальные бесшовные холоднодеформированные из стали марок 10, 20, 30, 45, наружный диаметр 83 мм, толщина стенки 5 мм | м
23.3.05.02-1684 | Трубы стальные бесшовные холоднодеформированные из стали марок 10, 20, 30, 45, наружный диаметр 83 мм, толщина стенки 6 мм | м
24.20.13.140.23.3.05.02-1684-000 | Трубы стальные бесшовные холоднодеформированные из стали марок 10, 20, 30, 45, наружный диаметр 83 мм, толщина стенки 6 мм | м
23.3.05.02-1686 | Трубы стальные бесшовные холоднодеформированные из стали марок 10, 20, 30, 45, наружный диаметр 83 мм, толщина стенки 6,5 мм | м
24.20.13.140.23.3.05.02-1686-000 | Трубы стальные бесшовные холоднодеформированные из стали марок 10, 20, 30, 45, наружный диаметр 83 мм, толщина стенки 6,5 мм | м
23.3.05.02-1688 | Трубы стальные бесшовные холоднодеформированные из стали марок 10, 20, 30, 45, наружный диаметр 83 мм, толщина стенки 7 мм | м
24.20.13.140.23.3.05.02-1688-000 | Трубы стальные бесшовные холоднодеформированные из стали марок 10, 20, 30, 45, наружный диаметр 83 мм, толщина стенки 7 мм | м
23.3.05.02-1690 | Трубы стальные бесшовные холоднодеформированные из стали марок 10, 20, 30, 45, наружный диаметр 83 мм, толщина стенки 7,5 мм | м
24.20.13.140.23.3.05.02-1690-000 | Трубы стальные бесшовные холоднодеформированные из стали марок 10, 20, 30, 45, наружный диаметр 83 мм, толщина стенки 7,5 мм | м
23.3.05.02-1692 | Трубы стальные бесшовные холоднодеформированные из стали марок 10, 20, 30, 45, наружный диаметр 83 мм, толщина стенки 8 мм | м
24.20.13.140.23.3.05.02-1692-000 | Трубы стальные бесшовные холоднодеформированные из стали марок 10, 20, 30, 45, наружный диаметр 83 мм, толщина стенки 8 мм | м
23.3.05.02-1694 | Трубы стальные бесшовные холоднодеформированные из стали марок 10, 20, 30, 45, наружный диаметр 83 мм, толщина стенки 8,5 мм | м
24.20.13.140.23.3.05.02-1694-000 | Трубы стальные бесшовные холоднодеформированные из стали марок 10, 20, 30, 45, наружный диаметр 83 мм, толщина стенки 8,5 мм | м
23.3.05.02-1696 | Трубы стальные бесшовные холоднодеформированные из стали марок 10, 20, 30, 45, наружный диаметр 83 мм, толщина стенки 9 мм | м
24.20.13.140.23.3.05.02-1696-000 | Трубы стальные бесшовные холоднодеформированные из стали марок 10, 20, 30, 45, наружный диаметр 83 мм, толщина стенки 9 мм | м
23.3.05.02-1698 | Трубы стальные бесшовные холоднодеформированные из стали марок 10, 20, 30, 45, наружный диаметр 83 мм, толщина стенки 9,5 мм | м
24.20.13.140.23.3.05.02-1698-000 | Трубы стальные бесшовные холоднодеформированные из стали марок 10, 20, 30, 45, наружный диаметр 83 мм, толщина стенки 9,5 мм | м
23.3.05.02-1700 | Трубы стальные бесшовные холоднодеформированные из стали марок 10, 20, 30, 45, наружный диаметр 89 мм, толщина стенки 10 мм | м
24.20.13.140.23.3.05.02-1700-000 | Трубы стальные бесшовные холоднодеформированные из стали марок 10, 20, 30, 45, наружный диаметр 89 мм, толщина стенки 10 мм | м
23.3.05.02-1702 | Трубы стальные бесшовные холоднодеформированные из стали марок 10, 20, 30, 45, наружный диаметр 89 мм, толщина стенки 11 мм | м
24.20.13.140.23.3.05.02-1702-000 | Трубы стальные бесшовные холоднодеформированные из стали марок 10, 20, 30, 45, наружный диаметр 89 мм, толщина стенки 11 мм | м
23.3.05.02-1704 | Трубы стальные бесшовные холоднодеформированные из стали марок 10, 20, 30, 45, наружный диаметр 89 мм, толщина стенки 12 мм | м
24.20.13.140.23.3.05.02-1704-000 | Трубы стальные бесшовные холоднодеформированные из стали марок 10, 20, 30, 45, наружный диаметр 89 мм, толщина стенки 12 мм | м
23.3.05.02-1706 | Трубы стальные бесшовные холоднодеформированные из стали марок 10, 20, 30, 45, наружный диаметр 89 мм, толщина стенки 3 мм | м
24.20.13.140.23.3.05.02-1706-000 | Трубы стальные бесшовные холоднодеформированные из стали марок 10, 20, 30, 45, наружный диаметр 89 мм, толщина стенки 3 мм | м
23.3.05.02-1708 | Трубы стальные бесшовные холоднодеформированные из стали марок 10, 20, 30, 45, наружный диаметр 89 мм, толщина стенки 3,2 мм | м
24.20.13.140.23.3.05.02-1708-000 | Трубы стальные бесшовные холоднодеформированные из стали марок 10, 20, 30, 45, наружный диаметр 89 мм, толщина стенки 3,2 мм | м
23.3.05.02-1710 | Трубы стальные бесшовные холоднодеформированные из стали марок 10, 20, 30, 45, наружный диаметр 89 мм, толщина стенки 3,5 мм | м
24.20.13.140.23.3.05.02-1710-000 | Трубы стальные бесшовные холоднодеформированные из стали марок 10, 20, 30, 45, наружный диаметр 89 мм, толщина стенки 3,5 мм | м
23.3.05.02-1712 | Трубы стальные бесшовные холоднодеформированные из стали марок 10, 20, 30, 45, наружный диаметр 89 мм, толщина стенки 4 мм | м
24.20.13.140.23.3.05.02-1712-000 | Трубы стальные бесшовные холоднодеформированные из стали марок 10, 20, 30, 45, наружный диаметр 89 мм, толщина стенки 4 мм | м
23.3.05.02-1714 | Трубы стальные бесшовные холоднодеформированные из стали марок 10, 20, 30, 45, наружный диаметр 89 мм, толщина стенки 4,5 мм | м
24.20.13.140.23.3.05.02-1714-000 | Трубы стальные бесшовные холоднодеформированные из стали марок 10, 20, 30, 45, наружный диаметр 89 мм, толщина стенки 4,5 мм | м
23.3.05.02-1716 | Трубы стальные бесшовные холоднодеформированные из стали марок 10, 20, 30, 45, наружный диаметр 89 мм, толщина стенки 5 мм | м
24.20.13.140.23.3.05.02-1716-000 | Трубы стальные бесшовные холоднодеформированные из стали марок 10, 20, 30, 45, наружный диаметр 89 мм, толщина стенки 5 мм | м
23.3.05.02-1718 | Трубы стальные бесшовные холоднодеформированные из стали марок 10, 20, 30, 45, наружный диаметр 89 мм, толщина стенки 5,5 мм | м
24.20.13.140.23.3.05.02-1718-000 | Трубы стальные бесшовные холоднодеформированные из стали марок 10, 20, 30, 45, наружный диаметр 89 мм, толщина стенки 5,5 мм | м
23.3.05.02-1720 | Трубы стальные бесшовные холоднодеформированные из стали марок 10, 20, 30, 45, наружный диаметр 89 мм, толщина стенки 6 мм | м
24.20.13.140.23.3.05.02-1720-000 | Трубы стальные бесшовные холоднодеформированные из стали марок 10, 20, 30, 45, наружный диаметр 89 мм, толщина стенки 6 мм | м
23.3.05.02-1722 | Трубы стальные бесшовные холоднодеформированные из стали марок 10, 20, 30, 45, наружный диаметр 89 мм, толщина стенки 6,5 мм | м
24.20.13.140.23.3.05.02-1722-000 | Трубы стальные бесшовные холоднодеформированные из стали марок 10, 20, 30, 45, наружный диаметр 89 мм, толщина стенки 6,5 мм | м
23.3.05.02-1724 | Трубы стальные бесшовные холоднодеформированные из стали марок 10, 20, 30, 45, наружный диаметр 89 мм, толщина стенки 7 мм | м
24.20.13.140.23.3.05.02-1724-000 | Трубы стальные бесшовные холоднодеформированные из стали марок 10, 20, 30, 45, наружный диаметр 89 мм, толщина стенки 7 мм | м
23.3.05.02-1726 | Трубы стальные бесшовные холоднодеформированные из стали марок 10, 20, 30, 45, наружный диаметр 89 мм, толщина стенки 7,5 мм | м
24.20.13.140.23.3.05.02-1726-000 | Трубы стальные бесшовные холоднодеформированные из стали марок 10, 20, 30, 45, наружный диаметр 89 мм, толщина стенки 7,5 мм | м
23.3.05.02-1728 | Трубы стальные бесшовные холоднодеформированные из стали марок 10, 20, 30, 45, наружный диаметр 89 мм, толщина стенки 8 мм | м
24.20.13.140.23.3.05.02-1728-000 | Трубы стальные бесшовные холоднодеформированные из стали марок 10, 20, 30, 45, наружный диаметр 89 мм, толщина стенки 8 мм | м
23.3.05.02-1730 | Трубы стальные бесшовные холоднодеформированные из стали марок 10, 20, 30, 45, наружный диаметр 89 мм, толщина стенки 8,5 мм | м
24.20.13.140.23.3.05.02-1730-000 | Трубы стальные бесшовные холоднодеформированные из стали марок 10, 20, 30, 45, наружный диаметр 89 мм, толщина стенки 8,5 мм | м
23.3.05.02-1732 | Трубы стальные бесшовные холоднодеформированные из стали марок 10, 20, 30, 45, наружный диаметр 89 мм, толщина стенки 9 мм | м
24.20.13.140.23.3.05.02-1732-000 | Трубы стальные бесшовные холоднодеформированные из стали марок 10, 20, 30, 45, наружный диаметр 89 мм, толщина стенки 9 мм | м
23.3.05.02-1734 | Трубы стальные бесшовные холоднодеформированные из стали марок 10, 20, 30, 45, наружный диаметр 89 мм, толщина стенки 9,5 мм | м
24.20.13.140.23.3.05.02-1734-000 | Трубы стальные бесшовные холоднодеформированные из стали марок 10, 20, 30, 45, наружный диаметр 89 мм, толщина стенки 9,5 мм | м
23.3.05.02-1735 | Трубы стальные бесшовные холоднодеформированные из стали марок 10, 20, 30, 45, наружный диаметр 8 мм, толщина стенки 1,2 мм | м
24.20.13.140.23.3.05.02-1735-000 | Трубы стальные бесшовные холоднодеформированные из стали марок 10, 20, 30, 45, наружный диаметр 8 мм, толщина стенки 1,2 мм | м
23.3.05.02-1736 | Трубы стальные бесшовные холоднодеформированные из стали марок 10, 20, 30, 45, наружный диаметр 12 мм, толщина стенки 1,2 мм | м
24.20.13.140.23.3.05.02-1736-000 | Трубы стальные бесшовные холоднодеформированные из стали марок 10, 20, 30, 45, наружный диаметр 12 мм, толщина стенки 1,2 мм | м
23.3.05.02-1738 | Трубы стальные бесшовные холоднодеформированные из стали марок 10, 20, 30, 45, наружный диаметр 12 мм, толщина стенки 2,2 мм | м
24.20.13.140.23.3.05.02-1738-000 | Трубы стальные бесшовные холоднодеформированные из стали марок 10, 20, 30, 45, наружный диаметр 12 мм, толщина стенки 2,2 мм | м
Раздел 23.3.06: Трубы стальные водогазопроводные | Раздел 23.3.06: Трубы стальные водогазопроводные | Раздел 23.3.06: Трубы стальные водогазопроводные
Группа 23.3.06.01: Трубы стальные водогазопроводные оцинкованные легкие | Группа 23.3.06.01: Трубы стальные водогазопроводные оцинкованные легкие | Группа 23.3.06.01: Трубы стальные водогазопроводные оцинкованные легкие
23.3.06.01-0001 | Трубы стальные сварные оцинкованные водогазопроводные с резьбой, легкие, номинальный диаметр 15 мм, толщина стенки 2,5 мм | м
24.20.13.160.23.3.06.01-0001-000 | Трубы стальные сварные оцинкованные водогазопроводные с резьбой, легкие, номинальный диаметр 15 мм, толщина стенки 2,5 мм | м
23.3.06.01-0002 | Трубы стальные сварные оцинкованные водогазопроводные с резьбой, легкие, номинальный диаметр 20 мм, толщина стенки 2,5 мм | м
24.20.13.160.23.3.06.01-0002-000 | Трубы стальные сварные оцинкованные водогазопроводные с резьбой, легкие, номинальный диаметр 20 мм, толщина стенки 2,5 мм | м
23.3.06.01-0003 | Трубы стальные сварные оцинкованные водогазопроводные с резьбой, легкие, номинальный диаметр 25 мм, толщина стенки 2,8 мм | м
24.20.13.160.23.3.06.01-0003-000 | Трубы стальные сварные оцинкованные водогазопроводные с резьбой, легкие, номинальный диаметр 25 мм, толщина стенки 2,8 мм | м
23.3.06.01-0004 | Трубы стальные сварные оцинкованные водогазопроводные с резьбой, легкие, номинальный диаметр 32 мм, толщина стенки 2,8 мм | м
24.20.13.160.23.3.06.01-0004-000 | Трубы стальные сварные оцинкованные водогазопроводные с резьбой, легкие, номинальный диаметр 32 мм, толщина стенки 2,8 мм | м
23.3.06.01-0005 | Трубы стальные сварные оцинкованные водогазопроводные с резьбой, легкие, номинальный диаметр 40 мм, толщина стенки 3 мм | м
24.20.13.160.23.3.06.01-0005-000 | Трубы стальные сварные оцинкованные водогазопроводные с резьбой, легкие, номинальный диаметр 40 мм, толщина стенки 3 мм | м
23.3.06.01-0006 | Трубы стальные сварные оцинкованные водогазопроводные с резьбой, легкие, номинальный диаметр 50 мм, толщина стенки 3 мм | м
24.20.13.160.23.3.06.01-0006-000 | Трубы стальные сварные оцинкованные водогазопроводные с резьбой, легкие, номинальный диаметр 50 мм, толщина стенки 3 мм | м
23.3.06.01-0007 | Трубы стальные сварные оцинкованные водогазопроводные с резьбой, легкие, номинальный диаметр 65 мм, толщина стенки 3,2 мм | м
24.20.13.160.23.3.06.01-0007-000 | Трубы стальные сварные оцинкованные водогазопроводные с резьбой, легкие, номинальный диаметр 65 мм, толщина стенки 3,2 мм | м
23.3.06.01-0008 | Трубы стальные сварные оцинкованные водогазопроводные с резьбой, легкие, номинальный диаметр 80 мм, толщина стенки 3,5 мм | м
24.20.13.160.23.3.06.01-0008-000 | Трубы стальные сварные оцинкованные водогазопроводные с резьбой, легкие, номинальный диаметр 80 мм, толщина стенки 3,5 мм | м
23.3.06.01-0009 | Трубы стальные сварные оцинкованные водогазопроводные с резьбой, легкие, номинальный диаметр 90 мм, толщина стенки 3,5 мм | м
24.20.13.160.23.3.06.01-0009-000 | Трубы стальные сварные оцинкованные водогазопроводные с резьбой, легкие, номинальный диаметр 90 мм, толщина стенки 3,5 мм | м
23.3.06.01-0010 | Трубы стальные сварные оцинкованные водогазопроводные с резьбой, легкие, номинальный диаметр 100 мм, толщина стенки 4 мм | м
24.20.13.160.23.3.06.01-0010-000 | Трубы стальные сварные оцинкованные водогазопроводные с резьбой, легкие, номинальный диаметр 100 мм, толщина стенки 4 мм | м
23.3.06.01-0011 | Трубы стальные сварные оцинкованные водогазопроводные с резьбой, легкие, номинальный диаметр 125 мм, толщина стенки 4 мм | м
24.20.13.160.23.3.06.01-0011-000 | Трубы стальные сварные оцинкованные водогазопроводные с резьбой, легкие, номинальный диаметр 125 мм, толщина стенки 4 мм | м
23.3.06.01-0012 | Трубы стальные сварные оцинкованные водогазопроводные с резьбой, легкие, номинальный диаметр 150 мм, толщина стенки 4 мм | м
24.20.13.160.23.3.06.01-0012-000 | Трубы стальные сварные оцинкованные водогазопроводные с резьбой, легкие, номинальный диаметр 150 мм, толщина стенки 4 мм | м
23.3.06.01-0020 | Трубы стальные сварные оцинкованные водогазопроводные без резьбы, легкие, номинальный диаметр 25 мм, толщина стенки 2,8 мм | м
24.20.13.160.23.3.06.01-0020-000 | Трубы стальные сварные оцинкованные водогазопроводные без резьбы, легкие, номинальный диаметр 25 мм, толщина стенки 2,8 мм | м
23.3.06.01-0021 | Трубы стальные сварные оцинкованные водогазопроводные без резьбы, легкие, номинальный диаметр 32 мм, толщина стенки 2,8 мм | м
24.20.13.160.23.3.06.01-0021-000 | Трубы стальные сварные оцинкованные водогазопроводные без резьбы, легкие, номинальный диаметр 32 мм, толщина стенки 2,8 мм | м
23.3.06.01-0022 | Трубы стальные сварные оцинкованные водогазопроводные без резьбы, легкие, номинальный диаметр 40 мм, толщина стенки 3 мм | м
24.20.13.160.23.3.06.01-0022-000 | Трубы стальные сварные оцинкованные водогазопроводные без резьбы, легкие, номинальный диаметр 40 мм, толщина стенки 3 мм | м
23.3.06.01-0023 | Трубы стальные сварные оцинкованные водогазопроводные без резьбы, легкие, номинальный диаметр 50 мм, толщина стенки 3 мм | м
24.20.13.160.23.3.06.01-0023-000 | Трубы стальные сварные оцинкованные водогазопроводные без резьбы, легкие, номинальный диаметр 50 мм, толщина стенки 3 мм | м
23.3.06.01-0024 | Трубы стальные сварные оцинкованные водогазопроводные без резьбы, легкие, номинальный диаметр 65 мм, толщина стенки 3,2 мм | м
24.20.13.160.23.3.06.01-0024-000 | Трубы стальные сварные оцинкованные водогазопроводные без резьбы, легкие, номинальный диаметр 65 мм, толщина стенки 3,2 мм | м
23.3.06.01-0025 | Трубы стальные сварные оцинкованные водогазопроводные без резьбы, легкие, номинальный диаметр 80 мм, толщина стенки 3,5 мм | м
24.20.13.160.23.3.06.01-0025-000 | Трубы стальные сварные оцинкованные водогазопроводные без резьбы, легкие, номинальный диаметр 80 мм, толщина стенки 3,5 мм | м
23.3.06.01-0026 | Трубы стальные сварные оцинкованные водогазопроводные без резьбы, легкие, номинальный диаметр 90 мм, толщина стенки 3,5 мм | м
24.20.13.160.23.3.06.01-0026-000 | Трубы стальные сварные оцинкованные водогазопроводные без резьбы, легкие, номинальный диаметр 90 мм, толщина стенки 3,5 мм | м
23.3.06.01-0027 | Трубы стальные сварные оцинкованные водогазопроводные без резьбы, легкие, номинальный диаметр 100 мм, толщина стенки 4 мм | м
24.20.13.160.23.3.06.01-0027-000 | Трубы стальные сварные оцинкованные водогазопроводные без резьбы, легкие, номинальный диаметр 100 мм, толщина стенки 4 мм | м
23.3.06.01-0028 | Трубы стальные сварные оцинкованные водогазопроводные без резьбы, легкие, номинальный диаметр 125 мм, толщина стенки 4 мм | м
24.20.13.160.23.3.06.01-0028-000 | Трубы стальные сварные оцинкованные водогазопроводные без резьбы, легкие, номинальный диаметр 125 мм, толщина стенки 4 мм | м
23.3.06.01-0029 | Трубы стальные сварные оцинкованные водогазопроводные без резьбы, легкие, номинальный диаметр 150 мм, толщина стенки 4 мм | м
24.20.13.160.23.3.06.01-0029-000 | Трубы стальные сварные оцинкованные водогазопроводные без резьбы, легкие, номинальный диаметр 150 мм, толщина стенки 4 мм | м
23.3.06.01-1000 | Трубы стальные сварные оцинкованные водогазопроводные без резьбы, легкие, номинальный диаметр 10 мм, толщина стенки 2 мм | м
24.20.13.160.23.3.06.01-1000-000 | Трубы стальные сварные оцинкованные водогазопроводные без резьбы, легкие, номинальный диаметр 10 мм, толщина стенки 2 мм | м
23.3.06.01-1002 | Трубы стальные сварные оцинкованные водогазопроводные без резьбы, легкие, номинальный диаметр 15 мм, толщина стенки 2,35 мм | м
24.20.13.160.23.3.06.01-1002-000 | Трубы стальные сварные оцинкованные водогазопроводные без резьбы, легкие, номинальный диаметр 15 мм, толщина стенки 2,35 мм | м
23.3.06.01-1004 | Трубы стальные сварные оцинкованные водогазопроводные без резьбы, легкие, номинальный диаметр 15 мм, толщина стенки 2,5 мм | м
24.20.13.160.23.3.06.01-1004-000 | Трубы стальные сварные оцинкованные водогазопроводные без резьбы, легкие, номинальный диаметр 15 мм, толщина стенки 2,5 мм | м
23.3.06.01-1006 | Трубы стальные сварные оцинкованные водогазопроводные без резьбы, легкие, номинальный диаметр 20 мм, толщина стенки 2,35 мм | м
24.20.13.160.23.3.06.01-1006-000 | Трубы стальные сварные оцинкованные водогазопроводные без резьбы, легкие, номинальный диаметр 20 мм, толщина стенки 2,35 мм | м
23.3.06.01-1008 | Трубы стальные сварные оцинкованные водогазопроводные без резьбы, обыкновенные, номинальный диаметр 8 мм, толщина стенки 2,2 мм | м
24.20.13.160.23.3.06.01-1008-000 | Трубы стальные сварные оцинкованные водогазопроводные без резьбы, обыкновенные, номинальный диаметр 8 мм, толщина стенки 2,2 мм | м
Группа 23.3.06.02: Трубы стальные водогазопроводные оцинкованные обыкновенные | Группа 23.3.06.02: Трубы стальные водогазопроводные оцинкованные обыкновенные | Группа 23.3.06.02: Трубы стальные водогазопроводные оцинкованные обыкновенные
23.3.06.02-0001 | Трубы стальные сварные оцинкованные водогазопроводные с резьбой, обыкновенные, номинальный диаметр 15 мм, толщина стенки 2,8 мм | м
24.20.13.160.23.3.06.02-0001-000 | Трубы стальные сварные оцинкованные водогазопроводные с резьбой, обыкновенные, номинальный диаметр 15 мм, толщина стенки 2,8 мм | м
23.3.06.02-0002 | Трубы стальные сварные оцинкованные водогазопроводные с резьбой, обыкновенные, номинальный диаметр 20 мм, толщина стенки 2,8 мм | м
24.20.13.160.23.3.06.02-0002-000 | Трубы стальные сварные оцинкованные водогазопроводные с резьбой, обыкновенные, номинальный диаметр 20 мм, толщина стенки 2,8 мм | м
23.3.06.02-0003 | Трубы стальные сварные оцинкованные водогазопроводные с резьбой, обыкновенные, номинальный диаметр 25 мм, толщина стенки 3,2 мм | м
24.20.13.160.23.3.06.02-0003-000 | Трубы стальные сварные оцинкованные водогазопроводные с резьбой, обыкновенные, номинальный диаметр 25 мм, толщина стенки 3,2 мм | м
23.3.06.02-0004 | Трубы стальные сварные оцинкованные водогазопроводные с резьбой, обыкновенные, номинальный диаметр 32 мм, толщина стенки 3,2 мм | м
24.20.13.160.23.3.06.02-0004-000 | Трубы стальные сварные оцинкованные водогазопроводные с резьбой, обыкновенные, номинальный диаметр 32 мм, толщина стенки 3,2 мм | м
23.3.06.02-0005 | Трубы стальные сварные оцинкованные водогазопроводные с резьбой, обыкновенные, номинальный диаметр 40 мм, толщина стенки 3,5 мм | м
24.20.13.160.23.3.06.02-0005-000 | Трубы стальные сварные оцинкованные водогазопроводные с резьбой, обыкновенные, номинальный диаметр 40 мм, толщина стенки 3,5 мм | м
23.3.06.02-0006 | Трубы стальные сварные оцинкованные водогазопроводные с резьбой, обыкновенные, номинальный диаметр 50 мм, толщина стенки 3,5 мм | м
24.20.13.160.23.3.06.02-0006-000 | Трубы стальные сварные оцинкованные водогазопроводные с резьбой, обыкновенные, номинальный диаметр 50 мм, толщина стенки 3,5 мм | м
23.3.06.02-0007 | Трубы стальные сварные оцинкованные водогазопроводные с резьбой, обыкновенные, номинальный диаметр 65 мм, толщина стенки 4 мм | м
24.20.13.160.23.3.06.02-0007-000 | Трубы стальные сварные оцинкованные водогазопроводные с резьбой, обыкновенные, номинальный диаметр 65 мм, толщина стенки 4 мм | м
23.3.06.02-0008 | Трубы стальные сварные оцинкованные водогазопроводные с резьбой, обыкновенные, номинальный диаметр 80 мм, толщина стенки 4 мм | м
24.20.13.160.23.3.06.02-0008-000 | Трубы стальные сварные оцинкованные водогазопроводные с резьбой, обыкновенные, номинальный диаметр 80 мм, толщина стенки 4 мм | м
23.3.06.02-0009 | Трубы стальные сварные оцинкованные водогазопроводные с резьбой, обыкновенные, номинальный диаметр 90 мм, толщина стенки 4 мм | м
24.20.13.160.23.3.06.02-0009-000 | Трубы стальные сварные оцинкованные водогазопроводные с резьбой, обыкновенные, номинальный диаметр 90 мм, толщина стенки 4 мм | м
23.3.06.02-0010 | Трубы стальные сварные оцинкованные водогазопроводные с резьбой, обыкновенные, номинальный диаметр 100 мм, толщина стенки 4,5 мм | м
24.20.13.160.23.3.06.02-0010-000 | Трубы стальные сварные оцинкованные водогазопроводные с резьбой, обыкновенные, номинальный диаметр 100 мм, толщина стенки 4,5 мм | м
23.3.06.02-0011 | Трубы стальные сварные оцинкованные водогазопроводные с резьбой, обыкновенные, номинальный диаметр 125 мм, толщина стенки 4,5 мм | м
24.20.13.160.23.3.06.02-0011-000 | Трубы стальные сварные оцинкованные водогазопроводные с резьбой, обыкновенные, номинальный диаметр 125 мм, толщина стенки 4,5 мм | м
23.3.06.02-0012 | Трубы стальные сварные оцинкованные водогазопроводные с резьбой, обыкновенные, номинальный диаметр 150 мм, толщина стенки 4,5 мм | м
24.20.13.160.23.3.06.02-0012-000 | Трубы стальные сварные оцинкованные водогазопроводные с резьбой, обыкновенные, номинальный диаметр 150 мм, толщина стенки 4,5 мм | м
23.3.06.02-0020 | Трубы стальные сварные оцинкованные водогазопроводные без резьбы, обыкновенные, номинальный диаметр 15 мм, толщина стенки 2,8 мм | м
24.20.13.160.23.3.06.02-0020-000 | Трубы стальные сварные оцинкованные водогазопроводные без резьбы, обыкновенные, номинальный диаметр 15 мм, толщина стенки 2,8 мм | м
23.3.06.02-0021 | Трубы стальные сварные оцинкованные водогазопроводные без резьбы, обыкновенные, номинальный диаметр 20 мм, толщина стенки 2,8 мм | м
24.20.13.160.23.3.06.02-0021-000 | Трубы стальные сварные оцинкованные водогазопроводные без резьбы, обыкновенные, номинальный диаметр 20 мм, толщина стенки 2,8 мм | м
23.3.06.02-0022 | Трубы стальные сварные оцинкованные водогазопроводные без резьбы, обыкновенные, номинальный диаметр 25 мм, толщина стенки 3,2 мм | м
24.20.13.160.23.3.06.02-0022-000 | Трубы стальные сварные оцинкованные водогазопроводные без резьбы, обыкновенные, номинальный диаметр 25 мм, толщина стенки 3,2 мм | м
23.3.06.02-0023 | Трубы стальные сварные оцинкованные водогазопроводные без резьбы, обыкновенные, номинальный диаметр 32 мм, толщина стенки 3,2 мм | м
24.20.13.160.23.3.06.02-0023-000 | Трубы стальные сварные оцинкованные водогазопроводные без резьбы, обыкновенные, номинальный диаметр 32 мм, толщина стенки 3,2 мм | м
23.3.06.02-0024 | Трубы стальные сварные оцинкованные водогазопроводные без резьбы, обыкновенные, номинальный диаметр 40 мм, толщина стенки 3,5 мм | м
24.20.13.160.23.3.06.02-0024-000 | Трубы стальные сварные оцинкованные водогазопроводные без резьбы, обыкновенные, номинальный диаметр 40 мм, толщина стенки 3,5 мм | м
23.3.06.02-0025 | Трубы стальные сварные оцинкованные водогазопроводные без резьбы, обыкновенные, номинальный диаметр 50 мм, толщина стенки 3,5 мм | м
24.20.13.160.23.3.06.02-0025-000 | Трубы стальные сварные оцинкованные водогазопроводные без резьбы, обыкновенные, номинальный диаметр 50 мм, толщина стенки 3,5 мм | м
23.3.06.02-0026 | Трубы стальные сварные оцинкованные водогазопроводные без резьбы, обыкновенные, номинальный диаметр 65 мм, толщина стенки 4 мм | м
24.20.13.160.23.3.06.02-0026-000 | Трубы стальные сварные оцинкованные водогазопроводные без резьбы, обыкновенные, номинальный диаметр 65 мм, толщина стенки 4 мм | м
23.3.06.02-0027 | Трубы стальные сварные оцинкованные водогазопроводные без резьбы, обыкновенные, номинальный диаметр 80 мм, толщина стенки 4 мм | м
24.20.13.160.23.3.06.02-0027-000 | Трубы стальные сварные оцинкованные водогазопроводные без резьбы, обыкновенные, номинальный диаметр 80 мм, толщина стенки 4 мм | м
23.3.06.02-0028 | Трубы стальные сварные оцинкованные водогазопроводные без резьбы, обыкновенные, номинальный диаметр 90 мм, толщина стенки 4 мм | м
24.20.13.160.23.3.06.02-0028-000 | Трубы стальные сварные оцинкованные водогазопроводные без резьбы, обыкновенные, номинальный диаметр 90 мм, толщина стенки 4 мм | м
23.3.06.02-0029 | Трубы стальные сварные оцинкованные водогазопроводные без резьбы, обыкновенные, номинальный диаметр 100 мм, толщина стенки 4,5 мм | м
24.20.13.160.23.3.06.02-0029-000 | Трубы стальные сварные оцинкованные водогазопроводные без резьбы, обыкновенные, номинальный диаметр 100 мм, толщина стенки 4,5 мм | м
23.3.06.02-0030 | Трубы стальные сварные оцинкованные водогазопроводные без резьбы, обыкновенные, номинальный диаметр 125 мм, толщина стенки 4,5 мм | м
24.20.13.160.23.3.06.02-0030-000 | Трубы стальные сварные оцинкованные водогазопроводные без резьбы, обыкновенные, номинальный диаметр 125 мм, толщина стенки 4,5 мм | м
23.3.06.02-0031 | Трубы стальные сварные оцинкованные водогазопроводные без резьбы, обыкновенные, номинальный диаметр 150 мм, толщина стенки 4,5 мм | м
24.20.13.160.23.3.06.02-0031-000 | Трубы стальные сварные оцинкованные водогазопроводные без резьбы, обыкновенные, номинальный диаметр 150 мм, толщина стенки 4,5 мм | м
23.3.06.02-1000 | Трубы стальные сварные оцинкованные водогазопроводные без резьбы, обыкновенные, номинальный диаметр 10 мм, толщина стенки 2,2 мм | м
24.20.13.160.23.3.06.02-1000-000 | Трубы стальные сварные оцинкованные водогазопроводные без резьбы, обыкновенные, номинальный диаметр 10 мм, толщина стенки 2,2 мм | м
Группа 23.3.06.03: Трубы стальные водогазопроводные оцинкованные усиленные | Группа 23.3.06.03: Трубы стальные водогазопроводные оцинкованные усиленные | Группа 23.3.06.03: Трубы стальные водогазопроводные оцинкованные усиленные
23.3.06.03-0001 | Трубы стальные сварные оцинкованные водогазопроводные с резьбой, усиленные, номинальный диаметр 15 мм, толщина стенки 3,2 мм | м
24.20.13.160.23.3.06.03-0001-000 | Трубы стальные сварные оцинкованные водогазопроводные с резьбой, усиленные, номинальный диаметр 15 мм, толщина стенки 3,2 мм | м
23.3.06.03-0002 | Трубы стальные сварные оцинкованные водогазопроводные с резьбой, усиленные, номинальный диаметр 20 мм, толщина стенки 3,2 мм | м
24.20.13.160.23.3.06.03-0002-000 | Трубы стальные сварные оцинкованные водогазопроводные с резьбой, усиленные, номинальный диаметр 20 мм, толщина стенки 3,2 мм | м
23.3.06.03-0003 | Трубы стальные сварные оцинкованные водогазопроводные с резьбой, усиленные, номинальный диаметр 25 мм, толщина стенки 4 мм | м
24.20.13.160.23.3.06.03-0003-000 | Трубы стальные сварные оцинкованные водогазопроводные с резьбой, усиленные, номинальный диаметр 25 мм, толщина стенки 4 мм | м
23.3.06.03-0004 | Трубы стальные сварные оцинкованные водогазопроводные с резьбой, усиленные, номинальный диаметр 32 мм, толщина стенки 4 мм | м
24.20.13.160.23.3.06.03-0004-000 | Трубы стальные сварные оцинкованные водогазопроводные с резьбой, усиленные, номинальный диаметр 32 мм, толщина стенки 4 мм | м
23.3.06.03-0005 | Трубы стальные сварные оцинкованные водогазопроводные с резьбой, усиленные, номинальный диаметр 40 мм, толщина стенки 4 мм | м
24.20.13.160.23.3.06.03-0005-000 | Трубы стальные сварные оцинкованные водогазопроводные с резьбой, усиленные, номинальный диаметр 40 мм, толщина стенки 4 мм | м
23.3.06.03-0006 | Трубы стальные сварные оцинкованные водогазопроводные с резьбой, усиленные, номинальный диаметр 50 мм, толщина стенки 4,5 мм | м
24.20.13.160.23.3.06.03-0006-000 | Трубы стальные сварные оцинкованные водогазопроводные с резьбой, усиленные, номинальный диаметр 50 мм, толщина стенки 4,5 мм | м
23.3.06.03-0007 | Трубы стальные сварные оцинкованные водогазопроводные с резьбой, усиленные, номинальный диаметр 65 мм, толщина стенки 4,5 мм | м
24.20.13.160.23.3.06.03-0007-000 | Трубы стальные сварные оцинкованные водогазопроводные с резьбой, усиленные, номинальный диаметр 65 мм, толщина стенки 4,5 мм | м
23.3.06.03-0008 | Трубы стальные сварные оцинкованные водогазопроводные с резьбой, усиленные, номинальный диаметр 80 мм, толщина стенки 4,5 мм | м
24.20.13.160.23.3.06.03-0008-000 | Трубы стальные сварные оцинкованные водогазопроводные с резьбой, усиленные, номинальный диаметр 80 мм, толщина стенки 4,5 мм | м
23.3.06.03-0009 | Трубы стальные сварные оцинкованные водогазопроводные с резьбой, усиленные, номинальный диаметр 90 мм, толщина стенки 4,5 мм | м
24.20.13.160.23.3.06.03-0009-000 | Трубы стальные сварные оцинкованные водогазопроводные с резьбой, усиленные, номинальный диаметр 90 мм, толщина стенки 4,5 мм | м
23.3.06.03-0010 | Трубы стальные сварные оцинкованные водогазопроводные с резьбой, усиленные, номинальный диаметр 100 мм, толщина стенки 5 мм | м
24.20.13.160.23.3.06.03-0010-000 | Трубы стальные сварные оцинкованные водогазопроводные с резьбой, усиленные, номинальный диаметр 100 мм, толщина стенки 5 мм | м
23.3.06.03-0011 | Трубы стальные сварные оцинкованные водогазопроводные с резьбой, усиленные, номинальный диаметр 125 мм, толщина стенки 5,5 мм | м
24.20.13.160.23.3.06.03-0011-000 | Трубы стальные сварные оцинкованные водогазопроводные с резьбой, усиленные, номинальный диаметр 125 мм, толщина стенки 5,5 мм | м
23.3.06.03-0012 | Трубы стальные сварные оцинкованные водогазопроводные с резьбой, усиленные, номинальный диаметр 150 мм, толщина стенки 5,5 мм | м
24.20.13.160.23.3.06.03-0012-000 | Трубы стальные сварные оцинкованные водогазопроводные с резьбой, усиленные, номинальный диаметр 150 мм, толщина стенки 5,5 мм | м
Группа 23.3.06.04: Трубы стальные водогазопроводные неоцинкованные легкие | Группа 23.3.06.04: Трубы стальные водогазопроводные неоцинкованные легкие | Группа 23.3.06.04: Трубы стальные водогазопроводные неоцинкованные легкие
23.3.06.04-0001 | Трубы стальные сварные неоцинкованные водогазопроводные с резьбой, легкие, номинальный диаметр 6 мм, толщина стенки 1,8 мм | м
24.20.13.160.23.3.06.04-0001-000 | Трубы стальные сварные неоцинкованные водогазопроводные с резьбой, легкие, номинальный диаметр 6 мм, толщина стенки 1,8 мм | м
23.3.06.04-0002 | Трубы стальные сварные неоцинкованные водогазопроводные с резьбой, легкие, номинальный диаметр 8 мм, толщина стенки 2 мм | м
24.20.13.160.23.3.06.04-0002-000 | Трубы стальные сварные неоцинкованные водогазопроводные с резьбой, легкие, номинальный диаметр 8 мм, толщина стенки 2 мм | м
23.3.06.04-0003 | Трубы стальные сварные неоцинкованные водогазопроводные с резьбой, легкие, номинальный диаметр 10 мм, толщина стенки 2 мм | м
24.20.13.160.23.3.06.04-0003-000 | Трубы стальные сварные неоцинкованные водогазопроводные с резьбой, легкие, номинальный диаметр 10 мм, толщина стенки 2 мм | м
23.3.06.04-0004 | Трубы стальные сварные неоцинкованные водогазопроводные с резьбой, легкие, номинальный диаметр 15 мм, толщина стенки 2,5 мм | м
24.20.13.160.23.3.06.04-0004-000 | Трубы стальные сварные неоцинкованные водогазопроводные с резьбой, легкие, номинальный диаметр 15 мм, толщина стенки 2,5 мм | м
23.3.06.04-0005 | Трубы стальные сварные неоцинкованные водогазопроводные с резьбой, легкие, номинальный диаметр 15 мм, толщина стенки 2,35 мм | м
24.20.13.160.23.3.06.04-0005-000 | Трубы стальные сварные неоцинкованные водогазопроводные с резьбой, легкие, номинальный диаметр 15 мм, толщина стенки 2,35 мм | м
23.3.06.04-0006 | Трубы стальные сварные неоцинкованные водогазопроводные с резьбой, легкие, номинальный диаметр 20 мм, толщина стенки 2,5 мм | м
24.20.13.160.23.3.06.04-0006-000 | Трубы стальные сварные неоцинкованные водогазопроводные с резьбой, легкие, номинальный диаметр 20 мм, толщина стенки 2,5 мм | м
23.3.06.04-0007 | Трубы стальные сварные неоцинкованные водогазопроводные с резьбой, легкие, номинальный диаметр 20 мм, толщина стенки 2,35 мм | м
24.20.13.160.23.3.06.04-0007-000 | Трубы стальные сварные неоцинкованные водогазопроводные с резьбой, легкие, номинальный диаметр 20 мм, толщина стенки 2,35 мм | м
23.3.06.04-0008 | Трубы стальные сварные неоцинкованные водогазопроводные с резьбой, легкие, номинальный диаметр 25 мм, толщина стенки 2,8 мм | м
24.20.13.160.23.3.06.04-0008-000 | Трубы стальные сварные неоцинкованные водогазопроводные с резьбой, легкие, номинальный диаметр 25 мм, толщина стенки 2,8 мм | м
23.3.06.04-0009 | Трубы стальные сварные неоцинкованные водогазопроводные с резьбой, легкие, номинальный диаметр 32 мм, толщина стенки 2,8 мм | м
24.20.13.160.23.3.06.04-0009-000 | Трубы стальные сварные неоцинкованные водогазопроводные с резьбой, легкие, номинальный диаметр 32 мм, толщина стенки 2,8 мм | м
23.3.06.04-0010 | Трубы стальные сварные неоцинкованные водогазопроводные с резьбой, легкие, номинальный диаметр 40 мм, толщина стенки 3 мм | м
24.20.13.160.23.3.06.04-0010-000 | Трубы стальные сварные неоцинкованные водогазопроводные с резьбой, легкие, номинальный диаметр 40 мм, толщина стенки 3 мм | м
23.3.06.04-0011 | Трубы стальные сварные неоцинкованные водогазопроводные с резьбой, легкие, номинальный диаметр 50 мм, толщина стенки 3 мм | м
24.20.13.160.23.3.06.04-0011-000 | Трубы стальные сварные неоцинкованные водогазопроводные с резьбой, легкие, номинальный диаметр 50 мм, толщина стенки 3 мм | м
23.3.06.04-0012 | Трубы стальные сварные неоцинкованные водогазопроводные с резьбой, легкие, номинальный диаметр 65 мм, толщина стенки 3,2 мм | м
24.20.13.160.23.3.06.04-0012-000 | Трубы стальные сварные неоцинкованные водогазопроводные с резьбой, легкие, номинальный диаметр 65 мм, толщина стенки 3,2 мм | м
23.3.06.04-0013 | Трубы стальные сварные неоцинкованные водогазопроводные с резьбой, легкие, номинальный диаметр 80 мм, толщина стенки 3,5 мм | м
24.20.13.160.23.3.06.04-0013-000 | Трубы стальные сварные неоцинкованные водогазопроводные с резьбой, легкие, номинальный диаметр 80 мм, толщина стенки 3,5 мм | м
23.3.06.04-0014 | Трубы стальные сварные неоцинкованные водогазопроводные с резьбой, легкие, номинальный диаметр 90 мм, толщина стенки 3,5 мм | м
24.20.13.160.23.3.06.04-0014-000 | Трубы стальные сварные неоцинкованные водогазопроводные с резьбой, легкие, номинальный диаметр 90 мм, толщина стенки 3,5 мм | м
23.3.06.04-0015 | Трубы стальные сварные неоцинкованные водогазопроводные с резьбой, легкие, номинальный диаметр 100 мм, толщина стенки 4 мм | м
24.20.13.160.23.3.06.04-0015-000 | Трубы стальные сварные неоцинкованные водогазопроводные с резьбой, легкие, номинальный диаметр 100 мм, толщина стенки 4 мм | м
23.3.06.04-0021 | Трубы стальные сварные неоцинкованные водогазопроводные без резьбы, легкие, номинальный диаметр 10 мм, толщина стенки 2 мм | м
24.20.13.160.23.3.06.04-0021-000 | Трубы стальные сварные неоцинкованные водогазопроводные без резьбы, легкие, номинальный диаметр 10 мм, толщина стенки 2 мм | м
23.3.06.04-0022 | Трубы стальные сварные неоцинкованные водогазопроводные без резьбы, легкие, номинальный диаметр 15 мм, толщина стенки 2,5 мм | м
24.20.13.160.23.3.06.04-0022-000 | Трубы стальные сварные неоцинкованные водогазопроводные без резьбы, легкие, номинальный диаметр 15 мм, толщина стенки 2,5 мм | м
23.3.06.04-0023 | Трубы стальные сварные неоцинкованные водогазопроводные без резьбы, легкие, номинальный диаметр 15 мм, толщина стенки 2,35 мм | м
24.20.13.160.23.3.06.04-0023-000 | Трубы стальные сварные неоцинкованные водогазопроводные без резьбы, легкие, номинальный диаметр 15 мм, толщина стенки 2,35 мм | м
23.3.06.04-0024 | Трубы стальные сварные неоцинкованные водогазопроводные без резьбы, легкие, номинальный диаметр 20 мм, толщина стенки 2,5 мм | м
24.20.13.160.23.3.06.04-0024-000 | Трубы стальные сварные неоцинкованные водогазопроводные без резьбы, легкие, номинальный диаметр 20 мм, толщина стенки 2,5 мм | м
23.3.06.04-0025 | Трубы стальные сварные неоцинкованные водогазопроводные без резьбы, легкие, номинальный диаметр 25 мм, толщина стенки 2,8 мм | м
24.20.13.160.23.3.06.04-0025-000 | Трубы стальные сварные неоцинкованные водогазопроводные без резьбы, легкие, номинальный диаметр 25 мм, толщина стенки 2,8 мм | м
23.3.06.04-0026 | Трубы стальные сварные неоцинкованные водогазопроводные без резьбы, легкие, номинальный диаметр 32 мм, толщина стенки 2,8 мм | м
24.20.13.160.23.3.06.04-0026-000 | Трубы стальные сварные неоцинкованные водогазопроводные без резьбы, легкие, номинальный диаметр 32 мм, толщина стенки 2,8 мм | м
23.3.06.04-0027 | Трубы стальные сварные неоцинкованные водогазопроводные без резьбы, легкие, номинальный диаметр 40 мм, толщина стенки 3 мм | м
24.20.13.160.23.3.06.04-0027-000 | Трубы стальные сварные неоцинкованные водогазопроводные без резьбы, легкие, номинальный диаметр 40 мм, толщина стенки 3 мм | м
23.3.06.04-0028 | Трубы стальные сварные неоцинкованные водогазопроводные без резьбы, легкие, номинальный диаметр 50 мм, толщина стенки 3 мм | м
24.20.13.160.23.3.06.04-0028-000 | Трубы стальные сварные неоцинкованные водогазопроводные без резьбы, легкие, номинальный диаметр 50 мм, толщина стенки 3 мм | м
23.3.06.04-0029 | Трубы стальные сварные неоцинкованные водогазопроводные без резьбы, легкие, номинальный диаметр 65 мм, толщина стенки 3,2 мм | м
24.20.13.160.23.3.06.04-0029-000 | Трубы стальные сварные неоцинкованные водогазопроводные без резьбы, легкие, номинальный диаметр 65 мм, толщина стенки 3,2 мм | м
23.3.06.04-0030 | Трубы стальные сварные неоцинкованные водогазопроводные без резьбы, легкие, номинальный диаметр 80 мм, толщина стенки 3,5 мм | м
24.20.13.160.23.3.06.04-0030-000 | Трубы стальные сварные неоцинкованные водогазопроводные без резьбы, легкие, номинальный диаметр 80 мм, толщина стенки 3,5 мм | м
23.3.06.04-0031 | Трубы стальные сварные неоцинкованные водогазопроводные без резьбы, легкие, номинальный диаметр 90 мм, толщина стенки 3,5 мм | м
24.20.13.160.23.3.06.04-0031-000 | Трубы стальные сварные неоцинкованные водогазопроводные без резьбы, легкие, номинальный диаметр 90 мм, толщина стенки 3,5 мм | м
23.3.06.04-0032 | Трубы стальные сварные неоцинкованные водогазопроводные без резьбы, легкие, номинальный диаметр 100 мм, толщина стенки 4 мм | м
24.20.13.160.23.3.06.04-0032-000 | Трубы стальные сварные неоцинкованные водогазопроводные без резьбы, легкие, номинальный диаметр 100 мм, толщина стенки 4 мм | м
23.3.06.04-0033 | Трубы стальные сварные неоцинкованные водогазопроводные без резьбы, легкие, номинальный диаметр 125 мм, толщина стенки 4 мм | м
24.20.13.160.23.3.06.04-0033-000 | Трубы стальные сварные неоцинкованные водогазопроводные без резьбы, легкие, номинальный диаметр 125 мм, толщина стенки 4 мм | м
23.3.06.04-0034 | Трубы стальные сварные неоцинкованные водогазопроводные без резьбы, легкие, номинальный диаметр 150 мм, толщина стенки 4 мм | м
24.20.13.160.23.3.06.04-0034-000 | Трубы стальные сварные неоцинкованные водогазопроводные без резьбы, легкие, номинальный диаметр 150 мм, толщина стенки 4 мм | м
Группа 23.3.06.05: Трубы стальные водогазопроводные неоцинкованные обыкновенные | Группа 23.3.06.05: Трубы стальные водогазопроводные неоцинкованные обыкновенные | Группа 23.3.06.05: Трубы стальные водогазопроводные неоцинкованные обыкновенные
23.3.06.05-0001 | Трубы стальные сварные неоцинкованные водогазопроводные с резьбой, обыкновенные, номинальный диаметр 15 мм, толщина стенки 2,8 мм | м
24.20.13.160.23.3.06.05-0001-000 | Трубы стальные сварные неоцинкованные водогазопроводные с резьбой, обыкновенные, номинальный диаметр 15 мм, толщина стенки 2,8 мм | м
23.3.06.05-0002 | Трубы стальные сварные неоцинкованные водогазопроводные с резьбой, обыкновенные, номинальный диаметр 20 мм, толщина стенки 2,8 мм | м
24.20.13.160.23.3.06.05-0002-000 | Трубы стальные сварные неоцинкованные водогазопроводные с резьбой, обыкновенные, номинальный диаметр 20 мм, толщина стенки 2,8 мм | м
23.3.06.05-0003 | Трубы стальные сварные неоцинкованные водогазопроводные с резьбой, обыкновенные, номинальный диаметр 25 мм, толщина стенки 3,2 мм | м
24.20.13.160.23.3.06.05-0003-000 | Трубы стальные сварные неоцинкованные водогазопроводные с резьбой, обыкновенные, номинальный диаметр 25 мм, толщина стенки 3,2 мм | м
23.3.06.05-0004 | Трубы стальные сварные неоцинкованные водогазопроводные с резьбой, обыкновенные, номинальный диаметр 32 мм, толщина стенки 3,2 мм | м
24.20.13.160.23.3.06.05-0004-000 | Трубы стальные сварные неоцинкованные водогазопроводные с резьбой, обыкновенные, номинальный диаметр 32 мм, толщина стенки 3,2 мм | м
23.3.06.05-0005 | Трубы стальные сварные неоцинкованные водогазопроводные с резьбой, обыкновенные, номинальный диаметр 40 мм, толщина стенки 3,5 мм | м
24.20.13.160.23.3.06.05-0005-000 | Трубы стальные сварные неоцинкованные водогазопроводные с резьбой, обыкновенные, номинальный диаметр 40 мм, толщина стенки 3,5 мм | м
23.3.06.05-0006 | Трубы стальные сварные неоцинкованные водогазопроводные с резьбой, обыкновенные, номинальный диаметр 50 мм, толщина стенки 3,5 мм | м
24.20.13.160.23.3.06.05-0006-000 | Трубы стальные сварные неоцинкованные водогазопроводные с резьбой, обыкновенные, номинальный диаметр 50 мм, толщина стенки 3,5 мм | м
23.3.06.05-0007 | Трубы стальные сварные неоцинкованные водогазопроводные с резьбой, обыкновенные, номинальный диаметр 65 мм, толщина стенки 4 мм | м
24.20.13.160.23.3.06.05-0007-000 | Трубы стальные сварные неоцинкованные водогазопроводные с резьбой, обыкновенные, номинальный диаметр 65 мм, толщина стенки 4 мм | м
23.3.06.05-0008 | Трубы стальные сварные неоцинкованные водогазопроводные с резьбой, обыкновенные, номинальный диаметр 80 мм, толщина стенки 4 мм | м
24.20.13.160.23.3.06.05-0008-000 | Трубы стальные сварные неоцинкованные водогазопроводные с резьбой, обыкновенные, номинальный диаметр 80 мм, толщина стенки 4 мм | м
23.3.06.05-0009 | Трубы стальные сварные неоцинкованные водогазопроводные с резьбой, обыкновенные, номинальный диаметр 90 мм, толщина стенки 4 мм | м
24.20.13.160.23.3.06.05-0009-000 | Трубы стальные сварные неоцинкованные водогазопроводные с резьбой, обыкновенные, номинальный диаметр 90 мм, толщина стенки 4 мм | м
23.3.06.05-0010 | Трубы стальные сварные неоцинкованные водогазопроводные с резьбой, обыкновенные, номинальный диаметр 100 мм, толщина стенки 4,5 мм | м
24.20.13.160.23.3.06.05-0010-000 | Трубы стальные сварные неоцинкованные водогазопроводные с резьбой, обыкновенные, номинальный диаметр 100 мм, толщина стенки 4,5 мм | м
23.3.06.05-0018 | Трубы стальные сварные неоцинкованные водогазопроводные с резьбой, обыкновенные, номинальный диаметр 10 мм, толщина стенки 2,2 мм | м
24.20.13.160.23.3.06.05-0018-000 | Трубы стальные сварные неоцинкованные водогазопроводные с резьбой, обыкновенные, номинальный диаметр 10 мм, толщина стенки 2,2 мм | м
23.3.06.05-0020 | Трубы стальные сварные неоцинкованные водогазопроводные без резьбы, обыкновенные, номинальный диаметр 15 мм, толщина стенки 2,8 мм | м
24.20.13.160.23.3.06.05-0020-000 | Трубы стальные сварные неоцинкованные водогазопроводные без резьбы, обыкновенные, номинальный диаметр 15 мм, толщина стенки 2,8 мм | м
23.3.06.05-0021 | Трубы стальные сварные неоцинкованные водогазопроводные без резьбы, обыкновенные, номинальный диаметр 20 мм, толщина стенки 2,8 мм | м
24.20.13.160.23.3.06.05-0021-000 | Трубы стальные сварные неоцинкованные водогазопроводные без резьбы, обыкновенные, номинальный диаметр 20 мм, толщина стенки 2,8 мм | м
23.3.06.05-0022 | Трубы стальные сварные неоцинкованные водогазопроводные без резьбы, обыкновенные, номинальный диаметр 80 мм, толщина стенки 4 мм | м
24.20.13.160.23.3.06.05-0022-000 | Трубы стальные сварные неоцинкованные водогазопроводные без резьбы, обыкновенные, номинальный диаметр 80 мм, толщина стенки 4 мм | м
23.3.06.05-0023 | Трубы стальные сварные неоцинкованные водогазопроводные без резьбы, обыкновенные, номинальный диаметр 90 мм, толщина стенки 4 мм | м
24.20.13.160.23.3.06.05-0023-000 | Трубы стальные сварные неоцинкованные водогазопроводные без резьбы, обыкновенные, номинальный диаметр 90 мм, толщина стенки 4 мм | м
23.3.06.05-0024 | Трубы стальные сварные неоцинкованные водогазопроводные без резьбы, обыкновенные, номинальный диаметр 125 мм, толщина стенки 4,5 мм | м
24.20.13.160.23.3.06.05-0024-000 | Трубы стальные сварные неоцинкованные водогазопроводные без резьбы, обыкновенные, номинальный диаметр 125 мм, толщина стенки 4,5 мм | м
23.3.06.05-0025 | Трубы стальные сварные неоцинкованные водогазопроводные без резьбы, обыкновенные, номинальный диаметр 150 мм, толщина стенки 4,5 мм | м
24.20.13.160.23.3.06.05-0025-000 | Трубы стальные сварные неоцинкованные водогазопроводные без резьбы, обыкновенные, номинальный диаметр 150 мм, толщина стенки 4,5 мм | м
23.3.06.05-0026 | Трубы стальные сварные неоцинкованные водогазопроводные без резьбы, обыкновенные, номинальный диаметр 25 мм, толщина стенки 3,2 мм | м
24.20.13.160.23.3.06.05-0026-000 | Трубы стальные сварные неоцинкованные водогазопроводные без резьбы, обыкновенные, номинальный диаметр 25 мм, толщина стенки 3,2 мм | м
23.3.06.05-0027 | Трубы стальные сварные неоцинкованные водогазопроводные без резьбы, обыкновенные, номинальный диаметр 32 мм, толщина стенки 3,2 мм | м
24.20.13.160.23.3.06.05-0027-000 | Трубы стальные сварные неоцинкованные водогазопроводные без резьбы, обыкновенные, номинальный диаметр 32 мм, толщина стенки 3,2 мм | м
23.3.06.05-0028 | Трубы стальные сварные неоцинкованные водогазопроводные без резьбы, обыкновенные, номинальный диаметр 40 мм, толщина стенки 3,5 мм | м
24.20.13.160.23.3.06.05-0028-000 | Трубы стальные сварные неоцинкованные водогазопроводные без резьбы, обыкновенные, номинальный диаметр 40 мм, толщина стенки 3,5 мм | м
23.3.06.05-0029 | Трубы стальные сварные неоцинкованные водогазопроводные без резьбы, обыкновенные, номинальный диаметр 65 мм, толщина стенки 4 мм | м
24.20.13.160.23.3.06.05-0029-000 | Трубы стальные сварные неоцинкованные водогазопроводные без резьбы, обыкновенные, номинальный диаметр 65 мм, толщина стенки 4 мм | м
23.3.06.05-0030 | Трубы стальные сварные неоцинкованные водогазопроводные без резьбы, обыкновенные, номинальный диаметр 100 мм, толщина стенки 4,5 мм | м
24.20.13.160.23.3.06.05-0030-000 | Трубы стальные сварные неоцинкованные водогазопроводные без резьбы, обыкновенные, номинальный диаметр 100 мм, толщина стенки 4,5 мм | м
23.3.06.05-1000 | Трубы стальные сварные неоцинкованные водогазопроводные без резьбы, обыкновенные, номинальный диаметр 10 мм, толщина стенки 2,2 мм | м
24.20.13.160.23.3.06.05-1000-000 | Трубы стальные сварные неоцинкованные водогазопроводные без резьбы, обыкновенные, номинальный диаметр 10 мм, толщина стенки 2,2 мм | м
23.3.06.05-1004 | Трубы стальные сварные неоцинкованные водогазопроводные без резьбы, обыкновенные, номинальный диаметр 8 мм, толщина стенки 2,2 мм | м
24.20.13.160.23.3.06.05-1004-000 | Трубы стальные сварные неоцинкованные водогазопроводные без резьбы, обыкновенные, номинальный диаметр 8 мм, толщина стенки 2,2 мм | м
Группа 23.3.06.06: Трубы стальные водогазопроводные неоцинкованные усиленные | Группа 23.3.06.06: Трубы стальные водогазопроводные неоцинкованные усиленные | Группа 23.3.06.06: Трубы стальные водогазопроводные неоцинкованные усиленные
23.3.06.06-0001 | Трубы стальные сварные неоцинкованные водогазопроводные с резьбой, усиленные, номинальный диаметр 15 мм, толщина стенки 3,2 мм | м
24.20.13.160.23.3.06.06-0001-000 | Трубы стальные сварные неоцинкованные водогазопроводные с резьбой, усиленные, номинальный диаметр 15 мм, толщина стенки 3,2 мм | м
23.3.06.06-0002 | Трубы стальные сварные неоцинкованные водогазопроводные с резьбой, усиленные, номинальный диаметр 20 мм, толщина стенки 3,2 мм | м
24.20.13.160.23.3.06.06-0002-000 | Трубы стальные сварные неоцинкованные водогазопроводные с резьбой, усиленные, номинальный диаметр 20 мм, толщина стенки 3,2 мм | м
23.3.06.06-0003 | Трубы стальные сварные неоцинкованные водогазопроводные с резьбой, усиленные, номинальный диаметр 25 мм, толщина стенки 4 мм | м
24.20.13.160.23.3.06.06-0003-000 | Трубы стальные сварные неоцинкованные водогазопроводные с резьбой, усиленные, номинальный диаметр 25 мм, толщина стенки 4 мм | м
23.3.06.06-0004 | Трубы стальные сварные неоцинкованные водогазопроводные с резьбой, усиленные, номинальный диаметр 32 мм, толщина стенки 4 мм | м
24.20.13.160.23.3.06.06-0004-000 | Трубы стальные сварные неоцинкованные водогазопроводные с резьбой, усиленные, номинальный диаметр 32 мм, толщина стенки 4 мм | м
23.3.06.06-0005 | Трубы стальные сварные неоцинкованные водогазопроводные с резьбой, усиленные, номинальный диаметр 40 мм, толщина стенки 4 мм | м
24.20.13.160.23.3.06.06-0005-000 | Трубы стальные сварные неоцинкованные водогазопроводные с резьбой, усиленные, номинальный диаметр 40 мм, толщина стенки 4 мм | м
23.3.06.06-0006 | Трубы стальные сварные неоцинкованные водогазопроводные с резьбой, усиленные, номинальный диаметр 50 мм, толщина стенки 4,5 мм | м
24.20.13.160.23.3.06.06-0006-000 | Трубы стальные сварные неоцинкованные водогазопроводные с резьбой, усиленные, номинальный диаметр 50 мм, толщина стенки 4,5 мм | м
23.3.06.06-0007 | Трубы стальные сварные неоцинкованные водогазопроводные с резьбой, усиленные, номинальный диаметр 65 мм, толщина стенки 4,5 мм | м
24.20.13.160.23.3.06.06-0007-000 | Трубы стальные сварные неоцинкованные водогазопроводные с резьбой, усиленные, номинальный диаметр 65 мм, толщина стенки 4,5 мм | м
23.3.06.06-0008 | Трубы стальные сварные неоцинкованные водогазопроводные с резьбой, усиленные, номинальный диаметр 80 мм, толщина стенки 4,5 мм | м
24.20.13.160.23.3.06.06-0008-000 | Трубы стальные сварные неоцинкованные водогазопроводные с резьбой, усиленные, номинальный диаметр 80 мм, толщина стенки 4,5 мм | м
23.3.06.06-0009 | Трубы стальные сварные неоцинкованные водогазопроводные с резьбой, усиленные, номинальный диаметр 90 мм, толщина стенки 4,5 мм | м
24.20.13.160.23.3.06.06-0009-000 | Трубы стальные сварные неоцинкованные водогазопроводные с резьбой, усиленные, номинальный диаметр 90 мм, толщина стенки 4,5 мм | м
23.3.06.06-0010 | Трубы стальные сварные неоцинкованные водогазопроводные с резьбой, усиленные, номинальный диаметр 100 мм, толщина стенки 5 мм | м
24.20.13.160.23.3.06.06-0010-000 | Трубы стальные сварные неоцинкованные водогазопроводные с резьбой, усиленные, номинальный диаметр 100 мм, толщина стенки 5 мм | м
23.3.06.06-0011 | Трубы стальные сварные неоцинкованные водогазопроводные с резьбой, усиленные, номинальный диаметр 125 мм, толщина стенки 5,5 мм | м
24.20.13.160.23.3.06.06-0011-000 | Трубы стальные сварные неоцинкованные водогазопроводные с резьбой, усиленные, номинальный диаметр 125 мм, толщина стенки 5,5 мм | м
23.3.06.06-0012 | Трубы стальные сварные неоцинкованные водогазопроводные с резьбой, усиленные, номинальный диаметр 150 мм, толщина стенки 5,5 мм | м
24.20.13.160.23.3.06.06-0012-000 | Трубы стальные сварные неоцинкованные водогазопроводные с резьбой, усиленные, номинальный диаметр 150 мм, толщина стенки 5,5 мм | м
23.3.06.06-0015 | Трубы стальные сварные неоцинкованные водогазопроводные без резьбы, усиленные, номинальный диаметр 15 мм, толщина стенки 3,2 мм | м
24.20.13.160.23.3.06.06-0015-000 | Трубы стальные сварные неоцинкованные водогазопроводные без резьбы, усиленные, номинальный диаметр 15 мм, толщина стенки 3,2 мм | м
23.3.06.06-0016 | Трубы стальные сварные неоцинкованные водогазопроводные без резьбы, усиленные, номинальный диаметр 20 мм, толщина стенки 3,2 мм | м
24.20.13.160.23.3.06.06-0016-000 | Трубы стальные сварные неоцинкованные водогазопроводные без резьбы, усиленные, номинальный диаметр 20 мм, толщина стенки 3,2 мм | м
23.3.06.06-0017 | Трубы стальные сварные неоцинкованные водогазопроводные без резьбы, усиленные, номинальный диаметр 25 мм, толщина стенки 4 мм | м
24.20.13.160.23.3.06.06-0017-000 | Трубы стальные сварные неоцинкованные водогазопроводные без резьбы, усиленные, номинальный диаметр 25 мм, толщина стенки 4 мм | м
23.3.06.06-0018 | Трубы стальные сварные неоцинкованные водогазопроводные без резьбы, усиленные, номинальный диаметр 32 мм, толщина стенки 4 мм | м
24.20.13.160.23.3.06.06-0018-000 | Трубы стальные сварные неоцинкованные водогазопроводные без резьбы, усиленные, номинальный диаметр 32 мм, толщина стенки 4 мм | м
23.3.06.06-0019 | Трубы стальные сварные неоцинкованные водогазопроводные без резьбы, усиленные, номинальный диаметр 40 мм, толщина стенки 4 мм | м
24.20.13.160.23.3.06.06-0019-000 | Трубы стальные сварные неоцинкованные водогазопроводные без резьбы, усиленные, номинальный диаметр 40 мм, толщина стенки 4 мм | м
23.3.06.06-0020 | Трубы стальные сварные неоцинкованные водогазопроводные без резьбы, усиленные, номинальный диаметр 50 мм, толщина стенки 4,5 мм | м
24.20.13.160.23.3.06.06-0020-000 | Трубы стальные сварные неоцинкованные водогазопроводные без резьбы, усиленные, номинальный диаметр 50 мм, толщина стенки 4,5 мм | м
23.3.06.06-0021 | Трубы стальные сварные неоцинкованные водогазопроводные без резьбы, усиленные, номинальный диаметр 65 мм, толщина стенки 4,5 мм | м
24.20.13.160.23.3.06.06-0021-000 | Трубы стальные сварные неоцинкованные водогазопроводные без резьбы, усиленные, номинальный диаметр 65 мм, толщина стенки 4,5 мм | м
23.3.06.06-0022 | Трубы стальные сварные неоцинкованные водогазопроводные без резьбы, усиленные, номинальный диаметр 80 мм, толщина стенки 4,5 мм | м
24.20.13.160.23.3.06.06-0022-000 | Трубы стальные сварные неоцинкованные водогазопроводные без резьбы, усиленные, номинальный диаметр 80 мм, толщина стенки 4,5 мм | м
23.3.06.06-0023 | Трубы стальные сварные неоцинкованные водогазопроводные без резьбы, усиленные, номинальный диаметр 90 мм, толщина стенки 4,5 мм | м
24.20.13.160.23.3.06.06-0023-000 | Трубы стальные сварные неоцинкованные водогазопроводные без резьбы, усиленные, номинальный диаметр 90 мм, толщина стенки 4,5 мм | м
Раздел 23.3.08: Трубы стальные некруглого сечения и профили пустотелые | Раздел 23.3.08: Трубы стальные некруглого сечения и профили пустотелые | Раздел 23.3.08: Трубы стальные некруглого сечения и профили пустотелые
Группа 23.3.08.01: Трубы стальные квадратные | Группа 23.3.08.01: Трубы стальные квадратные | Группа 23.3.08.01: Трубы стальные квадратные
23.3.08.01-0001 | Трубы стальные электросварные квадратные, размеры 10х10 мм, толщина стенки 1 мм | т
24.20.14.110.23.3.08.01-0001-000 | Трубы стальные электросварные квадратные, размеры 10х10 мм, толщина стенки 1 мм | т
23.3.08.01-0002 | Трубы стальные электросварные квадратные, размеры 15х15 мм, толщина стенки 1 мм | т
24.20.14.110.23.3.08.01-0002-000 | Трубы стальные электросварные квадратные, размеры 15х15 мм, толщина стенки 1 мм | т
23.3.08.01-0003 | Трубы стальные электросварные квадратные, размеры 15х15 мм, толщина стенки 1,5 мм | т
24.20.14.110.23.3.08.01-0003-000 | Трубы стальные электросварные квадратные, размеры 15х15 мм, толщина стенки 1,5 мм | т
23.3.08.01-0004 | Трубы стальные электросварные квадратные, размеры 20х20 мм, толщина стенки 1 мм | т
24.20.14.110.23.3.08.01-0004-000 | Трубы стальные электросварные квадратные, размеры 20х20 мм, толщина стенки 1 мм | т
23.3.08.01-0005 | Трубы стальные электросварные квадратные, размеры 20х20 мм, толщина стенки 1,5 мм | т
24.20.14.110.23.3.08.01-0005-000 | Трубы стальные электросварные квадратные, размеры 20х20 мм, толщина стенки 1,5 мм | т
23.3.08.01-0006 | Трубы стальные электросварные квадратные, размеры 20х20 мм, толщина стенки 2 мм | т
24.20.14.110.23.3.08.01-0006-000 | Трубы стальные электросварные квадратные, размеры 20х20 мм, толщина стенки 2 мм | т
23.3.08.01-0007 | Трубы стальные электросварные квадратные, размеры 25х25 мм, толщина стенки 1 мм | т
24.20.14.110.23.3.08.01-0007-000 | Трубы стальные электросварные квадратные, размеры 25х25 мм, толщина стенки 1 мм | т
23.3.08.01-0008 | Трубы стальные электросварные квадратные, размеры 25х25 мм, толщина стенки 1,5 мм | т
24.20.14.110.23.3.08.01-0008-000 | Трубы стальные электросварные квадратные, размеры 25х25 мм, толщина стенки 1,5 мм | т
23.3.08.01-0009 | Трубы стальные электросварные квадратные, размеры 25х25 мм, толщина стенки 2 мм | т
24.20.14.110.23.3.08.01-0009-000 | Трубы стальные электросварные квадратные, размеры 25х25 мм, толщина стенки 2 мм | т
23.3.08.01-0010 | Трубы стальные электросварные квадратные, размеры 25х25 мм, толщина стенки 2,5 мм | т
24.20.14.110.23.3.08.01-0010-000 | Трубы стальные электросварные квадратные, размеры 25х25 мм, толщина стенки 2,5 мм | т
23.3.08.01-0011 | Трубы стальные электросварные квадратные, размеры 25х25 мм, толщина стенки 3 мм | т
24.20.14.110.23.3.08.01-0011-000 | Трубы стальные электросварные квадратные, размеры 25х25 мм, толщина стенки 3 мм | т
23.3.08.01-0012 | Трубы стальные электросварные квадратные, размеры 30х30 мм, толщина стенки 2 мм | т
24.20.14.110.23.3.08.01-0012-000 | Трубы стальные электросварные квадратные, размеры 30х30 мм, толщина стенки 2 мм | т
23.3.08.01-0013 | Трубы стальные электросварные квадратные, размеры 30х30 мм, толщина стенки 2,5 мм | т
24.20.14.110.23.3.08.01-0013-000 | Трубы стальные электросварные квадратные, размеры 30х30 мм, толщина стенки 2,5 мм | т
23.3.08.01-0014 | Трубы стальные электросварные квадратные, размеры 30х30 мм, толщина стенки 3,0 мм | т
24.20.14.110.23.3.08.01-0014-000 | Трубы стальные электросварные квадратные, размеры 30х30 мм, толщина стенки 3,0 мм | т
23.3.08.01-0015 | Трубы стальные электросварные квадратные, размеры 30х30 мм, толщина стенки 3,5 мм | т
24.20.14.110.23.3.08.01-0015-000 | Трубы стальные электросварные квадратные, размеры 30х30 мм, толщина стенки 3,5 мм | т
23.3.08.01-0016 | Трубы стальные электросварные квадратные, размеры 30х30 мм, толщина стенки 4,0 мм | т
24.20.14.110.23.3.08.01-0016-000 | Трубы стальные электросварные квадратные, размеры 30х30 мм, толщина стенки 4,0 мм | т
23.3.08.01-0017 | Трубы стальные электросварные квадратные, размеры 35х35 мм, толщина стенки 2 мм | т
24.20.14.110.23.3.08.01-0017-000 | Трубы стальные электросварные квадратные, размеры 35х35 мм, толщина стенки 2 мм | т
23.3.08.01-0018 | Трубы стальные электросварные квадратные, размеры 35х35 мм, толщина стенки 2,5 мм | т
24.20.14.110.23.3.08.01-0018-000 | Трубы стальные электросварные квадратные, размеры 35х35 мм, толщина стенки 2,5 мм | т
23.3.08.01-0019 | Трубы стальные электросварные квадратные, размеры 35х35 мм, толщина стенки 3 мм | т
24.20.14.110.23.3.08.01-0019-000 | Трубы стальные электросварные квадратные, размеры 35х35 мм, толщина стенки 3 мм | т
23.3.08.01-0020 | Трубы стальные электросварные квадратные, размеры 35х35 мм, толщина стенки 3,5 мм | т
24.20.14.110.23.3.08.01-0020-000 | Трубы стальные электросварные квадратные, размеры 35х35 мм, толщина стенки 3,5 мм | т
23.3.08.01-0021 | Трубы стальные электросварные квадратные, размеры 35х35 мм, толщина стенки 4,0 мм | т
24.20.14.110.23.3.08.01-0021-000 | Трубы стальные электросварные квадратные, размеры 35х35 мм, толщина стенки 4,0 мм | т
23.3.08.01-0022 | Трубы стальные электросварные квадратные, размеры 35х35 мм, толщина стенки 5 мм | т
24.20.14.110.23.3.08.01-0022-000 | Трубы стальные электросварные квадратные, размеры 35х35 мм, толщина стенки 5 мм | т
23.3.08.01-0023 | Трубы стальные электросварные квадратные, размеры 40х40 мм, толщина стенки 2 мм | т
24.20.14.110.23.3.08.01-0023-000 | Трубы стальные электросварные квадратные, размеры 40х40 мм, толщина стенки 2 мм | т
23.3.08.01-0024 | Трубы стальные электросварные квадратные, размеры 40х40 мм, толщина стенки 2,5 мм | т
24.20.14.110.23.3.08.01-0024-000 | Трубы стальные электросварные квадратные, размеры 40х40 мм, толщина стенки 2,5 мм | т
23.3.08.01-0025 | Трубы стальные электросварные квадратные, размеры 40х40 мм, толщина стенки 3 мм | т
24.20.14.110.23.3.08.01-0025-000 | Трубы стальные электросварные квадратные, размеры 40х40 мм, толщина стенки 3 мм | т
23.3.08.01-0026 | Трубы стальные электросварные квадратные, размеры 40х40 мм, толщина стенки 3,5 мм | т
24.20.14.110.23.3.08.01-0026-000 | Трубы стальные электросварные квадратные, размеры 40х40 мм, толщина стенки 3,5 мм | т
23.3.08.01-0027 | Трубы стальные электросварные квадратные, размеры 40х40 мм, толщина стенки 4 мм | т
24.20.14.110.23.3.08.01-0027-000 | Трубы стальные электросварные квадратные, размеры 40х40 мм, толщина стенки 4 мм | т
23.3.08.01-0028 | Трубы стальные электросварные квадратные, размеры 40х40 мм, толщина стенки 5 мм | т
24.20.14.110.23.3.08.01-0028-000 | Трубы стальные электросварные квадратные, размеры 40х40 мм, толщина стенки 5 мм | т
23.3.08.01-0029 | Трубы стальные электросварные квадратные, размеры 40х40 мм, толщина стенки 6 мм | т
24.20.14.110.23.3.08.01-0029-000 | Трубы стальные электросварные квадратные, размеры 40х40 мм, толщина стенки 6 мм | т
23.3.08.01-0042 | Трубы стальные электросварные квадратные, размеры 50х50 мм, толщина стенки 3 мм | т
24.20.14.110.23.3.08.01-0042-000 | Трубы стальные электросварные квадратные, размеры 50х50 мм, толщина стенки 3 мм | т
23.3.08.01-0043 | Трубы стальные электросварные квадратные, размеры 50х50 мм, толщина стенки 3,5 мм | т
24.20.14.110.23.3.08.01-0043-000 | Трубы стальные электросварные квадратные, размеры 50х50 мм, толщина стенки 3,5 мм | т
23.3.08.01-0044 | Трубы стальные электросварные квадратные, размеры 50х50 мм, толщина стенки 4 мм | т
24.20.14.110.23.3.08.01-0044-000 | Трубы стальные электросварные квадратные, размеры 50х50 мм, толщина стенки 4 мм | т
23.3.08.01-0045 | Трубы стальные электросварные квадратные, размеры 50х50 мм, толщина стенки 5 мм | т
24.20.14.110.23.3.08.01-0045-000 | Трубы стальные электросварные квадратные, размеры 50х50 мм, толщина стенки 5 мм | т
23.3.08.01-0049 | Трубы стальные электросварные квадратные, размеры 60х60 мм, толщина стенки 3,5 мм | т
24.20.14.110.23.3.08.01-0049-000 | Трубы стальные электросварные квадратные, размеры 60х60 мм, толщина стенки 3,5 мм | т
23.3.08.01-0050 | Трубы стальные электросварные квадратные, размеры 60х60 мм, толщина стенки 4 мм | т
24.20.14.110.23.3.08.01-0050-000 | Трубы стальные электросварные квадратные, размеры 60х60 мм, толщина стенки 4 мм | т
23.3.08.01-0051 | Трубы стальные электросварные квадратные, размеры 60х60 мм, толщина стенки 5 мм | т
24.20.14.110.23.3.08.01-0051-000 | Трубы стальные электросварные квадратные, размеры 60х60 мм, толщина стенки 5 мм | т
23.3.08.01-0052 | Трубы стальные электросварные квадратные, размеры 60х60 мм, толщина стенки 6 мм | т
24.20.14.110.23.3.08.01-0052-000 | Трубы стальные электросварные квадратные, размеры 60х60 мм, толщина стенки 6 мм | т
23.3.08.01-0055 | Трубы стальные электросварные квадратные, размеры 70х70 мм, толщина стенки 4 мм | т
24.20.14.110.23.3.08.01-0055-000 | Трубы стальные электросварные квадратные, размеры 70х70 мм, толщина стенки 4 мм | т
23.3.08.01-0056 | Трубы стальные электросварные квадратные, размеры 70х70 мм, толщина стенки 5 мм | т
24.20.14.110.23.3.08.01-0056-000 | Трубы стальные электросварные квадратные, размеры 70х70 мм, толщина стенки 5 мм | т
23.3.08.01-0057 | Трубы стальные электросварные квадратные, размеры 70х70 мм, толщина стенки 6 мм | т
24.20.14.110.23.3.08.01-0057-000 | Трубы стальные электросварные квадратные, размеры 70х70 мм, толщина стенки 6 мм | т
23.3.08.01-0060 | Трубы стальные электросварные квадратные, размеры 80х80 мм, толщина стенки 5 мм | т
24.20.14.110.23.3.08.01-0060-000 | Трубы стальные электросварные квадратные, размеры 80х80 мм, толщина стенки 5 мм | т
23.3.08.01-0061 | Трубы стальные электросварные квадратные, размеры 80х80 мм, толщина стенки 6 мм | т
24.20.14.110.23.3.08.01-0061-000 | Трубы стальные электросварные квадратные, размеры 80х80 мм, толщина стенки 6 мм | т
23.3.08.01-0062 | Трубы стальные электросварные квадратные, размеры 80х80 мм, толщина стенки 7 мм | т
24.20.14.110.23.3.08.01-0062-000 | Трубы стальные электросварные квадратные, размеры 80х80 мм, толщина стенки 7 мм | т
23.3.08.01-0063 | Трубы стальные электросварные квадратные, размеры 80х80 мм, толщина стенки 8 мм | т
24.20.14.110.23.3.08.01-0063-000 | Трубы стальные электросварные квадратные, размеры 80х80 мм, толщина стенки 8 мм | т
23.3.08.01-0070 | Трубы стальные электросварные квадратные, размеры 100х100 мм, толщина стенки 7 мм | т
24.20.14.110.23.3.08.01-0070-000 | Трубы стальные электросварные квадратные, размеры 100х100 мм, толщина стенки 7 мм | т
23.3.08.01-0071 | Трубы стальные электросварные квадратные, размеры 100х100 мм, толщина стенки 8 мм | т
24.20.14.110.23.3.08.01-0071-000 | Трубы стальные электросварные квадратные, размеры 100х100 мм, толщина стенки 8 мм | т
23.3.08.01-0072 | Трубы стальные электросварные квадратные, размеры 100х100 мм, толщина стенки 9 мм | т
24.20.14.110.23.3.08.01-0072-000 | Трубы стальные электросварные квадратные, размеры 100х100 мм, толщина стенки 9 мм | т
23.3.08.01-0078 | Трубы стальные электросварные квадратные, размеры 120х120 мм, толщина стенки 7 мм | т
24.20.14.110.23.3.08.01-0078-000 | Трубы стальные электросварные квадратные, размеры 120х120 мм, толщина стенки 7 мм | т
23.3.08.01-0079 | Трубы стальные электросварные квадратные, размеры 120х120 мм, толщина стенки 8 мм | т
24.20.14.110.23.3.08.01-0079-000 | Трубы стальные электросварные квадратные, размеры 120х120 мм, толщина стенки 8 мм | т
23.3.08.01-0082 | Трубы стальные электросварные квадратные, размеры 140х140 мм, толщина стенки 7 мм | т
24.20.14.110.23.3.08.01-0082-000 | Трубы стальные электросварные квадратные, размеры 140х140 мм, толщина стенки 7 мм | т
23.3.08.01-0083 | Трубы стальные электросварные квадратные, размеры 140х140 мм, толщина стенки 8 мм | т
24.20.14.110.23.3.08.01-0083-000 | Трубы стальные электросварные квадратные, размеры 140х140 мм, толщина стенки 8 мм | т
23.3.08.01-0086 | Трубы стальные электросварные квадратные, размеры 150х150 мм, толщина стенки 8 мм | т
24.20.14.110.23.3.08.01-0086-000 | Трубы стальные электросварные квадратные, размеры 150х150 мм, толщина стенки 8 мм | т
23.3.08.01-0088 | Трубы стальные электросварные квадратные, размеры 150х150 мм, толщина стенки 10 мм | т
24.20.14.110.23.3.08.01-0088-000 | Трубы стальные электросварные квадратные, размеры 150х150 мм, толщина стенки 10 мм | т
23.3.08.01-0089 | Трубы стальные электросварные квадратные, размеры 180х180 мм, толщина стенки 5 мм | т
24.20.14.110.23.3.08.01-0089-000 | Трубы стальные электросварные квадратные, размеры 180х180 мм, толщина стенки 5 мм | т
23.3.08.01-0091 | Трубы стальные электросварные квадратные, размеры 180х180 мм, толщина стенки 10 мм | т
24.20.14.110.23.3.08.01-0091-000 | Трубы стальные электросварные квадратные, размеры 180х180 мм, толщина стенки 10 мм | т
23.3.08.01-0092 | Трубы стальные электросварные квадратные, размеры 180х180 мм, толщина стенки 12 мм | т
24.20.14.110.23.3.08.01-0092-000 | Трубы стальные электросварные квадратные, размеры 180х180 мм, толщина стенки 12 мм | т
23.3.08.01-0106 | Трубы стальные электросварные квадратные, размеры 30х30 мм, толщина стенки 1,5 мм | т
24.20.14.110.23.3.08.01-0106-000 | Трубы стальные электросварные квадратные, размеры 30х30 мм, толщина стенки 1,5 мм | т
23.3.08.01-0108 | Трубы стальные электросварные квадратные, размеры 40х40 мм, толщина стенки 1,5 мм | т
24.20.14.110.23.3.08.01-0108-000 | Трубы стальные электросварные квадратные, размеры 40х40 мм, толщина стенки 1,5 мм | т
23.3.08.01-0111 | Трубы стальные электросварные квадратные, размеры 50х50 мм, толщина стенки 2 мм | т
24.20.14.110.23.3.08.01-0111-000 | Трубы стальные электросварные квадратные, размеры 50х50 мм, толщина стенки 2 мм | т
23.3.08.01-0112 | Трубы стальные электросварные квадратные, размеры 50х50 мм, толщина стенки 2,5 мм | т
24.20.14.110.23.3.08.01-0112-000 | Трубы стальные электросварные квадратные, размеры 50х50 мм, толщина стенки 2,5 мм | т
23.3.08.01-0113 | Трубы стальные электросварные квадратные, размеры 60х60 мм, толщина стенки 2 мм | т
24.20.14.110.23.3.08.01-0113-000 | Трубы стальные электросварные квадратные, размеры 60х60 мм, толщина стенки 2 мм | т
23.3.08.01-0114 | Трубы стальные электросварные квадратные, размеры 60х60 мм, толщина стенки 3 мм | т
24.20.14.110.23.3.08.01-0114-000 | Трубы стальные электросварные квадратные, размеры 60х60 мм, толщина стенки 3 мм | т
23.3.08.01-0116 | Трубы стальные электросварные квадратные, размеры 80х80 мм, толщина стенки 3 мм | т
24.20.14.110.23.3.08.01-0116-000 | Трубы стальные электросварные квадратные, размеры 80х80 мм, толщина стенки 3 мм | т
23.3.08.01-0117 | Трубы стальные электросварные квадратные, размеры 80х80 мм, толщина стенки 4 мм | т
24.20.14.110.23.3.08.01-0117-000 | Трубы стальные электросварные квадратные, размеры 80х80 мм, толщина стенки 4 мм | т
23.3.08.01-0120 | Трубы стальные электросварные квадратные, размеры 100х100 мм, толщина стенки 3 мм | т
24.20.14.110.23.3.08.01-0120-000 | Трубы стальные электросварные квадратные, размеры 100х100 мм, толщина стенки 3 мм | т
23.3.08.01-0121 | Трубы стальные электросварные квадратные, размеры 100х100 мм, толщина стенки 4 мм | т
24.20.14.110.23.3.08.01-0121-000 | Трубы стальные электросварные квадратные, размеры 100х100 мм, толщина стенки 4 мм | т
23.3.08.01-0122 | Трубы стальные электросварные квадратные, размеры 100х100 мм, толщина стенки 5 мм | т
24.20.14.110.23.3.08.01-0122-000 | Трубы стальные электросварные квадратные, размеры 100х100 мм, толщина стенки 5 мм | т
23.3.08.01-0123 | Трубы стальные электросварные квадратные, размеры 100х100 мм, толщина стенки 6 мм | т
24.20.14.110.23.3.08.01-0123-000 | Трубы стальные электросварные квадратные, размеры 100х100 мм, толщина стенки 6 мм | т
23.3.08.01-0124 | Трубы стальные электросварные квадратные, размеры 120х120 мм, толщина стенки 4 мм | т
24.20.14.110.23.3.08.01-0124-000 | Трубы стальные электросварные квадратные, размеры 120х120 мм, толщина стенки 4 мм | т
23.3.08.01-0125 | Трубы стальные электросварные квадратные, размеры 120х120 мм, толщина стенки 5 мм | т
24.20.14.110.23.3.08.01-0125-000 | Трубы стальные электросварные квадратные, размеры 120х120 мм, толщина стенки 5 мм | т
23.3.08.01-0126 | Трубы стальные электросварные квадратные, размеры 120х120 мм, толщина стенки 6 мм | т
24.20.14.110.23.3.08.01-0126-000 | Трубы стальные электросварные квадратные, размеры 120х120 мм, толщина стенки 6 мм | т
23.3.08.01-0128 | Трубы стальные электросварные квадратные, размеры 140х140 мм, толщина стенки 4 мм | т
24.20.14.110.23.3.08.01-0128-000 | Трубы стальные электросварные квадратные, размеры 140х140 мм, толщина стенки 4 мм | т
23.3.08.01-0129 | Трубы стальные электросварные квадратные, размеры 140х140 мм, толщина стенки 5 мм | т
24.20.14.110.23.3.08.01-0129-000 | Трубы стальные электросварные квадратные, размеры 140х140 мм, толщина стенки 5 мм | т
23.3.08.01-0130 | Трубы стальные электросварные квадратные, размеры 140х140 мм, толщина стенки 6 мм | т
24.20.14.110.23.3.08.01-0130-000 | Трубы стальные электросварные квадратные, размеры 140х140 мм, толщина стенки 6 мм | т
23.3.08.01-0131 | Трубы стальные электросварные квадратные, размеры 150х150 мм, толщина стенки 4 мм | т
24.20.14.110.23.3.08.01-0131-000 | Трубы стальные электросварные квадратные, размеры 150х150 мм, толщина стенки 4 мм | т
23.3.08.01-0132 | Трубы стальные электросварные квадратные, размеры 150х150 мм, толщина стенки 5 мм | т
24.20.14.110.23.3.08.01-0132-000 | Трубы стальные электросварные квадратные, размеры 150х150 мм, толщина стенки 5 мм | т
23.3.08.01-0133 | Трубы стальные электросварные квадратные, размеры 160х160 мм, толщина стенки 5 мм | т
24.20.14.110.23.3.08.01-0133-000 | Трубы стальные электросварные квадратные, размеры 160х160 мм, толщина стенки 5 мм | т
23.3.08.01-0134 | Трубы стальные электросварные квадратные, размеры 160х160 мм, толщина стенки 6 мм | т
24.20.14.110.23.3.08.01-0134-000 | Трубы стальные электросварные квадратные, размеры 160х160 мм, толщина стенки 6 мм | т
23.3.08.01-0135 | Трубы стальные электросварные квадратные, размеры 160х160 мм, толщина стенки 8 мм | т
24.20.14.110.23.3.08.01-0135-000 | Трубы стальные электросварные квадратные, размеры 160х160 мм, толщина стенки 8 мм | т
23.3.08.01-0136 | Трубы стальные электросварные квадратные, размеры 180х180 мм, толщина стенки 6 мм | т
24.20.14.110.23.3.08.01-0136-000 | Трубы стальные электросварные квадратные, размеры 180х180 мм, толщина стенки 6 мм | т
23.3.08.01-0137 | Трубы стальные электросварные квадратные, размеры 180х180 мм, толщина стенки 8 мм | т
24.20.14.110.23.3.08.01-0137-000 | Трубы стальные электросварные квадратные, размеры 180х180 мм, толщина стенки 8 мм | т
23.3.08.01-0138 | Трубы стальные электросварные квадратные, размеры 200х200 мм, толщина стенки 8 мм | т
24.20.14.110.23.3.08.01-0138-000 | Трубы стальные электросварные квадратные, размеры 200х200 мм, толщина стенки 8 мм | т
23.3.08.01-0139 | Трубы стальные электросварные квадратные, размеры 300х300 мм, толщина стенки 8 мм | т
24.20.14.110.23.3.08.01-0139-000 | Трубы стальные электросварные квадратные, размеры 300х300 мм, толщина стенки 8 мм | т
23.3.08.01-0140 | Трубы стальные электросварные квадратные, размеры 300х300 мм, толщина стенки 10 мм | т
24.20.14.110.23.3.08.01-0140-000 | Трубы стальные электросварные квадратные, размеры 300х300 мм, толщина стенки 10 мм | т
23.3.08.01-0141 | Трубы стальные электросварные квадратные, размеры 300х300 мм, толщина стенки 12 мм | т
24.20.14.110.23.3.08.01-0141-000 | Трубы стальные электросварные квадратные, размеры 300х300 мм, толщина стенки 12 мм | т
23.3.08.01-0170 | Трубы стальные электросварные квадратные, размеры 50х50 мм, толщина стенки 1,5 мм | т
24.20.14.110.23.3.08.01-0170-000 | Трубы стальные электросварные квадратные, размеры 50х50 мм, толщина стенки 1,5 мм | т
23.3.08.01-0171 | Трубы стальные электросварные квадратные, размеры 60х60 мм, толщина стенки 1,5 мм | т
24.20.14.110.23.3.08.01-0171-000 | Трубы стальные электросварные квадратные, размеры 60х60 мм, толщина стенки 1,5 мм | т
23.3.08.01-0172 | Трубы стальные электросварные квадратные, размеры 70х70 мм, толщина стенки 3 мм | т
24.20.14.110.23.3.08.01-0172-000 | Трубы стальные электросварные квадратные, размеры 70х70 мм, толщина стенки 3 мм | т
23.3.08.01-0173 | Трубы стальные электросварные квадратные, размеры 80х80 мм, толщина стенки 2 мм | т
24.20.14.110.23.3.08.01-0173-000 | Трубы стальные электросварные квадратные, размеры 80х80 мм, толщина стенки 2 мм | т
23.3.08.01-0174 | Трубы стальные электросварные квадратные, размеры 80х80 мм, толщина стенки 2,5 мм | т
24.20.14.110.23.3.08.01-0174-000 | Трубы стальные электросварные квадратные, размеры 80х80 мм, толщина стенки 2,5 мм | т
23.3.08.01-0175 | Трубы стальные электросварные квадратные, размеры 100х100 мм, толщина стенки 2 мм | т
24.20.14.110.23.3.08.01-0175-000 | Трубы стальные электросварные квадратные, размеры 100х100 мм, толщина стенки 2 мм | т
23.3.08.01-0176 | Трубы стальные электросварные квадратные, размеры 100х100 мм, толщина стенки 2,5 мм | т
24.20.14.110.23.3.08.01-0176-000 | Трубы стальные электросварные квадратные, размеры 100х100 мм, толщина стенки 2,5 мм | т
23.3.08.01-0177 | Трубы стальные электросварные квадратные, размеры 120х120 мм, толщина стенки 3 мм | т
24.20.14.110.23.3.08.01-0177-000 | Трубы стальные электросварные квадратные, размеры 120х120 мм, толщина стенки 3 мм | т
23.3.08.01-0178 | Трубы стальные электросварные квадратные, размеры 150х150 мм, толщина стенки 6 мм | т
24.20.14.110.23.3.08.01-0178-000 | Трубы стальные электросварные квадратные, размеры 150х150 мм, толщина стенки 6 мм | т
23.3.08.01-0179 | Трубы стальные электросварные квадратные, размеры 150х150 мм, толщина стенки 7 мм | т
24.20.14.110.23.3.08.01-0179-000 | Трубы стальные электросварные квадратные, размеры 150х150 мм, толщина стенки 7 мм | т
23.3.08.01-0180 | Трубы стальные электросварные квадратные, размеры 160х160 мм, толщина стенки 7 мм | т
24.20.14.110.23.3.08.01-0180-000 | Трубы стальные электросварные квадратные, размеры 160х160 мм, толщина стенки 7 мм | т
Группа 23.3.08.02: Трубы стальные прямоугольные | Группа 23.3.08.02: Трубы стальные прямоугольные | Группа 23.3.08.02: Трубы стальные прямоугольные
23.3.08.02-0001 | Трубы стальные бесшовные горячедеформированные и холоднодеформированные прямоугольные, наружный размер 50х25 мм, толщина стенки 2,5 мм | т
24.20.14.110.23.3.08.02-0001-000 | Трубы стальные бесшовные горячедеформированные и холоднодеформированные прямоугольные, наружный размер 50х25 мм, толщина стенки 2,5 мм | т
Раздел 23.3.09: Трубы стальные электросварные | Раздел 23.3.09: Трубы стальные электросварные | Раздел 23.3.09: Трубы стальные электросварные
Группа 23.3.09.01: Трубы электросварные из коррозионностойкой стали | Группа 23.3.09.01: Трубы электросварные из коррозионностойкой стали | Группа 23.3.09.01: Трубы электросварные из коррозионностойкой стали
23.3.09.01-0041 | Трубы электросварные из коррозионностойкой стали 08Х18Н10, наружный диаметр 8 мм, толщина стенки 1,0 мм | 10 м
24.20.13.130.23.3.09.01-0041-000 | Трубы электросварные из коррозионностойкой стали 08Х18Н10, наружный диаметр 8 мм, толщина стенки 1,0 мм | 10 м
23.3.09.01-0042 | Трубы электросварные из коррозионностойкой стали 08Х18Н10, наружный диаметр 10 мм, толщина стенки 1,0 мм | 10 м
24.20.13.130.23.3.09.01-0042-000 | Трубы электросварные из коррозионностойкой стали 08Х18Н10, наружный диаметр 10 мм, толщина стенки 1,0 мм | 10 м
23.3.09.01-0043 | Трубы электросварные из коррозионностойкой стали 08Х18Н10, наружный диаметр 12 мм, толщина стенки 1,0 мм | 10 м
24.20.13.130.23.3.09.01-0043-000 | Трубы электросварные из коррозионностойкой стали 08Х18Н10, наружный диаметр 12 мм, толщина стенки 1,0 мм | 10 м
23.3.09.01-0044 | Трубы электросварные из коррозионностойкой стали 08Х18Н10, наружный диаметр 12 мм, толщина стенки 1,5 мм | 10 м
24.20.13.130.23.3.09.01-0044-000 | Трубы электросварные из коррозионностойкой стали 08Х18Н10, наружный диаметр 12 мм, толщина стенки 1,5 мм | 10 м
23.3.09.01-0045 | Трубы электросварные из коррозионностойкой стали 08Х18Н10, наружный диаметр 14 мм, толщина стенки 1,5 мм | 10 м
24.20.13.130.23.3.09.01-0045-000 | Трубы электросварные из коррозионностойкой стали 08Х18Н10, наружный диаметр 14 мм, толщина стенки 1,5 мм | 10 м
23.3.09.01-0046 | Трубы электросварные из коррозионностойкой стали 08Х18Н10, наружный диаметр 14 мм, толщина стенки 2,0 мм | 10 м
24.20.13.130.23.3.09.01-0046-000 | Трубы электросварные из коррозионностойкой стали 08Х18Н10, наружный диаметр 14 мм, толщина стенки 2,0 мм | 10 м
23.3.09.01-0047 | Трубы электросварные из коррозионностойкой стали 08Х18Н10, наружный диаметр 16 мм, толщина стенки 1,0 мм | 10 м
24.20.13.130.23.3.09.01-0047-000 | Трубы электросварные из коррозионностойкой стали 08Х18Н10, наружный диаметр 16 мм, толщина стенки 1,0 мм | 10 м
23.3.09.01-0048 | Трубы электросварные из коррозионностойкой стали 08Х18Н10, наружный диаметр 16 мм, толщина стенки 1,5 мм | 10 м
24.20.13.130.23.3.09.01-0048-000 | Трубы электросварные из коррозионностойкой стали 08Х18Н10, наружный диаметр 16 мм, толщина стенки 1,5 мм | 10 м
23.3.09.01-0049 | Трубы электросварные из коррозионностойкой стали 08Х18Н10, наружный диаметр 18 мм, толщина стенки 1,5 мм | 10 м
24.20.13.130.23.3.09.01-0049-000 | Трубы электросварные из коррозионностойкой стали 08Х18Н10, наружный диаметр 18 мм, толщина стенки 1,5 мм | 10 м
23.3.09.01-0050 | Трубы электросварные из коррозионностойкой стали 08Х18Н10, наружный диаметр 18 мм, толщина стенки 2,0 мм | 10 м
24.20.13.130.23.3.09.01-0050-000 | Трубы электросварные из коррозионностойкой стали 08Х18Н10, наружный диаметр 18 мм, толщина стенки 2,0 мм | 10 м
23.3.09.01-0051 | Трубы электросварные из коррозионностойкой стали 08Х18Н10, наружный диаметр 20 мм, толщина стенки 1,0 мм | 10 м
24.20.13.130.23.3.09.01-0051-000 | Трубы электросварные из коррозионностойкой стали 08Х18Н10, наружный диаметр 20 мм, толщина стенки 1,0 мм | 10 м
23.3.09.01-0052 | Трубы электросварные из коррозионностойкой стали 08Х18Н10, наружный диаметр 20 мм, толщина стенки 1,5 мм | 10 м
24.20.13.130.23.3.09.01-0052-000 | Трубы электросварные из коррозионностойкой стали 08Х18Н10, наружный диаметр 20 мм, толщина стенки 1,5 мм | 10 м
23.3.09.01-0053 | Трубы электросварные из коррозионностойкой стали 08Х18Н10, наружный диаметр 21,3 мм, толщина стенки 2,0 мм | 10 м
24.20.13.130.23.3.09.01-0053-000 | Трубы электросварные из коррозионностойкой стали 08Х18Н10, наружный диаметр 21,3 мм, толщина стенки 2,0 мм | 10 м
23.3.09.01-0054 | Трубы электросварные из коррозионностойкой стали 08Х18Н10, наружный диаметр 21,3 мм, толщина стенки 3,0 мм | 10 м
24.20.13.130.23.3.09.01-0054-000 | Трубы электросварные из коррозионностойкой стали 08Х18Н10, наружный диаметр 21,3 мм, толщина стенки 3,0 мм | 10 м
23.3.09.01-0055 | Трубы электросварные из коррозионностойкой стали 08Х18Н10, наружный диаметр 23 мм, толщина стенки 1,5 мм | 10 м
24.20.13.130.23.3.09.01-0055-000 | Трубы электросварные из коррозионностойкой стали 08Х18Н10, наружный диаметр 23 мм, толщина стенки 1,5 мм | 10 м
23.3.09.01-0056 | Трубы электросварные из коррозионностойкой стали 08Х18Н10, наружный диаметр 25 мм, толщина стенки 1,5 мм | 10 м
24.20.13.130.23.3.09.01-0056-000 | Трубы электросварные из коррозионностойкой стали 08Х18Н10, наружный диаметр 25 мм, толщина стенки 1,5 мм | 10 м
23.3.09.01-0057 | Трубы электросварные из коррозионностойкой стали 08Х18Н10, наружный диаметр 25 мм, толщина стенки 2,0 мм | 10 м
24.20.13.130.23.3.09.01-0057-000 | Трубы электросварные из коррозионностойкой стали 08Х18Н10, наружный диаметр 25 мм, толщина стенки 2,0 мм | 10 м
23.3.09.01-0058 | Трубы электросварные из коррозионностойкой стали 08Х18Н10, наружный диаметр 25 мм, толщина стенки 2,5 мм | 10 м
24.20.13.130.23.3.09.01-0058-000 | Трубы электросварные из коррозионностойкой стали 08Х18Н10, наружный диаметр 25 мм, толщина стенки 2,5 мм | 10 м
23.3.09.01-0059 | Трубы электросварные из коррозионностойкой стали 08Х18Н10, наружный диаметр 25 мм, толщина стенки 3,0 мм | 10 м
24.20.13.130.23.3.09.01-0059-000 | Трубы электросварные из коррозионностойкой стали 08Х18Н10, наружный диаметр 25 мм, толщина стенки 3,0 мм | 10 м
23.3.09.01-0060 | Трубы электросварные из коррозионностойкой стали 08Х18Н10, наружный диаметр 28 мм, толщина стенки 1,5 мм | 10 м
24.20.13.130.23.3.09.01-0060-000 | Трубы электросварные из коррозионностойкой стали 08Х18Н10, наружный диаметр 28 мм, толщина стенки 1,5 мм | 10 м
23.3.09.01-0061 | Трубы электросварные из коррозионностойкой стали 08Х18Н10, наружный диаметр 30 мм, толщина стенки 1,5 мм | 10 м
24.20.13.130.23.3.09.01-0061-000 | Трубы электросварные из коррозионностойкой стали 08Х18Н10, наружный диаметр 30 мм, толщина стенки 1,5 мм | 10 м
23.3.09.01-0062 | Трубы электросварные из коррозионностойкой стали 08Х18Н10, наружный диаметр 32 мм, толщина стенки 1,5 мм | 10 м
24.20.13.130.23.3.09.01-0062-000 | Трубы электросварные из коррозионностойкой стали 08Х18Н10, наружный диаметр 32 мм, толщина стенки 1,5 мм | 10 м
23.3.09.01-0063 | Трубы электросварные из коррозионностойкой стали 08Х18Н10, наружный диаметр 32 мм, толщина стенки 2,0 мм | 10 м
24.20.13.130.23.3.09.01-0063-000 | Трубы электросварные из коррозионностойкой стали 08Х18Н10, наружный диаметр 32 мм, толщина стенки 2,0 мм | 10 м
23.3.09.01-0064 | Трубы электросварные из коррозионностойкой стали 08Х18Н10, наружный диаметр 32 мм, толщина стенки 2,5 мм | 10 м
24.20.13.130.23.3.09.01-0064-000 | Трубы электросварные из коррозионностойкой стали 08Х18Н10, наружный диаметр 32 мм, толщина стенки 2,5 мм | 10 м
23.3.09.01-0065 | Трубы электросварные из коррозионностойкой стали 08Х18Н10, наружный диаметр 33 мм, толщина стенки 1,5 мм | 10 м
24.20.13.130.23.3.09.01-0065-000 | Трубы электросварные из коррозионностойкой стали 08Х18Н10, наружный диаметр 33 мм, толщина стенки 1,5 мм | 10 м
23.3.09.01-0066 | Трубы электросварные из коррозионностойкой стали 08Х18Н10, наружный диаметр 34 мм, толщина стенки 3,0 мм | 10 м
24.20.13.130.23.3.09.01-0066-000 | Трубы электросварные из коррозионностойкой стали 08Х18Н10, наружный диаметр 34 мм, толщина стенки 3,0 мм | 10 м
23.3.09.01-0067 | Трубы электросварные из коррозионностойкой стали 08Х18Н10, наружный диаметр 38 мм, толщина стенки 1,5 мм | 10 м
24.20.13.130.23.3.09.01-0067-000 | Трубы электросварные из коррозионностойкой стали 08Х18Н10, наружный диаметр 38 мм, толщина стенки 1,5 мм | 10 м
23.3.09.01-0068 | Трубы электросварные из коррозионностойкой стали 08Х18Н10, наружный диаметр 38 мм, толщина стенки 2,0 мм | 10 м
24.20.13.130.23.3.09.01-0068-000 | Трубы электросварные из коррозионностойкой стали 08Х18Н10, наружный диаметр 38 мм, толщина стенки 2,0 мм | 10 м
23.3.09.01-0069 | Трубы электросварные из коррозионностойкой стали 08Х18Н10, наружный диаметр 38 мм, толщина стенки 3,0 мм | 10 м
24.20.13.130.23.3.09.01-0069-000 | Трубы электросварные из коррозионностойкой стали 08Х18Н10, наружный диаметр 38 мм, толщина стенки 3,0 мм | 10 м
23.3.09.01-0070 | Трубы электросварные из коррозионностойкой стали 08Х18Н10, наружный диаметр 40 мм, толщина стенки 1,5 мм | 10 м
24.20.13.130.23.3.09.01-0070-000 | Трубы электросварные из коррозионностойкой стали 08Х18Н10, наружный диаметр 40 мм, толщина стенки 1,5 мм | 10 м
23.3.09.01-0071 | Трубы электросварные из коррозионностойкой стали 08Х18Н10, наружный диаметр 40 мм, толщина стенки 2,0 мм | 10 м
24.20.13.130.23.3.09.01-0071-000 | Трубы электросварные из коррозионностойкой стали 08Х18Н10, наружный диаметр 40 мм, толщина стенки 2,0 мм | 10 м
23.3.09.01-0072 | Трубы электросварные из коррозионностойкой стали 08Х18Н10, наружный диаметр 42,4 мм, толщина стенки 2,5 мм | 10 м
24.20.13.130.23.3.09.01-0072-000 | Трубы электросварные из коррозионностойкой стали 08Х18Н10, наружный диаметр 42,4 мм, толщина стенки 2,5 мм | 10 м
23.3.09.01-0073 | Трубы электросварные из коррозионностойкой стали 08Х18Н10, наружный диаметр 42,4 мм, толщина стенки 3,0 мм | 10 м
24.20.13.130.23.3.09.01-0073-000 | Трубы электросварные из коррозионностойкой стали 08Х18Н10, наружный диаметр 42,4 мм, толщина стенки 3,0 мм | 10 м
23.3.09.01-0076 | Трубы электросварные из коррозионностойкой стали 08Х18Н10, наружный диаметр 48,3 мм, толщина стенки 2,5 мм | 10 м
24.20.13.130.23.3.09.01-0076-000 | Трубы электросварные из коррозионностойкой стали 08Х18Н10, наружный диаметр 48,3 мм, толщина стенки 2,5 мм | 10 м
23.3.09.01-0077 | Трубы электросварные из коррозионностойкой стали 08Х18Н10, наружный диаметр 48,3 мм, толщина стенки 3,0 мм | 10 м
24.20.13.130.23.3.09.01-0077-000 | Трубы электросварные из коррозионностойкой стали 08Х18Н10, наружный диаметр 48,3 мм, толщина стенки 3,0 мм | 10 м
23.3.09.01-0078 | Трубы электросварные из коррозионностойкой стали 08Х18Н10, наружный диаметр 50,8 мм, толщина стенки 1,5 мм | 10 м
24.20.13.130.23.3.09.01-0078-000 | Трубы электросварные из коррозионностойкой стали 08Х18Н10, наружный диаметр 50,8 мм, толщина стенки 1,5 мм | 10 м
23.3.09.01-0079 | Трубы электросварные из коррозионностойкой стали 08Х18Н10, наружный диаметр 50,8 мм, толщина стенки 2,0 мм | 10 м
24.20.13.130.23.3.09.01-0079-000 | Трубы электросварные из коррозионностойкой стали 08Х18Н10, наружный диаметр 50,8 мм, толщина стенки 2,0 мм | 10 м
23.3.09.01-0080 | Трубы электросварные из коррозионностойкой стали 08Х18Н10, наружный диаметр 53 мм, толщина стенки 1,5 мм | 10 м
24.20.13.130.23.3.09.01-0080-000 | Трубы электросварные из коррозионностойкой стали 08Х18Н10, наружный диаметр 53 мм, толщина стенки 1,5 мм | 10 м
23.3.09.01-0081 | Трубы электросварные из коррозионностойкой стали 08Х18Н10, наружный диаметр 57 мм, толщина стенки 2,0 мм | 10 м
24.20.13.130.23.3.09.01-0081-000 | Трубы электросварные из коррозионностойкой стали 08Х18Н10, наружный диаметр 57 мм, толщина стенки 2,0 мм | 10 м
23.3.09.01-0082 | Трубы электросварные из коррозионностойкой стали 08Х18Н10, наружный диаметр 57 мм, толщина стенки 3,0 мм | 10 м
24.20.13.130.23.3.09.01-0082-000 | Трубы электросварные из коррозионностойкой стали 08Х18Н10, наружный диаметр 57 мм, толщина стенки 3,0 мм | 10 м
23.3.09.01-0083 | Трубы электросварные из коррозионностойкой стали 08Х18Н10, наружный диаметр 60,3 мм, толщина стенки 1,5 мм | 10 м
24.20.13.130.23.3.09.01-0083-000 | Трубы электросварные из коррозионностойкой стали 08Х18Н10, наружный диаметр 60,3 мм, толщина стенки 1,5 мм | 10 м
23.3.09.01-0084 | Трубы электросварные из коррозионностойкой стали 08Х18Н10, наружный диаметр 60,3 мм, толщина стенки 3,0 мм | 10 м
24.20.13.130.23.3.09.01-0084-000 | Трубы электросварные из коррозионностойкой стали 08Х18Н10, наружный диаметр 60,3 мм, толщина стенки 3,0 мм | 10 м
23.3.09.01-0085 | Трубы электросварные из коррозионностойкой стали 08Х18Н10, наружный диаметр 76 мм, толщина стенки 1,5 мм | 10 м
24.20.13.130.23.3.09.01-0085-000 | Трубы электросварные из коррозионностойкой стали 08Х18Н10, наружный диаметр 76 мм, толщина стенки 1,5 мм | 10 м
23.3.09.01-0086 | Трубы электросварные из коррозионностойкой стали 08Х18Н10, наружный диаметр 76 мм, толщина стенки 2,0 мм | 10 м
24.20.13.130.23.3.09.01-0086-000 | Трубы электросварные из коррозионностойкой стали 08Х18Н10, наружный диаметр 76 мм, толщина стенки 2,0 мм | 10 м
23.3.09.01-0087 | Трубы электросварные из коррозионностойкой стали 08Х18Н10, наружный диаметр 76 мм, толщина стенки 3,0 мм | 10 м
24.20.13.130.23.3.09.01-0087-000 | Трубы электросварные из коррозионностойкой стали 08Х18Н10, наружный диаметр 76 мм, толщина стенки 3,0 мм | 10 м
23.3.09.01-0089 | Трубы электросварные из коррозионностойкой стали 08Х18Н10, наружный диаметр 88,9 мм, толщина стенки 2,0 мм | 10 м
24.20.13.130.23.3.09.01-0089-000 | Трубы электросварные из коррозионностойкой стали 08Х18Н10, наружный диаметр 88,9 мм, толщина стенки 2,0 мм | 10 м
23.3.09.01-0090 | Трубы электросварные из коррозионностойкой стали 08Х18Н10, наружный диаметр 88,9 мм, толщина стенки 3,0 мм | 10 м
24.20.13.130.23.3.09.01-0090-000 | Трубы электросварные из коррозионностойкой стали 08Х18Н10, наружный диаметр 88,9 мм, толщина стенки 3,0 мм | 10 м
23.3.09.01-0091 | Трубы электросварные из коррозионностойкой стали 08Х18Н10, наружный диаметр 88,9 мм, толщина стенки 4,0 мм | 10 м
24.20.13.130.23.3.09.01-0091-000 | Трубы электросварные из коррозионностойкой стали 08Х18Н10, наружный диаметр 88,9 мм, толщина стенки 4,0 мм | 10 м
23.3.09.01-0092 | Трубы электросварные из коррозионностойкой стали 08Х18Н10, наружный диаметр 104 мм, толщина стенки 2,0 мм | 10 м
24.20.13.130.23.3.09.01-0092-000 | Трубы электросварные из коррозионностойкой стали 08Х18Н10, наружный диаметр 104 мм, толщина стенки 2,0 мм | 10 м
23.3.09.01-0093 | Трубы электросварные из коррозионностойкой стали 08Х18Н10, наружный диаметр 108 мм, толщина стенки 3,0 мм | 10 м
24.20.13.130.23.3.09.01-0093-000 | Трубы электросварные из коррозионностойкой стали 08Х18Н10, наружный диаметр 108 мм, толщина стенки 3,0 мм | 10 м
23.3.09.01-0095 | Трубы электросварные из коррозионностойкой стали 08Х18Н10, наружный диаметр 129 мм, толщина стенки 2,0 мм | 10 м
24.20.13.130.23.3.09.01-0095-000 | Трубы электросварные из коррозионностойкой стали 08Х18Н10, наружный диаметр 129 мм, толщина стенки 2,0 мм | 10 м
23.3.09.01-0096 | Трубы электросварные из коррозионностойкой стали 08Х18Н10, наружный диаметр 139,7 мм, толщина стенки 3,0 мм | 10 м
24.20.13.130.23.3.09.01-0096-000 | Трубы электросварные из коррозионностойкой стали 08Х18Н10, наружный диаметр 139,7 мм, толщина стенки 3,0 мм | 10 м
23.3.09.01-0097 | Трубы электросварные из коррозионностойкой стали 08Х18Н10, наружный диаметр 154 мм, толщина стенки 2,0 мм | 10 м
24.20.13.130.23.3.09.01-0097-000 | Трубы электросварные из коррозионностойкой стали 08Х18Н10, наружный диаметр 154 мм, толщина стенки 2,0 мм | 10 м
23.3.09.01-0098 | Трубы электросварные из коррозионностойкой стали 08Х18Н10, наружный диаметр 159 мм, толщина стенки 2,0 мм | 10 м
24.20.13.130.23.3.09.01-0098-000 | Трубы электросварные из коррозионностойкой стали 08Х18Н10, наружный диаметр 159 мм, толщина стенки 2,0 мм | 10 м
23.3.09.01-0099 | Трубы электросварные из коррозионностойкой стали 08Х18Н10, наружный диаметр 159 мм, толщина стенки 3,0 мм | 10 м
24.20.13.130.23.3.09.01-0099-000 | Трубы электросварные из коррозионностойкой стали 08Х18Н10, наружный диаметр 159 мм, толщина стенки 3,0 мм | 10 м
23.3.09.01-0100 | Трубы электросварные из коррозионностойкой стали 08Х18Н10, наружный диаметр 168,3 мм, толщина стенки 3,0 мм | 10 м
24.20.13.130.23.3.09.01-0100-000 | Трубы электросварные из коррозионностойкой стали 08Х18Н10, наружный диаметр 168,3 мм, толщина стенки 3,0 мм | 10 м
23.3.09.01-0101 | Трубы электросварные из коррозионностойкой стали 08Х18Н10, наружный диаметр 204 мм, толщина стенки 2,0 мм | 10 м
24.20.13.130.23.3.09.01-0101-000 | Трубы электросварные из коррозионностойкой стали 08Х18Н10, наружный диаметр 204 мм, толщина стенки 2,0 мм | 10 м
23.3.09.01-0102 | Трубы электросварные из коррозионностойкой стали 08Х18Н10, наружный диаметр 219 мм, толщина стенки 2,0 мм | 10 м
24.20.13.130.23.3.09.01-0102-000 | Трубы электросварные из коррозионностойкой стали 08Х18Н10, наружный диаметр 219 мм, толщина стенки 2,0 мм | 10 м
23.3.09.01-0103 | Трубы электросварные из коррозионностойкой стали 08Х18Н10, наружный диаметр 219 мм, толщина стенки 4,0 мм | 10 м
24.20.13.130.23.3.09.01-0103-000 | Трубы электросварные из коррозионностойкой стали 08Х18Н10, наружный диаметр 219 мм, толщина стенки 4,0 мм | 10 м
Раздел 23.3.11: Трубы для определения температуры и стабилизации грунтов | Раздел 23.3.11: Трубы для определения температуры и стабилизации грунтов | Раздел 23.3.11: Трубы для определения температуры и стабилизации грунтов
Группа 23.3.11.01: Скважины термометрические | Группа 23.3.11.01: Скважины термометрические | Группа 23.3.11.01: Скважины термометрические
23.3.11.01-0014 | Скважина термометрическая стальная с защитным кожухом, толщина стенки кожуха не менее 4 мм, диаметр кожуха 146 мм, длина кожуха 1,4 м, толщина стенки скважины не менее 3,5 мм, диаметр 57 мм, длина 10 м | шт
24.20.13.190.23.3.11.01-0014-000 | Скважина термометрическая стальная с защитным кожухом, толщина стенки кожуха не менее 4 мм, диаметр кожуха 146 мм, длина кожуха 1,4 м, толщина стенки скважины не менее 3,5 мм, диаметр 57 мм, длина 10 м | шт
23.3.11.01-0015 | Скважина термометрическая стальная с защитным кожухом, толщина стенки кожуха не менее 4 мм, диаметр кожуха 146 мм, длина кожуха 1,4 м, толщина стенки скважины не менее 3,5 мм, диаметр 57 мм, длина 11 м | шт
24.20.13.190.23.3.11.01-0015-000 | Скважина термометрическая стальная с защитным кожухом, толщина стенки кожуха не менее 4 мм, диаметр кожуха 146 мм, длина кожуха 1,4 м, толщина стенки скважины не менее 3,5 мм, диаметр 57 мм, длина 11 м | шт
23.3.11.01-0016 | Скважина термометрическая стальная с защитным кожухом, толщина стенки кожуха не менее 4 мм, диаметр кожуха 146 мм, длина кожуха 1,4 м, толщина стенки скважины не менее 3,5 мм, диаметр 57 мм, длина 12 м | шт
24.20.13.190.23.3.11.01-0016-000 | Скважина термометрическая стальная с защитным кожухом, толщина стенки кожуха не менее 4 мм, диаметр кожуха 146 мм, длина кожуха 1,4 м, толщина стенки скважины не менее 3,5 мм, диаметр 57 мм, длина 12 м | шт
23.3.11.01-0017 | Скважина термометрическая стальная с защитным кожухом, толщина стенки кожуха не менее 4 мм, диаметр кожуха 146 мм, длина кожуха 1,4 м, толщина стенки скважины не менее 3,5 мм, диаметр 57 мм, длина 13 м | шт
24.20.13.190.23.3.11.01-0017-000 | Скважина термометрическая стальная с защитным кожухом, толщина стенки кожуха не менее 4 мм, диаметр кожуха 146 мм, длина кожуха 1,4 м, толщина стенки скважины не менее 3,5 мм, диаметр 57 мм, длина 13 м | шт
23.3.11.01-0018 | Скважина термометрическая стальная с защитным кожухом, толщина стенки кожуха не менее 4 мм, диаметр кожуха 146 мм, длина кожуха 1,6 м, толщина стенки скважины не менее 3,5 мм, диаметр 57 мм, длина 10 м | шт
24.20.13.190.23.3.11.01-0018-000 | Скважина термометрическая стальная с защитным кожухом, толщина стенки кожуха не менее 4 мм, диаметр кожуха 146 мм, длина кожуха 1,6 м, толщина стенки скважины не менее 3,5 мм, диаметр 57 мм, длина 10 м | шт
23.3.11.01-0019 | Скважина термометрическая стальная с защитным кожухом, толщина стенки кожуха не менее 4 мм, диаметр кожуха 146 мм, длина кожуха 1,6 м, толщина стенки скважины не менее 3,5 мм, диаметр 57 мм, длина 11 м | шт
24.20.13.190.23.3.11.01-0019-000 | Скважина термометрическая стальная с защитным кожухом, толщина стенки кожуха не менее 4 мм, диаметр кожуха 146 мм, длина кожуха 1,6 м, толщина стенки скважины не менее 3,5 мм, диаметр 57 мм, длина 11 м | шт
23.3.11.01-0020 | Скважина термометрическая стальная с защитным кожухом, толщина стенки кожуха не менее 4 мм, диаметр кожуха 146 мм, длина кожуха 1,6 м, толщина стенки скважины не менее 3,5 мм, диаметр 57 мм, длина 12 м | шт
24.20.13.190.23.3.11.01-0020-000 | Скважина термометрическая стальная с защитным кожухом, толщина стенки кожуха не менее 4 мм, диаметр кожуха 146 мм, длина кожуха 1,6 м, толщина стенки скважины не менее 3,5 мм, диаметр 57 мм, длина 12 м | шт
23.3.11.01-0021 | Скважина термометрическая стальная с защитным кожухом, толщина стенки кожуха не менее 4 мм, диаметр кожуха 146 мм, длина кожуха 1,6 м, толщина стенки скважины не менее 3,5 мм, диаметр 57 мм, длина 13 м | шт
24.20.13.190.23.3.11.01-0021-000 | Скважина термометрическая стальная с защитным кожухом, толщина стенки кожуха не менее 4 мм, диаметр кожуха 146 мм, длина кожуха 1,6 м, толщина стенки скважины не менее 3,5 мм, диаметр 57 мм, длина 13 м | шт
23.3.11.01-0022 | Скважина термометрическая стальная с защитным кожухом, толщина стенки кожуха не менее 4 мм, диаметр кожуха 146 мм, длина кожуха 2 м, толщина стенки скважины не менее 3,5 мм, диаметр 57 мм, длина 10 м | шт
24.20.13.190.23.3.11.01-0022-000 | Скважина термометрическая стальная с защитным кожухом, толщина стенки кожуха не менее 4 мм, диаметр кожуха 146 мм, длина кожуха 2 м, толщина стенки скважины не менее 3,5 мм, диаметр 57 мм, длина 10 м | шт
23.3.11.01-0023 | Скважина термометрическая стальная с защитным кожухом, толщина стенки кожуха не менее 4 мм, диаметр кожуха 146 мм, длина кожуха 2 м, толщина стенки скважины не менее 3,5 мм, диаметр 57 мм, длина 11 м | шт
24.20.13.190.23.3.11.01-0023-000 | Скважина термометрическая стальная с защитным кожухом, толщина стенки кожуха не менее 4 мм, диаметр кожуха 146 мм, длина кожуха 2 м, толщина стенки скважины не менее 3,5 мм, диаметр 57 мм, длина 11 м | шт
23.3.11.01-0024 | Скважина термометрическая стальная с защитным кожухом, толщина стенки кожуха не менее 4 мм, диаметр кожуха 146 мм, длина кожуха 2 м, толщина стенки скважины не менее 3,5 мм, диаметр 57 мм, длина 12 м | шт
24.20.13.190.23.3.11.01-0024-000 | Скважина термометрическая стальная с защитным кожухом, толщина стенки кожуха не менее 4 мм, диаметр кожуха 146 мм, длина кожуха 2 м, толщина стенки скважины не менее 3,5 мм, диаметр 57 мм, длина 12 м | шт
23.3.11.01-0025 | Скважина термометрическая стальная с защитным кожухом, толщина стенки кожуха не менее 4 мм, диаметр кожуха 146 мм, длина кожуха 2 м, толщина стенки скважины не менее 3,5 мм, диаметр 57 мм, длина 13 м | шт
24.20.13.190.23.3.11.01-0025-000 | Скважина термометрическая стальная с защитным кожухом, толщина стенки кожуха не менее 4 мм, диаметр кожуха 146 мм, длина кожуха 2 м, толщина стенки скважины не менее 3,5 мм, диаметр 57 мм, длина 13 м | шт
23.3.11.01-0026 | Скважина термометрическая стальная с защитным кожухом, толщина стенки кожуха не менее 4 мм, диаметр кожуха 146 мм, длина кожуха 2,5 м, толщина стенки скважины не менее 3,5 мм, диаметр 57 мм, длина 7 м | шт
24.20.13.190.23.3.11.01-0026-000 | Скважина термометрическая стальная с защитным кожухом, толщина стенки кожуха не менее 4 мм, диаметр кожуха 146 мм, длина кожуха 2,5 м, толщина стенки скважины не менее 3,5 мм, диаметр 57 мм, длина 7 м | шт
23.3.11.01-0027 | Скважина термометрическая стальная с защитным кожухом, толщина стенки кожуха не менее 4 мм, диаметр кожуха 146 мм, длина кожуха 2,5 м, толщина стенки скважины не менее 3,5 мм, диаметр 57 мм, длина 8 м | шт
24.20.13.190.23.3.11.01-0027-000 | Скважина термометрическая стальная с защитным кожухом, толщина стенки кожуха не менее 4 мм, диаметр кожуха 146 мм, длина кожуха 2,5 м, толщина стенки скважины не менее 3,5 мм, диаметр 57 мм, длина 8 м | шт
23.3.11.01-0028 | Скважина термометрическая стальная с защитным кожухом, толщина стенки кожуха не менее 4 мм, диаметр кожуха 146 мм, длина кожуха 2,5 м, толщина стенки скважины не менее 3,5 мм, диаметр 57 мм, длина 9 м | шт
24.20.13.190.23.3.11.01-0028-000 | Скважина термометрическая стальная с защитным кожухом, толщина стенки кожуха не менее 4 мм, диаметр кожуха 146 мм, длина кожуха 2,5 м, толщина стенки скважины не менее 3,5 мм, диаметр 57 мм, длина 9 м | шт
23.3.11.01-0029 | Скважина термометрическая стальная с защитным кожухом, толщина стенки кожуха не менее 4 мм, диаметр кожуха 146 мм, длина кожуха 2,5 м, толщина стенки скважины не менее 3,5 мм, диаметр 57 мм, длина 10 м | шт
24.20.13.190.23.3.11.01-0029-000 | Скважина термометрическая стальная с защитным кожухом, толщина стенки кожуха не менее 4 мм, диаметр кожуха 146 мм, длина кожуха 2,5 м, толщина стенки скважины не менее 3,5 мм, диаметр 57 мм, длина 10 м | шт
23.3.11.01-0030 | Скважина термометрическая стальная с защитным кожухом, толщина стенки кожуха не менее 4 мм, диаметр кожуха 146 мм, длина кожуха 2,5 м, толщина стенки скважины не менее 3,5 мм, диаметр 57 мм, длина 11 м | шт
24.20.13.190.23.3.11.01-0030-000 | Скважина термометрическая стальная с защитным кожухом, толщина стенки кожуха не менее 4 мм, диаметр кожуха 146 мм, длина кожуха 2,5 м, толщина стенки скважины не менее 3,5 мм, диаметр 57 мм, длина 11 м | шт
23.3.11.01-0031 | Скважина термометрическая стальная с защитным кожухом, толщина стенки кожуха не менее 4 мм, диаметр кожуха 146 мм, длина кожуха 2,5 м, толщина стенки скважины не менее 3,5 мм, диаметр 57 мм, длина 12 м | шт
24.20.13.190.23.3.11.01-0031-000 | Скважина термометрическая стальная с защитным кожухом, толщина стенки кожуха не менее 4 мм, диаметр кожуха 146 мм, длина кожуха 2,5 м, толщина стенки скважины не менее 3,5 мм, диаметр 57 мм, длина 12 м | шт
23.3.11.01-0032 | Скважина термометрическая стальная с защитным кожухом, толщина стенки кожуха не менее 4 мм, диаметр кожуха 146 мм, длина кожуха 2,5 м, толщина стенки скважины не менее 3,5 мм, диаметр 57 мм, длина 13 м | шт
24.20.13.190.23.3.11.01-0032-000 | Скважина термометрическая стальная с защитным кожухом, толщина стенки кожуха не менее 4 мм, диаметр кожуха 146 мм, длина кожуха 2,5 м, толщина стенки скважины не менее 3,5 мм, диаметр 57 мм, длина 13 м | шт
23.3.11.01-0033 | Скважина термометрическая стальная с защитным кожухом, толщина стенки кожуха не менее 4 мм, диаметр кожуха 146 мм, длина кожуха 3 м, толщина стенки скважины не менее 3,5 мм, диаметр 57 мм, длина 11 м | шт
24.20.13.190.23.3.11.01-0033-000 | Скважина термометрическая стальная с защитным кожухом, толщина стенки кожуха не менее 4 мм, диаметр кожуха 146 мм, длина кожуха 3 м, толщина стенки скважины не менее 3,5 мм, диаметр 57 мм, длина 11 м | шт
23.3.11.01-0034 | Скважина термометрическая стальная с защитным кожухом, толщина стенки кожуха не менее 4 мм, диаметр кожуха 146 мм, длина кожуха 3 м, толщина стенки скважины не менее 3,5 мм, диаметр 57 мм, длина 12 м | шт
24.20.13.190.23.3.11.01-0034-000 | Скважина термометрическая стальная с защитным кожухом, толщина стенки кожуха не менее 4 мм, диаметр кожуха 146 мм, длина кожуха 3 м, толщина стенки скважины не менее 3,5 мм, диаметр 57 мм, длина 12 м | шт
23.3.11.01-0035 | Скважина термометрическая стальная с защитным кожухом, толщина стенки кожуха не менее 4 мм, диаметр кожуха 146 мм, длина кожуха 3 м, толщина стенки скважины не менее 3,5 мм, диаметр 57 мм, длина 13 м | шт
24.20.13.190.23.3.11.01-0035-000 | Скважина термометрическая стальная с защитным кожухом, толщина стенки кожуха не менее 4 мм, диаметр кожуха 146 мм, длина кожуха 3 м, толщина стенки скважины не менее 3,5 мм, диаметр 57 мм, длина 13 м | шт
23.3.11.01-0037 | Скважина термометрическая стальная с защитным кожухом, толщина стенки кожуха не менее 4 мм, диаметр кожуха 146 мм, длина кожуха 2 м, толщина стенки скважины не менее 3,5 мм, диаметр 48 мм, длина 9 м | шт
24.20.13.190.23.3.11.01-0037-000 | Скважина термометрическая стальная с защитным кожухом, толщина стенки кожуха не менее 4 мм, диаметр кожуха 146 мм, длина кожуха 2 м, толщина стенки скважины не менее 3,5 мм, диаметр 48 мм, длина 9 м | шт
23.3.11.01-0038 | Скважина термометрическая стальная с защитным кожухом, толщина стенки кожуха не менее 4 мм, диаметр кожуха 146 мм, длина кожуха 2 м, толщина стенки скважины не менее 3,5 мм, диаметр 48 мм, длина 10 м | шт
24.20.13.190.23.3.11.01-0038-000 | Скважина термометрическая стальная с защитным кожухом, толщина стенки кожуха не менее 4 мм, диаметр кожуха 146 мм, длина кожуха 2 м, толщина стенки скважины не менее 3,5 мм, диаметр 48 мм, длина 10 м | шт
23.3.11.01-0039 | Скважина термометрическая стальная с защитным кожухом, толщина стенки кожуха не менее 4 мм, диаметр кожуха 146 мм, длина кожуха 2 м, толщина стенки скважины не менее 3,5 мм, диаметр 48 мм, длина 11 м | шт
24.20.13.190.23.3.11.01-0039-000 | Скважина термометрическая стальная с защитным кожухом, толщина стенки кожуха не менее 4 мм, диаметр кожуха 146 мм, длина кожуха 2 м, толщина стенки скважины не менее 3,5 мм, диаметр 48 мм, длина 11 м | шт
23.3.11.01-0040 | Скважина термометрическая стальная с защитным кожухом, толщина стенки кожуха не менее 4 мм, диаметр кожуха 146 мм, длина кожуха 2 м, толщина стенки скважины не менее 3,5 мм, диаметр 48 мм, длина 12 м | шт
24.20.13.190.23.3.11.01-0040-000 | Скважина термометрическая стальная с защитным кожухом, толщина стенки кожуха не менее 4 мм, диаметр кожуха 146 мм, длина кожуха 2 м, толщина стенки скважины не менее 3,5 мм, диаметр 48 мм, длина 12 м | шт
23.3.11.01-0041 | Скважина термометрическая стальная с защитным кожухом, толщина стенки кожуха не менее 4 мм, диаметр кожуха 146 мм, длина кожуха 2 м, толщина стенки скважины не менее 3,5 мм, диаметр 48 мм, длина 13 м | шт
24.20.13.190.23.3.11.01-0041-000 | Скважина термометрическая стальная с защитным кожухом, толщина стенки кожуха не менее 4 мм, диаметр кожуха 146 мм, длина кожуха 2 м, толщина стенки скважины не менее 3,5 мм, диаметр 48 мм, длина 13 м | шт
23.3.11.01-0042 | Скважина термометрическая стальная с защитным кожухом, толщина стенки кожуха не менее 4 мм, диаметр кожуха 146 мм, длина кожуха 2,5 м, толщина стенки скважины не менее 3,5 мм, диаметр 48 мм, длина 9 м | шт
24.20.13.190.23.3.11.01-0042-000 | Скважина термометрическая стальная с защитным кожухом, толщина стенки кожуха не менее 4 мм, диаметр кожуха 146 мм, длина кожуха 2,5 м, толщина стенки скважины не менее 3,5 мм, диаметр 48 мм, длина 9 м | шт
23.3.11.01-0043 | Скважина термометрическая стальная с защитным кожухом, толщина стенки кожуха не менее 4 мм, диаметр кожуха 146 мм, длина кожуха 2,5 м, толщина стенки скважины не менее 3,5 мм, диаметр 48 мм, длина 10 м | шт
24.20.13.190.23.3.11.01-0043-000 | Скважина термометрическая стальная с защитным кожухом, толщина стенки кожуха не менее 4 мм, диаметр кожуха 146 мм, длина кожуха 2,5 м, толщина стенки скважины не менее 3,5 мм, диаметр 48 мм, длина 10 м | шт
23.3.11.01-0044 | Скважина термометрическая стальная с защитным кожухом, толщина стенки кожуха не менее 4 мм, диаметр кожуха 146 мм, длина кожуха 2,5 м, толщина стенки скважины не менее 3,5 мм, диаметр 48 мм, длина 11 м | шт
24.20.13.190.23.3.11.01-0044-000 | Скважина термометрическая стальная с защитным кожухом, толщина стенки кожуха не менее 4 мм, диаметр кожуха 146 мм, длина кожуха 2,5 м, толщина стенки скважины не менее 3,5 мм, диаметр 48 мм, длина 11 м | шт
23.3.11.01-0045 | Скважина термометрическая стальная с защитным кожухом, толщина стенки кожуха не менее 4 мм, диаметр кожуха 146 мм, длина кожуха 2,5 м, толщина стенки скважины не менее 3,5 мм, диаметр 48 мм, длина 12 м | шт
24.20.13.190.23.3.11.01-0045-000 | Скважина термометрическая стальная с защитным кожухом, толщина стенки кожуха не менее 4 мм, диаметр кожуха 146 мм, длина кожуха 2,5 м, толщина стенки скважины не менее 3,5 мм, диаметр 48 мм, длина 12 м | шт
23.3.11.01-0046 | Скважина термометрическая стальная с защитным кожухом, толщина стенки кожуха не менее 4 мм, диаметр кожуха 146 мм, длина кожуха 2,5 м, толщина стенки скважины не менее 3,5 мм, диаметр 48 мм, длина 13 м | шт
24.20.13.190.23.3.11.01-0046-000 | Скважина термометрическая стальная с защитным кожухом, толщина стенки кожуха не менее 4 мм, диаметр кожуха 146 мм, длина кожуха 2,5 м, толщина стенки скважины не менее 3,5 мм, диаметр 48 мм, длина 13 м | шт
23.3.11.01-0047 | Скважина термометрическая стальная с защитным кожухом, толщина стенки кожуха не менее 4 мм, диаметр кожуха 146 мм, длина кожуха 3 м, толщина стенки скважины не менее 3,5 мм, диаметр 48 мм, длина 11,5 м | шт
24.20.13.190.23.3.11.01-0047-000 | Скважина термометрическая стальная с защитным кожухом, толщина стенки кожуха не менее 4 мм, диаметр кожуха 146 мм, длина кожуха 3 м, толщина стенки скважины не менее 3,5 мм, диаметр 48 мм, длина 11,5 м | шт
23.3.11.01-0048 | Скважина термометрическая стальная с защитным кожухом, толщина стенки кожуха не менее 4 мм, диаметр кожуха 146 мм, длина кожуха 3 м, толщина стенки скважины не менее 3,5 мм, диаметр 48 мм, длина 12,5 м | шт
24.20.13.190.23.3.11.01-0048-000 | Скважина термометрическая стальная с защитным кожухом, толщина стенки кожуха не менее 4 мм, диаметр кожуха 146 мм, длина кожуха 3 м, толщина стенки скважины не менее 3,5 мм, диаметр 48 мм, длина 12,5 м | шт
23.3.11.01-0049 | Скважина термометрическая стальная с защитным кожухом, толщина стенки кожуха не менее 4 мм, диаметр кожуха 146 мм, длина кожуха 3 м, толщина стенки скважины не менее 3,5 мм, диаметр 48 мм, длина 13 м | шт
24.20.13.190.23.3.11.01-0049-000 | Скважина термометрическая стальная с защитным кожухом, толщина стенки кожуха не менее 4 мм, диаметр кожуха 146 мм, длина кожуха 3 м, толщина стенки скважины не менее 3,5 мм, диаметр 48 мм, длина 13 м | шт
Группа 23.3.11.02: Термостабилизаторы | Группа 23.3.11.02: Термостабилизаторы | Группа 23.3.11.02: Термостабилизаторы
23.3.11.02-0001 | Термостабилизатор грунта вертикальный из углеродистой стали с цинковым покрытием и теплоизолированным участком, диаметр испарителя 32 мм, длина оребренного участка 1,5 м, общая длина 7 м | шт
24.20.13.190.23.3.11.02-0001-000 | Термостабилизатор грунта вертикальный из углеродистой стали с цинковым покрытием и теплоизолированным участком, диаметр испарителя 32 мм, длина оребренного участка 1,5 м, общая длина 7 м | шт
23.3.11.02-0002 | Термостабилизатор грунта вертикальный из углеродистой стали с цинковым покрытием и теплоизолированным участком, диаметр испарителя 32 мм, длина оребренного участка 1,5 м, общая длина 8 м | шт
24.20.13.190.23.3.11.02-0002-000 | Термостабилизатор грунта вертикальный из углеродистой стали с цинковым покрытием и теплоизолированным участком, диаметр испарителя 32 мм, длина оребренного участка 1,5 м, общая длина 8 м | шт
23.3.11.02-0003 | Термостабилизатор грунта вертикальный из углеродистой стали с цинковым покрытием и теплоизолированным участком, диаметр испарителя 32 мм, длина оребренного участка 1,5 м, общая длина 9 м | шт
24.20.13.190.23.3.11.02-0003-000 | Термостабилизатор грунта вертикальный из углеродистой стали с цинковым покрытием и теплоизолированным участком, диаметр испарителя 32 мм, длина оребренного участка 1,5 м, общая длина 9 м | шт
23.3.11.02-0004 | Термостабилизатор грунта вертикальный из углеродистой стали с цинковым покрытием и теплоизолированным участком, диаметр испарителя 32 мм, длина оребренного участка 1,5 м, общая длина 10 м | шт
24.20.13.190.23.3.11.02-0004-000 | Термостабилизатор грунта вертикальный из углеродистой стали с цинковым покрытием и теплоизолированным участком, диаметр испарителя 32 мм, длина оребренного участка 1,5 м, общая длина 10 м | шт
23.3.11.02-0005 | Термостабилизатор грунта вертикальный из углеродистой стали с цинковым покрытием и теплоизолированным участком, диаметр испарителя 32 мм, длина оребренного участка 1,5 м, общая длина 11 м | шт
24.20.13.190.23.3.11.02-0005-000 | Термостабилизатор грунта вертикальный из углеродистой стали с цинковым покрытием и теплоизолированным участком, диаметр испарителя 32 мм, длина оребренного участка 1,5 м, общая длина 11 м | шт
23.3.11.02-0006 | Термостабилизатор грунта вертикальный из углеродистой стали с цинковым покрытием и теплоизолированным участком, диаметр испарителя 32 мм, длина оребренного участка 1,5 м, общая длина 12 м | шт
24.20.13.190.23.3.11.02-0006-000 | Термостабилизатор грунта вертикальный из углеродистой стали с цинковым покрытием и теплоизолированным участком, диаметр испарителя 32 мм, длина оребренного участка 1,5 м, общая длина 12 м | шт
23.3.11.02-0007 | Термостабилизатор грунта вертикальный из углеродистой стали с цинковым покрытием и теплоизолированным участком, диаметр испарителя 32 мм, длина оребренного участка 1,5 м, общая длина 13 м | шт
24.20.13.190.23.3.11.02-0007-000 | Термостабилизатор грунта вертикальный из углеродистой стали с цинковым покрытием и теплоизолированным участком, диаметр испарителя 32 мм, длина оребренного участка 1,5 м, общая длина 13 м | шт
Часть 23.4: Трубы стальные изолированные и футерованные | Часть 23.4: Трубы стальные изолированные и футерованные | Часть 23.4: Трубы стальные изолированные и футерованные
Раздел 23.4.01: Трубы стальные изолированные | Раздел 23.4.01: Трубы стальные изолированные | Раздел 23.4.01: Трубы стальные изолированные
Группа 23.4.01.03: Трубы стальные в пенополиуретановой изоляции | Группа 23.4.01.03: Трубы стальные в пенополиуретановой изоляции | Группа 23.4.01.03: Трубы стальные в пенополиуретановой изоляции
23.4.01.03-0071 | Трубы стальные бесшовные с тепловой изоляцией из пенополиуретана в полиэтиленовой оболочке, наружный диаметр трубы 57 мм, наружный диаметр изоляции 125 мм, толщина стенки трубы 3,5 мм | м
24.20.13.190.23.4.01.03-0071-000 | Трубы стальные бесшовные с тепловой изоляцией из пенополиуретана в полиэтиленовой оболочке, наружный диаметр трубы 57 мм, наружный диаметр изоляции 125 мм, толщина стенки трубы 3,5 мм | м
23.4.01.03-0072 | Трубы стальные бесшовные с тепловой изоляцией из пенополиуретана в полиэтиленовой оболочке, наружный диаметр трубы 76 мм, наружный диаметр изоляции 140 мм, толщина стенки трубы 3,5 мм | м
24.20.13.190.23.4.01.03-0072-000 | Трубы стальные бесшовные с тепловой изоляцией из пенополиуретана в полиэтиленовой оболочке, наружный диаметр трубы 76 мм, наружный диаметр изоляции 140 мм, толщина стенки трубы 3,5 мм | м
23.4.01.03-0073 | Трубы стальные бесшовные с тепловой изоляцией из пенополиуретана в полиэтиленовой оболочке, наружный диаметр трубы 89 мм, наружный диаметр изоляции 160 мм, толщина стенки трубы 4 мм | м
24.20.13.190.23.4.01.03-0073-000 | Трубы стальные бесшовные с тепловой изоляцией из пенополиуретана в полиэтиленовой оболочке, наружный диаметр трубы 89 мм, наружный диаметр изоляции 160 мм, толщина стенки трубы 4 мм | м
23.4.01.03-0074 | Трубы стальные бесшовные с тепловой изоляцией из пенополиуретана в полиэтиленовой оболочке, наружный диаметр трубы 108 мм, наружный диаметр изоляции 180 мм, толщина стенки трубы 4 мм | м
24.20.13.190.23.4.01.03-0074-000 | Трубы стальные бесшовные с тепловой изоляцией из пенополиуретана в полиэтиленовой оболочке, наружный диаметр трубы 108 мм, наружный диаметр изоляции 180 мм, толщина стенки трубы 4 мм | м
23.4.01.03-0075 | Трубы стальные бесшовные с тепловой изоляцией из пенополиуретана в полиэтиленовой оболочке, наружный диаметр трубы 133 мм, наружный диаметр изоляции 225 мм, толщина стенки трубы 4 мм | м
24.20.13.190.23.4.01.03-0075-000 | Трубы стальные бесшовные с тепловой изоляцией из пенополиуретана в полиэтиленовой оболочке, наружный диаметр трубы 133 мм, наружный диаметр изоляции 225 мм, толщина стенки трубы 4 мм | м
23.4.01.03-0076 | Трубы стальные бесшовные с тепловой изоляцией из пенополиуретана в полиэтиленовой оболочке, наружный диаметр трубы 159 мм, наружный диаметр изоляции 250 мм, толщина стенки трубы 5 мм | м
24.20.13.190.23.4.01.03-0076-000 | Трубы стальные бесшовные с тепловой изоляцией из пенополиуретана в полиэтиленовой оболочке, наружный диаметр трубы 159 мм, наружный диаметр изоляции 250 мм, толщина стенки трубы 5 мм | м
23.4.01.03-0077 | Трубы стальные бесшовные с тепловой изоляцией из пенополиуретана в полиэтиленовой оболочке, наружный диаметр трубы 219 мм, наружный диаметр изоляции 315 мм, толщина стенки трубы 7 мм | м
24.20.13.190.23.4.01.03-0077-000 | Трубы стальные бесшовные с тепловой изоляцией из пенополиуретана в полиэтиленовой оболочке, наружный диаметр трубы 219 мм, наружный диаметр изоляции 315 мм, толщина стенки трубы 7 мм | м
23.4.01.03-0078 | Трубы стальные бесшовные с тепловой изоляцией из пенополиуретана в полиэтиленовой оболочке, наружный диаметр трубы 273 мм, наружный диаметр изоляции 400 мм, толщина стенки трубы 8 мм | м
24.20.13.190.23.4.01.03-0078-000 | Трубы стальные бесшовные с тепловой изоляцией из пенополиуретана в полиэтиленовой оболочке, наружный диаметр трубы 273 мм, наружный диаметр изоляции 400 мм, толщина стенки трубы 8 мм | м
23.4.01.03-0079 | Трубы стальные бесшовные с тепловой изоляцией из пенополиуретана в полиэтиленовой оболочке, наружный диаметр трубы 325 мм, наружный диаметр изоляции 450 мм, толщина стенки трубы 8 мм | м
24.20.13.190.23.4.01.03-0079-000 | Трубы стальные бесшовные с тепловой изоляцией из пенополиуретана в полиэтиленовой оболочке, наружный диаметр трубы 325 мм, наружный диаметр изоляции 450 мм, толщина стенки трубы 8 мм | м
23.4.01.03-0080 | Трубы стальные бесшовные с тепловой изоляцией из пенополиуретана в полиэтиленовой оболочке, наружный диаметр трубы 426 мм, наружный диаметр изоляции 560 мм, толщина стенки трубы 10 мм | м
24.20.13.190.23.4.01.03-0080-000 | Трубы стальные бесшовные с тепловой изоляцией из пенополиуретана в полиэтиленовой оболочке, наружный диаметр трубы 426 мм, наружный диаметр изоляции 560 мм, толщина стенки трубы 10 мм | м
23.4.01.03-0081 | Трубы стальные электросварные с тепловой изоляцией из пенополиуретана в полиэтиленовой оболочке, наружный диаметр трубы 530 мм, наружный диаметр изоляции 710 мм, толщина стенки трубы 10 мм | м
24.20.13.190.23.4.01.03-0081-000 | Трубы стальные электросварные с тепловой изоляцией из пенополиуретана в полиэтиленовой оболочке, наружный диаметр трубы 530 мм, наружный диаметр изоляции 710 мм, толщина стенки трубы 10 мм | м
23.4.01.03-0082 | Трубы стальные электросварные с тепловой изоляцией из пенополиуретана в полиэтиленовой оболочке, наружный диаметр трубы 630 мм, наружный диаметр изоляции 800 мм, толщина стенки трубы 10 мм | м
24.20.13.190.23.4.01.03-0082-000 | Трубы стальные электросварные с тепловой изоляцией из пенополиуретана в полиэтиленовой оболочке, наружный диаметр трубы 630 мм, наружный диаметр изоляции 800 мм, толщина стенки трубы 10 мм | м
23.4.01.03-0083 | Трубы стальные электросварные с тепловой изоляцией из пенополиуретана в полиэтиленовой оболочке, наружный диаметр трубы 720 мм, наружный диаметр изоляции 900 мм, толщина стенки трубы 12 мм | м
24.20.13.190.23.4.01.03-0083-000 | Трубы стальные электросварные с тепловой изоляцией из пенополиуретана в полиэтиленовой оболочке, наружный диаметр трубы 720 мм, наружный диаметр изоляции 900 мм, толщина стенки трубы 12 мм | м
23.4.01.03-0084 | Трубы стальные электросварные с тепловой изоляцией из пенополиуретана в полиэтиленовой оболочке, наружный диаметр трубы 820 мм, наружный диаметр изоляции 1000 мм, толщина стенки трубы 12 мм | м
24.20.13.190.23.4.01.03-0084-000 | Трубы стальные электросварные с тепловой изоляцией из пенополиуретана в полиэтиленовой оболочке, наружный диаметр трубы 820 мм, наружный диаметр изоляции 1000 мм, толщина стенки трубы 12 мм | м
23.4.01.03-0085 | Трубы стальные электросварные с тепловой изоляцией из пенополиуретана в полиэтиленовой оболочке, наружный диаметр трубы 920 мм, наружный диаметр изоляции 1100 мм, толщина стенки трубы 12 мм | м
24.20.13.190.23.4.01.03-0085-000 | Трубы стальные электросварные с тепловой изоляцией из пенополиуретана в полиэтиленовой оболочке, наружный диаметр трубы 920 мм, наружный диаметр изоляции 1100 мм, толщина стенки трубы 12 мм | м
23.4.01.03-0086 | Трубы стальные электросварные с тепловой изоляцией из пенополиуретана в полиэтиленовой оболочке, наружный диаметр трубы 1020 мм, наружный диаметр изоляции 1200 мм, толщина стенки трубы 12 мм | м
24.20.13.190.23.4.01.03-0086-000 | Трубы стальные электросварные с тепловой изоляцией из пенополиуретана в полиэтиленовой оболочке, наружный диаметр трубы 1020 мм, наружный диаметр изоляции 1200 мм, толщина стенки трубы 12 мм | м
23.4.01.03-0088 | Трубы стальные электросварные с тепловой изоляцией из пенополиуретана в полиэтиленовой оболочке, наружный диаметр трубы 1220 мм, наружный диаметр изоляции 1425 мм, толщина стенки трубы 11 мм | м
24.20.13.190.23.4.01.03-0088-000 | Трубы стальные электросварные с тепловой изоляцией из пенополиуретана в полиэтиленовой оболочке, наружный диаметр трубы 1220 мм, наружный диаметр изоляции 1425 мм, толщина стенки трубы 11 мм | м
23.4.01.03-0090 | Трубы стальные электросварные с тепловой изоляцией из пенополиуретана в полиэтиленовой оболочке, наружный диаметр трубы 1420 мм, наружный диаметр изоляции 1600 мм, толщина стенки трубы 12 мм | м
24.20.13.190.23.4.01.03-0090-000 | Трубы стальные электросварные с тепловой изоляцией из пенополиуретана в полиэтиленовой оболочке, наружный диаметр трубы 1420 мм, наружный диаметр изоляции 1600 мм, толщина стенки трубы 12 мм | м
23.4.01.03-0095 | Трубы стальные электросварные с тепловой изоляцией из пенополиуретана в полиэтиленовой оболочке, наружный диаметр трубы 57 мм, наружный диаметр изоляции 125 мм, толщина стенки трубы 3,5 мм | м
24.20.13.190.23.4.01.03-0095-000 | Трубы стальные электросварные с тепловой изоляцией из пенополиуретана в полиэтиленовой оболочке, наружный диаметр трубы 57 мм, наружный диаметр изоляции 125 мм, толщина стенки трубы 3,5 мм | м
23.4.01.03-0096 | Трубы стальные электросварные с тепловой изоляцией из пенополиуретана в полиэтиленовой оболочке, наружный диаметр трубы 76 мм, наружный диаметр изоляции 140 мм, толщина стенки трубы 3,5 мм | м
24.20.13.190.23.4.01.03-0096-000 | Трубы стальные электросварные с тепловой изоляцией из пенополиуретана в полиэтиленовой оболочке, наружный диаметр трубы 76 мм, наружный диаметр изоляции 140 мм, толщина стенки трубы 3,5 мм | м
23.4.01.03-0097 | Трубы стальные электросварные с тепловой изоляцией из пенополиуретана в полиэтиленовой оболочке, наружный диаметр трубы 89 мм, наружный диаметр изоляции 160 мм, толщина стенки трубы 4 мм | м
24.20.13.190.23.4.01.03-0097-000 | Трубы стальные электросварные с тепловой изоляцией из пенополиуретана в полиэтиленовой оболочке, наружный диаметр трубы 89 мм, наружный диаметр изоляции 160 мм, толщина стенки трубы 4 мм | м
23.4.01.03-0098 | Трубы стальные электросварные с тепловой изоляцией из пенополиуретана в полиэтиленовой оболочке, наружный диаметр трубы 108 мм, наружный диаметр изоляции 180 мм, толщина стенки трубы 4 мм | м
24.20.13.190.23.4.01.03-0098-000 | Трубы стальные электросварные с тепловой изоляцией из пенополиуретана в полиэтиленовой оболочке, наружный диаметр трубы 108 мм, наружный диаметр изоляции 180 мм, толщина стенки трубы 4 мм | м
23.4.01.03-0099 | Трубы стальные электросварные с тепловой изоляцией из пенополиуретана в полиэтиленовой оболочке, наружный диаметр трубы 133 мм, наружный диаметр изоляции 225 мм, толщина стенки трубы 4 мм | м
24.20.13.190.23.4.01.03-0099-000 | Трубы стальные электросварные с тепловой изоляцией из пенополиуретана в полиэтиленовой оболочке, наружный диаметр трубы 133 мм, наружный диаметр изоляции 225 мм, толщина стенки трубы 4 мм | м
23.4.01.03-0100 | Трубы стальные электросварные с тепловой изоляцией из пенополиуретана в полиэтиленовой оболочке, наружный диаметр трубы 159 мм, наружный диаметр изоляции 250 мм, толщина стенки трубы 5 мм | м
24.20.13.190.23.4.01.03-0100-000 | Трубы стальные электросварные с тепловой изоляцией из пенополиуретана в полиэтиленовой оболочке, наружный диаметр трубы 159 мм, наружный диаметр изоляции 250 мм, толщина стенки трубы 5 мм | м
23.4.01.03-0101 | Трубы стальные электросварные с тепловой изоляцией из пенополиуретана в полиэтиленовой оболочке, наружный диаметр трубы 219 мм, наружный диаметр изоляции 315 мм, толщина стенки трубы 7 мм | м
24.20.13.190.23.4.01.03-0101-000 | Трубы стальные электросварные с тепловой изоляцией из пенополиуретана в полиэтиленовой оболочке, наружный диаметр трубы 219 мм, наружный диаметр изоляции 315 мм, толщина стенки трубы 7 мм | м
23.4.01.03-0102 | Трубы стальные электросварные с тепловой изоляцией из пенополиуретана в полиэтиленовой оболочке, наружный диаметр трубы 273 мм, наружный диаметр изоляции 400 мм, толщина стенки трубы 8 мм | м
24.20.13.190.23.4.01.03-0102-000 | Трубы стальные электросварные с тепловой изоляцией из пенополиуретана в полиэтиленовой оболочке, наружный диаметр трубы 273 мм, наружный диаметр изоляции 400 мм, толщина стенки трубы 8 мм | м
23.4.01.03-0103 | Трубы стальные электросварные с тепловой изоляцией из пенополиуретана в полиэтиленовой оболочке, наружный диаметр трубы 325 мм, наружный диаметр изоляции 450 мм, толщина стенки трубы 8 мм | м
24.20.13.190.23.4.01.03-0103-000 | Трубы стальные электросварные с тепловой изоляцией из пенополиуретана в полиэтиленовой оболочке, наружный диаметр трубы 325 мм, наружный диаметр изоляции 450 мм, толщина стенки трубы 8 мм | м
23.4.01.03-0104 | Трубы стальные электросварные с тепловой изоляцией из пенополиуретана в полиэтиленовой оболочке, наружный диаметр трубы 426 мм, наружный диаметр изоляции 560 мм, толщина стенки трубы 10 мм | м
24.20.13.190.23.4.01.03-0104-000 | Трубы стальные электросварные с тепловой изоляцией из пенополиуретана в полиэтиленовой оболочке, наружный диаметр трубы 426 мм, наружный диаметр изоляции 560 мм, толщина стенки трубы 10 мм | м
23.4.01.03-0105 | Трубы стальные электросварные с тепловой изоляцией из пенополиуретана в полиэтиленовой оболочке, наружный диаметр трубы 57 мм, наружный диаметр изоляции 125 мм, толщина стенки трубы 3 мм | м
24.20.13.190.23.4.01.03-0105-000 | Трубы стальные электросварные с тепловой изоляцией из пенополиуретана в полиэтиленовой оболочке, наружный диаметр трубы 57 мм, наружный диаметр изоляции 125 мм, толщина стенки трубы 3 мм | м
23.4.01.03-0106 | Трубы стальные электросварные с тепловой изоляцией из пенополиуретана в полиэтиленовой оболочке, наружный диаметр трубы 57 мм, наружный диаметр изоляции 125 мм, толщина стенки трубы 4 мм | м
24.20.13.190.23.4.01.03-0106-000 | Трубы стальные электросварные с тепловой изоляцией из пенополиуретана в полиэтиленовой оболочке, наружный диаметр трубы 57 мм, наружный диаметр изоляции 125 мм, толщина стенки трубы 4 мм | м
23.4.01.03-0107 | Трубы стальные бесшовные с тепловой изоляцией из пенополиуретана в полиэтиленовой оболочке, наружный диаметр трубы 57 мм, наружный диаметр изоляции 125 мм, толщина стенки трубы 4 мм | м
24.20.13.190.23.4.01.03-0107-000 | Трубы стальные бесшовные с тепловой изоляцией из пенополиуретана в полиэтиленовой оболочке, наружный диаметр трубы 57 мм, наружный диаметр изоляции 125 мм, толщина стенки трубы 4 мм | м
23.4.01.03-0108 | Трубы стальные бесшовные с тепловой изоляцией из пенополиуретана в полиэтиленовой оболочке, наружный диаметр трубы 57 мм, наружный диаметр изоляции 125 мм, толщина стенки трубы 5 мм | м
24.20.13.190.23.4.01.03-0108-000 | Трубы стальные бесшовные с тепловой изоляцией из пенополиуретана в полиэтиленовой оболочке, наружный диаметр трубы 57 мм, наружный диаметр изоляции 125 мм, толщина стенки трубы 5 мм | м
23.4.01.03-0109 | Трубы стальные электросварные с тепловой изоляцией из пенополиуретана в полиэтиленовой оболочке, наружный диаметр трубы 76 мм, наружный диаметр изоляции 140 мм, толщина стенки трубы 3 мм | м
24.20.13.190.23.4.01.03-0109-000 | Трубы стальные электросварные с тепловой изоляцией из пенополиуретана в полиэтиленовой оболочке, наружный диаметр трубы 76 мм, наружный диаметр изоляции 140 мм, толщина стенки трубы 3 мм | м
23.4.01.03-0110 | Трубы стальные электросварные с тепловой изоляцией из пенополиуретана в полиэтиленовой оболочке, наружный диаметр трубы 76 мм, наружный диаметр изоляции 140 мм, толщина стенки трубы 4 мм | м
24.20.13.190.23.4.01.03-0110-000 | Трубы стальные электросварные с тепловой изоляцией из пенополиуретана в полиэтиленовой оболочке, наружный диаметр трубы 76 мм, наружный диаметр изоляции 140 мм, толщина стенки трубы 4 мм | м
23.4.01.03-0111 | Трубы стальные бесшовные с тепловой изоляцией из пенополиуретана в полиэтиленовой оболочке, наружный диаметр трубы 76 мм, наружный диаметр изоляции 140 мм, толщина стенки трубы 4 мм | м
24.20.13.190.23.4.01.03-0111-000 | Трубы стальные бесшовные с тепловой изоляцией из пенополиуретана в полиэтиленовой оболочке, наружный диаметр трубы 76 мм, наружный диаметр изоляции 140 мм, толщина стенки трубы 4 мм | м
23.4.01.03-0112 | Трубы стальные бесшовные с тепловой изоляцией из пенополиуретана в полиэтиленовой оболочке, наружный диаметр трубы 76 мм, наружный диаметр изоляции 140 мм, толщина стенки трубы 5 мм | м
24.20.13.190.23.4.01.03-0112-000 | Трубы стальные бесшовные с тепловой изоляцией из пенополиуретана в полиэтиленовой оболочке, наружный диаметр трубы 76 мм, наружный диаметр изоляции 140 мм, толщина стенки трубы 5 мм | м
23.4.01.03-0113 | Трубы стальные бесшовные с тепловой изоляцией из пенополиуретана в полиэтиленовой оболочке, наружный диаметр трубы 89 мм, наружный диаметр изоляции 160 мм, толщина стенки трубы 5 мм | м
24.20.13.190.23.4.01.03-0113-000 | Трубы стальные бесшовные с тепловой изоляцией из пенополиуретана в полиэтиленовой оболочке, наружный диаметр трубы 89 мм, наружный диаметр изоляции 160 мм, толщина стенки трубы 5 мм | м
23.4.01.03-0114 | Трубы стальные бесшовные с тепловой изоляцией из пенополиуретана в полиэтиленовой оболочке, наружный диаметр трубы 89 мм, наружный диаметр изоляции 160 мм, толщина стенки трубы 6 мм | м
24.20.13.190.23.4.01.03-0114-000 | Трубы стальные бесшовные с тепловой изоляцией из пенополиуретана в полиэтиленовой оболочке, наружный диаметр трубы 89 мм, наружный диаметр изоляции 160 мм, толщина стенки трубы 6 мм | м
23.4.01.03-0115 | Трубы стальные электросварные с тепловой изоляцией из пенополиуретана в полиэтиленовой оболочке, наружный диаметр трубы 108 мм, наружный диаметр изоляции 180 мм, толщина стенки трубы 4,5 мм | м
24.20.13.190.23.4.01.03-0115-000 | Трубы стальные электросварные с тепловой изоляцией из пенополиуретана в полиэтиленовой оболочке, наружный диаметр трубы 108 мм, наружный диаметр изоляции 180 мм, толщина стенки трубы 4,5 мм | м
23.4.01.03-0116 | Трубы стальные бесшовные с тепловой изоляцией из пенополиуретана в полиэтиленовой оболочке, наружный диаметр трубы 108 мм, наружный диаметр изоляции 180 мм, толщина стенки трубы 5 мм | м
24.20.13.190.23.4.01.03-0116-000 | Трубы стальные бесшовные с тепловой изоляцией из пенополиуретана в полиэтиленовой оболочке, наружный диаметр трубы 108 мм, наружный диаметр изоляции 180 мм, толщина стенки трубы 5 мм | м
23.4.01.03-0117 | Трубы стальные бесшовные с тепловой изоляцией из пенополиуретана в полиэтиленовой оболочке, наружный диаметр трубы 108 мм, наружный диаметр изоляции 180 мм, толщина стенки трубы 6 мм | м
24.20.13.190.23.4.01.03-0117-000 | Трубы стальные бесшовные с тепловой изоляцией из пенополиуретана в полиэтиленовой оболочке, наружный диаметр трубы 108 мм, наружный диаметр изоляции 180 мм, толщина стенки трубы 6 мм | м
23.4.01.03-0118 | Трубы стальные электросварные с тепловой изоляцией из пенополиуретана в полиэтиленовой оболочке, наружный диаметр трубы 133 мм, наружный диаметр изоляции 225 мм, толщина стенки трубы 5 мм | м
24.20.13.190.23.4.01.03-0118-000 | Трубы стальные электросварные с тепловой изоляцией из пенополиуретана в полиэтиленовой оболочке, наружный диаметр трубы 133 мм, наружный диаметр изоляции 225 мм, толщина стенки трубы 5 мм | м
23.4.01.03-0119 | Трубы стальные бесшовные с тепловой изоляцией из пенополиуретана в полиэтиленовой оболочке, наружный диаметр трубы 133 мм, наружный диаметр изоляции 225 мм, толщина стенки трубы 5 мм | м
24.20.13.190.23.4.01.03-0119-000 | Трубы стальные бесшовные с тепловой изоляцией из пенополиуретана в полиэтиленовой оболочке, наружный диаметр трубы 133 мм, наружный диаметр изоляции 225 мм, толщина стенки трубы 5 мм | м
23.4.01.03-0120 | Трубы стальные бесшовные с тепловой изоляцией из пенополиуретана в полиэтиленовой оболочке, наружный диаметр трубы 133 мм, наружный диаметр изоляции 225 мм, толщина стенки трубы 6 мм | м
24.20.13.190.23.4.01.03-0120-000 | Трубы стальные бесшовные с тепловой изоляцией из пенополиуретана в полиэтиленовой оболочке, наружный диаметр трубы 133 мм, наружный диаметр изоляции 225 мм, толщина стенки трубы 6 мм | м
23.4.01.03-0121 | Трубы стальные электросварные с тепловой изоляцией из пенополиуретана в полиэтиленовой оболочке, наружный диаметр трубы 159 мм, наружный диаметр изоляции 250 мм, толщина стенки трубы 4 мм | м
24.20.13.190.23.4.01.03-0121-000 | Трубы стальные электросварные с тепловой изоляцией из пенополиуретана в полиэтиленовой оболочке, наружный диаметр трубы 159 мм, наружный диаметр изоляции 250 мм, толщина стенки трубы 4 мм | м
23.4.01.03-0122 | Трубы стальные электросварные с тепловой изоляцией из пенополиуретана в полиэтиленовой оболочке, наружный диаметр трубы 159 мм, наружный диаметр изоляции 250 мм, толщина стенки трубы 4,5 мм | м
24.20.13.190.23.4.01.03-0122-000 | Трубы стальные электросварные с тепловой изоляцией из пенополиуретана в полиэтиленовой оболочке, наружный диаметр трубы 159 мм, наружный диаметр изоляции 250 мм, толщина стенки трубы 4,5 мм | м
23.4.01.03-0123 | Трубы стальные бесшовные с тепловой изоляцией из пенополиуретана в полиэтиленовой оболочке, наружный диаметр трубы 159 мм, наружный диаметр изоляции 250 мм, толщина стенки трубы 4,5 мм | м
24.20.13.190.23.4.01.03-0123-000 | Трубы стальные бесшовные с тепловой изоляцией из пенополиуретана в полиэтиленовой оболочке, наружный диаметр трубы 159 мм, наружный диаметр изоляции 250 мм, толщина стенки трубы 4,5 мм | м
23.4.01.03-0124 | Трубы стальные бесшовные с тепловой изоляцией из пенополиуретана в полиэтиленовой оболочке, наружный диаметр трубы 159 мм, наружный диаметр изоляции 250 мм, толщина стенки трубы 6 мм | м
24.20.13.190.23.4.01.03-0124-000 | Трубы стальные бесшовные с тепловой изоляцией из пенополиуретана в полиэтиленовой оболочке, наружный диаметр трубы 159 мм, наружный диаметр изоляции 250 мм, толщина стенки трубы 6 мм | м
23.4.01.03-0125 | Трубы стальные электросварные с тепловой изоляцией из пенополиуретана в полиэтиленовой оболочке, наружный диаметр трубы 219 мм, наружный диаметр изоляции 315 мм, толщина стенки трубы 5 мм | м
24.20.13.190.23.4.01.03-0125-000 | Трубы стальные электросварные с тепловой изоляцией из пенополиуретана в полиэтиленовой оболочке, наружный диаметр трубы 219 мм, наружный диаметр изоляции 315 мм, толщина стенки трубы 5 мм | м
23.4.01.03-0126 | Трубы стальные электросварные с тепловой изоляцией из пенополиуретана в полиэтиленовой оболочке, наружный диаметр трубы 219 мм, наружный диаметр изоляции 315 мм, толщина стенки трубы 6 мм | м
24.20.13.190.23.4.01.03-0126-000 | Трубы стальные электросварные с тепловой изоляцией из пенополиуретана в полиэтиленовой оболочке, наружный диаметр трубы 219 мм, наружный диаметр изоляции 315 мм, толщина стенки трубы 6 мм | м
23.4.01.03-0127 | Трубы стальные бесшовные с тепловой изоляцией из пенополиуретана в полиэтиленовой оболочке, наружный диаметр трубы 219 мм, наружный диаметр изоляции 315 мм, толщина стенки трубы 6 мм | м
24.20.13.190.23.4.01.03-0127-000 | Трубы стальные бесшовные с тепловой изоляцией из пенополиуретана в полиэтиленовой оболочке, наружный диаметр трубы 219 мм, наружный диаметр изоляции 315 мм, толщина стенки трубы 6 мм | м
23.4.01.03-0128 | Трубы стальные электросварные с тепловой изоляцией из пенополиуретана в полиэтиленовой оболочке, наружный диаметр трубы 219 мм, наружный диаметр изоляции 315 мм, толщина стенки трубы 8 мм | м
24.20.13.190.23.4.01.03-0128-000 | Трубы стальные электросварные с тепловой изоляцией из пенополиуретана в полиэтиленовой оболочке, наружный диаметр трубы 219 мм, наружный диаметр изоляции 315 мм, толщина стенки трубы 8 мм | м
23.4.01.03-0129 | Трубы стальные бесшовные с тепловой изоляцией из пенополиуретана в полиэтиленовой оболочке, наружный диаметр трубы 219 мм, наружный диаметр изоляции 315 мм, толщина стенки трубы 8 мм | м
24.20.13.190.23.4.01.03-0129-000 | Трубы стальные бесшовные с тепловой изоляцией из пенополиуретана в полиэтиленовой оболочке, наружный диаметр трубы 219 мм, наружный диаметр изоляции 315 мм, толщина стенки трубы 8 мм | м
23.4.01.03-0130 | Трубы стальные электросварные с тепловой изоляцией из пенополиуретана в полиэтиленовой оболочке, наружный диаметр трубы 273 мм, наружный диаметр изоляции 400 мм, толщина стенки трубы 6 мм | м
24.20.13.190.23.4.01.03-0130-000 | Трубы стальные электросварные с тепловой изоляцией из пенополиуретана в полиэтиленовой оболочке, наружный диаметр трубы 273 мм, наружный диаметр изоляции 400 мм, толщина стенки трубы 6 мм | м
23.4.01.03-0131 | Трубы стальные электросварные с тепловой изоляцией из пенополиуретана в полиэтиленовой оболочке, наружный диаметр трубы 273 мм, наружный диаметр изоляции 400 мм, толщина стенки трубы 7 мм | м
24.20.13.190.23.4.01.03-0131-000 | Трубы стальные электросварные с тепловой изоляцией из пенополиуретана в полиэтиленовой оболочке, наружный диаметр трубы 273 мм, наружный диаметр изоляции 400 мм, толщина стенки трубы 7 мм | м
23.4.01.03-0132 | Трубы стальные бесшовные с тепловой изоляцией из пенополиуретана в полиэтиленовой оболочке, наружный диаметр трубы 273 мм, наружный диаметр изоляции 400 мм, толщина стенки трубы 7 мм | м
24.20.13.190.23.4.01.03-0132-000 | Трубы стальные бесшовные с тепловой изоляцией из пенополиуретана в полиэтиленовой оболочке, наружный диаметр трубы 273 мм, наружный диаметр изоляции 400 мм, толщина стенки трубы 7 мм | м
23.4.01.03-0133 | Трубы стальные бесшовные с тепловой изоляцией из пенополиуретана в полиэтиленовой оболочке, наружный диаметр трубы 273 мм, наружный диаметр изоляции 400 мм, толщина стенки трубы 10 мм | м
24.20.13.190.23.4.01.03-0133-000 | Трубы стальные бесшовные с тепловой изоляцией из пенополиуретана в полиэтиленовой оболочке, наружный диаметр трубы 273 мм, наружный диаметр изоляции 400 мм, толщина стенки трубы 10 мм | м
23.4.01.03-0134 | Трубы стальные электросварные с тепловой изоляцией из пенополиуретана в полиэтиленовой оболочке, наружный диаметр трубы 325 мм, наружный диаметр изоляции 450 мм, толщина стенки трубы 6 мм | м
24.20.13.190.23.4.01.03-0134-000 | Трубы стальные электросварные с тепловой изоляцией из пенополиуретана в полиэтиленовой оболочке, наружный диаметр трубы 325 мм, наружный диаметр изоляции 450 мм, толщина стенки трубы 6 мм | м
23.4.01.03-0135 | Трубы стальные электросварные с тепловой изоляцией из пенополиуретана в полиэтиленовой оболочке, наружный диаметр трубы 325 мм, наружный диаметр изоляции 450 мм, толщина стенки трубы 7 мм | м
24.20.13.190.23.4.01.03-0135-000 | Трубы стальные электросварные с тепловой изоляцией из пенополиуретана в полиэтиленовой оболочке, наружный диаметр трубы 325 мм, наружный диаметр изоляции 450 мм, толщина стенки трубы 7 мм | м
23.4.01.03-0136 | Трубы стальные бесшовные с тепловой изоляцией из пенополиуретана в полиэтиленовой оболочке, наружный диаметр трубы 325 мм, наружный диаметр изоляции 450 мм, толщина стенки трубы 9 мм | м
24.20.13.190.23.4.01.03-0136-000 | Трубы стальные бесшовные с тепловой изоляцией из пенополиуретана в полиэтиленовой оболочке, наружный диаметр трубы 325 мм, наружный диаметр изоляции 450 мм, толщина стенки трубы 9 мм | м
23.4.01.03-0137 | Трубы стальные бесшовные с тепловой изоляцией из пенополиуретана в полиэтиленовой оболочке, наружный диаметр трубы 325 мм, наружный диаметр изоляции 450 мм, толщина стенки трубы 10 мм | м
24.20.13.190.23.4.01.03-0137-000 | Трубы стальные бесшовные с тепловой изоляцией из пенополиуретана в полиэтиленовой оболочке, наружный диаметр трубы 325 мм, наружный диаметр изоляции 450 мм, толщина стенки трубы 10 мм | м
23.4.01.03-0138 | Трубы стальные электросварные с тепловой изоляцией из пенополиуретана в полиэтиленовой оболочке, наружный диаметр трубы 426 мм, наружный диаметр изоляции 560 мм, толщина стенки трубы 7 мм | м
24.20.13.190.23.4.01.03-0138-000 | Трубы стальные электросварные с тепловой изоляцией из пенополиуретана в полиэтиленовой оболочке, наружный диаметр трубы 426 мм, наружный диаметр изоляции 560 мм, толщина стенки трубы 7 мм | м
23.4.01.03-0139 | Трубы стальные электросварные с тепловой изоляцией из пенополиуретана в полиэтиленовой оболочке, наружный диаметр трубы 426 мм, наружный диаметр изоляции 560 мм, толщина стенки трубы 8 мм | м
24.20.13.190.23.4.01.03-0139-000 | Трубы стальные электросварные с тепловой изоляцией из пенополиуретана в полиэтиленовой оболочке, наружный диаметр трубы 426 мм, наружный диаметр изоляции 560 мм, толщина стенки трубы 8 мм | м
23.4.01.03-0140 | Трубы стальные электросварные с тепловой изоляцией из пенополиуретана в полиэтиленовой оболочке, наружный диаметр трубы 426 мм, наружный диаметр изоляции 560 мм, толщина стенки трубы 9 мм | м
24.20.13.190.23.4.01.03-0140-000 | Трубы стальные электросварные с тепловой изоляцией из пенополиуретана в полиэтиленовой оболочке, наружный диаметр трубы 426 мм, наружный диаметр изоляции 560 мм, толщина стенки трубы 9 мм | м
23.4.01.03-0141 | Трубы стальные бесшовные с тепловой изоляцией из пенополиуретана в полиэтиленовой оболочке, наружный диаметр трубы 426 мм, наружный диаметр изоляции 560 мм, толщина стенки трубы 9 мм | м
24.20.13.190.23.4.01.03-0141-000 | Трубы стальные бесшовные с тепловой изоляцией из пенополиуретана в полиэтиленовой оболочке, наружный диаметр трубы 426 мм, наружный диаметр изоляции 560 мм, толщина стенки трубы 9 мм | м
Группа 23.4.01.04: Трубы стальные изолированные двухслойным покрытием из экструдированного полиэтилена | Группа 23.4.01.04: Трубы стальные изолированные двухслойным покрытием из экструдированного полиэтилена | Группа 23.4.01.04: Трубы стальные изолированные двухслойным покрытием из экструдированного полиэтилена
23.4.01.04-0001 | Трубы стальные электросварные изолированные двухслойным покрытием из экструдированного полиэтилена, класс прочности К42, наружный диаметр трубы 57 мм, толщина стенки трубы 3,5 мм | м
24.20.13.190.23.4.01.04-0001-000 | Трубы стальные электросварные изолированные двухслойным покрытием из экструдированного полиэтилена, класс прочности К42, наружный диаметр трубы 57 мм, толщина стенки трубы 3,5 мм | м
23.4.01.04-0002 | Трубы стальные электросварные изолированные двухслойным покрытием из экструдированного полиэтилена, класс прочности К42, наружный диаметр трубы 89 мм, толщина стенки трубы 4 мм | м
24.20.13.190.23.4.01.04-0002-000 | Трубы стальные электросварные изолированные двухслойным покрытием из экструдированного полиэтилена, класс прочности К42, наружный диаметр трубы 89 мм, толщина стенки трубы 4 мм | м
23.4.01.04-0003 | Трубы стальные электросварные изолированные двухслойным покрытием из экструдированного полиэтилена, класс прочности К42, наружный диаметр трубы 108 мм, толщина стенки трубы 4 мм | м
24.20.13.190.23.4.01.04-0003-000 | Трубы стальные электросварные изолированные двухслойным покрытием из экструдированного полиэтилена, класс прочности К42, наружный диаметр трубы 108 мм, толщина стенки трубы 4 мм | м
23.4.01.04-0004 | Трубы стальные электросварные изолированные двухслойным покрытием из экструдированного полиэтилена, класс прочности К42, наружный диаметр трубы 159 мм, толщина стенки трубы 5 мм | м
24.20.13.190.23.4.01.04-0004-000 | Трубы стальные электросварные изолированные двухслойным покрытием из экструдированного полиэтилена, класс прочности К42, наружный диаметр трубы 159 мм, толщина стенки трубы 5 мм | м
23.4.01.04-0005 | Трубы стальные электросварные изолированные двухслойным покрытием из экструдированного полиэтилена, класс прочности К42, наружный диаметр трубы 219 мм, толщина стенки трубы 5 мм | м
24.20.13.190.23.4.01.04-0005-000 | Трубы стальные электросварные изолированные двухслойным покрытием из экструдированного полиэтилена, класс прочности К42, наружный диаметр трубы 219 мм, толщина стенки трубы 5 мм | м
23.4.01.04-0006 | Трубы стальные электросварные изолированные двухслойным покрытием из экструдированного полиэтилена, класс прочности К42, наружный диаметр трубы 273 мм, толщина стенки трубы 6 мм | м
24.20.13.190.23.4.01.04-0006-000 | Трубы стальные электросварные изолированные двухслойным покрытием из экструдированного полиэтилена, класс прочности К42, наружный диаметр трубы 273 мм, толщина стенки трубы 6 мм | м
23.4.01.04-0007 | Трубы стальные электросварные изолированные двухслойным покрытием из экструдированного полиэтилена, класс прочности К42, наружный диаметр трубы 325 мм, толщина стенки трубы 6 мм | м
24.20.13.190.23.4.01.04-0007-000 | Трубы стальные электросварные изолированные двухслойным покрытием из экструдированного полиэтилена, класс прочности К42, наружный диаметр трубы 325 мм, толщина стенки трубы 6 мм | м
23.4.01.04-0008 | Трубы стальные электросварные изолированные двухслойным покрытием из экструдированного полиэтилена, класс прочности К42, наружный диаметр трубы 377 мм, толщина стенки трубы 6 мм | м
24.20.13.190.23.4.01.04-0008-000 | Трубы стальные электросварные изолированные двухслойным покрытием из экструдированного полиэтилена, класс прочности К42, наружный диаметр трубы 377 мм, толщина стенки трубы 6 мм | м
23.4.01.04-0009 | Трубы стальные электросварные изолированные двухслойным покрытием из экструдированного полиэтилена, класс прочности К42, наружный диаметр трубы 426 мм, толщина стенки трубы 7 мм | м
24.20.13.190.23.4.01.04-0009-000 | Трубы стальные электросварные изолированные двухслойным покрытием из экструдированного полиэтилена, класс прочности К42, наружный диаметр трубы 426 мм, толщина стенки трубы 7 мм | м
23.4.01.04-0010 | Трубы стальные электросварные изолированные двухслойным покрытием из экструдированного полиэтилена, класс прочности К42, наружный диаметр трубы 133 мм, толщина стенки трубы 4,5 мм | м
24.20.13.190.23.4.01.04-0010-000 | Трубы стальные электросварные изолированные двухслойным покрытием из экструдированного полиэтилена, класс прочности К42, наружный диаметр трубы 133 мм, толщина стенки трубы 4,5 мм | м
23.4.01.04-0011 | Трубы стальные электросварные изолированные двухслойным покрытием из экструдированного полиэтилена, класс прочности К42, наружный диаметр трубы 57 мм, толщина стенки трубы 3 мм | м
24.20.13.190.23.4.01.04-0011-000 | Трубы стальные электросварные изолированные двухслойным покрытием из экструдированного полиэтилена, класс прочности К42, наружный диаметр трубы 57 мм, толщина стенки трубы 3 мм | м
23.4.01.04-0012 | Трубы стальные электросварные изолированные двухслойным покрытием из экструдированного полиэтилена, класс прочности К42, наружный диаметр трубы 57 мм, толщина стенки трубы 4 мм | м
24.20.13.190.23.4.01.04-0012-000 | Трубы стальные электросварные изолированные двухслойным покрытием из экструдированного полиэтилена, класс прочности К42, наружный диаметр трубы 57 мм, толщина стенки трубы 4 мм | м
23.4.01.04-0013 | Трубы стальные электросварные изолированные двухслойным покрытием из экструдированного полиэтилена, класс прочности К42, наружный диаметр трубы 76 мм, толщина стенки трубы 3 мм | м
24.20.13.190.23.4.01.04-0013-000 | Трубы стальные электросварные изолированные двухслойным покрытием из экструдированного полиэтилена, класс прочности К42, наружный диаметр трубы 76 мм, толщина стенки трубы 3 мм | м
23.4.01.04-0014 | Трубы стальные электросварные изолированные двухслойным покрытием из экструдированного полиэтилена, класс прочности К42, наружный диаметр трубы 76 мм, толщина стенки трубы 3,5 мм | м
24.20.13.190.23.4.01.04-0014-000 | Трубы стальные электросварные изолированные двухслойным покрытием из экструдированного полиэтилена, класс прочности К42, наружный диаметр трубы 76 мм, толщина стенки трубы 3,5 мм | м
23.4.01.04-0015 | Трубы стальные электросварные изолированные двухслойным покрытием из экструдированного полиэтилена, класс прочности К42, наружный диаметр трубы 76 мм, толщина стенки трубы 4 мм | м
24.20.13.190.23.4.01.04-0015-000 | Трубы стальные электросварные изолированные двухслойным покрытием из экструдированного полиэтилена, класс прочности К42, наружный диаметр трубы 76 мм, толщина стенки трубы 4 мм | м
23.4.01.04-0016 | Трубы стальные электросварные изолированные двухслойным покрытием из экструдированного полиэтилена, класс прочности К42, наружный диаметр трубы 89 мм, толщина стенки трубы 3,5 мм | м
24.20.13.190.23.4.01.04-0016-000 | Трубы стальные электросварные изолированные двухслойным покрытием из экструдированного полиэтилена, класс прочности К42, наружный диаметр трубы 89 мм, толщина стенки трубы 3,5 мм | м
23.4.01.04-0017 | Трубы стальные электросварные изолированные двухслойным покрытием из экструдированного полиэтилена, класс прочности К42, наружный диаметр трубы 89 мм, толщина стенки трубы 5 мм | м
24.20.13.190.23.4.01.04-0017-000 | Трубы стальные электросварные изолированные двухслойным покрытием из экструдированного полиэтилена, класс прочности К42, наружный диаметр трубы 89 мм, толщина стенки трубы 5 мм | м
23.4.01.04-0018 | Трубы стальные электросварные изолированные двухслойным покрытием из экструдированного полиэтилена, класс прочности К42, наружный диаметр трубы 108 мм, толщина стенки трубы 4,5 мм | м
24.20.13.190.23.4.01.04-0018-000 | Трубы стальные электросварные изолированные двухслойным покрытием из экструдированного полиэтилена, класс прочности К42, наружный диаметр трубы 108 мм, толщина стенки трубы 4,5 мм | м
23.4.01.04-0019 | Трубы стальные электросварные изолированные двухслойным покрытием из экструдированного полиэтилена, класс прочности К42, наружный диаметр трубы 108 мм, толщина стенки трубы 5 мм | м
24.20.13.190.23.4.01.04-0019-000 | Трубы стальные электросварные изолированные двухслойным покрытием из экструдированного полиэтилена, класс прочности К42, наружный диаметр трубы 108 мм, толщина стенки трубы 5 мм | м
23.4.01.04-0020 | Трубы стальные электросварные изолированные двухслойным покрытием из экструдированного полиэтилена, класс прочности К42, наружный диаметр трубы 133 мм, толщина стенки трубы 5 мм | м
24.20.13.190.23.4.01.04-0020-000 | Трубы стальные электросварные изолированные двухслойным покрытием из экструдированного полиэтилена, класс прочности К42, наружный диаметр трубы 133 мм, толщина стенки трубы 5 мм | м
23.4.01.04-0021 | Трубы стальные электросварные изолированные двухслойным покрытием из экструдированного полиэтилена, класс прочности К42, наружный диаметр трубы 133 мм, толщина стенки трубы 6 мм | м
24.20.13.190.23.4.01.04-0021-000 | Трубы стальные электросварные изолированные двухслойным покрытием из экструдированного полиэтилена, класс прочности К42, наружный диаметр трубы 133 мм, толщина стенки трубы 6 мм | м
23.4.01.04-0022 | Трубы стальные электросварные изолированные двухслойным покрытием из экструдированного полиэтилена, класс прочности К42, наружный диаметр трубы 159 мм, толщина стенки трубы 4 мм | м
24.20.13.190.23.4.01.04-0022-000 | Трубы стальные электросварные изолированные двухслойным покрытием из экструдированного полиэтилена, класс прочности К42, наружный диаметр трубы 159 мм, толщина стенки трубы 4 мм | м
23.4.01.04-0023 | Трубы стальные электросварные изолированные двухслойным покрытием из экструдированного полиэтилена, класс прочности К42, наружный диаметр трубы 159 мм, толщина стенки трубы 4,5 мм | м
24.20.13.190.23.4.01.04-0023-000 | Трубы стальные электросварные изолированные двухслойным покрытием из экструдированного полиэтилена, класс прочности К42, наружный диаметр трубы 159 мм, толщина стенки трубы 4,5 мм | м
23.4.01.04-0024 | Трубы стальные электросварные изолированные двухслойным покрытием из экструдированного полиэтилена, класс прочности К42, наружный диаметр трубы 159 мм, толщина стенки трубы 6 мм | м
24.20.13.190.23.4.01.04-0024-000 | Трубы стальные электросварные изолированные двухслойным покрытием из экструдированного полиэтилена, класс прочности К42, наружный диаметр трубы 159 мм, толщина стенки трубы 6 мм | м
23.4.01.04-0025 | Трубы стальные электросварные изолированные двухслойным покрытием из экструдированного полиэтилена, класс прочности К42, наружный диаметр трубы 219 мм, толщина стенки трубы 6 мм | м
24.20.13.190.23.4.01.04-0025-000 | Трубы стальные электросварные изолированные двухслойным покрытием из экструдированного полиэтилена, класс прочности К42, наружный диаметр трубы 219 мм, толщина стенки трубы 6 мм | м
23.4.01.04-0026 | Трубы стальные электросварные изолированные двухслойным покрытием из экструдированного полиэтилена, класс прочности К42, наружный диаметр трубы 219 мм, толщина стенки трубы 7 мм | м
24.20.13.190.23.4.01.04-0026-000 | Трубы стальные электросварные изолированные двухслойным покрытием из экструдированного полиэтилена, класс прочности К42, наружный диаметр трубы 219 мм, толщина стенки трубы 7 мм | м
23.4.01.04-0027 | Трубы стальные электросварные изолированные двухслойным покрытием из экструдированного полиэтилена, класс прочности К42, наружный диаметр трубы 219 мм, толщина стенки трубы 8 мм | м
24.20.13.190.23.4.01.04-0027-000 | Трубы стальные электросварные изолированные двухслойным покрытием из экструдированного полиэтилена, класс прочности К42, наружный диаметр трубы 219 мм, толщина стенки трубы 8 мм | м
23.4.01.04-0028 | Трубы стальные электросварные изолированные двухслойным покрытием из экструдированного полиэтилена, класс прочности К42, наружный диаметр трубы 273 мм, толщина стенки трубы 7 мм | м
24.20.13.190.23.4.01.04-0028-000 | Трубы стальные электросварные изолированные двухслойным покрытием из экструдированного полиэтилена, класс прочности К42, наружный диаметр трубы 273 мм, толщина стенки трубы 7 мм | м
23.4.01.04-0029 | Трубы стальные электросварные изолированные двухслойным покрытием из экструдированного полиэтилена, класс прочности К42, наружный диаметр трубы 273 мм, толщина стенки трубы 8 мм | м
24.20.13.190.23.4.01.04-0029-000 | Трубы стальные электросварные изолированные двухслойным покрытием из экструдированного полиэтилена, класс прочности К42, наружный диаметр трубы 273 мм, толщина стенки трубы 8 мм | м
23.4.01.04-0030 | Трубы стальные электросварные изолированные двухслойным покрытием из экструдированного полиэтилена, класс прочности К42, наружный диаметр трубы 273 мм, толщина стенки трубы 9 мм | м
24.20.13.190.23.4.01.04-0030-000 | Трубы стальные электросварные изолированные двухслойным покрытием из экструдированного полиэтилена, класс прочности К42, наружный диаметр трубы 273 мм, толщина стенки трубы 9 мм | м
23.4.01.04-0031 | Трубы стальные электросварные изолированные двухслойным покрытием из экструдированного полиэтилена, класс прочности К42, наружный диаметр трубы 325 мм, толщина стенки трубы 7 мм | м
24.20.13.190.23.4.01.04-0031-000 | Трубы стальные электросварные изолированные двухслойным покрытием из экструдированного полиэтилена, класс прочности К42, наружный диаметр трубы 325 мм, толщина стенки трубы 7 мм | м
23.4.01.04-0032 | Трубы стальные электросварные изолированные двухслойным покрытием из экструдированного полиэтилена, класс прочности К42, наружный диаметр трубы 325 мм, толщина стенки трубы 8 мм | м
24.20.13.190.23.4.01.04-0032-000 | Трубы стальные электросварные изолированные двухслойным покрытием из экструдированного полиэтилена, класс прочности К42, наружный диаметр трубы 325 мм, толщина стенки трубы 8 мм | м
23.4.01.04-0033 | Трубы стальные электросварные изолированные двухслойным покрытием из экструдированного полиэтилена, класс прочности К42, наружный диаметр трубы 325 мм, толщина стенки трубы 9 мм | м
24.20.13.190.23.4.01.04-0033-000 | Трубы стальные электросварные изолированные двухслойным покрытием из экструдированного полиэтилена, класс прочности К42, наружный диаметр трубы 325 мм, толщина стенки трубы 9 мм | м
23.4.01.04-0034 | Трубы стальные электросварные изолированные двухслойным покрытием из экструдированного полиэтилена, класс прочности К42, наружный диаметр трубы 377 мм, толщина стенки трубы 7 мм | м
24.20.13.190.23.4.01.04-0034-000 | Трубы стальные электросварные изолированные двухслойным покрытием из экструдированного полиэтилена, класс прочности К42, наружный диаметр трубы 377 мм, толщина стенки трубы 7 мм | м
23.4.01.04-0035 | Трубы стальные электросварные изолированные двухслойным покрытием из экструдированного полиэтилена, класс прочности К42, наружный диаметр трубы 377 мм, толщина стенки трубы 8 мм | м
24.20.13.190.23.4.01.04-0035-000 | Трубы стальные электросварные изолированные двухслойным покрытием из экструдированного полиэтилена, класс прочности К42, наружный диаметр трубы 377 мм, толщина стенки трубы 8 мм | м
23.4.01.04-0036 | Трубы стальные электросварные изолированные двухслойным покрытием из экструдированного полиэтилена, класс прочности К42, наружный диаметр трубы 426 мм, толщина стенки трубы 8 мм | м
24.20.13.190.23.4.01.04-0036-000 | Трубы стальные электросварные изолированные двухслойным покрытием из экструдированного полиэтилена, класс прочности К42, наружный диаметр трубы 426 мм, толщина стенки трубы 8 мм | м
23.4.01.04-0037 | Трубы стальные электросварные изолированные двухслойным покрытием из экструдированного полиэтилена, класс прочности К42, наружный диаметр трубы 426 мм, толщина стенки трубы 9 мм | м
24.20.13.190.23.4.01.04-0037-000 | Трубы стальные электросварные изолированные двухслойным покрытием из экструдированного полиэтилена, класс прочности К42, наружный диаметр трубы 426 мм, толщина стенки трубы 9 мм | м
23.4.01.04-0038 | Трубы стальные электросварные изолированные двухслойным покрытием из экструдированного полиэтилена, класс прочности К42, наружный диаметр трубы 426 мм, толщина стенки трубы 10 мм | м
24.20.13.190.23.4.01.04-0038-000 | Трубы стальные электросварные изолированные двухслойным покрытием из экструдированного полиэтилена, класс прочности К42, наружный диаметр трубы 426 мм, толщина стенки трубы 10 мм | м
23.4.01.04-0039 | Трубы стальные электросварные изолированные двухслойным покрытием из экструдированного полиэтилена, класс прочности К42, наружный диаметр трубы 530 мм, толщина стенки трубы 10 мм | м
24.20.13.190.23.4.01.04-0039-000 | Трубы стальные электросварные изолированные двухслойным покрытием из экструдированного полиэтилена, класс прочности К42, наружный диаметр трубы 530 мм, толщина стенки трубы 10 мм | м
23.4.01.04-0040 | Трубы стальные электросварные изолированные двухслойным покрытием из экструдированного полиэтилена, класс прочности К42, наружный диаметр трубы 630 мм, толщина стенки трубы 10 мм | м
24.20.13.190.23.4.01.04-0040-000 | Трубы стальные электросварные изолированные двухслойным покрытием из экструдированного полиэтилена, класс прочности К42, наружный диаметр трубы 630 мм, толщина стенки трубы 10 мм | м
23.4.01.04-0041 | Трубы стальные электросварные изолированные двухслойным покрытием из экструдированного полиэтилена, класс прочности К42, наружный диаметр трубы 720 мм, толщина стенки трубы 12 мм | м
24.20.13.190.23.4.01.04-0041-000 | Трубы стальные электросварные изолированные двухслойным покрытием из экструдированного полиэтилена, класс прочности К42, наружный диаметр трубы 720 мм, толщина стенки трубы 12 мм | м
23.4.01.04-0042 | Трубы стальные электросварные изолированные двухслойным покрытием из экструдированного полиэтилена, класс прочности К42, наружный диаметр трубы 820 мм, толщина стенки трубы 12 мм | м
24.20.13.190.23.4.01.04-0042-000 | Трубы стальные электросварные изолированные двухслойным покрытием из экструдированного полиэтилена, класс прочности К42, наружный диаметр трубы 820 мм, толщина стенки трубы 12 мм | м
23.4.01.04-0043 | Трубы стальные электросварные изолированные двухслойным покрытием из экструдированного полиэтилена, класс прочности К42, наружный диаметр трубы 920 мм, толщина стенки трубы 12 мм | м
24.20.13.190.23.4.01.04-0043-000 | Трубы стальные электросварные изолированные двухслойным покрытием из экструдированного полиэтилена, класс прочности К42, наружный диаметр трубы 920 мм, толщина стенки трубы 12 мм | м
23.4.01.04-0044 | Трубы стальные электросварные изолированные двухслойным покрытием из экструдированного полиэтилена, класс прочности К42, наружный диаметр трубы 1020 мм, толщина стенки трубы 12 мм | м
24.20.13.190.23.4.01.04-0044-000 | Трубы стальные электросварные изолированные двухслойным покрытием из экструдированного полиэтилена, класс прочности К42, наружный диаметр трубы 1020 мм, толщина стенки трубы 12 мм | м
23.4.01.04-0045 | Трубы стальные электросварные изолированные двухслойным покрытием из экструдированного полиэтилена, класс прочности К42, наружный диаметр трубы 1220 мм, толщина стенки трубы 11 мм | м
24.20.13.190.23.4.01.04-0045-000 | Трубы стальные электросварные изолированные двухслойным покрытием из экструдированного полиэтилена, класс прочности К42, наружный диаметр трубы 1220 мм, толщина стенки трубы 11 мм | м
23.4.01.04-0046 | Трубы стальные электросварные изолированные двухслойным покрытием из экструдированного полиэтилена, класс прочности К42, наружный диаметр трубы 1420 мм, толщина стенки трубы 12 мм | м
24.20.13.190.23.4.01.04-0046-000 | Трубы стальные электросварные изолированные двухслойным покрытием из экструдированного полиэтилена, класс прочности К42, наружный диаметр трубы 1420 мм, толщина стенки трубы 12 мм | м
Группа 23.4.01.05: Трубы стальные изолированные, не включенные в группы | Группа 23.4.01.05: Трубы стальные изолированные, не включенные в группы | Группа 23.4.01.05: Трубы стальные изолированные, не включенные в группы
23.4.01.05-0001 | Трубы стальные изолированные, диаметр 50 мм | м
24.20.13.190.23.4.01.05-0001-000 | Трубы стальные изолированные, диаметр 50 мм | м
23.4.01.05-0076 | Трубы стальные электросварные прямошовные изолированные трехслойным антикоррозионным полиэтиленовым покрытием для магистральных газонефтепроводов, марка стали 09Г2С, наружный диаметр 325 мм, толщина стенки 6 мм, толщина покрытия 2,2 мм | м
24.20.31.000.23.4.01.05-0076-000 | Трубы стальные электросварные прямошовные изолированные трехслойным антикоррозионным полиэтиленовым покрытием для магистральных газонефтепроводов, марка стали 09Г2С, наружный диаметр 325 мм, толщина стенки 6 мм, толщина покрытия 2,2 мм | м
Часть 23.5: Трубы стальные сварные круглого сечения | Часть 23.5: Трубы стальные сварные круглого сечения | Часть 23.5: Трубы стальные сварные круглого сечения
Раздел 23.5.01: Трубы стальные сварные для нефте- и газопроводов | Раздел 23.5.01: Трубы стальные сварные для нефте- и газопроводов | Раздел 23.5.01: Трубы стальные сварные для нефте- и газопроводов
Группа 23.5.01.01: Трубы стальные сварные для магистральных газонефтепроводов | Группа 23.5.01.01: Трубы стальные сварные для магистральных газонефтепроводов | Группа 23.5.01.01: Трубы стальные сварные для магистральных газонефтепроводов
23.5.01.01-0001 | Трубы стальные сварные для магистральных газонефтепроводов, класс прочности К42, наружный диаметр 159 мм, толщина стенки 4 мм | м
24.20.31.000.23.5.01.01-0001-000 | Трубы стальные сварные для магистральных газонефтепроводов, класс прочности К42, наружный диаметр 159 мм, толщина стенки 4 мм | м
23.5.01.01-0002 | Трубы стальные сварные для магистральных газонефтепроводов, класс прочности К42, наружный диаметр 159 мм, толщина стенки 4,5 мм | м
24.20.31.000.23.5.01.01-0002-000 | Трубы стальные сварные для магистральных газонефтепроводов, класс прочности К42, наружный диаметр 159 мм, толщина стенки 4,5 мм | м
23.5.01.01-0003 | Трубы стальные сварные для магистральных газонефтепроводов, класс прочности К42, наружный диаметр 159 мм, толщина стенки 5 мм | м
24.20.31.000.23.5.01.01-0003-000 | Трубы стальные сварные для магистральных газонефтепроводов, класс прочности К42, наружный диаметр 159 мм, толщина стенки 5 мм | м
23.5.01.01-0004 | Трубы стальные сварные для магистральных газонефтепроводов, класс прочности К42, наружный диаметр 159 мм, толщина стенки 5,5 мм | м
24.20.31.000.23.5.01.01-0004-000 | Трубы стальные сварные для магистральных газонефтепроводов, класс прочности К42, наружный диаметр 159 мм, толщина стенки 5,5 мм | м
23.5.01.01-0005 | Трубы стальные сварные для магистральных газонефтепроводов, класс прочности К42, наружный диаметр 159 мм, толщина стенки 6 мм | м
24.20.31.000.23.5.01.01-0005-000 | Трубы стальные сварные для магистральных газонефтепроводов, класс прочности К42, наружный диаметр 159 мм, толщина стенки 6 мм | м
23.5.01.01-0006 | Трубы стальные сварные для магистральных газонефтепроводов, класс прочности К42, наружный диаметр 168 мм, толщина стенки 4 мм | м
24.20.31.000.23.5.01.01-0006-000 | Трубы стальные сварные для магистральных газонефтепроводов, класс прочности К42, наружный диаметр 168 мм, толщина стенки 4 мм | м
23.5.01.01-0007 | Трубы стальные сварные для магистральных газонефтепроводов, класс прочности К42, наружный диаметр 168 мм, толщина стенки 4,5 мм | м
24.20.31.000.23.5.01.01-0007-000 | Трубы стальные сварные для магистральных газонефтепроводов, класс прочности К42, наружный диаметр 168 мм, толщина стенки 4,5 мм | м
23.5.01.01-0008 | Трубы стальные сварные для магистральных газонефтепроводов, класс прочности К42, наружный диаметр 168 мм, толщина стенки 5 мм | м
24.20.31.000.23.5.01.01-0008-000 | Трубы стальные сварные для магистральных газонефтепроводов, класс прочности К42, наружный диаметр 168 мм, толщина стенки 5 мм | м
23.5.01.01-0009 | Трубы стальные сварные для магистральных газонефтепроводов, класс прочности К42, наружный диаметр 168 мм, толщина стенки 5,5 мм | м
24.20.31.000.23.5.01.01-0009-000 | Трубы стальные сварные для магистральных газонефтепроводов, класс прочности К42, наружный диаметр 168 мм, толщина стенки 5,5 мм | м
23.5.01.01-0010 | Трубы стальные сварные для магистральных газонефтепроводов, класс прочности К42, наружный диаметр 168 мм, толщина стенки 6 мм | м
24.20.31.000.23.5.01.01-0010-000 | Трубы стальные сварные для магистральных газонефтепроводов, класс прочности К42, наружный диаметр 168 мм, толщина стенки 6 мм | м
Группа 23.5.01.03: Трубы стальные сварные класса прочности К34 | Группа 23.5.01.03: Трубы стальные сварные класса прочности К34 | Группа 23.5.01.03: Трубы стальные сварные класса прочности К34
23.5.01.03-0001 | Трубы стальные сварные для магистральных газонефтепроводов, класс прочности К34, наружный диаметр 530 мм, толщина стенки 7 мм | 10 м
24.20.21.000.23.5.01.03-0001-000 | Трубы стальные сварные для магистральных газонефтепроводов, класс прочности К34, наружный диаметр 530 мм, толщина стенки 7 мм | 10 м
23.5.01.03-0002 | Трубы стальные сварные для магистральных газонефтепроводов, класс прочности К34, наружный диаметр 720 мм, толщина стенки 7 мм | 10 м
24.20.21.000.23.5.01.03-0002-000 | Трубы стальные сварные для магистральных газонефтепроводов, класс прочности К34, наружный диаметр 720 мм, толщина стенки 7 мм | 10 м
23.5.01.03-0003 | Трубы стальные сварные для магистральных газонефтепроводов, класс прочности К34, наружный диаметр 720 мм, толщина стенки 9 мм | 10 м
24.20.21.000.23.5.01.03-0003-000 | Трубы стальные сварные для магистральных газонефтепроводов, класс прочности К34, наружный диаметр 720 мм, толщина стенки 9 мм | 10 м
23.5.01.03-0004 | Трубы стальные сварные для магистральных газонефтепроводов, класс прочности К34, наружный диаметр 820 мм, толщина стенки 8 мм | 10 м
24.20.21.000.23.5.01.03-0004-000 | Трубы стальные сварные для магистральных газонефтепроводов, класс прочности К34, наружный диаметр 820 мм, толщина стенки 8 мм | 10 м
23.5.01.03-0005 | Трубы стальные сварные для магистральных газонефтепроводов, класс прочности К34, наружный диаметр 820 мм, толщина стенки 10 мм | 10 м
24.20.21.000.23.5.01.03-0005-000 | Трубы стальные сварные для магистральных газонефтепроводов, класс прочности К34, наружный диаметр 820 мм, толщина стенки 10 мм | 10 м
23.5.01.03-0006 | Трубы стальные сварные для магистральных газонефтепроводов, класс прочности К34, наружный диаметр 1020 мм, толщина стенки 10 мм | 10 м
24.20.21.000.23.5.01.03-0006-000 | Трубы стальные сварные для магистральных газонефтепроводов, класс прочности К34, наружный диаметр 1020 мм, толщина стенки 10 мм | 10 м
23.5.01.03-0007 | Трубы стальные сварные для магистральных газонефтепроводов, класс прочности К34, наружный диаметр 1020 мм, толщина стенки 12 мм | 10 м
24.20.21.000.23.5.01.03-0007-000 | Трубы стальные сварные для магистральных газонефтепроводов, класс прочности К34, наружный диаметр 1020 мм, толщина стенки 12 мм | 10 м
23.5.01.03-0008 | Трубы стальные сварные для магистральных газонефтепроводов, класс прочности К34, наружный диаметр 1220 мм, толщина стенки 11 мм | 10 м
24.20.21.000.23.5.01.03-0008-000 | Трубы стальные сварные для магистральных газонефтепроводов, класс прочности К34, наружный диаметр 1220 мм, толщина стенки 11 мм | 10 м
23.5.01.03-0009 | Трубы стальные сварные для магистральных газонефтепроводов, класс прочности К34, наружный диаметр 1220 мм, толщина стенки 15 мм | 10 м
24.20.21.000.23.5.01.03-0009-000 | Трубы стальные сварные для магистральных газонефтепроводов, класс прочности К34, наружный диаметр 1220 мм, толщина стенки 15 мм | 10 м
Группа 23.5.01.05: Трубы стальные сварные класса прочности К38 | Группа 23.5.01.05: Трубы стальные сварные класса прочности К38 | Группа 23.5.01.05: Трубы стальные сварные класса прочности К38
23.5.01.05-0001 | Трубы стальные сварные для магистральных газонефтепроводов, класс прочности К38, наружный диаметр 530 мм, толщина стенки 7 мм | 10 м
24.20.21.000.23.5.01.05-0001-000 | Трубы стальные сварные для магистральных газонефтепроводов, класс прочности К38, наружный диаметр 530 мм, толщина стенки 7 мм | 10 м
23.5.01.05-0002 | Трубы стальные сварные для магистральных газонефтепроводов, класс прочности К38, наружный диаметр 720 мм, толщина стенки 7 мм | 10 м
24.20.21.000.23.5.01.05-0002-000 | Трубы стальные сварные для магистральных газонефтепроводов, класс прочности К38, наружный диаметр 720 мм, толщина стенки 7 мм | 10 м
23.5.01.05-0003 | Трубы стальные сварные для магистральных газонефтепроводов, класс прочности К38, наружный диаметр 720 мм, толщина стенки 9 мм | 10 м
24.20.21.000.23.5.01.05-0003-000 | Трубы стальные сварные для магистральных газонефтепроводов, класс прочности К38, наружный диаметр 720 мм, толщина стенки 9 мм | 10 м
23.5.01.05-0004 | Трубы стальные сварные для магистральных газонефтепроводов, класс прочности К38, наружный диаметр 820 мм, толщина стенки 8 мм | 10 м
24.20.21.000.23.5.01.05-0004-000 | Трубы стальные сварные для магистральных газонефтепроводов, класс прочности К38, наружный диаметр 820 мм, толщина стенки 8 мм | 10 м
23.5.01.05-0005 | Трубы стальные сварные для магистральных газонефтепроводов, класс прочности К38, наружный диаметр 820 мм, толщина стенки 10 мм | 10 м
24.20.21.000.23.5.01.05-0005-000 | Трубы стальные сварные для магистральных газонефтепроводов, класс прочности К38, наружный диаметр 820 мм, толщина стенки 10 мм | 10 м
23.5.01.05-0006 | Трубы стальные сварные для магистральных газонефтепроводов, класс прочности К38, наружный диаметр 1020 мм, толщина стенки 10 мм | 10 м
24.20.21.000.23.5.01.05-0006-000 | Трубы стальные сварные для магистральных газонефтепроводов, класс прочности К38, наружный диаметр 1020 мм, толщина стенки 10 мм | 10 м
23.5.01.05-0007 | Трубы стальные сварные для магистральных газонефтепроводов, класс прочности К38, наружный диаметр 1020 мм, толщина стенки 12 мм | 10 м
24.20.21.000.23.5.01.05-0007-000 | Трубы стальные сварные для магистральных газонефтепроводов, класс прочности К38, наружный диаметр 1020 мм, толщина стенки 12 мм | 10 м
23.5.01.05-0008 | Трубы стальные сварные для магистральных газонефтепроводов, класс прочности К38, наружный диаметр 1220 мм, толщина стенки 11 мм | 10 м
24.20.21.000.23.5.01.05-0008-000 | Трубы стальные сварные для магистральных газонефтепроводов, класс прочности К38, наружный диаметр 1220 мм, толщина стенки 11 мм | 10 м
23.5.01.05-0009 | Трубы стальные сварные для магистральных газонефтепроводов, класс прочности К38, наружный диаметр 1220 мм, толщина стенки 15 мм | 10 м
24.20.21.000.23.5.01.05-0009-000 | Трубы стальные сварные для магистральных газонефтепроводов, класс прочности К38, наружный диаметр 1220 мм, толщина стенки 15 мм | 10 м
Группа 23.5.01.06: Трубы стальные сварные класса прочности К42 | Группа 23.5.01.06: Трубы стальные сварные класса прочности К42 | Группа 23.5.01.06: Трубы стальные сварные класса прочности К42
23.5.01.06-0001 | Трубы стальные сварные для магистральных газонефтепроводов, класс прочности К42, наружный диаметр 219 мм, толщина стенки 6 мм | м
24.20.31.000.23.5.01.06-0001-000 | Трубы стальные сварные для магистральных газонефтепроводов, класс прочности К42, наружный диаметр 219 мм, толщина стенки 6 мм | м
23.5.01.06-0002 | Трубы стальные сварные для магистральных газонефтепроводов, класс прочности К42, наружный диаметр 219 мм, толщина стенки 7 мм | м
24.20.31.000.23.5.01.06-0002-000 | Трубы стальные сварные для магистральных газонефтепроводов, класс прочности К42, наружный диаметр 219 мм, толщина стенки 7 мм | м
23.5.01.06-0003 | Трубы стальные сварные для магистральных газонефтепроводов, класс прочности К42, наружный диаметр 219 мм, толщина стенки 8 мм | м
24.20.31.000.23.5.01.06-0003-000 | Трубы стальные сварные для магистральных газонефтепроводов, класс прочности К42, наружный диаметр 219 мм, толщина стенки 8 мм | м
23.5.01.06-0004 | Трубы стальные сварные для магистральных газонефтепроводов, класс прочности К42, наружный диаметр 273 мм, толщина стенки 6 мм | м
24.20.31.000.23.5.01.06-0004-000 | Трубы стальные сварные для магистральных газонефтепроводов, класс прочности К42, наружный диаметр 273 мм, толщина стенки 6 мм | м
23.5.01.06-0005 | Трубы стальные сварные для магистральных газонефтепроводов, класс прочности К42, наружный диаметр 273 мм, толщина стенки 7 мм | м
24.20.31.000.23.5.01.06-0005-000 | Трубы стальные сварные для магистральных газонефтепроводов, класс прочности К42, наружный диаметр 273 мм, толщина стенки 7 мм | м
23.5.01.06-0006 | Трубы стальные сварные для магистральных газонефтепроводов, класс прочности К42, наружный диаметр 273 мм, толщина стенки 8 мм | м
24.20.31.000.23.5.01.06-0006-000 | Трубы стальные сварные для магистральных газонефтепроводов, класс прочности К42, наружный диаметр 273 мм, толщина стенки 8 мм | м
23.5.01.06-0007 | Трубы стальные сварные для магистральных газонефтепроводов, класс прочности К42, наружный диаметр 325 мм, толщина стенки 6 мм | м
24.20.31.000.23.5.01.06-0007-000 | Трубы стальные сварные для магистральных газонефтепроводов, класс прочности К42, наружный диаметр 325 мм, толщина стенки 6 мм | м
23.5.01.06-0008 | Трубы стальные сварные для магистральных газонефтепроводов, класс прочности К42, наружный диаметр 325 мм, толщина стенки 7 мм | м
24.20.31.000.23.5.01.06-0008-000 | Трубы стальные сварные для магистральных газонефтепроводов, класс прочности К42, наружный диаметр 325 мм, толщина стенки 7 мм | м
23.5.01.06-0009 | Трубы стальные сварные для магистральных газонефтепроводов, класс прочности К42, наружный диаметр 325 мм, толщина стенки 8 мм | м
24.20.31.000.23.5.01.06-0009-000 | Трубы стальные сварные для магистральных газонефтепроводов, класс прочности К42, наружный диаметр 325 мм, толщина стенки 8 мм | м
23.5.01.06-0010 | Трубы стальные сварные для магистральных газонефтепроводов, класс прочности К42, наружный диаметр 426 мм, толщина стенки 6 мм | м
24.20.21.000.23.5.01.06-0010-000 | Трубы стальные сварные для магистральных газонефтепроводов, класс прочности К42, наружный диаметр 426 мм, толщина стенки 6 мм | м
23.5.01.06-0011 | Трубы стальные сварные для магистральных газонефтепроводов, класс прочности К42, наружный диаметр 426 мм, толщина стенки 7 мм | м
24.20.21.000.23.5.01.06-0011-000 | Трубы стальные сварные для магистральных газонефтепроводов, класс прочности К42, наружный диаметр 426 мм, толщина стенки 7 мм | м
23.5.01.06-0012 | Трубы стальные сварные для магистральных газонефтепроводов, класс прочности К42, наружный диаметр 426 мм, толщина стенки 8 мм | м
24.20.21.000.23.5.01.06-0012-000 | Трубы стальные сварные для магистральных газонефтепроводов, класс прочности К42, наружный диаметр 426 мм, толщина стенки 8 мм | м
23.5.01.06-0013 | Трубы стальные сварные для магистральных газонефтепроводов, класс прочности К42, наружный диаметр 426 мм, толщина стенки 9 мм | м
24.20.21.000.23.5.01.06-0013-000 | Трубы стальные сварные для магистральных газонефтепроводов, класс прочности К42, наружный диаметр 426 мм, толщина стенки 9 мм | м
23.5.01.06-0014 | Трубы стальные сварные для магистральных газонефтепроводов, класс прочности К42, наружный диаметр 426 мм, толщина стенки 10 мм | м
24.20.21.000.23.5.01.06-0014-000 | Трубы стальные сварные для магистральных газонефтепроводов, класс прочности К42, наружный диаметр 426 мм, толщина стенки 10 мм | м
Группа 23.5.01.07: Трубы стальные сварные класса прочности К52 | Группа 23.5.01.07: Трубы стальные сварные класса прочности К52 | Группа 23.5.01.07: Трубы стальные сварные класса прочности К52
23.5.01.07-0001 | Трубы сварные прямошовные и спиральношовные, группа поставки В, класс прочности К52, наружный диаметр 530 мм, толщина стенки 7 мм | м
24.20.21.000.23.5.01.07-0001-000 | Трубы сварные прямошовные и спиральношовные, группа поставки В, класс прочности К52, наружный диаметр 530 мм, толщина стенки 7 мм | м
23.5.01.07-0002 | Трубы сварные прямошовные и спиральношовные, группа поставки В, класс прочности К52, наружный диаметр 720 мм, толщина стенки 7 мм | м
24.20.21.000.23.5.01.07-0002-000 | Трубы сварные прямошовные и спиральношовные, группа поставки В, класс прочности К52, наружный диаметр 720 мм, толщина стенки 7 мм | м
23.5.01.07-0003 | Трубы сварные прямошовные и спиральношовные, группа поставки В, класс прочности К52, наружный диаметр 720 мм, толщина стенки 9 мм | м
24.20.21.000.23.5.01.07-0003-000 | Трубы сварные прямошовные и спиральношовные, группа поставки В, класс прочности К52, наружный диаметр 720 мм, толщина стенки 9 мм | м
23.5.01.07-0004 | Трубы сварные прямошовные и спиральношовные, группа поставки В, класс прочности К52, наружный диаметр 820 мм, толщина стенки 8 мм | м
24.20.21.000.23.5.01.07-0004-000 | Трубы сварные прямошовные и спиральношовные, группа поставки В, класс прочности К52, наружный диаметр 820 мм, толщина стенки 8 мм | м
23.5.01.07-0005 | Трубы сварные прямошовные и спиральношовные, группа поставки В, класс прочности К52, наружный диаметр 820 мм, толщина стенки 10 мм | м
24.20.21.000.23.5.01.07-0005-000 | Трубы сварные прямошовные и спиральношовные, группа поставки В, класс прочности К52, наружный диаметр 820 мм, толщина стенки 10 мм | м
23.5.01.07-0006 | Трубы сварные прямошовные и спиральношовные, группа поставки В, класс прочности К52, наружный диаметр 1020 мм, толщина стенки 10 мм | м
24.20.21.000.23.5.01.07-0006-000 | Трубы сварные прямошовные и спиральношовные, группа поставки В, класс прочности К52, наружный диаметр 1020 мм, толщина стенки 10 мм | м
23.5.01.07-0007 | Трубы сварные прямошовные и спиральношовные, группа поставки В, класс прочности К52, наружный диаметр 1020 мм, толщина стенки 12 мм | м
24.20.21.000.23.5.01.07-0007-000 | Трубы сварные прямошовные и спиральношовные, группа поставки В, класс прочности К52, наружный диаметр 1020 мм, толщина стенки 12 мм | м
23.5.01.07-0008 | Трубы сварные прямошовные и спиральношовные, группа поставки В, класс прочности К52, наружный диаметр 1220 мм, толщина стенки 11 мм | м
24.20.21.000.23.5.01.07-0008-000 | Трубы сварные прямошовные и спиральношовные, группа поставки В, класс прочности К52, наружный диаметр 1220 мм, толщина стенки 11 мм | м
23.5.01.07-0009 | Трубы сварные прямошовные и спиральношовные, группа поставки В, класс прочности К52, наружный диаметр 1220 мм, толщина стенки 15 мм | м
24.20.21.000.23.5.01.07-0009-000 | Трубы сварные прямошовные и спиральношовные, группа поставки В, класс прочности К52, наружный диаметр 1220 мм, толщина стенки 15 мм | м
23.5.01.07-0011 | Трубы стальные сварные для магистральных газонефтепроводов, класс прочности К52, наружный диаметр 530 мм, толщина стенки 5 мм | м
24.20.21.000.23.5.01.07-0011-000 | Трубы стальные сварные для магистральных газонефтепроводов, класс прочности К52, наружный диаметр 530 мм, толщина стенки 5 мм | м
23.5.01.07-0012 | Трубы стальные сварные для магистральных газонефтепроводов, класс прочности К52, наружный диаметр 530 мм, толщина стенки 5,5 мм | м
24.20.21.000.23.5.01.07-0012-000 | Трубы стальные сварные для магистральных газонефтепроводов, класс прочности К52, наружный диаметр 530 мм, толщина стенки 5,5 мм | м
23.5.01.07-0013 | Трубы стальные сварные для магистральных газонефтепроводов, класс прочности К52, наружный диаметр 530 мм, толщина стенки 6 мм | м
24.20.21.000.23.5.01.07-0013-000 | Трубы стальные сварные для магистральных газонефтепроводов, класс прочности К52, наружный диаметр 530 мм, толщина стенки 6 мм | м
23.5.01.07-0014 | Трубы стальные сварные для магистральных газонефтепроводов, класс прочности К52, наружный диаметр 530 мм, толщина стенки 6,5 мм | м
24.20.21.000.23.5.01.07-0014-000 | Трубы стальные сварные для магистральных газонефтепроводов, класс прочности К52, наружный диаметр 530 мм, толщина стенки 6,5 мм | м
23.5.01.07-0015 | Трубы стальные сварные для магистральных газонефтепроводов, класс прочности К52, наружный диаметр 530 мм, толщина стенки 7 мм | м
24.20.21.000.23.5.01.07-0015-000 | Трубы стальные сварные для магистральных газонефтепроводов, класс прочности К52, наружный диаметр 530 мм, толщина стенки 7 мм | м
23.5.01.07-0016 | Трубы стальные сварные для магистральных газонефтепроводов, класс прочности К52, наружный диаметр 530 мм, толщина стенки 7,5 мм | м
24.20.21.000.23.5.01.07-0016-000 | Трубы стальные сварные для магистральных газонефтепроводов, класс прочности К52, наружный диаметр 530 мм, толщина стенки 7,5 мм | м
23.5.01.07-0017 | Трубы стальные сварные для магистральных газонефтепроводов, класс прочности К52, наружный диаметр 530 мм, толщина стенки 8 мм | м
24.20.21.000.23.5.01.07-0017-000 | Трубы стальные сварные для магистральных газонефтепроводов, класс прочности К52, наружный диаметр 530 мм, толщина стенки 8 мм | м
23.5.01.07-0018 | Трубы стальные сварные для магистральных газонефтепроводов, класс прочности К52, наружный диаметр 530 мм, толщина стенки 8,5 мм | м
24.20.21.000.23.5.01.07-0018-000 | Трубы стальные сварные для магистральных газонефтепроводов, класс прочности К52, наружный диаметр 530 мм, толщина стенки 8,5 мм | м
23.5.01.07-0019 | Трубы стальные сварные для магистральных газонефтепроводов, класс прочности К52, наружный диаметр 530 мм, толщина стенки 9 мм | м
24.20.21.000.23.5.01.07-0019-000 | Трубы стальные сварные для магистральных газонефтепроводов, класс прочности К52, наружный диаметр 530 мм, толщина стенки 9 мм | м
23.5.01.07-0020 | Трубы стальные сварные для магистральных газонефтепроводов, класс прочности К52, наружный диаметр 530 мм, толщина стенки 10 мм | м
24.20.21.000.23.5.01.07-0020-000 | Трубы стальные сварные для магистральных газонефтепроводов, класс прочности К52, наружный диаметр 530 мм, толщина стенки 10 мм | м
23.5.01.07-0021 | Трубы стальные сварные для магистральных газонефтепроводов, класс прочности К52, наружный диаметр 530 мм, толщина стенки 11 мм | м
24.20.21.000.23.5.01.07-0021-000 | Трубы стальные сварные для магистральных газонефтепроводов, класс прочности К52, наружный диаметр 530 мм, толщина стенки 11 мм | м
23.5.01.07-0022 | Трубы стальные сварные для магистральных газонефтепроводов, класс прочности К52, наружный диаметр 530 мм, толщина стенки 12 мм | м
24.20.21.000.23.5.01.07-0022-000 | Трубы стальные сварные для магистральных газонефтепроводов, класс прочности К52, наружный диаметр 530 мм, толщина стенки 12 мм | м
23.5.01.07-0023 | Трубы стальные сварные для магистральных газонефтепроводов, класс прочности К52, наружный диаметр 630 мм, толщина стенки 5 мм | м
24.20.21.000.23.5.01.07-0023-000 | Трубы стальные сварные для магистральных газонефтепроводов, класс прочности К52, наружный диаметр 630 мм, толщина стенки 5 мм | м
23.5.01.07-0024 | Трубы стальные сварные для магистральных газонефтепроводов, класс прочности К52, наружный диаметр 630 мм, толщина стенки 5,5 мм | м
24.20.21.000.23.5.01.07-0024-000 | Трубы стальные сварные для магистральных газонефтепроводов, класс прочности К52, наружный диаметр 630 мм, толщина стенки 5,5 мм | м
23.5.01.07-0025 | Трубы стальные сварные для магистральных газонефтепроводов, класс прочности К52, наружный диаметр 630 мм, толщина стенки 6 мм | м
24.20.21.000.23.5.01.07-0025-000 | Трубы стальные сварные для магистральных газонефтепроводов, класс прочности К52, наружный диаметр 630 мм, толщина стенки 6 мм | м
23.5.01.07-0026 | Трубы стальные сварные для магистральных газонефтепроводов, класс прочности К52, наружный диаметр 630 мм, толщина стенки 6,5 мм | м
24.20.21.000.23.5.01.07-0026-000 | Трубы стальные сварные для магистральных газонефтепроводов, класс прочности К52, наружный диаметр 630 мм, толщина стенки 6,5 мм | м
23.5.01.07-0027 | Трубы стальные сварные для магистральных газонефтепроводов, класс прочности К52, наружный диаметр 630 мм, толщина стенки 7 мм | м
24.20.21.000.23.5.01.07-0027-000 | Трубы стальные сварные для магистральных газонефтепроводов, класс прочности К52, наружный диаметр 630 мм, толщина стенки 7 мм | м
23.5.01.07-0028 | Трубы стальные сварные для магистральных газонефтепроводов, класс прочности К52, наружный диаметр 630 мм, толщина стенки 7,5 мм | м
24.20.21.000.23.5.01.07-0028-000 | Трубы стальные сварные для магистральных газонефтепроводов, класс прочности К52, наружный диаметр 630 мм, толщина стенки 7,5 мм | м
23.5.01.07-0029 | Трубы стальные сварные для магистральных газонефтепроводов, класс прочности К52, наружный диаметр 630 мм, толщина стенки 8 мм | м
24.20.21.000.23.5.01.07-0029-000 | Трубы стальные сварные для магистральных газонефтепроводов, класс прочности К52, наружный диаметр 630 мм, толщина стенки 8 мм | м
23.5.01.07-0030 | Трубы стальные сварные для магистральных газонефтепроводов, класс прочности К52, наружный диаметр 630 мм, толщина стенки 8,5 мм | м
24.20.21.000.23.5.01.07-0030-000 | Трубы стальные сварные для магистральных газонефтепроводов, класс прочности К52, наружный диаметр 630 мм, толщина стенки 8,5 мм | м
23.5.01.07-0031 | Трубы стальные сварные для магистральных газонефтепроводов, класс прочности К52, наружный диаметр 630 мм, толщина стенки 9 мм | м
24.20.21.000.23.5.01.07-0031-000 | Трубы стальные сварные для магистральных газонефтепроводов, класс прочности К52, наружный диаметр 630 мм, толщина стенки 9 мм | м
23.5.01.07-0032 | Трубы стальные сварные для магистральных газонефтепроводов, класс прочности К52, наружный диаметр 630 мм, толщина стенки 10 мм | м
24.20.21.000.23.5.01.07-0032-000 | Трубы стальные сварные для магистральных газонефтепроводов, класс прочности К52, наружный диаметр 630 мм, толщина стенки 10 мм | м
23.5.01.07-0033 | Трубы стальные сварные для магистральных газонефтепроводов, класс прочности К52, наружный диаметр 630 мм, толщина стенки 11 мм | м
24.20.21.000.23.5.01.07-0033-000 | Трубы стальные сварные для магистральных газонефтепроводов, класс прочности К52, наружный диаметр 630 мм, толщина стенки 11 мм | м
23.5.01.07-0034 | Трубы стальные сварные для магистральных газонефтепроводов, класс прочности К52, наружный диаметр 630 мм, толщина стенки 12 мм | м
24.20.21.000.23.5.01.07-0034-000 | Трубы стальные сварные для магистральных газонефтепроводов, класс прочности К52, наружный диаметр 630 мм, толщина стенки 12 мм | м
23.5.01.07-0035 | Трубы стальные сварные для магистральных газонефтепроводов, класс прочности К52, наружный диаметр 720 мм, толщина стенки 5 мм | м
24.20.21.000.23.5.01.07-0035-000 | Трубы стальные сварные для магистральных газонефтепроводов, класс прочности К52, наружный диаметр 720 мм, толщина стенки 5 мм | м
23.5.01.07-0036 | Трубы стальные сварные для магистральных газонефтепроводов, класс прочности К52, наружный диаметр 720 мм, толщина стенки 5,5 мм | м
24.20.21.000.23.5.01.07-0036-000 | Трубы стальные сварные для магистральных газонефтепроводов, класс прочности К52, наружный диаметр 720 мм, толщина стенки 5,5 мм | м
23.5.01.07-0037 | Трубы стальные сварные для магистральных газонефтепроводов, класс прочности К52, наружный диаметр 720 мм, толщина стенки 6 мм | м
24.20.21.000.23.5.01.07-0037-000 | Трубы стальные сварные для магистральных газонефтепроводов, класс прочности К52, наружный диаметр 720 мм, толщина стенки 6 мм | м
23.5.01.07-0038 | Трубы стальные сварные для магистральных газонефтепроводов, класс прочности К52, наружный диаметр 720 мм, толщина стенки 6,5 мм | м
24.20.21.000.23.5.01.07-0038-000 | Трубы стальные сварные для магистральных газонефтепроводов, класс прочности К52, наружный диаметр 720 мм, толщина стенки 6,5 мм | м
23.5.01.07-0039 | Трубы стальные сварные для магистральных газонефтепроводов, класс прочности К52, наружный диаметр 720 мм, толщина стенки 7 мм | м
24.20.21.000.23.5.01.07-0039-000 | Трубы стальные сварные для магистральных газонефтепроводов, класс прочности К52, наружный диаметр 720 мм, толщина стенки 7 мм | м
23.5.01.07-0040 | Трубы стальные сварные для магистральных газонефтепроводов, класс прочности К52, наружный диаметр 720 мм, толщина стенки 7,5 мм | м
24.20.21.000.23.5.01.07-0040-000 | Трубы стальные сварные для магистральных газонефтепроводов, класс прочности К52, наружный диаметр 720 мм, толщина стенки 7,5 мм | м
23.5.01.07-0041 | Трубы стальные сварные для магистральных газонефтепроводов, класс прочности К52, наружный диаметр 720 мм, толщина стенки 8 мм | м
24.20.21.000.23.5.01.07-0041-000 | Трубы стальные сварные для магистральных газонефтепроводов, класс прочности К52, наружный диаметр 720 мм, толщина стенки 8 мм | м
23.5.01.07-0042 | Трубы стальные сварные для магистральных газонефтепроводов, класс прочности К52, наружный диаметр 720 мм, толщина стенки 8,5 мм | м
24.20.21.000.23.5.01.07-0042-000 | Трубы стальные сварные для магистральных газонефтепроводов, класс прочности К52, наружный диаметр 720 мм, толщина стенки 8,5 мм | м
23.5.01.07-0043 | Трубы стальные сварные для магистральных газонефтепроводов, класс прочности К52, наружный диаметр 720 мм, толщина стенки 9 мм | м
24.20.21.000.23.5.01.07-0043-000 | Трубы стальные сварные для магистральных газонефтепроводов, класс прочности К52, наружный диаметр 720 мм, толщина стенки 9 мм | м
23.5.01.07-0044 | Трубы стальные сварные для магистральных газонефтепроводов, класс прочности К52, наружный диаметр 720 мм, толщина стенки 10 мм | м
24.20.21.000.23.5.01.07-0044-000 | Трубы стальные сварные для магистральных газонефтепроводов, класс прочности К52, наружный диаметр 720 мм, толщина стенки 10 мм | м
23.5.01.07-0045 | Трубы стальные сварные для магистральных газонефтепроводов, класс прочности К52, наружный диаметр 720 мм, толщина стенки 11 мм | м
24.20.21.000.23.5.01.07-0045-000 | Трубы стальные сварные для магистральных газонефтепроводов, класс прочности К52, наружный диаметр 720 мм, толщина стенки 11 мм | м
23.5.01.07-0046 | Трубы стальные сварные для магистральных газонефтепроводов, класс прочности К52, наружный диаметр 720 мм, толщина стенки 12 мм | м
24.20.21.000.23.5.01.07-0046-000 | Трубы стальные сварные для магистральных газонефтепроводов, класс прочности К52, наружный диаметр 720 мм, толщина стенки 12 мм | м
23.5.01.07-0047 | Трубы стальные сварные для магистральных газонефтепроводов, класс прочности К52, наружный диаметр 820 мм, толщина стенки 5 мм | м
24.20.21.000.23.5.01.07-0047-000 | Трубы стальные сварные для магистральных газонефтепроводов, класс прочности К52, наружный диаметр 820 мм, толщина стенки 5 мм | м
23.5.01.07-0048 | Трубы стальные сварные для магистральных газонефтепроводов, класс прочности К52, наружный диаметр 820 мм, толщина стенки 5,5 мм | м
24.20.21.000.23.5.01.07-0048-000 | Трубы стальные сварные для магистральных газонефтепроводов, класс прочности К52, наружный диаметр 820 мм, толщина стенки 5,5 мм | м
23.5.01.07-0049 | Трубы стальные сварные для магистральных газонефтепроводов, класс прочности К52, наружный диаметр 820 мм, толщина стенки 6 мм | м
24.20.21.000.23.5.01.07-0049-000 | Трубы стальные сварные для магистральных газонефтепроводов, класс прочности К52, наружный диаметр 820 мм, толщина стенки 6 мм | м
23.5.01.07-0050 | Трубы стальные сварные для магистральных газонефтепроводов, класс прочности К52, наружный диаметр 820 мм, толщина стенки 6,5 мм | м
24.20.21.000.23.5.01.07-0050-000 | Трубы стальные сварные для магистральных газонефтепроводов, класс прочности К52, наружный диаметр 820 мм, толщина стенки 6,5 мм | м
23.5.01.07-0051 | Трубы стальные сварные для магистральных газонефтепроводов, класс прочности К52, наружный диаметр 820 мм, толщина стенки 7 мм | м
24.20.21.000.23.5.01.07-0051-000 | Трубы стальные сварные для магистральных газонефтепроводов, класс прочности К52, наружный диаметр 820 мм, толщина стенки 7 мм | м
23.5.01.07-0052 | Трубы стальные сварные для магистральных газонефтепроводов, класс прочности К52, наружный диаметр 820 мм, толщина стенки 7,5 мм | м
24.20.21.000.23.5.01.07-0052-000 | Трубы стальные сварные для магистральных газонефтепроводов, класс прочности К52, наружный диаметр 820 мм, толщина стенки 7,5 мм | м
23.5.01.07-0053 | Трубы стальные сварные для магистральных газонефтепроводов, класс прочности К52, наружный диаметр 820 мм, толщина стенки 8 мм | м
24.20.21.000.23.5.01.07-0053-000 | Трубы стальные сварные для магистральных газонефтепроводов, класс прочности К52, наружный диаметр 820 мм, толщина стенки 8 мм | м
23.5.01.07-0054 | Трубы стальные сварные для магистральных газонефтепроводов, класс прочности К52, наружный диаметр 820 мм, толщина стенки 8,5 мм | м
24.20.21.000.23.5.01.07-0054-000 | Трубы стальные сварные для магистральных газонефтепроводов, класс прочности К52, наружный диаметр 820 мм, толщина стенки 8,5 мм | м
23.5.01.07-0055 | Трубы стальные сварные для магистральных газонефтепроводов, класс прочности К52, наружный диаметр 820 мм, толщина стенки 9 мм | м
24.20.21.000.23.5.01.07-0055-000 | Трубы стальные сварные для магистральных газонефтепроводов, класс прочности К52, наружный диаметр 820 мм, толщина стенки 9 мм | м
23.5.01.07-0056 | Трубы стальные сварные для магистральных газонефтепроводов, класс прочности К52, наружный диаметр 820 мм, толщина стенки 10 мм | м
24.20.21.000.23.5.01.07-0056-000 | Трубы стальные сварные для магистральных газонефтепроводов, класс прочности К52, наружный диаметр 820 мм, толщина стенки 10 мм | м
23.5.01.07-0057 | Трубы стальные сварные для магистральных газонефтепроводов, класс прочности К52, наружный диаметр 820 мм, толщина стенки 11 мм | м
24.20.21.000.23.5.01.07-0057-000 | Трубы стальные сварные для магистральных газонефтепроводов, класс прочности К52, наружный диаметр 820 мм, толщина стенки 11 мм | м
23.5.01.07-0058 | Трубы стальные сварные для магистральных газонефтепроводов, класс прочности К52, наружный диаметр 820 мм, толщина стенки 12 мм | м
24.20.21.000.23.5.01.07-0058-000 | Трубы стальные сварные для магистральных газонефтепроводов, класс прочности К52, наружный диаметр 820 мм, толщина стенки 12 мм | м
23.5.01.07-0060 | Трубы стальные сварные для магистральных газонефтепроводов, класс прочности К52, наружный диаметр 1020 мм, толщина стенки 10 мм | м
24.20.21.000.23.5.01.07-0060-000 | Трубы стальные сварные для магистральных газонефтепроводов, класс прочности К52, наружный диаметр 1020 мм, толщина стенки 10 мм | м
23.5.01.07-0061 | Трубы стальные сварные для магистральных газонефтепроводов, класс прочности К52, наружный диаметр 1020 мм, толщина стенки 12 мм | м
24.20.21.000.23.5.01.07-0061-000 | Трубы стальные сварные для магистральных газонефтепроводов, класс прочности К52, наружный диаметр 1020 мм, толщина стенки 12 мм | м
Группа 23.5.01.08: Трубы стальные электросварные класса прочности К38 | Группа 23.5.01.08: Трубы стальные электросварные класса прочности К38 | Группа 23.5.01.08: Трубы стальные электросварные класса прочности К38
23.5.01.08-0011 | Трубы стальные электросварные прямошовные и спиральношовные, класс прочности К38, наружный диаметр 426 мм, толщина стенки 5 мм | м
24.20.21.000.23.5.01.08-0011-000 | Трубы стальные электросварные прямошовные и спиральношовные, класс прочности К38, наружный диаметр 426 мм, толщина стенки 5 мм | м
23.5.01.08-0012 | Трубы стальные электросварные прямошовные и спиральношовные, класс прочности К38, наружный диаметр 426 мм, толщина стенки 4,5 мм | м
24.20.21.000.23.5.01.08-0012-000 | Трубы стальные электросварные прямошовные и спиральношовные, класс прочности К38, наружный диаметр 426 мм, толщина стенки 4,5 мм | м
23.5.01.08-0014 | Трубы стальные электросварные прямошовные и спиральношовные, класс прочности К38, наружный диаметр 426 мм, толщина стенки 6 мм | м
24.20.21.000.23.5.01.08-0014-000 | Трубы стальные электросварные прямошовные и спиральношовные, класс прочности К38, наружный диаметр 426 мм, толщина стенки 6 мм | м
23.5.01.08-0015 | Трубы стальные электросварные прямошовные и спиральношовные, класс прочности К38, наружный диаметр 426 мм, толщина стенки 7 мм | м
24.20.21.000.23.5.01.08-0015-000 | Трубы стальные электросварные прямошовные и спиральношовные, класс прочности К38, наружный диаметр 426 мм, толщина стенки 7 мм | м
23.5.01.08-0016 | Трубы стальные электросварные прямошовные и спиральношовные, класс прочности К38, наружный диаметр 426 мм, толщина стенки 8 мм | м
24.20.21.000.23.5.01.08-0016-000 | Трубы стальные электросварные прямошовные и спиральношовные, класс прочности К38, наружный диаметр 426 мм, толщина стенки 8 мм | м
23.5.01.08-0017 | Трубы стальные электросварные прямошовные и спиральношовные, класс прочности К38, наружный диаметр 426 мм, толщина стенки 9 мм | м
24.20.21.000.23.5.01.08-0017-000 | Трубы стальные электросварные прямошовные и спиральношовные, класс прочности К38, наружный диаметр 426 мм, толщина стенки 9 мм | м
23.5.01.08-0018 | Трубы стальные электросварные прямошовные и спиральношовные, класс прочности К38, наружный диаметр 426 мм, толщина стенки 10 мм | м
24.20.21.000.23.5.01.08-0018-000 | Трубы стальные электросварные прямошовные и спиральношовные, класс прочности К38, наружный диаметр 426 мм, толщина стенки 10 мм | м
23.5.01.08-0019 | Трубы стальные электросварные прямошовные и спиральношовные, класс прочности К38, наружный диаметр 426 мм, толщина стенки 11 мм | м
24.20.21.000.23.5.01.08-0019-000 | Трубы стальные электросварные прямошовные и спиральношовные, класс прочности К38, наружный диаметр 426 мм, толщина стенки 11 мм | м
23.5.01.08-0020 | Трубы стальные электросварные прямошовные и спиральношовные, класс прочности К38, наружный диаметр 426 мм, толщина стенки 12 мм | м
24.20.21.000.23.5.01.08-0020-000 | Трубы стальные электросварные прямошовные и спиральношовные, класс прочности К38, наружный диаметр 426 мм, толщина стенки 12 мм | м
23.5.01.08-0022 | Трубы стальные электросварные прямошовные и спиральношовные, класс прочности К38, наружный диаметр 530 мм, толщина стенки 5 мм | м
24.20.21.000.23.5.01.08-0022-000 | Трубы стальные электросварные прямошовные и спиральношовные, класс прочности К38, наружный диаметр 530 мм, толщина стенки 5 мм | м
23.5.01.08-0023 | Трубы стальные электросварные прямошовные и спиральношовные, класс прочности К38, наружный диаметр 530 мм, толщина стенки 6 мм | м
24.20.21.000.23.5.01.08-0023-000 | Трубы стальные электросварные прямошовные и спиральношовные, класс прочности К38, наружный диаметр 530 мм, толщина стенки 6 мм | м
23.5.01.08-0024 | Трубы стальные электросварные прямошовные и спиральношовные, класс прочности К38, наружный диаметр 530 мм, толщина стенки 7 мм | м
24.20.21.000.23.5.01.08-0024-000 | Трубы стальные электросварные прямошовные и спиральношовные, класс прочности К38, наружный диаметр 530 мм, толщина стенки 7 мм | м
23.5.01.08-0025 | Трубы стальные электросварные прямошовные и спиральношовные, класс прочности К38, наружный диаметр 530 мм, толщина стенки 8 мм | м
24.20.21.000.23.5.01.08-0025-000 | Трубы стальные электросварные прямошовные и спиральношовные, класс прочности К38, наружный диаметр 530 мм, толщина стенки 8 мм | м
23.5.01.08-0026 | Трубы стальные электросварные прямошовные и спиральношовные, класс прочности К38, наружный диаметр 530 мм, толщина стенки 9 мм | м
24.20.21.000.23.5.01.08-0026-000 | Трубы стальные электросварные прямошовные и спиральношовные, класс прочности К38, наружный диаметр 530 мм, толщина стенки 9 мм | м
23.5.01.08-0027 | Трубы стальные электросварные прямошовные и спиральношовные, класс прочности К38, наружный диаметр 530 мм, толщина стенки 10 мм | м
24.20.21.000.23.5.01.08-0027-000 | Трубы стальные электросварные прямошовные и спиральношовные, класс прочности К38, наружный диаметр 530 мм, толщина стенки 10 мм | м
23.5.01.08-0028 | Трубы стальные электросварные прямошовные и спиральношовные, класс прочности К38, наружный диаметр 530 мм, толщина стенки 11 мм | м
24.20.21.000.23.5.01.08-0028-000 | Трубы стальные электросварные прямошовные и спиральношовные, класс прочности К38, наружный диаметр 530 мм, толщина стенки 11 мм | м
23.5.01.08-0029 | Трубы стальные электросварные прямошовные и спиральношовные, класс прочности К38, наружный диаметр 530 мм, толщина стенки 12 мм | м
24.20.21.000.23.5.01.08-0029-000 | Трубы стальные электросварные прямошовные и спиральношовные, класс прочности К38, наружный диаметр 530 мм, толщина стенки 12 мм | м
23.5.01.08-0030 | Трубы стальные электросварные прямошовные и спиральношовные, класс прочности К38, наружный диаметр 630 мм, толщина стенки 5 мм | м
24.20.21.000.23.5.01.08-0030-000 | Трубы стальные электросварные прямошовные и спиральношовные, класс прочности К38, наружный диаметр 630 мм, толщина стенки 5 мм | м
23.5.01.08-0031 | Трубы стальные электросварные прямошовные и спиральношовные, класс прочности К38, наружный диаметр 630 мм, толщина стенки 6 мм | м
24.20.21.000.23.5.01.08-0031-000 | Трубы стальные электросварные прямошовные и спиральношовные, класс прочности К38, наружный диаметр 630 мм, толщина стенки 6 мм | м
23.5.01.08-0032 | Трубы стальные электросварные прямошовные и спиральношовные, класс прочности К38, наружный диаметр 630 мм, толщина стенки 7 мм | м
24.20.21.000.23.5.01.08-0032-000 | Трубы стальные электросварные прямошовные и спиральношовные, класс прочности К38, наружный диаметр 630 мм, толщина стенки 7 мм | м
23.5.01.08-0033 | Трубы стальные электросварные прямошовные и спиральношовные, класс прочности К38, наружный диаметр 630 мм, толщина стенки 8 мм | м
24.20.21.000.23.5.01.08-0033-000 | Трубы стальные электросварные прямошовные и спиральношовные, класс прочности К38, наружный диаметр 630 мм, толщина стенки 8 мм | м
23.5.01.08-0034 | Трубы стальные электросварные прямошовные и спиральношовные, класс прочности К38, наружный диаметр 630 мм, толщина стенки 9 мм | м
24.20.21.000.23.5.01.08-0034-000 | Трубы стальные электросварные прямошовные и спиральношовные, класс прочности К38, наружный диаметр 630 мм, толщина стенки 9 мм | м
23.5.01.08-0035 | Трубы стальные электросварные прямошовные и спиральношовные, класс прочности К38, наружный диаметр 630 мм, толщина стенки 10 мм | м
24.20.21.000.23.5.01.08-0035-000 | Трубы стальные электросварные прямошовные и спиральношовные, класс прочности К38, наружный диаметр 630 мм, толщина стенки 10 мм | м
23.5.01.08-0036 | Трубы стальные электросварные прямошовные и спиральношовные, класс прочности К38, наружный диаметр 630 мм, толщина стенки 11 мм | м
24.20.21.000.23.5.01.08-0036-000 | Трубы стальные электросварные прямошовные и спиральношовные, класс прочности К38, наружный диаметр 630 мм, толщина стенки 11 мм | м
23.5.01.08-0037 | Трубы стальные электросварные прямошовные и спиральношовные, класс прочности К38, наружный диаметр 630 мм, толщина стенки 12 мм | м
24.20.21.000.23.5.01.08-0037-000 | Трубы стальные электросварные прямошовные и спиральношовные, класс прочности К38, наружный диаметр 630 мм, толщина стенки 12 мм | м
23.5.01.08-0040 | Трубы стальные электросварные прямошовные и спиральношовные, класс прочности К38, наружный диаметр 720 мм, толщина стенки 7 мм | м
24.20.21.000.23.5.01.08-0040-000 | Трубы стальные электросварные прямошовные и спиральношовные, класс прочности К38, наружный диаметр 720 мм, толщина стенки 7 мм | м
23.5.01.08-0041 | Трубы стальные электросварные прямошовные и спиральношовные, класс прочности К38, наружный диаметр 720 мм, толщина стенки 8 мм | м
24.20.21.000.23.5.01.08-0041-000 | Трубы стальные электросварные прямошовные и спиральношовные, класс прочности К38, наружный диаметр 720 мм, толщина стенки 8 мм | м
23.5.01.08-0042 | Трубы стальные электросварные прямошовные и спиральношовные, класс прочности К38, наружный диаметр 720 мм, толщина стенки 9 мм | м
24.20.21.000.23.5.01.08-0042-000 | Трубы стальные электросварные прямошовные и спиральношовные, класс прочности К38, наружный диаметр 720 мм, толщина стенки 9 мм | м
23.5.01.08-0043 | Трубы стальные электросварные прямошовные и спиральношовные, класс прочности К38, наружный диаметр 720 мм, толщина стенки 10 мм | м
24.20.21.000.23.5.01.08-0043-000 | Трубы стальные электросварные прямошовные и спиральношовные, класс прочности К38, наружный диаметр 720 мм, толщина стенки 10 мм | м
23.5.01.08-0044 | Трубы стальные электросварные прямошовные и спиральношовные, класс прочности К38, наружный диаметр 720 мм, толщина стенки 11 мм | м
24.20.21.000.23.5.01.08-0044-000 | Трубы стальные электросварные прямошовные и спиральношовные, класс прочности К38, наружный диаметр 720 мм, толщина стенки 11 мм | м
23.5.01.08-0045 | Трубы стальные электросварные прямошовные и спиральношовные, класс прочности К38, наружный диаметр 720 мм, толщина стенки 12 мм | м
24.20.21.000.23.5.01.08-0045-000 | Трубы стальные электросварные прямошовные и спиральношовные, класс прочности К38, наружный диаметр 720 мм, толщина стенки 12 мм | м
23.5.01.08-0048 | Трубы стальные электросварные прямошовные и спиральношовные, класс прочности К38, наружный диаметр 820 мм, толщина стенки 7 мм | м
24.20.21.000.23.5.01.08-0048-000 | Трубы стальные электросварные прямошовные и спиральношовные, класс прочности К38, наружный диаметр 820 мм, толщина стенки 7 мм | м
23.5.01.08-0049 | Трубы стальные электросварные прямошовные и спиральношовные, класс прочности К38, наружный диаметр 820 мм, толщина стенки 8 мм | м
24.20.21.000.23.5.01.08-0049-000 | Трубы стальные электросварные прямошовные и спиральношовные, класс прочности К38, наружный диаметр 820 мм, толщина стенки 8 мм | м
23.5.01.08-0050 | Трубы стальные электросварные прямошовные и спиральношовные, класс прочности К38, наружный диаметр 820 мм, толщина стенки 9 мм | м
24.20.21.000.23.5.01.08-0050-000 | Трубы стальные электросварные прямошовные и спиральношовные, класс прочности К38, наружный диаметр 820 мм, толщина стенки 9 мм | м
23.5.01.08-0051 | Трубы стальные электросварные прямошовные и спиральношовные, класс прочности К38, наружный диаметр 820 мм, толщина стенки 10 мм | м
24.20.21.000.23.5.01.08-0051-000 | Трубы стальные электросварные прямошовные и спиральношовные, класс прочности К38, наружный диаметр 820 мм, толщина стенки 10 мм | м
23.5.01.08-0052 | Трубы стальные электросварные прямошовные и спиральношовные, класс прочности К38, наружный диаметр 820 мм, толщина стенки 11 мм | м
24.20.21.000.23.5.01.08-0052-000 | Трубы стальные электросварные прямошовные и спиральношовные, класс прочности К38, наружный диаметр 820 мм, толщина стенки 11 мм | м
23.5.01.08-0053 | Трубы стальные электросварные прямошовные и спиральношовные, класс прочности К38, наружный диаметр 820 мм, толщина стенки 12 мм | м
24.20.21.000.23.5.01.08-0053-000 | Трубы стальные электросварные прямошовные и спиральношовные, класс прочности К38, наружный диаметр 820 мм, толщина стенки 12 мм | м
23.5.01.08-0054 | Трубы стальные электросварные прямошовные и спиральношовные, класс прочности К38, наружный диаметр 820 мм, толщина стенки 14 мм | м
24.20.21.000.23.5.01.08-0054-000 | Трубы стальные электросварные прямошовные и спиральношовные, класс прочности К38, наружный диаметр 820 мм, толщина стенки 14 мм | м
23.5.01.08-0055 | Трубы стальные электросварные прямошовные и спиральношовные, класс прочности К38, наружный диаметр 920 мм, толщина стенки 7 мм | м
24.20.21.000.23.5.01.08-0055-000 | Трубы стальные электросварные прямошовные и спиральношовные, класс прочности К38, наружный диаметр 920 мм, толщина стенки 7 мм | м
23.5.01.08-0056 | Трубы стальные электросварные прямошовные и спиральношовные, класс прочности К38, наружный диаметр 920 мм, толщина стенки 8 мм | м
24.20.21.000.23.5.01.08-0056-000 | Трубы стальные электросварные прямошовные и спиральношовные, класс прочности К38, наружный диаметр 920 мм, толщина стенки 8 мм | м
23.5.01.08-0057 | Трубы стальные электросварные прямошовные и спиральношовные, класс прочности К38, наружный диаметр 920 мм, толщина стенки 9 мм | м
24.20.21.000.23.5.01.08-0057-000 | Трубы стальные электросварные прямошовные и спиральношовные, класс прочности К38, наружный диаметр 920 мм, толщина стенки 9 мм | м
23.5.01.08-0058 | Трубы стальные электросварные прямошовные и спиральношовные, класс прочности К38, наружный диаметр 920 мм, толщина стенки 10 мм | м
24.20.21.000.23.5.01.08-0058-000 | Трубы стальные электросварные прямошовные и спиральношовные, класс прочности К38, наружный диаметр 920 мм, толщина стенки 10 мм | м
23.5.01.08-0059 | Трубы стальные электросварные прямошовные и спиральношовные, класс прочности К38, наружный диаметр 920 мм, толщина стенки 11 мм | м
24.20.21.000.23.5.01.08-0059-000 | Трубы стальные электросварные прямошовные и спиральношовные, класс прочности К38, наружный диаметр 920 мм, толщина стенки 11 мм | м
23.5.01.08-0060 | Трубы стальные электросварные прямошовные и спиральношовные, класс прочности К38, наружный диаметр 920 мм, толщина стенки 12 мм | м
24.20.21.000.23.5.01.08-0060-000 | Трубы стальные электросварные прямошовные и спиральношовные, класс прочности К38, наружный диаметр 920 мм, толщина стенки 12 мм | м
23.5.01.08-0061 | Трубы стальные электросварные прямошовные и спиральношовные, класс прочности К38, наружный диаметр 920 мм, толщина стенки 14 мм | м
24.20.21.000.23.5.01.08-0061-000 | Трубы стальные электросварные прямошовные и спиральношовные, класс прочности К38, наружный диаметр 920 мм, толщина стенки 14 мм | м
23.5.01.08-0064 | Трубы стальные электросварные прямошовные и спиральношовные, класс прочности К38, наружный диаметр 1020 мм, толщина стенки 8 мм | м
24.20.21.000.23.5.01.08-0064-000 | Трубы стальные электросварные прямошовные и спиральношовные, класс прочности К38, наружный диаметр 1020 мм, толщина стенки 8 мм | м
23.5.01.08-0065 | Трубы стальные электросварные прямошовные и спиральношовные, класс прочности К38, наружный диаметр 1020 мм, толщина стенки 9 мм | м
24.20.21.000.23.5.01.08-0065-000 | Трубы стальные электросварные прямошовные и спиральношовные, класс прочности К38, наружный диаметр 1020 мм, толщина стенки 9 мм | м
23.5.01.08-0066 | Трубы стальные электросварные прямошовные и спиральношовные, класс прочности К38, наружный диаметр 1020 мм, толщина стенки 10 мм | м
24.20.21.000.23.5.01.08-0066-000 | Трубы стальные электросварные прямошовные и спиральношовные, класс прочности К38, наружный диаметр 1020 мм, толщина стенки 10 мм | м
23.5.01.08-0067 | Трубы стальные электросварные прямошовные и спиральношовные, класс прочности К38, наружный диаметр 1020 мм, толщина стенки 11 мм | м
24.20.21.000.23.5.01.08-0067-000 | Трубы стальные электросварные прямошовные и спиральношовные, класс прочности К38, наружный диаметр 1020 мм, толщина стенки 11 мм | м
23.5.01.08-0068 | Трубы стальные электросварные прямошовные и спиральношовные, класс прочности К38, наружный диаметр 1020 мм, толщина стенки 12 мм | м
24.20.21.000.23.5.01.08-0068-000 | Трубы стальные электросварные прямошовные и спиральношовные, класс прочности К38, наружный диаметр 1020 мм, толщина стенки 12 мм | м
23.5.01.08-0069 | Трубы стальные электросварные прямошовные и спиральношовные, класс прочности К38, наружный диаметр 1020 мм, толщина стенки 14 мм | м
24.20.21.000.23.5.01.08-0069-000 | Трубы стальные электросварные прямошовные и спиральношовные, класс прочности К38, наружный диаметр 1020 мм, толщина стенки 14 мм | м
23.5.01.08-0070 | Трубы стальные электросварные прямошовные и спиральношовные, класс прочности К38, наружный диаметр 1120 мм, толщина стенки 8 мм | м
24.20.21.000.23.5.01.08-0070-000 | Трубы стальные электросварные прямошовные и спиральношовные, класс прочности К38, наружный диаметр 1120 мм, толщина стенки 8 мм | м
23.5.01.08-0071 | Трубы стальные электросварные прямошовные и спиральношовные, класс прочности К38, наружный диаметр 1120 мм, толщина стенки 9 мм | м
24.20.21.000.23.5.01.08-0071-000 | Трубы стальные электросварные прямошовные и спиральношовные, класс прочности К38, наружный диаметр 1120 мм, толщина стенки 9 мм | м
23.5.01.08-0072 | Трубы стальные электросварные прямошовные и спиральношовные, класс прочности К38, наружный диаметр 1120 мм, толщина стенки 10 мм | м
24.20.21.000.23.5.01.08-0072-000 | Трубы стальные электросварные прямошовные и спиральношовные, класс прочности К38, наружный диаметр 1120 мм, толщина стенки 10 мм | м
23.5.01.08-0073 | Трубы стальные электросварные прямошовные и спиральношовные, класс прочности К38, наружный диаметр 1120 мм, толщина стенки 11 мм | м
24.20.21.000.23.5.01.08-0073-000 | Трубы стальные электросварные прямошовные и спиральношовные, класс прочности К38, наружный диаметр 1120 мм, толщина стенки 11 мм | м
23.5.01.08-0074 | Трубы стальные электросварные прямошовные и спиральношовные, класс прочности К38, наружный диаметр 1120 мм, толщина стенки 12 мм | м
24.20.21.000.23.5.01.08-0074-000 | Трубы стальные электросварные прямошовные и спиральношовные, класс прочности К38, наружный диаметр 1120 мм, толщина стенки 12 мм | м
23.5.01.08-0075 | Трубы стальные электросварные прямошовные и спиральношовные, класс прочности К38, наружный диаметр 1120 мм, толщина стенки 14 мм | м
24.20.21.000.23.5.01.08-0075-000 | Трубы стальные электросварные прямошовные и спиральношовные, класс прочности К38, наружный диаметр 1120 мм, толщина стенки 14 мм | м
23.5.01.08-0076 | Трубы стальные электросварные прямошовные и спиральношовные, класс прочности К38, наружный диаметр 1220 мм, толщина стенки 9 мм | м
24.20.21.000.23.5.01.08-0076-000 | Трубы стальные электросварные прямошовные и спиральношовные, класс прочности К38, наружный диаметр 1220 мм, толщина стенки 9 мм | м
23.5.01.08-0077 | Трубы стальные электросварные прямошовные и спиральношовные, класс прочности К38, наружный диаметр 1220 мм, толщина стенки 10 мм | м
24.20.21.000.23.5.01.08-0077-000 | Трубы стальные электросварные прямошовные и спиральношовные, класс прочности К38, наружный диаметр 1220 мм, толщина стенки 10 мм | м
23.5.01.08-0078 | Трубы стальные электросварные прямошовные и спиральношовные, класс прочности К38, наружный диаметр 1220 мм, толщина стенки 11 мм | м
24.20.21.000.23.5.01.08-0078-000 | Трубы стальные электросварные прямошовные и спиральношовные, класс прочности К38, наружный диаметр 1220 мм, толщина стенки 11 мм | м
23.5.01.08-0079 | Трубы стальные электросварные прямошовные и спиральношовные, класс прочности К38, наружный диаметр 1220 мм, толщина стенки 12 мм | м
24.20.21.000.23.5.01.08-0079-000 | Трубы стальные электросварные прямошовные и спиральношовные, класс прочности К38, наружный диаметр 1220 мм, толщина стенки 12 мм | м
23.5.01.08-0080 | Трубы стальные электросварные прямошовные и спиральношовные, класс прочности К38, наружный диаметр 1220 мм, толщина стенки 14 мм | м
24.20.21.000.23.5.01.08-0080-000 | Трубы стальные электросварные прямошовные и спиральношовные, класс прочности К38, наружный диаметр 1220 мм, толщина стенки 14 мм | м
23.5.01.08-0089 | Трубы стальные электросварные прямошовные и спиральношовные, класс прочности К38, наружный диаметр 1420 мм, толщина стенки 10 мм | м
24.20.21.000.23.5.01.08-0089-000 | Трубы стальные электросварные прямошовные и спиральношовные, класс прочности К38, наружный диаметр 1420 мм, толщина стенки 10 мм | м
23.5.01.08-0090 | Трубы стальные электросварные прямошовные и спиральношовные, класс прочности К38, наружный диаметр 1420 мм, толщина стенки 11 мм | м
24.20.21.000.23.5.01.08-0090-000 | Трубы стальные электросварные прямошовные и спиральношовные, класс прочности К38, наружный диаметр 1420 мм, толщина стенки 11 мм | м
23.5.01.08-0091 | Трубы стальные электросварные прямошовные и спиральношовные, класс прочности К38, наружный диаметр 1420 мм, толщина стенки 12 мм | м
24.20.21.000.23.5.01.08-0091-000 | Трубы стальные электросварные прямошовные и спиральношовные, класс прочности К38, наружный диаметр 1420 мм, толщина стенки 12 мм | м
23.5.01.08-0092 | Трубы стальные электросварные прямошовные и спиральношовные, класс прочности К38, наружный диаметр 1420 мм, толщина стенки 13 мм | м
24.20.21.000.23.5.01.08-0092-000 | Трубы стальные электросварные прямошовные и спиральношовные, класс прочности К38, наружный диаметр 1420 мм, толщина стенки 13 мм | м
23.5.01.08-0093 | Трубы стальные электросварные прямошовные и спиральношовные, класс прочности К38, наружный диаметр 1420 мм, толщина стенки 14 мм | м
24.20.21.000.23.5.01.08-0093-000 | Трубы стальные электросварные прямошовные и спиральношовные, класс прочности К38, наружный диаметр 1420 мм, толщина стенки 14 мм | м
23.5.01.08-0095 | Трубы стальные электросварные прямошовные и спиральношовные, класс прочности К38, наружный диаметр 1420 мм, толщина стенки 16 мм | м
24.20.21.000.23.5.01.08-0095-000 | Трубы стальные электросварные прямошовные и спиральношовные, класс прочности К38, наружный диаметр 1420 мм, толщина стенки 16 мм | м
23.5.01.08-0096 | Трубы стальные электросварные прямошовные и спиральношовные, класс прочности К38, наружный диаметр 1420 мм, толщина стенки 17 мм | м
24.20.21.000.23.5.01.08-0096-000 | Трубы стальные электросварные прямошовные и спиральношовные, класс прочности К38, наружный диаметр 1420 мм, толщина стенки 17 мм | м
23.5.01.08-0097 | Трубы стальные электросварные прямошовные и спиральношовные, класс прочности К38, наружный диаметр 1420 мм, толщина стенки 18 мм | м
24.20.21.000.23.5.01.08-0097-000 | Трубы стальные электросварные прямошовные и спиральношовные, класс прочности К38, наружный диаметр 1420 мм, толщина стенки 18 мм | м
23.5.01.08-0098 | Трубы стальные электросварные прямошовные и спиральношовные, класс прочности К38, наружный диаметр 1420 мм, толщина стенки 19 мм | м
24.20.21.000.23.5.01.08-0098-000 | Трубы стальные электросварные прямошовные и спиральношовные, класс прочности К38, наружный диаметр 1420 мм, толщина стенки 19 мм | м
23.5.01.08-0100 | Трубы стальные электросварные прямошовные и спиральношовные, класс прочности К38, наружный диаметр 1620 мм, толщина стенки 15 мм | м
24.20.21.000.23.5.01.08-0100-000 | Трубы стальные электросварные прямошовные и спиральношовные, класс прочности К38, наружный диаметр 1620 мм, толщина стенки 15 мм | м
23.5.01.08-0101 | Трубы стальные электросварные прямошовные и спиральношовные, класс прочности К38, наружный диаметр 1620 мм, толщина стенки 16 мм | м
24.20.21.000.23.5.01.08-0101-000 | Трубы стальные электросварные прямошовные и спиральношовные, класс прочности К38, наружный диаметр 1620 мм, толщина стенки 16 мм | м
23.5.01.08-0102 | Трубы стальные электросварные прямошовные и спиральношовные, класс прочности К38, наружный диаметр 1620 мм, толщина стенки 17 мм | м
24.20.21.000.23.5.01.08-0102-000 | Трубы стальные электросварные прямошовные и спиральношовные, класс прочности К38, наружный диаметр 1620 мм, толщина стенки 17 мм | м
23.5.01.08-0103 | Трубы стальные электросварные прямошовные и спиральношовные, класс прочности К38, наружный диаметр 1620 мм, толщина стенки 18 мм | м
24.20.21.000.23.5.01.08-0103-000 | Трубы стальные электросварные прямошовные и спиральношовные, класс прочности К38, наружный диаметр 1620 мм, толщина стенки 18 мм | м
23.5.01.08-0104 | Трубы стальные электросварные прямошовные и спиральношовные, класс прочности К38, наружный диаметр 1620 мм, толщина стенки 19 мм | м
24.20.21.000.23.5.01.08-0104-000 | Трубы стальные электросварные прямошовные и спиральношовные, класс прочности К38, наружный диаметр 1620 мм, толщина стенки 19 мм | м
23.5.01.08-0105 | Трубы стальные электросварные прямошовные и спиральношовные, класс прочности К38, наружный диаметр 1620 мм, толщина стенки 20 мм | м
24.20.21.000.23.5.01.08-0105-000 | Трубы стальные электросварные прямошовные и спиральношовные, класс прочности К38, наружный диаметр 1620 мм, толщина стенки 20 мм | м
23.5.01.08-0106 | Трубы стальные электросварные прямошовные и спиральношовные, класс прочности К38, наружный диаметр 1720 мм, толщина стенки 15 мм | м
24.20.21.000.23.5.01.08-0106-000 | Трубы стальные электросварные прямошовные и спиральношовные, класс прочности К38, наружный диаметр 1720 мм, толщина стенки 15 мм | м
23.5.01.08-0107 | Трубы стальные электросварные прямошовные и спиральношовные, класс прочности К38, наружный диаметр 1720 мм, толщина стенки 16 мм | м
24.20.21.000.23.5.01.08-0107-000 | Трубы стальные электросварные прямошовные и спиральношовные, класс прочности К38, наружный диаметр 1720 мм, толщина стенки 16 мм | м
23.5.01.08-0108 | Трубы стальные электросварные прямошовные и спиральношовные, класс прочности К38, наружный диаметр 1720 мм, толщина стенки 17 мм | м
24.20.21.000.23.5.01.08-0108-000 | Трубы стальные электросварные прямошовные и спиральношовные, класс прочности К38, наружный диаметр 1720 мм, толщина стенки 17 мм | м
23.5.01.08-0109 | Трубы стальные электросварные прямошовные и спиральношовные, класс прочности К38, наружный диаметр 1720 мм, толщина стенки 18 мм | м
24.20.21.000.23.5.01.08-0109-000 | Трубы стальные электросварные прямошовные и спиральношовные, класс прочности К38, наружный диаметр 1720 мм, толщина стенки 18 мм | м
23.5.01.08-0110 | Трубы стальные электросварные прямошовные и спиральношовные, класс прочности К38, наружный диаметр 1720 мм, толщина стенки 19 мм | м
24.20.21.000.23.5.01.08-0110-000 | Трубы стальные электросварные прямошовные и спиральношовные, класс прочности К38, наружный диаметр 1720 мм, толщина стенки 19 мм | м
23.5.01.08-0111 | Трубы стальные электросварные прямошовные и спиральношовные, класс прочности К38, наружный диаметр 1720 мм, толщина стенки 20 мм | м
24.20.21.000.23.5.01.08-0111-000 | Трубы стальные электросварные прямошовные и спиральношовные, класс прочности К38, наружный диаметр 1720 мм, толщина стенки 20 мм | м
23.5.01.08-0112 | Трубы стальные электросварные прямошовные и спиральношовные, класс прочности К38, наружный диаметр 1820 мм, толщина стенки 15 мм | м
24.20.21.000.23.5.01.08-0112-000 | Трубы стальные электросварные прямошовные и спиральношовные, класс прочности К38, наружный диаметр 1820 мм, толщина стенки 15 мм | м
23.5.01.08-0113 | Трубы стальные электросварные прямошовные и спиральношовные, класс прочности К38, наружный диаметр 1820 мм, толщина стенки 16 мм | м
24.20.21.000.23.5.01.08-0113-000 | Трубы стальные электросварные прямошовные и спиральношовные, класс прочности К38, наружный диаметр 1820 мм, толщина стенки 16 мм | м
23.5.01.08-0114 | Трубы стальные электросварные прямошовные и спиральношовные, класс прочности К38, наружный диаметр 1820 мм, толщина стенки 17 мм | м
24.20.21.000.23.5.01.08-0114-000 | Трубы стальные электросварные прямошовные и спиральношовные, класс прочности К38, наружный диаметр 1820 мм, толщина стенки 17 мм | м
23.5.01.08-0115 | Трубы стальные электросварные прямошовные и спиральношовные, класс прочности К38, наружный диаметр 1820 мм, толщина стенки 18 мм | м
24.20.21.000.23.5.01.08-0115-000 | Трубы стальные электросварные прямошовные и спиральношовные, класс прочности К38, наружный диаметр 1820 мм, толщина стенки 18 мм | м
23.5.01.08-0116 | Трубы стальные электросварные прямошовные и спиральношовные, класс прочности К38, наружный диаметр 1820 мм, толщина стенки 19 мм | м
24.20.21.000.23.5.01.08-0116-000 | Трубы стальные электросварные прямошовные и спиральношовные, класс прочности К38, наружный диаметр 1820 мм, толщина стенки 19 мм | м
23.5.01.08-0117 | Трубы стальные электросварные прямошовные и спиральношовные, класс прочности К38, наружный диаметр 1820 мм, толщина стенки 20 мм | м
24.20.21.000.23.5.01.08-0117-000 | Трубы стальные электросварные прямошовные и спиральношовные, класс прочности К38, наружный диаметр 1820 мм, толщина стенки 20 мм | м
23.5.01.08-0118 | Трубы стальные электросварные прямошовные и спиральношовные, класс прочности К38, наружный диаметр 2020 мм, толщина стенки 15 мм | м
24.20.21.000.23.5.01.08-0118-000 | Трубы стальные электросварные прямошовные и спиральношовные, класс прочности К38, наружный диаметр 2020 мм, толщина стенки 15 мм | м
23.5.01.08-0119 | Трубы стальные электросварные прямошовные и спиральношовные, класс прочности К38, наружный диаметр 2020 мм, толщина стенки 16 мм | м
24.20.21.000.23.5.01.08-0119-000 | Трубы стальные электросварные прямошовные и спиральношовные, класс прочности К38, наружный диаметр 2020 мм, толщина стенки 16 мм | м
23.5.01.08-0120 | Трубы стальные электросварные прямошовные и спиральношовные, класс прочности К38, наружный диаметр 2020 мм, толщина стенки 17 мм | м
24.20.21.000.23.5.01.08-0120-000 | Трубы стальные электросварные прямошовные и спиральношовные, класс прочности К38, наружный диаметр 2020 мм, толщина стенки 17 мм | м
23.5.01.08-0121 | Трубы стальные электросварные прямошовные и спиральношовные, класс прочности К38, наружный диаметр 2020 мм, толщина стенки 18 мм | м
24.20.21.000.23.5.01.08-0121-000 | Трубы стальные электросварные прямошовные и спиральношовные, класс прочности К38, наружный диаметр 2020 мм, толщина стенки 18 мм | м
23.5.01.08-0122 | Трубы стальные электросварные прямошовные и спиральношовные, класс прочности К38, наружный диаметр 2020 мм, толщина стенки 19 мм | м
24.20.21.000.23.5.01.08-0122-000 | Трубы стальные электросварные прямошовные и спиральношовные, класс прочности К38, наружный диаметр 2020 мм, толщина стенки 19 мм | м
23.5.01.08-0123 | Трубы стальные электросварные прямошовные и спиральношовные, класс прочности К38, наружный диаметр 2020 мм, толщина стенки 20 мм | м
24.20.21.000.23.5.01.08-0123-000 | Трубы стальные электросварные прямошовные и спиральношовные, класс прочности К38, наружный диаметр 2020 мм, толщина стенки 20 мм | м
23.5.01.08-0124 | Трубы стальные электросварные прямошовные и спиральношовные, класс прочности К38, наружный диаметр 2220 мм, толщина стенки 15 мм | м
24.20.21.000.23.5.01.08-0124-000 | Трубы стальные электросварные прямошовные и спиральношовные, класс прочности К38, наружный диаметр 2220 мм, толщина стенки 15 мм | м
23.5.01.08-0125 | Трубы стальные электросварные прямошовные и спиральношовные, класс прочности К38, наружный диаметр 2220 мм, толщина стенки 16 мм | м
24.20.21.000.23.5.01.08-0125-000 | Трубы стальные электросварные прямошовные и спиральношовные, класс прочности К38, наружный диаметр 2220 мм, толщина стенки 16 мм | м
23.5.01.08-0126 | Трубы стальные электросварные прямошовные и спиральношовные, класс прочности К38, наружный диаметр 2220 мм, толщина стенки 17 мм | м
24.20.21.000.23.5.01.08-0126-000 | Трубы стальные электросварные прямошовные и спиральношовные, класс прочности К38, наружный диаметр 2220 мм, толщина стенки 17 мм | м
23.5.01.08-0127 | Трубы стальные электросварные прямошовные и спиральношовные, класс прочности К38, наружный диаметр 2220 мм, толщина стенки 18 мм | м
24.20.21.000.23.5.01.08-0127-000 | Трубы стальные электросварные прямошовные и спиральношовные, класс прочности К38, наружный диаметр 2220 мм, толщина стенки 18 мм | м
23.5.01.08-0128 | Трубы стальные электросварные прямошовные и спиральношовные, класс прочности К38, наружный диаметр 2220 мм, толщина стенки 19 мм | м
24.20.21.000.23.5.01.08-0128-000 | Трубы стальные электросварные прямошовные и спиральношовные, класс прочности К38, наружный диаметр 2220 мм, толщина стенки 19 мм | м
23.5.01.08-0129 | Трубы стальные электросварные прямошовные и спиральношовные, класс прочности К38, наружный диаметр 2220 мм, толщина стенки 20 мм | м
24.20.21.000.23.5.01.08-0129-000 | Трубы стальные электросварные прямошовные и спиральношовные, класс прочности К38, наружный диаметр 2220 мм, толщина стенки 20 мм | м
23.5.01.08-0130 | Трубы стальные электросварные прямошовные и спиральношовные, класс прочности К38, наружный диаметр 2520 мм, толщина стенки 15 мм | м
24.20.21.000.23.5.01.08-0130-000 | Трубы стальные электросварные прямошовные и спиральношовные, класс прочности К38, наружный диаметр 2520 мм, толщина стенки 15 мм | м
23.5.01.08-0131 | Трубы стальные электросварные прямошовные и спиральношовные, класс прочности К38, наружный диаметр 2520 мм, толщина стенки 16 мм | м
24.20.21.000.23.5.01.08-0131-000 | Трубы стальные электросварные прямошовные и спиральношовные, класс прочности К38, наружный диаметр 2520 мм, толщина стенки 16 мм | м
23.5.01.08-0132 | Трубы стальные электросварные прямошовные и спиральношовные, класс прочности К38, наружный диаметр 2520 мм, толщина стенки 17 мм | м
24.20.21.000.23.5.01.08-0132-000 | Трубы стальные электросварные прямошовные и спиральношовные, класс прочности К38, наружный диаметр 2520 мм, толщина стенки 17 мм | м
23.5.01.08-0133 | Трубы стальные электросварные прямошовные и спиральношовные, класс прочности К38, наружный диаметр 2520 мм, толщина стенки 18 мм | м
24.20.21.000.23.5.01.08-0133-000 | Трубы стальные электросварные прямошовные и спиральношовные, класс прочности К38, наружный диаметр 2520 мм, толщина стенки 18 мм | м
23.5.01.08-0134 | Трубы стальные электросварные прямошовные и спиральношовные, класс прочности К38, наружный диаметр 2520 мм, толщина стенки 19 мм | м
24.20.21.000.23.5.01.08-0134-000 | Трубы стальные электросварные прямошовные и спиральношовные, класс прочности К38, наружный диаметр 2520 мм, толщина стенки 19 мм | м
23.5.01.08-0135 | Трубы стальные электросварные прямошовные и спиральношовные, класс прочности К38, наружный диаметр 2520 мм, толщина стенки 20 мм | м
24.20.21.000.23.5.01.08-0135-000 | Трубы стальные электросварные прямошовные и спиральношовные, класс прочности К38, наружный диаметр 2520 мм, толщина стенки 20 мм | м
23.5.01.08-0136 | Трубы стальные электросварные прямошовные и спиральношовные, класс прочности К38, наружный диаметр 2520 мм, толщина стенки 21 мм | м
24.20.21.000.23.5.01.08-0136-000 | Трубы стальные электросварные прямошовные и спиральношовные, класс прочности К38, наружный диаметр 2520 мм, толщина стенки 21 мм | м
23.5.01.08-0137 | Трубы стальные электросварные прямошовные и спиральношовные, класс прочности К38, наружный диаметр 2520 мм, толщина стенки 22 мм | м
24.20.21.000.23.5.01.08-0137-000 | Трубы стальные электросварные прямошовные и спиральношовные, класс прочности К38, наружный диаметр 2520 мм, толщина стенки 22 мм | м
Группа 23.5.01.09: Трубы стальные электросварные класса прочности К52 | Группа 23.5.01.09: Трубы стальные электросварные класса прочности К52 | Группа 23.5.01.09: Трубы стальные электросварные класса прочности К52
23.5.01.09-0001 | Трубы стальные электросварные прямошовные и спиральношовные, класс прочности К52, наружный диаметр 720 мм, толщина стенки 16 мм | м
24.20.21.000.23.5.01.09-0001-000 | Трубы стальные электросварные прямошовные и спиральношовные, класс прочности К52, наружный диаметр 720 мм, толщина стенки 16 мм | м
23.5.01.09-0002 | Трубы стальные электросварные прямошовные и спиральношовные, класс прочности К52, наружный диаметр 820 мм, толщина стенки 16 мм | м
24.20.21.000.23.5.01.09-0002-000 | Трубы стальные электросварные прямошовные и спиральношовные, класс прочности К52, наружный диаметр 820 мм, толщина стенки 16 мм | м
23.5.01.09-0008 | Трубы стальные электросварные прямошовные и спиральношовные, класс прочности К52, наружный диаметр 1020 мм, толщина стенки 14 мм | м
24.20.21.000.23.5.01.09-0008-000 | Трубы стальные электросварные прямошовные и спиральношовные, класс прочности К52, наружный диаметр 1020 мм, толщина стенки 14 мм | м
23.5.01.09-0011 | Трубы стальные электросварные прямошовные и спиральношовные, класс прочности К52, наружный диаметр 1020 мм, толщина стенки 16 мм | м
24.20.21.000.23.5.01.09-0011-000 | Трубы стальные электросварные прямошовные и спиральношовные, класс прочности К52, наружный диаметр 1020 мм, толщина стенки 16 мм | м
23.5.01.09-0012 | Трубы стальные электросварные прямошовные и спиральношовные, класс прочности К52, наружный диаметр 1220 мм, толщина стенки 11 мм | м
24.20.21.000.23.5.01.09-0012-000 | Трубы стальные электросварные прямошовные и спиральношовные, класс прочности К52, наружный диаметр 1220 мм, толщина стенки 11 мм | м
23.5.01.09-1010 | Трубы стальные электросварные прямошовные и спиральношовные, класс прочности К52, наружный диаметр 1020 мм, толщина стенки 10 мм | м
24.20.21.000.23.5.01.09-1010-000 | Трубы стальные электросварные прямошовные и спиральношовные, класс прочности К52, наружный диаметр 1020 мм, толщина стенки 10 мм | м
23.5.01.09-1012 | Трубы стальные электросварные прямошовные и спиральношовные, класс прочности К52, наружный диаметр 1220 мм, толщина стенки 12-14 мм | м
24.20.21.000.23.5.01.09-1012-000 | Трубы стальные электросварные прямошовные и спиральношовные, класс прочности К52, наружный диаметр 1220 мм, толщина стенки 12-14 мм | м
Группа 23.5.01.10: Трубы стальные электросварные класса прочности К60 | Группа 23.5.01.10: Трубы стальные электросварные класса прочности К60 | Группа 23.5.01.10: Трубы стальные электросварные класса прочности К60
23.5.01.10-0001 | Трубы стальные электросварные прямошовные и спиральношовные, класс прочности К60, наружный диаметр 820 мм, толщина стенки 8 мм | м
24.20.21.000.23.5.01.10-0001-000 | Трубы стальные электросварные прямошовные и спиральношовные, класс прочности К60, наружный диаметр 820 мм, толщина стенки 8 мм | м
23.5.01.10-0002 | Трубы стальные электросварные прямошовные и спиральношовные, класс прочности К60, наружный диаметр 820 мм, толщина стенки 9 мм | м
24.20.21.000.23.5.01.10-0002-000 | Трубы стальные электросварные прямошовные и спиральношовные, класс прочности К60, наружный диаметр 820 мм, толщина стенки 9 мм | м
23.5.01.10-0003 | Трубы стальные электросварные прямошовные и спиральношовные, класс прочности К60, наружный диаметр 820 мм, толщина стенки 10 мм | м
24.20.21.000.23.5.01.10-0003-000 | Трубы стальные электросварные прямошовные и спиральношовные, класс прочности К60, наружный диаметр 820 мм, толщина стенки 10 мм | м
23.5.01.10-0004 | Трубы стальные электросварные прямошовные и спиральношовные, класс прочности К60, наружный диаметр 1020 мм, толщина стенки 9 мм | м
24.20.21.000.23.5.01.10-0004-000 | Трубы стальные электросварные прямошовные и спиральношовные, класс прочности К60, наружный диаметр 1020 мм, толщина стенки 9 мм | м
23.5.01.10-0005 | Трубы стальные электросварные прямошовные и спиральношовные, класс прочности К60, наружный диаметр 1020 мм, толщина стенки 10 мм | м
24.20.21.000.23.5.01.10-0005-000 | Трубы стальные электросварные прямошовные и спиральношовные, класс прочности К60, наружный диаметр 1020 мм, толщина стенки 10 мм | м
23.5.01.10-0006 | Трубы стальные электросварные прямошовные и спиральношовные, класс прочности К60, наружный диаметр 1020 мм, толщина стенки 10,5 мм | м
24.20.21.000.23.5.01.10-0006-000 | Трубы стальные электросварные прямошовные и спиральношовные, класс прочности К60, наружный диаметр 1020 мм, толщина стенки 10,5 мм | м
23.5.01.10-0007 | Трубы стальные электросварные прямошовные и спиральношовные, класс прочности К60, наружный диаметр 1020 мм, толщина стенки 11 мм | м
24.20.21.000.23.5.01.10-0007-000 | Трубы стальные электросварные прямошовные и спиральношовные, класс прочности К60, наружный диаметр 1020 мм, толщина стенки 11 мм | м
23.5.01.10-0008 | Трубы стальные электросварные прямошовные и спиральношовные, класс прочности К60, наружный диаметр 1020 мм, толщина стенки 12 мм | м
24.20.21.000.23.5.01.10-0008-000 | Трубы стальные электросварные прямошовные и спиральношовные, класс прочности К60, наружный диаметр 1020 мм, толщина стенки 12 мм | м
23.5.01.10-0009 | Трубы стальные электросварные прямошовные и спиральношовные, класс прочности К60, наружный диаметр 1220 мм, толщина стенки 10,5 мм | м
24.20.21.000.23.5.01.10-0009-000 | Трубы стальные электросварные прямошовные и спиральношовные, класс прочности К60, наружный диаметр 1220 мм, толщина стенки 10,5 мм | м
23.5.01.10-0010 | Трубы стальные электросварные прямошовные и спиральношовные, класс прочности К60, наружный диаметр 1220 мм, толщина стенки 12 мм | м
24.20.21.000.23.5.01.10-0010-000 | Трубы стальные электросварные прямошовные и спиральношовные, класс прочности К60, наружный диаметр 1220 мм, толщина стенки 12 мм | м
23.5.01.10-0011 | Трубы стальные электросварные прямошовные и спиральношовные, класс прочности К60, наружный диаметр 1220 мм, толщина стенки 12,5 мм | м
24.20.21.000.23.5.01.10-0011-000 | Трубы стальные электросварные прямошовные и спиральношовные, класс прочности К60, наружный диаметр 1220 мм, толщина стенки 12,5 мм | м
23.5.01.10-0012 | Трубы стальные электросварные прямошовные и спиральношовные, класс прочности К60, наружный диаметр 1220 мм, толщина стенки 19,1 мм | м
24.20.21.000.23.5.01.10-0012-000 | Трубы стальные электросварные прямошовные и спиральношовные, класс прочности К60, наружный диаметр 1220 мм, толщина стенки 19,1 мм | м
23.5.01.10-0013 | Трубы стальные электросварные прямошовные и спиральношовные, класс прочности К60, наружный диаметр 1420 мм, толщина стенки 18 мм | м
24.20.21.000.23.5.01.10-0013-000 | Трубы стальные электросварные прямошовные и спиральношовные, класс прочности К60, наружный диаметр 1420 мм, толщина стенки 18 мм | м
23.5.01.10-0014 | Трубы стальные электросварные прямошовные и спиральношовные, класс прочности К60, наружный диаметр 1420 мм, толщина стенки 23 мм | м
24.20.21.000.23.5.01.10-0014-000 | Трубы стальные электросварные прямошовные и спиральношовные, класс прочности К60, наружный диаметр 1420 мм, толщина стенки 23 мм | м
Раздел 23.5.02: Трубы стальные сварные круглого сечения прочие | Раздел 23.5.02: Трубы стальные сварные круглого сечения прочие | Раздел 23.5.02: Трубы стальные сварные круглого сечения прочие
Группа 23.5.02.02: Трубы стальные электросварные прямошовные | Группа 23.5.02.02: Трубы стальные электросварные прямошовные | Группа 23.5.02.02: Трубы стальные электросварные прямошовные
23.5.02.02-0001 | Трубы стальные электросварные прямошовные из стали марок Ст2, 10, наружный диаметр 18 мм, толщина стенки 2,0 мм | м
24.20.33.000.23.5.02.02-0001-000 | Трубы стальные электросварные прямошовные из стали марок Ст2, 10, наружный диаметр 18 мм, толщина стенки 2,0 мм | м
23.5.02.02-0002 | Трубы стальные электросварные прямошовные из стали марок Ст2, 10, наружный диаметр 32 мм, толщина стенки 2,0 мм | м
24.20.33.000.23.5.02.02-0002-000 | Трубы стальные электросварные прямошовные из стали марок Ст2, 10, наружный диаметр 32 мм, толщина стенки 2,0 мм | м
23.5.02.02-0003 | Трубы стальные электросварные прямошовные из стали марок Ст2, 10, наружный диаметр 33,7 мм, толщина стенки 3,0 мм | м
24.20.33.000.23.5.02.02-0003-000 | Трубы стальные электросварные прямошовные из стали марок Ст2, 10, наружный диаметр 33,7 мм, толщина стенки 3,0 мм | м
23.5.02.02-0005 | Трубы стальные электросварные прямошовные из стали марок Ст2, 10, наружный диаметр 89 мм, толщина стенки 3,5 мм | м
24.20.33.000.23.5.02.02-0005-000 | Трубы стальные электросварные прямошовные из стали марок Ст2, 10, наружный диаметр 89 мм, толщина стенки 3,5 мм | м
23.5.02.02-0008 | Трубы стальные электросварные прямошовные из стали марок Ст2, 10, наружный диаметр 159 мм, толщина стенки 4,5 мм | м
24.20.33.000.23.5.02.02-0008-000 | Трубы стальные электросварные прямошовные из стали марок Ст2, 10, наружный диаметр 159 мм, толщина стенки 4,5 мм | м
23.5.02.02-0011 | Трубы стальные электросварные прямошовные, диаметр 50-80 мм | т
24.20.33.000.23.5.02.02-0011-000 | Трубы стальные электросварные прямошовные, диаметр 50-80 мм | т
23.5.02.02-0012 | Трубы стальные электросварные прямошовные, диаметр 100-150 мм | т
24.20.33.000.23.5.02.02-0012-000 | Трубы стальные электросварные прямошовные, диаметр 100-150 мм | т
23.5.02.02-0013 | Трубы стальные электросварные прямошовные, диаметр 200-300 мм | т
24.20.33.000.23.5.02.02-0013-000 | Трубы стальные электросварные прямошовные, диаметр 200-300 мм | т
23.5.02.02-0021 | Трубы стальные электросварные прямошовные из стали марок Ст2, 10, наружный диаметр 20 мм, толщина стенки 1,0 мм | м
24.20.33.000.23.5.02.02-0021-000 | Трубы стальные электросварные прямошовные из стали марок Ст2, 10, наружный диаметр 20 мм, толщина стенки 1,0 мм | м
23.5.02.02-0022 | Трубы стальные электросварные прямошовные из стали марок Ст2, 10, наружный диаметр 20 мм, толщина стенки 1,5 мм | м
24.20.33.000.23.5.02.02-0022-000 | Трубы стальные электросварные прямошовные из стали марок Ст2, 10, наружный диаметр 20 мм, толщина стенки 1,5 мм | м
23.5.02.02-0023 | Трубы стальные электросварные прямошовные из стали марок Ст2, 10, наружный диаметр 20 мм, толщина стенки 2 мм | м
24.20.33.000.23.5.02.02-0023-000 | Трубы стальные электросварные прямошовные из стали марок Ст2, 10, наружный диаметр 20 мм, толщина стенки 2 мм | м
23.5.02.02-0025 | Трубы стальные электросварные прямошовные из стали марок Ст2, 10, наружный диаметр 32 мм, толщина стенки 2,2 мм | м
24.20.33.000.23.5.02.02-0025-000 | Трубы стальные электросварные прямошовные из стали марок Ст2, 10, наружный диаметр 32 мм, толщина стенки 2,2 мм | м
23.5.02.02-0027 | Трубы стальные электросварные прямошовные из стали марок Ст2, 10, наружный диаметр 32 мм, толщина стенки 3 мм | м
24.20.33.000.23.5.02.02-0027-000 | Трубы стальные электросварные прямошовные из стали марок Ст2, 10, наружный диаметр 32 мм, толщина стенки 3 мм | м
23.5.02.02-0028 | Трубы стальные электросварные прямошовные из стали марок Ст2, 10, наружный диаметр 40 мм, толщина стенки 2,5 мм | м
24.20.33.000.23.5.02.02-0028-000 | Трубы стальные электросварные прямошовные из стали марок Ст2, 10, наружный диаметр 40 мм, толщина стенки 2,5 мм | м
23.5.02.02-0029 | Трубы стальные электросварные прямошовные из стали марок Ст2, 10, наружный диаметр 40 мм, толщина стенки 3 мм | м
24.20.33.000.23.5.02.02-0029-000 | Трубы стальные электросварные прямошовные из стали марок Ст2, 10, наружный диаметр 40 мм, толщина стенки 3 мм | м
23.5.02.02-0030 | Трубы стальные электросварные прямошовные из стали марок Ст2, 10, наружный диаметр 48 мм, толщина стенки 2,5 мм | м
24.20.33.000.23.5.02.02-0030-000 | Трубы стальные электросварные прямошовные из стали марок Ст2, 10, наружный диаметр 48 мм, толщина стенки 2,5 мм | м
23.5.02.02-0031 | Трубы стальные электросварные прямошовные из стали марок Ст2, 10, наружный диаметр 48 мм, толщина стенки 3,0 мм | м
24.20.33.000.23.5.02.02-0031-000 | Трубы стальные электросварные прямошовные из стали марок Ст2, 10, наружный диаметр 48 мм, толщина стенки 3,0 мм | м
23.5.02.02-0032 | Трубы стальные электросварные прямошовные из стали марок Ст2, 10, наружный диаметр 57 мм, толщина стенки 2,5 мм | м
24.20.33.000.23.5.02.02-0032-000 | Трубы стальные электросварные прямошовные из стали марок Ст2, 10, наружный диаметр 57 мм, толщина стенки 2,5 мм | м
23.5.02.02-0033 | Трубы стальные электросварные прямошовные из стали марок Ст2, 10, наружный диаметр 57 мм, толщина стенки 3 мм | м
24.20.33.000.23.5.02.02-0033-000 | Трубы стальные электросварные прямошовные из стали марок Ст2, 10, наружный диаметр 57 мм, толщина стенки 3 мм | м
23.5.02.02-0034 | Трубы стальные электросварные прямошовные из стали марок Ст2, 10, наружный диаметр 57 мм, толщина стенки 3,5 мм | м
24.20.33.000.23.5.02.02-0034-000 | Трубы стальные электросварные прямошовные из стали марок Ст2, 10, наружный диаметр 57 мм, толщина стенки 3,5 мм | м
23.5.02.02-0036 | Трубы стальные электросварные прямошовные из стали марок Ст2, 10, наружный диаметр 76 мм, толщина стенки 3 мм | м
24.20.33.000.23.5.02.02-0036-000 | Трубы стальные электросварные прямошовные из стали марок Ст2, 10, наружный диаметр 76 мм, толщина стенки 3 мм | м
23.5.02.02-0038 | Трубы стальные электросварные прямошовные из стали марок Ст2, 10, наружный диаметр 76 мм, толщина стенки 4 мм | м
24.20.33.000.23.5.02.02-0038-000 | Трубы стальные электросварные прямошовные из стали марок Ст2, 10, наружный диаметр 76 мм, толщина стенки 4 мм | м
23.5.02.02-0039 | Трубы стальные электросварные прямошовные из стали марок Ст2, 10, наружный диаметр 76 мм, толщина стенки 3,5 мм | м
24.20.33.000.23.5.02.02-0039-000 | Трубы стальные электросварные прямошовные из стали марок Ст2, 10, наружный диаметр 76 мм, толщина стенки 3,5 мм | м
23.5.02.02-0041 | Трубы стальные электросварные прямошовные из стали марок Ст2, 10, наружный диаметр 83 мм, толщина стенки 3 мм | м
24.20.33.000.23.5.02.02-0041-000 | Трубы стальные электросварные прямошовные из стали марок Ст2, 10, наружный диаметр 83 мм, толщина стенки 3 мм | м
23.5.02.02-0042 | Трубы стальные электросварные прямошовные из стали марок Ст2, 10, наружный диаметр 83 мм, толщина стенки 3,5 мм | м
24.20.33.000.23.5.02.02-0042-000 | Трубы стальные электросварные прямошовные из стали марок Ст2, 10, наружный диаметр 83 мм, толщина стенки 3,5 мм | м
23.5.02.02-0043 | Трубы стальные электросварные прямошовные из стали марок Ст2, 10, наружный диаметр 83 мм, толщина стенки 4 мм | м
24.20.33.000.23.5.02.02-0043-000 | Трубы стальные электросварные прямошовные из стали марок Ст2, 10, наружный диаметр 83 мм, толщина стенки 4 мм | м
23.5.02.02-0044 | Трубы стальные электросварные прямошовные из стали марок Ст2, 10, наружный диаметр 83 мм, толщина стенки 4,5 мм | м
24.20.33.000.23.5.02.02-0044-000 | Трубы стальные электросварные прямошовные из стали марок Ст2, 10, наружный диаметр 83 мм, толщина стенки 4,5 мм | м
23.5.02.02-0045 | Трубы стальные электросварные прямошовные из стали марок Ст2, 10, наружный диаметр 83 мм, толщина стенки 5 мм | м
24.20.33.000.23.5.02.02-0045-000 | Трубы стальные электросварные прямошовные из стали марок Ст2, 10, наружный диаметр 83 мм, толщина стенки 5 мм | м
23.5.02.02-0046 | Трубы стальные электросварные прямошовные из стали марок Ст2, 10, наружный диаметр 89 мм, толщина стенки 2,8 мм | м
24.20.33.000.23.5.02.02-0046-000 | Трубы стальные электросварные прямошовные из стали марок Ст2, 10, наружный диаметр 89 мм, толщина стенки 2,8 мм | м
23.5.02.02-0048 | Трубы стальные электросварные прямошовные из стали марок Ст2, 10, наружный диаметр 89 мм, толщина стенки 3,0 мм | м
24.20.33.000.23.5.02.02-0048-000 | Трубы стальные электросварные прямошовные из стали марок Ст2, 10, наружный диаметр 89 мм, толщина стенки 3,0 мм | м
23.5.02.02-0050 | Трубы стальные электросварные прямошовные из стали марок Ст2, 10, наружный диаметр 89 мм, толщина стенки 4,5 мм | м
24.20.33.000.23.5.02.02-0050-000 | Трубы стальные электросварные прямошовные из стали марок Ст2, 10, наружный диаметр 89 мм, толщина стенки 4,5 мм | м
23.5.02.02-0052 | Трубы стальные электросварные прямошовные из стали марок Ст2, 10, наружный диаметр 89 мм, толщина стенки 5 мм | м
24.20.33.000.23.5.02.02-0052-000 | Трубы стальные электросварные прямошовные из стали марок Ст2, 10, наружный диаметр 89 мм, толщина стенки 5 мм | м
23.5.02.02-0054 | Трубы стальные электросварные прямошовные из стали марок Ст2, 10, наружный диаметр 108 мм, толщина стенки 3,0 мм | м
24.20.33.000.23.5.02.02-0054-000 | Трубы стальные электросварные прямошовные из стали марок Ст2, 10, наружный диаметр 108 мм, толщина стенки 3,0 мм | м
23.5.02.02-0055 | Трубы стальные электросварные прямошовные из стали марок Ст2, 10, наружный диаметр 108 мм, толщина стенки 4 мм | м
24.20.33.000.23.5.02.02-0055-000 | Трубы стальные электросварные прямошовные из стали марок Ст2, 10, наружный диаметр 108 мм, толщина стенки 4 мм | м
23.5.02.02-0057 | Трубы стальные электросварные прямошовные из стали марок Ст2, 10, наружный диаметр 108 мм, толщина стенки 5 мм | м
24.20.33.000.23.5.02.02-0057-000 | Трубы стальные электросварные прямошовные из стали марок Ст2, 10, наружный диаметр 108 мм, толщина стенки 5 мм | м
23.5.02.02-0059 | Трубы стальные электросварные прямошовные из стали марок Ст2, 10, наружный диаметр 114 мм, толщина стенки 3 мм | м
24.20.33.000.23.5.02.02-0059-000 | Трубы стальные электросварные прямошовные из стали марок Ст2, 10, наружный диаметр 114 мм, толщина стенки 3 мм | м
23.5.02.02-0060 | Трубы стальные электросварные прямошовные из стали марок Ст2, 10, наружный диаметр 114 мм, толщина стенки 3,5 мм | м
24.20.33.000.23.5.02.02-0060-000 | Трубы стальные электросварные прямошовные из стали марок Ст2, 10, наружный диаметр 114 мм, толщина стенки 3,5 мм | м
23.5.02.02-0061 | Трубы стальные электросварные прямошовные из стали марок Ст2, 10, наружный диаметр 114 мм, толщина стенки 4 мм | м
24.20.33.000.23.5.02.02-0061-000 | Трубы стальные электросварные прямошовные из стали марок Ст2, 10, наружный диаметр 114 мм, толщина стенки 4 мм | м
23.5.02.02-0062 | Трубы стальные электросварные прямошовные из стали марок Ст2, 10, наружный диаметр 114 мм, толщина стенки 4,5 мм | м
24.20.33.000.23.5.02.02-0062-000 | Трубы стальные электросварные прямошовные из стали марок Ст2, 10, наружный диаметр 114 мм, толщина стенки 4,5 мм | м
23.5.02.02-0063 | Трубы стальные электросварные прямошовные из стали марок Ст2, 10, наружный диаметр 114 мм, толщина стенки 5 мм | м
24.20.33.000.23.5.02.02-0063-000 | Трубы стальные электросварные прямошовные из стали марок Ст2, 10, наружный диаметр 114 мм, толщина стенки 5 мм | м
23.5.02.02-0065 | Трубы стальные электросварные прямошовные из стали марок Ст2, 10, наружный диаметр 133 мм толщина стенки 4 мм | м
24.20.33.000.23.5.02.02-0065-000 | Трубы стальные электросварные прямошовные из стали марок Ст2, 10, наружный диаметр 133 мм толщина стенки 4 мм | м
23.5.02.02-0066 | Трубы стальные электросварные прямошовные из стали марок Ст2, 10, наружный диаметр 133 мм, толщина стенки 5 мм | м
24.20.33.000.23.5.02.02-0066-000 | Трубы стальные электросварные прямошовные из стали марок Ст2, 10, наружный диаметр 133 мм, толщина стенки 5 мм | м
23.5.02.02-0068 | Трубы стальные электросварные прямошовные из стали марок Ст2, 10, наружный диаметр 152 мм, толщина стенки 4 мм | м
24.20.33.000.23.5.02.02-0068-000 | Трубы стальные электросварные прямошовные из стали марок Ст2, 10, наружный диаметр 152 мм, толщина стенки 4 мм | м
23.5.02.02-0069 | Трубы стальные электросварные прямошовные из стали марок Ст2, 10, наружный диаметр 152 мм, толщина стенки 4,5 мм | м
24.20.33.000.23.5.02.02-0069-000 | Трубы стальные электросварные прямошовные из стали марок Ст2, 10, наружный диаметр 152 мм, толщина стенки 4,5 мм | м
23.5.02.02-0070 | Трубы стальные электросварные прямошовные из стали марок Ст2, 10, наружный диаметр 159 мм, толщина стенки 3,2 мм | м
24.20.33.000.23.5.02.02-0070-000 | Трубы стальные электросварные прямошовные из стали марок Ст2, 10, наружный диаметр 159 мм, толщина стенки 3,2 мм | м
23.5.02.02-0071 | Трубы стальные электросварные прямошовные из стали марок Ст2, 10, наружный диаметр 159 мм, толщина стенки 3,5 мм | м
24.20.33.000.23.5.02.02-0071-000 | Трубы стальные электросварные прямошовные из стали марок Ст2, 10, наружный диаметр 159 мм, толщина стенки 3,5 мм | м
23.5.02.02-0072 | Трубы стальные электросварные прямошовные из стали марок Ст2, 10, наружный диаметр 159 мм, толщина стенки 4 мм | м
24.20.33.000.23.5.02.02-0072-000 | Трубы стальные электросварные прямошовные из стали марок Ст2, 10, наружный диаметр 159 мм, толщина стенки 4 мм | м
23.5.02.02-0075 | Трубы стальные электросварные прямошовные из стали марок Ст2, 10, наружный диаметр 159 мм, толщина стенки 5 мм | м
24.20.33.000.23.5.02.02-0075-000 | Трубы стальные электросварные прямошовные из стали марок Ст2, 10, наружный диаметр 159 мм, толщина стенки 5 мм | м
23.5.02.02-0076 | Трубы стальные электросварные прямошовные из стали марок Ст2, 10, наружный диаметр 159 мм, толщина стенки 6 мм | м
24.20.33.000.23.5.02.02-0076-000 | Трубы стальные электросварные прямошовные из стали марок Ст2, 10, наружный диаметр 159 мм, толщина стенки 6 мм | м
23.5.02.02-0078 | Трубы стальные электросварные прямошовные из стали марок Ст2, 10, наружный диаметр 159 мм, толщина стенки 8 мм | м
24.20.33.000.23.5.02.02-0078-000 | Трубы стальные электросварные прямошовные из стали марок Ст2, 10, наружный диаметр 159 мм, толщина стенки 8 мм | м
23.5.02.02-0079 | Трубы стальные электросварные прямошовные из стали марок Ст2, 10, наружный диаметр 168 мм, толщина стенки 4,5 мм | м
24.20.33.000.23.5.02.02-0079-000 | Трубы стальные электросварные прямошовные из стали марок Ст2, 10, наружный диаметр 168 мм, толщина стенки 4,5 мм | м
23.5.02.02-0080 | Трубы стальные электросварные прямошовные из стали марок Ст2, 10, наружный диаметр 168 мм, толщина стенки 5 мм | м
24.20.33.000.23.5.02.02-0080-000 | Трубы стальные электросварные прямошовные из стали марок Ст2, 10, наружный диаметр 168 мм, толщина стенки 5 мм | м
23.5.02.02-0082 | Трубы стальные электросварные прямошовные из стали марок Ст2, 10, наружный диаметр 168 мм, толщина стенки 6 мм | м
24.20.33.000.23.5.02.02-0082-000 | Трубы стальные электросварные прямошовные из стали марок Ст2, 10, наружный диаметр 168 мм, толщина стенки 6 мм | м
23.5.02.02-0083 | Трубы стальные электросварные прямошовные из стали марок Ст2, 10, наружный диаметр 168 мм, толщина стенки 8 мм | м
24.20.33.000.23.5.02.02-0083-000 | Трубы стальные электросварные прямошовные из стали марок Ст2, 10, наружный диаметр 168 мм, толщина стенки 8 мм | м
23.5.02.02-0085 | Трубы стальные электросварные прямошовные из стали марок Ст2, 10, наружный диаметр 219 мм, толщина стенки 4 мм | м
24.20.33.000.23.5.02.02-0085-000 | Трубы стальные электросварные прямошовные из стали марок Ст2, 10, наружный диаметр 219 мм, толщина стенки 4 мм | м
23.5.02.02-0086 | Трубы стальные электросварные прямошовные из стали марок Ст2, 10, наружный диаметр 219 мм, толщина стенки 4,5 мм | м
24.20.33.000.23.5.02.02-0086-000 | Трубы стальные электросварные прямошовные из стали марок Ст2, 10, наружный диаметр 219 мм, толщина стенки 4,5 мм | м
23.5.02.02-0087 | Трубы стальные электросварные прямошовные из стали марок Ст2, 10, наружный диаметр 219 мм, толщина стенки 5 мм | м
24.20.33.000.23.5.02.02-0087-000 | Трубы стальные электросварные прямошовные из стали марок Ст2, 10, наружный диаметр 219 мм, толщина стенки 5 мм | м
23.5.02.02-0088 | Трубы стальные электросварные прямошовные из стали марок Ст2, 10, наружный диаметр 219 мм, толщина стенки 6 мм | м
24.20.33.000.23.5.02.02-0088-000 | Трубы стальные электросварные прямошовные из стали марок Ст2, 10, наружный диаметр 219 мм, толщина стенки 6 мм | м
23.5.02.02-0090 | Трубы стальные электросварные прямошовные из стали марок Ст2, 10, наружный диаметр 219 мм, толщина стенки 8 мм | м
24.20.33.000.23.5.02.02-0090-000 | Трубы стальные электросварные прямошовные из стали марок Ст2, 10, наружный диаметр 219 мм, толщина стенки 8 мм | м
23.5.02.02-0091 | Трубы стальные электросварные прямошовные из стали марок Ст2, 10, наружный диаметр 273 мм, толщина стенки 4 мм | м
24.20.33.000.23.5.02.02-0091-000 | Трубы стальные электросварные прямошовные из стали марок Ст2, 10, наружный диаметр 273 мм, толщина стенки 4 мм | м
23.5.02.02-0092 | Трубы стальные электросварные прямошовные из стали марок Ст2, 10, наружный диаметр 273 мм, толщина стенки 4,5 мм | м
24.20.33.000.23.5.02.02-0092-000 | Трубы стальные электросварные прямошовные из стали марок Ст2, 10, наружный диаметр 273 мм, толщина стенки 4,5 мм | м
23.5.02.02-0093 | Трубы стальные электросварные прямошовные из стали марок Ст2, 10, наружный диаметр 273 мм, толщина стенки 5 мм | м
24.20.33.000.23.5.02.02-0093-000 | Трубы стальные электросварные прямошовные из стали марок Ст2, 10, наружный диаметр 273 мм, толщина стенки 5 мм | м
23.5.02.02-0094 | Трубы стальные электросварные прямошовные из стали марок Ст2, 10, наружный диаметр 273 мм, толщина стенки 6 мм | м
24.20.33.000.23.5.02.02-0094-000 | Трубы стальные электросварные прямошовные из стали марок Ст2, 10, наружный диаметр 273 мм, толщина стенки 6 мм | м
23.5.02.02-0095 | Трубы стальные электросварные прямошовные из стали марок Ст2, 10, наружный диаметр 273 мм, толщина стенки 7 мм | м
24.20.33.000.23.5.02.02-0095-000 | Трубы стальные электросварные прямошовные из стали марок Ст2, 10, наружный диаметр 273 мм, толщина стенки 7 мм | м
23.5.02.02-0096 | Трубы стальные электросварные прямошовные из стали марок Ст2, 10, наружный диаметр 273 мм, толщина стенки 8 мм | м
24.20.33.000.23.5.02.02-0096-000 | Трубы стальные электросварные прямошовные из стали марок Ст2, 10, наружный диаметр 273 мм, толщина стенки 8 мм | м
23.5.02.02-0097 | Трубы стальные электросварные прямошовные из стали марок Ст2, 10, наружный диаметр 325 мм, толщина стенки 4 мм | м
24.20.33.000.23.5.02.02-0097-000 | Трубы стальные электросварные прямошовные из стали марок Ст2, 10, наружный диаметр 325 мм, толщина стенки 4 мм | м
23.5.02.02-0098 | Трубы стальные электросварные прямошовные из стали марок Ст2, 10, наружный диаметр 325 мм, толщина стенки 4,5 мм | м
24.20.33.000.23.5.02.02-0098-000 | Трубы стальные электросварные прямошовные из стали марок Ст2, 10, наружный диаметр 325 мм, толщина стенки 4,5 мм | м
23.5.02.02-0099 | Трубы стальные электросварные прямошовные из стали марок Ст2, 10, наружный диаметр 325 мм, толщина стенки 5 мм | м
24.20.33.000.23.5.02.02-0099-000 | Трубы стальные электросварные прямошовные из стали марок Ст2, 10, наружный диаметр 325 мм, толщина стенки 5 мм | м
23.5.02.02-0100 | Трубы стальные электросварные прямошовные из стали марок Ст2, 10, наружный диаметр 325 мм, толщина стенки 6 мм | м
24.20.33.000.23.5.02.02-0100-000 | Трубы стальные электросварные прямошовные из стали марок Ст2, 10, наружный диаметр 325 мм, толщина стенки 6 мм | м
23.5.02.02-0101 | Трубы стальные электросварные прямошовные из стали марок Ст2, 10, наружный диаметр 325 мм, толщина стенки 7 мм | м
24.20.33.000.23.5.02.02-0101-000 | Трубы стальные электросварные прямошовные из стали марок Ст2, 10, наружный диаметр 325 мм, толщина стенки 7 мм | м
23.5.02.02-0102 | Трубы стальные электросварные прямошовные из стали марок Ст2, 10, наружный диаметр 325 мм, толщина стенки 8 мм | м
24.20.33.000.23.5.02.02-0102-000 | Трубы стальные электросварные прямошовные из стали марок Ст2, 10, наружный диаметр 325 мм, толщина стенки 8 мм | м
23.5.02.02-0103 | Трубы стальные электросварные прямошовные из стали марок Ст2, 10, наружный диаметр 325 мм, толщина стенки 9 мм | м
24.20.33.000.23.5.02.02-0103-000 | Трубы стальные электросварные прямошовные из стали марок Ст2, 10, наружный диаметр 325 мм, толщина стенки 9 мм | м
23.5.02.02-0104 | Трубы стальные электросварные прямошовные из стали марок Ст2, 10, наружный диаметр 377 мм, толщина стенки 4 мм | м
24.20.33.000.23.5.02.02-0104-000 | Трубы стальные электросварные прямошовные из стали марок Ст2, 10, наружный диаметр 377 мм, толщина стенки 4 мм | м
23.5.02.02-0105 | Трубы стальные электросварные прямошовные из стали марок Ст2, 10, наружный диаметр 377 мм, толщина стенки 4,5 мм | м
24.20.33.000.23.5.02.02-0105-000 | Трубы стальные электросварные прямошовные из стали марок Ст2, 10, наружный диаметр 377 мм, толщина стенки 4,5 мм | м
23.5.02.02-0106 | Трубы стальные электросварные прямошовные из стали марок Ст2, 10, наружный диаметр 377 мм, толщина стенки 5 мм | м
24.20.33.000.23.5.02.02-0106-000 | Трубы стальные электросварные прямошовные из стали марок Ст2, 10, наружный диаметр 377 мм, толщина стенки 5 мм | м
23.5.02.02-0107 | Трубы стальные электросварные прямошовные из стали марок Ст2, 10, наружный диаметр 377 мм, толщина стенки 6 мм | м
24.20.33.000.23.5.02.02-0107-000 | Трубы стальные электросварные прямошовные из стали марок Ст2, 10, наружный диаметр 377 мм, толщина стенки 6 мм | м
23.5.02.02-0108 | Трубы стальные электросварные прямошовные из стали марок Ст2, 10, наружный диаметр 377 мм, толщина стенки 7 мм | м
24.20.33.000.23.5.02.02-0108-000 | Трубы стальные электросварные прямошовные из стали марок Ст2, 10, наружный диаметр 377 мм, толщина стенки 7 мм | м
23.5.02.02-0109 | Трубы стальные электросварные прямошовные из стали марок Ст2, 10, наружный диаметр 377 мм, толщина стенки 8 мм | м
24.20.33.000.23.5.02.02-0109-000 | Трубы стальные электросварные прямошовные из стали марок Ст2, 10, наружный диаметр 377 мм, толщина стенки 8 мм | м
23.5.02.02-0110 | Трубы стальные электросварные прямошовные из стали марок Ст2, 10, наружный диаметр 377 мм, толщина стенки 9 мм | м
24.20.33.000.23.5.02.02-0110-000 | Трубы стальные электросварные прямошовные из стали марок Ст2, 10, наружный диаметр 377 мм, толщина стенки 9 мм | м
23.5.02.02-0111 | Трубы стальные электросварные прямошовные из стали марок Ст2, 10, наружный диаметр 377 мм, толщина стенки 10 мм | м
24.20.33.000.23.5.02.02-0111-000 | Трубы стальные электросварные прямошовные из стали марок Ст2, 10, наружный диаметр 377 мм, толщина стенки 10 мм | м
23.5.02.02-1014 | Трубы стальные электросварные прямошовные из стали марки 20, наружный диаметр 102 мм, толщина стенки 2 мм | м
24.20.13.130.23.5.02.02-1014-000 | Трубы стальные электросварные прямошовные из стали марки 20, наружный диаметр 102 мм, толщина стенки 2 мм | м
23.5.02.02-1016 | Трубы стальные электросварные прямошовные из стали марки 20, наружный диаметр 102 мм, толщина стенки 3 мм | м
24.20.13.130.23.5.02.02-1016-000 | Трубы стальные электросварные прямошовные из стали марки 20, наружный диаметр 102 мм, толщина стенки 3 мм | м
23.5.02.02-1018 | Трубы стальные электросварные прямошовные из стали марки 20, наружный диаметр 102 мм, толщина стенки 4 мм | м
24.20.13.130.23.5.02.02-1018-000 | Трубы стальные электросварные прямошовные из стали марки 20, наружный диаметр 102 мм, толщина стенки 4 мм | м
23.5.02.02-1020 | Трубы стальные электросварные прямошовные из стали марки 20, наружный диаметр 102 мм, толщина стенки 5 мм | м
24.20.13.130.23.5.02.02-1020-000 | Трубы стальные электросварные прямошовные из стали марки 20, наружный диаметр 102 мм, толщина стенки 5 мм | м
23.5.02.02-1022 | Трубы стальные электросварные прямошовные из стали марки 20, наружный диаметр 108 мм, толщина стенки 3 мм | м
24.20.13.130.23.5.02.02-1022-000 | Трубы стальные электросварные прямошовные из стали марки 20, наружный диаметр 108 мм, толщина стенки 3 мм | м
23.5.02.02-1024 | Трубы стальные электросварные прямошовные из стали марки 20, наружный диаметр 108 мм, толщина стенки 5 мм | м
24.20.13.130.23.5.02.02-1024-000 | Трубы стальные электросварные прямошовные из стали марки 20, наружный диаметр 108 мм, толщина стенки 5 мм | м
23.5.02.02-1026 | Трубы стальные электросварные прямошовные из стали марки 20, наружный диаметр 133 мм, толщина стенки 3 мм | м
24.20.13.130.23.5.02.02-1026-000 | Трубы стальные электросварные прямошовные из стали марки 20, наружный диаметр 133 мм, толщина стенки 3 мм | м
23.5.02.02-1028 | Трубы стальные электросварные прямошовные из стали марки 20, наружный диаметр 133 мм, толщина стенки 5 мм | м
24.20.13.130.23.5.02.02-1028-000 | Трубы стальные электросварные прямошовные из стали марки 20, наружный диаметр 133 мм, толщина стенки 5 мм | м
23.5.02.02-1030 | Трубы стальные электросварные прямошовные из стали марки 20, наружный диаметр 15 мм, толщина стенки 1 мм | м
24.20.13.130.23.5.02.02-1030-000 | Трубы стальные электросварные прямошовные из стали марки 20, наружный диаметр 15 мм, толщина стенки 1 мм | м
23.5.02.02-1032 | Трубы стальные электросварные прямошовные из стали марки 20, наружный диаметр 15 мм, толщина стенки 1,5 мм | м
24.20.13.130.23.5.02.02-1032-000 | Трубы стальные электросварные прямошовные из стали марки 20, наружный диаметр 15 мм, толщина стенки 1,5 мм | м
23.5.02.02-1034 | Трубы стальные электросварные прямошовные из стали марки 20, наружный диаметр 152 мм, толщина стенки 3 мм | м
24.20.13.130.23.5.02.02-1034-000 | Трубы стальные электросварные прямошовные из стали марки 20, наружный диаметр 152 мм, толщина стенки 3 мм | м
23.5.02.02-1036 | Трубы стальные электросварные прямошовные из стали марки 20, наружный диаметр 152 мм, толщина стенки 4 мм | м
24.20.13.130.23.5.02.02-1036-000 | Трубы стальные электросварные прямошовные из стали марки 20, наружный диаметр 152 мм, толщина стенки 4 мм | м
23.5.02.02-1038 | Трубы стальные электросварные прямошовные из стали марки 20, наружный диаметр 152 мм, толщина стенки 5 мм | м
24.20.13.130.23.5.02.02-1038-000 | Трубы стальные электросварные прямошовные из стали марки 20, наружный диаметр 152 мм, толщина стенки 5 мм | м
23.5.02.02-1040 | Трубы стальные электросварные прямошовные из стали марки 20, наружный диаметр 159 мм, толщина стенки 3 мм | м
24.20.13.130.23.5.02.02-1040-000 | Трубы стальные электросварные прямошовные из стали марки 20, наружный диаметр 159 мм, толщина стенки 3 мм | м
23.5.02.02-1042 | Трубы стальные электросварные прямошовные из стали марки 20, наружный диаметр 159 мм, толщина стенки 4 мм | м
24.20.13.130.23.5.02.02-1042-000 | Трубы стальные электросварные прямошовные из стали марки 20, наружный диаметр 159 мм, толщина стенки 4 мм | м
23.5.02.02-1044 | Трубы стальные электросварные прямошовные из стали марки 20, наружный диаметр 159 мм, толщина стенки 6 мм | м
24.20.13.130.23.5.02.02-1044-000 | Трубы стальные электросварные прямошовные из стали марки 20, наружный диаметр 159 мм, толщина стенки 6 мм | м
23.5.02.02-1046 | Трубы стальные электросварные прямошовные из стали марки 20, наружный диаметр 18 мм, толщина стенки 1 мм | м
24.20.13.130.23.5.02.02-1046-000 | Трубы стальные электросварные прямошовные из стали марки 20, наружный диаметр 18 мм, толщина стенки 1 мм | м
23.5.02.02-1048 | Трубы стальные электросварные прямошовные из стали марки 20, наружный диаметр 219 мм, толщина стенки 10 мм | м
24.20.13.130.23.5.02.02-1048-000 | Трубы стальные электросварные прямошовные из стали марки 20, наружный диаметр 219 мм, толщина стенки 10 мм | м
23.5.02.02-1050 | Трубы стальные электросварные прямошовные из стали марки 20, наружный диаметр 219 мм, толщина стенки 11 мм | м
24.20.13.130.23.5.02.02-1050-000 | Трубы стальные электросварные прямошовные из стали марки 20, наружный диаметр 219 мм, толщина стенки 11 мм | м
23.5.02.02-1052 | Трубы стальные электросварные прямошовные из стали марки 20, наружный диаметр 219 мм, толщина стенки 12 мм | м
24.20.13.130.23.5.02.02-1052-000 | Трубы стальные электросварные прямошовные из стали марки 20, наружный диаметр 219 мм, толщина стенки 12 мм | м
23.5.02.02-1054 | Трубы стальные электросварные прямошовные из стали марки 20, наружный диаметр 219 мм, толщина стенки 13 мм | м
24.20.13.130.23.5.02.02-1054-000 | Трубы стальные электросварные прямошовные из стали марки 20, наружный диаметр 219 мм, толщина стенки 13 мм | м
23.5.02.02-1058 | Трубы стальные электросварные прямошовные из стали марки 20, наружный диаметр 219 мм, толщина стенки 4 мм | м
24.20.13.130.23.5.02.02-1058-000 | Трубы стальные электросварные прямошовные из стали марки 20, наружный диаметр 219 мм, толщина стенки 4 мм | м
23.5.02.02-1060 | Трубы стальные электросварные прямошовные из стали марки 20, наружный диаметр 219 мм, толщина стенки 5 мм | м
24.20.13.130.23.5.02.02-1060-000 | Трубы стальные электросварные прямошовные из стали марки 20, наружный диаметр 219 мм, толщина стенки 5 мм | м
23.5.02.02-1062 | Трубы стальные электросварные прямошовные из стали марки 20, наружный диаметр 219 мм, толщина стенки 6 мм | м
24.20.13.130.23.5.02.02-1062-000 | Трубы стальные электросварные прямошовные из стали марки 20, наружный диаметр 219 мм, толщина стенки 6 мм | м
23.5.02.02-1064 | Трубы стальные электросварные прямошовные из стали марки 20, наружный диаметр 219 мм, толщина стенки 7 мм | м
24.20.13.130.23.5.02.02-1064-000 | Трубы стальные электросварные прямошовные из стали марки 20, наружный диаметр 219 мм, толщина стенки 7 мм | м
23.5.02.02-1066 | Трубы стальные электросварные прямошовные из стали марки 20, наружный диаметр 219 мм, толщина стенки 8 мм | м
24.20.13.130.23.5.02.02-1066-000 | Трубы стальные электросварные прямошовные из стали марки 20, наружный диаметр 219 мм, толщина стенки 8 мм | м
23.5.02.02-1068 | Трубы стальные электросварные прямошовные из стали марки 20, наружный диаметр 25 мм, толщина стенки 1 мм | м
24.20.13.130.23.5.02.02-1068-000 | Трубы стальные электросварные прямошовные из стали марки 20, наружный диаметр 25 мм, толщина стенки 1 мм | м
23.5.02.02-1070 | Трубы стальные электросварные прямошовные из стали марки 20, наружный диаметр 273 мм, толщина стенки 4 мм | м
24.20.13.130.23.5.02.02-1070-000 | Трубы стальные электросварные прямошовные из стали марки 20, наружный диаметр 273 мм, толщина стенки 4 мм | м
23.5.02.02-1072 | Трубы стальные электросварные прямошовные из стали марки 20, наружный диаметр 273 мм, толщина стенки 5 мм | м
24.20.13.130.23.5.02.02-1072-000 | Трубы стальные электросварные прямошовные из стали марки 20, наружный диаметр 273 мм, толщина стенки 5 мм | м
23.5.02.02-1074 | Трубы стальные электросварные прямошовные из стали марки 20, наружный диаметр 273 мм, толщина стенки 6 мм | м
24.20.13.130.23.5.02.02-1074-000 | Трубы стальные электросварные прямошовные из стали марки 20, наружный диаметр 273 мм, толщина стенки 6 мм | м
23.5.02.02-1076 | Трубы стальные электросварные прямошовные из стали марки 20, наружный диаметр 273 мм, толщина стенки 7 мм | м
24.20.13.130.23.5.02.02-1076-000 | Трубы стальные электросварные прямошовные из стали марки 20, наружный диаметр 273 мм, толщина стенки 7 мм | м
23.5.02.02-1078 | Трубы стальные электросварные прямошовные из стали марки 20, наружный диаметр 273 мм, толщина стенки 8 мм | м
24.20.13.130.23.5.02.02-1078-000 | Трубы стальные электросварные прямошовные из стали марки 20, наружный диаметр 273 мм, толщина стенки 8 мм | м
23.5.02.02-1080 | Трубы стальные электросварные прямошовные из стали марки 20, наружный диаметр 32 мм, толщина стенки 1 мм | м
24.20.13.130.23.5.02.02-1080-000 | Трубы стальные электросварные прямошовные из стали марки 20, наружный диаметр 32 мм, толщина стенки 1 мм | м
23.5.02.02-1082 | Трубы стальные электросварные прямошовные из стали марки 20, наружный диаметр 32 мм, толщина стенки 2 мм | м
24.20.13.130.23.5.02.02-1082-000 | Трубы стальные электросварные прямошовные из стали марки 20, наружный диаметр 32 мм, толщина стенки 2 мм | м
23.5.02.02-1084 | Трубы стальные электросварные прямошовные из стали марки 20, наружный диаметр 325 мм, толщина стенки 4 мм | м
24.20.13.130.23.5.02.02-1084-000 | Трубы стальные электросварные прямошовные из стали марки 20, наружный диаметр 325 мм, толщина стенки 4 мм | м
23.5.02.02-1086 | Трубы стальные электросварные прямошовные из стали марки 20, наружный диаметр 325 мм, толщина стенки 5 мм | м
24.20.13.130.23.5.02.02-1086-000 | Трубы стальные электросварные прямошовные из стали марки 20, наружный диаметр 325 мм, толщина стенки 5 мм | м
23.5.02.02-1088 | Трубы стальные электросварные прямошовные из стали марки 20, наружный диаметр 325 мм, толщина стенки 6 мм | м
24.20.13.130.23.5.02.02-1088-000 | Трубы стальные электросварные прямошовные из стали марки 20, наружный диаметр 325 мм, толщина стенки 6 мм | м
23.5.02.02-1090 | Трубы стальные электросварные прямошовные из стали марки 20, наружный диаметр 325 мм, толщина стенки 7 мм | м
24.20.13.130.23.5.02.02-1090-000 | Трубы стальные электросварные прямошовные из стали марки 20, наружный диаметр 325 мм, толщина стенки 7 мм | м
23.5.02.02-1092 | Трубы стальные электросварные прямошовные из стали марки 20, наружный диаметр 325 мм, толщина стенки 8 мм | м
24.20.13.130.23.5.02.02-1092-000 | Трубы стальные электросварные прямошовные из стали марки 20, наружный диаметр 325 мм, толщина стенки 8 мм | м
23.5.02.02-1094 | Трубы стальные электросварные прямошовные из стали марки 20, наружный диаметр 377 мм, толщина стенки 10 мм | м
24.20.13.130.23.5.02.02-1094-000 | Трубы стальные электросварные прямошовные из стали марки 20, наружный диаметр 377 мм, толщина стенки 10 мм | м
23.5.02.02-1096 | Трубы стальные электросварные прямошовные из стали марки 20, наружный диаметр 377 мм, толщина стенки 4 мм | м
24.20.13.130.23.5.02.02-1096-000 | Трубы стальные электросварные прямошовные из стали марки 20, наружный диаметр 377 мм, толщина стенки 4 мм | м
23.5.02.02-1098 | Трубы стальные электросварные прямошовные из стали марки 20, наружный диаметр 377 мм, толщина стенки 5 мм | м
24.20.13.130.23.5.02.02-1098-000 | Трубы стальные электросварные прямошовные из стали марки 20, наружный диаметр 377 мм, толщина стенки 5 мм | м
23.5.02.02-1100 | Трубы стальные электросварные прямошовные из стали марки 20, наружный диаметр 377 мм, толщина стенки 6 мм | м
24.20.13.130.23.5.02.02-1100-000 | Трубы стальные электросварные прямошовные из стали марки 20, наружный диаметр 377 мм, толщина стенки 6 мм | м
23.5.02.02-1102 | Трубы стальные электросварные прямошовные из стали марки 20, наружный диаметр 377 мм, толщина стенки 7 мм | м
24.20.13.130.23.5.02.02-1102-000 | Трубы стальные электросварные прямошовные из стали марки 20, наружный диаметр 377 мм, толщина стенки 7 мм | м
23.5.02.02-1104 | Трубы стальные электросварные прямошовные из стали марки 20, наружный диаметр 377 мм, толщина стенки 8 мм | м
24.20.13.130.23.5.02.02-1104-000 | Трубы стальные электросварные прямошовные из стали марки 20, наружный диаметр 377 мм, толщина стенки 8 мм | м
23.5.02.02-1106 | Трубы стальные электросварные прямошовные из стали марки 20, наружный диаметр 377 мм, толщина стенки 9 мм | м
24.20.13.130.23.5.02.02-1106-000 | Трубы стальные электросварные прямошовные из стали марки 20, наружный диаметр 377 мм, толщина стенки 9 мм | м
23.5.02.02-1108 | Трубы стальные электросварные прямошовные из стали марки 20, наружный диаметр 38 мм, толщина стенки 1,5 мм | м
24.20.13.130.23.5.02.02-1108-000 | Трубы стальные электросварные прямошовные из стали марки 20, наружный диаметр 38 мм, толщина стенки 1,5 мм | м
23.5.02.02-1110 | Трубы стальные электросварные прямошовные из стали марки 20, наружный диаметр 38 мм, толщина стенки 2 мм | м
24.20.13.130.23.5.02.02-1110-000 | Трубы стальные электросварные прямошовные из стали марки 20, наружный диаметр 38 мм, толщина стенки 2 мм | м
23.5.02.02-1112 | Трубы стальные электросварные прямошовные из стали марки 20, наружный диаметр 38 мм, толщина стенки 3 мм | м
24.20.13.130.23.5.02.02-1112-000 | Трубы стальные электросварные прямошовные из стали марки 20, наружный диаметр 38 мм, толщина стенки 3 мм | м
23.5.02.02-1114 | Трубы стальные электросварные прямошовные из стали марки 20, наружный диаметр 406 мм, толщина стенки 6 мм | м
24.20.13.130.23.5.02.02-1114-000 | Трубы стальные электросварные прямошовные из стали марки 20, наружный диаметр 406 мм, толщина стенки 6 мм | м
23.5.02.02-1116 | Трубы стальные электросварные прямошовные из стали марки 20, наружный диаметр 426 мм, толщина стенки 10 мм | м
24.20.13.130.23.5.02.02-1116-000 | Трубы стальные электросварные прямошовные из стали марки 20, наружный диаметр 426 мм, толщина стенки 10 мм | м
23.5.02.02-1118 | Трубы стальные электросварные прямошовные из стали марки 20, наружный диаметр 426 мм, толщина стенки 12 мм | м
24.20.13.130.23.5.02.02-1118-000 | Трубы стальные электросварные прямошовные из стали марки 20, наружный диаметр 426 мм, толщина стенки 12 мм | м
23.5.02.02-1120 | Трубы стальные электросварные прямошовные из стали марки 20, наружный диаметр 426 мм, толщина стенки 7 мм | м
24.20.13.130.23.5.02.02-1120-000 | Трубы стальные электросварные прямошовные из стали марки 20, наружный диаметр 426 мм, толщина стенки 7 мм | м
23.5.02.02-1122 | Трубы стальные электросварные прямошовные из стали марки 20, наружный диаметр 426 мм, толщина стенки 8 мм | м
24.20.13.130.23.5.02.02-1122-000 | Трубы стальные электросварные прямошовные из стали марки 20, наружный диаметр 426 мм, толщина стенки 8 мм | м
23.5.02.02-1124 | Трубы стальные электросварные прямошовные из стали марки 20, наружный диаметр 426 мм, толщина стенки 9 мм | м
24.20.13.130.23.5.02.02-1124-000 | Трубы стальные электросварные прямошовные из стали марки 20, наружный диаметр 426 мм, толщина стенки 9 мм | м
23.5.02.02-1126 | Трубы стальные электросварные прямошовные из стали марки 20, наружный диаметр 45 мм, толщина стенки 1,5 мм | м
24.20.13.130.23.5.02.02-1126-000 | Трубы стальные электросварные прямошовные из стали марки 20, наружный диаметр 45 мм, толщина стенки 1,5 мм | м
23.5.02.02-1128 | Трубы стальные электросварные прямошовные из стали марки 20, наружный диаметр 45 мм, толщина стенки 2 мм | м
24.20.13.130.23.5.02.02-1128-000 | Трубы стальные электросварные прямошовные из стали марки 20, наружный диаметр 45 мм, толщина стенки 2 мм | м
23.5.02.02-1130 | Трубы стальные электросварные прямошовные из стали марки 20, наружный диаметр 45 мм, толщина стенки 3 мм | м
24.20.13.130.23.5.02.02-1130-000 | Трубы стальные электросварные прямошовные из стали марки 20, наружный диаметр 45 мм, толщина стенки 3 мм | м
23.5.02.02-1132 | Трубы стальные электросварные прямошовные из стали марки 20, наружный диаметр 530 мм, толщина стенки 10 мм | м
24.20.13.130.23.5.02.02-1132-000 | Трубы стальные электросварные прямошовные из стали марки 20, наружный диаметр 530 мм, толщина стенки 10 мм | м
23.5.02.02-1134 | Трубы стальные электросварные прямошовные из стали марки 20, наружный диаметр 530 мм, толщина стенки 12 мм | м
24.20.13.130.23.5.02.02-1134-000 | Трубы стальные электросварные прямошовные из стали марки 20, наружный диаметр 530 мм, толщина стенки 12 мм | м
23.5.02.02-1136 | Трубы стальные электросварные прямошовные из стали марки 20, наружный диаметр 530 мм, толщина стенки 8 мм | м
24.20.13.130.23.5.02.02-1136-000 | Трубы стальные электросварные прямошовные из стали марки 20, наружный диаметр 530 мм, толщина стенки 8 мм | м
23.5.02.02-1138 | Трубы стальные электросварные прямошовные из стали марки 20, наружный диаметр 530 мм, толщина стенки 9 мм | м
24.20.13.130.23.5.02.02-1138-000 | Трубы стальные электросварные прямошовные из стали марки 20, наружный диаметр 530 мм, толщина стенки 9 мм | м
23.5.02.02-1140 | Трубы стальные электросварные прямошовные из стали марки 20, наружный диаметр 57 мм, толщина стенки 1,5 мм | м
24.20.13.130.23.5.02.02-1140-000 | Трубы стальные электросварные прямошовные из стали марки 20, наружный диаметр 57 мм, толщина стенки 1,5 мм | м
23.5.02.02-1142 | Трубы стальные электросварные прямошовные из стали марки 20, наружный диаметр 57 мм, толщина стенки 2 мм | м
24.20.13.130.23.5.02.02-1142-000 | Трубы стальные электросварные прямошовные из стали марки 20, наружный диаметр 57 мм, толщина стенки 2 мм | м
23.5.02.02-1144 | Трубы стальные электросварные прямошовные из стали марки 20, наружный диаметр 57 мм, толщина стенки 4 мм | м
24.20.13.130.23.5.02.02-1144-000 | Трубы стальные электросварные прямошовные из стали марки 20, наружный диаметр 57 мм, толщина стенки 4 мм | м
23.5.02.02-1146 | Трубы стальные электросварные прямошовные из стали марки 20, наружный диаметр 630 мм, толщина стенки 10 мм | м
24.20.13.130.23.5.02.02-1146-000 | Трубы стальные электросварные прямошовные из стали марки 20, наружный диаметр 630 мм, толщина стенки 10 мм | м
23.5.02.02-1148 | Трубы стальные электросварные прямошовные из стали марки 20, наружный диаметр 630 мм, толщина стенки 11 мм | м
24.20.13.130.23.5.02.02-1148-000 | Трубы стальные электросварные прямошовные из стали марки 20, наружный диаметр 630 мм, толщина стенки 11 мм | м
23.5.02.02-1150 | Трубы стальные электросварные прямошовные из стали марки 20, наружный диаметр 630 мм, толщина стенки 12 мм | м
24.20.13.130.23.5.02.02-1150-000 | Трубы стальные электросварные прямошовные из стали марки 20, наружный диаметр 630 мм, толщина стенки 12 мм | м
23.5.02.02-1152 | Трубы стальные электросварные прямошовные из стали марки 20, наружный диаметр 630 мм, толщина стенки 9 мм | м
24.20.13.130.23.5.02.02-1152-000 | Трубы стальные электросварные прямошовные из стали марки 20, наружный диаметр 630 мм, толщина стенки 9 мм | м
23.5.02.02-1154 | Трубы стальные электросварные прямошовные из стали марки 20, наружный диаметр 76 мм, толщина стенки 1,5 мм | м
24.20.13.130.23.5.02.02-1154-000 | Трубы стальные электросварные прямошовные из стали марки 20, наружный диаметр 76 мм, толщина стенки 1,5 мм | м
23.5.02.02-1156 | Трубы стальные электросварные прямошовные из стали марки 20, наружный диаметр 76 мм, толщина стенки 2 мм | м
24.20.13.130.23.5.02.02-1156-000 | Трубы стальные электросварные прямошовные из стали марки 20, наружный диаметр 76 мм, толщина стенки 2 мм | м
23.5.02.02-1158 | Трубы стальные электросварные прямошовные из стали марки 20, наружный диаметр 76 мм, толщина стенки 3 мм | м
24.20.13.130.23.5.02.02-1158-000 | Трубы стальные электросварные прямошовные из стали марки 20, наружный диаметр 76 мм, толщина стенки 3 мм | м
23.5.02.02-1160 | Трубы стальные электросварные прямошовные из стали марки 20, наружный диаметр 76 мм, толщина стенки 4 мм | м
24.20.13.130.23.5.02.02-1160-000 | Трубы стальные электросварные прямошовные из стали марки 20, наружный диаметр 76 мм, толщина стенки 4 мм | м
23.5.02.02-1162 | Трубы стальные электросварные прямошовные из стали марки 20, наружный диаметр 76 мм, толщина стенки 5 мм | м
24.20.13.130.23.5.02.02-1162-000 | Трубы стальные электросварные прямошовные из стали марки 20, наружный диаметр 76 мм, толщина стенки 5 мм | м
23.5.02.02-1164 | Трубы стальные электросварные прямошовные из стали марки 20, наружный диаметр 89 мм, толщина стенки 2 мм | м
24.20.13.130.23.5.02.02-1164-000 | Трубы стальные электросварные прямошовные из стали марки 20, наружный диаметр 89 мм, толщина стенки 2 мм | м
23.5.02.02-1166 | Трубы стальные электросварные прямошовные из стали марки 20, наружный диаметр 89 мм, толщина стенки 3 мм | м
24.20.13.130.23.5.02.02-1166-000 | Трубы стальные электросварные прямошовные из стали марки 20, наружный диаметр 89 мм, толщина стенки 3 мм | м
23.5.02.02-1168 | Трубы стальные электросварные прямошовные из стали марки 20, наружный диаметр 89 мм, толщина стенки 4 мм | м
24.20.13.130.23.5.02.02-1168-000 | Трубы стальные электросварные прямошовные из стали марки 20, наружный диаметр 89 мм, толщина стенки 4 мм | м
23.5.02.02-1170 | Трубы стальные электросварные прямошовные из стали марки 20, наружный диаметр 89 мм, толщина стенки 5 мм | м
24.20.13.130.23.5.02.02-1170-000 | Трубы стальные электросварные прямошовные из стали марки 20, наружный диаметр 89 мм, толщина стенки 5 мм | м
Группа 23.5.02.03: Шпунты трубчатые сварные из электросварных труб | Группа 23.5.02.03: Шпунты трубчатые сварные из электросварных труб | Группа 23.5.02.03: Шпунты трубчатые сварные из электросварных труб
23.5.02.03-0014 | Шпунт трубчатый сварной из электросварных труб, наружный диаметр 720 мм, толщина стенки 8 мм | м
24.20.23.000.23.5.02.03-0014-000 | Шпунт трубчатый сварной из электросварных труб, наружный диаметр 720 мм, толщина стенки 8 мм | м
23.5.02.03-0015 | Шпунт трубчатый сварной из электросварных труб, наружный диаметр 720 мм, толщина стенки 9 мм | м
24.20.23.000.23.5.02.03-0015-000 | Шпунт трубчатый сварной из электросварных труб, наружный диаметр 720 мм, толщина стенки 9 мм | м
23.5.02.03-0016 | Шпунт трубчатый сварной из электросварных труб, наружный диаметр 720 мм, толщина стенки 10 мм | м
24.20.23.000.23.5.02.03-0016-000 | Шпунт трубчатый сварной из электросварных труб, наружный диаметр 720 мм, толщина стенки 10 мм | м
23.5.02.03-0017 | Шпунт трубчатый сварной из электросварных труб, наружный диаметр 720 мм, толщина стенки 11 мм | м
24.20.23.000.23.5.02.03-0017-000 | Шпунт трубчатый сварной из электросварных труб, наружный диаметр 720 мм, толщина стенки 11 мм | м
23.5.02.03-0018 | Шпунт трубчатый сварной из электросварных труб, наружный диаметр 720 мм, толщина стенки 12 мм | м
24.20.23.000.23.5.02.03-0018-000 | Шпунт трубчатый сварной из электросварных труб, наружный диаметр 720 мм, толщина стенки 12 мм | м
23.5.02.03-0019 | Шпунт трубчатый сварной из электросварных труб, наружный диаметр 720 мм, толщина стенки 13 мм | м
24.20.23.000.23.5.02.03-0019-000 | Шпунт трубчатый сварной из электросварных труб, наружный диаметр 720 мм, толщина стенки 13 мм | м
23.5.02.03-0020 | Шпунт трубчатый сварной из электросварных труб, наружный диаметр 720 мм, толщина стенки 14 мм | м
24.20.23.000.23.5.02.03-0020-000 | Шпунт трубчатый сварной из электросварных труб, наружный диаметр 720 мм, толщина стенки 14 мм | м
23.5.02.03-0021 | Шпунт трубчатый сварной из электросварных труб, наружный диаметр 720 мм, толщина стенки 16 мм | м
24.20.23.000.23.5.02.03-0021-000 | Шпунт трубчатый сварной из электросварных труб, наружный диаметр 720 мм, толщина стенки 16 мм | м
23.5.02.03-0030 | Шпунт трубчатый сварной из электросварных труб, наружный диаметр 1020 мм, толщина стенки 9 мм | м
24.20.23.000.23.5.02.03-0030-000 | Шпунт трубчатый сварной из электросварных труб, наружный диаметр 1020 мм, толщина стенки 9 мм | м
23.5.02.03-0031 | Шпунт трубчатый сварной из электросварных труб, наружный диаметр 1020 мм, толщина стенки 10 мм | м
24.20.23.000.23.5.02.03-0031-000 | Шпунт трубчатый сварной из электросварных труб, наружный диаметр 1020 мм, толщина стенки 10 мм | м
23.5.02.03-0032 | Шпунт трубчатый сварной из электросварных труб, наружный диаметр 1020 мм, толщина стенки 11 мм | м
24.20.23.000.23.5.02.03-0032-000 | Шпунт трубчатый сварной из электросварных труб, наружный диаметр 1020 мм, толщина стенки 11 мм | м
23.5.02.03-0033 | Шпунт трубчатый сварной из электросварных труб, наружный диаметр 1020 мм, толщина стенки 12 мм | м
24.20.23.000.23.5.02.03-0033-000 | Шпунт трубчатый сварной из электросварных труб, наружный диаметр 1020 мм, толщина стенки 12 мм | м
23.5.02.03-0034 | Шпунт трубчатый сварной из электросварных труб, наружный диаметр 1020 мм, толщина стенки 13 мм | м
24.20.23.000.23.5.02.03-0034-000 | Шпунт трубчатый сварной из электросварных труб, наружный диаметр 1020 мм, толщина стенки 13 мм | м
23.5.02.03-0035 | Шпунт трубчатый сварной из электросварных труб, наружный диаметр 1020 мм, толщина стенки 14 мм | м
24.20.23.000.23.5.02.03-0035-000 | Шпунт трубчатый сварной из электросварных труб, наружный диаметр 1020 мм, толщина стенки 14 мм | м
23.5.02.03-0036 | Шпунт трубчатый сварной из электросварных труб, наружный диаметр 1020 мм, толщина стенки 16 мм | м
24.20.23.000.23.5.02.03-0036-000 | Шпунт трубчатый сварной из электросварных труб, наружный диаметр 1020 мм, толщина стенки 16 мм | м
23.5.02.03-0115 | Свая шпунтовая из электросварных труб с составным замковым клещевидным соединением, наружный диаметр 820 мм, толщина стенки 10 мм | т
24.20.23.000.23.5.02.03-0115-000 | Свая шпунтовая из электросварных труб с составным замковым клещевидным соединением, наружный диаметр 820 мм, толщина стенки 10 мм | т
23.5.02.03-0116 | Свая шпунтовая из электросварных труб с составным замковым клещевидным соединением, наружный диаметр 820 мм, толщина стенки 11 мм | т
24.20.23.000.23.5.02.03-0116-000 | Свая шпунтовая из электросварных труб с составным замковым клещевидным соединением, наружный диаметр 820 мм, толщина стенки 11 мм | т
23.5.02.03-0117 | Свая шпунтовая из электросварных труб с составным замковым клещевидным соединением, наружный диаметр 820 мм, толщина стенки 12 мм | т
24.20.23.000.23.5.02.03-0117-000 | Свая шпунтовая из электросварных труб с составным замковым клещевидным соединением, наружный диаметр 820 мм, толщина стенки 12 мм | т
23.5.02.03-0118 | Свая шпунтовая из электросварных труб с составным замковым клещевидным соединением, наружный диаметр 820 мм, толщина стенки 14 мм | т
24.20.23.000.23.5.02.03-0118-000 | Свая шпунтовая из электросварных труб с составным замковым клещевидным соединением, наружный диаметр 820 мм, толщина стенки 14 мм | т
23.5.02.03-0127 | Замки для шпунтов сварных трубчатых типа КО (кулачок-обойма), размер от 169 мм до 500 мм, сталь 09Г2С, минимальный класс прочности С325 | т
25.94.12.190.23.5.02.03-0127-000 | Замки для шпунтов сварных трубчатых типа КО (кулачок-обойма), размер от 169 мм до 500 мм, сталь 09Г2С, минимальный класс прочности С325 | т
Часть 23.6: Трубы чугунные | Часть 23.6: Трубы чугунные | Часть 23.6: Трубы чугунные
Раздел 23.6.01: Трубы чугунные безнапорные | Раздел 23.6.01: Трубы чугунные безнапорные | Раздел 23.6.01: Трубы чугунные безнапорные
Группа 23.6.01.01: Трубы канализационные | Группа 23.6.01.01: Трубы канализационные | Группа 23.6.01.01: Трубы канализационные
23.6.01.01-0001 | Трубы чугунные канализационные, длина 2 м, диаметр условного прохода 50 мм, толщина стенки 4 мм | м
24.51.20.110.23.6.01.01-0001-000 | Трубы чугунные канализационные, длина 2 м, диаметр условного прохода 50 мм, толщина стенки 4 мм | м
23.6.01.01-0002 | Трубы чугунные канализационные, длина 2 м, диаметр условного прохода 100 мм, толщина стенки 4,5 мм | м
24.51.20.110.23.6.01.01-0002-000 | Трубы чугунные канализационные, длина 2 м, диаметр условного прохода 100 мм, толщина стенки 4,5 мм | м
23.6.01.01-0003 | Трубы чугунные канализационные, длина 2 м, диаметр условного прохода 150 мм, толщина стенки 5 мм | м
24.51.20.110.23.6.01.01-0003-000 | Трубы чугунные канализационные, длина 2 м, диаметр условного прохода 150 мм, толщина стенки 5 мм | м
Раздел 23.6.02: Трубы чугунные напорные | Раздел 23.6.02: Трубы чугунные напорные | Раздел 23.6.02: Трубы чугунные напорные
Группа 23.6.02.01: Трубы напорные высокопрочные | Группа 23.6.02.01: Трубы напорные высокопрочные | Группа 23.6.02.01: Трубы напорные высокопрочные
23.6.02.01-0001 | Трубы чугунные напорные высокопрочные под беззамковое соединение с наружным антикоррозийным и внутренним цементно-песчаным покрытием, номинальный диаметр 400 мм | м
24.51.20.110.23.6.02.01-0001-000 | Трубы чугунные напорные высокопрочные под беззамковое соединение с наружным антикоррозийным и внутренним цементно-песчаным покрытием, номинальный диаметр 400 мм | м
23.6.02.01-0002 | Трубы чугунные напорные высокопрочные под беззамковое соединение с наружным антикоррозийным и внутренним цементно-песчаным покрытием, номинальный диаметр 500 мм | м
24.51.20.110.23.6.02.01-0002-000 | Трубы чугунные напорные высокопрочные под беззамковое соединение с наружным антикоррозийным и внутренним цементно-песчаным покрытием, номинальный диаметр 500 мм | м
23.6.02.01-0003 | Трубы чугунные напорные высокопрочные под беззамковое соединение с наружным антикоррозийным и внутренним цементно-песчаным покрытием, номинальный диаметр 600 мм | м
24.51.20.110.23.6.02.01-0003-000 | Трубы чугунные напорные высокопрочные под беззамковое соединение с наружным антикоррозийным и внутренним цементно-песчаным покрытием, номинальный диаметр 600 мм | м
23.6.02.01-0004 | Трубы чугунные напорные высокопрочные под беззамковое соединение с наружным антикоррозийным и внутренним цементно-песчаным покрытием, номинальный диаметр 700 мм | м
24.51.20.110.23.6.02.01-0004-000 | Трубы чугунные напорные высокопрочные под беззамковое соединение с наружным антикоррозийным и внутренним цементно-песчаным покрытием, номинальный диаметр 700 мм | м
23.6.02.01-0005 | Трубы чугунные напорные высокопрочные под беззамковое соединение с наружным антикоррозийным и внутренним цементно-песчаным покрытием, номинальный диаметр 800 мм | м
24.51.20.110.23.6.02.01-0005-000 | Трубы чугунные напорные высокопрочные под беззамковое соединение с наружным антикоррозийным и внутренним цементно-песчаным покрытием, номинальный диаметр 800 мм | м
23.6.02.01-0006 | Трубы чугунные напорные высокопрочные под беззамковое соединение с наружным антикоррозийным и внутренним цементно-песчаным покрытием, номинальный диаметр 900 мм | м
24.51.20.110.23.6.02.01-0006-000 | Трубы чугунные напорные высокопрочные под беззамковое соединение с наружным антикоррозийным и внутренним цементно-песчаным покрытием, номинальный диаметр 900 мм | м
23.6.02.01-0007 | Трубы чугунные напорные высокопрочные под беззамковое соединение с наружным антикоррозийным и внутренним цементно-песчаным покрытием, номинальный диаметр 1000 мм | м
24.51.20.110.23.6.02.01-0007-000 | Трубы чугунные напорные высокопрочные под беззамковое соединение с наружным антикоррозийным и внутренним цементно-песчаным покрытием, номинальный диаметр 1000 мм | м
23.6.02.01-0009 | Трубы чугунные напорные высокопрочные под беззамковое соединение с наружным антикоррозийным и внутренним цементно-песчаным покрытием, номинальный диаметр 125 мм | м
24.51.20.110.23.6.02.01-0009-000 | Трубы чугунные напорные высокопрочные под беззамковое соединение с наружным антикоррозийным и внутренним цементно-песчаным покрытием, номинальный диаметр 125 мм | м
23.6.02.01-0010 | Трубы чугунные напорные высокопрочные под беззамковое соединение с наружным антикоррозийным и внутренним цементно-песчаным покрытием, номинальный диаметр 80 мм | м
24.51.20.110.23.6.02.01-0010-000 | Трубы чугунные напорные высокопрочные под беззамковое соединение с наружным антикоррозийным и внутренним цементно-песчаным покрытием, номинальный диаметр 80 мм | м
23.6.02.01-0011 | Трубы чугунные напорные высокопрочные под беззамковое соединение с наружным антикоррозийным и внутренним цементно-песчаным покрытием, номинальный диаметр 100 мм | м
24.51.20.110.23.6.02.01-0011-000 | Трубы чугунные напорные высокопрочные под беззамковое соединение с наружным антикоррозийным и внутренним цементно-песчаным покрытием, номинальный диаметр 100 мм | м
23.6.02.01-0012 | Трубы чугунные напорные высокопрочные под беззамковое соединение с наружным антикоррозийным и внутренним цементно-песчаным покрытием, номинальный диаметр 150 мм | м
24.51.20.110.23.6.02.01-0012-000 | Трубы чугунные напорные высокопрочные под беззамковое соединение с наружным антикоррозийным и внутренним цементно-песчаным покрытием, номинальный диаметр 150 мм | м
23.6.02.01-0013 | Трубы чугунные напорные высокопрочные под беззамковое соединение с наружным антикоррозийным и внутренним цементно-песчаным покрытием, номинальный диаметр 200 мм | м
24.51.20.110.23.6.02.01-0013-000 | Трубы чугунные напорные высокопрочные под беззамковое соединение с наружным антикоррозийным и внутренним цементно-песчаным покрытием, номинальный диаметр 200 мм | м
23.6.02.01-0014 | Трубы чугунные напорные высокопрочные под беззамковое соединение с наружным антикоррозийным и внутренним цементно-песчаным покрытием, номинальный диаметр 250 мм | м
24.51.20.110.23.6.02.01-0014-000 | Трубы чугунные напорные высокопрочные под беззамковое соединение с наружным антикоррозийным и внутренним цементно-песчаным покрытием, номинальный диаметр 250 мм | м
23.6.02.01-0015 | Трубы чугунные напорные высокопрочные под беззамковое соединение с наружным антикоррозийным и внутренним цементно-песчаным покрытием, номинальный диаметр 300 мм | м
24.51.20.110.23.6.02.01-0015-000 | Трубы чугунные напорные высокопрочные под беззамковое соединение с наружным антикоррозийным и внутренним цементно-песчаным покрытием, номинальный диаметр 300 мм | м
23.6.02.01-0016 | Трубы чугунные напорные высокопрочные под беззамковое соединение с наружным антикоррозийным и внутренним цементно-песчаным покрытием, номинальный диаметр 350 мм | м
24.51.20.110.23.6.02.01-0016-000 | Трубы чугунные напорные высокопрочные под беззамковое соединение с наружным антикоррозийным и внутренним цементно-песчаным покрытием, номинальный диаметр 350 мм | м
23.6.02.01-0017 | Трубы чугунные напорные высокопрочные под беззамковое соединение с наружным антикоррозийным и внутренним цементно-песчаным покрытием, номинальный диаметр 1200 мм | м
24.51.20.110.23.6.02.01-0017-000 | Трубы чугунные напорные высокопрочные под беззамковое соединение с наружным антикоррозийным и внутренним цементно-песчаным покрытием, номинальный диаметр 1200 мм | м
23.6.02.01-0018 | Трубы чугунные напорные высокопрочные под беззамковое соединение с наружным антикоррозийным и внутренним цементно-песчаным покрытием, номинальный диаметр 1400 мм | м
24.51.20.110.23.6.02.01-0018-000 | Трубы чугунные напорные высокопрочные под беззамковое соединение с наружным антикоррозийным и внутренним цементно-песчаным покрытием, номинальный диаметр 1400 мм | м
Часть 23.8: Фитинги, части фасонные и соединительные | Часть 23.8: Фитинги, части фасонные и соединительные | Часть 23.8: Фитинги, части фасонные и соединительные
Раздел 23.8.01: Части фасонные и соединительные из цветных металлов | Раздел 23.8.01: Части фасонные и соединительные из цветных металлов | Раздел 23.8.01: Части фасонные и соединительные из цветных металлов
Группа 23.8.01.07: Муфты компрессионные | Группа 23.8.01.07: Муфты компрессионные | Группа 23.8.01.07: Муфты компрессионные
23.8.01.07-1004 | Муфты полимерные соединительные компрессионные, диаметр 50х50 мм | 10 шт
22.21.29.130.23.8.01.07-1004-000 | Муфты полимерные соединительные компрессионные, диаметр 50х50 мм | 10 шт
Группа 23.8.01.10: Отводы медные и титановые | Группа 23.8.01.10: Отводы медные и титановые | Группа 23.8.01.10: Отводы медные и титановые
23.8.01.10-0001 | Отвод медный двухраструбный 45°, номинальный диаметр 22 мм | шт
24.44.26.130.23.8.01.10-0001-000 | Отвод медный двухраструбный 45°, номинальный диаметр 22 мм | шт
23.8.01.10-0002 | Отвод медный двухраструбный 45°, номинальный диаметр 28 мм | шт
24.44.26.130.23.8.01.10-0002-000 | Отвод медный двухраструбный 45°, номинальный диаметр 28 мм | шт
23.8.01.10-0003 | Отвод медный двухраструбный 45°, номинальный диаметр 35 мм | шт
24.44.26.130.23.8.01.10-0003-000 | Отвод медный двухраструбный 45°, номинальный диаметр 35 мм | шт
23.8.01.10-0004 | Отвод медный двухраструбный 45°, номинальный диаметр 42 мм | шт
24.44.26.130.23.8.01.10-0004-000 | Отвод медный двухраструбный 45°, номинальный диаметр 42 мм | шт
23.8.01.10-0005 | Отвод медный двухраструбный 45°, номинальный диаметр 54 мм | шт
24.44.26.130.23.8.01.10-0005-000 | Отвод медный двухраструбный 45°, номинальный диаметр 54 мм | шт
23.8.01.10-0006 | Отвод медный двухраструбный 90°, номинальный диаметр 15 мм | шт
24.44.26.130.23.8.01.10-0006-000 | Отвод медный двухраструбный 90°, номинальный диаметр 15 мм | шт
23.8.01.10-0007 | Отвод медный двухраструбный 90°, номинальный диаметр 18 мм | шт
24.44.26.130.23.8.01.10-0007-000 | Отвод медный двухраструбный 90°, номинальный диаметр 18 мм | шт
23.8.01.10-0008 | Отвод медный двухраструбный 90°, номинальный диаметр 22 мм | шт
24.44.26.130.23.8.01.10-0008-000 | Отвод медный двухраструбный 90°, номинальный диаметр 22 мм | шт
23.8.01.10-0009 | Отвод медный двухраструбный 90°, номинальный диаметр 28 мм | шт
24.44.26.130.23.8.01.10-0009-000 | Отвод медный двухраструбный 90°, номинальный диаметр 28 мм | шт
23.8.01.10-0010 | Отвод медный двухраструбный 90°, номинальный диаметр 35 мм | шт
24.44.26.130.23.8.01.10-0010-000 | Отвод медный двухраструбный 90°, номинальный диаметр 35 мм | шт
23.8.01.10-0011 | Отвод медный двухраструбный 90°, номинальный диаметр 42 мм | шт
24.44.26.130.23.8.01.10-0011-000 | Отвод медный двухраструбный 90°, номинальный диаметр 42 мм | шт
23.8.01.10-0012 | Отвод медный двухраструбный 90°, номинальный диаметр 54 мм | шт
24.44.26.130.23.8.01.10-0012-000 | Отвод медный двухраструбный 90°, номинальный диаметр 54 мм | шт
23.8.01.10-0013 | Отвод медный однораструбный 90°, номинальный диаметр 15 мм | шт
24.44.26.130.23.8.01.10-0013-000 | Отвод медный однораструбный 90°, номинальный диаметр 15 мм | шт
23.8.01.10-0014 | Отвод медный однораструбный 90°, номинальный диаметр 18 мм | шт
24.44.26.130.23.8.01.10-0014-000 | Отвод медный однораструбный 90°, номинальный диаметр 18 мм | шт
23.8.01.10-0015 | Отвод медный однораструбный 90°, номинальный диаметр 22 мм | шт
24.44.26.130.23.8.01.10-0015-000 | Отвод медный однораструбный 90°, номинальный диаметр 22 мм | шт
23.8.01.10-0016 | Отвод медный однораструбный 90°, номинальный диаметр 28 мм | шт
24.44.26.130.23.8.01.10-0016-000 | Отвод медный однораструбный 90°, номинальный диаметр 28 мм | шт
23.8.01.10-0017 | Отвод медный однораструбный 90°, номинальный диаметр 35 мм | шт
24.44.26.130.23.8.01.10-0017-000 | Отвод медный однораструбный 90°, номинальный диаметр 35 мм | шт
23.8.01.10-0018 | Отвод медный однораструбный 90°, номинальный диаметр 42 мм | шт
24.44.26.130.23.8.01.10-0018-000 | Отвод медный однораструбный 90°, номинальный диаметр 42 мм | шт
23.8.01.10-0019 | Отвод медный однораструбный 90°, номинальный диаметр 54 мм | шт
24.44.26.130.23.8.01.10-0019-000 | Отвод медный однораструбный 90°, номинальный диаметр 54 мм | шт
Группа 23.8.01.13: Соединения универсальные | Группа 23.8.01.13: Соединения универсальные | Группа 23.8.01.13: Соединения универсальные
23.8.01.13-0001 | Соединения универсальные разъемные с накидной гайкой, прямые, с внутренней и наружной резьбой, размер 1 1/2" | 10 шт
24.44.26.130.23.8.01.13-0001-000 | Соединения универсальные разъемные с накидной гайкой, прямые, с внутренней и наружной резьбой, размер 1 1/2" | 10 шт
Группа 23.8.01.15: Переходники медные | Группа 23.8.01.15: Переходники медные | Группа 23.8.01.15: Переходники медные
23.8.01.15-0001 | Переходники медные концевые с внутренней резьбой для пайки медных труб, размеры 15 мм х 3/4" | 10 шт
24.44.26.130.23.8.01.15-0001-000 | Переходники медные концевые с внутренней резьбой для пайки медных труб, размеры 15 мм х 3/4" | 10 шт
23.8.01.15-0004 | Переходники медные концевые с внутренней резьбой для пайки медных труб, размеры 22 мм х 1" | 10 шт
24.44.26.130.23.8.01.15-0004-000 | Переходники медные концевые с внутренней резьбой для пайки медных труб, размеры 22 мм х 1" | 10 шт
23.8.01.15-1024 | Переходники медные концевые с внутренней резьбой для пайки медных труб, размеры 18 мм х 3/4" | 10 шт
24.44.26.130.23.8.01.15-1024-000 | Переходники медные концевые с внутренней резьбой для пайки медных труб, размеры 18 мм х 3/4" | 10 шт
23.8.01.15-1026 | Переходники медные концевые с внутренней резьбой для пайки медных труб, размеры 28 мм х 1 1/4" | 10 шт
24.44.26.130.23.8.01.15-1026-000 | Переходники медные концевые с внутренней резьбой для пайки медных труб, размеры 28 мм х 1 1/4" | 10 шт
23.8.01.15-1066 | Комплект медных рефнет (разветвителей) с переходниками для газовой и жидкостной линий трубных систем кондиционирования, диаметр входа рефнеты газовой линии 12,7х15,88х19,05 мм, диаметр входа рефнеты жидкостной линии 9,52х12,7 мм | компл
24.44.26.130.23.8.01.15-1066-000 | Комплект медных рефнет (разветвителей) с переходниками для газовой и жидкостной линий трубных систем кондиционирования, диаметр входа рефнеты газовой линии 12,7х15,88х19,05 мм, диаметр входа рефнеты жидкостной линии 9,52х12,7 мм | компл
23.8.01.15-1067 | Комплект медных рефнет (разветвителей) с переходниками для газовой и жидкостной линий трубных систем кондиционирования, диаметр входа рефнеты газовой линии 19,05х22,22 мм, диаметр входа рефнеты жидкостной линии 9,52х12,7х15,88 мм | компл
24.44.26.130.23.8.01.15-1067-000 | Комплект медных рефнет (разветвителей) с переходниками для газовой и жидкостной линий трубных систем кондиционирования, диаметр входа рефнеты газовой линии 19,05х22,22 мм, диаметр входа рефнеты жидкостной линии 9,52х12,7х15,88 мм | компл
23.8.01.15-1068 | Комплект медных рефнет (разветвителей) с переходниками для газовой и жидкостной линий трубных систем кондиционирования, диаметр входа рефнеты газовой линии 22,22х28,58 мм, диаметр входа рефнеты жидкостной линии 12,7х15,88 мм | компл
24.44.26.130.23.8.01.15-1068-000 | Комплект медных рефнет (разветвителей) с переходниками для газовой и жидкостной линий трубных систем кондиционирования, диаметр входа рефнеты газовой линии 22,22х28,58 мм, диаметр входа рефнеты жидкостной линии 12,7х15,88 мм | компл
Группа 23.8.01.17: Тройники компрессионные | Группа 23.8.01.17: Тройники компрессионные | Группа 23.8.01.17: Тройники компрессионные
23.8.01.17-0001 | Тройники медные компрессионные с внутренней резьбой, размеры 1"х25 мм, толщина 2,3 мм | 10 шт
24.44.26.130.23.8.01.17-0001-000 | Тройники медные компрессионные с внутренней резьбой, размеры 1"х25 мм, толщина 2,3 мм | 10 шт
23.8.01.17-0002 | Тройники медные компрессионные с внутренней резьбой, размеры 1"х32 мм, толщина 3,0 мм | 10 шт
24.44.26.130.23.8.01.17-0002-000 | Тройники медные компрессионные с внутренней резьбой, размеры 1"х32 мм, толщина 3,0 мм | 10 шт
23.8.01.17-0003 | Тройники медные компрессионные с внутренней резьбой, размеры 1/2"х16 мм, толщина 2,0 мм | 10 шт
24.44.26.130.23.8.01.17-0003-000 | Тройники медные компрессионные с внутренней резьбой, размеры 1/2"х16 мм, толщина 2,0 мм | 10 шт
23.8.01.17-0004 | Тройники медные компрессионные с внутренней резьбой, размеры 1/2"х20 мм, толщина 2,0 мм | 10 шт
24.44.26.130.23.8.01.17-0004-000 | Тройники медные компрессионные с внутренней резьбой, размеры 1/2"х20 мм, толщина 2,0 мм | 10 шт
23.8.01.17-0005 | Тройники медные компрессионные с внутренней резьбой, размеры 3/4"х16 мм, толщина 2,0 мм | 10 шт
24.44.26.130.23.8.01.17-0005-000 | Тройники медные компрессионные с внутренней резьбой, размеры 3/4"х16 мм, толщина 2,0 мм | 10 шт
23.8.01.17-0006 | Тройники медные компрессионные с внутренней резьбой, размеры 3/4"х20 мм, толщина 2,0 мм | 10 шт
24.44.26.130.23.8.01.17-0006-000 | Тройники медные компрессионные с внутренней резьбой, размеры 3/4"х20 мм, толщина 2,0 мм | 10 шт
23.8.01.17-0007 | Тройники медные компрессионные с внутренней резьбой, размеры 3/4"х25 мм, толщина 2,3 мм | 10 шт
24.44.26.130.23.8.01.17-0007-000 | Тройники медные компрессионные с внутренней резьбой, размеры 3/4"х25 мм, толщина 2,3 мм | 10 шт
23.8.01.17-0008 | Тройники медные компрессионные с внутренней резьбой, размеры 3/4"х32 мм, толщина 3,0 мм | 10 шт
24.44.26.130.23.8.01.17-0008-000 | Тройники медные компрессионные с внутренней резьбой, размеры 3/4"х32 мм, толщина 3,0 мм | 10 шт
23.8.01.17-0009 | Тройники медные компрессионные с наружной резьбой, размеры 1"х32 мм, толщина 3,0 мм | 10 шт
24.44.26.130.23.8.01.17-0009-000 | Тройники медные компрессионные с наружной резьбой, размеры 1"х32 мм, толщина 3,0 мм | 10 шт
23.8.01.17-0010 | Тройники медные компрессионные с наружной резьбой, размеры 1/2"х16 мм, толщина 2,0 мм | 10 шт
24.44.26.130.23.8.01.17-0010-000 | Тройники медные компрессионные с наружной резьбой, размеры 1/2"х16 мм, толщина 2,0 мм | 10 шт
23.8.01.17-0011 | Тройники медные компрессионные с наружной резьбой, размеры 1/2"х20 мм, толщина 2,0 мм | 10 шт
24.44.26.130.23.8.01.17-0011-000 | Тройники медные компрессионные с наружной резьбой, размеры 1/2"х20 мм, толщина 2,0 мм | 10 шт
23.8.01.17-0012 | Тройники медные компрессионные с наружной резьбой, размеры 3/4"х16 мм, толщина 2,0 мм | 10 шт
24.44.26.130.23.8.01.17-0012-000 | Тройники медные компрессионные с наружной резьбой, размеры 3/4"х16 мм, толщина 2,0 мм | 10 шт
23.8.01.17-0013 | Тройники медные компрессионные с наружной резьбой, размеры 3/4"х20 мм, толщина 2,0 мм | 10 шт
24.44.26.130.23.8.01.17-0013-000 | Тройники медные компрессионные с наружной резьбой, размеры 3/4"х20 мм, толщина 2,0 мм | 10 шт
23.8.01.17-0014 | Тройники медные компрессионные с наружной резьбой, размеры 3/4"х25 мм, толщина 2,3 мм | 10 шт
24.44.26.130.23.8.01.17-0014-000 | Тройники медные компрессионные с наружной резьбой, размеры 3/4"х25 мм, толщина 2,3 мм | 10 шт
23.8.01.17-0015 | Тройники медные компрессионные с наружной резьбой, размеры 3/4"х32 мм, толщина 3,0 мм | 10 шт
24.44.26.130.23.8.01.17-0015-000 | Тройники медные компрессионные с наружной резьбой, размеры 3/4"х32 мм, толщина 3,0 мм | 10 шт
23.8.01.17-0021 | Тройники медные компрессионные с внутренней резьбой, размеры 1"х25 мм, толщина 3,5 мм | 10 шт
24.44.26.130.23.8.01.17-0021-000 | Тройники медные компрессионные с внутренней резьбой, размеры 1"х25 мм, толщина 3,5 мм | 10 шт
23.8.01.17-0022 | Тройники медные компрессионные с внутренней резьбой, размеры 1"х32 мм, толщина 4,4 мм | 10 шт
24.44.26.130.23.8.01.17-0022-000 | Тройники медные компрессионные с внутренней резьбой, размеры 1"х32 мм, толщина 4,4 мм | 10 шт
23.8.01.17-0023 | Тройники медные компрессионные с внутренней резьбой, размеры 1/2"х16 мм, толщина 2,2 мм | 10 шт
24.44.26.130.23.8.01.17-0023-000 | Тройники медные компрессионные с внутренней резьбой, размеры 1/2"х16 мм, толщина 2,2 мм | 10 шт
23.8.01.17-0024 | Тройники медные компрессионные с внутренней резьбой, размеры 1/2"х20 мм, толщина 2,8 мм | 10 шт
24.44.26.130.23.8.01.17-0024-000 | Тройники медные компрессионные с внутренней резьбой, размеры 1/2"х20 мм, толщина 2,8 мм | 10 шт
23.8.01.17-0025 | Тройники медные компрессионные с внутренней резьбой, размеры 3/4"х16 мм, толщина 2,2 мм | 10 шт
24.44.26.130.23.8.01.17-0025-000 | Тройники медные компрессионные с внутренней резьбой, размеры 3/4"х16 мм, толщина 2,2 мм | 10 шт
23.8.01.17-0026 | Тройники медные компрессионные с внутренней резьбой, размеры 3/4"х20 мм, толщина 2,8 мм | 10 шт
24.44.26.130.23.8.01.17-0026-000 | Тройники медные компрессионные с внутренней резьбой, размеры 3/4"х20 мм, толщина 2,8 мм | 10 шт
23.8.01.17-0027 | Тройники медные компрессионные с внутренней резьбой, размеры 3/4"х25 мм, толщина 3,5 мм | 10 шт
24.44.26.130.23.8.01.17-0027-000 | Тройники медные компрессионные с внутренней резьбой, размеры 3/4"х25 мм, толщина 3,5 мм | 10 шт
23.8.01.17-0028 | Тройники медные компрессионные с внутренней резьбой, размеры 3/4"х32 мм, толщина 4,4 мм | 10 шт
24.44.26.130.23.8.01.17-0028-000 | Тройники медные компрессионные с внутренней резьбой, размеры 3/4"х32 мм, толщина 4,4 мм | 10 шт
23.8.01.17-0029 | Тройники медные компрессионные с наружной резьбой, размеры 1"х32 мм, толщина 4,4 мм | 10 шт
24.44.26.130.23.8.01.17-0029-000 | Тройники медные компрессионные с наружной резьбой, размеры 1"х32 мм, толщина 4,4 мм | 10 шт
23.8.01.17-0030 | Тройники медные компрессионные с наружной резьбой, размеры 1/2"х16 мм, толщина 2,2 мм | 10 шт
24.44.26.130.23.8.01.17-0030-000 | Тройники медные компрессионные с наружной резьбой, размеры 1/2"х16 мм, толщина 2,2 мм | 10 шт
23.8.01.17-0031 | Тройники медные компрессионные с наружной резьбой, размеры 1/2"х20 мм, толщина 2,8 мм | 10 шт
24.44.26.130.23.8.01.17-0031-000 | Тройники медные компрессионные с наружной резьбой, размеры 1/2"х20 мм, толщина 2,8 мм | 10 шт
23.8.01.17-0032 | Тройники медные компрессионные с наружной резьбой, размеры 3/4"х16 мм, толщина 2,2 мм | 10 шт
24.44.26.130.23.8.01.17-0032-000 | Тройники медные компрессионные с наружной резьбой, размеры 3/4"х16 мм, толщина 2,2 мм | 10 шт
23.8.01.17-0033 | Тройники медные компрессионные с наружной резьбой, размеры 3/4"х20 мм, толщина 2,8 мм | 10 шт
24.44.26.130.23.8.01.17-0033-000 | Тройники медные компрессионные с наружной резьбой, размеры 3/4"х20 мм, толщина 2,8 мм | 10 шт
23.8.01.17-0034 | Тройники медные компрессионные с наружной резьбой, размеры 3/4"х25 мм, толщина 3,5 мм | 10 шт
24.44.26.130.23.8.01.17-0034-000 | Тройники медные компрессионные с наружной резьбой, размеры 3/4"х25 мм, толщина 3,5 мм | 10 шт
23.8.01.17-0035 | Тройники медные компрессионные с наружной резьбой, размеры 3/4"х32 мм, толщина 4,4 мм | 10 шт
24.44.26.130.23.8.01.17-0035-000 | Тройники медные компрессионные с наружной резьбой, размеры 3/4"х32 мм, толщина 4,4 мм | 10 шт
23.8.01.17-0041 | Тройники медные компрессионные, размеры 16х16х16 мм | 10 шт
24.44.26.130.23.8.01.17-0041-000 | Тройники медные компрессионные, размеры 16х16х16 мм | 10 шт
23.8.01.17-0042 | Тройники медные компрессионные, размеры 20х20х20 мм | 10 шт
24.44.26.130.23.8.01.17-0042-000 | Тройники медные компрессионные, размеры 20х20х20 мм | 10 шт
23.8.01.17-0043 | Тройники медные компрессионные, размеры 25х25х25 мм | 10 шт
24.44.26.130.23.8.01.17-0043-000 | Тройники медные компрессионные, размеры 25х25х25 мм | 10 шт
23.8.01.17-0044 | Тройники медные компрессионные, размеры 32х32х32 мм | 10 шт
24.44.26.130.23.8.01.17-0044-000 | Тройники медные компрессионные, размеры 32х32х32 мм | 10 шт
23.8.01.17-0061 | Тройники медные компрессионные редукционные, диаметр 16х20х16 мм | 10 шт
24.44.26.130.23.8.01.17-0061-000 | Тройники медные компрессионные редукционные, диаметр 16х20х16 мм | 10 шт
23.8.01.17-0062 | Тройники медные компрессионные редукционные, диаметр 20х16х16 мм | 10 шт
24.44.26.130.23.8.01.17-0062-000 | Тройники медные компрессионные редукционные, диаметр 20х16х16 мм | 10 шт
23.8.01.17-0063 | Тройники медные компрессионные редукционные, диаметр 20х16х20 мм | 10 шт
24.44.26.130.23.8.01.17-0063-000 | Тройники медные компрессионные редукционные, диаметр 20х16х20 мм | 10 шт
23.8.01.17-0064 | Тройники медные компрессионные редукционные, диаметр 20х20х16 мм | 10 шт
24.44.26.130.23.8.01.17-0064-000 | Тройники медные компрессионные редукционные, диаметр 20х20х16 мм | 10 шт
23.8.01.17-0065 | Тройники медные компрессионные редукционные, диаметр 20х25х20 мм | 10 шт
24.44.26.130.23.8.01.17-0065-000 | Тройники медные компрессионные редукционные, диаметр 20х25х20 мм | 10 шт
23.8.01.17-0066 | Тройники медные компрессионные редукционные, диаметр 25х16х20 мм | 10 шт
24.44.26.130.23.8.01.17-0066-000 | Тройники медные компрессионные редукционные, диаметр 25х16х20 мм | 10 шт
23.8.01.17-0067 | Тройники медные компрессионные редукционные, диаметр 25х16х25 мм | 10 шт
24.44.26.130.23.8.01.17-0067-000 | Тройники медные компрессионные редукционные, диаметр 25х16х25 мм | 10 шт
23.8.01.17-0068 | Тройники медные компрессионные редукционные, диаметр 25х20х16 мм | 10 шт
24.44.26.130.23.8.01.17-0068-000 | Тройники медные компрессионные редукционные, диаметр 25х20х16 мм | 10 шт
23.8.01.17-0069 | Тройники медные компрессионные редукционные, диаметр 25х20х20 мм | 10 шт
24.44.26.130.23.8.01.17-0069-000 | Тройники медные компрессионные редукционные, диаметр 25х20х20 мм | 10 шт
23.8.01.17-0070 | Тройники медные компрессионные редукционные, диаметр 25х20х25 мм | 10 шт
24.44.26.130.23.8.01.17-0070-000 | Тройники медные компрессионные редукционные, диаметр 25х20х25 мм | 10 шт
23.8.01.17-0071 | Тройники медные компрессионные редукционные, диаметр 25х25х16 мм | 10 шт
24.44.26.130.23.8.01.17-0071-000 | Тройники медные компрессионные редукционные, диаметр 25х25х16 мм | 10 шт
23.8.01.17-0072 | Тройники медные компрессионные редукционные, диаметр 25х25х20 мм | 10 шт
24.44.26.130.23.8.01.17-0072-000 | Тройники медные компрессионные редукционные, диаметр 25х25х20 мм | 10 шт
23.8.01.17-0073 | Тройники медные компрессионные редукционные, диаметр 32х25х25 мм | 10 шт
24.44.26.130.23.8.01.17-0073-000 | Тройники медные компрессионные редукционные, диаметр 32х25х25 мм | 10 шт
23.8.01.17-0074 | Тройники медные компрессионные редукционные, диаметр 32х25х32 мм | 10 шт
24.44.26.130.23.8.01.17-0074-000 | Тройники медные компрессионные редукционные, диаметр 32х25х32 мм | 10 шт
Группа 23.8.01.18: Тройники напрессовочные | Группа 23.8.01.18: Тройники напрессовочные | Группа 23.8.01.18: Тройники напрессовочные
23.8.01.18-0011 | Тройники медные напрессовочные для медных труб, размеры 16х15х16 мм | 10 шт
24.44.26.130.23.8.01.18-0011-000 | Тройники медные напрессовочные для медных труб, размеры 16х15х16 мм | 10 шт
23.8.01.18-0012 | Тройники медные напрессовочные для медных труб, размеры 20х15х20 мм | 10 шт
24.44.26.130.23.8.01.18-0012-000 | Тройники медные напрессовочные для медных труб, размеры 20х15х20 мм | 10 шт
23.8.01.18-0013 | Тройники медные напрессовочные для медных труб, размеры 25х15х25 мм | 10 шт
24.44.26.130.23.8.01.18-0013-000 | Тройники медные напрессовочные для медных труб, размеры 25х15х25 мм | 10 шт
23.8.01.18-0014 | Тройники медные напрессовочные для медных труб, размеры 32х15х32 мм | 10 шт
24.44.26.130.23.8.01.18-0014-000 | Тройники медные напрессовочные для медных труб, размеры 32х15х32 мм | 10 шт
23.8.01.18-0021 | Тройники медные напрессовочные с внутренней резьбой, размеры 1"х25 мм, толщина 3,5 мм | 10 шт
24.44.26.130.23.8.01.18-0021-000 | Тройники медные напрессовочные с внутренней резьбой, размеры 1"х25 мм, толщина 3,5 мм | 10 шт
23.8.01.18-0022 | Тройники медные напрессовочные с внутренней резьбой, размеры 1"х32 мм, толщина 4,4 мм | 10 шт
24.44.26.130.23.8.01.18-0022-000 | Тройники медные напрессовочные с внутренней резьбой, размеры 1"х32 мм, толщина 4,4 мм | 10 шт
23.8.01.18-0023 | Тройники медные напрессовочные с внутренней резьбой, размеры 1/2"х16 мм, толщина 2,2 мм | 10 шт
24.44.26.130.23.8.01.18-0023-000 | Тройники медные напрессовочные с внутренней резьбой, размеры 1/2"х16 мм, толщина 2,2 мм | 10 шт
23.8.01.18-0024 | Тройники медные напрессовочные с внутренней резьбой, размеры 1/2"х20 мм, толщина 2,8 мм | 10 шт
24.44.26.130.23.8.01.18-0024-000 | Тройники медные напрессовочные с внутренней резьбой, размеры 1/2"х20 мм, толщина 2,8 мм | 10 шт
23.8.01.18-0025 | Тройники медные напрессовочные с внутренней резьбой, размеры 3/4"х20 мм, толщина 2,8 мм | 10 шт
24.44.26.130.23.8.01.18-0025-000 | Тройники медные напрессовочные с внутренней резьбой, размеры 3/4"х20 мм, толщина 2,8 мм | 10 шт
23.8.01.18-0026 | Тройники медные напрессовочные с внутренней резьбой, размеры 3/4"х25 мм, толщина 3,5 мм | 10 шт
24.44.26.130.23.8.01.18-0026-000 | Тройники медные напрессовочные с внутренней резьбой, размеры 3/4"х25 мм, толщина 3,5 мм | 10 шт
23.8.01.18-0027 | Тройники медные напрессовочные с внутренней резьбой, размеры 3/4"х32 мм, толщина 4,4 мм | 10 шт
24.44.26.130.23.8.01.18-0027-000 | Тройники медные напрессовочные с внутренней резьбой, размеры 3/4"х32 мм, толщина 4,4 мм | 10 шт
23.8.01.18-0031 | Тройники медные напрессовочные для медных труб, размеры 16х16х16 мм | 10 шт
24.44.26.130.23.8.01.18-0031-000 | Тройники медные напрессовочные для медных труб, размеры 16х16х16 мм | 10 шт
23.8.01.18-0032 | Тройники медные напрессовочные для медных труб, размеры 20х20х20 мм | 10 шт
24.44.26.130.23.8.01.18-0032-000 | Тройники медные напрессовочные для медных труб, размеры 20х20х20 мм | 10 шт
23.8.01.18-0033 | Тройники медные напрессовочные для медных труб, размеры 25х25х25 мм | 10 шт
24.44.26.130.23.8.01.18-0033-000 | Тройники медные напрессовочные для медных труб, размеры 25х25х25 мм | 10 шт
23.8.01.18-0034 | Тройники медные напрессовочные для медных труб, размеры 32х32х32 мм | 10 шт
24.44.26.130.23.8.01.18-0034-000 | Тройники медные напрессовочные для медных труб, размеры 32х32х32 мм | 10 шт
23.8.01.18-0041 | Тройники медные напрессовочные редукционные, размеры 16х20х16 мм | 10 шт
24.44.26.130.23.8.01.18-0041-000 | Тройники медные напрессовочные редукционные, размеры 16х20х16 мм | 10 шт
23.8.01.18-0042 | Тройники медные напрессовочные редукционные, размеры 16х25х16 мм | 10 шт
24.44.26.130.23.8.01.18-0042-000 | Тройники медные напрессовочные редукционные, размеры 16х25х16 мм | 10 шт
23.8.01.18-0043 | Тройники медные напрессовочные редукционные, размеры 20х16х16 мм | 10 шт
24.44.26.130.23.8.01.18-0043-000 | Тройники медные напрессовочные редукционные, размеры 20х16х16 мм | 10 шт
23.8.01.18-0044 | Тройники медные напрессовочные редукционные, размеры 20х16х20 мм | 10 шт
24.44.26.130.23.8.01.18-0044-000 | Тройники медные напрессовочные редукционные, размеры 20х16х20 мм | 10 шт
23.8.01.18-0045 | Тройники медные напрессовочные редукционные, размеры 20х20х16 мм | 10 шт
24.44.26.130.23.8.01.18-0045-000 | Тройники медные напрессовочные редукционные, размеры 20х20х16 мм | 10 шт
23.8.01.18-0046 | Тройники медные напрессовочные редукционные, размеры 20х25х20 мм | 10 шт
24.44.26.130.23.8.01.18-0046-000 | Тройники медные напрессовочные редукционные, размеры 20х25х20 мм | 10 шт
23.8.01.18-0047 | Тройники медные напрессовочные редукционные, размеры 25х16х16 мм | 10 шт
24.44.26.130.23.8.01.18-0047-000 | Тройники медные напрессовочные редукционные, размеры 25х16х16 мм | 10 шт
23.8.01.18-0048 | Тройники медные напрессовочные редукционные, размеры 25х16х20 мм | 10 шт
24.44.26.130.23.8.01.18-0048-000 | Тройники медные напрессовочные редукционные, размеры 25х16х20 мм | 10 шт
23.8.01.18-0049 | Тройники медные напрессовочные редукционные, размеры 25х16х25 мм | 10 шт
24.44.26.130.23.8.01.18-0049-000 | Тройники медные напрессовочные редукционные, размеры 25х16х25 мм | 10 шт
23.8.01.18-0050 | Тройники медные напрессовочные редукционные, размеры 25х20х16 мм | 10 шт
24.44.26.130.23.8.01.18-0050-000 | Тройники медные напрессовочные редукционные, размеры 25х20х16 мм | 10 шт
23.8.01.18-0051 | Тройники медные напрессовочные редукционные, размеры 25х20х20 мм | 10 шт
24.44.26.130.23.8.01.18-0051-000 | Тройники медные напрессовочные редукционные, размеры 25х20х20 мм | 10 шт
23.8.01.18-0052 | Тройники медные напрессовочные редукционные, размеры 25х20х25 мм | 10 шт
24.44.26.130.23.8.01.18-0052-000 | Тройники медные напрессовочные редукционные, размеры 25х20х25 мм | 10 шт
23.8.01.18-0053 | Тройники медные напрессовочные редукционные, размеры 25х25х20 мм | 10 шт
24.44.26.130.23.8.01.18-0053-000 | Тройники медные напрессовочные редукционные, размеры 25х25х20 мм | 10 шт
23.8.01.18-0054 | Тройники медные напрессовочные редукционные, размеры 25х32х25 мм | 10 шт
24.44.26.130.23.8.01.18-0054-000 | Тройники медные напрессовочные редукционные, размеры 25х32х25 мм | 10 шт
23.8.01.18-0055 | Тройники медные напрессовочные редукционные, размеры 32х16х32 мм | 10 шт
24.44.26.130.23.8.01.18-0055-000 | Тройники медные напрессовочные редукционные, размеры 32х16х32 мм | 10 шт
23.8.01.18-0056 | Тройники медные напрессовочные редукционные, размеры 32х20х32 мм | 10 шт
24.44.26.130.23.8.01.18-0056-000 | Тройники медные напрессовочные редукционные, размеры 32х20х32 мм | 10 шт
23.8.01.18-0057 | Тройники медные напрессовочные редукционные, размеры 32х25х25 мм | 10 шт
24.44.26.130.23.8.01.18-0057-000 | Тройники медные напрессовочные редукционные, размеры 32х25х25 мм | 10 шт
23.8.01.18-0058 | Тройники медные напрессовочные редукционные, размеры 32х25х32 мм | 10 шт
24.44.26.130.23.8.01.18-0058-000 | Тройники медные напрессовочные редукционные, размеры 32х25х32 мм | 10 шт
Группа 23.8.01.19: Тройники универсальные | Группа 23.8.01.19: Тройники универсальные | Группа 23.8.01.19: Тройники универсальные
23.8.01.19-0011 | Тройники медные универсальные с внутренней резьбой, размер резьбы 1 1/2" | 10 шт
24.44.26.130.23.8.01.19-0011-000 | Тройники медные универсальные с внутренней резьбой, размер резьбы 1 1/2" | 10 шт
23.8.01.19-0012 | Тройники медные универсальные с внутренней резьбой, размер резьбы 1 1/4" | 10 шт
24.44.26.130.23.8.01.19-0012-000 | Тройники медные универсальные с внутренней резьбой, размер резьбы 1 1/4" | 10 шт
23.8.01.19-0013 | Тройники медные универсальные с внутренней резьбой, размер резьбы 1" | 10 шт
24.44.26.130.23.8.01.19-0013-000 | Тройники медные универсальные с внутренней резьбой, размер резьбы 1" | 10 шт
23.8.01.19-0014 | Тройники медные универсальные с внутренней резьбой, размер резьбы 1/2" | 10 шт
24.44.26.130.23.8.01.19-0014-000 | Тройники медные универсальные с внутренней резьбой, размер резьбы 1/2" | 10 шт
23.8.01.19-0015 | Тройники медные универсальные с внутренней резьбой, размер резьбы 2" | 10 шт
24.44.26.130.23.8.01.19-0015-000 | Тройники медные универсальные с внутренней резьбой, размер резьбы 2" | 10 шт
23.8.01.19-0016 | Тройники медные универсальные с внутренней резьбой, размер резьбы 3/4" | 10 шт
24.44.26.130.23.8.01.19-0016-000 | Тройники медные универсальные с внутренней резьбой, размер резьбы 3/4" | 10 шт
23.8.01.19-0017 | Тройники медные универсальные с наружной резьбой, размер резьбы 1" | 10 шт
24.44.26.130.23.8.01.19-0017-000 | Тройники медные универсальные с наружной резьбой, размер резьбы 1" | 10 шт
23.8.01.19-0018 | Тройники медные универсальные с наружной резьбой, размер резьбы 1/2" | 10 шт
24.44.26.130.23.8.01.19-0018-000 | Тройники медные универсальные с наружной резьбой, размер резьбы 1/2" | 10 шт
23.8.01.19-0019 | Тройники медные универсальные с наружной резьбой, размер резьбы 3/4" | 10 шт
24.44.26.130.23.8.01.19-0019-000 | Тройники медные универсальные с наружной резьбой, размер резьбы 3/4" | 10 шт
23.8.01.19-0021 | Тройники медные универсальные редукционный с внутренней резьбой, размеры резьбы 1"х1/2"х1" | 10 шт
24.44.26.130.23.8.01.19-0021-000 | Тройники медные универсальные редукционный с внутренней резьбой, размеры резьбы 1"х1/2"х1" | 10 шт
23.8.01.19-0022 | Тройники медные универсальные редукционный с внутренней резьбой, размеры резьбы 1"х3/4"х1" | 10 шт
24.44.26.130.23.8.01.19-0022-000 | Тройники медные универсальные редукционный с внутренней резьбой, размеры резьбы 1"х3/4"х1" | 10 шт
23.8.01.19-0023 | Тройники медные универсальные редукционный с внутренней резьбой, размеры резьбы 3/4"х1/2"х3/4" | 10 шт
24.44.26.130.23.8.01.19-0023-000 | Тройники медные универсальные редукционный с внутренней резьбой, размеры резьбы 3/4"х1/2"х3/4" | 10 шт
Группа 23.8.01.20: Угольники компрессионные | Группа 23.8.01.20: Угольники компрессионные | Группа 23.8.01.20: Угольники компрессионные
23.8.01.20-0001 | Угольники медные компрессионные с внутренней резьбой, размеры 1"х25 мм, толщина 2,3 мм | 10 шт
24.44.26.130.23.8.01.20-0001-000 | Угольники медные компрессионные с внутренней резьбой, размеры 1"х25 мм, толщина 2,3 мм | 10 шт
23.8.01.20-0002 | Угольники медные компрессионные с внутренней резьбой, размеры 1"х32 мм, толщина 3,0 мм | 10 шт
24.44.26.130.23.8.01.20-0002-000 | Угольники медные компрессионные с внутренней резьбой, размеры 1"х32 мм, толщина 3,0 мм | 10 шт
23.8.01.20-0003 | Угольники медные компрессионные с внутренней резьбой, размеры 1/2"х16 мм, толщина 2,0 мм | 10 шт
24.44.26.130.23.8.01.20-0003-000 | Угольники медные компрессионные с внутренней резьбой, размеры 1/2"х16 мм, толщина 2,0 мм | 10 шт
23.8.01.20-0004 | Угольники медные компрессионные с внутренней резьбой, размеры 1/2"х20 мм, толщина 2,0 мм | 10 шт
24.44.26.130.23.8.01.20-0004-000 | Угольники медные компрессионные с внутренней резьбой, размеры 1/2"х20 мм, толщина 2,0 мм | 10 шт
23.8.01.20-0005 | Угольники медные компрессионные с внутренней резьбой, размеры 3/4"х16 мм, толщина 2,0 мм | 10 шт
24.44.26.130.23.8.01.20-0005-000 | Угольники медные компрессионные с внутренней резьбой, размеры 3/4"х16 мм, толщина 2,0 мм | 10 шт
23.8.01.20-0006 | Угольники медные компрессионные с внутренней резьбой, размеры 3/4"х20 мм, толщина 2,0 мм | 10 шт
24.44.26.130.23.8.01.20-0006-000 | Угольники медные компрессионные с внутренней резьбой, размеры 3/4"х20 мм, толщина 2,0 мм | 10 шт
23.8.01.20-0007 | Угольники медные компрессионные с внутренней резьбой, размеры 3/4"х25 мм, толщина 2,3 мм | 10 шт
24.44.26.130.23.8.01.20-0007-000 | Угольники медные компрессионные с внутренней резьбой, размеры 3/4"х25 мм, толщина 2,3 мм | 10 шт
23.8.01.20-0008 | Угольники медные компрессионные с наружной резьбой, размеры 1"х25 мм, толщина 2,3 мм | 10 шт
24.44.26.130.23.8.01.20-0008-000 | Угольники медные компрессионные с наружной резьбой, размеры 1"х25 мм, толщина 2,3 мм | 10 шт
23.8.01.20-0009 | Угольники медные компрессионные с наружной резьбой, размеры 1"х32 мм, толщина 3,0 мм | 10 шт
24.44.26.130.23.8.01.20-0009-000 | Угольники медные компрессионные с наружной резьбой, размеры 1"х32 мм, толщина 3,0 мм | 10 шт
23.8.01.20-0010 | Угольники медные компрессионные с наружной резьбой, размеры 1/2"х16 мм, толщина 2,0 мм | 10 шт
24.44.26.130.23.8.01.20-0010-000 | Угольники медные компрессионные с наружной резьбой, размеры 1/2"х16 мм, толщина 2,0 мм | 10 шт
23.8.01.20-0011 | Угольники медные компрессионные с наружной резьбой, размеры 1/2"х20 мм, толщина 2,0 мм | 10 шт
24.44.26.130.23.8.01.20-0011-000 | Угольники медные компрессионные с наружной резьбой, размеры 1/2"х20 мм, толщина 2,0 мм | 10 шт
23.8.01.20-0012 | Угольники медные компрессионные с наружной резьбой, размеры 3/4"х16 мм, толщина 2,0 мм | 10 шт
24.44.26.130.23.8.01.20-0012-000 | Угольники медные компрессионные с наружной резьбой, размеры 3/4"х16 мм, толщина 2,0 мм | 10 шт
23.8.01.20-0013 | Угольники медные компрессионные с наружной резьбой, размеры 3/4"х20 мм, толщина 2,0 мм | 10 шт
24.44.26.130.23.8.01.20-0013-000 | Угольники медные компрессионные с наружной резьбой, размеры 3/4"х20 мм, толщина 2,0 мм | 10 шт
23.8.01.20-0014 | Угольники медные компрессионные с наружной резьбой, размеры 3/4"х25 мм, толщина 2,3 мм | 10 шт
24.44.26.130.23.8.01.20-0014-000 | Угольники медные компрессионные с наружной резьбой, размеры 3/4"х25 мм, толщина 2,3 мм | 10 шт
23.8.01.20-0021 | Угольники медные компрессионные с внутренней резьбой, размеры 1"х25 мм, толщина 3,5 мм | 10 шт
24.44.26.130.23.8.01.20-0021-000 | Угольники медные компрессионные с внутренней резьбой, размеры 1"х25 мм, толщина 3,5 мм | 10 шт
23.8.01.20-0022 | Угольники медные компрессионные с внутренней резьбой, размеры 1"х32 мм, толщина 4,4 мм | 10 шт
24.44.26.130.23.8.01.20-0022-000 | Угольники медные компрессионные с внутренней резьбой, размеры 1"х32 мм, толщина 4,4 мм | 10 шт
23.8.01.20-0023 | Угольники медные компрессионные с внутренней резьбой, размеры 1/2"х16 мм, толщина 2,2 мм | 10 шт
24.44.26.130.23.8.01.20-0023-000 | Угольники медные компрессионные с внутренней резьбой, размеры 1/2"х16 мм, толщина 2,2 мм | 10 шт
23.8.01.20-0024 | Угольники медные компрессионные с внутренней резьбой, размеры 1/2"х20 мм, толщина 2,8 мм | 10 шт
24.44.26.130.23.8.01.20-0024-000 | Угольники медные компрессионные с внутренней резьбой, размеры 1/2"х20 мм, толщина 2,8 мм | 10 шт
23.8.01.20-0025 | Угольники медные компрессионные с внутренней резьбой, размеры 3/4"х16 мм, толщина 2,2 мм | 10 шт
24.44.26.130.23.8.01.20-0025-000 | Угольники медные компрессионные с внутренней резьбой, размеры 3/4"х16 мм, толщина 2,2 мм | 10 шт
23.8.01.20-0026 | Угольники медные компрессионные с внутренней резьбой, размеры 3/4"х20 мм, толщина 2,8 мм | 10 шт
24.44.26.130.23.8.01.20-0026-000 | Угольники медные компрессионные с внутренней резьбой, размеры 3/4"х20 мм, толщина 2,8 мм | 10 шт
23.8.01.20-0029 | Угольники медные компрессионные с наружной резьбой, размеры 1"х25 мм, толщина 3,5 мм | 10 шт
24.44.26.130.23.8.01.20-0029-000 | Угольники медные компрессионные с наружной резьбой, размеры 1"х25 мм, толщина 3,5 мм | 10 шт
23.8.01.20-0030 | Угольники медные компрессионные с наружной резьбой, размеры 1"х32 мм, толщина 4,4 мм | 10 шт
24.44.26.130.23.8.01.20-0030-000 | Угольники медные компрессионные с наружной резьбой, размеры 1"х32 мм, толщина 4,4 мм | 10 шт
23.8.01.20-0031 | Угольники медные компрессионные с наружной резьбой, размеры 1/2"х16 мм, толщина 2,2 мм | 10 шт
24.44.26.130.23.8.01.20-0031-000 | Угольники медные компрессионные с наружной резьбой, размеры 1/2"х16 мм, толщина 2,2 мм | 10 шт
23.8.01.20-0032 | Угольники медные компрессионные с наружной резьбой, размеры 1/2"х20 мм, толщина 2,8 мм | 10 шт
24.44.26.130.23.8.01.20-0032-000 | Угольники медные компрессионные с наружной резьбой, размеры 1/2"х20 мм, толщина 2,8 мм | 10 шт
23.8.01.20-0033 | Угольники медные компрессионные с наружной резьбой, размеры 3/4"х16 мм, толщина 2,2 мм | 10 шт
24.44.26.130.23.8.01.20-0033-000 | Угольники медные компрессионные с наружной резьбой, размеры 3/4"х16 мм, толщина 2,2 мм | 10 шт
23.8.01.20-0034 | Угольники медные компрессионные с наружной резьбой, размеры 3/4"х20 мм, толщина 2,8 мм | 10 шт
24.44.26.130.23.8.01.20-0034-000 | Угольники медные компрессионные с наружной резьбой, размеры 3/4"х20 мм, толщина 2,8 мм | 10 шт
23.8.01.20-0035 | Угольники медные компрессионные с наружной резьбой, размеры 3/4"х25 мм, толщина 3,5 мм | 10 шт
24.44.26.130.23.8.01.20-0035-000 | Угольники медные компрессионные с наружной резьбой, размеры 3/4"х25 мм, толщина 3,5 мм | 10 шт
23.8.01.20-0101 | Угольники установочные компрессионные 100°, размеры 1/2"х20 мм, толщина 2,0 мм | 10 шт
24.44.26.130.23.8.01.20-0101-000 | Угольники установочные компрессионные 100°, размеры 1/2"х20 мм, толщина 2,0 мм | 10 шт
23.8.01.20-0102 | Угольники установочные компрессионные 100°, размеры 1/2"х20 мм, толщина 2,8 мм | 10 шт
24.44.26.130.23.8.01.20-0102-000 | Угольники установочные компрессионные 100°, размеры 1/2"х20 мм, толщина 2,8 мм | 10 шт
23.8.01.20-0104 | Угольники установочные компрессионные 105°, размеры 1/2"х16 мм, толщина 2,2 мм | 10 шт
24.44.26.130.23.8.01.20-0104-000 | Угольники установочные компрессионные 105°, размеры 1/2"х16 мм, толщина 2,2 мм | 10 шт
Группа 23.8.01.21: Угольники напрессовочные | Группа 23.8.01.21: Угольники напрессовочные | Группа 23.8.01.21: Угольники напрессовочные
23.8.01.21-0011 | Угольники медные напрессовочные с внутренней резьбой, размеры 1"х32 мм, толщина стенки 4,4 мм | 10 шт
24.44.26.130.23.8.01.21-0011-000 | Угольники медные напрессовочные с внутренней резьбой, размеры 1"х32 мм, толщина стенки 4,4 мм | 10 шт
23.8.01.21-0012 | Угольники медные напрессовочные с внутренней резьбой, размеры 1/2"х16 мм, толщина стенки 2,2 мм | 10 шт
24.44.26.130.23.8.01.21-0012-000 | Угольники медные напрессовочные с внутренней резьбой, размеры 1/2"х16 мм, толщина стенки 2,2 мм | 10 шт
23.8.01.21-0013 | Угольники медные напрессовочные с внутренней резьбой, размеры 1/2"х20 мм, толщина стенки 2,8 мм | 10 шт
24.44.26.130.23.8.01.21-0013-000 | Угольники медные напрессовочные с внутренней резьбой, размеры 1/2"х20 мм, толщина стенки 2,8 мм | 10 шт
23.8.01.21-0014 | Угольники медные напрессовочные с внутренней резьбой, размеры 3/4"х20 мм, толщина стенки 2,8 мм | 10 шт
24.44.26.130.23.8.01.21-0014-000 | Угольники медные напрессовочные с внутренней резьбой, размеры 3/4"х20 мм, толщина стенки 2,8 мм | 10 шт
23.8.01.21-0015 | Угольники медные напрессовочные с внутренней резьбой, размеры 3/4"х25 мм, толщина стенки 3,5 мм | 10 шт
24.44.26.130.23.8.01.21-0015-000 | Угольники медные напрессовочные с внутренней резьбой, размеры 3/4"х25 мм, толщина стенки 3,5 мм | 10 шт
23.8.01.21-0016 | Угольники медные напрессовочные с внутренней резьбой, размеры 3/4"х32 мм, толщина стенки 4,4 мм | 10 шт
24.44.26.130.23.8.01.21-0016-000 | Угольники медные напрессовочные с внутренней резьбой, размеры 3/4"х32 мм, толщина стенки 4,4 мм | 10 шт
23.8.01.21-0017 | Угольники медные напрессовочные с накидной гайкой, размеры 1"х25 мм, толщина стенки 3,5 мм | 10 шт
24.44.26.130.23.8.01.21-0017-000 | Угольники медные напрессовочные с накидной гайкой, размеры 1"х25 мм, толщина стенки 3,5 мм | 10 шт
23.8.01.21-0018 | Угольники медные напрессовочные с накидной гайкой, размеры 1"х32 мм, толщина стенки 4,4 мм | 10 шт
24.44.26.130.23.8.01.21-0018-000 | Угольники медные напрессовочные с накидной гайкой, размеры 1"х32 мм, толщина стенки 4,4 мм | 10 шт
23.8.01.21-0019 | Угольники медные напрессовочные с накидной гайкой, размеры 1/2"х16 мм, толщина стенки 2,2 мм | 10 шт
24.44.26.130.23.8.01.21-0019-000 | Угольники медные напрессовочные с накидной гайкой, размеры 1/2"х16 мм, толщина стенки 2,2 мм | 10 шт
23.8.01.21-0020 | Угольники медные напрессовочные с накидной гайкой, размеры 3/4х20 мм, толщина стенки 2,8 мм | 10 шт
24.44.26.130.23.8.01.21-0020-000 | Угольники медные напрессовочные с накидной гайкой, размеры 3/4х20 мм, толщина стенки 2,8 мм | 10 шт
23.8.01.21-0021 | Угольники медные напрессовочные с наружной резьбой, размеры 1"х25 мм, толщина стенки 3,5 мм | 10 шт
24.44.26.130.23.8.01.21-0021-000 | Угольники медные напрессовочные с наружной резьбой, размеры 1"х25 мм, толщина стенки 3,5 мм | 10 шт
23.8.01.21-0022 | Угольники медные напрессовочные с наружной резьбой, размеры 1"х32 мм, толщина стенки 4,4 мм | 10 шт
24.44.26.130.23.8.01.21-0022-000 | Угольники медные напрессовочные с наружной резьбой, размеры 1"х32 мм, толщина стенки 4,4 мм | 10 шт
23.8.01.21-0023 | Угольники медные напрессовочные с наружной резьбой, размеры 1/2"х16 мм, толщина стенки 2,2 мм | 10 шт
24.44.26.130.23.8.01.21-0023-000 | Угольники медные напрессовочные с наружной резьбой, размеры 1/2"х16 мм, толщина стенки 2,2 мм | 10 шт
23.8.01.21-0024 | Угольники медные напрессовочные с наружной резьбой, размеры 3/4"х20 мм, толщина стенки 2,8 мм | 10 шт
24.44.26.130.23.8.01.21-0024-000 | Угольники медные напрессовочные с наружной резьбой, размеры 3/4"х20 мм, толщина стенки 2,8 мм | 10 шт
Группа 23.8.01.22: Угольники универсальные | Группа 23.8.01.22: Угольники универсальные | Группа 23.8.01.22: Угольники универсальные
23.8.01.22-0011 | Угольники медные универсальные с внутренней и наружной резьбой, размер резьбы 1" | 10 шт
24.44.26.130.23.8.01.22-0011-000 | Угольники медные универсальные с внутренней и наружной резьбой, размер резьбы 1" | 10 шт
23.8.01.22-0012 | Угольники медные универсальные с внутренней и наружной резьбой, размер резьбы 1/2" | 10 шт
24.44.26.130.23.8.01.22-0012-000 | Угольники медные универсальные с внутренней и наружной резьбой, размер резьбы 1/2" | 10 шт
23.8.01.22-0013 | Угольники медные универсальные с внутренней и наружной резьбой, размер резьбы 3/4" | 10 шт
24.44.26.130.23.8.01.22-0013-000 | Угольники медные универсальные с внутренней и наружной резьбой, размер резьбы 3/4" | 10 шт
23.8.01.22-0014 | Угольники медные универсальные с внутренней резьбой, размер резьбы 1 1/2" | 10 шт
24.44.26.130.23.8.01.22-0014-000 | Угольники медные универсальные с внутренней резьбой, размер резьбы 1 1/2" | 10 шт
23.8.01.22-0015 | Угольники медные универсальные с внутренней резьбой, размер резьбы 1 1/4" | 10 шт
24.44.26.130.23.8.01.22-0015-000 | Угольники медные универсальные с внутренней резьбой, размер резьбы 1 1/4" | 10 шт
23.8.01.22-0016 | Угольники медные универсальные с внутренней резьбой, размер резьбы 1" | 10 шт
24.44.26.130.23.8.01.22-0016-000 | Угольники медные универсальные с внутренней резьбой, размер резьбы 1" | 10 шт
23.8.01.22-0018 | Угольники медные универсальные с внутренней резьбой, размер резьбы 2" | 10 шт
24.44.26.130.23.8.01.22-0018-000 | Угольники медные универсальные с внутренней резьбой, размер резьбы 2" | 10 шт
Раздел 23.8.02: Части фасонные и соединительные изолированные | Раздел 23.8.02: Части фасонные и соединительные изолированные | Раздел 23.8.02: Части фасонные и соединительные изолированные
Группа 23.8.02.01: Заглушки трубопровода стальные изолированные пенополиуретаном | Группа 23.8.02.01: Заглушки трубопровода стальные изолированные пенополиуретаном | Группа 23.8.02.01: Заглушки трубопровода стальные изолированные пенополиуретаном
23.8.02.01-0006 | Заглушка трубопровода стальная изолированная пенополиуретаном в полиэтиленовой оболочке, диаметр изоляции 180 мм, наружный диаметр 89 мм | шт
24.20.40.000.23.8.02.01-0006-000 | Заглушка трубопровода стальная изолированная пенополиуретаном в полиэтиленовой оболочке, диаметр изоляции 180 мм, наружный диаметр 89 мм | шт
23.8.02.01-0007 | Заглушка трубопровода стальная изолированная пенополиуретаном в полиэтиленовой оболочке, диаметр изоляции 200 мм, наружный диаметр 108 мм | шт
24.20.40.000.23.8.02.01-0007-000 | Заглушка трубопровода стальная изолированная пенополиуретаном в полиэтиленовой оболочке, диаметр изоляции 200 мм, наружный диаметр 108 мм | шт
23.8.02.01-0008 | Заглушка трубопровода стальная изолированная пенополиуретаном в полиэтиленовой оболочке, диаметр изоляции 225 мм, наружный диаметр 133 мм | шт
24.20.40.000.23.8.02.01-0008-000 | Заглушка трубопровода стальная изолированная пенополиуретаном в полиэтиленовой оболочке, диаметр изоляции 225 мм, наружный диаметр 133 мм | шт
23.8.02.01-0009 | Заглушка трубопровода стальная изолированная пенополиуретаном в полиэтиленовой оболочке, диаметр изоляции 250 мм, наружный диаметр 159 мм | шт
24.20.40.000.23.8.02.01-0009-000 | Заглушка трубопровода стальная изолированная пенополиуретаном в полиэтиленовой оболочке, диаметр изоляции 250 мм, наружный диаметр 159 мм | шт
Группа 23.8.02.02: Отводы стальные изолированные пенополиуретаном | Группа 23.8.02.02: Отводы стальные изолированные пенополиуретаном | Группа 23.8.02.02: Отводы стальные изолированные пенополиуретаном
23.8.02.02-0011 | Отвод стальной 90° с тепловой изоляцией из пенополиуретана в полиэтиленовой оболочке, наружный диаметр стальной трубы 32 мм, наружный диаметр изоляции 90 мм, длина плеча 1000 мм | шт
24.20.40.000.23.8.02.02-0011-000 | Отвод стальной 90° с тепловой изоляцией из пенополиуретана в полиэтиленовой оболочке, наружный диаметр стальной трубы 32 мм, наружный диаметр изоляции 90 мм, длина плеча 1000 мм | шт
23.8.02.02-0012 | Отвод стальной 90° с тепловой изоляцией из пенополиуретана в полиэтиленовой оболочке, наружный диаметр стальной трубы 42 мм, наружный диаметр изоляции 125 мм, длина плеча 1000 мм | шт
24.20.40.000.23.8.02.02-0012-000 | Отвод стальной 90° с тепловой изоляцией из пенополиуретана в полиэтиленовой оболочке, наружный диаметр стальной трубы 42 мм, наружный диаметр изоляции 125 мм, длина плеча 1000 мм | шт
23.8.02.02-0013 | Отвод стальной 90° с тепловой изоляцией из пенополиуретана в полиэтиленовой оболочке, наружный диаметр стальной трубы 57 мм, наружный диаметр изоляции 140 мм, длина плеча 1000 мм | шт
24.20.40.000.23.8.02.02-0013-000 | Отвод стальной 90° с тепловой изоляцией из пенополиуретана в полиэтиленовой оболочке, наружный диаметр стальной трубы 57 мм, наружный диаметр изоляции 140 мм, длина плеча 1000 мм | шт
23.8.02.02-0014 | Отвод стальной 90° с тепловой изоляцией из пенополиуретана в полиэтиленовой оболочке, наружный диаметр стальной трубы 76 мм, наружный диаметр изоляции 160 мм, длина плеча 1000 мм | шт
24.20.40.000.23.8.02.02-0014-000 | Отвод стальной 90° с тепловой изоляцией из пенополиуретана в полиэтиленовой оболочке, наружный диаметр стальной трубы 76 мм, наружный диаметр изоляции 160 мм, длина плеча 1000 мм | шт
23.8.02.02-0015 | Отвод стальной 90° с тепловой изоляцией из пенополиуретана в полиэтиленовой оболочке, наружный диаметр стальной трубы 89 мм, наружный диаметр изоляции 180 мм, длина плеча 1000 мм | шт
24.20.40.000.23.8.02.02-0015-000 | Отвод стальной 90° с тепловой изоляцией из пенополиуретана в полиэтиленовой оболочке, наружный диаметр стальной трубы 89 мм, наружный диаметр изоляции 180 мм, длина плеча 1000 мм | шт
23.8.02.02-0016 | Отвод стальной 90° с тепловой изоляцией из пенополиуретана в полиэтиленовой оболочке, наружный диаметр стальной трубы 108 мм, наружный диаметр изоляции 200 мм, длина плеча 1000 мм | шт
24.20.40.000.23.8.02.02-0016-000 | Отвод стальной 90° с тепловой изоляцией из пенополиуретана в полиэтиленовой оболочке, наружный диаметр стальной трубы 108 мм, наружный диаметр изоляции 200 мм, длина плеча 1000 мм | шт
23.8.02.02-0017 | Отвод стальной 90° с тепловой изоляцией из пенополиуретана в полиэтиленовой оболочке, наружный диаметр стальной трубы 159 мм, наружный диаметр изоляции 250 мм, длина плеча 1000 мм | шт
24.20.40.000.23.8.02.02-0017-000 | Отвод стальной 90° с тепловой изоляцией из пенополиуретана в полиэтиленовой оболочке, наружный диаметр стальной трубы 159 мм, наружный диаметр изоляции 250 мм, длина плеча 1000 мм | шт
23.8.02.02-0018 | Отвод стальной 90° с тепловой изоляцией из пенополиуретана в полиэтиленовой оболочке, наружный диаметр стальной трубы 48 мм, наружный диаметр изоляции 110 мм, длина плеча 1000 мм | шт
24.20.40.000.23.8.02.02-0018-000 | Отвод стальной 90° с тепловой изоляцией из пенополиуретана в полиэтиленовой оболочке, наружный диаметр стальной трубы 48 мм, наружный диаметр изоляции 110 мм, длина плеча 1000 мм | шт
23.8.02.02-0019 | Отвод стальной 90° с тепловой изоляцией из пенополиуретана в полиэтиленовой оболочке, наружный диаметр стальной трубы 48 мм, наружный диаметр изоляции 125 мм, длина плеча 1000 мм | шт
24.20.40.000.23.8.02.02-0019-000 | Отвод стальной 90° с тепловой изоляцией из пенополиуретана в полиэтиленовой оболочке, наружный диаметр стальной трубы 48 мм, наружный диаметр изоляции 125 мм, длина плеча 1000 мм | шт
23.8.02.02-0020 | Отвод стальной 90° с тепловой изоляцией из пенополиуретана в полиэтиленовой оболочке, наружный диаметр стальной трубы 38 мм, наружный диаметр изоляции 125 мм, длина плеча 1000 мм | шт
24.20.40.000.23.8.02.02-0020-000 | Отвод стальной 90° с тепловой изоляцией из пенополиуретана в полиэтиленовой оболочке, наружный диаметр стальной трубы 38 мм, наружный диаметр изоляции 125 мм, длина плеча 1000 мм | шт
23.8.02.02-0021 | Отвод стальной 90° с тепловой изоляцией из пенополиуретана в полиэтиленовой оболочке, наружный диаметр стальной трубы 45 мм, наружный диаметр изоляции 125 мм, длина плеча 1000 мм | шт
24.20.40.000.23.8.02.02-0021-000 | Отвод стальной 90° с тепловой изоляцией из пенополиуретана в полиэтиленовой оболочке, наружный диаметр стальной трубы 45 мм, наружный диаметр изоляции 125 мм, длина плеча 1000 мм | шт
23.8.02.02-0022 | Отвод стальной 90° с тепловой изоляцией из пенополиуретана в полиэтиленовой оболочке, наружный диаметр стальной трубы 219 мм, наружный диаметр изоляции 315 мм, длина плеча 1000 мм | шт
24.20.40.000.23.8.02.02-0022-000 | Отвод стальной 90° с тепловой изоляцией из пенополиуретана в полиэтиленовой оболочке, наружный диаметр стальной трубы 219 мм, наружный диаметр изоляции 315 мм, длина плеча 1000 мм | шт
23.8.02.02-0023 | Отвод стальной 90° с тепловой изоляцией из пенополиуретана в полиэтиленовой оболочке, наружный диаметр стальной трубы 273 мм, наружный диаметр изоляции 400 мм, длина плеча 1000 мм | шт
24.20.40.000.23.8.02.02-0023-000 | Отвод стальной 90° с тепловой изоляцией из пенополиуретана в полиэтиленовой оболочке, наружный диаметр стальной трубы 273 мм, наружный диаметр изоляции 400 мм, длина плеча 1000 мм | шт
23.8.02.02-0024 | Отвод стальной 90° с тепловой изоляцией из пенополиуретана в полиэтиленовой оболочке, наружный диаметр стальной трубы 325 мм, наружный диаметр изоляции 450 мм, длина плеча 1050 мм | шт
24.20.40.000.23.8.02.02-0024-000 | Отвод стальной 90° с тепловой изоляцией из пенополиуретана в полиэтиленовой оболочке, наружный диаметр стальной трубы 325 мм, наружный диаметр изоляции 450 мм, длина плеча 1050 мм | шт
23.8.02.02-0025 | Отвод стальной 90° с тепловой изоляцией из пенополиуретана в полиэтиленовой оболочке, наружный диаметр стальной трубы 426 мм, наружный диаметр изоляции 560 мм, длина плеча 1100 мм | шт
24.20.40.000.23.8.02.02-0025-000 | Отвод стальной 90° с тепловой изоляцией из пенополиуретана в полиэтиленовой оболочке, наружный диаметр стальной трубы 426 мм, наружный диаметр изоляции 560 мм, длина плеча 1100 мм | шт
23.8.02.02-0026 | Отвод стальной 90° с тепловой изоляцией из пенополиуретана в полиэтиленовой оболочке, наружный диаметр стальной трубы 530 мм, наружный диаметр изоляции 710 мм, длина плеча 1200 мм | шт
24.20.40.000.23.8.02.02-0026-000 | Отвод стальной 90° с тепловой изоляцией из пенополиуретана в полиэтиленовой оболочке, наружный диаметр стальной трубы 530 мм, наружный диаметр изоляции 710 мм, длина плеча 1200 мм | шт
23.8.02.02-0027 | Отвод стальной 90° с тепловой изоляцией из пенополиуретана в полиэтиленовой оболочке, наружный диаметр стальной трубы 630 мм, наружный диаметр изоляции 800 мм, длина плеча 1280 мм | шт
24.20.40.000.23.8.02.02-0027-000 | Отвод стальной 90° с тепловой изоляцией из пенополиуретана в полиэтиленовой оболочке, наружный диаметр стальной трубы 630 мм, наружный диаметр изоляции 800 мм, длина плеча 1280 мм | шт
23.8.02.02-0028 | Отвод стальной 90° с тепловой изоляцией из пенополиуретана в полиэтиленовой оболочке, наружный диаметр стальной трубы 720 мм, наружный диаметр изоляции 900 мм, длина плеча 1370 мм | шт
24.20.40.000.23.8.02.02-0028-000 | Отвод стальной 90° с тепловой изоляцией из пенополиуретана в полиэтиленовой оболочке, наружный диаметр стальной трубы 720 мм, наружный диаметр изоляции 900 мм, длина плеча 1370 мм | шт
23.8.02.02-0029 | Отвод стальной 90° с тепловой изоляцией из пенополиуретана в полиэтиленовой оболочке, наружный диаметр стальной трубы 820 мм, наружный диаметр изоляции 1000 мм, длина плеча 1470 мм | шт
24.20.40.000.23.8.02.02-0029-000 | Отвод стальной 90° с тепловой изоляцией из пенополиуретана в полиэтиленовой оболочке, наружный диаметр стальной трубы 820 мм, наружный диаметр изоляции 1000 мм, длина плеча 1470 мм | шт
23.8.02.02-0030 | Отвод стальной 90° с тепловой изоляцией из пенополиуретана в полиэтиленовой оболочке, наружный диаметр стальной трубы 920 мм, наружный диаметр изоляции 1100 мм, длина плеча 1570 мм | шт
24.20.40.000.23.8.02.02-0030-000 | Отвод стальной 90° с тепловой изоляцией из пенополиуретана в полиэтиленовой оболочке, наружный диаметр стальной трубы 920 мм, наружный диаметр изоляции 1100 мм, длина плеча 1570 мм | шт
23.8.02.02-0031 | Отвод стальной 90° с тепловой изоляцией из пенополиуретана в полиэтиленовой оболочке, наружный диаметр стальной трубы 1020 мм, наружный диаметр изоляции 1200 мм, длина плеча 1620 мм | шт
24.20.40.000.23.8.02.02-0031-000 | Отвод стальной 90° с тепловой изоляцией из пенополиуретана в полиэтиленовой оболочке, наружный диаметр стальной трубы 1020 мм, наружный диаметр изоляции 1200 мм, длина плеча 1620 мм | шт
23.8.02.02-0034 | Отвод стальной 90° с тепловой изоляцией из пенополиуретана в полиэтиленовой оболочке, наружный диаметр стальной трубы 133 мм, наружный диаметр изоляции 225 мм, длина плеча 1000 мм | шт
24.20.40.000.23.8.02.02-0034-000 | Отвод стальной 90° с тепловой изоляцией из пенополиуретана в полиэтиленовой оболочке, наружный диаметр стальной трубы 133 мм, наружный диаметр изоляции 225 мм, длина плеча 1000 мм | шт
23.8.02.02-0035 | Отвод стальной 90° с тепловой изоляцией из пенополиуретана в полиэтиленовой оболочке, наружный диаметр стальной трубы 76 мм, наружный диаметр изоляции 140 мм, длина плеча 1000 мм | шт
24.20.40.000.23.8.02.02-0035-000 | Отвод стальной 90° с тепловой изоляцией из пенополиуретана в полиэтиленовой оболочке, наружный диаметр стальной трубы 76 мм, наружный диаметр изоляции 140 мм, длина плеча 1000 мм | шт
23.8.02.02-0036 | Отвод стальной 90° с тепловой изоляцией из пенополиуретана в полиэтиленовой оболочке, наружный диаметр стальной трубы 89 мм, наружный диаметр изоляции 160 мм, длина плеча 1000 мм | шт
24.20.40.000.23.8.02.02-0036-000 | Отвод стальной 90° с тепловой изоляцией из пенополиуретана в полиэтиленовой оболочке, наружный диаметр стальной трубы 89 мм, наружный диаметр изоляции 160 мм, длина плеча 1000 мм | шт
23.8.02.02-0037 | Отвод стальной 90° с тепловой изоляцией из пенополиуретана в полиэтиленовой оболочке, наружный диаметр стальной трубы 108 мм, наружный диаметр изоляции 180 мм, длина плеча 1000 мм | шт
24.20.40.000.23.8.02.02-0037-000 | Отвод стальной 90° с тепловой изоляцией из пенополиуретана в полиэтиленовой оболочке, наружный диаметр стальной трубы 108 мм, наружный диаметр изоляции 180 мм, длина плеча 1000 мм | шт
23.8.02.02-0038 | Отвод стальной 90° с тепловой изоляцией из пенополиуретана в полиэтиленовой оболочке, наружный диаметр стальной трубы 133 мм, наружный диаметр изоляции 250 мм, длина плеча 1000 мм | шт
24.20.40.000.23.8.02.02-0038-000 | Отвод стальной 90° с тепловой изоляцией из пенополиуретана в полиэтиленовой оболочке, наружный диаметр стальной трубы 133 мм, наружный диаметр изоляции 250 мм, длина плеча 1000 мм | шт
23.8.02.02-0039 | Отвод стальной 90° с тепловой изоляцией из пенополиуретана в полиэтиленовой оболочке, наружный диаметр стальной трубы 159 мм, наружный диаметр изоляции 280 мм, длина плеча 1000 мм | шт
24.20.40.000.23.8.02.02-0039-000 | Отвод стальной 90° с тепловой изоляцией из пенополиуретана в полиэтиленовой оболочке, наружный диаметр стальной трубы 159 мм, наружный диаметр изоляции 280 мм, длина плеча 1000 мм | шт
23.8.02.02-0040 | Отвод стальной 90° с тепловой изоляцией из пенополиуретана в полиэтиленовой оболочке, наружный диаметр стальной трубы 219 мм, наружный диаметр изоляции 355 мм, длина плеча 1000 мм | шт
24.20.40.000.23.8.02.02-0040-000 | Отвод стальной 90° с тепловой изоляцией из пенополиуретана в полиэтиленовой оболочке, наружный диаметр стальной трубы 219 мм, наружный диаметр изоляции 355 мм, длина плеча 1000 мм | шт
23.8.02.02-0041 | Отвод стальной 90° с тепловой изоляцией из пенополиуретана в полиэтиленовой оболочке, наружный диаметр стальной трубы 273 мм, наружный диаметр изоляции 450 мм, длина плеча 1000 мм | шт
24.20.40.000.23.8.02.02-0041-000 | Отвод стальной 90° с тепловой изоляцией из пенополиуретана в полиэтиленовой оболочке, наружный диаметр стальной трубы 273 мм, наружный диаметр изоляции 450 мм, длина плеча 1000 мм | шт
23.8.02.02-0042 | Отвод стальной 90° с тепловой изоляцией из пенополиуретана в полиэтиленовой оболочке, наружный диаметр стальной трубы 325 мм, наружный диаметр изоляции 500 мм, длина плеча 1050 мм | шт
24.20.40.000.23.8.02.02-0042-000 | Отвод стальной 90° с тепловой изоляцией из пенополиуретана в полиэтиленовой оболочке, наружный диаметр стальной трубы 325 мм, наружный диаметр изоляции 500 мм, длина плеча 1050 мм | шт
23.8.02.02-0043 | Отвод стальной 90° с тепловой изоляцией из пенополиуретана в полиэтиленовой оболочке, наружный диаметр стальной трубы 377 мм, наружный диаметр изоляции 500 мм, длина плеча 1050 мм | шт
24.20.40.000.23.8.02.02-0043-000 | Отвод стальной 90° с тепловой изоляцией из пенополиуретана в полиэтиленовой оболочке, наружный диаметр стальной трубы 377 мм, наружный диаметр изоляции 500 мм, длина плеча 1050 мм | шт
23.8.02.02-0044 | Отвод стальной 90° с тепловой изоляцией из пенополиуретана в полиэтиленовой оболочке, наружный диаметр стальной трубы 377 мм, наружный диаметр изоляции 560 мм, длина плеча 1050 мм | шт
24.20.40.000.23.8.02.02-0044-000 | Отвод стальной 90° с тепловой изоляцией из пенополиуретана в полиэтиленовой оболочке, наружный диаметр стальной трубы 377 мм, наружный диаметр изоляции 560 мм, длина плеча 1050 мм | шт
23.8.02.02-0045 | Отвод стальной 90° с тепловой изоляцией из пенополиуретана в полиэтиленовой оболочке, наружный диаметр стальной трубы 426 мм, наружный диаметр изоляции 630 мм, длина плеча 1100 мм | шт
24.20.40.000.23.8.02.02-0045-000 | Отвод стальной 90° с тепловой изоляцией из пенополиуретана в полиэтиленовой оболочке, наружный диаметр стальной трубы 426 мм, наружный диаметр изоляции 630 мм, длина плеча 1100 мм | шт
23.8.02.02-0046 | Отвод стальной 90° с тепловой изоляцией из пенополиуретана в полиэтиленовой оболочке, наружный диаметр стальной трубы 920 мм, наружный диаметр изоляции 1200 мм, длина плеча 1570 мм | шт
24.20.40.000.23.8.02.02-0046-000 | Отвод стальной 90° с тепловой изоляцией из пенополиуретана в полиэтиленовой оболочке, наружный диаметр стальной трубы 920 мм, наружный диаметр изоляции 1200 мм, длина плеча 1570 мм | шт
23.8.02.02-0047 | Отвод стальной 90° с тепловой изоляцией из пенополиуретана в полиэтиленовой оболочке, наружный диаметр стальной трубы 57 мм, наружный диаметр изоляции 125 мм, длина плеча 1000 мм | шт
24.20.40.000.23.8.02.02-0047-000 | Отвод стальной 90° с тепловой изоляцией из пенополиуретана в полиэтиленовой оболочке, наружный диаметр стальной трубы 57 мм, наружный диаметр изоляции 125 мм, длина плеча 1000 мм | шт
23.8.02.02-0050 | Отвод стальной 90° с тепловой изоляцией из пенополиуретана в оцинкованной оболочке, наружный диаметр стальной трубы 32 мм, наружный диаметр изоляции 110 мм, длина плеча 1000 мм | шт
24.20.40.000.23.8.02.02-0050-000 | Отвод стальной 90° с тепловой изоляцией из пенополиуретана в оцинкованной оболочке, наружный диаметр стальной трубы 32 мм, наружный диаметр изоляции 110 мм, длина плеча 1000 мм | шт
23.8.02.02-0051 | Отвод стальной 90° с тепловой изоляцией из пенополиуретана в оцинкованной оболочке, наружный диаметр стальной трубы 42 мм, наружный диаметр изоляции 125 мм, длина плеча 1000 мм | шт
24.20.40.000.23.8.02.02-0051-000 | Отвод стальной 90° с тепловой изоляцией из пенополиуретана в оцинкованной оболочке, наружный диаметр стальной трубы 42 мм, наружный диаметр изоляции 125 мм, длина плеча 1000 мм | шт
23.8.02.02-0052 | Отвод стальной 90° с тепловой изоляцией из пенополиуретана в оцинкованной оболочке, наружный диаметр стальной трубы 45 мм, наружный диаметр изоляции 125 мм, длина плеча 1000 мм | шт
24.20.40.000.23.8.02.02-0052-000 | Отвод стальной 90° с тепловой изоляцией из пенополиуретана в оцинкованной оболочке, наружный диаметр стальной трубы 45 мм, наружный диаметр изоляции 125 мм, длина плеча 1000 мм | шт
23.8.02.02-0053 | Отвод стальной 90° с тепловой изоляцией из пенополиуретана в оцинкованной оболочке, наружный диаметр стальной трубы 48 мм, наружный диаметр изоляции 110 мм, длина плеча 1000 мм | шт
24.20.40.000.23.8.02.02-0053-000 | Отвод стальной 90° с тепловой изоляцией из пенополиуретана в оцинкованной оболочке, наружный диаметр стальной трубы 48 мм, наружный диаметр изоляции 110 мм, длина плеча 1000 мм | шт
23.8.02.02-0054 | Отвод стальной 90° с тепловой изоляцией из пенополиуретана в оцинкованной оболочке, наружный диаметр стальной трубы 48 мм, наружный диаметр изоляции 125 мм, длина плеча 1000 мм | шт
24.20.40.000.23.8.02.02-0054-000 | Отвод стальной 90° с тепловой изоляцией из пенополиуретана в оцинкованной оболочке, наружный диаметр стальной трубы 48 мм, наружный диаметр изоляции 125 мм, длина плеча 1000 мм | шт
23.8.02.02-0055 | Отвод стальной 90° с тепловой изоляцией из пенополиуретана в оцинкованной оболочке, наружный диаметр стальной трубы 57 мм, наружный диаметр изоляции 125 мм, длина плеча 1000 мм | шт
24.20.40.000.23.8.02.02-0055-000 | Отвод стальной 90° с тепловой изоляцией из пенополиуретана в оцинкованной оболочке, наружный диаметр стальной трубы 57 мм, наружный диаметр изоляции 125 мм, длина плеча 1000 мм | шт
23.8.02.02-0056 | Отвод стальной 90° с тепловой изоляцией из пенополиуретана в оцинкованной оболочке, наружный диаметр стальной трубы 57 мм, наружный диаметр изоляции 140 мм, длина плеча 1000 мм | шт
24.20.40.000.23.8.02.02-0056-000 | Отвод стальной 90° с тепловой изоляцией из пенополиуретана в оцинкованной оболочке, наружный диаметр стальной трубы 57 мм, наружный диаметр изоляции 140 мм, длина плеча 1000 мм | шт
23.8.02.02-0057 | Отвод стальной 90° с тепловой изоляцией из пенополиуретана в оцинкованной оболочке, наружный диаметр стальной трубы 76 мм, наружный диаметр изоляции 140 мм, длина плеча 1000 мм | шт
24.20.40.000.23.8.02.02-0057-000 | Отвод стальной 90° с тепловой изоляцией из пенополиуретана в оцинкованной оболочке, наружный диаметр стальной трубы 76 мм, наружный диаметр изоляции 140 мм, длина плеча 1000 мм | шт
23.8.02.02-0058 | Отвод стальной 90° с тепловой изоляцией из пенополиуретана в оцинкованной оболочке, наружный диаметр стальной трубы 76 мм, наружный диаметр изоляции 160 мм, длина плеча 1000 мм | шт
24.20.40.000.23.8.02.02-0058-000 | Отвод стальной 90° с тепловой изоляцией из пенополиуретана в оцинкованной оболочке, наружный диаметр стальной трубы 76 мм, наружный диаметр изоляции 160 мм, длина плеча 1000 мм | шт
23.8.02.02-0059 | Отвод стальной 90° с тепловой изоляцией из пенополиуретана в оцинкованной оболочке, наружный диаметр стальной трубы 89 мм, наружный диаметр изоляции 160 мм, длина плеча 1000 мм | шт
24.20.40.000.23.8.02.02-0059-000 | Отвод стальной 90° с тепловой изоляцией из пенополиуретана в оцинкованной оболочке, наружный диаметр стальной трубы 89 мм, наружный диаметр изоляции 160 мм, длина плеча 1000 мм | шт
23.8.02.02-0060 | Отвод стальной 90° с тепловой изоляцией из пенополиуретана в оцинкованной оболочке, наружный диаметр стальной трубы 89 мм, наружный диаметр изоляции 180 мм, длина плеча 1000 мм | шт
24.20.40.000.23.8.02.02-0060-000 | Отвод стальной 90° с тепловой изоляцией из пенополиуретана в оцинкованной оболочке, наружный диаметр стальной трубы 89 мм, наружный диаметр изоляции 180 мм, длина плеча 1000 мм | шт
23.8.02.02-0061 | Отвод стальной 90° с тепловой изоляцией из пенополиуретана в оцинкованной оболочке, наружный диаметр стальной трубы 108 мм, наружный диаметр изоляции 180 мм, длина плеча 1000 мм | шт
24.20.40.000.23.8.02.02-0061-000 | Отвод стальной 90° с тепловой изоляцией из пенополиуретана в оцинкованной оболочке, наружный диаметр стальной трубы 108 мм, наружный диаметр изоляции 180 мм, длина плеча 1000 мм | шт
23.8.02.02-0062 | Отвод стальной 90° с тепловой изоляцией из пенополиуретана в оцинкованной оболочке, наружный диаметр стальной трубы 108 мм, наружный диаметр изоляции 200 мм, длина плеча 1000 мм | шт
24.20.40.000.23.8.02.02-0062-000 | Отвод стальной 90° с тепловой изоляцией из пенополиуретана в оцинкованной оболочке, наружный диаметр стальной трубы 108 мм, наружный диаметр изоляции 200 мм, длина плеча 1000 мм | шт
23.8.02.02-0063 | Отвод стальной 90° с тепловой изоляцией из пенополиуретана в оцинкованной оболочке, наружный диаметр стальной трубы 133 мм, наружный диаметр изоляции 225 мм, длина плеча 1000 мм | шт
24.20.40.000.23.8.02.02-0063-000 | Отвод стальной 90° с тепловой изоляцией из пенополиуретана в оцинкованной оболочке, наружный диаметр стальной трубы 133 мм, наружный диаметр изоляции 225 мм, длина плеча 1000 мм | шт
23.8.02.02-0064 | Отвод стальной 90° с тепловой изоляцией из пенополиуретана в оцинкованной оболочке, наружный диаметр стальной трубы 133 мм, наружный диаметр изоляции 250 мм, длина плеча 1000 мм | шт
24.20.40.000.23.8.02.02-0064-000 | Отвод стальной 90° с тепловой изоляцией из пенополиуретана в оцинкованной оболочке, наружный диаметр стальной трубы 133 мм, наружный диаметр изоляции 250 мм, длина плеча 1000 мм | шт
23.8.02.02-0065 | Отвод стальной 90° с тепловой изоляцией из пенополиуретана в оцинкованной оболочке, наружный диаметр стальной трубы 159 мм, наружный диаметр изоляции 250 мм, длина плеча 1000 мм | шт
24.20.40.000.23.8.02.02-0065-000 | Отвод стальной 90° с тепловой изоляцией из пенополиуретана в оцинкованной оболочке, наружный диаметр стальной трубы 159 мм, наружный диаметр изоляции 250 мм, длина плеча 1000 мм | шт
23.8.02.02-0066 | Отвод стальной 90° с тепловой изоляцией из пенополиуретана в оцинкованной оболочке, наружный диаметр стальной трубы 159 мм, наружный диаметр изоляции 280 мм, длина плеча 1000 мм | шт
24.20.40.000.23.8.02.02-0066-000 | Отвод стальной 90° с тепловой изоляцией из пенополиуретана в оцинкованной оболочке, наружный диаметр стальной трубы 159 мм, наружный диаметр изоляции 280 мм, длина плеча 1000 мм | шт
23.8.02.02-0067 | Отвод стальной 90° с тепловой изоляцией из пенополиуретана в оцинкованной оболочке, наружный диаметр стальной трубы 219 мм, наружный диаметр изоляции 315 мм, длина плеча 1000 мм | шт
24.20.40.000.23.8.02.02-0067-000 | Отвод стальной 90° с тепловой изоляцией из пенополиуретана в оцинкованной оболочке, наружный диаметр стальной трубы 219 мм, наружный диаметр изоляции 315 мм, длина плеча 1000 мм | шт
23.8.02.02-0068 | Отвод стальной 90° с тепловой изоляцией из пенополиуретана в оцинкованной оболочке, наружный диаметр стальной трубы 219 мм, наружный диаметр изоляции 355 мм, длина плеча 1000 мм | шт
24.20.40.000.23.8.02.02-0068-000 | Отвод стальной 90° с тепловой изоляцией из пенополиуретана в оцинкованной оболочке, наружный диаметр стальной трубы 219 мм, наружный диаметр изоляции 355 мм, длина плеча 1000 мм | шт
23.8.02.02-0069 | Отвод стальной 90° с тепловой изоляцией из пенополиуретана в оцинкованной оболочке, наружный диаметр стальной трубы 273 мм, наружный диаметр изоляции 400 мм, длина плеча 1000 мм | шт
24.20.40.000.23.8.02.02-0069-000 | Отвод стальной 90° с тепловой изоляцией из пенополиуретана в оцинкованной оболочке, наружный диаметр стальной трубы 273 мм, наружный диаметр изоляции 400 мм, длина плеча 1000 мм | шт
23.8.02.02-0070 | Отвод стальной 90° с тепловой изоляцией из пенополиуретана в оцинкованной оболочке, наружный диаметр стальной трубы 273 мм, наружный диаметр изоляции 450 мм, длина плеча 1000 мм | шт
24.20.40.000.23.8.02.02-0070-000 | Отвод стальной 90° с тепловой изоляцией из пенополиуретана в оцинкованной оболочке, наружный диаметр стальной трубы 273 мм, наружный диаметр изоляции 450 мм, длина плеча 1000 мм | шт
23.8.02.02-0071 | Отвод стальной 90° с тепловой изоляцией из пенополиуретана в оцинкованной оболочке, наружный диаметр стальной трубы 325 мм, наружный диаметр изоляции 450 мм, длина плеча 1050 мм | шт
24.20.40.000.23.8.02.02-0071-000 | Отвод стальной 90° с тепловой изоляцией из пенополиуретана в оцинкованной оболочке, наружный диаметр стальной трубы 325 мм, наружный диаметр изоляции 450 мм, длина плеча 1050 мм | шт
23.8.02.02-0072 | Отвод стальной 90° с тепловой изоляцией из пенополиуретана в оцинкованной оболочке, наружный диаметр стальной трубы 325 мм, наружный диаметр изоляции 500 мм, длина плеча 1050 мм | шт
24.20.40.000.23.8.02.02-0072-000 | Отвод стальной 90° с тепловой изоляцией из пенополиуретана в оцинкованной оболочке, наружный диаметр стальной трубы 325 мм, наружный диаметр изоляции 500 мм, длина плеча 1050 мм | шт
23.8.02.02-0073 | Отвод стальной 90° с тепловой изоляцией из пенополиуретана в оцинкованной оболочке, наружный диаметр стальной трубы 377 мм, наружный диаметр изоляции 500 мм, длина плеча 1050 мм | шт
24.20.40.000.23.8.02.02-0073-000 | Отвод стальной 90° с тепловой изоляцией из пенополиуретана в оцинкованной оболочке, наружный диаметр стальной трубы 377 мм, наружный диаметр изоляции 500 мм, длина плеча 1050 мм | шт
23.8.02.02-0074 | Отвод стальной 90° с тепловой изоляцией из пенополиуретана в оцинкованной оболочке, наружный диаметр стальной трубы 377 мм, наружный диаметр изоляции 560 мм, длина плеча 1050 мм | шт
24.20.40.000.23.8.02.02-0074-000 | Отвод стальной 90° с тепловой изоляцией из пенополиуретана в оцинкованной оболочке, наружный диаметр стальной трубы 377 мм, наружный диаметр изоляции 560 мм, длина плеча 1050 мм | шт
23.8.02.02-0075 | Отвод стальной 90° с тепловой изоляцией из пенополиуретана в оцинкованной оболочке, наружный диаметр стальной трубы 426 мм, наружный диаметр изоляции 560 мм, длина плеча 1100 мм | шт
24.20.40.000.23.8.02.02-0075-000 | Отвод стальной 90° с тепловой изоляцией из пенополиуретана в оцинкованной оболочке, наружный диаметр стальной трубы 426 мм, наружный диаметр изоляции 560 мм, длина плеча 1100 мм | шт
23.8.02.02-0076 | Отвод стальной 90° с тепловой изоляцией из пенополиуретана в оцинкованной оболочке, наружный диаметр стальной трубы 426 мм, наружный диаметр изоляции 630 мм, длина плеча 1100 мм | шт
24.20.40.000.23.8.02.02-0076-000 | Отвод стальной 90° с тепловой изоляцией из пенополиуретана в оцинкованной оболочке, наружный диаметр стальной трубы 426 мм, наружный диаметр изоляции 630 мм, длина плеча 1100 мм | шт
23.8.02.02-0077 | Отвод стальной 90° с тепловой изоляцией из пенополиуретана в оцинкованной оболочке, наружный диаметр стальной трубы 530 мм, наружный диаметр изоляции 710 мм, длина плеча 1200 мм | шт
24.20.40.000.23.8.02.02-0077-000 | Отвод стальной 90° с тепловой изоляцией из пенополиуретана в оцинкованной оболочке, наружный диаметр стальной трубы 530 мм, наружный диаметр изоляции 710 мм, длина плеча 1200 мм | шт
23.8.02.02-0078 | Отвод стальной 90° с тепловой изоляцией из пенополиуретана в оцинкованной оболочке, наружный диаметр стальной трубы 630 мм, наружный диаметр изоляции 800 мм, длина плеча 1280 мм | шт
24.20.40.000.23.8.02.02-0078-000 | Отвод стальной 90° с тепловой изоляцией из пенополиуретана в оцинкованной оболочке, наружный диаметр стальной трубы 630 мм, наружный диаметр изоляции 800 мм, длина плеча 1280 мм | шт
23.8.02.02-0079 | Отвод стальной 90° с тепловой изоляцией из пенополиуретана в оцинкованной оболочке, наружный диаметр стальной трубы 720 мм, наружный диаметр изоляции 900 мм, длина плеча 1370 мм | шт
24.20.40.000.23.8.02.02-0079-000 | Отвод стальной 90° с тепловой изоляцией из пенополиуретана в оцинкованной оболочке, наружный диаметр стальной трубы 720 мм, наружный диаметр изоляции 900 мм, длина плеча 1370 мм | шт
23.8.02.02-0080 | Отвод стальной 90° с тепловой изоляцией из пенополиуретана в оцинкованной оболочке, наружный диаметр стальной трубы 820 мм, наружный диаметр изоляции 1000 мм, длина плеча 1470 мм | шт
24.20.40.000.23.8.02.02-0080-000 | Отвод стальной 90° с тепловой изоляцией из пенополиуретана в оцинкованной оболочке, наружный диаметр стальной трубы 820 мм, наружный диаметр изоляции 1000 мм, длина плеча 1470 мм | шт
23.8.02.02-0081 | Отвод стальной 90° с тепловой изоляцией из пенополиуретана в оцинкованной оболочке, наружный диаметр стальной трубы 920 мм, наружный диаметр изоляции 1100 мм, длина плеча 1570 мм | шт
24.20.40.000.23.8.02.02-0081-000 | Отвод стальной 90° с тепловой изоляцией из пенополиуретана в оцинкованной оболочке, наружный диаметр стальной трубы 920 мм, наружный диаметр изоляции 1100 мм, длина плеча 1570 мм | шт
23.8.02.02-0082 | Отвод стальной 90° с тепловой изоляцией из пенополиуретана в оцинкованной оболочке, наружный диаметр стальной трубы 920 мм, наружный диаметр изоляции 1200 мм, длина плеча 1570 мм | шт
24.20.40.000.23.8.02.02-0082-000 | Отвод стальной 90° с тепловой изоляцией из пенополиуретана в оцинкованной оболочке, наружный диаметр стальной трубы 920 мм, наружный диаметр изоляции 1200 мм, длина плеча 1570 мм | шт
23.8.02.02-0083 | Отвод стальной 90° с тепловой изоляцией из пенополиуретана в оцинкованной оболочке, наружный диаметр стальной трубы 1020 мм, наружный диаметр изоляции 1175 мм, длина плеча 1620 мм | шт
24.20.40.000.23.8.02.02-0083-000 | Отвод стальной 90° с тепловой изоляцией из пенополиуретана в оцинкованной оболочке, наружный диаметр стальной трубы 1020 мм, наружный диаметр изоляции 1175 мм, длина плеча 1620 мм | шт
Группа 23.8.02.03: Переходы стальные в изоляции из полиэтилена | Группа 23.8.02.03: Переходы стальные в изоляции из полиэтилена | Группа 23.8.02.03: Переходы стальные в изоляции из полиэтилена
23.8.02.03-0001 | Переход стальной с тепловой изоляцией из пенополиуретана в полиэтиленовой оболочке, наружный диаметр стальной трубы 76/48 мм, наружный диаметр изоляции 140/125 мм, длина 1500 мм | шт
24.20.40.000.23.8.02.03-0001-000 | Переход стальной с тепловой изоляцией из пенополиуретана в полиэтиленовой оболочке, наружный диаметр стальной трубы 76/48 мм, наружный диаметр изоляции 140/125 мм, длина 1500 мм | шт
23.8.02.03-0002 | Переход стальной с тепловой изоляцией из пенополиуретана в полиэтиленовой оболочке, наружный диаметр стальной трубы 108/76 мм, наружный диаметр изоляции 180/140 мм, длина 1500 мм | шт
24.20.40.000.23.8.02.03-0002-000 | Переход стальной с тепловой изоляцией из пенополиуретана в полиэтиленовой оболочке, наружный диаметр стальной трубы 108/76 мм, наружный диаметр изоляции 180/140 мм, длина 1500 мм | шт
23.8.02.03-0003 | Переход стальной с тепловой изоляцией из пенополиуретана в полиэтиленовой оболочке, наружный диаметр стальной трубы 159/108 мм, наружный диаметр изоляции 250/180 мм, длина 1500 мм | шт
24.20.40.000.23.8.02.03-0003-000 | Переход стальной с тепловой изоляцией из пенополиуретана в полиэтиленовой оболочке, наружный диаметр стальной трубы 159/108 мм, наружный диаметр изоляции 250/180 мм, длина 1500 мм | шт
23.8.02.03-0004 | Переход стальной с тепловой изоляцией из пенополиуретана в полиэтиленовой оболочке, наружный диаметр стальной трубы 45/32 мм, наружный диаметр изоляции 125/125 мм, длина 1500 мм | шт
24.20.40.000.23.8.02.03-0004-000 | Переход стальной с тепловой изоляцией из пенополиуретана в полиэтиленовой оболочке, наружный диаметр стальной трубы 45/32 мм, наружный диаметр изоляции 125/125 мм, длина 1500 мм | шт
23.8.02.03-0005 | Переход стальной с тепловой изоляцией из пенополиуретана в полиэтиленовой оболочке, наружный диаметр стальной трубы 57/45 мм, наружный диаметр изоляции 125/125 мм, длина 1500 мм | шт
24.20.40.000.23.8.02.03-0005-000 | Переход стальной с тепловой изоляцией из пенополиуретана в полиэтиленовой оболочке, наружный диаметр стальной трубы 57/45 мм, наружный диаметр изоляции 125/125 мм, длина 1500 мм | шт
23.8.02.03-0006 | Переход стальной с тепловой изоляцией из пенополиуретана в полиэтиленовой оболочке, наружный диаметр стальной трубы 76/57 мм, наружный диаметр изоляции 140/125 мм, длина 1500 мм | шт
24.20.40.000.23.8.02.03-0006-000 | Переход стальной с тепловой изоляцией из пенополиуретана в полиэтиленовой оболочке, наружный диаметр стальной трубы 76/57 мм, наружный диаметр изоляции 140/125 мм, длина 1500 мм | шт
23.8.02.03-0007 | Переход стальной с тепловой изоляцией из пенополиуретана в полиэтиленовой оболочке, наружный диаметр стальной трубы 89/76 мм, наружный диаметр изоляции 160/140 мм, длина 1500 мм | шт
24.20.40.000.23.8.02.03-0007-000 | Переход стальной с тепловой изоляцией из пенополиуретана в полиэтиленовой оболочке, наружный диаметр стальной трубы 89/76 мм, наружный диаметр изоляции 160/140 мм, длина 1500 мм | шт
23.8.02.03-0008 | Переход стальной с тепловой изоляцией из пенополиуретана в полиэтиленовой оболочке, наружный диаметр стальной трубы 108/89 мм, наружный диаметр изоляции 180/160 мм, длина 1500 мм | шт
24.20.40.000.23.8.02.03-0008-000 | Переход стальной с тепловой изоляцией из пенополиуретана в полиэтиленовой оболочке, наружный диаметр стальной трубы 108/89 мм, наружный диаметр изоляции 180/160 мм, длина 1500 мм | шт
23.8.02.03-0009 | Переход стальной с тепловой изоляцией из пенополиуретана в полиэтиленовой оболочке, наружный диаметр стальной трубы 133/108 мм, наружный диаметр изоляции 225/180 мм, длина 1500 мм | шт
24.20.40.000.23.8.02.03-0009-000 | Переход стальной с тепловой изоляцией из пенополиуретана в полиэтиленовой оболочке, наружный диаметр стальной трубы 133/108 мм, наружный диаметр изоляции 225/180 мм, длина 1500 мм | шт
23.8.02.03-0010 | Переход стальной с тепловой изоляцией из пенополиуретана в полиэтиленовой оболочке, наружный диаметр стальной трубы 159/133 мм, наружный диаметр изоляции 250/225 мм, длина 1500 мм | шт
24.20.40.000.23.8.02.03-0010-000 | Переход стальной с тепловой изоляцией из пенополиуретана в полиэтиленовой оболочке, наружный диаметр стальной трубы 159/133 мм, наружный диаметр изоляции 250/225 мм, длина 1500 мм | шт
23.8.02.03-0011 | Переход стальной с тепловой изоляцией из пенополиуретана в полиэтиленовой оболочке, наружный диаметр стальной трубы 219/159 мм, наружный диаметр изоляции 315/250 мм, длина 1500 мм | шт
24.20.40.000.23.8.02.03-0011-000 | Переход стальной с тепловой изоляцией из пенополиуретана в полиэтиленовой оболочке, наружный диаметр стальной трубы 219/159 мм, наружный диаметр изоляции 315/250 мм, длина 1500 мм | шт
23.8.02.03-0012 | Переход стальной с тепловой изоляцией из пенополиуретана в полиэтиленовой оболочке, наружный диаметр стальной трубы 273/219 мм, наружный диаметр изоляции 400/315 мм, длина 1500 мм | шт
24.20.40.000.23.8.02.03-0012-000 | Переход стальной с тепловой изоляцией из пенополиуретана в полиэтиленовой оболочке, наружный диаметр стальной трубы 273/219 мм, наружный диаметр изоляции 400/315 мм, длина 1500 мм | шт
23.8.02.03-0013 | Переход стальной с тепловой изоляцией из пенополиуретана в полиэтиленовой оболочке, наружный диаметр стальной трубы 325/273 мм, наружный диаметр изоляции 450/400 мм, длина 1500 мм | шт
24.20.40.000.23.8.02.03-0013-000 | Переход стальной с тепловой изоляцией из пенополиуретана в полиэтиленовой оболочке, наружный диаметр стальной трубы 325/273 мм, наружный диаметр изоляции 450/400 мм, длина 1500 мм | шт
23.8.02.03-0014 | Переход стальной с тепловой изоляцией из пенополиуретана в полиэтиленовой оболочке, наружный диаметр стальной трубы 426/325 мм, наружный диаметр изоляции 560/450 мм, длина 1500 мм | шт
24.20.40.000.23.8.02.03-0014-000 | Переход стальной с тепловой изоляцией из пенополиуретана в полиэтиленовой оболочке, наружный диаметр стальной трубы 426/325 мм, наружный диаметр изоляции 560/450 мм, длина 1500 мм | шт
23.8.02.03-0015 | Переход стальной с тепловой изоляцией из пенополиуретана в полиэтиленовой оболочке, наружный диаметр стальной трубы 530/426 мм, наружный диаметр изоляции 710/560 мм, длина 1500 мм | шт
24.20.40.000.23.8.02.03-0015-000 | Переход стальной с тепловой изоляцией из пенополиуретана в полиэтиленовой оболочке, наружный диаметр стальной трубы 530/426 мм, наружный диаметр изоляции 710/560 мм, длина 1500 мм | шт
23.8.02.03-0016 | Переход стальной с тепловой изоляцией из пенополиуретана в полиэтиленовой оболочке, наружный диаметр стальной трубы 630/530 мм, наружный диаметр изоляции 800/710 мм, длина 1500 мм | шт
24.20.40.000.23.8.02.03-0016-000 | Переход стальной с тепловой изоляцией из пенополиуретана в полиэтиленовой оболочке, наружный диаметр стальной трубы 630/530 мм, наружный диаметр изоляции 800/710 мм, длина 1500 мм | шт
23.8.02.03-0017 | Переход стальной с тепловой изоляцией из пенополиуретана в полиэтиленовой оболочке, наружный диаметр стальной трубы 720/630 мм, наружный диаметр изоляции 900/800 мм, длина 1500 мм | шт
24.20.40.000.23.8.02.03-0017-000 | Переход стальной с тепловой изоляцией из пенополиуретана в полиэтиленовой оболочке, наружный диаметр стальной трубы 720/630 мм, наружный диаметр изоляции 900/800 мм, длина 1500 мм | шт
23.8.02.03-0018 | Переход стальной с тепловой изоляцией из пенополиуретана в полиэтиленовой оболочке, наружный диаметр стальной трубы 820/720 мм, наружный диаметр изоляции 1000/900 мм, длина 1500 мм | шт
24.20.40.000.23.8.02.03-0018-000 | Переход стальной с тепловой изоляцией из пенополиуретана в полиэтиленовой оболочке, наружный диаметр стальной трубы 820/720 мм, наружный диаметр изоляции 1000/900 мм, длина 1500 мм | шт
23.8.02.03-0019 | Переход стальной с тепловой изоляцией из пенополиуретана в полиэтиленовой оболочке, наружный диаметр стальной трубы 920/820 мм, наружный диаметр изоляции 1100/1000 мм, длина 1500 мм | шт
24.20.40.000.23.8.02.03-0019-000 | Переход стальной с тепловой изоляцией из пенополиуретана в полиэтиленовой оболочке, наружный диаметр стальной трубы 920/820 мм, наружный диаметр изоляции 1100/1000 мм, длина 1500 мм | шт
23.8.02.03-0020 | Переход стальной с тепловой изоляцией из пенополиуретана в полиэтиленовой оболочке, наружный диаметр стальной трубы 1020/920 мм, наружный диаметр изоляции 1200/1100 мм, длина 1500 мм | шт
24.20.40.000.23.8.02.03-0020-000 | Переход стальной с тепловой изоляцией из пенополиуретана в полиэтиленовой оболочке, наружный диаметр стальной трубы 1020/920 мм, наружный диаметр изоляции 1200/1100 мм, длина 1500 мм | шт
23.8.02.03-0021 | Переход стальной с тепловой изоляцией из пенополиуретана в полиэтиленовой оболочке, наружный диаметр стальной трубы 1220/1020 мм, наружный диаметр изоляции 1425/1200 мм, длина 1500 мм | шт
24.20.40.000.23.8.02.03-0021-000 | Переход стальной с тепловой изоляцией из пенополиуретана в полиэтиленовой оболочке, наружный диаметр стальной трубы 1220/1020 мм, наружный диаметр изоляции 1425/1200 мм, длина 1500 мм | шт
23.8.02.03-0022 | Переход стальной с тепловой изоляцией из пенополиуретана в полиэтиленовой оболочке, наружный диаметр стальной трубы 1420/1220 мм, наружный диаметр изоляции 1600/1425 мм, длина 1500 мм | шт
24.20.40.000.23.8.02.03-0022-000 | Переход стальной с тепловой изоляцией из пенополиуретана в полиэтиленовой оболочке, наружный диаметр стальной трубы 1420/1220 мм, наружный диаметр изоляции 1600/1425 мм, длина 1500 мм | шт
Группа 23.8.02.04: Тройники стальные изолированные пенополиуретаном | Группа 23.8.02.04: Тройники стальные изолированные пенополиуретаном | Группа 23.8.02.04: Тройники стальные изолированные пенополиуретаном
23.8.02.04-0021 | Тройник стальной сварной изолированный пенополиуретаном в полиэтиленовой гидрозащитной оболочке, наружный диаметр 57/125 мм | шт
24.20.40.000.23.8.02.04-0021-000 | Тройник стальной сварной изолированный пенополиуретаном в полиэтиленовой гидрозащитной оболочке, наружный диаметр 57/125 мм | шт
23.8.02.04-0022 | Тройник стальной сварной изолированный пенополиуретаном в полиэтиленовой гидрозащитной оболочке, наружный диаметр 76/140 мм | шт
24.20.40.000.23.8.02.04-0022-000 | Тройник стальной сварной изолированный пенополиуретаном в полиэтиленовой гидрозащитной оболочке, наружный диаметр 76/140 мм | шт
23.8.02.04-0023 | Тройник стальной сварной изолированный пенополиуретаном в полиэтиленовой гидрозащитной оболочке, наружный диаметр 89/160 мм | шт
24.20.40.000.23.8.02.04-0023-000 | Тройник стальной сварной изолированный пенополиуретаном в полиэтиленовой гидрозащитной оболочке, наружный диаметр 89/160 мм | шт
23.8.02.04-0024 | Тройник стальной сварной изолированный пенополиуретаном в полиэтиленовой гидрозащитной оболочке, наружный диаметр 108/180 мм | шт
24.20.40.000.23.8.02.04-0024-000 | Тройник стальной сварной изолированный пенополиуретаном в полиэтиленовой гидрозащитной оболочке, наружный диаметр 108/180 мм | шт
23.8.02.04-0025 | Тройник стальной сварной изолированный пенополиуретаном в полиэтиленовой гидрозащитной оболочке, наружный диаметр 133/225 мм | шт
24.20.40.000.23.8.02.04-0025-000 | Тройник стальной сварной изолированный пенополиуретаном в полиэтиленовой гидрозащитной оболочке, наружный диаметр 133/225 мм | шт
23.8.02.04-0026 | Тройник стальной сварной изолированный пенополиуретаном в полиэтиленовой гидрозащитной оболочке, наружный диаметр 159/250 мм | шт
24.20.40.000.23.8.02.04-0026-000 | Тройник стальной сварной изолированный пенополиуретаном в полиэтиленовой гидрозащитной оболочке, наружный диаметр 159/250 мм | шт
23.8.02.04-0027 | Тройник стальной сварной изолированный пенополиуретаном в полиэтиленовой гидрозащитной оболочке, наружный диаметр 219/315 мм | шт
24.20.40.000.23.8.02.04-0027-000 | Тройник стальной сварной изолированный пенополиуретаном в полиэтиленовой гидрозащитной оболочке, наружный диаметр 219/315 мм | шт
23.8.02.04-0028 | Тройник стальной сварной изолированный пенополиуретаном в полиэтиленовой гидрозащитной оболочке, наружный диаметр 273/400 мм | шт
24.20.40.000.23.8.02.04-0028-000 | Тройник стальной сварной изолированный пенополиуретаном в полиэтиленовой гидрозащитной оболочке, наружный диаметр 273/400 мм | шт
23.8.02.04-0029 | Тройник стальной сварной изолированный пенополиуретаном в полиэтиленовой гидрозащитной оболочке, наружный диаметр 325/450 мм | шт
24.20.40.000.23.8.02.04-0029-000 | Тройник стальной сварной изолированный пенополиуретаном в полиэтиленовой гидрозащитной оболочке, наружный диаметр 325/450 мм | шт
23.8.02.04-0031 | Ответвление тройниковое стальное изолированное пенополиуретаном в полиэтиленовой оболочке, наружный диаметр 32х90/76х160 мм | шт
24.20.40.000.23.8.02.04-0031-000 | Ответвление тройниковое стальное изолированное пенополиуретаном в полиэтиленовой оболочке, наружный диаметр 32х90/76х160 мм | шт
23.8.02.04-0032 | Ответвление тройниковое стальное изолированное пенополиуретаном в полиэтиленовой оболочке, наружный диаметр 45х125/108х200 мм | шт
24.20.40.000.23.8.02.04-0032-000 | Ответвление тройниковое стальное изолированное пенополиуретаном в полиэтиленовой оболочке, наружный диаметр 45х125/108х200 мм | шт
23.8.02.04-0033 | Ответвление тройниковое стальное изолированное пенополиуретаном в полиэтиленовой оболочке, наружный диаметр 89х180/219х315 мм | шт
24.20.40.000.23.8.02.04-0033-000 | Ответвление тройниковое стальное изолированное пенополиуретаном в полиэтиленовой оболочке, наружный диаметр 89х180/219х315 мм | шт
23.8.02.04-0040 | Тройник стальной сварной с теплоизоляцией из пенополиуретана в полиэтиленовой оболочке, длина тройника 1200 мм, длина ответвления 700 мм, наружный диаметр трубы 32/32 мм, наружный диаметр изоляции 110/110 мм | шт
24.20.40.000.23.8.02.04-0040-000 | Тройник стальной сварной с теплоизоляцией из пенополиуретана в полиэтиленовой оболочке, длина тройника 1200 мм, длина ответвления 700 мм, наружный диаметр трубы 32/32 мм, наружный диаметр изоляции 110/110 мм | шт
23.8.02.04-0041 | Тройник стальной сварной с теплоизоляцией из пенополиуретана в полиэтиленовой оболочке, длина тройника 1200 мм, длина ответвления 700 мм, наружный диаметр трубы 38/38 мм, наружный диаметр изоляции 125/125 мм | шт
24.20.40.000.23.8.02.04-0041-000 | Тройник стальной сварной с теплоизоляцией из пенополиуретана в полиэтиленовой оболочке, длина тройника 1200 мм, длина ответвления 700 мм, наружный диаметр трубы 38/38 мм, наружный диаметр изоляции 125/125 мм | шт
23.8.02.04-0042 | Тройник стальной сварной с теплоизоляцией из пенополиуретана в полиэтиленовой оболочке, длина тройника 1200 мм, длина ответвления 700 мм, наружный диаметр трубы 45/45 мм, наружный диаметр изоляции 125/125 мм | шт
24.20.40.000.23.8.02.04-0042-000 | Тройник стальной сварной с теплоизоляцией из пенополиуретана в полиэтиленовой оболочке, длина тройника 1200 мм, длина ответвления 700 мм, наружный диаметр трубы 45/45 мм, наружный диаметр изоляции 125/125 мм | шт
23.8.02.04-0043 | Тройник стальной сварной с теплоизоляцией из пенополиуретана в полиэтиленовой оболочке, длина тройника 1200 мм, длина ответвления 700 мм, наружный диаметр трубы 57/57 мм, наружный диаметр изоляции 125/125 мм | шт
24.20.40.000.23.8.02.04-0043-000 | Тройник стальной сварной с теплоизоляцией из пенополиуретана в полиэтиленовой оболочке, длина тройника 1200 мм, длина ответвления 700 мм, наружный диаметр трубы 57/57 мм, наружный диаметр изоляции 125/125 мм | шт
23.8.02.04-0044 | Тройник стальной сварной с теплоизоляцией из пенополиуретана в полиэтиленовой оболочке, длина тройника 1300 мм, длина ответвления 700 мм, наружный диаметр трубы 76/76 мм, наружный диаметр изоляции 140/140 мм | шт
24.20.40.000.23.8.02.04-0044-000 | Тройник стальной сварной с теплоизоляцией из пенополиуретана в полиэтиленовой оболочке, длина тройника 1300 мм, длина ответвления 700 мм, наружный диаметр трубы 76/76 мм, наружный диаметр изоляции 140/140 мм | шт
23.8.02.04-0045 | Тройник стальной сварной с теплоизоляцией из пенополиуретана в полиэтиленовой оболочке, длина тройника 1300 мм, длина ответвления 700 мм, наружный диаметр трубы 89/89 мм, наружный диаметр изоляции 160/160 мм | шт
24.20.40.000.23.8.02.04-0045-000 | Тройник стальной сварной с теплоизоляцией из пенополиуретана в полиэтиленовой оболочке, длина тройника 1300 мм, длина ответвления 700 мм, наружный диаметр трубы 89/89 мм, наружный диаметр изоляции 160/160 мм | шт
23.8.02.04-0046 | Тройник стальной сварной с теплоизоляцией из пенополиуретана в полиэтиленовой оболочке, длина тройника 1300 мм, длина ответвления 700 мм, наружный диаметр трубы 108/108 мм, наружный диаметр изоляции 180/180 мм | шт
24.20.40.000.23.8.02.04-0046-000 | Тройник стальной сварной с теплоизоляцией из пенополиуретана в полиэтиленовой оболочке, длина тройника 1300 мм, длина ответвления 700 мм, наружный диаметр трубы 108/108 мм, наружный диаметр изоляции 180/180 мм | шт
23.8.02.04-0047 | Тройник стальной сварной с теплоизоляцией из пенополиуретана в полиэтиленовой оболочке, длина тройника 1300 мм, длина ответвления 700 мм, наружный диаметр трубы 133/133 мм, наружный диаметр изоляции 225/225 мм | шт
24.20.40.000.23.8.02.04-0047-000 | Тройник стальной сварной с теплоизоляцией из пенополиуретана в полиэтиленовой оболочке, длина тройника 1300 мм, длина ответвления 700 мм, наружный диаметр трубы 133/133 мм, наружный диаметр изоляции 225/225 мм | шт
23.8.02.04-0048 | Тройник стальной сварной с теплоизоляцией из пенополиуретана в полиэтиленовой оболочке, длина тройника 1400 мм, длина ответвления 700 мм, наружный диаметр трубы 159/159 мм, наружный диаметр изоляции 250/250 мм | шт
24.20.40.000.23.8.02.04-0048-000 | Тройник стальной сварной с теплоизоляцией из пенополиуретана в полиэтиленовой оболочке, длина тройника 1400 мм, длина ответвления 700 мм, наружный диаметр трубы 159/159 мм, наружный диаметр изоляции 250/250 мм | шт
23.8.02.04-0049 | Тройник стальной сварной с теплоизоляцией из пенополиуретана в полиэтиленовой оболочке, длина тройника 1400 мм, длина ответвления 700 мм, наружный диаметр трубы 219/219 мм, наружный диаметр изоляции 315/315 мм | шт
24.20.40.000.23.8.02.04-0049-000 | Тройник стальной сварной с теплоизоляцией из пенополиуретана в полиэтиленовой оболочке, длина тройника 1400 мм, длина ответвления 700 мм, наружный диаметр трубы 219/219 мм, наружный диаметр изоляции 315/315 мм | шт
23.8.02.04-0050 | Тройник стальной сварной с теплоизоляцией из пенополиуретана в полиэтиленовой оболочке, длина тройника 1800 мм, длина ответвления 900 мм, наружный диаметр трубы 273/273 мм, наружный диаметр изоляции 400/400 мм | шт
24.20.40.000.23.8.02.04-0050-000 | Тройник стальной сварной с теплоизоляцией из пенополиуретана в полиэтиленовой оболочке, длина тройника 1800 мм, длина ответвления 900 мм, наружный диаметр трубы 273/273 мм, наружный диаметр изоляции 400/400 мм | шт
23.8.02.04-0051 | Тройник стальной сварной с теплоизоляцией из пенополиуретана в полиэтиленовой оболочке, длина тройника 1800 мм, длина ответвления 900 мм, наружный диаметр трубы 325/325 мм, наружный диаметр изоляции 450/450 мм | шт
24.20.40.000.23.8.02.04-0051-000 | Тройник стальной сварной с теплоизоляцией из пенополиуретана в полиэтиленовой оболочке, длина тройника 1800 мм, длина ответвления 900 мм, наружный диаметр трубы 325/325 мм, наружный диаметр изоляции 450/450 мм | шт
23.8.02.04-0052 | Тройник стальной сварной с теплоизоляцией из пенополиуретана в полиэтиленовой оболочке, длина тройника 1900 мм, длина ответвления 1000 мм, наружный диаметр трубы 426/426 мм, наружный диаметр изоляции 560/560 мм | шт
24.20.40.000.23.8.02.04-0052-000 | Тройник стальной сварной с теплоизоляцией из пенополиуретана в полиэтиленовой оболочке, длина тройника 1900 мм, длина ответвления 1000 мм, наружный диаметр трубы 426/426 мм, наружный диаметр изоляции 560/560 мм | шт
23.8.02.04-0053 | Тройник стальной сварной с теплоизоляцией из пенополиуретана в полиэтиленовой оболочке, длина тройника 2000 мм, длина ответвления 1000 мм, наружный диаметр трубы 530/530 мм, наружный диаметр изоляции 710/710 мм | шт
24.20.40.000.23.8.02.04-0053-000 | Тройник стальной сварной с теплоизоляцией из пенополиуретана в полиэтиленовой оболочке, длина тройника 2000 мм, длина ответвления 1000 мм, наружный диаметр трубы 530/530 мм, наружный диаметр изоляции 710/710 мм | шт
23.8.02.04-0054 | Тройник стальной сварной с теплоизоляцией из пенополиуретана в полиэтиленовой оболочке, длина тройника 2000 мм, длина ответвления 1000 мм, наружный диаметр трубы 630/630 мм, наружный диаметр изоляции 800/800 мм | шт
24.20.40.000.23.8.02.04-0054-000 | Тройник стальной сварной с теплоизоляцией из пенополиуретана в полиэтиленовой оболочке, длина тройника 2000 мм, длина ответвления 1000 мм, наружный диаметр трубы 630/630 мм, наружный диаметр изоляции 800/800 мм | шт
23.8.02.04-0055 | Тройник стальной сварной с теплоизоляцией из пенополиуретана в полиэтиленовой оболочке, длина тройника 2000 мм, длина ответвления 1000 мм, наружный диаметр трубы 720/720 мм, наружный диаметр изоляции 900/900 мм | шт
24.20.40.000.23.8.02.04-0055-000 | Тройник стальной сварной с теплоизоляцией из пенополиуретана в полиэтиленовой оболочке, длина тройника 2000 мм, длина ответвления 1000 мм, наружный диаметр трубы 720/720 мм, наружный диаметр изоляции 900/900 мм | шт
23.8.02.04-0056 | Тройник стальной сварной с теплоизоляцией из пенополиуретана в полиэтиленовой оболочке, длина тройника 2000 мм, длина ответвления 1000 мм, наружный диаметр трубы 820/820 мм, наружный диаметр изоляции 1000/1000 мм | шт
24.20.40.000.23.8.02.04-0056-000 | Тройник стальной сварной с теплоизоляцией из пенополиуретана в полиэтиленовой оболочке, длина тройника 2000 мм, длина ответвления 1000 мм, наружный диаметр трубы 820/820 мм, наружный диаметр изоляции 1000/1000 мм | шт
23.8.02.04-0057 | Тройник стальной сварной с теплоизоляцией из пенополиуретана в полиэтиленовой оболочке, длина тройника 2100 мм, длина ответвления 1000 мм, наружный диаметр трубы 920/920 мм, наружный диаметр изоляции 1100/1100 мм | шт
24.20.40.000.23.8.02.04-0057-000 | Тройник стальной сварной с теплоизоляцией из пенополиуретана в полиэтиленовой оболочке, длина тройника 2100 мм, длина ответвления 1000 мм, наружный диаметр трубы 920/920 мм, наружный диаметр изоляции 1100/1100 мм | шт
23.8.02.04-0058 | Тройник стальной сварной с теплоизоляцией из пенополиуретана в полиэтиленовой оболочке, длина тройника 2100 мм, длина ответвления 1000 мм, наружный диаметр трубы 1020/1020 мм, наружный диаметр изоляции 1200/1200 мм | шт
24.20.40.000.23.8.02.04-0058-000 | Тройник стальной сварной с теплоизоляцией из пенополиуретана в полиэтиленовой оболочке, длина тройника 2100 мм, длина ответвления 1000 мм, наружный диаметр трубы 1020/1020 мм, наружный диаметр изоляции 1200/1200 мм | шт
23.8.02.04-0059 | Тройник стальной сварной с теплоизоляцией из пенополиуретана в полиэтиленовой оболочке, длина тройника 2400 мм, длина ответвления 1300 мм, наружный диаметр трубы 1220/1020 мм, наружный диаметр изоляции 1425/1200 мм | шт
24.20.40.000.23.8.02.04-0059-000 | Тройник стальной сварной с теплоизоляцией из пенополиуретана в полиэтиленовой оболочке, длина тройника 2400 мм, длина ответвления 1300 мм, наружный диаметр трубы 1220/1020 мм, наружный диаметр изоляции 1425/1200 мм | шт
23.8.02.04-0060 | Тройник стальной сварной с теплоизоляцией из пенополиуретана в полиэтиленовой оболочке, длина тройника 2700 мм, длина ответвления 1400 мм, наружный диаметр трубы 1420/1220 мм, наружный диаметр изоляции 1600/1425 мм | шт
24.20.40.000.23.8.02.04-0060-000 | Тройник стальной сварной с теплоизоляцией из пенополиуретана в полиэтиленовой оболочке, длина тройника 2700 мм, длина ответвления 1400 мм, наружный диаметр трубы 1420/1220 мм, наружный диаметр изоляции 1600/1425 мм | шт
Группа 23.8.02.05: Элементы концевые трубопровода стальные изолированные пенополиуретаном | Группа 23.8.02.05: Элементы концевые трубопровода стальные изолированные пенополиуретаном | Группа 23.8.02.05: Элементы концевые трубопровода стальные изолированные пенополиуретаном
23.8.02.05-0013 | Элемент трубопровода концевой стальной изолированный пенополиуретаном в полиэтиленовой оболочке, диаметр изоляции 140 мм, наружный диаметр 57 мм | шт
24.20.40.000.23.8.02.05-0013-000 | Элемент трубопровода концевой стальной изолированный пенополиуретаном в полиэтиленовой оболочке, диаметр изоляции 140 мм, наружный диаметр 57 мм | шт
23.8.02.05-0014 | Элемент трубопровода концевой стальной изолированный пенополиуретаном в полиэтиленовой оболочке, диаметр изоляции 160 мм, наружный диаметр 76 мм | шт
24.20.40.000.23.8.02.05-0014-000 | Элемент трубопровода концевой стальной изолированный пенополиуретаном в полиэтиленовой оболочке, диаметр изоляции 160 мм, наружный диаметр 76 мм | шт
23.8.02.05-0015 | Элемент трубопровода концевой стальной изолированный пенополиуретаном в полиэтиленовой оболочке, диаметр изоляции 180 мм, наружный диаметр 89 мм | шт
24.20.40.000.23.8.02.05-0015-000 | Элемент трубопровода концевой стальной изолированный пенополиуретаном в полиэтиленовой оболочке, диаметр изоляции 180 мм, наружный диаметр 89 мм | шт
23.8.02.05-0016 | Элемент трубопровода концевой стальной изолированный пенополиуретаном в полиэтиленовой оболочке, диаметр изоляции 200 мм, наружный диаметр 108 мм | шт
24.20.40.000.23.8.02.05-0016-000 | Элемент трубопровода концевой стальной изолированный пенополиуретаном в полиэтиленовой оболочке, диаметр изоляции 200 мм, наружный диаметр 108 мм | шт
23.8.02.05-0017 | Элемент трубопровода концевой стальной изолированный пенополиуретаном в полиэтиленовой оболочке с торцевым кабелем вывода, диаметр изоляции 160 мм, наружный диаметр 76 мм | шт
24.20.40.000.23.8.02.05-0017-000 | Элемент трубопровода концевой стальной изолированный пенополиуретаном в полиэтиленовой оболочке с торцевым кабелем вывода, диаметр изоляции 160 мм, наружный диаметр 76 мм | шт
23.8.02.05-0018 | Элемент трубопровода концевой стальной изолированный пенополиуретаном в полиэтиленовой оболочке с торцевым кабелем вывода, диаметр изоляции 180 мм, наружный диаметр 89 мм | шт
24.20.40.000.23.8.02.05-0018-000 | Элемент трубопровода концевой стальной изолированный пенополиуретаном в полиэтиленовой оболочке с торцевым кабелем вывода, диаметр изоляции 180 мм, наружный диаметр 89 мм | шт
23.8.02.05-0019 | Элемент трубопровода концевой стальной изолированный пенополиуретаном в полиэтиленовой оболочке с торцевым кабелем вывода, диаметр изоляции 200 мм, наружный диаметр 108 мм | шт
24.20.40.000.23.8.02.05-0019-000 | Элемент трубопровода концевой стальной изолированный пенополиуретаном в полиэтиленовой оболочке с торцевым кабелем вывода, диаметр изоляции 200 мм, наружный диаметр 108 мм | шт
23.8.02.05-0020 | Элемент трубопровода концевой стальной изолированный пенополиуретаном в полиэтиленовой оболочке с торцевым кабелем вывода, диаметр изоляции 315 мм, наружный диаметр 219 мм | шт
24.20.40.000.23.8.02.05-0020-000 | Элемент трубопровода концевой стальной изолированный пенополиуретаном в полиэтиленовой оболочке с торцевым кабелем вывода, диаметр изоляции 315 мм, наружный диаметр 219 мм | шт
Группа 23.8.02.06: Элементы трубопровода стальные изолированные пенополиуретаном | Группа 23.8.02.06: Элементы трубопровода стальные изолированные пенополиуретаном | Группа 23.8.02.06: Элементы трубопровода стальные изолированные пенополиуретаном
23.8.02.06-0001 | Элемент трубопровода концевой с кабелем вывода, с теплоизоляцией из пенополиуретана в полиэтиленовой оболочке, длина 1000 мм, толщина стенки трубы 3 мм, наружный диаметр стальной трубы 57 мм, наружный диаметр изоляции 125 мм | шт
24.20.40.000.23.8.02.06-0001-000 | Элемент трубопровода концевой с кабелем вывода, с теплоизоляцией из пенополиуретана в полиэтиленовой оболочке, длина 1000 мм, толщина стенки трубы 3 мм, наружный диаметр стальной трубы 57 мм, наружный диаметр изоляции 125 мм | шт
23.8.02.06-0002 | Элемент трубопровода концевой с кабелем вывода, с теплоизоляцией из пенополиуретана в полиэтиленовой оболочке, длина 1000 мм, толщина стенки трубы 4 мм, наружный диаметр стальной трубы 108 мм, наружный диаметр изоляции 180 мм | шт
24.20.40.000.23.8.02.06-0002-000 | Элемент трубопровода концевой с кабелем вывода, с теплоизоляцией из пенополиуретана в полиэтиленовой оболочке, длина 1000 мм, толщина стенки трубы 4 мм, наружный диаметр стальной трубы 108 мм, наружный диаметр изоляции 180 мм | шт
23.8.02.06-0003 | Элемент трубопровода концевой с кабелем вывода, с теплоизоляцией из пенополиуретана в полиэтиленовой оболочке, длина 1000 мм, толщина стенки трубы 5 мм, наружный диаметр стальной трубы 219 мм, наружный диаметр изоляции 315 мм | шт
24.20.40.000.23.8.02.06-0003-000 | Элемент трубопровода концевой с кабелем вывода, с теплоизоляцией из пенополиуретана в полиэтиленовой оболочке, длина 1000 мм, толщина стенки трубы 5 мм, наружный диаметр стальной трубы 219 мм, наружный диаметр изоляции 315 мм | шт
23.8.02.06-0010 | Элемент Z-образный стальной с тепловой изоляцией из пенополиуретана в полиэтиленовой оболочке, наружный диаметр стальной трубы 32 мм, наружный диаметр изоляции 125 мм, длина плеча 1000 мм | шт
24.20.40.000.23.8.02.06-0010-000 | Элемент Z-образный стальной с тепловой изоляцией из пенополиуретана в полиэтиленовой оболочке, наружный диаметр стальной трубы 32 мм, наружный диаметр изоляции 125 мм, длина плеча 1000 мм | шт
23.8.02.06-0011 | Элемент Z-образный стальной с тепловой изоляцией из пенополиуретана в полиэтиленовой оболочке, наружный диаметр стальной трубы 38 мм, наружный диаметр изоляции 125 мм, длина плеча 1000 мм | шт
24.20.40.000.23.8.02.06-0011-000 | Элемент Z-образный стальной с тепловой изоляцией из пенополиуретана в полиэтиленовой оболочке, наружный диаметр стальной трубы 38 мм, наружный диаметр изоляции 125 мм, длина плеча 1000 мм | шт
23.8.02.06-0012 | Элемент Z-образный стальной с тепловой изоляцией из пенополиуретана в полиэтиленовой оболочке, наружный диаметр стальной трубы 45 мм, наружный диаметр изоляции 125 мм, длина плеча 1000 мм | шт
24.20.40.000.23.8.02.06-0012-000 | Элемент Z-образный стальной с тепловой изоляцией из пенополиуретана в полиэтиленовой оболочке, наружный диаметр стальной трубы 45 мм, наружный диаметр изоляции 125 мм, длина плеча 1000 мм | шт
23.8.02.06-0013 | Элемент Z-образный стальной с тепловой изоляцией из пенополиуретана в полиэтиленовой оболочке, наружный диаметр стальной трубы 57 мм, наружный диаметр изоляции 125 мм, длина плеча 1000 мм | шт
24.20.40.000.23.8.02.06-0013-000 | Элемент Z-образный стальной с тепловой изоляцией из пенополиуретана в полиэтиленовой оболочке, наружный диаметр стальной трубы 57 мм, наружный диаметр изоляции 125 мм, длина плеча 1000 мм | шт
23.8.02.06-0014 | Элемент Z-образный стальной с тепловой изоляцией из пенополиуретана в полиэтиленовой оболочке, наружный диаметр стальной трубы 76 мм, наружный диаметр изоляции 140 мм, длина плеча 1000 мм | шт
24.20.40.000.23.8.02.06-0014-000 | Элемент Z-образный стальной с тепловой изоляцией из пенополиуретана в полиэтиленовой оболочке, наружный диаметр стальной трубы 76 мм, наружный диаметр изоляции 140 мм, длина плеча 1000 мм | шт
23.8.02.06-0015 | Элемент Z-образный стальной с тепловой изоляцией из пенополиуретана в полиэтиленовой оболочке, наружный диаметр стальной трубы 89 мм, наружный диаметр изоляции 160 мм, длина плеча 1000 мм | шт
24.20.40.000.23.8.02.06-0015-000 | Элемент Z-образный стальной с тепловой изоляцией из пенополиуретана в полиэтиленовой оболочке, наружный диаметр стальной трубы 89 мм, наружный диаметр изоляции 160 мм, длина плеча 1000 мм | шт
23.8.02.06-0016 | Элемент Z-образный стальной с тепловой изоляцией из пенополиуретана в полиэтиленовой оболочке, наружный диаметр стальной трубы 108 мм, наружный диаметр изоляции 180 мм, длина плеча 1000 мм | шт
24.20.40.000.23.8.02.06-0016-000 | Элемент Z-образный стальной с тепловой изоляцией из пенополиуретана в полиэтиленовой оболочке, наружный диаметр стальной трубы 108 мм, наружный диаметр изоляции 180 мм, длина плеча 1000 мм | шт
23.8.02.06-0017 | Элемент Z-образный стальной с тепловой изоляцией из пенополиуретана в полиэтиленовой оболочке, наружный диаметр стальной трубы 133 мм, наружный диаметр изоляции 225 мм, длина плеча 1000 мм | шт
24.20.40.000.23.8.02.06-0017-000 | Элемент Z-образный стальной с тепловой изоляцией из пенополиуретана в полиэтиленовой оболочке, наружный диаметр стальной трубы 133 мм, наружный диаметр изоляции 225 мм, длина плеча 1000 мм | шт
23.8.02.06-0018 | Элемент Z-образный стальной с тепловой изоляцией из пенополиуретана в полиэтиленовой оболочке, наружный диаметр стальной трубы 159 мм, наружный диаметр изоляции 250 мм, длина плеча 1000 мм | шт
24.20.40.000.23.8.02.06-0018-000 | Элемент Z-образный стальной с тепловой изоляцией из пенополиуретана в полиэтиленовой оболочке, наружный диаметр стальной трубы 159 мм, наружный диаметр изоляции 250 мм, длина плеча 1000 мм | шт
23.8.02.06-0019 | Элемент Z-образный стальной с тепловой изоляцией из пенополиуретана в полиэтиленовой оболочке, наружный диаметр стальной трубы 219 мм, наружный диаметр изоляции 315 мм, длина плеча 1000 мм | шт
24.20.40.000.23.8.02.06-0019-000 | Элемент Z-образный стальной с тепловой изоляцией из пенополиуретана в полиэтиленовой оболочке, наружный диаметр стальной трубы 219 мм, наружный диаметр изоляции 315 мм, длина плеча 1000 мм | шт
23.8.02.06-0020 | Элемент Z-образный стальной с тепловой изоляцией из пенополиуретана в полиэтиленовой оболочке, наружный диаметр стальной трубы 273 мм, наружный диаметр изоляции 400 мм, длина плеча 1000 мм | шт
24.20.40.000.23.8.02.06-0020-000 | Элемент Z-образный стальной с тепловой изоляцией из пенополиуретана в полиэтиленовой оболочке, наружный диаметр стальной трубы 273 мм, наружный диаметр изоляции 400 мм, длина плеча 1000 мм | шт
23.8.02.06-0021 | Элемент Z-образный стальной с тепловой изоляцией из пенополиуретана в полиэтиленовой оболочке, наружный диаметр стальной трубы 325 мм, наружный диаметр изоляции 450 мм, длина плеча 1050 мм | шт
24.20.40.000.23.8.02.06-0021-000 | Элемент Z-образный стальной с тепловой изоляцией из пенополиуретана в полиэтиленовой оболочке, наружный диаметр стальной трубы 325 мм, наружный диаметр изоляции 450 мм, длина плеча 1050 мм | шт
23.8.02.06-0022 | Элемент Z-образный стальной с тепловой изоляцией из пенополиуретана в полиэтиленовой оболочке, наружный диаметр стальной трубы 426 мм, наружный диаметр изоляции 560 мм, длина плеча 1100 мм | шт
24.20.40.000.23.8.02.06-0022-000 | Элемент Z-образный стальной с тепловой изоляцией из пенополиуретана в полиэтиленовой оболочке, наружный диаметр стальной трубы 426 мм, наружный диаметр изоляции 560 мм, длина плеча 1100 мм | шт
23.8.02.06-0023 | Элемент Z-образный стальной с тепловой изоляцией из пенополиуретана в полиэтиленовой оболочке, наружный диаметр стальной трубы 530 мм, наружный диаметр изоляции 710 мм, длина плеча 1200 мм | шт
24.20.40.000.23.8.02.06-0023-000 | Элемент Z-образный стальной с тепловой изоляцией из пенополиуретана в полиэтиленовой оболочке, наружный диаметр стальной трубы 530 мм, наружный диаметр изоляции 710 мм, длина плеча 1200 мм | шт
23.8.02.06-0024 | Элемент Z-образный стальной с тепловой изоляцией из пенополиуретана в полиэтиленовой оболочке, наружный диаметр стальной трубы 630 мм, наружный диаметр изоляции 800 мм, длина плеча 1280 мм | шт
24.20.40.000.23.8.02.06-0024-000 | Элемент Z-образный стальной с тепловой изоляцией из пенополиуретана в полиэтиленовой оболочке, наружный диаметр стальной трубы 630 мм, наружный диаметр изоляции 800 мм, длина плеча 1280 мм | шт
23.8.02.06-0025 | Элемент Z-образный стальной с тепловой изоляцией из пенополиуретана в полиэтиленовой оболочке, наружный диаметр стальной трубы 720 мм, наружный диаметр изоляции 900 мм, длина плеча 1370 мм | шт
24.20.40.000.23.8.02.06-0025-000 | Элемент Z-образный стальной с тепловой изоляцией из пенополиуретана в полиэтиленовой оболочке, наружный диаметр стальной трубы 720 мм, наружный диаметр изоляции 900 мм, длина плеча 1370 мм | шт
23.8.02.06-0026 | Элемент Z-образный стальной с тепловой изоляцией из пенополиуретана в полиэтиленовой оболочке, наружный диаметр стальной трубы 820 мм, наружный диаметр изоляции 1000 мм, длина плеча 1470 мм | шт
24.20.40.000.23.8.02.06-0026-000 | Элемент Z-образный стальной с тепловой изоляцией из пенополиуретана в полиэтиленовой оболочке, наружный диаметр стальной трубы 820 мм, наружный диаметр изоляции 1000 мм, длина плеча 1470 мм | шт
23.8.02.06-0027 | Элемент Z-образный стальной с тепловой изоляцией из пенополиуретана в полиэтиленовой оболочке, наружный диаметр стальной трубы 920 мм, наружный диаметр изоляции 1100 мм, длина плеча 1570 мм | шт
24.20.40.000.23.8.02.06-0027-000 | Элемент Z-образный стальной с тепловой изоляцией из пенополиуретана в полиэтиленовой оболочке, наружный диаметр стальной трубы 920 мм, наружный диаметр изоляции 1100 мм, длина плеча 1570 мм | шт
23.8.02.06-0028 | Элемент Z-образный стальной с тепловой изоляцией из пенополиуретана в полиэтиленовой оболочке, наружный диаметр стальной трубы 1020 мм, наружный диаметр изоляции 1200 мм, длина плеча 1620 мм | шт
24.20.40.000.23.8.02.06-0028-000 | Элемент Z-образный стальной с тепловой изоляцией из пенополиуретана в полиэтиленовой оболочке, наружный диаметр стальной трубы 1020 мм, наружный диаметр изоляции 1200 мм, длина плеча 1620 мм | шт
23.8.02.06-0029 | Элемент Z-образный стальной с тепловой изоляцией из пенополиуретана в полиэтиленовой оболочке, наружный диаметр стальной трубы 1220 мм, наружный диаметр изоляции 1425 мм, длина плеча 1820 мм | шт
24.20.40.000.23.8.02.06-0029-000 | Элемент Z-образный стальной с тепловой изоляцией из пенополиуретана в полиэтиленовой оболочке, наружный диаметр стальной трубы 1220 мм, наружный диаметр изоляции 1425 мм, длина плеча 1820 мм | шт
23.8.02.06-0030 | Элемент Z-образный стальной с тепловой изоляцией из пенополиуретана в полиэтиленовой оболочке, наружный диаметр стальной трубы 1420 мм, наружный диаметр изоляции 1600 мм, длина плеча 2020 мм | шт
24.20.40.000.23.8.02.06-0030-000 | Элемент Z-образный стальной с тепловой изоляцией из пенополиуретана в полиэтиленовой оболочке, наружный диаметр стальной трубы 1420 мм, наружный диаметр изоляции 1600 мм, длина плеча 2020 мм | шт
23.8.02.06-0031 | Элемент трубопровода концевой с кабелем вывода, с теплоизоляцией из пенополиуретана в полиэтиленовой оболочке, длина 1000 мм, толщина стенки трубы 3 мм, наружный диаметр стальной трубы 32 мм, наружный диаметр изоляции 125 мм | шт
24.20.40.000.23.8.02.06-0031-000 | Элемент трубопровода концевой с кабелем вывода, с теплоизоляцией из пенополиуретана в полиэтиленовой оболочке, длина 1000 мм, толщина стенки трубы 3 мм, наружный диаметр стальной трубы 32 мм, наружный диаметр изоляции 125 мм | шт
23.8.02.06-0032 | Элемент трубопровода концевой с кабелем вывода, с теплоизоляцией из пенополиуретана в полиэтиленовой оболочке, длина 1000 мм, толщина стенки трубы 3 мм, наружный диаметр стальной трубы 38 мм, наружный диаметр изоляции 110 мм | шт
24.20.40.000.23.8.02.06-0032-000 | Элемент трубопровода концевой с кабелем вывода, с теплоизоляцией из пенополиуретана в полиэтиленовой оболочке, длина 1000 мм, толщина стенки трубы 3 мм, наружный диаметр стальной трубы 38 мм, наружный диаметр изоляции 110 мм | шт
23.8.02.06-0033 | Элемент трубопровода концевой с кабелем вывода, с теплоизоляцией из пенополиуретана в полиэтиленовой оболочке, длина 1000 мм, толщина стенки трубы 3 мм, наружный диаметр стальной трубы 45 мм, наружный диаметр изоляции 125 мм | шт
24.20.40.000.23.8.02.06-0033-000 | Элемент трубопровода концевой с кабелем вывода, с теплоизоляцией из пенополиуретана в полиэтиленовой оболочке, длина 1000 мм, толщина стенки трубы 3 мм, наружный диаметр стальной трубы 45 мм, наружный диаметр изоляции 125 мм | шт
23.8.02.06-0034 | Элемент трубопровода концевой с кабелем вывода, с теплоизоляцией из пенополиуретана в полиэтиленовой оболочке, длина 1000 мм, толщина стенки трубы 3 мм, наружный диаметр стальной трубы 76 мм, наружный диаметр изоляции 140 мм | шт
24.20.40.000.23.8.02.06-0034-000 | Элемент трубопровода концевой с кабелем вывода, с теплоизоляцией из пенополиуретана в полиэтиленовой оболочке, длина 1000 мм, толщина стенки трубы 3 мм, наружный диаметр стальной трубы 76 мм, наружный диаметр изоляции 140 мм | шт
23.8.02.06-0035 | Элемент трубопровода концевой с кабелем вывода, с теплоизоляцией из пенополиуретана в полиэтиленовой оболочке, длина 1000 мм, толщина стенки трубы 4 мм, наружный диаметр стальной трубы 89 мм, наружный диаметр изоляции 160 мм | шт
24.20.40.000.23.8.02.06-0035-000 | Элемент трубопровода концевой с кабелем вывода, с теплоизоляцией из пенополиуретана в полиэтиленовой оболочке, длина 1000 мм, толщина стенки трубы 4 мм, наружный диаметр стальной трубы 89 мм, наружный диаметр изоляции 160 мм | шт
23.8.02.06-0036 | Элемент трубопровода концевой с кабелем вывода, с теплоизоляцией из пенополиуретана в полиэтиленовой оболочке, длина 1000 мм, толщина стенки трубы 4 мм, наружный диаметр стальной трубы 133 мм, наружный диаметр изоляции 225 мм | шт
24.20.40.000.23.8.02.06-0036-000 | Элемент трубопровода концевой с кабелем вывода, с теплоизоляцией из пенополиуретана в полиэтиленовой оболочке, длина 1000 мм, толщина стенки трубы 4 мм, наружный диаметр стальной трубы 133 мм, наружный диаметр изоляции 225 мм | шт
23.8.02.06-0037 | Элемент трубопровода концевой с кабелем вывода, с теплоизоляцией из пенополиуретана в полиэтиленовой оболочке, длина 1000 мм, толщина стенки трубы 4,5 мм, наружный диаметр стальной трубы 159 мм, наружный диаметр изоляции 250 мм | шт
24.20.40.000.23.8.02.06-0037-000 | Элемент трубопровода концевой с кабелем вывода, с теплоизоляцией из пенополиуретана в полиэтиленовой оболочке, длина 1000 мм, толщина стенки трубы 4,5 мм, наружный диаметр стальной трубы 159 мм, наружный диаметр изоляции 250 мм | шт
23.8.02.06-0038 | Элемент трубопровода концевой с кабелем вывода, с теплоизоляцией из пенополиуретана в полиэтиленовой оболочке, длина 1000 мм, толщина стенки трубы 7 мм, наружный диаметр стальной трубы 273 мм, наружный диаметр изоляции 400 мм | шт
24.20.40.000.23.8.02.06-0038-000 | Элемент трубопровода концевой с кабелем вывода, с теплоизоляцией из пенополиуретана в полиэтиленовой оболочке, длина 1000 мм, толщина стенки трубы 7 мм, наружный диаметр стальной трубы 273 мм, наружный диаметр изоляции 400 мм | шт
23.8.02.06-0039 | Элемент трубопровода концевой с кабелем вывода, с теплоизоляцией из пенополиуретана в полиэтиленовой оболочке, длина 1000 мм, толщина стенки трубы 7 мм, наружный диаметр стальной трубы 325 мм, наружный диаметр изоляции 450 мм | шт
24.20.40.000.23.8.02.06-0039-000 | Элемент трубопровода концевой с кабелем вывода, с теплоизоляцией из пенополиуретана в полиэтиленовой оболочке, длина 1000 мм, толщина стенки трубы 7 мм, наружный диаметр стальной трубы 325 мм, наружный диаметр изоляции 450 мм | шт
23.8.02.06-0040 | Элемент трубопровода концевой с кабелем вывода, с теплоизоляцией из пенополиуретана в полиэтиленовой оболочке, длина 1000 мм, толщина стенки трубы 7 мм, наружный диаметр стальной трубы 426 мм, наружный диаметр изоляции 560 мм | шт
24.20.40.000.23.8.02.06-0040-000 | Элемент трубопровода концевой с кабелем вывода, с теплоизоляцией из пенополиуретана в полиэтиленовой оболочке, длина 1000 мм, толщина стенки трубы 7 мм, наружный диаметр стальной трубы 426 мм, наружный диаметр изоляции 560 мм | шт
23.8.02.06-0041 | Элемент трубопровода концевой с кабелем вывода, с теплоизоляцией из пенополиуретана в полиэтиленовой оболочке, длина 1000 мм, толщина стенки трубы 7 мм, наружный диаметр стальной трубы 530 мм, наружный диаметр изоляции 710 мм | шт
24.20.40.000.23.8.02.06-0041-000 | Элемент трубопровода концевой с кабелем вывода, с теплоизоляцией из пенополиуретана в полиэтиленовой оболочке, длина 1000 мм, толщина стенки трубы 7 мм, наружный диаметр стальной трубы 530 мм, наружный диаметр изоляции 710 мм | шт
23.8.02.06-0042 | Элемент трубопровода концевой с кабелем вывода, с теплоизоляцией из пенополиуретана в полиэтиленовой оболочке, длина 1000 мм, толщина стенки трубы 8 мм, наружный диаметр стальной трубы 630 мм, наружный диаметр изоляции 800 мм | шт
24.20.40.000.23.8.02.06-0042-000 | Элемент трубопровода концевой с кабелем вывода, с теплоизоляцией из пенополиуретана в полиэтиленовой оболочке, длина 1000 мм, толщина стенки трубы 8 мм, наружный диаметр стальной трубы 630 мм, наружный диаметр изоляции 800 мм | шт
23.8.02.06-0043 | Элемент трубопровода концевой с кабелем вывода, с теплоизоляцией из пенополиуретана в полиэтиленовой оболочке, длина 1000 мм, толщина стенки трубы 8 мм, наружный диаметр стальной трубы 720 мм, наружный диаметр изоляции 900 мм | шт
24.20.40.000.23.8.02.06-0043-000 | Элемент трубопровода концевой с кабелем вывода, с теплоизоляцией из пенополиуретана в полиэтиленовой оболочке, длина 1000 мм, толщина стенки трубы 8 мм, наружный диаметр стальной трубы 720 мм, наружный диаметр изоляции 900 мм | шт
23.8.02.06-0044 | Элемент трубопровода концевой с кабелем вывода, с теплоизоляцией из пенополиуретана в полиэтиленовой оболочке, длина 1000 мм, толщина стенки трубы 9 мм, наружный диаметр стальной трубы 820 мм, наружный диаметр изоляции 1000 мм | шт
24.20.40.000.23.8.02.06-0044-000 | Элемент трубопровода концевой с кабелем вывода, с теплоизоляцией из пенополиуретана в полиэтиленовой оболочке, длина 1000 мм, толщина стенки трубы 9 мм, наружный диаметр стальной трубы 820 мм, наружный диаметр изоляции 1000 мм | шт
23.8.02.06-0045 | Элемент трубопровода концевой с кабелем вывода, с теплоизоляцией из пенополиуретана в полиэтиленовой оболочке, длина 1000 мм, толщина стенки трубы 10 мм, наружный диаметр стальной трубы 920 мм, наружный диаметр изоляции 1100 мм | шт
24.20.40.000.23.8.02.06-0045-000 | Элемент трубопровода концевой с кабелем вывода, с теплоизоляцией из пенополиуретана в полиэтиленовой оболочке, длина 1000 мм, толщина стенки трубы 10 мм, наружный диаметр стальной трубы 920 мм, наружный диаметр изоляции 1100 мм | шт
23.8.02.06-0046 | Элемент трубопровода концевой с кабелем вывода, с теплоизоляцией из пенополиуретана в полиэтиленовой оболочке, длина 1000 мм, толщина стенки трубы 11 мм, наружный диаметр стальной трубы 1020 мм, наружный диаметр изоляции 1200 мм | шт
24.20.40.000.23.8.02.06-0046-000 | Элемент трубопровода концевой с кабелем вывода, с теплоизоляцией из пенополиуретана в полиэтиленовой оболочке, длина 1000 мм, толщина стенки трубы 11 мм, наружный диаметр стальной трубы 1020 мм, наружный диаметр изоляции 1200 мм | шт
23.8.02.06-0047 | Элемент трубопровода концевой с кабелем вывода, с теплоизоляцией из пенополиуретана в полиэтиленовой оболочке, длина 1000 мм, толщина стенки трубы 11 мм, наружный диаметр стальной трубы 1220 мм, наружный диаметр изоляции 1425 мм | шт
24.20.40.000.23.8.02.06-0047-000 | Элемент трубопровода концевой с кабелем вывода, с теплоизоляцией из пенополиуретана в полиэтиленовой оболочке, длина 1000 мм, толщина стенки трубы 11 мм, наружный диаметр стальной трубы 1220 мм, наружный диаметр изоляции 1425 мм | шт
23.8.02.06-0048 | Элемент трубопровода концевой с кабелем вывода, с теплоизоляцией из пенополиуретана в полиэтиленовой оболочке, длина 1000 мм, толщина стенки трубы 12 мм, наружный диаметр стальной трубы 1420 мм, наружный диаметр изоляции 1600 мм | шт
24.20.40.000.23.8.02.06-0048-000 | Элемент трубопровода концевой с кабелем вывода, с теплоизоляцией из пенополиуретана в полиэтиленовой оболочке, длина 1000 мм, толщина стенки трубы 12 мм, наружный диаметр стальной трубы 1420 мм, наружный диаметр изоляции 1600 мм | шт
Раздел 23.8.03: Части фасонные и соединительные стальные | Раздел 23.8.03: Части фасонные и соединительные стальные | Раздел 23.8.03: Части фасонные и соединительные стальные
Группа 23.8.03.01: Заглушки стальные | Группа 23.8.03.01: Заглушки стальные | Группа 23.8.03.01: Заглушки стальные
23.8.03.01-0001 | Заглушка транспортная для необетонированных стальных труб из водонепроницаемого материала, одноразовая, морозостойкость не менее -40 °C, диаметр 219 мм | шт
22.21.29.130.23.8.03.01-0001-000 | Заглушка транспортная для необетонированных стальных труб из водонепроницаемого материала, одноразовая, морозостойкость не менее -40 °C, диаметр 219 мм | шт
23.8.03.01-0002 | Заглушки инвентарные металлические | т
24.20.40.000.23.8.03.01-0002-000 | Заглушки инвентарные металлические | т
23.8.03.01-0011 | Заглушка стальная бесшовная приварная, номинальный диаметр 50 мм | шт
24.20.40.000.23.8.03.01-0011-000 | Заглушка стальная бесшовная приварная, номинальный диаметр 50 мм | шт
23.8.03.01-0012 | Заглушка стальная бесшовная приварная, номинальный диаметр 100 мм | шт
24.20.40.000.23.8.03.01-0012-000 | Заглушка стальная бесшовная приварная, номинальный диаметр 100 мм | шт
23.8.03.01-0021 | Заглушки стальные для труб, номинальный диаметр 10 мм | 10 шт
24.20.40.000.23.8.03.01-0021-000 | Заглушки стальные для труб, номинальный диаметр 10 мм | 10 шт
23.8.03.01-0022 | Заглушки стальные для труб, номинальный диаметр 20 мм | 10 шт
24.20.40.000.23.8.03.01-0022-000 | Заглушки стальные для труб, номинальный диаметр 20 мм | 10 шт
23.8.03.01-0023 | Заглушки стальные для труб, номинальный диаметр 25 мм | 10 шт
24.20.40.000.23.8.03.01-0023-000 | Заглушки стальные для труб, номинальный диаметр 25 мм | 10 шт
23.8.03.01-0024 | Заглушки стальные для труб, номинальный диаметр 50 мм | 10 шт
24.20.40.000.23.8.03.01-0024-000 | Заглушки стальные для труб, номинальный диаметр 50 мм | 10 шт
23.8.03.01-0031 | Заглушка стальная ПТ, номинальный диаметр более 900 мм | шт
24.20.40.000.23.8.03.01-0031-000 | Заглушка стальная ПТ, номинальный диаметр более 900 мм | шт
23.8.03.01-0032 | Заглушка стальная ПТ, номинальный диаметр до 400 мм | шт
24.20.40.000.23.8.03.01-0032-000 | Заглушка стальная ПТ, номинальный диаметр до 400 мм | шт
23.8.03.01-0033 | Заглушка стальная ПТ, номинальный диаметр до 600 мм | шт
24.20.40.000.23.8.03.01-0033-000 | Заглушка стальная ПТ, номинальный диаметр до 600 мм | шт
23.8.03.01-0034 | Заглушка стальная ПТ, номинальный диаметр до 900 мм | шт
24.20.40.000.23.8.03.01-0034-000 | Заглушка стальная ПТ, номинальный диаметр до 900 мм | шт
23.8.03.01-0041 | Заглушка стальная фланцевая, номинальный диаметр 100 мм | шт
24.20.40.000.23.8.03.01-0041-000 | Заглушка стальная фланцевая, номинальный диаметр 100 мм | шт
23.8.03.01-0042 | Заглушка стальная фланцевая, номинальный диаметр 150 мм | шт
24.20.40.000.23.8.03.01-0042-000 | Заглушка стальная фланцевая, номинальный диаметр 150 мм | шт
23.8.03.01-0044 | Заглушка стальная фланцевая, номинальный диаметр 200 мм | шт
24.20.40.000.23.8.03.01-0044-000 | Заглушка стальная фланцевая, номинальный диаметр 200 мм | шт
Группа 23.8.03.03: Контргайки | Группа 23.8.03.03: Контргайки | Группа 23.8.03.03: Контргайки
23.8.03.03-0001 | Контргайка | шт
24.20.40.000.23.8.03.03-0001-000 | Контргайка | шт
23.8.03.03-0011 | Контргайки для трубных проводок из водогазопроводных труб, номинальный диаметр 25 мм | 10 шт
24.20.40.000.23.8.03.03-0011-000 | Контргайки для трубных проводок из водогазопроводных труб, номинальный диаметр 25 мм | 10 шт
23.8.03.03-0012 | Контргайки для трубных проводок из водогазопроводных труб, номинальный диаметр 50 мм | 10 шт
24.20.40.000.23.8.03.03-0012-000 | Контргайки для трубных проводок из водогазопроводных труб, номинальный диаметр 50 мм | 10 шт
23.8.03.03-0101 | Контргайки латунные, номинальный диаметр 15 мм | 10 шт
24.20.40.000.23.8.03.03-0101-000 | Контргайки латунные, номинальный диаметр 15 мм | 10 шт
23.8.03.03-0102 | Контргайки латунные, номинальный диаметр 20 мм | 10 шт
24.20.40.000.23.8.03.03-0102-000 | Контргайки латунные, номинальный диаметр 20 мм | 10 шт
23.8.03.03-0111 | Контргайки стальные оцинкованные, номинальный диаметр 15 мм | 10 шт
24.20.40.000.23.8.03.03-0111-000 | Контргайки стальные оцинкованные, номинальный диаметр 15 мм | 10 шт
23.8.03.03-0112 | Контргайки стальные оцинкованные, номинальный диаметр 20 мм | 10 шт
24.20.40.000.23.8.03.03-0112-000 | Контргайки стальные оцинкованные, номинальный диаметр 20 мм | 10 шт
23.8.03.03-0113 | Контргайки стальные оцинкованные, номинальный диаметр 25 мм | 10 шт
24.20.40.000.23.8.03.03-0113-000 | Контргайки стальные оцинкованные, номинальный диаметр 25 мм | 10 шт
23.8.03.03-0114 | Контргайки стальные оцинкованные, номинальный диаметр 32 мм | 10 шт
24.20.40.000.23.8.03.03-0114-000 | Контргайки стальные оцинкованные, номинальный диаметр 32 мм | 10 шт
23.8.03.03-0115 | Контргайки стальные оцинкованные, номинальный диаметр 40 мм | 10 шт
24.20.40.000.23.8.03.03-0115-000 | Контргайки стальные оцинкованные, номинальный диаметр 40 мм | 10 шт
23.8.03.03-0116 | Контргайки стальные оцинкованные, номинальный диаметр 50 мм | 10 шт
24.20.40.000.23.8.03.03-0116-000 | Контргайки стальные оцинкованные, номинальный диаметр 50 мм | 10 шт
23.8.03.03-0201 | Контргайки хромированные, номинальный диаметр 25 мм | 10 шт
24.20.40.000.23.8.03.03-0201-000 | Контргайки хромированные, номинальный диаметр 25 мм | 10 шт
23.8.03.03-0211 | Контргайки стальные неоцинкованные, номинальный диаметр 15 мм | 10 шт
24.20.40.000.23.8.03.03-0211-000 | Контргайки стальные неоцинкованные, номинальный диаметр 15 мм | 10 шт
23.8.03.03-0212 | Контргайки стальные неоцинкованные, номинальный диаметр 20 мм | 10 шт
24.20.40.000.23.8.03.03-0212-000 | Контргайки стальные неоцинкованные, номинальный диаметр 20 мм | 10 шт
23.8.03.03-0213 | Контргайки стальные неоцинкованные, номинальный диаметр 25 мм | 10 шт
24.20.40.000.23.8.03.03-0213-000 | Контргайки стальные неоцинкованные, номинальный диаметр 25 мм | 10 шт
23.8.03.03-0214 | Контргайки стальные неоцинкованные, номинальный диаметр 32 мм | 10 шт
24.20.40.000.23.8.03.03-0214-000 | Контргайки стальные неоцинкованные, номинальный диаметр 32 мм | 10 шт
23.8.03.03-0215 | Контргайки стальные неоцинкованные, номинальный диаметр 40 мм | 10 шт
24.20.40.000.23.8.03.03-0215-000 | Контргайки стальные неоцинкованные, номинальный диаметр 40 мм | 10 шт
23.8.03.03-0216 | Контргайки стальные неоцинкованные, номинальный диаметр 50 мм | 10 шт
24.20.40.000.23.8.03.03-0216-000 | Контргайки стальные неоцинкованные, номинальный диаметр 50 мм | 10 шт
Группа 23.8.03.04: Муфты | Группа 23.8.03.04: Муфты | Группа 23.8.03.04: Муфты
23.8.03.04-0111 | Муфта стальная обжимная, номинальный диаметр 50 мм | шт
24.20.40.000.23.8.03.04-0111-000 | Муфта стальная обжимная, номинальный диаметр 50 мм | шт
23.8.03.04-0112 | Муфта стальная обжимная, номинальный диаметр 80 мм | шт
24.20.40.000.23.8.03.04-0112-000 | Муфта стальная обжимная, номинальный диаметр 80 мм | шт
23.8.03.04-0113 | Муфта стальная обжимная, номинальный диаметр 100 мм | шт
24.20.40.000.23.8.03.04-0113-000 | Муфта стальная обжимная, номинальный диаметр 100 мм | шт
23.8.03.04-0114 | Муфта стальная обжимная, номинальный диаметр 150 мм | шт
24.20.40.000.23.8.03.04-0114-000 | Муфта стальная обжимная, номинальный диаметр 150 мм | шт
23.8.03.04-0115 | Муфта стальная обжимная, номинальный диаметр 200 мм | шт
24.20.40.000.23.8.03.04-0115-000 | Муфта стальная обжимная, номинальный диаметр 200 мм | шт
23.8.03.04-0116 | Муфта стальная обжимная, номинальный диаметр 250 мм | шт
24.20.40.000.23.8.03.04-0116-000 | Муфта стальная обжимная, номинальный диаметр 250 мм | шт
23.8.03.04-0117 | Муфта стальная обжимная, номинальный диаметр 300 мм | шт
24.20.40.000.23.8.03.04-0117-000 | Муфта стальная обжимная, номинальный диаметр 300 мм | шт
23.8.03.04-0118 | Муфта стальная обжимная, номинальный диаметр 350 мм | шт
24.20.40.000.23.8.03.04-0118-000 | Муфта стальная обжимная, номинальный диаметр 350 мм | шт
23.8.03.04-0119 | Муфта стальная обжимная, номинальный диаметр 400 мм | шт
24.20.40.000.23.8.03.04-0119-000 | Муфта стальная обжимная, номинальный диаметр 400 мм | шт
23.8.03.04-0120 | Муфта стальная обжимная, номинальный диаметр 500 мм | шт
24.20.40.000.23.8.03.04-0120-000 | Муфта стальная обжимная, номинальный диаметр 500 мм | шт
23.8.03.04-0121 | Муфта стальная обжимная, номинальный диаметр 600 мм | шт
24.20.40.000.23.8.03.04-0121-000 | Муфта стальная обжимная, номинальный диаметр 600 мм | шт
23.8.03.04-0122 | Муфта стальная обжимная, номинальный диаметр 700 мм | шт
24.20.40.000.23.8.03.04-0122-000 | Муфта стальная обжимная, номинальный диаметр 700 мм | шт
23.8.03.04-0123 | Муфта стальная обжимная, номинальный диаметр 800 мм | шт
24.20.40.000.23.8.03.04-0123-000 | Муфта стальная обжимная, номинальный диаметр 800 мм | шт
23.8.03.04-0124 | Муфта стальная обжимная, номинальный диаметр 900 мм | шт
24.20.40.000.23.8.03.04-0124-000 | Муфта стальная обжимная, номинальный диаметр 900 мм | шт
23.8.03.04-0125 | Муфта стальная обжимная, номинальный диаметр 1000 мм | шт
24.20.40.000.23.8.03.04-0125-000 | Муфта стальная обжимная, номинальный диаметр 1000 мм | шт
23.8.03.04-0126 | Муфта стальная обжимная, номинальный диаметр 1200 мм | шт
24.20.40.000.23.8.03.04-0126-000 | Муфта стальная обжимная, номинальный диаметр 1200 мм | шт
23.8.03.04-0127 | Муфта стальная обжимная, номинальный диаметр 1400 мм | шт
24.20.40.000.23.8.03.04-0127-000 | Муфта стальная обжимная, номинальный диаметр 1400 мм | шт
23.8.03.04-0128 | Муфта стальная обжимная, номинальный диаметр 1600 мм | шт
24.20.40.000.23.8.03.04-0128-000 | Муфта стальная обжимная, номинальный диаметр 1600 мм | шт
23.8.03.04-0131 | Муфта стальная регулировочная, номинальный диаметр 50 мм | шт
24.20.40.000.23.8.03.04-0131-000 | Муфта стальная регулировочная, номинальный диаметр 50 мм | шт
23.8.03.04-0132 | Муфта стальная регулировочная, номинальный диаметр 80 мм | шт
24.20.40.000.23.8.03.04-0132-000 | Муфта стальная регулировочная, номинальный диаметр 80 мм | шт
23.8.03.04-0133 | Муфта стальная регулировочная, номинальный диаметр 100 мм | шт
24.20.40.000.23.8.03.04-0133-000 | Муфта стальная регулировочная, номинальный диаметр 100 мм | шт
23.8.03.04-0134 | Муфта стальная регулировочная, номинальный диаметр 150 мм | шт
24.20.40.000.23.8.03.04-0134-000 | Муфта стальная регулировочная, номинальный диаметр 150 мм | шт
23.8.03.04-0135 | Муфта стальная регулировочная, номинальный диаметр 200 мм | шт
24.20.40.000.23.8.03.04-0135-000 | Муфта стальная регулировочная, номинальный диаметр 200 мм | шт
23.8.03.04-0136 | Муфта стальная регулировочная, номинальный диаметр 250 мм | шт
24.20.40.000.23.8.03.04-0136-000 | Муфта стальная регулировочная, номинальный диаметр 250 мм | шт
23.8.03.04-0137 | Муфта стальная регулировочная, номинальный диаметр 300 мм | шт
24.20.40.000.23.8.03.04-0137-000 | Муфта стальная регулировочная, номинальный диаметр 300 мм | шт
23.8.03.04-0138 | Муфта стальная регулировочная, номинальный диаметр 350 мм | шт
24.20.40.000.23.8.03.04-0138-000 | Муфта стальная регулировочная, номинальный диаметр 350 мм | шт
23.8.03.04-0139 | Муфта стальная регулировочная, номинальный диаметр 400 мм | шт
24.20.40.000.23.8.03.04-0139-000 | Муфта стальная регулировочная, номинальный диаметр 400 мм | шт
23.8.03.04-0140 | Муфта стальная регулировочная, номинальный диаметр 500 мм | шт
24.20.40.000.23.8.03.04-0140-000 | Муфта стальная регулировочная, номинальный диаметр 500 мм | шт
23.8.03.04-0141 | Муфта стальная регулировочная, номинальный диаметр 600 мм | шт
24.20.40.000.23.8.03.04-0141-000 | Муфта стальная регулировочная, номинальный диаметр 600 мм | шт
23.8.03.04-0142 | Муфта стальная регулировочная, номинальный диаметр 700 мм | шт
24.20.40.000.23.8.03.04-0142-000 | Муфта стальная регулировочная, номинальный диаметр 700 мм | шт
23.8.03.04-0143 | Муфта стальная регулировочная, номинальный диаметр 800 мм | шт
24.20.40.000.23.8.03.04-0143-000 | Муфта стальная регулировочная, номинальный диаметр 800 мм | шт
23.8.03.04-0144 | Муфта стальная регулировочная, номинальный диаметр 900 мм | шт
24.20.40.000.23.8.03.04-0144-000 | Муфта стальная регулировочная, номинальный диаметр 900 мм | шт
23.8.03.04-0145 | Муфта стальная регулировочная, номинальный диаметр 1000 мм | шт
24.20.40.000.23.8.03.04-0145-000 | Муфта стальная регулировочная, номинальный диаметр 1000 мм | шт
23.8.03.04-0146 | Муфта стальная регулировочная, номинальный диаметр 1200 мм | шт
24.20.40.000.23.8.03.04-0146-000 | Муфта стальная регулировочная, номинальный диаметр 1200 мм | шт
23.8.03.04-0147 | Муфта стальная регулировочная, номинальный диаметр 1400 мм | шт
24.20.40.000.23.8.03.04-0147-000 | Муфта стальная регулировочная, номинальный диаметр 1400 мм | шт
23.8.03.04-0148 | Муфта стальная регулировочная, номинальный диаметр 1600 мм | шт
24.20.40.000.23.8.03.04-0148-000 | Муфта стальная регулировочная, номинальный диаметр 1600 мм | шт
23.8.03.04-0151 | Муфта стальная соединительная, номинальный диаметр 160 мм | шт
24.20.40.000.23.8.03.04-0151-000 | Муфта стальная соединительная, номинальный диаметр 160 мм | шт
23.8.03.04-0152 | Муфта стальная соединительная, номинальный диаметр 200 мм | шт
24.20.40.000.23.8.03.04-0152-000 | Муфта стальная соединительная, номинальный диаметр 200 мм | шт
23.8.03.04-0153 | Муфта стальная соединительная, номинальный диаметр 250 мм | шт
24.20.40.000.23.8.03.04-0153-000 | Муфта стальная соединительная, номинальный диаметр 250 мм | шт
23.8.03.04-0154 | Муфта стальная соединительная, номинальный диаметр 315 мм | шт
24.20.40.000.23.8.03.04-0154-000 | Муфта стальная соединительная, номинальный диаметр 315 мм | шт
23.8.03.04-0155 | Муфта стальная соединительная, номинальный диаметр 400 мм | шт
24.20.40.000.23.8.03.04-0155-000 | Муфта стальная соединительная, номинальный диаметр 400 мм | шт
23.8.03.04-0156 | Муфта стальная соединительная, номинальный диаметр 500 мм | шт
24.20.40.000.23.8.03.04-0156-000 | Муфта стальная соединительная, номинальный диаметр 500 мм | шт
23.8.03.04-0157 | Муфта стальная соединительная, номинальный диаметр 630 мм | шт
24.20.40.000.23.8.03.04-0157-000 | Муфта стальная соединительная, номинальный диаметр 630 мм | шт
23.8.03.04-0161 | Муфта стальная прямая, номинальный диаметр 15 мм | шт
24.20.40.000.23.8.03.04-0161-000 | Муфта стальная прямая, номинальный диаметр 15 мм | шт
23.8.03.04-0162 | Муфта стальная прямая, номинальный диаметр 20 мм | шт
24.20.40.000.23.8.03.04-0162-000 | Муфта стальная прямая, номинальный диаметр 20 мм | шт
23.8.03.04-0163 | Муфта стальная прямая, номинальный диаметр 25 мм | шт
24.20.40.000.23.8.03.04-0163-000 | Муфта стальная прямая, номинальный диаметр 25 мм | шт
23.8.03.04-0164 | Муфта стальная прямая, номинальный диаметр 32 мм | шт
24.20.40.000.23.8.03.04-0164-000 | Муфта стальная прямая, номинальный диаметр 32 мм | шт
23.8.03.04-0165 | Муфта стальная прямая, номинальный диаметр 40 мм | шт
24.20.40.000.23.8.03.04-0165-000 | Муфта стальная прямая, номинальный диаметр 40 мм | шт
23.8.03.04-0166 | Муфта стальная прямая, номинальный диаметр 50 мм | шт
24.20.40.000.23.8.03.04-0166-000 | Муфта стальная прямая, номинальный диаметр 50 мм | шт
23.8.03.04-0191 | Муфта стальная соединительная, номинальный диаметр 20 мм | шт
24.20.40.000.23.8.03.04-0191-000 | Муфта стальная соединительная, номинальный диаметр 20 мм | шт
23.8.03.04-0192 | Муфта стальная соединительная, номинальный диаметр 25 мм | шт
24.20.40.000.23.8.03.04-0192-000 | Муфта стальная соединительная, номинальный диаметр 25 мм | шт
23.8.03.04-0193 | Муфта стальная соединительная, номинальный диаметр 32 мм | шт
24.20.40.000.23.8.03.04-0193-000 | Муфта стальная соединительная, номинальный диаметр 32 мм | шт
23.8.03.04-0194 | Муфта стальная соединительная, номинальный диаметр 40 мм | шт
24.20.40.000.23.8.03.04-0194-000 | Муфта стальная соединительная, номинальный диаметр 40 мм | шт
23.8.03.04-0195 | Муфта стальная соединительная, номинальный диаметр 50 мм | шт
24.20.40.000.23.8.03.04-0195-000 | Муфта стальная соединительная, номинальный диаметр 50 мм | шт
23.8.03.04-0196 | Муфта стальная соединительная, номинальный диаметр 63 мм | шт
24.20.40.000.23.8.03.04-0196-000 | Муфта стальная соединительная, номинальный диаметр 63 мм | шт
23.8.03.04-1100 | Муфта противопожарная из нержавеющей стали, предел огнестойкости EI 180, с вкладышем из терморасширяющейся резины, для трубы диаметром 16 мм | шт
24.20.40.000.23.8.03.04-1100-000 | Муфта противопожарная из нержавеющей стали, предел огнестойкости EI 180, с вкладышем из терморасширяющейся резины, для трубы диаметром 16 мм | шт
23.8.03.04-1102 | Муфта противопожарная из нержавеющей стали, предел огнестойкости EI 180, с вкладышем из терморасширяющейся резины, для трубы диаметром 20 мм | шт
24.20.40.000.23.8.03.04-1102-000 | Муфта противопожарная из нержавеющей стали, предел огнестойкости EI 180, с вкладышем из терморасширяющейся резины, для трубы диаметром 20 мм | шт
23.8.03.04-1104 | Муфта противопожарная из нержавеющей стали, предел огнестойкости EI 180, с вкладышем из терморасширяющейся резины, для трубы диаметром 25 мм | шт
24.20.40.000.23.8.03.04-1104-000 | Муфта противопожарная из нержавеющей стали, предел огнестойкости EI 180, с вкладышем из терморасширяющейся резины, для трубы диаметром 25 мм | шт
23.8.03.04-1106 | Муфта противопожарная из нержавеющей стали, предел огнестойкости EI 180, с вкладышем из терморасширяющейся резины, для трубы диаметром 32 мм | шт
24.20.40.000.23.8.03.04-1106-000 | Муфта противопожарная из нержавеющей стали, предел огнестойкости EI 180, с вкладышем из терморасширяющейся резины, для трубы диаметром 32 мм | шт
23.8.03.04-1108 | Муфта противопожарная из нержавеющей стали, предел огнестойкости EI 180, с вкладышем из терморасширяющейся резины, для трубы диаметром 40 мм | шт
24.20.40.000.23.8.03.04-1108-000 | Муфта противопожарная из нержавеющей стали, предел огнестойкости EI 180, с вкладышем из терморасширяющейся резины, для трубы диаметром 40 мм | шт
23.8.03.04-1110 | Муфта противопожарная из нержавеющей стали, предел огнестойкости EI 180, с вкладышем из терморасширяющейся резины, для трубы диаметром 50 мм | шт
24.20.40.000.23.8.03.04-1110-000 | Муфта противопожарная из нержавеющей стали, предел огнестойкости EI 180, с вкладышем из терморасширяющейся резины, для трубы диаметром 50 мм | шт
23.8.03.04-1112 | Муфта противопожарная из нержавеющей стали, предел огнестойкости EI 180, с вкладышем из терморасширяющейся резины, для трубы диаметром 80 мм | шт
24.20.40.000.23.8.03.04-1112-000 | Муфта противопожарная из нержавеющей стали, предел огнестойкости EI 180, с вкладышем из терморасширяющейся резины, для трубы диаметром 80 мм | шт
23.8.03.04-1114 | Муфта противопожарная из нержавеющей стали, предел огнестойкости EI 180, с вкладышем из терморасширяющейся резины, для трубы диаметром 90 мм | шт
24.20.40.000.23.8.03.04-1114-000 | Муфта противопожарная из нержавеющей стали, предел огнестойкости EI 180, с вкладышем из терморасширяющейся резины, для трубы диаметром 90 мм | шт
23.8.03.04-1116 | Муфта противопожарная из нержавеющей стали, предел огнестойкости EI 180, с вкладышем из терморасширяющейся резины, для трубы диаметром 110 мм | шт
24.20.40.000.23.8.03.04-1116-000 | Муфта противопожарная из нержавеющей стали, предел огнестойкости EI 180, с вкладышем из терморасширяющейся резины, для трубы диаметром 110 мм | шт
23.8.03.04-1118 | Муфта противопожарная из нержавеющей стали, предел огнестойкости EI 180, с вкладышем из терморасширяющейся резины, для трубы диаметром 125 мм | шт
24.20.40.000.23.8.03.04-1118-000 | Муфта противопожарная из нержавеющей стали, предел огнестойкости EI 180, с вкладышем из терморасширяющейся резины, для трубы диаметром 125 мм | шт
23.8.03.04-1120 | Муфта противопожарная из нержавеющей стали, предел огнестойкости EI 180, с вкладышем из терморасширяющейся резины, для трубы диаметром 160 мм | шт
24.20.40.000.23.8.03.04-1120-000 | Муфта противопожарная из нержавеющей стали, предел огнестойкости EI 180, с вкладышем из терморасширяющейся резины, для трубы диаметром 160 мм | шт
Группа 23.8.03.05: Переходы стальные | Группа 23.8.03.05: Переходы стальные | Группа 23.8.03.05: Переходы стальные
23.8.03.05-0002 | Переход стальной, номинальный диаметр 20 мм | шт
24.20.40.000.23.8.03.05-0002-000 | Переход стальной, номинальный диаметр 20 мм | шт
23.8.03.05-0003 | Переход стальной, номинальный диаметр 25 мм | шт
24.20.40.000.23.8.03.05-0003-000 | Переход стальной, номинальный диаметр 25 мм | шт
23.8.03.05-0004 | Переход стальной, номинальный диаметр 32 мм | шт
24.20.40.000.23.8.03.05-0004-000 | Переход стальной, номинальный диаметр 32 мм | шт
23.8.03.05-0005 | Переход стальной, номинальный диаметр 40 мм | шт
24.20.40.000.23.8.03.05-0005-000 | Переход стальной, номинальный диаметр 40 мм | шт
23.8.03.05-0006 | Переход стальной, номинальный диаметр 50 мм | шт
24.20.40.000.23.8.03.05-0006-000 | Переход стальной, номинальный диаметр 50 мм | шт
23.8.03.05-0007 | Переход стальной, номинальный диаметр 65 мм | шт
24.20.40.000.23.8.03.05-0007-000 | Переход стальной, номинальный диаметр 65 мм | шт
23.8.03.05-0008 | Переход стальной, номинальный диаметр 80 мм | шт
24.20.40.000.23.8.03.05-0008-000 | Переход стальной, номинальный диаметр 80 мм | шт
23.8.03.05-0101 | Переход стальной, номинальный диаметр 100-140 мм | шт
24.20.40.000.23.8.03.05-0101-000 | Переход стальной, номинальный диаметр 100-140 мм | шт
Группа 23.8.03.06: Сгоны | Группа 23.8.03.06: Сгоны | Группа 23.8.03.06: Сгоны
23.8.03.06-0001 | Сгон стальной в сборе с муфтой и контргайкой, диаметр условного прохода 15 мм | шт
24.20.40.000.23.8.03.06-0001-000 | Сгон стальной в сборе с муфтой и контргайкой, диаметр условного прохода 15 мм | шт
23.8.03.06-0003 | Сгон стальной в сборе с муфтой и контргайкой, диаметр условного прохода 20 мм | шт
24.20.40.000.23.8.03.06-0003-000 | Сгон стальной в сборе с муфтой и контргайкой, диаметр условного прохода 20 мм | шт
23.8.03.06-0005 | Сгон стальной в сборе с муфтой и контргайкой, диаметр условного прохода 25 мм | шт
24.20.40.000.23.8.03.06-0005-000 | Сгон стальной в сборе с муфтой и контргайкой, диаметр условного прохода 25 мм | шт
23.8.03.06-0007 | Сгон стальной в сборе с муфтой и контргайкой, диаметр условного прохода 32 мм | шт
24.20.40.000.23.8.03.06-0007-000 | Сгон стальной в сборе с муфтой и контргайкой, диаметр условного прохода 32 мм | шт
23.8.03.06-0009 | Сгон стальной в сборе с муфтой и контргайкой, диаметр условного прохода 40 мм | шт
24.20.40.000.23.8.03.06-0009-000 | Сгон стальной в сборе с муфтой и контргайкой, диаметр условного прохода 40 мм | шт
23.8.03.06-0011 | Сгон стальной в сборе с муфтой и контргайкой, диаметр условного прохода 50 мм | шт
24.20.40.000.23.8.03.06-0011-000 | Сгон стальной в сборе с муфтой и контргайкой, диаметр условного прохода 50 мм | шт
23.8.03.06-0013 | Сгон стальной в сборе с муфтой и контргайкой, диаметр условного прохода 65 мм | шт
24.20.40.000.23.8.03.06-0013-000 | Сгон стальной в сборе с муфтой и контргайкой, диаметр условного прохода 65 мм | шт
Группа 23.8.03.07: Соединения | Группа 23.8.03.07: Соединения | Группа 23.8.03.07: Соединения
23.8.03.07-0001 | Соединение быстроразъемное, номинальный диаметр 400 мм | компл
24.20.40.000.23.8.03.07-0001-000 | Соединение быстроразъемное, номинальный диаметр 400 мм | компл
23.8.03.07-0011 | Соединения раструбные, номинальный диаметр 400 мм | компл
24.20.40.000.23.8.03.07-0011-000 | Соединения раструбные, номинальный диаметр 400 мм | компл
23.8.03.07-0012 | Соединения раструбные, номинальный диаметр 500 мм | компл
24.20.40.000.23.8.03.07-0012-000 | Соединения раструбные, номинальный диаметр 500 мм | компл
23.8.03.07-0013 | Соединения раструбные, номинальный диаметр 600 мм | компл
24.20.40.000.23.8.03.07-0013-000 | Соединения раструбные, номинальный диаметр 600 мм | компл
23.8.03.07-0014 | Соединения раструбные, номинальный диаметр 700 мм | компл
24.20.40.000.23.8.03.07-0014-000 | Соединения раструбные, номинальный диаметр 700 мм | компл
23.8.03.07-0021 | Соединение изолирующее неразъемное (вставка диэлектрическая) под приварку, номинальный диаметр трубы 20 мм | шт
24.20.40.000.23.8.03.07-0021-000 | Соединение изолирующее неразъемное (вставка диэлектрическая) под приварку, номинальный диаметр трубы 20 мм | шт
23.8.03.07-0022 | Соединение изолирующее неразъемное (вставка диэлектрическая) под приварку, номинальный диаметр трубы 25 мм | шт
24.20.40.000.23.8.03.07-0022-000 | Соединение изолирующее неразъемное (вставка диэлектрическая) под приварку, номинальный диаметр трубы 25 мм | шт
23.8.03.07-0023 | Соединение изолирующее неразъемное (вставка диэлектрическая) под приварку, номинальный диаметр трубы 32 мм | шт
24.20.40.000.23.8.03.07-0023-000 | Соединение изолирующее неразъемное (вставка диэлектрическая) под приварку, номинальный диаметр трубы 32 мм | шт
23.8.03.07-0024 | Соединение изолирующее неразъемное (вставка диэлектрическая) под приварку, номинальный диаметр трубы 40 мм | шт
24.20.40.000.23.8.03.07-0024-000 | Соединение изолирующее неразъемное (вставка диэлектрическая) под приварку, номинальный диаметр трубы 40 мм | шт
23.8.03.07-0025 | Соединение изолирующее неразъемное (вставка диэлектрическая) под приварку, номинальный диаметр трубы 50 мм | шт
24.20.40.000.23.8.03.07-0025-000 | Соединение изолирующее неразъемное (вставка диэлектрическая) под приварку, номинальный диаметр трубы 50 мм | шт
23.8.03.07-0032 | Соединение изолирующее (вставка диэлектрическая) с резьбовым соединением, номинальный диаметр трубы 20 мм | шт
24.20.40.000.23.8.03.07-0032-000 | Соединение изолирующее (вставка диэлектрическая) с резьбовым соединением, номинальный диаметр трубы 20 мм | шт
23.8.03.07-0033 | Соединение изолирующее (вставка диэлектрическая) с резьбовым соединением, номинальный диаметр трубы 25 мм | шт
24.20.40.000.23.8.03.07-0033-000 | Соединение изолирующее (вставка диэлектрическая) с резьбовым соединением, номинальный диаметр трубы 25 мм | шт
23.8.03.07-0034 | Соединение изолирующее (вставка диэлектрическая) с резьбовым соединением, номинальный диаметр трубы 32 мм | шт
24.20.40.000.23.8.03.07-0034-000 | Соединение изолирующее (вставка диэлектрическая) с резьбовым соединением, номинальный диаметр трубы 32 мм | шт
23.8.03.07-0035 | Соединение изолирующее (вставка диэлектрическая) с резьбовым соединением, номинальный диаметр трубы 40 мм | шт
24.20.40.000.23.8.03.07-0035-000 | Соединение изолирующее (вставка диэлектрическая) с резьбовым соединением, номинальный диаметр трубы 40 мм | шт
23.8.03.07-0036 | Соединение изолирующее (вставка диэлектрическая) с резьбовым соединением, номинальный диаметр трубы 50 мм | шт
24.20.40.000.23.8.03.07-0036-000 | Соединение изолирующее (вставка диэлектрическая) с резьбовым соединением, номинальный диаметр трубы 50 мм | шт
23.8.03.07-0037 | Соединение изолирующее (вставка диэлектрическая) с фланцевым присоединением, номинальный диаметр трубы 25 мм | шт
24.20.40.000.23.8.03.07-0037-000 | Соединение изолирующее (вставка диэлектрическая) с фланцевым присоединением, номинальный диаметр трубы 25 мм | шт
23.8.03.07-0038 | Соединение изолирующее (вставка диэлектрическая) с фланцевым присоединением, номинальный диаметр трубы 32 мм | шт
24.20.40.000.23.8.03.07-0038-000 | Соединение изолирующее (вставка диэлектрическая) с фланцевым присоединением, номинальный диаметр трубы 32 мм | шт
23.8.03.07-0039 | Соединение изолирующее (вставка диэлектрическая) с фланцевым присоединением, номинальный диаметр трубы 40 мм | шт
24.20.40.000.23.8.03.07-0039-000 | Соединение изолирующее (вставка диэлектрическая) с фланцевым присоединением, номинальный диаметр трубы 40 мм | шт
23.8.03.07-0040 | Соединение изолирующее (вставка диэлектрическая) с фланцевым присоединением, номинальный диаметр трубы 50 мм | шт
24.20.40.000.23.8.03.07-0040-000 | Соединение изолирующее (вставка диэлектрическая) с фланцевым присоединением, номинальный диаметр трубы 50 мм | шт
23.8.03.07-0041 | Соединение изолирующее (вставка диэлектрическая) с фланцевым присоединением, номинальный диаметр трубы 65 мм | шт
24.20.40.000.23.8.03.07-0041-000 | Соединение изолирующее (вставка диэлектрическая) с фланцевым присоединением, номинальный диаметр трубы 65 мм | шт
23.8.03.07-0042 | Соединение изолирующее (вставка диэлектрическая) с фланцевым присоединением, номинальный диаметр трубы 80 мм | шт
24.20.40.000.23.8.03.07-0042-000 | Соединение изолирующее (вставка диэлектрическая) с фланцевым присоединением, номинальный диаметр трубы 80 мм | шт
23.8.03.07-0043 | Соединение изолирующее (вставка диэлектрическая) с фланцевым присоединением, номинальный диаметр трубы 100 мм | шт
24.20.40.000.23.8.03.07-0043-000 | Соединение изолирующее (вставка диэлектрическая) с фланцевым присоединением, номинальный диаметр трубы 100 мм | шт
23.8.03.07-0044 | Соединение изолирующее (вставка диэлектрическая) с фланцевым присоединением, номинальный диаметр трубы 125 мм | шт
24.20.40.000.23.8.03.07-0044-000 | Соединение изолирующее (вставка диэлектрическая) с фланцевым присоединением, номинальный диаметр трубы 125 мм | шт
23.8.03.07-0045 | Соединение изолирующее (вставка диэлектрическая) с фланцевым присоединением, номинальный диаметр трубы 150 мм | шт
24.20.40.000.23.8.03.07-0045-000 | Соединение изолирующее (вставка диэлектрическая) с фланцевым присоединением, номинальный диаметр трубы 150 мм | шт
23.8.03.07-0046 | Соединение изолирующее (вставка диэлектрическая) с фланцевым присоединением, номинальный диаметр трубы 200 мм | шт
24.20.40.000.23.8.03.07-0046-000 | Соединение изолирующее (вставка диэлектрическая) с фланцевым присоединением, номинальный диаметр трубы 200 мм | шт
23.8.03.07-0047 | Соединение изолирующее (вставка диэлектрическая) с фланцевым присоединением, номинальный диаметр трубы 300 мм | шт
24.20.40.000.23.8.03.07-0047-000 | Соединение изолирующее (вставка диэлектрическая) с фланцевым присоединением, номинальный диаметр трубы 300 мм | шт
23.8.03.07-0051 | Соединение изолирующее фланцевое на номинальное давление 0,6 МПа, диаметр трубы до 50 мм | шт
24.20.40.000.23.8.03.07-0051-000 | Соединение изолирующее фланцевое на номинальное давление 0,6 МПа, диаметр трубы до 50 мм | шт
23.8.03.07-0052 | Соединение изолирующее фланцевое на номинальное давление 0,6 МПа, диаметр трубы до 80 мм | шт
24.20.40.000.23.8.03.07-0052-000 | Соединение изолирующее фланцевое на номинальное давление 0,6 МПа, диаметр трубы до 80 мм | шт
23.8.03.07-0053 | Соединение изолирующее фланцевое на номинальное давление 0,6 МПа, диаметр трубы до 100 мм | шт
24.20.40.000.23.8.03.07-0053-000 | Соединение изолирующее фланцевое на номинальное давление 0,6 МПа, диаметр трубы до 100 мм | шт
Группа 23.8.03.08: Угольники стальные | Группа 23.8.03.08: Угольники стальные | Группа 23.8.03.08: Угольники стальные
23.8.03.08-0002 | Угольник стальной проходной, номинальный диаметр 25 мм | шт
24.20.40.000.23.8.03.08-0002-000 | Угольник стальной проходной, номинальный диаметр 25 мм | шт
23.8.03.08-0003 | Угольник стальной проходной, номинальный диаметр 40 мм | шт
24.20.40.000.23.8.03.08-0003-000 | Угольник стальной проходной, номинальный диаметр 40 мм | шт
23.8.03.08-0004 | Угольник стальной проходной, номинальный диаметр 50 мм | шт
24.20.40.000.23.8.03.08-0004-000 | Угольник стальной проходной, номинальный диаметр 50 мм | шт
Группа 23.8.03.09: Фланцы из коррозионно-стойкой стали | Группа 23.8.03.09: Фланцы из коррозионно-стойкой стали | Группа 23.8.03.09: Фланцы из коррозионно-стойкой стали
23.8.03.09-0082 | Фланец из коррозионностойкой стали 10Х17Н13М2Т с температурным пределом применения от -40 °C до 450 °C, номинальное давление 0,6 МПа, номинальный диаметр 15 мм | шт
28.14.20.220.23.8.03.09-0082-000 | Фланец из коррозионностойкой стали 10Х17Н13М2Т с температурным пределом применения от -40 °C до 450 °C, номинальное давление 0,6 МПа, номинальный диаметр 15 мм | шт
23.8.03.09-0083 | Фланец из коррозионностойкой стали 10Х17Н13М2Т с температурным пределом применения от -40 °C до 450 °C, номинальное давление 0,6 МПа, номинальный диаметр 20 мм | шт
28.14.20.220.23.8.03.09-0083-000 | Фланец из коррозионностойкой стали 10Х17Н13М2Т с температурным пределом применения от -40 °C до 450 °C, номинальное давление 0,6 МПа, номинальный диаметр 20 мм | шт
23.8.03.09-0084 | Фланец из коррозионностойкой стали 10Х17Н13М2Т с температурным пределом применения от -40 °C до 450 °C, номинальное давление 0,6 МПа, номинальный диаметр 25 мм | шт
28.14.20.220.23.8.03.09-0084-000 | Фланец из коррозионностойкой стали 10Х17Н13М2Т с температурным пределом применения от -40 °C до 450 °C, номинальное давление 0,6 МПа, номинальный диаметр 25 мм | шт
23.8.03.09-0085 | Фланец из коррозионностойкой стали 10Х17Н13М2Т с температурным пределом применения от -40 °C до 450 °C, номинальное давление 0,6 МПа, номинальный диаметр 32 мм | шт
28.14.20.220.23.8.03.09-0085-000 | Фланец из коррозионностойкой стали 10Х17Н13М2Т с температурным пределом применения от -40 °C до 450 °C, номинальное давление 0,6 МПа, номинальный диаметр 32 мм | шт
23.8.03.09-0086 | Фланец из коррозионностойкой стали 10Х17Н13М2Т с температурным пределом применения от -40 °C до 450 °C, номинальное давление 0,6 МПа, номинальный диаметр 40 мм | шт
28.14.20.220.23.8.03.09-0086-000 | Фланец из коррозионностойкой стали 10Х17Н13М2Т с температурным пределом применения от -40 °C до 450 °C, номинальное давление 0,6 МПа, номинальный диаметр 40 мм | шт
23.8.03.09-0087 | Фланец из коррозионностойкой стали 10Х17Н13М2Т с температурным пределом применения от -40 °C до 450 °C, номинальное давление 0,6 МПа, номинальный диаметр 50 мм | шт
28.14.20.220.23.8.03.09-0087-000 | Фланец из коррозионностойкой стали 10Х17Н13М2Т с температурным пределом применения от -40 °C до 450 °C, номинальное давление 0,6 МПа, номинальный диаметр 50 мм | шт
23.8.03.09-0088 | Фланец из коррозионностойкой стали 10Х17Н13М2Т с температурным пределом применения от -40 °C до 450 °C, номинальное давление 0,6 МПа, номинальный диаметр 65 мм | шт
28.14.20.220.23.8.03.09-0088-000 | Фланец из коррозионностойкой стали 10Х17Н13М2Т с температурным пределом применения от -40 °C до 450 °C, номинальное давление 0,6 МПа, номинальный диаметр 65 мм | шт
23.8.03.09-0089 | Фланец из коррозионностойкой стали 10Х17Н13М2Т с температурным пределом применения от -40 °C до 450 °C, номинальное давление 0,6 МПа, номинальный диаметр 80 мм | шт
28.14.20.220.23.8.03.09-0089-000 | Фланец из коррозионностойкой стали 10Х17Н13М2Т с температурным пределом применения от -40 °C до 450 °C, номинальное давление 0,6 МПа, номинальный диаметр 80 мм | шт
23.8.03.09-0090 | Фланец из коррозионностойкой стали 10Х17Н13М2Т с температурным пределом применения от -40 °C до 450 °C, номинальное давление 0,6 МПа, номинальный диаметр 100 мм | шт
28.14.20.220.23.8.03.09-0090-000 | Фланец из коррозионностойкой стали 10Х17Н13М2Т с температурным пределом применения от -40 °C до 450 °C, номинальное давление 0,6 МПа, номинальный диаметр 100 мм | шт
23.8.03.09-0091 | Фланец из коррозионностойкой стали 10Х17Н13М2Т с температурным пределом применения от -40 °C до 450 °C, номинальное давление 0,6 МПа, номинальный диаметр 125 мм | шт
28.14.20.220.23.8.03.09-0091-000 | Фланец из коррозионностойкой стали 10Х17Н13М2Т с температурным пределом применения от -40 °C до 450 °C, номинальное давление 0,6 МПа, номинальный диаметр 125 мм | шт
23.8.03.09-0092 | Фланец из коррозионностойкой стали 10Х17Н13М2Т с температурным пределом применения от -40 °C до 450 °C, номинальное давление 0,6 МПа, номинальный диаметр 150 мм | шт
28.14.20.220.23.8.03.09-0092-000 | Фланец из коррозионностойкой стали 10Х17Н13М2Т с температурным пределом применения от -40 °C до 450 °C, номинальное давление 0,6 МПа, номинальный диаметр 150 мм | шт
23.8.03.09-0106 | Фланец из коррозионностойкой стали 10Х17Н13М2Т с температурным пределом применения от -40 °C до 450 °C, номинальное давление 1 МПа, номинальный диаметр 15 мм | шт
28.14.20.220.23.8.03.09-0106-000 | Фланец из коррозионностойкой стали 10Х17Н13М2Т с температурным пределом применения от -40 °C до 450 °C, номинальное давление 1 МПа, номинальный диаметр 15 мм | шт
23.8.03.09-0107 | Фланец из коррозионностойкой стали 10Х17Н13М2Т с температурным пределом применения от -40 °C до 450 °C, номинальное давление 1 МПа, номинальный диаметр 20 мм | шт
28.14.20.220.23.8.03.09-0107-000 | Фланец из коррозионностойкой стали 10Х17Н13М2Т с температурным пределом применения от -40 °C до 450 °C, номинальное давление 1 МПа, номинальный диаметр 20 мм | шт
23.8.03.09-0108 | Фланец из коррозионностойкой стали 10Х17Н13М2Т с температурным пределом применения от -40 °C до 450 °C, номинальное давление 1 МПа, номинальный диаметр 25 мм | шт
28.14.20.220.23.8.03.09-0108-000 | Фланец из коррозионностойкой стали 10Х17Н13М2Т с температурным пределом применения от -40 °C до 450 °C, номинальное давление 1 МПа, номинальный диаметр 25 мм | шт
23.8.03.09-0109 | Фланец из коррозионностойкой стали 10Х17Н13М2Т с температурным пределом применения от -40 °C до 450 °C, номинальное давление 1 МПа, номинальный диаметр 32 мм | шт
28.14.20.220.23.8.03.09-0109-000 | Фланец из коррозионностойкой стали 10Х17Н13М2Т с температурным пределом применения от -40 °C до 450 °C, номинальное давление 1 МПа, номинальный диаметр 32 мм | шт
23.8.03.09-0110 | Фланец из коррозионностойкой стали 10Х17Н13М2Т с температурным пределом применения от -40 °C до 450 °C, номинальное давление 1 МПа, номинальный диаметр 40 мм | шт
28.14.20.220.23.8.03.09-0110-000 | Фланец из коррозионностойкой стали 10Х17Н13М2Т с температурным пределом применения от -40 °C до 450 °C, номинальное давление 1 МПа, номинальный диаметр 40 мм | шт
23.8.03.09-0111 | Фланец из коррозионностойкой стали 10Х17Н13М2Т с температурным пределом применения от -40 °C до 450 °C, номинальное давление 1 МПа, номинальный диаметр 50 мм | шт
28.14.20.220.23.8.03.09-0111-000 | Фланец из коррозионностойкой стали 10Х17Н13М2Т с температурным пределом применения от -40 °C до 450 °C, номинальное давление 1 МПа, номинальный диаметр 50 мм | шт
23.8.03.09-0112 | Фланец из коррозионностойкой стали 10Х17Н13М2Т с температурным пределом применения от -40 °C до 450 °C, номинальное давление 1 МПа, номинальный диаметр 65 мм | шт
28.14.20.220.23.8.03.09-0112-000 | Фланец из коррозионностойкой стали 10Х17Н13М2Т с температурным пределом применения от -40 °C до 450 °C, номинальное давление 1 МПа, номинальный диаметр 65 мм | шт
23.8.03.09-0113 | Фланец из коррозионностойкой стали 10Х17Н13М2Т с температурным пределом применения от -40 °C до 450 °C, номинальное давление 1 МПа, номинальный диаметр 80 мм | шт
28.14.20.220.23.8.03.09-0113-000 | Фланец из коррозионностойкой стали 10Х17Н13М2Т с температурным пределом применения от -40 °C до 450 °C, номинальное давление 1 МПа, номинальный диаметр 80 мм | шт
23.8.03.09-0114 | Фланец из коррозионностойкой стали 10Х17Н13М2Т с температурным пределом применения от -40 °C до 450 °C, номинальное давление 1 МПа, номинальный диаметр 100 мм | шт
28.14.20.220.23.8.03.09-0114-000 | Фланец из коррозионностойкой стали 10Х17Н13М2Т с температурным пределом применения от -40 °C до 450 °C, номинальное давление 1 МПа, номинальный диаметр 100 мм | шт
23.8.03.09-0115 | Фланец из коррозионностойкой стали 10Х17Н13М2Т с температурным пределом применения от -40 °C до 450 °C, номинальное давление 1 МПа, номинальный диаметр 125 мм | шт
28.14.20.220.23.8.03.09-0115-000 | Фланец из коррозионностойкой стали 10Х17Н13М2Т с температурным пределом применения от -40 °C до 450 °C, номинальное давление 1 МПа, номинальный диаметр 125 мм | шт
23.8.03.09-0116 | Фланец из коррозионностойкой стали 10Х17Н13М2Т с температурным пределом применения от -40 °C до 450 °C, номинальное давление 1 МПа, номинальный диаметр 150 мм | шт
28.14.20.220.23.8.03.09-0116-000 | Фланец из коррозионностойкой стали 10Х17Н13М2Т с температурным пределом применения от -40 °C до 450 °C, номинальное давление 1 МПа, номинальный диаметр 150 мм | шт
23.8.03.09-0118 | Фланец из коррозионностойкой стали 10Х17Н13М2Т с температурным пределом применения от -40 °C до 450 °C, номинальное давление 1,6 МПа, номинальный диаметр 15 мм | шт
28.14.20.220.23.8.03.09-0118-000 | Фланец из коррозионностойкой стали 10Х17Н13М2Т с температурным пределом применения от -40 °C до 450 °C, номинальное давление 1,6 МПа, номинальный диаметр 15 мм | шт
23.8.03.09-0119 | Фланец из коррозионностойкой стали 10Х17Н13М2Т с температурным пределом применения от -40 °C до 450 °C, номинальное давление 1,6 МПа, номинальный диаметр 20 мм | шт
28.14.20.220.23.8.03.09-0119-000 | Фланец из коррозионностойкой стали 10Х17Н13М2Т с температурным пределом применения от -40 °C до 450 °C, номинальное давление 1,6 МПа, номинальный диаметр 20 мм | шт
23.8.03.09-0120 | Фланец из коррозионностойкой стали 10Х17Н13М2Т с температурным пределом применения от -40 °C до 450 °C, номинальное давление 1,6 МПа, номинальный диаметр 25 мм | шт
28.14.20.220.23.8.03.09-0120-000 | Фланец из коррозионностойкой стали 10Х17Н13М2Т с температурным пределом применения от -40 °C до 450 °C, номинальное давление 1,6 МПа, номинальный диаметр 25 мм | шт
23.8.03.09-0121 | Фланец из коррозионностойкой стали 10Х17Н13М2Т с температурным пределом применения от -40 °C до 450 °C, номинальное давление 1,6 МПа, номинальный диаметр 32 мм | шт
28.14.20.220.23.8.03.09-0121-000 | Фланец из коррозионностойкой стали 10Х17Н13М2Т с температурным пределом применения от -40 °C до 450 °C, номинальное давление 1,6 МПа, номинальный диаметр 32 мм | шт
23.8.03.09-0122 | Фланец из коррозионностойкой стали 10Х17Н13М2Т с температурным пределом применения от -40 °C до 450 °C, номинальное давление 1,6 МПа, номинальный диаметр 40 мм | шт
28.14.20.220.23.8.03.09-0122-000 | Фланец из коррозионностойкой стали 10Х17Н13М2Т с температурным пределом применения от -40 °C до 450 °C, номинальное давление 1,6 МПа, номинальный диаметр 40 мм | шт
23.8.03.09-0123 | Фланец из коррозионностойкой стали 10Х17Н13М2Т с температурным пределом применения от -40 °C до 450 °C, номинальное давление 1,6 МПа, номинальный диаметр 50 мм | шт
28.14.20.220.23.8.03.09-0123-000 | Фланец из коррозионностойкой стали 10Х17Н13М2Т с температурным пределом применения от -40 °C до 450 °C, номинальное давление 1,6 МПа, номинальный диаметр 50 мм | шт
23.8.03.09-0124 | Фланец из коррозионностойкой стали 10Х17Н13М2Т с температурным пределом применения от -40 °C до 450 °C, номинальное давление 1,6 МПа, номинальный диаметр 65 мм | шт
28.14.20.220.23.8.03.09-0124-000 | Фланец из коррозионностойкой стали 10Х17Н13М2Т с температурным пределом применения от -40 °C до 450 °C, номинальное давление 1,6 МПа, номинальный диаметр 65 мм | шт
23.8.03.09-0125 | Фланец из коррозионностойкой стали 10Х17Н13М2Т с температурным пределом применения от -40 °C до 450 °C, номинальное давление 1,6 МПа, номинальный диаметр 80 мм | шт
28.14.20.220.23.8.03.09-0125-000 | Фланец из коррозионностойкой стали 10Х17Н13М2Т с температурным пределом применения от -40 °C до 450 °C, номинальное давление 1,6 МПа, номинальный диаметр 80 мм | шт
23.8.03.09-0126 | Фланец из коррозионностойкой стали 10Х17Н13М2Т с температурным пределом применения от -40 °C до 450 °C, номинальное давление 1,6 МПа, номинальный диаметр 100 мм | шт
28.14.20.220.23.8.03.09-0126-000 | Фланец из коррозионностойкой стали 10Х17Н13М2Т с температурным пределом применения от -40 °C до 450 °C, номинальное давление 1,6 МПа, номинальный диаметр 100 мм | шт
23.8.03.09-0127 | Фланец из коррозионностойкой стали 10Х17Н13М2Т с температурным пределом применения от -40 °C до 450 °C, номинальное давление 1,6 МПа, номинальный диаметр 125 мм | шт
28.14.20.220.23.8.03.09-0127-000 | Фланец из коррозионностойкой стали 10Х17Н13М2Т с температурным пределом применения от -40 °C до 450 °C, номинальное давление 1,6 МПа, номинальный диаметр 125 мм | шт
23.8.03.09-0128 | Фланец из коррозионностойкой стали 10Х17Н13М2Т с температурным пределом применения от -40 °C до 450 °C, номинальное давление 1,6 МПа, номинальный диаметр 150 мм | шт
28.14.20.220.23.8.03.09-0128-000 | Фланец из коррозионностойкой стали 10Х17Н13М2Т с температурным пределом применения от -40 °C до 450 °C, номинальное давление 1,6 МПа, номинальный диаметр 150 мм | шт
23.8.03.09-0130 | Фланец из коррозионностойкой стали 10Х17Н13М2Т с температурным пределом применения от -40 °C до 450 °C, номинальное давление 2,5 МПа, номинальный диаметр 15 мм | шт
28.14.20.220.23.8.03.09-0130-000 | Фланец из коррозионностойкой стали 10Х17Н13М2Т с температурным пределом применения от -40 °C до 450 °C, номинальное давление 2,5 МПа, номинальный диаметр 15 мм | шт
23.8.03.09-0131 | Фланец из коррозионностойкой стали 10Х17Н13М2Т с температурным пределом применения от -40 °C до 450 °C, номинальное давление 2,5 МПа, номинальный диаметр 20 мм | шт
28.14.20.220.23.8.03.09-0131-000 | Фланец из коррозионностойкой стали 10Х17Н13М2Т с температурным пределом применения от -40 °C до 450 °C, номинальное давление 2,5 МПа, номинальный диаметр 20 мм | шт
23.8.03.09-0132 | Фланец из коррозионностойкой стали 10Х17Н13М2Т с температурным пределом применения от -40 °C до 450 °C, номинальное давление 2,5 МПа, номинальный диаметр 25 мм | шт
28.14.20.220.23.8.03.09-0132-000 | Фланец из коррозионностойкой стали 10Х17Н13М2Т с температурным пределом применения от -40 °C до 450 °C, номинальное давление 2,5 МПа, номинальный диаметр 25 мм | шт
23.8.03.09-0133 | Фланец из коррозионностойкой стали 10Х17Н13М2Т с температурным пределом применения от -40 °C до 450 °C, номинальное давление 2,5 МПа, номинальный диаметр 32 мм | шт
28.14.20.220.23.8.03.09-0133-000 | Фланец из коррозионностойкой стали 10Х17Н13М2Т с температурным пределом применения от -40 °C до 450 °C, номинальное давление 2,5 МПа, номинальный диаметр 32 мм | шт
23.8.03.09-0134 | Фланец из коррозионностойкой стали 10Х17Н13М2Т с температурным пределом применения от -40 °C до 450 °C, номинальное давление 2,5 МПа, номинальный диаметр 40 мм | шт
28.14.20.220.23.8.03.09-0134-000 | Фланец из коррозионностойкой стали 10Х17Н13М2Т с температурным пределом применения от -40 °C до 450 °C, номинальное давление 2,5 МПа, номинальный диаметр 40 мм | шт
23.8.03.09-0135 | Фланец из коррозионностойкой стали 10Х17Н13М2Т с температурным пределом применения от -40 °C до 450 °C, номинальное давление 2,5 МПа, номинальный диаметр 50 мм | шт
28.14.20.220.23.8.03.09-0135-000 | Фланец из коррозионностойкой стали 10Х17Н13М2Т с температурным пределом применения от -40 °C до 450 °C, номинальное давление 2,5 МПа, номинальный диаметр 50 мм | шт
23.8.03.09-0136 | Фланец из коррозионностойкой стали 10Х17Н13М2Т с температурным пределом применения от -40 °C до 450 °C, номинальное давление 2,5 МПа, номинальный диаметр 65 мм | шт
28.14.20.220.23.8.03.09-0136-000 | Фланец из коррозионностойкой стали 10Х17Н13М2Т с температурным пределом применения от -40 °C до 450 °C, номинальное давление 2,5 МПа, номинальный диаметр 65 мм | шт
23.8.03.09-0137 | Фланец из коррозионностойкой стали 10Х17Н13М2Т с температурным пределом применения от -40 °C до 450 °C, номинальное давление 2,5 МПа, номинальный диаметр 80 мм | шт
28.14.20.220.23.8.03.09-0137-000 | Фланец из коррозионностойкой стали 10Х17Н13М2Т с температурным пределом применения от -40 °C до 450 °C, номинальное давление 2,5 МПа, номинальный диаметр 80 мм | шт
23.8.03.09-0138 | Фланец из коррозионностойкой стали 10Х17Н13М2Т с температурным пределом применения от -40 °C до 450 °C, номинальное давление 2,5 МПа, номинальный диаметр 100 мм | шт
28.14.20.220.23.8.03.09-0138-000 | Фланец из коррозионностойкой стали 10Х17Н13М2Т с температурным пределом применения от -40 °C до 450 °C, номинальное давление 2,5 МПа, номинальный диаметр 100 мм | шт
23.8.03.09-0139 | Фланец из коррозионностойкой стали 10Х17Н13М2Т с температурным пределом применения от -40 °C до 450 °C, номинальное давление 2,5 МПа, номинальный диаметр 125 мм | шт
28.14.20.220.23.8.03.09-0139-000 | Фланец из коррозионностойкой стали 10Х17Н13М2Т с температурным пределом применения от -40 °C до 450 °C, номинальное давление 2,5 МПа, номинальный диаметр 125 мм | шт
23.8.03.09-0140 | Фланец из коррозионностойкой стали 10Х17Н13М2Т с температурным пределом применения от -40 °C до 450 °C, номинальное давление 2,5 МПа, номинальный диаметр 150 мм | шт
28.14.20.220.23.8.03.09-0140-000 | Фланец из коррозионностойкой стали 10Х17Н13М2Т с температурным пределом применения от -40 °C до 450 °C, номинальное давление 2,5 МПа, номинальный диаметр 150 мм | шт
23.8.03.09-0157 | Фланец из коррозионностойкой стали 10Х17Н13М3Т с температурным пределом применения от -80 °C до 600 °C, номинальное давление 1,6 МПа, номинальный диаметр 15 мм | шт
28.14.20.220.23.8.03.09-0157-000 | Фланец из коррозионностойкой стали 10Х17Н13М3Т с температурным пределом применения от -80 °C до 600 °C, номинальное давление 1,6 МПа, номинальный диаметр 15 мм | шт
23.8.03.09-0158 | Фланец из коррозионностойкой стали 10Х17Н13М3Т с температурным пределом применения от -80 °C до 600 °C, номинальное давление 1,6 МПа, номинальный диаметр 20 мм | шт
28.14.20.220.23.8.03.09-0158-000 | Фланец из коррозионностойкой стали 10Х17Н13М3Т с температурным пределом применения от -80 °C до 600 °C, номинальное давление 1,6 МПа, номинальный диаметр 20 мм | шт
23.8.03.09-0159 | Фланец из коррозионностойкой стали 10Х17Н13М3Т с температурным пределом применения от -80 °C до 600 °C, номинальное давление 1,6 МПа, номинальный диаметр 25 мм | шт
28.14.20.220.23.8.03.09-0159-000 | Фланец из коррозионностойкой стали 10Х17Н13М3Т с температурным пределом применения от -80 °C до 600 °C, номинальное давление 1,6 МПа, номинальный диаметр 25 мм | шт
23.8.03.09-0160 | Фланец из коррозионностойкой стали 10Х17Н13М3Т с температурным пределом применения от -80 °C до 600 °C, номинальное давление 1,6 МПа, номинальный диаметр 32 мм | шт
28.14.20.220.23.8.03.09-0160-000 | Фланец из коррозионностойкой стали 10Х17Н13М3Т с температурным пределом применения от -80 °C до 600 °C, номинальное давление 1,6 МПа, номинальный диаметр 32 мм | шт
23.8.03.09-0161 | Фланец из коррозионностойкой стали 10Х17Н13М3Т с температурным пределом применения от -80 °C до 600 °C, номинальное давление 1,6 МПа, номинальный диаметр 40 мм | шт
28.14.20.220.23.8.03.09-0161-000 | Фланец из коррозионностойкой стали 10Х17Н13М3Т с температурным пределом применения от -80 °C до 600 °C, номинальное давление 1,6 МПа, номинальный диаметр 40 мм | шт
23.8.03.09-0162 | Фланец из коррозионностойкой стали 10Х17Н13М3Т с температурным пределом применения от -80 °C до 600 °C, номинальное давление 1,6 МПа, номинальный диаметр 50 мм | шт
28.14.20.220.23.8.03.09-0162-000 | Фланец из коррозионностойкой стали 10Х17Н13М3Т с температурным пределом применения от -80 °C до 600 °C, номинальное давление 1,6 МПа, номинальный диаметр 50 мм | шт
23.8.03.09-0163 | Фланец из коррозионностойкой стали 10Х17Н13М3Т с температурным пределом применения от -80 °C до 600 °C, номинальное давление 1,6 МПа, номинальный диаметр 65 мм | шт
28.14.20.220.23.8.03.09-0163-000 | Фланец из коррозионностойкой стали 10Х17Н13М3Т с температурным пределом применения от -80 °C до 600 °C, номинальное давление 1,6 МПа, номинальный диаметр 65 мм | шт
23.8.03.09-0164 | Фланец из коррозионностойкой стали 10Х17Н13М3Т с температурным пределом применения от -80 °C до 600 °C, номинальное давление 1,6 МПа, номинальный диаметр 80 мм | шт
28.14.20.220.23.8.03.09-0164-000 | Фланец из коррозионностойкой стали 10Х17Н13М3Т с температурным пределом применения от -80 °C до 600 °C, номинальное давление 1,6 МПа, номинальный диаметр 80 мм | шт
23.8.03.09-0165 | Фланец из коррозионностойкой стали 10Х17Н13М3Т с температурным пределом применения от -80 °C до 600 °C, номинальное давление 1,6 МПа, номинальный диаметр 100 мм | шт
28.14.20.220.23.8.03.09-0165-000 | Фланец из коррозионностойкой стали 10Х17Н13М3Т с температурным пределом применения от -80 °C до 600 °C, номинальное давление 1,6 МПа, номинальный диаметр 100 мм | шт
23.8.03.09-0166 | Фланец из коррозионностойкой стали 10Х17Н13М3Т с температурным пределом применения от -80 °C до 600 °C, номинальное давление 1,6 МПа, номинальный диаметр 125 мм | шт
28.14.20.220.23.8.03.09-0166-000 | Фланец из коррозионностойкой стали 10Х17Н13М3Т с температурным пределом применения от -80 °C до 600 °C, номинальное давление 1,6 МПа, номинальный диаметр 125 мм | шт
23.8.03.09-0167 | Фланец из коррозионностойкой стали 10Х17Н13М3Т с температурным пределом применения от -80 °C до 600 °C, номинальное давление 1,6 МПа, номинальный диаметр 150 мм | шт
28.14.20.220.23.8.03.09-0167-000 | Фланец из коррозионностойкой стали 10Х17Н13М3Т с температурным пределом применения от -80 °C до 600 °C, номинальное давление 1,6 МПа, номинальный диаметр 150 мм | шт
23.8.03.09-0168 | Фланец из коррозионностойкой стали 10Х17Н13М3Т с температурным пределом применения от -80 °C до 600 °C, номинальное давление 1,6 МПа, номинальный диаметр 200 мм | шт
28.14.20.220.23.8.03.09-0168-000 | Фланец из коррозионностойкой стали 10Х17Н13М3Т с температурным пределом применения от -80 °C до 600 °C, номинальное давление 1,6 МПа, номинальный диаметр 200 мм | шт
23.8.03.09-0169 | Фланец из коррозионностойкой стали 10Х17Н13М3Т с температурным пределом применения от -80 °C до 600 °C, номинальное давление 1,6 МПа, номинальный диаметр 250 мм | шт
28.14.20.220.23.8.03.09-0169-000 | Фланец из коррозионностойкой стали 10Х17Н13М3Т с температурным пределом применения от -80 °C до 600 °C, номинальное давление 1,6 МПа, номинальный диаметр 250 мм | шт
23.8.03.09-0170 | Фланец из коррозионностойкой стали 10Х17Н13М3Т с температурным пределом применения от -80 °C до 600 °C, номинальное давление 1,6 МПа, номинальный диаметр 300 мм | шт
28.14.20.220.23.8.03.09-0170-000 | Фланец из коррозионностойкой стали 10Х17Н13М3Т с температурным пределом применения от -80 °C до 600 °C, номинальное давление 1,6 МПа, номинальный диаметр 300 мм | шт
23.8.03.09-0171 | Фланец из коррозионностойкой стали 10Х17Н13М3Т с температурным пределом применения от -80 °C до 600 °C, номинальное давление 1,6 МПа, номинальный диаметр 350 мм | шт
28.14.20.220.23.8.03.09-0171-000 | Фланец из коррозионностойкой стали 10Х17Н13М3Т с температурным пределом применения от -80 °C до 600 °C, номинальное давление 1,6 МПа, номинальный диаметр 350 мм | шт
23.8.03.09-0173 | Фланец из коррозионностойкой стали 10Х17Н13М3Т с температурным пределом применения от -80 °C до 600 °C, номинальное давление 4,0 МПа, номинальный диаметр 15 мм | шт
28.14.20.220.23.8.03.09-0173-000 | Фланец из коррозионностойкой стали 10Х17Н13М3Т с температурным пределом применения от -80 °C до 600 °C, номинальное давление 4,0 МПа, номинальный диаметр 15 мм | шт
23.8.03.09-0174 | Фланец из коррозионностойкой стали 10Х17Н13М3Т с температурным пределом применения от -80 °C до 600 °C, номинальное давление 4,0 МПа, номинальный диаметр 20 мм | шт
28.14.20.220.23.8.03.09-0174-000 | Фланец из коррозионностойкой стали 10Х17Н13М3Т с температурным пределом применения от -80 °C до 600 °C, номинальное давление 4,0 МПа, номинальный диаметр 20 мм | шт
23.8.03.09-0175 | Фланец из коррозионностойкой стали 10Х17Н13М3Т с температурным пределом применения от -80 °C до 600 °C, номинальное давление 4,0 МПа, номинальный диаметр 25 мм | шт
28.14.20.220.23.8.03.09-0175-000 | Фланец из коррозионностойкой стали 10Х17Н13М3Т с температурным пределом применения от -80 °C до 600 °C, номинальное давление 4,0 МПа, номинальный диаметр 25 мм | шт
23.8.03.09-0176 | Фланец из коррозионностойкой стали 10Х17Н13М3Т с температурным пределом применения от -80 °C до 600 °C, номинальное давление 4,0 МПа, номинальный диаметр 32 мм | шт
28.14.20.220.23.8.03.09-0176-000 | Фланец из коррозионностойкой стали 10Х17Н13М3Т с температурным пределом применения от -80 °C до 600 °C, номинальное давление 4,0 МПа, номинальный диаметр 32 мм | шт
23.8.03.09-0177 | Фланец из коррозионностойкой стали 10Х17Н13М3Т с температурным пределом применения от -80 °C до 600 °C, номинальное давление 4,0 МПа, номинальный диаметр 40 мм | шт
28.14.20.220.23.8.03.09-0177-000 | Фланец из коррозионностойкой стали 10Х17Н13М3Т с температурным пределом применения от -80 °C до 600 °C, номинальное давление 4,0 МПа, номинальный диаметр 40 мм | шт
23.8.03.09-0178 | Фланец из коррозионностойкой стали 10Х17Н13М3Т с температурным пределом применения от -80 °C до 600 °C, номинальное давление 4,0 МПа, номинальный диаметр 50 мм | шт
28.14.20.220.23.8.03.09-0178-000 | Фланец из коррозионностойкой стали 10Х17Н13М3Т с температурным пределом применения от -80 °C до 600 °C, номинальное давление 4,0 МПа, номинальный диаметр 50 мм | шт
23.8.03.09-0179 | Фланец из коррозионностойкой стали 10Х17Н13М3Т с температурным пределом применения от -80 °C до 600 °C, номинальное давление 4,0 МПа, номинальный диаметр 65 мм | шт
28.14.20.220.23.8.03.09-0179-000 | Фланец из коррозионностойкой стали 10Х17Н13М3Т с температурным пределом применения от -80 °C до 600 °C, номинальное давление 4,0 МПа, номинальный диаметр 65 мм | шт
23.8.03.09-0180 | Фланец из коррозионностойкой стали 10Х17Н13М3Т с температурным пределом применения от -80 °C до 600 °C, номинальное давление 4,0 МПа, номинальный диаметр 80 мм | шт
28.14.20.220.23.8.03.09-0180-000 | Фланец из коррозионностойкой стали 10Х17Н13М3Т с температурным пределом применения от -80 °C до 600 °C, номинальное давление 4,0 МПа, номинальный диаметр 80 мм | шт
23.8.03.09-0181 | Фланец из коррозионностойкой стали 10Х17Н13М3Т с температурным пределом применения от -80 °C до 600 °C, номинальное давление 4,0 МПа, номинальный диаметр 100 мм | шт
28.14.20.220.23.8.03.09-0181-000 | Фланец из коррозионностойкой стали 10Х17Н13М3Т с температурным пределом применения от -80 °C до 600 °C, номинальное давление 4,0 МПа, номинальный диаметр 100 мм | шт
23.8.03.09-0182 | Фланец из коррозионностойкой стали 10Х17Н13М3Т с температурным пределом применения от -80 °C до 600 °C, номинальное давление 4,0 МПа, номинальный диаметр 125 мм | шт
28.14.20.220.23.8.03.09-0182-000 | Фланец из коррозионностойкой стали 10Х17Н13М3Т с температурным пределом применения от -80 °C до 600 °C, номинальное давление 4,0 МПа, номинальный диаметр 125 мм | шт
23.8.03.09-0183 | Фланец из коррозионностойкой стали 10Х17Н13М3Т с температурным пределом применения от -80 °C до 600 °C, номинальное давление 4,0 МПа, номинальный диаметр 150 мм | шт
28.14.20.220.23.8.03.09-0183-000 | Фланец из коррозионностойкой стали 10Х17Н13М3Т с температурным пределом применения от -80 °C до 600 °C, номинальное давление 4,0 МПа, номинальный диаметр 150 мм | шт
23.8.03.09-0184 | Фланец из коррозионностойкой стали 10Х17Н13М3Т с температурным пределом применения от -80 °C до 600 °C, номинальное давление 4,0 МПа, номинальный диаметр 200 мм | шт
28.14.20.220.23.8.03.09-0184-000 | Фланец из коррозионностойкой стали 10Х17Н13М3Т с температурным пределом применения от -80 °C до 600 °C, номинальное давление 4,0 МПа, номинальный диаметр 200 мм | шт
23.8.03.09-0211 | Фланец из коррозионностойкой стали 12Х18Н10Т с температурным пределом применения от -80 °C до +600 °C, номинальное давление 1,6 МПа, номинальный диаметр 10 мм | шт
28.14.20.220.23.8.03.09-0211-000 | Фланец из коррозионностойкой стали 12Х18Н10Т с температурным пределом применения от -80 °C до +600 °C, номинальное давление 1,6 МПа, номинальный диаметр 10 мм | шт
23.8.03.09-0212 | Фланец из коррозионностойкой стали 12Х18Н10Т с температурным пределом применения от -80 °C до +600 °C, номинальное давление 1,6 МПа, номинальный диаметр 15 мм | шт
28.14.20.220.23.8.03.09-0212-000 | Фланец из коррозионностойкой стали 12Х18Н10Т с температурным пределом применения от -80 °C до +600 °C, номинальное давление 1,6 МПа, номинальный диаметр 15 мм | шт
23.8.03.09-0213 | Фланец из коррозионностойкой стали 12Х18Н10Т с температурным пределом применения от -80 °C до +600 °C, номинальное давление 1,6 МПа, номинальный диаметр 20 мм | шт
28.14.20.220.23.8.03.09-0213-000 | Фланец из коррозионностойкой стали 12Х18Н10Т с температурным пределом применения от -80 °C до +600 °C, номинальное давление 1,6 МПа, номинальный диаметр 20 мм | шт
23.8.03.09-0214 | Фланец из коррозионностойкой стали 12Х18Н10Т с температурным пределом применения от -80 °C до +600 °C, номинальное давление 1,6 МПа, номинальный диаметр 25 мм | шт
28.14.20.220.23.8.03.09-0214-000 | Фланец из коррозионностойкой стали 12Х18Н10Т с температурным пределом применения от -80 °C до +600 °C, номинальное давление 1,6 МПа, номинальный диаметр 25 мм | шт
23.8.03.09-0215 | Фланец из коррозионностойкой стали 12Х18Н10Т с температурным пределом применения от -80 °C до +600 °C, номинальное давление 1,6 МПа, номинальный диаметр 32 мм | шт
28.14.20.220.23.8.03.09-0215-000 | Фланец из коррозионностойкой стали 12Х18Н10Т с температурным пределом применения от -80 °C до +600 °C, номинальное давление 1,6 МПа, номинальный диаметр 32 мм | шт
23.8.03.09-0216 | Фланец из коррозионностойкой стали 12Х18Н10Т с температурным пределом применения от -80 °C до +600 °C, номинальное давление 1,6 МПа, номинальный диаметр 40 мм | шт
28.14.20.220.23.8.03.09-0216-000 | Фланец из коррозионностойкой стали 12Х18Н10Т с температурным пределом применения от -80 °C до +600 °C, номинальное давление 1,6 МПа, номинальный диаметр 40 мм | шт
23.8.03.09-0217 | Фланец из коррозионностойкой стали 12Х18Н10Т с температурным пределом применения от -80 °C до +600 °C, номинальное давление 1,6 МПа, номинальный диаметр 50 мм | шт
28.14.20.220.23.8.03.09-0217-000 | Фланец из коррозионностойкой стали 12Х18Н10Т с температурным пределом применения от -80 °C до +600 °C, номинальное давление 1,6 МПа, номинальный диаметр 50 мм | шт
23.8.03.09-0218 | Фланец из коррозионностойкой стали 12Х18Н10Т с температурным пределом применения от -80 °C до +600 °C, номинальное давление 1,6 МПа, номинальный диаметр 65 мм | шт
28.14.20.220.23.8.03.09-0218-000 | Фланец из коррозионностойкой стали 12Х18Н10Т с температурным пределом применения от -80 °C до +600 °C, номинальное давление 1,6 МПа, номинальный диаметр 65 мм | шт
23.8.03.09-0219 | Фланец из коррозионностойкой стали 12Х18Н10Т с температурным пределом применения от -80 °C до +600 °C, номинальное давление 1,6 МПа, номинальный диаметр 80 мм | шт
28.14.20.220.23.8.03.09-0219-000 | Фланец из коррозионностойкой стали 12Х18Н10Т с температурным пределом применения от -80 °C до +600 °C, номинальное давление 1,6 МПа, номинальный диаметр 80 мм | шт
23.8.03.09-0220 | Фланец из коррозионностойкой стали 12Х18Н10Т с температурным пределом применения от -80 °C до +600 °C, номинальное давление 1,6 МПа, номинальный диаметр 100 мм | шт
28.14.20.220.23.8.03.09-0220-000 | Фланец из коррозионностойкой стали 12Х18Н10Т с температурным пределом применения от -80 °C до +600 °C, номинальное давление 1,6 МПа, номинальный диаметр 100 мм | шт
23.8.03.09-0221 | Фланец из коррозионностойкой стали 12Х18Н10Т с температурным пределом применения от -80 °C до +600 °C, номинальное давление 1,6 МПа, номинальный диаметр 125 мм | шт
28.14.20.220.23.8.03.09-0221-000 | Фланец из коррозионностойкой стали 12Х18Н10Т с температурным пределом применения от -80 °C до +600 °C, номинальное давление 1,6 МПа, номинальный диаметр 125 мм | шт
23.8.03.09-0222 | Фланец из коррозионностойкой стали 12Х18Н10Т с температурным пределом применения от -80 °C до +600 °C, номинальное давление 1,6 МПа, номинальный диаметр 150 мм | шт
28.14.20.220.23.8.03.09-0222-000 | Фланец из коррозионностойкой стали 12Х18Н10Т с температурным пределом применения от -80 °C до +600 °C, номинальное давление 1,6 МПа, номинальный диаметр 150 мм | шт
23.8.03.09-0223 | Фланец из коррозионностойкой стали 12Х18Н10Т с температурным пределом применения от -80 °C до +600 °C, номинальное давление 1,6 МПа, номинальный диаметр 200 мм | шт
28.14.20.220.23.8.03.09-0223-000 | Фланец из коррозионностойкой стали 12Х18Н10Т с температурным пределом применения от -80 °C до +600 °C, номинальное давление 1,6 МПа, номинальный диаметр 200 мм | шт
23.8.03.09-0224 | Фланец из коррозионностойкой стали 12Х18Н10Т с температурным пределом применения от -80 °C до +600 °C, номинальное давление 1,6 МПа, номинальный диаметр 250 мм | шт
28.14.20.220.23.8.03.09-0224-000 | Фланец из коррозионностойкой стали 12Х18Н10Т с температурным пределом применения от -80 °C до +600 °C, номинальное давление 1,6 МПа, номинальный диаметр 250 мм | шт
23.8.03.09-0225 | Фланец из коррозионностойкой стали 12Х18Н10Т с температурным пределом применения от -80 °C до +600 °C, номинальное давление 1,6 МПа, номинальный диаметр 300 мм | шт
28.14.20.220.23.8.03.09-0225-000 | Фланец из коррозионностойкой стали 12Х18Н10Т с температурным пределом применения от -80 °C до +600 °C, номинальное давление 1,6 МПа, номинальный диаметр 300 мм | шт
23.8.03.09-0226 | Фланец из коррозионностойкой стали 12Х18Н10Т с температурным пределом применения от -80 °C до +600 °C, номинальное давление 1,6 МПа, номинальный диаметр 350 мм | шт
28.14.20.220.23.8.03.09-0226-000 | Фланец из коррозионностойкой стали 12Х18Н10Т с температурным пределом применения от -80 °C до +600 °C, номинальное давление 1,6 МПа, номинальный диаметр 350 мм | шт
23.8.03.09-0227 | Фланец из коррозионностойкой стали 12Х18Н10Т с температурным пределом применения от -80 °C до +600 °C, номинальное давление 1,6 МПа, номинальный диаметр 400 мм | шт
28.14.20.220.23.8.03.09-0227-000 | Фланец из коррозионностойкой стали 12Х18Н10Т с температурным пределом применения от -80 °C до +600 °C, номинальное давление 1,6 МПа, номинальный диаметр 400 мм | шт
23.8.03.09-0228 | Фланец из коррозионностойкой стали 12Х18Н10Т с температурным пределом применения от -80 °C до +600 °C, номинальное давление 1,6 МПа, номинальный диаметр 450 мм | шт
28.14.20.220.23.8.03.09-0228-000 | Фланец из коррозионностойкой стали 12Х18Н10Т с температурным пределом применения от -80 °C до +600 °C, номинальное давление 1,6 МПа, номинальный диаметр 450 мм | шт
23.8.03.09-0229 | Фланец из коррозионностойкой стали 12Х18Н10Т с температурным пределом применения от -80 °C до +600 °C, номинальное давление 1,6 МПа, номинальный диаметр 500 мм | шт
28.14.20.220.23.8.03.09-0229-000 | Фланец из коррозионностойкой стали 12Х18Н10Т с температурным пределом применения от -80 °C до +600 °C, номинальное давление 1,6 МПа, номинальный диаметр 500 мм | шт
23.8.03.09-0230 | Фланец из коррозионностойкой стали 12Х18Н10Т с температурным пределом применения от -80 °C до +600 °C, номинальное давление 1,6 МПа, номинальный диаметр 600 мм | шт
28.14.20.220.23.8.03.09-0230-000 | Фланец из коррозионностойкой стали 12Х18Н10Т с температурным пределом применения от -80 °C до +600 °C, номинальное давление 1,6 МПа, номинальный диаметр 600 мм | шт
23.8.03.09-0231 | Фланец из коррозионностойкой стали 12Х18Н10Т с температурным пределом применения от -80 °C до +600 °C, номинальное давление 4,0 МПа, номинальный диаметр 10 мм | шт
28.14.20.220.23.8.03.09-0231-000 | Фланец из коррозионностойкой стали 12Х18Н10Т с температурным пределом применения от -80 °C до +600 °C, номинальное давление 4,0 МПа, номинальный диаметр 10 мм | шт
23.8.03.09-0232 | Фланец из коррозионностойкой стали 12Х18Н10Т с температурным пределом применения от -80 °C до +600 °C, номинальное давление 4,0 МПа, номинальный диаметр 15 мм | шт
28.14.20.220.23.8.03.09-0232-000 | Фланец из коррозионностойкой стали 12Х18Н10Т с температурным пределом применения от -80 °C до +600 °C, номинальное давление 4,0 МПа, номинальный диаметр 15 мм | шт
23.8.03.09-0233 | Фланец из коррозионностойкой стали 12Х18Н10Т с температурным пределом применения от -80 °C до +600 °C, номинальное давление 4,0 МПа, номинальный диаметр 20 мм | шт
28.14.20.220.23.8.03.09-0233-000 | Фланец из коррозионностойкой стали 12Х18Н10Т с температурным пределом применения от -80 °C до +600 °C, номинальное давление 4,0 МПа, номинальный диаметр 20 мм | шт
23.8.03.09-0234 | Фланец из коррозионностойкой стали 12Х18Н10Т с температурным пределом применения от -80 °C до +600 °C, номинальное давление 4,0 МПа, номинальный диаметр 25 мм | шт
28.14.20.220.23.8.03.09-0234-000 | Фланец из коррозионностойкой стали 12Х18Н10Т с температурным пределом применения от -80 °C до +600 °C, номинальное давление 4,0 МПа, номинальный диаметр 25 мм | шт
23.8.03.09-0235 | Фланец из коррозионностойкой стали 12Х18Н10Т с температурным пределом применения от -80 °C до +600 °C, номинальное давление 4,0 МПа, номинальный диаметр 32 мм | шт
28.14.20.220.23.8.03.09-0235-000 | Фланец из коррозионностойкой стали 12Х18Н10Т с температурным пределом применения от -80 °C до +600 °C, номинальное давление 4,0 МПа, номинальный диаметр 32 мм | шт
23.8.03.09-0236 | Фланец из коррозионностойкой стали 12Х18Н10Т с температурным пределом применения от -80 °C до +600 °C, номинальное давление 4,0 МПа, номинальный диаметр 40 мм | шт
28.14.20.220.23.8.03.09-0236-000 | Фланец из коррозионностойкой стали 12Х18Н10Т с температурным пределом применения от -80 °C до +600 °C, номинальное давление 4,0 МПа, номинальный диаметр 40 мм | шт
23.8.03.09-0237 | Фланец из коррозионностойкой стали 12Х18Н10Т с температурным пределом применения от -80 °C до +600 °C, номинальное давление 4,0 МПа, номинальный диаметр 50 мм | шт
28.14.20.220.23.8.03.09-0237-000 | Фланец из коррозионностойкой стали 12Х18Н10Т с температурным пределом применения от -80 °C до +600 °C, номинальное давление 4,0 МПа, номинальный диаметр 50 мм | шт
23.8.03.09-0238 | Фланец из коррозионностойкой стали 12Х18Н10Т с температурным пределом применения от -80 °C до +600 °C, номинальное давление 4,0 МПа, номинальный диаметр 65 мм | шт
28.14.20.220.23.8.03.09-0238-000 | Фланец из коррозионностойкой стали 12Х18Н10Т с температурным пределом применения от -80 °C до +600 °C, номинальное давление 4,0 МПа, номинальный диаметр 65 мм | шт
23.8.03.09-0239 | Фланец из коррозионностойкой стали 12Х18Н10Т с температурным пределом применения от -80 °C до +600 °C, номинальное давление 4,0 МПа, номинальный диаметр 80 мм | шт
28.14.20.220.23.8.03.09-0239-000 | Фланец из коррозионностойкой стали 12Х18Н10Т с температурным пределом применения от -80 °C до +600 °C, номинальное давление 4,0 МПа, номинальный диаметр 80 мм | шт
23.8.03.09-0240 | Фланец из коррозионностойкой стали 12Х18Н10Т с температурным пределом применения от -80 °C до +600 °C, номинальное давление 4,0 МПа, номинальный диаметр 100 мм | шт
28.14.20.220.23.8.03.09-0240-000 | Фланец из коррозионностойкой стали 12Х18Н10Т с температурным пределом применения от -80 °C до +600 °C, номинальное давление 4,0 МПа, номинальный диаметр 100 мм | шт
23.8.03.09-0241 | Фланец из коррозионностойкой стали 12Х18Н10Т с температурным пределом применения от -80 °C до +600 °C, номинальное давление 4,0 МПа, номинальный диаметр 125 мм | шт
28.14.20.220.23.8.03.09-0241-000 | Фланец из коррозионностойкой стали 12Х18Н10Т с температурным пределом применения от -80 °C до +600 °C, номинальное давление 4,0 МПа, номинальный диаметр 125 мм | шт
23.8.03.09-0242 | Фланец из коррозионностойкой стали 12Х18Н10Т с температурным пределом применения от -80 °C до +600 °C, номинальное давление 4,0 МПа, номинальный диаметр 150 мм | шт
28.14.20.220.23.8.03.09-0242-000 | Фланец из коррозионностойкой стали 12Х18Н10Т с температурным пределом применения от -80 °C до +600 °C, номинальное давление 4,0 МПа, номинальный диаметр 150 мм | шт
23.8.03.09-0243 | Фланец из коррозионностойкой стали 12Х18Н10Т с температурным пределом применения от -80 °C до +600 °C, номинальное давление 4,0 МПа, номинальный диаметр 200 мм | шт
28.14.20.220.23.8.03.09-0243-000 | Фланец из коррозионностойкой стали 12Х18Н10Т с температурным пределом применения от -80 °C до +600 °C, номинальное давление 4,0 МПа, номинальный диаметр 200 мм | шт
23.8.03.09-0244 | Фланец из коррозионностойкой стали 12Х18Н10Т с температурным пределом применения от -80 °C до +600 °C, номинальное давление 4,0 МПа, номинальный диаметр 250 мм | шт
28.14.20.220.23.8.03.09-0244-000 | Фланец из коррозионностойкой стали 12Х18Н10Т с температурным пределом применения от -80 °C до +600 °C, номинальное давление 4,0 МПа, номинальный диаметр 250 мм | шт
23.8.03.09-0245 | Фланец из коррозионностойкой стали 12Х18Н10Т с температурным пределом применения от -80 °C до +600 °C, номинальное давление 4,0 МПа, номинальный диаметр 300 мм | шт
28.14.20.220.23.8.03.09-0245-000 | Фланец из коррозионностойкой стали 12Х18Н10Т с температурным пределом применения от -80 °C до +600 °C, номинальное давление 4,0 МПа, номинальный диаметр 300 мм | шт
23.8.03.09-0246 | Фланец из коррозионностойкой стали 12Х18Н10Т с температурным пределом применения от -80 °C до +600 °C, номинальное давление 4,0 МПа, номинальный диаметр 350 мм | шт
28.14.20.220.23.8.03.09-0246-000 | Фланец из коррозионностойкой стали 12Х18Н10Т с температурным пределом применения от -80 °C до +600 °C, номинальное давление 4,0 МПа, номинальный диаметр 350 мм | шт
23.8.03.09-0247 | Фланец из коррозионностойкой стали 12Х18Н10Т с температурным пределом применения от -80 °C до +600 °C, номинальное давление 4,0 МПа, номинальный диаметр 400 мм | шт
28.14.20.220.23.8.03.09-0247-000 | Фланец из коррозионностойкой стали 12Х18Н10Т с температурным пределом применения от -80 °C до +600 °C, номинальное давление 4,0 МПа, номинальный диаметр 400 мм | шт
23.8.03.09-0248 | Фланец из коррозионностойкой стали 12Х18Н10Т с температурным пределом применения от -80 °C до +600 °C, номинальное давление 4,0 МПа, номинальный диаметр 450 мм | шт
28.14.20.220.23.8.03.09-0248-000 | Фланец из коррозионностойкой стали 12Х18Н10Т с температурным пределом применения от -80 °C до +600 °C, номинальное давление 4,0 МПа, номинальный диаметр 450 мм | шт
23.8.03.09-0249 | Фланец из коррозионностойкой стали 12Х18Н10Т с температурным пределом применения от -80 °C до +600 °C, номинальное давление 4,0 МПа, номинальный диаметр 500 мм | шт
28.14.20.220.23.8.03.09-0249-000 | Фланец из коррозионностойкой стали 12Х18Н10Т с температурным пределом применения от -80 °C до +600 °C, номинальное давление 4,0 МПа, номинальный диаметр 500 мм | шт
23.8.03.09-0250 | Фланец из коррозионностойкой стали 12Х18Н10Т с температурным пределом применения от -80 °C до +600 °C, номинальное давление 6,3 МПа, номинальный диаметр 10 мм | шт
28.14.20.220.23.8.03.09-0250-000 | Фланец из коррозионностойкой стали 12Х18Н10Т с температурным пределом применения от -80 °C до +600 °C, номинальное давление 6,3 МПа, номинальный диаметр 10 мм | шт
23.8.03.09-0251 | Фланец из коррозионностойкой стали 12Х18Н10Т с температурным пределом применения от -80 °C до +600 °C, номинальное давление 6,3 МПа, номинальный диаметр 15 мм | шт
28.14.20.220.23.8.03.09-0251-000 | Фланец из коррозионностойкой стали 12Х18Н10Т с температурным пределом применения от -80 °C до +600 °C, номинальное давление 6,3 МПа, номинальный диаметр 15 мм | шт
23.8.03.09-0252 | Фланец из коррозионностойкой стали 12Х18Н10Т с температурным пределом применения от -80 °C до +600 °C, номинальное давление 6,3 МПа, номинальный диаметр 20 мм | шт
28.14.20.220.23.8.03.09-0252-000 | Фланец из коррозионностойкой стали 12Х18Н10Т с температурным пределом применения от -80 °C до +600 °C, номинальное давление 6,3 МПа, номинальный диаметр 20 мм | шт
23.8.03.09-0253 | Фланец из коррозионностойкой стали 12Х18Н10Т с температурным пределом применения от -80 °C до +600 °C, номинальное давление 6,3 МПа, номинальный диаметр 25 мм | шт
28.14.20.220.23.8.03.09-0253-000 | Фланец из коррозионностойкой стали 12Х18Н10Т с температурным пределом применения от -80 °C до +600 °C, номинальное давление 6,3 МПа, номинальный диаметр 25 мм | шт
23.8.03.09-0254 | Фланец из коррозионностойкой стали 12Х18Н10Т с температурным пределом применения от -80 °C до +600 °C, номинальное давление 6,3 МПа, номинальный диаметр 32 мм | шт
28.14.20.220.23.8.03.09-0254-000 | Фланец из коррозионностойкой стали 12Х18Н10Т с температурным пределом применения от -80 °C до +600 °C, номинальное давление 6,3 МПа, номинальный диаметр 32 мм | шт
23.8.03.09-0255 | Фланец из коррозионностойкой стали 12Х18Н10Т с температурным пределом применения от -80 °C до +600 °C, номинальное давление 6,3 МПа, номинальный диаметр 40 мм | шт
28.14.20.220.23.8.03.09-0255-000 | Фланец из коррозионностойкой стали 12Х18Н10Т с температурным пределом применения от -80 °C до +600 °C, номинальное давление 6,3 МПа, номинальный диаметр 40 мм | шт
23.8.03.09-0256 | Фланец из коррозионностойкой стали 12Х18Н10Т с температурным пределом применения от -80 °C до +600 °C, номинальное давление 6,3 МПа, номинальный диаметр 50 мм | шт
28.14.20.220.23.8.03.09-0256-000 | Фланец из коррозионностойкой стали 12Х18Н10Т с температурным пределом применения от -80 °C до +600 °C, номинальное давление 6,3 МПа, номинальный диаметр 50 мм | шт
23.8.03.09-0257 | Фланец из коррозионностойкой стали 12Х18Н10Т с температурным пределом применения от -80 °C до +600 °C, номинальное давление 6,3 МПа, номинальный диаметр 65 мм | шт
28.14.20.220.23.8.03.09-0257-000 | Фланец из коррозионностойкой стали 12Х18Н10Т с температурным пределом применения от -80 °C до +600 °C, номинальное давление 6,3 МПа, номинальный диаметр 65 мм | шт
23.8.03.09-0258 | Фланец из коррозионностойкой стали 12Х18Н10Т с температурным пределом применения от -80 °C до +600 °C, номинальное давление 6,3 МПа, номинальный диаметр 80 мм | шт
28.14.20.220.23.8.03.09-0258-000 | Фланец из коррозионностойкой стали 12Х18Н10Т с температурным пределом применения от -80 °C до +600 °C, номинальное давление 6,3 МПа, номинальный диаметр 80 мм | шт
23.8.03.09-0259 | Фланец из коррозионностойкой стали 12Х18Н10Т с температурным пределом применения от -80 °C до +600 °C, номинальное давление 6,3 МПа, номинальный диаметр 100 мм | шт
28.14.20.220.23.8.03.09-0259-000 | Фланец из коррозионностойкой стали 12Х18Н10Т с температурным пределом применения от -80 °C до +600 °C, номинальное давление 6,3 МПа, номинальный диаметр 100 мм | шт
23.8.03.09-0260 | Фланец из коррозионностойкой стали 12Х18Н10Т с температурным пределом применения от -80 °C до +600 °C, номинальное давление 6,3 МПа, номинальный диаметр 125 мм | шт
28.14.20.220.23.8.03.09-0260-000 | Фланец из коррозионностойкой стали 12Х18Н10Т с температурным пределом применения от -80 °C до +600 °C, номинальное давление 6,3 МПа, номинальный диаметр 125 мм | шт
23.8.03.09-0261 | Фланец из коррозионностойкой стали 12Х18Н10Т с температурным пределом применения от -80 °C до +600 °C, номинальное давление 6,3 МПа, номинальный диаметр 150 мм | шт
28.14.20.220.23.8.03.09-0261-000 | Фланец из коррозионностойкой стали 12Х18Н10Т с температурным пределом применения от -80 °C до +600 °C, номинальное давление 6,3 МПа, номинальный диаметр 150 мм | шт
23.8.03.09-0262 | Фланец из коррозионностойкой стали 12Х18Н10Т с температурным пределом применения от -80 °C до +600 °C, номинальное давление 6,3 МПа, номинальный диаметр 200 мм | шт
28.14.20.220.23.8.03.09-0262-000 | Фланец из коррозионностойкой стали 12Х18Н10Т с температурным пределом применения от -80 °C до +600 °C, номинальное давление 6,3 МПа, номинальный диаметр 200 мм | шт
23.8.03.09-0263 | Фланец из коррозионностойкой стали 12Х18Н10Т с температурным пределом применения от -80 °C до +600 °C, номинальное давление 6,3 МПа, номинальный диаметр 250 мм | шт
28.14.20.220.23.8.03.09-0263-000 | Фланец из коррозионностойкой стали 12Х18Н10Т с температурным пределом применения от -80 °C до +600 °C, номинальное давление 6,3 МПа, номинальный диаметр 250 мм | шт
23.8.03.09-0264 | Фланец из коррозионностойкой стали 12Х18Н10Т с температурным пределом применения от -80 °C до +600 °C, номинальное давление 6,3 МПа, номинальный диаметр 300 мм | шт
28.14.20.220.23.8.03.09-0264-000 | Фланец из коррозионностойкой стали 12Х18Н10Т с температурным пределом применения от -80 °C до +600 °C, номинальное давление 6,3 МПа, номинальный диаметр 300 мм | шт
23.8.03.09-0265 | Фланец из коррозионностойкой стали 12Х18Н10Т с температурным пределом применения от -80 °C до +600 °C, номинальное давление 6,3 МПа, номинальный диаметр 350 мм | шт
28.14.20.220.23.8.03.09-0265-000 | Фланец из коррозионностойкой стали 12Х18Н10Т с температурным пределом применения от -80 °C до +600 °C, номинальное давление 6,3 МПа, номинальный диаметр 350 мм | шт
23.8.03.09-0266 | Фланец из коррозионностойкой стали 12Х18Н10Т с температурным пределом применения от -80 °C до +600 °C, номинальное давление 6,3 МПа, номинальный диаметр 400 мм | шт
28.14.20.220.23.8.03.09-0266-000 | Фланец из коррозионностойкой стали 12Х18Н10Т с температурным пределом применения от -80 °C до +600 °C, номинальное давление 6,3 МПа, номинальный диаметр 400 мм | шт
23.8.03.09-0267 | Фланец из коррозионностойкой стали 12Х18Н10Т с температурным пределом применения от -80 °C до 600 °C, номинальное давление 16 МПа, номинальный диаметр 15 мм | шт
28.14.20.220.23.8.03.09-0267-000 | Фланец из коррозионностойкой стали 12Х18Н10Т с температурным пределом применения от -80 °C до 600 °C, номинальное давление 16 МПа, номинальный диаметр 15 мм | шт
23.8.03.09-0268 | Фланец из коррозионностойкой стали 12Х18Н10Т с температурным пределом применения от -80 °C до 600 °C, номинальное давление 16 МПа, номинальный диаметр 20 мм | шт
28.14.20.220.23.8.03.09-0268-000 | Фланец из коррозионностойкой стали 12Х18Н10Т с температурным пределом применения от -80 °C до 600 °C, номинальное давление 16 МПа, номинальный диаметр 20 мм | шт
23.8.03.09-0269 | Фланец из коррозионностойкой стали 12Х18Н10Т с температурным пределом применения от -80 °C до 600 °C, номинальное давление 16 МПа, номинальный диаметр 25 мм | шт
28.14.20.220.23.8.03.09-0269-000 | Фланец из коррозионностойкой стали 12Х18Н10Т с температурным пределом применения от -80 °C до 600 °C, номинальное давление 16 МПа, номинальный диаметр 25 мм | шт
23.8.03.09-0270 | Фланец из коррозионностойкой стали 12Х18Н10Т с температурным пределом применения от -80 °C до 600 °C, номинальное давление 16 МПа, номинальный диаметр 32 мм | шт
28.14.20.220.23.8.03.09-0270-000 | Фланец из коррозионностойкой стали 12Х18Н10Т с температурным пределом применения от -80 °C до 600 °C, номинальное давление 16 МПа, номинальный диаметр 32 мм | шт
23.8.03.09-0271 | Фланец из коррозионностойкой стали 12Х18Н10Т с температурным пределом применения от -80 °C до 600 °C, номинальное давление 16 МПа, номинальный диаметр 40 мм | шт
28.14.20.220.23.8.03.09-0271-000 | Фланец из коррозионностойкой стали 12Х18Н10Т с температурным пределом применения от -80 °C до 600 °C, номинальное давление 16 МПа, номинальный диаметр 40 мм | шт
23.8.03.09-0272 | Фланец из коррозионностойкой стали 12Х18Н10Т с температурным пределом применения от -80 °C до 600 °C, номинальное давление 16 МПа, номинальный диаметр 50 мм | шт
28.14.20.220.23.8.03.09-0272-000 | Фланец из коррозионностойкой стали 12Х18Н10Т с температурным пределом применения от -80 °C до 600 °C, номинальное давление 16 МПа, номинальный диаметр 50 мм | шт
23.8.03.09-0274 | Фланец из коррозионностойкой стали 12Х18Н10Т с температурным пределом применения от -80 °C до 600 °C, номинальное давление 16 МПа, номинальный диаметр 80 мм | шт
28.14.20.220.23.8.03.09-0274-000 | Фланец из коррозионностойкой стали 12Х18Н10Т с температурным пределом применения от -80 °C до 600 °C, номинальное давление 16 МПа, номинальный диаметр 80 мм | шт
23.8.03.09-0275 | Фланец из коррозионностойкой стали 12Х18Н10Т с температурным пределом применения от -80 °C до 600 °C, номинальное давление 16 МПа, номинальный диаметр 100 мм | шт
28.14.20.220.23.8.03.09-0275-000 | Фланец из коррозионностойкой стали 12Х18Н10Т с температурным пределом применения от -80 °C до 600 °C, номинальное давление 16 МПа, номинальный диаметр 100 мм | шт
23.8.03.09-0276 | Фланец из коррозионностойкой стали 12Х18Н10Т с температурным пределом применения от -80 °C до 600 °C, номинальное давление 16 МПа, номинальный диаметр 125 мм | шт
28.14.20.220.23.8.03.09-0276-000 | Фланец из коррозионностойкой стали 12Х18Н10Т с температурным пределом применения от -80 °C до 600 °C, номинальное давление 16 МПа, номинальный диаметр 125 мм | шт
23.8.03.09-0277 | Фланец из коррозионностойкой стали 12Х18Н10Т с температурным пределом применения от -80 °C до 600 °C, номинальное давление 16 МПа, номинальный диаметр 150 мм | шт
28.14.20.220.23.8.03.09-0277-000 | Фланец из коррозионностойкой стали 12Х18Н10Т с температурным пределом применения от -80 °C до 600 °C, номинальное давление 16 МПа, номинальный диаметр 150 мм | шт
23.8.03.09-0278 | Фланец из коррозионностойкой стали 12Х18Н10Т с температурным пределом применения от -80 °C до 600 °C, номинальное давление 16 МПа, номинальный диаметр 200 мм | шт
28.14.20.220.23.8.03.09-0278-000 | Фланец из коррозионностойкой стали 12Х18Н10Т с температурным пределом применения от -80 °C до 600 °C, номинальное давление 16 МПа, номинальный диаметр 200 мм | шт
23.8.03.09-0279 | Фланец из коррозионностойкой стали 12Х18Н10Т с температурным пределом применения от -80 °C до 600 °C, номинальное давление 16 МПа, номинальный диаметр 250 мм | шт
28.14.20.220.23.8.03.09-0279-000 | Фланец из коррозионностойкой стали 12Х18Н10Т с температурным пределом применения от -80 °C до 600 °C, номинальное давление 16 МПа, номинальный диаметр 250 мм | шт
23.8.03.09-0280 | Фланец из коррозионностойкой стали 12Х18Н10Т с температурным пределом применения от -80 °C до 600 °C, номинальное давление 16 МПа, номинальный диаметр 300 мм | шт
28.14.20.220.23.8.03.09-0280-000 | Фланец из коррозионностойкой стали 12Х18Н10Т с температурным пределом применения от -80 °C до 600 °C, номинальное давление 16 МПа, номинальный диаметр 300 мм | шт
23.8.03.09-0291 | Фланец из коррозионностойкой стали 12Х18Н10Т с температурным пределом применения от -40 °C до +450 °C, номинальное давление 0,6 МПа, номинальный диаметр 10 мм | шт
28.14.20.220.23.8.03.09-0291-000 | Фланец из коррозионностойкой стали 12Х18Н10Т с температурным пределом применения от -40 °C до +450 °C, номинальное давление 0,6 МПа, номинальный диаметр 10 мм | шт
23.8.03.09-0292 | Фланец из коррозионностойкой стали 12Х18Н10Т с температурным пределом применения от -40 °C до +450 °C, номинальное давление 0,6 МПа, номинальный диаметр 15 мм | шт
28.14.20.220.23.8.03.09-0292-000 | Фланец из коррозионностойкой стали 12Х18Н10Т с температурным пределом применения от -40 °C до +450 °C, номинальное давление 0,6 МПа, номинальный диаметр 15 мм | шт
23.8.03.09-0293 | Фланец из коррозионностойкой стали 12Х18Н10Т с температурным пределом применения от -40 °C до +450 °C, номинальное давление 0,6 МПа, номинальный диаметр 20 мм | шт
28.14.20.220.23.8.03.09-0293-000 | Фланец из коррозионностойкой стали 12Х18Н10Т с температурным пределом применения от -40 °C до +450 °C, номинальное давление 0,6 МПа, номинальный диаметр 20 мм | шт
23.8.03.09-0294 | Фланец из коррозионностойкой стали 12Х18Н10Т с температурным пределом применения от -40 °C до +450 °C, номинальное давление 0,6 МПа, номинальный диаметр 25 мм | шт
28.14.20.220.23.8.03.09-0294-000 | Фланец из коррозионностойкой стали 12Х18Н10Т с температурным пределом применения от -40 °C до +450 °C, номинальное давление 0,6 МПа, номинальный диаметр 25 мм | шт
23.8.03.09-0295 | Фланец из коррозионностойкой стали 12Х18Н10Т с температурным пределом применения от -40 °C до +450 °C, номинальное давление 0,6 МПа, номинальный диаметр 32 мм | шт
28.14.20.220.23.8.03.09-0295-000 | Фланец из коррозионностойкой стали 12Х18Н10Т с температурным пределом применения от -40 °C до +450 °C, номинальное давление 0,6 МПа, номинальный диаметр 32 мм | шт
23.8.03.09-0296 | Фланец из коррозионностойкой стали 12Х18Н10Т с температурным пределом применения от -40 °C до +450 °C, номинальное давление 0,6 МПа, номинальный диаметр 40 мм | шт
28.14.20.220.23.8.03.09-0296-000 | Фланец из коррозионностойкой стали 12Х18Н10Т с температурным пределом применения от -40 °C до +450 °C, номинальное давление 0,6 МПа, номинальный диаметр 40 мм | шт
23.8.03.09-0297 | Фланец из коррозионностойкой стали 12Х18Н10Т с температурным пределом применения от -40 °C до +450 °C, номинальное давление 0,6 МПа, номинальный диаметр 50 мм | шт
28.14.20.220.23.8.03.09-0297-000 | Фланец из коррозионностойкой стали 12Х18Н10Т с температурным пределом применения от -40 °C до +450 °C, номинальное давление 0,6 МПа, номинальный диаметр 50 мм | шт
23.8.03.09-0298 | Фланец из коррозионностойкой стали 12Х18Н10Т с температурным пределом применения от -40 °C до +450 °C, номинальное давление 0,6 МПа, номинальный диаметр 65 мм | шт
28.14.20.220.23.8.03.09-0298-000 | Фланец из коррозионностойкой стали 12Х18Н10Т с температурным пределом применения от -40 °C до +450 °C, номинальное давление 0,6 МПа, номинальный диаметр 65 мм | шт
23.8.03.09-0299 | Фланец из коррозионностойкой стали 12Х18Н10Т с температурным пределом применения от -40 °C до +450 °C, номинальное давление 0,6 МПа, номинальный диаметр 80 мм | шт
28.14.20.220.23.8.03.09-0299-000 | Фланец из коррозионностойкой стали 12Х18Н10Т с температурным пределом применения от -40 °C до +450 °C, номинальное давление 0,6 МПа, номинальный диаметр 80 мм | шт
23.8.03.09-0300 | Фланец из коррозионностойкой стали 12Х18Н10Т с температурным пределом применения от -40 °C до +450 °C, номинальное давление 0,6 МПа, номинальный диаметр 100 мм | шт
28.14.20.220.23.8.03.09-0300-000 | Фланец из коррозионностойкой стали 12Х18Н10Т с температурным пределом применения от -40 °C до +450 °C, номинальное давление 0,6 МПа, номинальный диаметр 100 мм | шт
23.8.03.09-0301 | Фланец из коррозионностойкой стали 12Х18Н10Т с температурным пределом применения от -40 °C до +450 °C, номинальное давление 0,6 МПа, номинальный диаметр 125 мм | шт
28.14.20.220.23.8.03.09-0301-000 | Фланец из коррозионностойкой стали 12Х18Н10Т с температурным пределом применения от -40 °C до +450 °C, номинальное давление 0,6 МПа, номинальный диаметр 125 мм | шт
23.8.03.09-0302 | Фланец из коррозионностойкой стали 12Х18Н10Т с температурным пределом применения от -40 °C до +450 °C, номинальное давление 0,6 МПа, номинальный диаметр 150 мм | шт
28.14.20.220.23.8.03.09-0302-000 | Фланец из коррозионностойкой стали 12Х18Н10Т с температурным пределом применения от -40 °C до +450 °C, номинальное давление 0,6 МПа, номинальный диаметр 150 мм | шт
23.8.03.09-0303 | Фланец из коррозионностойкой стали 12Х18Н10Т с температурным пределом применения от -40 °C до +450 °C, номинальное давление 0,6 МПа, номинальный диаметр 200 мм | шт
28.14.20.220.23.8.03.09-0303-000 | Фланец из коррозионностойкой стали 12Х18Н10Т с температурным пределом применения от -40 °C до +450 °C, номинальное давление 0,6 МПа, номинальный диаметр 200 мм | шт
23.8.03.09-0304 | Фланец из коррозионностойкой стали 12Х18Н10Т с температурным пределом применения от -40 °C до +450 °C, номинальное давление 0,6 МПа, номинальный диаметр 250 мм | шт
28.14.20.220.23.8.03.09-0304-000 | Фланец из коррозионностойкой стали 12Х18Н10Т с температурным пределом применения от -40 °C до +450 °C, номинальное давление 0,6 МПа, номинальный диаметр 250 мм | шт
23.8.03.09-0305 | Фланец из коррозионностойкой стали 12Х18Н10Т с температурным пределом применения от -40 °C до +450 °C, номинальное давление 0,6 МПа, номинальный диаметр 300 мм | шт
28.14.20.220.23.8.03.09-0305-000 | Фланец из коррозионностойкой стали 12Х18Н10Т с температурным пределом применения от -40 °C до +450 °C, номинальное давление 0,6 МПа, номинальный диаметр 300 мм | шт
23.8.03.09-0321 | Фланец из коррозионностойкой стали 12Х18Н10Т с температурным пределом применения от -40 °C до +450 °C, номинальное давление 1,0 МПа, номинальный диаметр 10 мм | шт
28.14.20.220.23.8.03.09-0321-000 | Фланец из коррозионностойкой стали 12Х18Н10Т с температурным пределом применения от -40 °C до +450 °C, номинальное давление 1,0 МПа, номинальный диаметр 10 мм | шт
23.8.03.09-0322 | Фланец из коррозионностойкой стали 12Х18Н10Т с температурным пределом применения от -40 °C до +450 °C, номинальное давление 1,0 МПа, номинальный диаметр 15 мм | шт
28.14.20.220.23.8.03.09-0322-000 | Фланец из коррозионностойкой стали 12Х18Н10Т с температурным пределом применения от -40 °C до +450 °C, номинальное давление 1,0 МПа, номинальный диаметр 15 мм | шт
23.8.03.09-0323 | Фланец из коррозионностойкой стали 12Х18Н10Т с температурным пределом применения от -40 °C до +450 °C, номинальное давление 1,0 МПа, номинальный диаметр 20 мм | шт
28.14.20.220.23.8.03.09-0323-000 | Фланец из коррозионностойкой стали 12Х18Н10Т с температурным пределом применения от -40 °C до +450 °C, номинальное давление 1,0 МПа, номинальный диаметр 20 мм | шт
23.8.03.09-0324 | Фланец из коррозионностойкой стали 12Х18Н10Т с температурным пределом применения от -40 °C до +450 °C, номинальное давление 1,0 МПа, номинальный диаметр 25 мм | шт
28.14.20.220.23.8.03.09-0324-000 | Фланец из коррозионностойкой стали 12Х18Н10Т с температурным пределом применения от -40 °C до +450 °C, номинальное давление 1,0 МПа, номинальный диаметр 25 мм | шт
23.8.03.09-0325 | Фланец из коррозионностойкой стали 12Х18Н10Т с температурным пределом применения от -40 °C до +450 °C, номинальное давление 1,0 МПа, номинальный диаметр 32 мм | шт
28.14.20.220.23.8.03.09-0325-000 | Фланец из коррозионностойкой стали 12Х18Н10Т с температурным пределом применения от -40 °C до +450 °C, номинальное давление 1,0 МПа, номинальный диаметр 32 мм | шт
23.8.03.09-0326 | Фланец из коррозионностойкой стали 12Х18Н10Т с температурным пределом применения от -40 °C до +450 °C, номинальное давление 1,0 МПа, номинальный диаметр 40 мм | шт
28.14.20.220.23.8.03.09-0326-000 | Фланец из коррозионностойкой стали 12Х18Н10Т с температурным пределом применения от -40 °C до +450 °C, номинальное давление 1,0 МПа, номинальный диаметр 40 мм | шт
23.8.03.09-0327 | Фланец из коррозионностойкой стали 12Х18Н10Т с температурным пределом применения от -40 °C до +450 °C, номинальное давление 1,0 МПа, номинальный диаметр 50 мм | шт
28.14.20.220.23.8.03.09-0327-000 | Фланец из коррозионностойкой стали 12Х18Н10Т с температурным пределом применения от -40 °C до +450 °C, номинальное давление 1,0 МПа, номинальный диаметр 50 мм | шт
23.8.03.09-0328 | Фланец из коррозионностойкой стали 12Х18Н10Т с температурным пределом применения от -40 °C до +450 °C, номинальное давление 1,0 МПа, номинальный диаметр 65 мм | шт
28.14.20.220.23.8.03.09-0328-000 | Фланец из коррозионностойкой стали 12Х18Н10Т с температурным пределом применения от -40 °C до +450 °C, номинальное давление 1,0 МПа, номинальный диаметр 65 мм | шт
23.8.03.09-0329 | Фланец из коррозионностойкой стали 12Х18Н10Т с температурным пределом применения от -40 °C до +450 °C, номинальное давление 1,0 МПа, номинальный диаметр 80 мм | шт
28.14.20.220.23.8.03.09-0329-000 | Фланец из коррозионностойкой стали 12Х18Н10Т с температурным пределом применения от -40 °C до +450 °C, номинальное давление 1,0 МПа, номинальный диаметр 80 мм | шт
23.8.03.09-0330 | Фланец из коррозионностойкой стали 12Х18Н10Т с температурным пределом применения от -40 °C до +450 °C, номинальное давление 1,0 МПа, номинальный диаметр 100 мм | шт
28.14.20.220.23.8.03.09-0330-000 | Фланец из коррозионностойкой стали 12Х18Н10Т с температурным пределом применения от -40 °C до +450 °C, номинальное давление 1,0 МПа, номинальный диаметр 100 мм | шт
23.8.03.09-0331 | Фланец из коррозионностойкой стали 12Х18Н10Т с температурным пределом применения от -40 °C до +450 °C, номинальное давление 1,0 МПа, номинальный диаметр 125 мм | шт
28.14.20.220.23.8.03.09-0331-000 | Фланец из коррозионностойкой стали 12Х18Н10Т с температурным пределом применения от -40 °C до +450 °C, номинальное давление 1,0 МПа, номинальный диаметр 125 мм | шт
23.8.03.09-0332 | Фланец из коррозионностойкой стали 12Х18Н10Т с температурным пределом применения от -40 °C до +450 °C, номинальное давление 1,0 МПа, номинальный диаметр 150 мм | шт
28.14.20.220.23.8.03.09-0332-000 | Фланец из коррозионностойкой стали 12Х18Н10Т с температурным пределом применения от -40 °C до +450 °C, номинальное давление 1,0 МПа, номинальный диаметр 150 мм | шт
23.8.03.09-0333 | Фланец из коррозионностойкой стали 12Х18Н10Т с температурным пределом применения от -40 °C до +450 °C, номинальное давление 1,0 МПа, номинальный диаметр 200 мм | шт
28.14.20.220.23.8.03.09-0333-000 | Фланец из коррозионностойкой стали 12Х18Н10Т с температурным пределом применения от -40 °C до +450 °C, номинальное давление 1,0 МПа, номинальный диаметр 200 мм | шт
23.8.03.09-0334 | Фланец из коррозионностойкой стали 12Х18Н10Т с температурным пределом применения от -40 °C до +450 °C, номинальное давление 1,0 МПа, номинальный диаметр 250 мм | шт
28.14.20.220.23.8.03.09-0334-000 | Фланец из коррозионностойкой стали 12Х18Н10Т с температурным пределом применения от -40 °C до +450 °C, номинальное давление 1,0 МПа, номинальный диаметр 250 мм | шт
23.8.03.09-0335 | Фланец из коррозионностойкой стали 12Х18Н10Т с температурным пределом применения от -40 °C до +450 °C, номинальное давление 1,0 МПа, номинальный диаметр 300 мм | шт
28.14.20.220.23.8.03.09-0335-000 | Фланец из коррозионностойкой стали 12Х18Н10Т с температурным пределом применения от -40 °C до +450 °C, номинальное давление 1,0 МПа, номинальный диаметр 300 мм | шт
23.8.03.09-0336 | Фланец из коррозионностойкой стали 12Х18Н10Т с температурным пределом применения от -40 °C до +450 °C, номинальное давление 1,6 МПа, номинальный диаметр 10 мм | шт
28.14.20.220.23.8.03.09-0336-000 | Фланец из коррозионностойкой стали 12Х18Н10Т с температурным пределом применения от -40 °C до +450 °C, номинальное давление 1,6 МПа, номинальный диаметр 10 мм | шт
23.8.03.09-0337 | Фланец из коррозионностойкой стали 12Х18Н10Т с температурным пределом применения от -40 °C до +450 °C, номинальное давление 1,6 МПа, номинальный диаметр 15 мм | шт
28.14.20.220.23.8.03.09-0337-000 | Фланец из коррозионностойкой стали 12Х18Н10Т с температурным пределом применения от -40 °C до +450 °C, номинальное давление 1,6 МПа, номинальный диаметр 15 мм | шт
23.8.03.09-0338 | Фланец из коррозионностойкой стали 12Х18Н10Т с температурным пределом применения от -40 °C до +450 °C, номинальное давление 1,6 МПа, номинальный диаметр 20 мм | шт
28.14.20.220.23.8.03.09-0338-000 | Фланец из коррозионностойкой стали 12Х18Н10Т с температурным пределом применения от -40 °C до +450 °C, номинальное давление 1,6 МПа, номинальный диаметр 20 мм | шт
23.8.03.09-0339 | Фланец из коррозионностойкой стали 12Х18Н10Т с температурным пределом применения от -40 °C до +450 °C, номинальное давление 1,6 МПа, номинальный диаметр 25 мм | шт
28.14.20.220.23.8.03.09-0339-000 | Фланец из коррозионностойкой стали 12Х18Н10Т с температурным пределом применения от -40 °C до +450 °C, номинальное давление 1,6 МПа, номинальный диаметр 25 мм | шт
23.8.03.09-0340 | Фланец из коррозионностойкой стали 12Х18Н10Т с температурным пределом применения от -40 °C до +450 °C, номинальное давление 1,6 МПа, номинальный диаметр 32 мм | шт
28.14.20.220.23.8.03.09-0340-000 | Фланец из коррозионностойкой стали 12Х18Н10Т с температурным пределом применения от -40 °C до +450 °C, номинальное давление 1,6 МПа, номинальный диаметр 32 мм | шт
23.8.03.09-0341 | Фланец из коррозионностойкой стали 12Х18Н10Т с температурным пределом применения от -40 °C до +450 °C, номинальное давление 1,6 МПа, номинальный диаметр 40 мм | шт
28.14.20.220.23.8.03.09-0341-000 | Фланец из коррозионностойкой стали 12Х18Н10Т с температурным пределом применения от -40 °C до +450 °C, номинальное давление 1,6 МПа, номинальный диаметр 40 мм | шт
23.8.03.09-0342 | Фланец из коррозионностойкой стали 12Х18Н10Т с температурным пределом применения от -40 °C до +450 °C, номинальное давление 1,6 МПа, номинальный диаметр 50 мм | шт
28.14.20.220.23.8.03.09-0342-000 | Фланец из коррозионностойкой стали 12Х18Н10Т с температурным пределом применения от -40 °C до +450 °C, номинальное давление 1,6 МПа, номинальный диаметр 50 мм | шт
23.8.03.09-0343 | Фланец из коррозионностойкой стали 12Х18Н10Т с температурным пределом применения от -40 °C до +450 °C, номинальное давление 1,6 МПа, номинальный диаметр 65 мм | шт
28.14.20.220.23.8.03.09-0343-000 | Фланец из коррозионностойкой стали 12Х18Н10Т с температурным пределом применения от -40 °C до +450 °C, номинальное давление 1,6 МПа, номинальный диаметр 65 мм | шт
23.8.03.09-0344 | Фланец из коррозионностойкой стали 12Х18Н10Т с температурным пределом применения от -40 °C до +450 °C, номинальное давление 1,6 МПа, номинальный диаметр 80 мм | шт
28.14.20.220.23.8.03.09-0344-000 | Фланец из коррозионностойкой стали 12Х18Н10Т с температурным пределом применения от -40 °C до +450 °C, номинальное давление 1,6 МПа, номинальный диаметр 80 мм | шт
23.8.03.09-0345 | Фланец из коррозионностойкой стали 12Х18Н10Т с температурным пределом применения от -40 °C до +450 °C, номинальное давление 1,6 МПа, номинальный диаметр 100 мм | шт
28.14.20.220.23.8.03.09-0345-000 | Фланец из коррозионностойкой стали 12Х18Н10Т с температурным пределом применения от -40 °C до +450 °C, номинальное давление 1,6 МПа, номинальный диаметр 100 мм | шт
23.8.03.09-0346 | Фланец из коррозионностойкой стали 12Х18Н10Т с температурным пределом применения от -40 °C до +450 °C, номинальное давление 1,6 МПа, номинальный диаметр 125 мм | шт
28.14.20.220.23.8.03.09-0346-000 | Фланец из коррозионностойкой стали 12Х18Н10Т с температурным пределом применения от -40 °C до +450 °C, номинальное давление 1,6 МПа, номинальный диаметр 125 мм | шт
23.8.03.09-0347 | Фланец из коррозионностойкой стали 12Х18Н10Т с температурным пределом применения от -40 °C до +450 °C, номинальное давление 1,6 МПа, номинальный диаметр 150 мм | шт
28.14.20.220.23.8.03.09-0347-000 | Фланец из коррозионностойкой стали 12Х18Н10Т с температурным пределом применения от -40 °C до +450 °C, номинальное давление 1,6 МПа, номинальный диаметр 150 мм | шт
23.8.03.09-0348 | Фланец из коррозионностойкой стали 12Х18Н10Т с температурным пределом применения от -40 °C до +450 °C, номинальное давление 1,6 МПа, номинальный диаметр 200 мм | шт
28.14.20.220.23.8.03.09-0348-000 | Фланец из коррозионностойкой стали 12Х18Н10Т с температурным пределом применения от -40 °C до +450 °C, номинальное давление 1,6 МПа, номинальный диаметр 200 мм | шт
23.8.03.09-0349 | Фланец из коррозионностойкой стали 12Х18Н10Т с температурным пределом применения от -40 °C до +450 °C, номинальное давление 1,6 МПа, номинальный диаметр 250 мм | шт
28.14.20.220.23.8.03.09-0349-000 | Фланец из коррозионностойкой стали 12Х18Н10Т с температурным пределом применения от -40 °C до +450 °C, номинальное давление 1,6 МПа, номинальный диаметр 250 мм | шт
23.8.03.09-0350 | Фланец из коррозионностойкой стали 12Х18Н10Т с температурным пределом применения от -40 °C до +450 °C, номинальное давление 1,6 МПа, номинальный диаметр 300 мм | шт
28.14.20.220.23.8.03.09-0350-000 | Фланец из коррозионностойкой стали 12Х18Н10Т с температурным пределом применения от -40 °C до +450 °C, номинальное давление 1,6 МПа, номинальный диаметр 300 мм | шт
23.8.03.09-0351 | Фланец из коррозионностойкой стали 12Х18Н10Т с температурным пределом применения от -40 °C до +450 °C, номинальное давление 2,5 МПа, номинальный диаметр 10 мм | шт
28.14.20.220.23.8.03.09-0351-000 | Фланец из коррозионностойкой стали 12Х18Н10Т с температурным пределом применения от -40 °C до +450 °C, номинальное давление 2,5 МПа, номинальный диаметр 10 мм | шт
23.8.03.09-0352 | Фланец из коррозионностойкой стали 12Х18Н10Т с температурным пределом применения от -40 °C до +450 °C, номинальное давление 2,5 МПа, номинальный диаметр 15 мм | шт
28.14.20.220.23.8.03.09-0352-000 | Фланец из коррозионностойкой стали 12Х18Н10Т с температурным пределом применения от -40 °C до +450 °C, номинальное давление 2,5 МПа, номинальный диаметр 15 мм | шт
23.8.03.09-0353 | Фланец из коррозионностойкой стали 12Х18Н10Т с температурным пределом применения от -40 °C до +450 °C, номинальное давление 2,5 МПа, номинальный диаметр 20 мм | шт
28.14.20.220.23.8.03.09-0353-000 | Фланец из коррозионностойкой стали 12Х18Н10Т с температурным пределом применения от -40 °C до +450 °C, номинальное давление 2,5 МПа, номинальный диаметр 20 мм | шт
23.8.03.09-0354 | Фланец из коррозионностойкой стали 12Х18Н10Т с температурным пределом применения от -40 °C до +450 °C, номинальное давление 2,5 МПа, номинальный диаметр 25 мм | шт
28.14.20.220.23.8.03.09-0354-000 | Фланец из коррозионностойкой стали 12Х18Н10Т с температурным пределом применения от -40 °C до +450 °C, номинальное давление 2,5 МПа, номинальный диаметр 25 мм | шт
23.8.03.09-0355 | Фланец из коррозионностойкой стали 12Х18Н10Т с температурным пределом применения от -40 °C до +450 °C, номинальное давление 2,5 МПа, номинальный диаметр 32 мм | шт
28.14.20.220.23.8.03.09-0355-000 | Фланец из коррозионностойкой стали 12Х18Н10Т с температурным пределом применения от -40 °C до +450 °C, номинальное давление 2,5 МПа, номинальный диаметр 32 мм | шт
23.8.03.09-0356 | Фланец из коррозионностойкой стали 12Х18Н10Т с температурным пределом применения от -40 °C до +450 °C, номинальное давление 2,5 МПа, номинальный диаметр 40 мм | шт
28.14.20.220.23.8.03.09-0356-000 | Фланец из коррозионностойкой стали 12Х18Н10Т с температурным пределом применения от -40 °C до +450 °C, номинальное давление 2,5 МПа, номинальный диаметр 40 мм | шт
23.8.03.09-0357 | Фланец из коррозионностойкой стали 12Х18Н10Т с температурным пределом применения от -40 °C до +450 °C, номинальное давление 2,5 МПа, номинальный диаметр 50 мм | шт
28.14.20.220.23.8.03.09-0357-000 | Фланец из коррозионностойкой стали 12Х18Н10Т с температурным пределом применения от -40 °C до +450 °C, номинальное давление 2,5 МПа, номинальный диаметр 50 мм | шт
23.8.03.09-0358 | Фланец из коррозионностойкой стали 12Х18Н10Т с температурным пределом применения от -40 °C до +450 °C, номинальное давление 2,5 МПа, номинальный диаметр 65 мм | шт
28.14.20.220.23.8.03.09-0358-000 | Фланец из коррозионностойкой стали 12Х18Н10Т с температурным пределом применения от -40 °C до +450 °C, номинальное давление 2,5 МПа, номинальный диаметр 65 мм | шт
23.8.03.09-0359 | Фланец из коррозионностойкой стали 12Х18Н10Т с температурным пределом применения от -40 °C до +450 °C, номинальное давление 2,5 МПа, номинальный диаметр 80 мм | шт
28.14.20.220.23.8.03.09-0359-000 | Фланец из коррозионностойкой стали 12Х18Н10Т с температурным пределом применения от -40 °C до +450 °C, номинальное давление 2,5 МПа, номинальный диаметр 80 мм | шт
23.8.03.09-0360 | Фланец из коррозионностойкой стали 12Х18Н10Т с температурным пределом применения от -40 °C до +450 °C, номинальное давление 2,5 МПа, номинальный диаметр 100 мм | шт
28.14.20.220.23.8.03.09-0360-000 | Фланец из коррозионностойкой стали 12Х18Н10Т с температурным пределом применения от -40 °C до +450 °C, номинальное давление 2,5 МПа, номинальный диаметр 100 мм | шт
23.8.03.09-0361 | Фланец из коррозионностойкой стали 12Х18Н10Т с температурным пределом применения от -40 °C до +450 °C, номинальное давление 2,5 МПа, номинальный диаметр 125 мм | шт
28.14.20.220.23.8.03.09-0361-000 | Фланец из коррозионностойкой стали 12Х18Н10Т с температурным пределом применения от -40 °C до +450 °C, номинальное давление 2,5 МПа, номинальный диаметр 125 мм | шт
23.8.03.09-0362 | Фланец из коррозионностойкой стали 12Х18Н10Т с температурным пределом применения от -40 °C до +450 °C, номинальное давление 2,5 МПа, номинальный диаметр 150 мм | шт
28.14.20.220.23.8.03.09-0362-000 | Фланец из коррозионностойкой стали 12Х18Н10Т с температурным пределом применения от -40 °C до +450 °C, номинальное давление 2,5 МПа, номинальный диаметр 150 мм | шт
23.8.03.09-0363 | Фланец из коррозионностойкой стали 12Х18Н10Т с температурным пределом применения от -40 °C до +450 °C, номинальное давление 2,5 МПа, номинальный диаметр 200 мм | шт
28.14.20.220.23.8.03.09-0363-000 | Фланец из коррозионностойкой стали 12Х18Н10Т с температурным пределом применения от -40 °C до +450 °C, номинальное давление 2,5 МПа, номинальный диаметр 200 мм | шт
23.8.03.09-0364 | Фланец из коррозионностойкой стали 12Х18Н10Т с температурным пределом применения от -40 °C до +450 °C, номинальное давление 2,5 МПа, номинальный диаметр 250 мм | шт
28.14.20.220.23.8.03.09-0364-000 | Фланец из коррозионностойкой стали 12Х18Н10Т с температурным пределом применения от -40 °C до +450 °C, номинальное давление 2,5 МПа, номинальный диаметр 250 мм | шт
23.8.03.09-0365 | Фланец из коррозионностойкой стали 12Х18Н10Т с температурным пределом применения от -40 °C до +450 °C, номинальное давление 2,5 МПа, номинальный диаметр 300 мм | шт
28.14.20.220.23.8.03.09-0365-000 | Фланец из коррозионностойкой стали 12Х18Н10Т с температурным пределом применения от -40 °C до +450 °C, номинальное давление 2,5 МПа, номинальный диаметр 300 мм | шт
23.8.03.09-0456 | Фланцы ответные из стали 12Х18Н10Т, приварные, в комплекте (2 фланца, 2 прокладки, болты, гайки), номинальное давление 1,0 МПа, номинальный диаметр 50 мм | компл
28.14.20.220.23.8.03.09-0456-000 | Фланцы ответные из стали 12Х18Н10Т, приварные, в комплекте (2 фланца, 2 прокладки, болты, гайки), номинальное давление 1,0 МПа, номинальный диаметр 50 мм | компл
23.8.03.09-0457 | Фланцы ответные из стали 12Х18Н10Т, приварные, в комплекте (2 фланца, 2 прокладки, болты, гайки), номинальное давление 1,0 МПа, номинальный диаметр 65 мм | компл
28.14.20.220.23.8.03.09-0457-000 | Фланцы ответные из стали 12Х18Н10Т, приварные, в комплекте (2 фланца, 2 прокладки, болты, гайки), номинальное давление 1,0 МПа, номинальный диаметр 65 мм | компл
23.8.03.09-0458 | Фланцы ответные из стали 12Х18Н10Т, приварные, в комплекте (2 фланца, 2 прокладки, болты, гайки), номинальное давление 1,0 МПа, номинальный диаметр 80 мм | компл
28.14.20.220.23.8.03.09-0458-000 | Фланцы ответные из стали 12Х18Н10Т, приварные, в комплекте (2 фланца, 2 прокладки, болты, гайки), номинальное давление 1,0 МПа, номинальный диаметр 80 мм | компл
23.8.03.09-0459 | Фланцы ответные из стали 12Х18Н10Т, приварные, в комплекте (2 фланца, 2 прокладки, болты, гайки), номинальное давление 1,0 МПа, номинальный диаметр 100 мм | компл
28.14.20.220.23.8.03.09-0459-000 | Фланцы ответные из стали 12Х18Н10Т, приварные, в комплекте (2 фланца, 2 прокладки, болты, гайки), номинальное давление 1,0 МПа, номинальный диаметр 100 мм | компл
23.8.03.09-0460 | Фланцы ответные из стали 12Х18Н10Т, приварные, в комплекте (2 фланца, 2 прокладки, болты, гайки), номинальное давление 1,0 МПа, номинальный диаметр 125 мм | компл
28.14.20.220.23.8.03.09-0460-000 | Фланцы ответные из стали 12Х18Н10Т, приварные, в комплекте (2 фланца, 2 прокладки, болты, гайки), номинальное давление 1,0 МПа, номинальный диаметр 125 мм | компл
23.8.03.09-0461 | Фланцы ответные из стали 12Х18Н10Т, приварные, в комплекте (2 фланца, 2 прокладки, болты, гайки), номинальное давление 1,0 МПа, номинальный диаметр 150 мм | компл
28.14.20.220.23.8.03.09-0461-000 | Фланцы ответные из стали 12Х18Н10Т, приварные, в комплекте (2 фланца, 2 прокладки, болты, гайки), номинальное давление 1,0 МПа, номинальный диаметр 150 мм | компл
23.8.03.09-0462 | Фланцы ответные из стали 12Х18Н10Т, приварные, в комплекте (2 фланца, 2 прокладки, болты, гайки), номинальное давление 1,0 МПа, номинальный диаметр 200 мм | компл
28.14.20.220.23.8.03.09-0462-000 | Фланцы ответные из стали 12Х18Н10Т, приварные, в комплекте (2 фланца, 2 прокладки, болты, гайки), номинальное давление 1,0 МПа, номинальный диаметр 200 мм | компл
23.8.03.09-0463 | Фланцы ответные из стали 12Х18Н10Т, приварные, в комплекте (2 фланца, 2 прокладки, болты, гайки), номинальное давление 1,0 МПа, номинальный диаметр 250 мм | компл
28.14.20.220.23.8.03.09-0463-000 | Фланцы ответные из стали 12Х18Н10Т, приварные, в комплекте (2 фланца, 2 прокладки, болты, гайки), номинальное давление 1,0 МПа, номинальный диаметр 250 мм | компл
Группа 23.8.03.10: Фланцы из теплоустойчивой стали | Группа 23.8.03.10: Фланцы из теплоустойчивой стали | Группа 23.8.03.10: Фланцы из теплоустойчивой стали
23.8.03.10-0002 | Фланец из теплоустойчивой стали 15Х5М с температурным пределом применения от -40 °C до 510 °C, номинальное давление 1,6 МПа, номинальный диаметр 15 мм | шт
28.14.20.220.23.8.03.10-0002-000 | Фланец из теплоустойчивой стали 15Х5М с температурным пределом применения от -40 °C до 510 °C, номинальное давление 1,6 МПа, номинальный диаметр 15 мм | шт
23.8.03.10-0003 | Фланец из теплоустойчивой стали 15Х5М с температурным пределом применения от -40 °C до 510 °C, номинальное давление 1,6 МПа, номинальный диаметр 20 мм | шт
28.14.20.220.23.8.03.10-0003-000 | Фланец из теплоустойчивой стали 15Х5М с температурным пределом применения от -40 °C до 510 °C, номинальное давление 1,6 МПа, номинальный диаметр 20 мм | шт
23.8.03.10-0004 | Фланец из теплоустойчивой стали 15Х5М с температурным пределом применения от -40 °C до 510 °C, номинальное давление 1,6 МПа, номинальный диаметр 25 мм | шт
28.14.20.220.23.8.03.10-0004-000 | Фланец из теплоустойчивой стали 15Х5М с температурным пределом применения от -40 °C до 510 °C, номинальное давление 1,6 МПа, номинальный диаметр 25 мм | шт
23.8.03.10-0005 | Фланец из теплоустойчивой стали 15Х5М с температурным пределом применения от -40 °C до 510 °C, номинальное давление 1,6 МПа, номинальный диаметр 32 мм | шт
28.14.20.220.23.8.03.10-0005-000 | Фланец из теплоустойчивой стали 15Х5М с температурным пределом применения от -40 °C до 510 °C, номинальное давление 1,6 МПа, номинальный диаметр 32 мм | шт
23.8.03.10-0006 | Фланец из теплоустойчивой стали 15Х5М с температурным пределом применения от -40 °C до 510 °C, номинальное давление 1,6 МПа, номинальный диаметр 40 мм | шт
28.14.20.220.23.8.03.10-0006-000 | Фланец из теплоустойчивой стали 15Х5М с температурным пределом применения от -40 °C до 510 °C, номинальное давление 1,6 МПа, номинальный диаметр 40 мм | шт
23.8.03.10-0007 | Фланец из теплоустойчивой стали 15Х5М с температурным пределом применения от -40 °C до 510 °C, номинальное давление 1,6 МПа, номинальный диаметр 50 мм | шт
28.14.20.220.23.8.03.10-0007-000 | Фланец из теплоустойчивой стали 15Х5М с температурным пределом применения от -40 °C до 510 °C, номинальное давление 1,6 МПа, номинальный диаметр 50 мм | шт
23.8.03.10-0008 | Фланец из теплоустойчивой стали 15Х5М с температурным пределом применения от -40 °C до 510 °C, номинальное давление 1,6 МПа, номинальный диаметр 65 мм | шт
28.14.20.220.23.8.03.10-0008-000 | Фланец из теплоустойчивой стали 15Х5М с температурным пределом применения от -40 °C до 510 °C, номинальное давление 1,6 МПа, номинальный диаметр 65 мм | шт
23.8.03.10-0009 | Фланец из теплоустойчивой стали 15Х5М с температурным пределом применения от -40 °C до 510 °C, номинальное давление 1,6 МПа, номинальный диаметр 80 мм | шт
28.14.20.220.23.8.03.10-0009-000 | Фланец из теплоустойчивой стали 15Х5М с температурным пределом применения от -40 °C до 510 °C, номинальное давление 1,6 МПа, номинальный диаметр 80 мм | шт
23.8.03.10-0010 | Фланец из теплоустойчивой стали 15Х5М с температурным пределом применения от -40 °C до 510 °C, номинальное давление 1,6 МПа, номинальный диаметр 100 мм | шт
28.14.20.220.23.8.03.10-0010-000 | Фланец из теплоустойчивой стали 15Х5М с температурным пределом применения от -40 °C до 510 °C, номинальное давление 1,6 МПа, номинальный диаметр 100 мм | шт
23.8.03.10-0011 | Фланец из теплоустойчивой стали 15Х5М с температурным пределом применения от -40 °C до 510 °C, номинальное давление 1,6 МПа, номинальный диаметр 125 мм | шт
28.14.20.220.23.8.03.10-0011-000 | Фланец из теплоустойчивой стали 15Х5М с температурным пределом применения от -40 °C до 510 °C, номинальное давление 1,6 МПа, номинальный диаметр 125 мм | шт
23.8.03.10-0012 | Фланец из теплоустойчивой стали 15Х5М с температурным пределом применения от -40 °C до 510 °C, номинальное давление 1,6 МПа, номинальный диаметр 150 мм | шт
28.14.20.220.23.8.03.10-0012-000 | Фланец из теплоустойчивой стали 15Х5М с температурным пределом применения от -40 °C до 510 °C, номинальное давление 1,6 МПа, номинальный диаметр 150 мм | шт
23.8.03.10-0014 | Фланец из теплоустойчивой стали 15Х5М с температурным пределом применения от -40 °C до 510 °C, номинальное давление 4,0 МПа, номинальный диаметр 15 мм | шт
28.14.20.220.23.8.03.10-0014-000 | Фланец из теплоустойчивой стали 15Х5М с температурным пределом применения от -40 °C до 510 °C, номинальное давление 4,0 МПа, номинальный диаметр 15 мм | шт
23.8.03.10-0015 | Фланец из теплоустойчивой стали 15Х5М с температурным пределом применения от -40 °C до 510 °C, номинальное давление 4,0 МПа, номинальный диаметр 20 мм | шт
28.14.20.220.23.8.03.10-0015-000 | Фланец из теплоустойчивой стали 15Х5М с температурным пределом применения от -40 °C до 510 °C, номинальное давление 4,0 МПа, номинальный диаметр 20 мм | шт
23.8.03.10-0016 | Фланец из теплоустойчивой стали 15Х5М с температурным пределом применения от -40 °C до 510 °C, номинальное давление 4,0 МПа, номинальный диаметр 25 мм | шт
28.14.20.220.23.8.03.10-0016-000 | Фланец из теплоустойчивой стали 15Х5М с температурным пределом применения от -40 °C до 510 °C, номинальное давление 4,0 МПа, номинальный диаметр 25 мм | шт
23.8.03.10-0017 | Фланец из теплоустойчивой стали 15Х5М с температурным пределом применения от -40 °C до 510 °C, номинальное давление 4,0 МПа, номинальный диаметр 32 мм | шт
28.14.20.220.23.8.03.10-0017-000 | Фланец из теплоустойчивой стали 15Х5М с температурным пределом применения от -40 °C до 510 °C, номинальное давление 4,0 МПа, номинальный диаметр 32 мм | шт
23.8.03.10-0018 | Фланец из теплоустойчивой стали 15Х5М с температурным пределом применения от -40 °C до 510 °C, номинальное давление 4,0 МПа, номинальный диаметр 40 мм | шт
28.14.20.220.23.8.03.10-0018-000 | Фланец из теплоустойчивой стали 15Х5М с температурным пределом применения от -40 °C до 510 °C, номинальное давление 4,0 МПа, номинальный диаметр 40 мм | шт
23.8.03.10-0019 | Фланец из теплоустойчивой стали 15Х5М с температурным пределом применения от -40 °C до 510 °C, номинальное давление 4,0 МПа, номинальный диаметр 50 мм | шт
28.14.20.220.23.8.03.10-0019-000 | Фланец из теплоустойчивой стали 15Х5М с температурным пределом применения от -40 °C до 510 °C, номинальное давление 4,0 МПа, номинальный диаметр 50 мм | шт
23.8.03.10-0020 | Фланец из теплоустойчивой стали 15Х5М с температурным пределом применения от -40 °C до 510 °C, номинальное давление 4,0 МПа, номинальный диаметр 65 мм | шт
28.14.20.220.23.8.03.10-0020-000 | Фланец из теплоустойчивой стали 15Х5М с температурным пределом применения от -40 °C до 510 °C, номинальное давление 4,0 МПа, номинальный диаметр 65 мм | шт
23.8.03.10-0021 | Фланец из теплоустойчивой стали 15Х5М с температурным пределом применения от -40 °C до 510 °C, номинальное давление 4,0 МПа, номинальный диаметр 80 мм | шт
28.14.20.220.23.8.03.10-0021-000 | Фланец из теплоустойчивой стали 15Х5М с температурным пределом применения от -40 °C до 510 °C, номинальное давление 4,0 МПа, номинальный диаметр 80 мм | шт
23.8.03.10-0022 | Фланец из теплоустойчивой стали 15Х5М с температурным пределом применения от -40 °C до 510 °C, номинальное давление 4,0 МПа, номинальный диаметр 100 мм | шт
28.14.20.220.23.8.03.10-0022-000 | Фланец из теплоустойчивой стали 15Х5М с температурным пределом применения от -40 °C до 510 °C, номинальное давление 4,0 МПа, номинальный диаметр 100 мм | шт
23.8.03.10-0023 | Фланец из теплоустойчивой стали 15Х5М с температурным пределом применения от -40 °C до 510 °C, номинальное давление 4,0 МПа, номинальный диаметр 125 мм | шт
28.14.20.220.23.8.03.10-0023-000 | Фланец из теплоустойчивой стали 15Х5М с температурным пределом применения от -40 °C до 510 °C, номинальное давление 4,0 МПа, номинальный диаметр 125 мм | шт
23.8.03.10-0024 | Фланец из теплоустойчивой стали 15Х5М с температурным пределом применения от -40 °C до 510 °C, номинальное давление 4,0 МПа, номинальный диаметр 150 мм | шт
28.14.20.220.23.8.03.10-0024-000 | Фланец из теплоустойчивой стали 15Х5М с температурным пределом применения от -40 °C до 510 °C, номинальное давление 4,0 МПа, номинальный диаметр 150 мм | шт
23.8.03.10-0026 | Фланец из теплоустойчивой стали 15Х5М с температурным пределом применения от -40 °C до 510 °C, номинальное давление 6,4 МПа, номинальный диаметр 15 мм | шт
28.14.20.220.23.8.03.10-0026-000 | Фланец из теплоустойчивой стали 15Х5М с температурным пределом применения от -40 °C до 510 °C, номинальное давление 6,4 МПа, номинальный диаметр 15 мм | шт
23.8.03.10-0027 | Фланец из теплоустойчивой стали 15Х5М с температурным пределом применения от -40 °C до 510 °C, номинальное давление 6,4 МПа, номинальный диаметр 20 мм | шт
28.14.20.220.23.8.03.10-0027-000 | Фланец из теплоустойчивой стали 15Х5М с температурным пределом применения от -40 °C до 510 °C, номинальное давление 6,4 МПа, номинальный диаметр 20 мм | шт
23.8.03.10-0028 | Фланец из теплоустойчивой стали 15Х5М с температурным пределом применения от -40 °C до 510 °C, номинальное давление 6,4 МПа, номинальный диаметр 25 мм | шт
28.14.20.220.23.8.03.10-0028-000 | Фланец из теплоустойчивой стали 15Х5М с температурным пределом применения от -40 °C до 510 °C, номинальное давление 6,4 МПа, номинальный диаметр 25 мм | шт
23.8.03.10-0029 | Фланец из теплоустойчивой стали 15Х5М с температурным пределом применения от -40 °C до 510 °C, номинальное давление 6,4 МПа, номинальный диаметр 32 мм | шт
28.14.20.220.23.8.03.10-0029-000 | Фланец из теплоустойчивой стали 15Х5М с температурным пределом применения от -40 °C до 510 °C, номинальное давление 6,4 МПа, номинальный диаметр 32 мм | шт
23.8.03.10-0030 | Фланец из теплоустойчивой стали 15Х5М с температурным пределом применения от -40 °C до 510 °C, номинальное давление 6,4 МПа, номинальный диаметр 40 мм | шт
28.14.20.220.23.8.03.10-0030-000 | Фланец из теплоустойчивой стали 15Х5М с температурным пределом применения от -40 °C до 510 °C, номинальное давление 6,4 МПа, номинальный диаметр 40 мм | шт
23.8.03.10-0031 | Фланец из теплоустойчивой стали 15Х5М с температурным пределом применения от -40 °C до 510 °C, номинальное давление 6,4 МПа, номинальный диаметр 50 мм | шт
28.14.20.220.23.8.03.10-0031-000 | Фланец из теплоустойчивой стали 15Х5М с температурным пределом применения от -40 °C до 510 °C, номинальное давление 6,4 МПа, номинальный диаметр 50 мм | шт
23.8.03.10-0032 | Фланец из теплоустойчивой стали 15Х5М с температурным пределом применения от -40 °C до 510 °C, номинальное давление 6,4 МПа, номинальный диаметр 65 мм | шт
28.14.20.220.23.8.03.10-0032-000 | Фланец из теплоустойчивой стали 15Х5М с температурным пределом применения от -40 °C до 510 °C, номинальное давление 6,4 МПа, номинальный диаметр 65 мм | шт
23.8.03.10-0033 | Фланец из теплоустойчивой стали 15Х5М с температурным пределом применения от -40 °C до 510 °C, номинальное давление 6,4 МПа, номинальный диаметр 80 мм | шт
28.14.20.220.23.8.03.10-0033-000 | Фланец из теплоустойчивой стали 15Х5М с температурным пределом применения от -40 °C до 510 °C, номинальное давление 6,4 МПа, номинальный диаметр 80 мм | шт
23.8.03.10-0034 | Фланец из теплоустойчивой стали 15Х5М с температурным пределом применения от -40 °C до 510 °C, номинальное давление 6,4 МПа, номинальный диаметр 125 мм | шт
28.14.20.220.23.8.03.10-0034-000 | Фланец из теплоустойчивой стали 15Х5М с температурным пределом применения от -40 °C до 510 °C, номинальное давление 6,4 МПа, номинальный диаметр 125 мм | шт
23.8.03.10-0035 | Фланец из теплоустойчивой стали 15Х5М с температурным пределом применения от -40 °C до 510 °C, номинальное давление 6,4 МПа, номинальный диаметр 150 мм | шт
28.14.20.220.23.8.03.10-0035-000 | Фланец из теплоустойчивой стали 15Х5М с температурным пределом применения от -40 °C до 510 °C, номинальное давление 6,4 МПа, номинальный диаметр 150 мм | шт
23.8.03.10-0036 | Фланец из теплоустойчивой стали 15Х5М с температурным пределом применения от -40 °C до 510 °C, номинальное давление 6,4 МПа, номинальный диаметр 100 мм | шт
28.14.20.220.23.8.03.10-0036-000 | Фланец из теплоустойчивой стали 15Х5М с температурным пределом применения от -40 °C до 510 °C, номинальное давление 6,4 МПа, номинальный диаметр 100 мм | шт
23.8.03.10-0037 | Фланец из теплоустойчивой стали 15Х5М с температурным пределом применения от -40 °C до 510 °C, номинальное давление 16 МПа, номинальный диаметр 15 мм | шт
28.14.20.220.23.8.03.10-0037-000 | Фланец из теплоустойчивой стали 15Х5М с температурным пределом применения от -40 °C до 510 °C, номинальное давление 16 МПа, номинальный диаметр 15 мм | шт
23.8.03.10-0038 | Фланец из теплоустойчивой стали 15Х5М с температурным пределом применения от -40 °C до 510 °C, номинальное давление 16 МПа, номинальный диаметр 20 мм | шт
28.14.20.220.23.8.03.10-0038-000 | Фланец из теплоустойчивой стали 15Х5М с температурным пределом применения от -40 °C до 510 °C, номинальное давление 16 МПа, номинальный диаметр 20 мм | шт
23.8.03.10-0039 | Фланец из теплоустойчивой стали 15Х5М с температурным пределом применения от -40 °C до 510 °C, номинальное давление 16 МПа, номинальный диаметр 25 мм | шт
28.14.20.220.23.8.03.10-0039-000 | Фланец из теплоустойчивой стали 15Х5М с температурным пределом применения от -40 °C до 510 °C, номинальное давление 16 МПа, номинальный диаметр 25 мм | шт
23.8.03.10-0040 | Фланец из теплоустойчивой стали 15Х5М с температурным пределом применения от -40 °C до 510 °C, номинальное давление 16 МПа, номинальный диаметр 32 мм | шт
28.14.20.220.23.8.03.10-0040-000 | Фланец из теплоустойчивой стали 15Х5М с температурным пределом применения от -40 °C до 510 °C, номинальное давление 16 МПа, номинальный диаметр 32 мм | шт
23.8.03.10-0041 | Фланец из теплоустойчивой стали 15Х5М с температурным пределом применения от -40 °C до 510 °C, номинальное давление 16 МПа, номинальный диаметр 40 мм | шт
28.14.20.220.23.8.03.10-0041-000 | Фланец из теплоустойчивой стали 15Х5М с температурным пределом применения от -40 °C до 510 °C, номинальное давление 16 МПа, номинальный диаметр 40 мм | шт
23.8.03.10-0042 | Фланец из теплоустойчивой стали 15Х5М с температурным пределом применения от -40 °C до 510 °C, номинальное давление 16 МПа, номинальный диаметр 50 мм | шт
28.14.20.220.23.8.03.10-0042-000 | Фланец из теплоустойчивой стали 15Х5М с температурным пределом применения от -40 °C до 510 °C, номинальное давление 16 МПа, номинальный диаметр 50 мм | шт
23.8.03.10-0043 | Фланец из теплоустойчивой стали 15Х5М с температурным пределом применения от -40 °C до 510 °C, номинальное давление 16 МПа, номинальный диаметр 65 мм | шт
28.14.20.220.23.8.03.10-0043-000 | Фланец из теплоустойчивой стали 15Х5М с температурным пределом применения от -40 °C до 510 °C, номинальное давление 16 МПа, номинальный диаметр 65 мм | шт
23.8.03.10-0044 | Фланец из теплоустойчивой стали 15Х5М с температурным пределом применения от -40 °C до 510 °C, номинальное давление 16 МПа, номинальный диаметр 80 мм | шт
28.14.20.220.23.8.03.10-0044-000 | Фланец из теплоустойчивой стали 15Х5М с температурным пределом применения от -40 °C до 510 °C, номинальное давление 16 МПа, номинальный диаметр 80 мм | шт
23.8.03.10-0045 | Фланец из теплоустойчивой стали 15Х5М с температурным пределом применения от -40 °C до 510 °C, номинальное давление 16 МПа, номинальный диаметр 100 мм | шт
28.14.20.220.23.8.03.10-0045-000 | Фланец из теплоустойчивой стали 15Х5М с температурным пределом применения от -40 °C до 510 °C, номинальное давление 16 МПа, номинальный диаметр 100 мм | шт
23.8.03.10-0046 | Фланец из теплоустойчивой стали 15Х5М с температурным пределом применения от -40 °C до 510 °C, номинальное давление 16 МПа, номинальный диаметр 125 мм | шт
28.14.20.220.23.8.03.10-0046-000 | Фланец из теплоустойчивой стали 15Х5М с температурным пределом применения от -40 °C до 510 °C, номинальное давление 16 МПа, номинальный диаметр 125 мм | шт
23.8.03.10-0047 | Фланец из теплоустойчивой стали 15Х5М с температурным пределом применения от -40 °C до 510 °C, номинальное давление 16 МПа, номинальный диаметр 150 мм | шт
28.14.20.220.23.8.03.10-0047-000 | Фланец из теплоустойчивой стали 15Х5М с температурным пределом применения от -40 °C до 510 °C, номинальное давление 16 МПа, номинальный диаметр 150 мм | шт
Группа 23.8.03.11: Фланцы из углеродистой стали | Группа 23.8.03.11: Фланцы из углеродистой стали | Группа 23.8.03.11: Фланцы из углеродистой стали
23.8.03.11-0001 | Фланец приварной встык, марка стали 20, номинальное давление 1,6 МПа, номинальный диаметр 15 мм | шт
28.14.20.220.23.8.03.11-0001-000 | Фланец приварной встык, марка стали 20, номинальное давление 1,6 МПа, номинальный диаметр 15 мм | шт
23.8.03.11-0002 | Фланец приварной встык, марка стали 20, номинальное давление 1,6 МПа, номинальный диаметр 20 мм | шт
28.14.20.220.23.8.03.11-0002-000 | Фланец приварной встык, марка стали 20, номинальное давление 1,6 МПа, номинальный диаметр 20 мм | шт
23.8.03.11-0003 | Фланец приварной встык, марка стали 20, номинальное давление 1,6 МПа, номинальный диаметр 25 мм | шт
28.14.20.220.23.8.03.11-0003-000 | Фланец приварной встык, марка стали 20, номинальное давление 1,6 МПа, номинальный диаметр 25 мм | шт
23.8.03.11-0004 | Фланец приварной встык, марка стали 20, номинальное давление 1,6 МПа, номинальный диаметр 32 мм | шт
28.14.20.220.23.8.03.11-0004-000 | Фланец приварной встык, марка стали 20, номинальное давление 1,6 МПа, номинальный диаметр 32 мм | шт
23.8.03.11-0005 | Фланец приварной встык, марка стали 20, номинальное давление 1,6 МПа, номинальный диаметр 40 мм | шт
28.14.20.220.23.8.03.11-0005-000 | Фланец приварной встык, марка стали 20, номинальное давление 1,6 МПа, номинальный диаметр 40 мм | шт
23.8.03.11-0006 | Фланец приварной встык, марка стали 20, номинальное давление 1,6 МПа, номинальный диаметр 50 мм | шт
28.14.20.220.23.8.03.11-0006-000 | Фланец приварной встык, марка стали 20, номинальное давление 1,6 МПа, номинальный диаметр 50 мм | шт
23.8.03.11-0007 | Фланец приварной встык, марка стали 20, номинальное давление 1,6 МПа, номинальный диаметр 65 мм | шт
28.14.20.220.23.8.03.11-0007-000 | Фланец приварной встык, марка стали 20, номинальное давление 1,6 МПа, номинальный диаметр 65 мм | шт
23.8.03.11-0008 | Фланец приварной встык, марка стали 20, номинальное давление 1,6 МПа, номинальный диаметр 80 мм | шт
28.14.20.220.23.8.03.11-0008-000 | Фланец приварной встык, марка стали 20, номинальное давление 1,6 МПа, номинальный диаметр 80 мм | шт
23.8.03.11-0009 | Фланец приварной встык, марка стали 20, номинальное давление 1,6 МПа, номинальный диаметр 100 мм | шт
28.14.20.220.23.8.03.11-0009-000 | Фланец приварной встык, марка стали 20, номинальное давление 1,6 МПа, номинальный диаметр 100 мм | шт
23.8.03.11-0010 | Фланец приварной встык, марка стали 20, номинальное давление 1,6 МПа, номинальный диаметр 125 мм | шт
28.14.20.220.23.8.03.11-0010-000 | Фланец приварной встык, марка стали 20, номинальное давление 1,6 МПа, номинальный диаметр 125 мм | шт
23.8.03.11-0011 | Фланец приварной встык, марка стали 20, номинальное давление 1,6 МПа, номинальный диаметр 150 мм | шт
28.14.20.220.23.8.03.11-0011-000 | Фланец приварной встык, марка стали 20, номинальное давление 1,6 МПа, номинальный диаметр 150 мм | шт
23.8.03.11-0012 | Фланец приварной встык, марка стали 20, номинальное давление 1,6 МПа, номинальный диаметр 200 мм | шт
28.14.20.220.23.8.03.11-0012-000 | Фланец приварной встык, марка стали 20, номинальное давление 1,6 МПа, номинальный диаметр 200 мм | шт
23.8.03.11-0013 | Фланец приварной встык, марка стали 20, номинальное давление 1,6 МПа, номинальный диаметр 250 мм | шт
28.14.20.220.23.8.03.11-0013-000 | Фланец приварной встык, марка стали 20, номинальное давление 1,6 МПа, номинальный диаметр 250 мм | шт
23.8.03.11-0014 | Фланец приварной встык, марка стали 20, номинальное давление 1,6 МПа, номинальный диаметр 300 мм | шт
28.14.20.220.23.8.03.11-0014-000 | Фланец приварной встык, марка стали 20, номинальное давление 1,6 МПа, номинальный диаметр 300 мм | шт
23.8.03.11-0015 | Фланец приварной встык, марка стали 20, номинальное давление 1,6 МПа, номинальный диаметр 350 мм | шт
28.14.20.220.23.8.03.11-0015-000 | Фланец приварной встык, марка стали 20, номинальное давление 1,6 МПа, номинальный диаметр 350 мм | шт
23.8.03.11-0016 | Фланец приварной встык, марка стали 20, номинальное давление 1,6 МПа, номинальный диаметр 400 мм | шт
28.14.20.220.23.8.03.11-0016-000 | Фланец приварной встык, марка стали 20, номинальное давление 1,6 МПа, номинальный диаметр 400 мм | шт
23.8.03.11-0017 | Фланец приварной встык, марка стали 20, номинальное давление 1,6 МПа, номинальный диаметр 500 мм | шт
28.14.20.220.23.8.03.11-0017-000 | Фланец приварной встык, марка стали 20, номинальное давление 1,6 МПа, номинальный диаметр 500 мм | шт
23.8.03.11-0018 | Фланец приварной встык, марка стали 20, номинальное давление 1,6 МПа, номинальный диаметр 600 мм | шт
28.14.20.220.23.8.03.11-0018-000 | Фланец приварной встык, марка стали 20, номинальное давление 1,6 МПа, номинальный диаметр 600 мм | шт
23.8.03.11-0019 | Фланец приварной встык, марка стали 20, номинальное давление 2,5 МПа, номинальный диаметр 15 мм | шт
28.14.20.220.23.8.03.11-0019-000 | Фланец приварной встык, марка стали 20, номинальное давление 2,5 МПа, номинальный диаметр 15 мм | шт
23.8.03.11-0020 | Фланец приварной встык, марка стали 20, номинальное давление 2,5 МПа, номинальный диаметр 20 мм | шт
28.14.20.220.23.8.03.11-0020-000 | Фланец приварной встык, марка стали 20, номинальное давление 2,5 МПа, номинальный диаметр 20 мм | шт
23.8.03.11-0021 | Фланец приварной встык, марка стали 20, номинальное давление 2,5 МПа, номинальный диаметр 25 мм | шт
28.14.20.220.23.8.03.11-0021-000 | Фланец приварной встык, марка стали 20, номинальное давление 2,5 МПа, номинальный диаметр 25 мм | шт
23.8.03.11-0022 | Фланец приварной встык, марка стали 20, номинальное давление 2,5 МПа, номинальный диаметр 32 мм | шт
28.14.20.220.23.8.03.11-0022-000 | Фланец приварной встык, марка стали 20, номинальное давление 2,5 МПа, номинальный диаметр 32 мм | шт
23.8.03.11-0023 | Фланец приварной встык, марка стали 20, номинальное давление 2,5 МПа, номинальный диаметр 40 мм | шт
28.14.20.220.23.8.03.11-0023-000 | Фланец приварной встык, марка стали 20, номинальное давление 2,5 МПа, номинальный диаметр 40 мм | шт
23.8.03.11-0024 | Фланец приварной встык, марка стали 20, номинальное давление 2,5 МПа, номинальный диаметр 50 мм | шт
28.14.20.220.23.8.03.11-0024-000 | Фланец приварной встык, марка стали 20, номинальное давление 2,5 МПа, номинальный диаметр 50 мм | шт
23.8.03.11-0025 | Фланец приварной встык, марка стали 20, номинальное давление 2,5 МПа, номинальный диаметр 65 мм | шт
28.14.20.220.23.8.03.11-0025-000 | Фланец приварной встык, марка стали 20, номинальное давление 2,5 МПа, номинальный диаметр 65 мм | шт
23.8.03.11-0026 | Фланец приварной встык, марка стали 20, номинальное давление 2,5 МПа, номинальный диаметр 80 мм | шт
28.14.20.220.23.8.03.11-0026-000 | Фланец приварной встык, марка стали 20, номинальное давление 2,5 МПа, номинальный диаметр 80 мм | шт
23.8.03.11-0027 | Фланец приварной встык, марка стали 20, номинальное давление 2,5 МПа, номинальный диаметр 100 мм | шт
28.14.20.220.23.8.03.11-0027-000 | Фланец приварной встык, марка стали 20, номинальное давление 2,5 МПа, номинальный диаметр 100 мм | шт
23.8.03.11-0028 | Фланец приварной встык, марка стали 20, номинальное давление 2,5 МПа, номинальный диаметр 125 мм | шт
28.14.20.220.23.8.03.11-0028-000 | Фланец приварной встык, марка стали 20, номинальное давление 2,5 МПа, номинальный диаметр 125 мм | шт
23.8.03.11-0029 | Фланец приварной встык, марка стали 20, номинальное давление 2,5 МПа, номинальный диаметр 150 мм | шт
28.14.20.220.23.8.03.11-0029-000 | Фланец приварной встык, марка стали 20, номинальное давление 2,5 МПа, номинальный диаметр 150 мм | шт
23.8.03.11-0030 | Фланец приварной встык, марка стали 20, номинальное давление 2,5 МПа, номинальный диаметр 200 мм | шт
28.14.20.220.23.8.03.11-0030-000 | Фланец приварной встык, марка стали 20, номинальное давление 2,5 МПа, номинальный диаметр 200 мм | шт
23.8.03.11-0031 | Фланец приварной встык, марка стали 20, номинальное давление 2,5 МПа, номинальный диаметр 250 мм | шт
28.14.20.220.23.8.03.11-0031-000 | Фланец приварной встык, марка стали 20, номинальное давление 2,5 МПа, номинальный диаметр 250 мм | шт
23.8.03.11-0032 | Фланец приварной встык, марка стали 20, номинальное давление 2,5 МПа, номинальный диаметр 300 мм | шт
28.14.20.220.23.8.03.11-0032-000 | Фланец приварной встык, марка стали 20, номинальное давление 2,5 МПа, номинальный диаметр 300 мм | шт
23.8.03.11-0033 | Фланец приварной встык, марка стали 20, номинальное давление 2,5 МПа, номинальный диаметр 400 мм | шт
28.14.20.220.23.8.03.11-0033-000 | Фланец приварной встык, марка стали 20, номинальное давление 2,5 МПа, номинальный диаметр 400 мм | шт
23.8.03.11-0034 | Фланец приварной встык, марка стали 20, номинальное давление 2,5 МПа, номинальный диаметр 500 мм | шт
28.14.20.220.23.8.03.11-0034-000 | Фланец приварной встык, марка стали 20, номинальное давление 2,5 МПа, номинальный диаметр 500 мм | шт
23.8.03.11-0035 | Фланец приварной встык, марка стали 20, номинальное давление 2,5 МПа, номинальный диаметр 600 мм | шт
28.14.20.220.23.8.03.11-0035-000 | Фланец приварной встык, марка стали 20, номинальное давление 2,5 МПа, номинальный диаметр 600 мм | шт
23.8.03.11-0036 | Фланец приварной встык, марка стали 20, номинальное давление 2,5 МПа, номинальный диаметр 800 мм | шт
28.14.20.220.23.8.03.11-0036-000 | Фланец приварной встык, марка стали 20, номинальное давление 2,5 МПа, номинальный диаметр 800 мм | шт
23.8.03.11-0037 | Фланец приварной встык, марка стали 20, номинальное давление 4,0 МПа, номинальный диаметр 15 мм | шт
28.14.20.220.23.8.03.11-0037-000 | Фланец приварной встык, марка стали 20, номинальное давление 4,0 МПа, номинальный диаметр 15 мм | шт
23.8.03.11-0038 | Фланец приварной встык, марка стали 20, номинальное давление 4,0 МПа, номинальный диаметр 20 мм | шт
28.14.20.220.23.8.03.11-0038-000 | Фланец приварной встык, марка стали 20, номинальное давление 4,0 МПа, номинальный диаметр 20 мм | шт
23.8.03.11-0039 | Фланец приварной встык, марка стали 20, номинальное давление 4,0 МПа, номинальный диаметр 25 мм | шт
28.14.20.220.23.8.03.11-0039-000 | Фланец приварной встык, марка стали 20, номинальное давление 4,0 МПа, номинальный диаметр 25 мм | шт
23.8.03.11-0040 | Фланец приварной встык, марка стали 20, номинальное давление 4,0 МПа, номинальный диаметр 32 мм | шт
28.14.20.220.23.8.03.11-0040-000 | Фланец приварной встык, марка стали 20, номинальное давление 4,0 МПа, номинальный диаметр 32 мм | шт
23.8.03.11-0041 | Фланец приварной встык, марка стали 20, номинальное давление 4,0 МПа, номинальный диаметр 40 мм | шт
28.14.20.220.23.8.03.11-0041-000 | Фланец приварной встык, марка стали 20, номинальное давление 4,0 МПа, номинальный диаметр 40 мм | шт
23.8.03.11-0042 | Фланец приварной встык, марка стали 20, номинальное давление 4,0 МПа, номинальный диаметр 50 мм | шт
28.14.20.220.23.8.03.11-0042-000 | Фланец приварной встык, марка стали 20, номинальное давление 4,0 МПа, номинальный диаметр 50 мм | шт
23.8.03.11-0043 | Фланец приварной встык, марка стали 20, номинальное давление 4,0 МПа, номинальный диаметр 65 мм | шт
28.14.20.220.23.8.03.11-0043-000 | Фланец приварной встык, марка стали 20, номинальное давление 4,0 МПа, номинальный диаметр 65 мм | шт
23.8.03.11-0044 | Фланец приварной встык, марка стали 20, номинальное давление 4,0 МПа, номинальный диаметр 80 мм | шт
28.14.20.220.23.8.03.11-0044-000 | Фланец приварной встык, марка стали 20, номинальное давление 4,0 МПа, номинальный диаметр 80 мм | шт
23.8.03.11-0045 | Фланец приварной встык, марка стали 20, номинальное давление 4,0 МПа, номинальный диаметр 100 мм | шт
28.14.20.220.23.8.03.11-0045-000 | Фланец приварной встык, марка стали 20, номинальное давление 4,0 МПа, номинальный диаметр 100 мм | шт
23.8.03.11-0046 | Фланец приварной встык, марка стали 20, номинальное давление 4,0 МПа, номинальный диаметр 125 мм | шт
28.14.20.220.23.8.03.11-0046-000 | Фланец приварной встык, марка стали 20, номинальное давление 4,0 МПа, номинальный диаметр 125 мм | шт
23.8.03.11-0047 | Фланец приварной встык, марка стали 20, номинальное давление 4,0 МПа, номинальный диаметр 150 мм | шт
28.14.20.220.23.8.03.11-0047-000 | Фланец приварной встык, марка стали 20, номинальное давление 4,0 МПа, номинальный диаметр 150 мм | шт
23.8.03.11-0048 | Фланец приварной встык, марка стали 20, номинальное давление 4,0 МПа, номинальный диаметр 200 мм | шт
28.14.20.220.23.8.03.11-0048-000 | Фланец приварной встык, марка стали 20, номинальное давление 4,0 МПа, номинальный диаметр 200 мм | шт
23.8.03.11-0049 | Фланец приварной встык, марка стали 20, номинальное давление 4,0 МПа, номинальный диаметр 250 мм | шт
28.14.20.220.23.8.03.11-0049-000 | Фланец приварной встык, марка стали 20, номинальное давление 4,0 МПа, номинальный диаметр 250 мм | шт
23.8.03.11-0050 | Фланец приварной встык, марка стали 20, номинальное давление 4,0 МПа, номинальный диаметр 300 мм | шт
28.14.20.220.23.8.03.11-0050-000 | Фланец приварной встык, марка стали 20, номинальное давление 4,0 МПа, номинальный диаметр 300 мм | шт
23.8.03.11-0051 | Фланец приварной встык, марка стали 20, номинальное давление 4,0 МПа, номинальный диаметр 400 мм | шт
28.14.20.220.23.8.03.11-0051-000 | Фланец приварной встык, марка стали 20, номинальное давление 4,0 МПа, номинальный диаметр 400 мм | шт
23.8.03.11-0052 | Фланец приварной встык, марка стали 20, номинальное давление 4,0 МПа, номинальный диаметр 500 мм | шт
28.14.20.220.23.8.03.11-0052-000 | Фланец приварной встык, марка стали 20, номинальное давление 4,0 МПа, номинальный диаметр 500 мм | шт
23.8.03.11-0053 | Фланец приварной встык, марка стали 20, номинальное давление 6,3 МПа, номинальный диаметр 15 мм | шт
28.14.20.220.23.8.03.11-0053-000 | Фланец приварной встык, марка стали 20, номинальное давление 6,3 МПа, номинальный диаметр 15 мм | шт
23.8.03.11-0054 | Фланец приварной встык, марка стали 20, номинальное давление 6,3 МПа, номинальный диаметр 20 мм | шт
28.14.20.220.23.8.03.11-0054-000 | Фланец приварной встык, марка стали 20, номинальное давление 6,3 МПа, номинальный диаметр 20 мм | шт
23.8.03.11-0055 | Фланец приварной встык, марка стали 20, номинальное давление 6,3 МПа, номинальный диаметр 25 мм | шт
28.14.20.220.23.8.03.11-0055-000 | Фланец приварной встык, марка стали 20, номинальное давление 6,3 МПа, номинальный диаметр 25 мм | шт
23.8.03.11-0056 | Фланец приварной встык, марка стали 20, номинальное давление 6,3 МПа, номинальный диаметр 32 мм | шт
28.14.20.220.23.8.03.11-0056-000 | Фланец приварной встык, марка стали 20, номинальное давление 6,3 МПа, номинальный диаметр 32 мм | шт
23.8.03.11-0057 | Фланец приварной встык, марка стали 20, номинальное давление 6,3 МПа, номинальный диаметр 40 мм | шт
28.14.20.220.23.8.03.11-0057-000 | Фланец приварной встык, марка стали 20, номинальное давление 6,3 МПа, номинальный диаметр 40 мм | шт
23.8.03.11-0058 | Фланец приварной встык, марка стали 20, номинальное давление 6,3 МПа, номинальный диаметр 50 мм | шт
28.14.20.220.23.8.03.11-0058-000 | Фланец приварной встык, марка стали 20, номинальное давление 6,3 МПа, номинальный диаметр 50 мм | шт
23.8.03.11-0059 | Фланец приварной встык, марка стали 20, номинальное давление 6,3 МПа, номинальный диаметр 65 мм | шт
28.14.20.220.23.8.03.11-0059-000 | Фланец приварной встык, марка стали 20, номинальное давление 6,3 МПа, номинальный диаметр 65 мм | шт
23.8.03.11-0060 | Фланец приварной встык, марка стали 20, номинальное давление 6,3 МПа, номинальный диаметр 80 мм | шт
28.14.20.220.23.8.03.11-0060-000 | Фланец приварной встык, марка стали 20, номинальное давление 6,3 МПа, номинальный диаметр 80 мм | шт
23.8.03.11-0061 | Фланец приварной встык, марка стали 20, номинальное давление 6,3 МПа, номинальный диаметр 100 мм | шт
28.14.20.220.23.8.03.11-0061-000 | Фланец приварной встык, марка стали 20, номинальное давление 6,3 МПа, номинальный диаметр 100 мм | шт
23.8.03.11-0062 | Фланец приварной встык, марка стали 20, номинальное давление 6,3 МПа, номинальный диаметр 150 мм | шт
28.14.20.220.23.8.03.11-0062-000 | Фланец приварной встык, марка стали 20, номинальное давление 6,3 МПа, номинальный диаметр 150 мм | шт
23.8.03.11-0063 | Фланец приварной встык, марка стали 20, номинальное давление 6,3 МПа, номинальный диаметр 200 мм | шт
28.14.20.220.23.8.03.11-0063-000 | Фланец приварной встык, марка стали 20, номинальное давление 6,3 МПа, номинальный диаметр 200 мм | шт
23.8.03.11-0064 | Фланец приварной встык, марка стали 20, номинальное давление 6,3 МПа, номинальный диаметр 250 мм | шт
28.14.20.220.23.8.03.11-0064-000 | Фланец приварной встык, марка стали 20, номинальное давление 6,3 МПа, номинальный диаметр 250 мм | шт
23.8.03.11-0065 | Фланец приварной встык, марка стали 20, номинальное давление 6,3 МПа, номинальный диаметр 300 мм | шт
28.14.20.220.23.8.03.11-0065-000 | Фланец приварной встык, марка стали 20, номинальное давление 6,3 МПа, номинальный диаметр 300 мм | шт
23.8.03.11-0066 | Фланец приварной встык, марка стали 20, номинальное давление 6,3 МПа, номинальный диаметр 400 мм | шт
28.14.20.220.23.8.03.11-0066-000 | Фланец приварной встык, марка стали 20, номинальное давление 6,3 МПа, номинальный диаметр 400 мм | шт
23.8.03.11-0098 | Фланец стальной плоский приварной с соединительным выступом, марка стали 20, номинальное давление 0,6 МПа, номинальный диаметр 10 мм | шт
28.14.20.220.23.8.03.11-0098-000 | Фланец стальной плоский приварной с соединительным выступом, марка стали 20, номинальное давление 0,6 МПа, номинальный диаметр 10 мм | шт
23.8.03.11-0099 | Фланец стальной плоский приварной с соединительным выступом, марка стали 20, номинальное давление 0,6 МПа, номинальный диаметр 15 мм | шт
28.14.20.220.23.8.03.11-0099-000 | Фланец стальной плоский приварной с соединительным выступом, марка стали 20, номинальное давление 0,6 МПа, номинальный диаметр 15 мм | шт
23.8.03.11-0100 | Фланец стальной плоский приварной с соединительным выступом, марка стали 20, номинальное давление 0,6 МПа, номинальный диаметр 20 мм | шт
28.14.20.220.23.8.03.11-0100-000 | Фланец стальной плоский приварной с соединительным выступом, марка стали 20, номинальное давление 0,6 МПа, номинальный диаметр 20 мм | шт
23.8.03.11-0101 | Фланец стальной плоский приварной с соединительным выступом, марка стали 20, номинальное давление 0,6 МПа, номинальный диаметр 25 мм | шт
28.14.20.220.23.8.03.11-0101-000 | Фланец стальной плоский приварной с соединительным выступом, марка стали 20, номинальное давление 0,6 МПа, номинальный диаметр 25 мм | шт
23.8.03.11-0102 | Фланец стальной плоский приварной с соединительным выступом, марка стали 20, номинальное давление 0,6 МПа, номинальный диаметр 32 мм | шт
28.14.20.220.23.8.03.11-0102-000 | Фланец стальной плоский приварной с соединительным выступом, марка стали 20, номинальное давление 0,6 МПа, номинальный диаметр 32 мм | шт
23.8.03.11-0103 | Фланец стальной плоский приварной с соединительным выступом, марка стали 20, номинальное давление 0,6 МПа, номинальный диаметр 40 мм | шт
28.14.20.220.23.8.03.11-0103-000 | Фланец стальной плоский приварной с соединительным выступом, марка стали 20, номинальное давление 0,6 МПа, номинальный диаметр 40 мм | шт
23.8.03.11-0104 | Фланец стальной плоский приварной с соединительным выступом, марка стали 20, номинальное давление 0,6 МПа, номинальный диаметр 50 мм | шт
28.14.20.220.23.8.03.11-0104-000 | Фланец стальной плоский приварной с соединительным выступом, марка стали 20, номинальное давление 0,6 МПа, номинальный диаметр 50 мм | шт
23.8.03.11-0105 | Фланец стальной плоский приварной с соединительным выступом, марка стали 20, номинальное давление 0,6 МПа, номинальный диаметр 65 мм | шт
28.14.20.220.23.8.03.11-0105-000 | Фланец стальной плоский приварной с соединительным выступом, марка стали 20, номинальное давление 0,6 МПа, номинальный диаметр 65 мм | шт
23.8.03.11-0106 | Фланец стальной плоский приварной с соединительным выступом, марка стали 20, номинальное давление 0,6 МПа, номинальный диаметр 80 мм | шт
28.14.20.220.23.8.03.11-0106-000 | Фланец стальной плоский приварной с соединительным выступом, марка стали 20, номинальное давление 0,6 МПа, номинальный диаметр 80 мм | шт
23.8.03.11-0107 | Фланец стальной плоский приварной с соединительным выступом, марка стали 20, номинальное давление 0,6 МПа, номинальный диаметр 100 мм | шт
28.14.20.220.23.8.03.11-0107-000 | Фланец стальной плоский приварной с соединительным выступом, марка стали 20, номинальное давление 0,6 МПа, номинальный диаметр 100 мм | шт
23.8.03.11-0108 | Фланец стальной плоский приварной с соединительным выступом, марка стали 20, номинальное давление 0,6 МПа, номинальный диаметр 125 мм | шт
28.14.20.220.23.8.03.11-0108-000 | Фланец стальной плоский приварной с соединительным выступом, марка стали 20, номинальное давление 0,6 МПа, номинальный диаметр 125 мм | шт
23.8.03.11-0109 | Фланец стальной плоский приварной с соединительным выступом, марка стали 20, номинальное давление 0,6 МПа, номинальный диаметр 150 мм | шт
28.14.20.220.23.8.03.11-0109-000 | Фланец стальной плоский приварной с соединительным выступом, марка стали 20, номинальное давление 0,6 МПа, номинальный диаметр 150 мм | шт
23.8.03.11-0110 | Фланец стальной плоский приварной с соединительным выступом, марка стали 20, номинальное давление 0,6 МПа, номинальный диаметр 200 мм | шт
28.14.20.220.23.8.03.11-0110-000 | Фланец стальной плоский приварной с соединительным выступом, марка стали 20, номинальное давление 0,6 МПа, номинальный диаметр 200 мм | шт
23.8.03.11-0111 | Фланец стальной плоский приварной с соединительным выступом, марка стали 20, номинальное давление 0,6 МПа, номинальный диаметр 250 мм | шт
28.14.20.220.23.8.03.11-0111-000 | Фланец стальной плоский приварной с соединительным выступом, марка стали 20, номинальное давление 0,6 МПа, номинальный диаметр 250 мм | шт
23.8.03.11-0112 | Фланец стальной плоский приварной с соединительным выступом, марка стали 20, номинальное давление 0,6 МПа, номинальный диаметр 300 мм | шт
28.14.20.220.23.8.03.11-0112-000 | Фланец стальной плоский приварной с соединительным выступом, марка стали 20, номинальное давление 0,6 МПа, номинальный диаметр 300 мм | шт
23.8.03.11-0113 | Фланец стальной плоский приварной с соединительным выступом, марка стали 20, номинальное давление 0,6 МПа, номинальный диаметр 350 мм | шт
28.14.20.220.23.8.03.11-0113-000 | Фланец стальной плоский приварной с соединительным выступом, марка стали 20, номинальное давление 0,6 МПа, номинальный диаметр 350 мм | шт
23.8.03.11-0114 | Фланец стальной плоский приварной с соединительным выступом, марка стали 20, номинальное давление 0,6 МПа, номинальный диаметр 400 мм | шт
28.14.20.220.23.8.03.11-0114-000 | Фланец стальной плоский приварной с соединительным выступом, марка стали 20, номинальное давление 0,6 МПа, номинальный диаметр 400 мм | шт
23.8.03.11-0115 | Фланец стальной плоский приварной с соединительным выступом, марка стали 20, номинальное давление 0,6 МПа, номинальный диаметр 450 мм | шт
28.14.20.220.23.8.03.11-0115-000 | Фланец стальной плоский приварной с соединительным выступом, марка стали 20, номинальное давление 0,6 МПа, номинальный диаметр 450 мм | шт
23.8.03.11-0116 | Фланец стальной плоский приварной с соединительным выступом, марка стали 20, номинальное давление 0,6 МПа, номинальный диаметр 500 мм | шт
28.14.20.220.23.8.03.11-0116-000 | Фланец стальной плоский приварной с соединительным выступом, марка стали 20, номинальное давление 0,6 МПа, номинальный диаметр 500 мм | шт
23.8.03.11-0117 | Фланец стальной плоский приварной с соединительным выступом, марка стали 20, номинальное давление 0,6 МПа, номинальный диаметр 600 мм | шт
28.14.20.220.23.8.03.11-0117-000 | Фланец стальной плоский приварной с соединительным выступом, марка стали 20, номинальное давление 0,6 МПа, номинальный диаметр 600 мм | шт
23.8.03.11-0118 | Фланец стальной плоский приварной с соединительным выступом, марка стали 20, номинальное давление 0,6 МПа, номинальный диаметр 700 мм | шт
28.14.20.220.23.8.03.11-0118-000 | Фланец стальной плоский приварной с соединительным выступом, марка стали 20, номинальное давление 0,6 МПа, номинальный диаметр 700 мм | шт
23.8.03.11-0119 | Фланец стальной плоский приварной с соединительным выступом, марка стали 20, номинальное давление 0,6 МПа, номинальный диаметр 800 мм | шт
28.14.20.220.23.8.03.11-0119-000 | Фланец стальной плоский приварной с соединительным выступом, марка стали 20, номинальное давление 0,6 МПа, номинальный диаметр 800 мм | шт
23.8.03.11-0120 | Фланец стальной плоский приварной с соединительным выступом, марка стали 20, номинальное давление 0,6 МПа, номинальный диаметр 900 мм | шт
28.14.20.220.23.8.03.11-0120-000 | Фланец стальной плоский приварной с соединительным выступом, марка стали 20, номинальное давление 0,6 МПа, номинальный диаметр 900 мм | шт
23.8.03.11-0121 | Фланец стальной плоский приварной с соединительным выступом, марка стали 20, номинальное давление 0,6 МПа, номинальный диаметр 1000 мм | шт
28.14.20.220.23.8.03.11-0121-000 | Фланец стальной плоский приварной с соединительным выступом, марка стали 20, номинальное давление 0,6 МПа, номинальный диаметр 1000 мм | шт
23.8.03.11-0122 | Фланец стальной плоский приварной с соединительным выступом, марка стали 20, номинальное давление 1 МПа, номинальный диаметр 10 мм | шт
28.14.20.220.23.8.03.11-0122-000 | Фланец стальной плоский приварной с соединительным выступом, марка стали 20, номинальное давление 1 МПа, номинальный диаметр 10 мм | шт
23.8.03.11-0123 | Фланец стальной плоский приварной с соединительным выступом, марка стали 20, номинальное давление 1 МПа, номинальный диаметр 15 мм | шт
28.14.20.220.23.8.03.11-0123-000 | Фланец стальной плоский приварной с соединительным выступом, марка стали 20, номинальное давление 1 МПа, номинальный диаметр 15 мм | шт
23.8.03.11-0124 | Фланец стальной плоский приварной с соединительным выступом, марка стали 20, номинальное давление 1 МПа, номинальный диаметр 20 мм | шт
28.14.20.220.23.8.03.11-0124-000 | Фланец стальной плоский приварной с соединительным выступом, марка стали 20, номинальное давление 1 МПа, номинальный диаметр 20 мм | шт
23.8.03.11-0125 | Фланец стальной плоский приварной с соединительным выступом, марка стали 20, номинальное давление 1 МПа, номинальный диаметр 25 мм | шт
28.14.20.220.23.8.03.11-0125-000 | Фланец стальной плоский приварной с соединительным выступом, марка стали 20, номинальное давление 1 МПа, номинальный диаметр 25 мм | шт
23.8.03.11-0126 | Фланец стальной плоский приварной с соединительным выступом, марка стали 20, номинальное давление 1 МПа, номинальный диаметр 32 мм | шт
28.14.20.220.23.8.03.11-0126-000 | Фланец стальной плоский приварной с соединительным выступом, марка стали 20, номинальное давление 1 МПа, номинальный диаметр 32 мм | шт
23.8.03.11-0127 | Фланец стальной плоский приварной с соединительным выступом, марка стали 20, номинальное давление 1 МПа, номинальный диаметр 40 мм | шт
28.14.20.220.23.8.03.11-0127-000 | Фланец стальной плоский приварной с соединительным выступом, марка стали 20, номинальное давление 1 МПа, номинальный диаметр 40 мм | шт
23.8.03.11-0128 | Фланец стальной плоский приварной с соединительным выступом, марка стали 20, номинальное давление 1 МПа, номинальный диаметр 50 мм | шт
28.14.20.220.23.8.03.11-0128-000 | Фланец стальной плоский приварной с соединительным выступом, марка стали 20, номинальное давление 1 МПа, номинальный диаметр 50 мм | шт
23.8.03.11-0129 | Фланец стальной плоский приварной с соединительным выступом, марка стали 20, номинальное давление 1 МПа, номинальный диаметр 65 мм | шт
28.14.20.220.23.8.03.11-0129-000 | Фланец стальной плоский приварной с соединительным выступом, марка стали 20, номинальное давление 1 МПа, номинальный диаметр 65 мм | шт
23.8.03.11-0130 | Фланец стальной плоский приварной с соединительным выступом, марка стали 20, номинальное давление 1 МПа, номинальный диаметр 80 мм | шт
28.14.20.220.23.8.03.11-0130-000 | Фланец стальной плоский приварной с соединительным выступом, марка стали 20, номинальное давление 1 МПа, номинальный диаметр 80 мм | шт
23.8.03.11-0131 | Фланец стальной плоский приварной с соединительным выступом, марка стали 20, номинальное давление 1 МПа, номинальный диаметр 100 мм | шт
28.14.20.220.23.8.03.11-0131-000 | Фланец стальной плоский приварной с соединительным выступом, марка стали 20, номинальное давление 1 МПа, номинальный диаметр 100 мм | шт
23.8.03.11-0132 | Фланец стальной плоский приварной с соединительным выступом, марка стали 20, номинальное давление 1 МПа, номинальный диаметр 125 мм | шт
28.14.20.220.23.8.03.11-0132-000 | Фланец стальной плоский приварной с соединительным выступом, марка стали 20, номинальное давление 1 МПа, номинальный диаметр 125 мм | шт
23.8.03.11-0133 | Фланец стальной плоский приварной с соединительным выступом, марка стали 20, номинальное давление 1 МПа, номинальный диаметр 150 мм | шт
28.14.20.220.23.8.03.11-0133-000 | Фланец стальной плоский приварной с соединительным выступом, марка стали 20, номинальное давление 1 МПа, номинальный диаметр 150 мм | шт
23.8.03.11-0134 | Фланец стальной плоский приварной с соединительным выступом, марка стали 20, номинальное давление 1 МПа, номинальный диаметр 200 мм | шт
28.14.20.220.23.8.03.11-0134-000 | Фланец стальной плоский приварной с соединительным выступом, марка стали 20, номинальное давление 1 МПа, номинальный диаметр 200 мм | шт
23.8.03.11-0135 | Фланец стальной плоский приварной с соединительным выступом, марка стали 20, номинальное давление 1 МПа, номинальный диаметр 250 мм | шт
28.14.20.220.23.8.03.11-0135-000 | Фланец стальной плоский приварной с соединительным выступом, марка стали 20, номинальное давление 1 МПа, номинальный диаметр 250 мм | шт
23.8.03.11-0136 | Фланец стальной плоский приварной с соединительным выступом, марка стали 20, номинальное давление 1 МПа, номинальный диаметр 300 мм | шт
28.14.20.220.23.8.03.11-0136-000 | Фланец стальной плоский приварной с соединительным выступом, марка стали 20, номинальное давление 1 МПа, номинальный диаметр 300 мм | шт
23.8.03.11-0137 | Фланец стальной плоский приварной с соединительным выступом, марка стали 20, номинальное давление 1 МПа, номинальный диаметр 350 мм | шт
28.14.20.220.23.8.03.11-0137-000 | Фланец стальной плоский приварной с соединительным выступом, марка стали 20, номинальное давление 1 МПа, номинальный диаметр 350 мм | шт
23.8.03.11-0138 | Фланец стальной плоский приварной с соединительным выступом, марка стали 20, номинальное давление 1 МПа, номинальный диаметр 400 мм | шт
28.14.20.220.23.8.03.11-0138-000 | Фланец стальной плоский приварной с соединительным выступом, марка стали 20, номинальное давление 1 МПа, номинальный диаметр 400 мм | шт
23.8.03.11-0139 | Фланец стальной плоский приварной с соединительным выступом, марка стали 20, номинальное давление 1 МПа, номинальный диаметр 450 мм | шт
28.14.20.220.23.8.03.11-0139-000 | Фланец стальной плоский приварной с соединительным выступом, марка стали 20, номинальное давление 1 МПа, номинальный диаметр 450 мм | шт
23.8.03.11-0140 | Фланец стальной плоский приварной с соединительным выступом, марка стали 20, номинальное давление 1 МПа, номинальный диаметр 500 мм | шт
28.14.20.220.23.8.03.11-0140-000 | Фланец стальной плоский приварной с соединительным выступом, марка стали 20, номинальное давление 1 МПа, номинальный диаметр 500 мм | шт
23.8.03.11-0141 | Фланец стальной плоский приварной с соединительным выступом, марка стали 20, номинальное давление 1 МПа, номинальный диаметр 600 мм | шт
28.14.20.220.23.8.03.11-0141-000 | Фланец стальной плоский приварной с соединительным выступом, марка стали 20, номинальное давление 1 МПа, номинальный диаметр 600 мм | шт
23.8.03.11-0142 | Фланец стальной плоский приварной с соединительным выступом, марка стали 20, номинальное давление 1 МПа, номинальный диаметр 700 мм | шт
28.14.20.220.23.8.03.11-0142-000 | Фланец стальной плоский приварной с соединительным выступом, марка стали 20, номинальное давление 1 МПа, номинальный диаметр 700 мм | шт
23.8.03.11-0143 | Фланец стальной плоский приварной с соединительным выступом, марка стали 20, номинальное давление 1 МПа, номинальный диаметр 800 мм | шт
28.14.20.220.23.8.03.11-0143-000 | Фланец стальной плоский приварной с соединительным выступом, марка стали 20, номинальное давление 1 МПа, номинальный диаметр 800 мм | шт
23.8.03.11-0144 | Фланец стальной плоский приварной с соединительным выступом, марка стали 20, номинальное давление 1 МПа, номинальный диаметр 900 мм | шт
28.14.20.220.23.8.03.11-0144-000 | Фланец стальной плоский приварной с соединительным выступом, марка стали 20, номинальное давление 1 МПа, номинальный диаметр 900 мм | шт
23.8.03.11-0145 | Фланец стальной плоский приварной с соединительным выступом, марка стали 20, номинальное давление 1 МПа, номинальный диаметр 1000 мм | шт
28.14.20.220.23.8.03.11-0145-000 | Фланец стальной плоский приварной с соединительным выступом, марка стали 20, номинальное давление 1 МПа, номинальный диаметр 1000 мм | шт
23.8.03.11-0146 | Фланец стальной плоский приварной с соединительным выступом, марка стали 20, номинальное давление 1,6 МПа, номинальный диаметр 10 мм | шт
28.14.20.220.23.8.03.11-0146-000 | Фланец стальной плоский приварной с соединительным выступом, марка стали 20, номинальное давление 1,6 МПа, номинальный диаметр 10 мм | шт
23.8.03.11-0147 | Фланец стальной плоский приварной с соединительным выступом, марка стали 20, номинальное давление 1,6 МПа, номинальный диаметр 15 мм | шт
28.14.20.220.23.8.03.11-0147-000 | Фланец стальной плоский приварной с соединительным выступом, марка стали 20, номинальное давление 1,6 МПа, номинальный диаметр 15 мм | шт
23.8.03.11-0148 | Фланец стальной плоский приварной с соединительным выступом, марка стали 20, номинальное давление 1,6 МПа, номинальный диаметр 20 мм | шт
28.14.20.220.23.8.03.11-0148-000 | Фланец стальной плоский приварной с соединительным выступом, марка стали 20, номинальное давление 1,6 МПа, номинальный диаметр 20 мм | шт
23.8.03.11-0149 | Фланец стальной плоский приварной с соединительным выступом, марка стали 20, номинальное давление 1,6 МПа, номинальный диаметр 25 мм | шт
28.14.20.220.23.8.03.11-0149-000 | Фланец стальной плоский приварной с соединительным выступом, марка стали 20, номинальное давление 1,6 МПа, номинальный диаметр 25 мм | шт
23.8.03.11-0150 | Фланец стальной плоский приварной с соединительным выступом, марка стали 20, номинальное давление 1,6 МПа, номинальный диаметр 32 мм | шт
28.14.20.220.23.8.03.11-0150-000 | Фланец стальной плоский приварной с соединительным выступом, марка стали 20, номинальное давление 1,6 МПа, номинальный диаметр 32 мм | шт
23.8.03.11-0151 | Фланец стальной плоский приварной с соединительным выступом, марка стали 20, номинальное давление 1,6 МПа, номинальный диаметр 40 мм | шт
28.14.20.220.23.8.03.11-0151-000 | Фланец стальной плоский приварной с соединительным выступом, марка стали 20, номинальное давление 1,6 МПа, номинальный диаметр 40 мм | шт
23.8.03.11-0152 | Фланец стальной плоский приварной с соединительным выступом, марка стали 20, номинальное давление 1,6 МПа, номинальный диаметр 50 мм | шт
28.14.20.220.23.8.03.11-0152-000 | Фланец стальной плоский приварной с соединительным выступом, марка стали 20, номинальное давление 1,6 МПа, номинальный диаметр 50 мм | шт
23.8.03.11-0153 | Фланец стальной плоский приварной с соединительным выступом, марка стали 20, номинальное давление 1,6 МПа, номинальный диаметр 65 мм | шт
28.14.20.220.23.8.03.11-0153-000 | Фланец стальной плоский приварной с соединительным выступом, марка стали 20, номинальное давление 1,6 МПа, номинальный диаметр 65 мм | шт
23.8.03.11-0154 | Фланец стальной плоский приварной с соединительным выступом, марка стали 20, номинальное давление 1,6 МПа, номинальный диаметр 80 мм | шт
28.14.20.220.23.8.03.11-0154-000 | Фланец стальной плоский приварной с соединительным выступом, марка стали 20, номинальное давление 1,6 МПа, номинальный диаметр 80 мм | шт
23.8.03.11-0155 | Фланец стальной плоский приварной с соединительным выступом, марка стали 20, номинальное давление 1,6 МПа, номинальный диаметр 100 мм | шт
28.14.20.220.23.8.03.11-0155-000 | Фланец стальной плоский приварной с соединительным выступом, марка стали 20, номинальное давление 1,6 МПа, номинальный диаметр 100 мм | шт
23.8.03.11-0156 | Фланец стальной плоский приварной с соединительным выступом, марка стали 20, номинальное давление 1,6 МПа, номинальный диаметр 125 мм | шт
28.14.20.220.23.8.03.11-0156-000 | Фланец стальной плоский приварной с соединительным выступом, марка стали 20, номинальное давление 1,6 МПа, номинальный диаметр 125 мм | шт
23.8.03.11-0157 | Фланец стальной плоский приварной с соединительным выступом, марка стали 20, номинальное давление 1,6 МПа, номинальный диаметр 150 мм | шт
28.14.20.220.23.8.03.11-0157-000 | Фланец стальной плоский приварной с соединительным выступом, марка стали 20, номинальное давление 1,6 МПа, номинальный диаметр 150 мм | шт
23.8.03.11-0158 | Фланец стальной плоский приварной с соединительным выступом, марка стали 20, номинальное давление 1,6 МПа, номинальный диаметр 200 мм | шт
28.14.20.220.23.8.03.11-0158-000 | Фланец стальной плоский приварной с соединительным выступом, марка стали 20, номинальное давление 1,6 МПа, номинальный диаметр 200 мм | шт
23.8.03.11-0159 | Фланец стальной плоский приварной с соединительным выступом, марка стали 20, номинальное давление 1,6 МПа, номинальный диаметр 250 мм | шт
28.14.20.220.23.8.03.11-0159-000 | Фланец стальной плоский приварной с соединительным выступом, марка стали 20, номинальное давление 1,6 МПа, номинальный диаметр 250 мм | шт
23.8.03.11-0160 | Фланец стальной плоский приварной с соединительным выступом, марка стали 20, номинальное давление 1,6 МПа, номинальный диаметр 300 мм | шт
28.14.20.220.23.8.03.11-0160-000 | Фланец стальной плоский приварной с соединительным выступом, марка стали 20, номинальное давление 1,6 МПа, номинальный диаметр 300 мм | шт
23.8.03.11-0161 | Фланец стальной плоский приварной с соединительным выступом, марка стали 20, номинальное давление 1,6 МПа, номинальный диаметр 350 мм | шт
28.14.20.220.23.8.03.11-0161-000 | Фланец стальной плоский приварной с соединительным выступом, марка стали 20, номинальное давление 1,6 МПа, номинальный диаметр 350 мм | шт
23.8.03.11-0162 | Фланец стальной плоский приварной с соединительным выступом, марка стали 20, номинальное давление 1,6 МПа, номинальный диаметр 400 мм | шт
28.14.20.220.23.8.03.11-0162-000 | Фланец стальной плоский приварной с соединительным выступом, марка стали 20, номинальное давление 1,6 МПа, номинальный диаметр 400 мм | шт
23.8.03.11-0163 | Фланец стальной плоский приварной с соединительным выступом, марка стали 20, номинальное давление 1,6 МПа, номинальный диаметр 450 мм | шт
28.14.20.220.23.8.03.11-0163-000 | Фланец стальной плоский приварной с соединительным выступом, марка стали 20, номинальное давление 1,6 МПа, номинальный диаметр 450 мм | шт
23.8.03.11-0164 | Фланец стальной плоский приварной с соединительным выступом, марка стали 20, номинальное давление 1,6 МПа, номинальный диаметр 500 мм | шт
28.14.20.220.23.8.03.11-0164-000 | Фланец стальной плоский приварной с соединительным выступом, марка стали 20, номинальное давление 1,6 МПа, номинальный диаметр 500 мм | шт
23.8.03.11-0165 | Фланец стальной плоский приварной с соединительным выступом, марка стали 20, номинальное давление 1,6 МПа, номинальный диаметр 600 мм | шт
28.14.20.220.23.8.03.11-0165-000 | Фланец стальной плоский приварной с соединительным выступом, марка стали 20, номинальное давление 1,6 МПа, номинальный диаметр 600 мм | шт
23.8.03.11-0166 | Фланец стальной плоский приварной с соединительным выступом, марка стали 20, номинальное давление 2,5 МПа, номинальный диаметр 10 мм | шт
28.14.20.220.23.8.03.11-0166-000 | Фланец стальной плоский приварной с соединительным выступом, марка стали 20, номинальное давление 2,5 МПа, номинальный диаметр 10 мм | шт
23.8.03.11-0167 | Фланец стальной плоский приварной с соединительным выступом, марка стали 20, номинальное давление 2,5 МПа, номинальный диаметр 15 мм | шт
28.14.20.220.23.8.03.11-0167-000 | Фланец стальной плоский приварной с соединительным выступом, марка стали 20, номинальное давление 2,5 МПа, номинальный диаметр 15 мм | шт
23.8.03.11-0168 | Фланец стальной плоский приварной с соединительным выступом, марка стали 20, номинальное давление 2,5 МПа, номинальный диаметр 20 мм | шт
28.14.20.220.23.8.03.11-0168-000 | Фланец стальной плоский приварной с соединительным выступом, марка стали 20, номинальное давление 2,5 МПа, номинальный диаметр 20 мм | шт
23.8.03.11-0169 | Фланец стальной плоский приварной с соединительным выступом, марка стали 20, номинальное давление 2,5 МПа, номинальный диаметр 25 мм | шт
28.14.20.220.23.8.03.11-0169-000 | Фланец стальной плоский приварной с соединительным выступом, марка стали 20, номинальное давление 2,5 МПа, номинальный диаметр 25 мм | шт
23.8.03.11-0170 | Фланец стальной плоский приварной с соединительным выступом, марка стали 20, номинальное давление 2,5 МПа, номинальный диаметр 32 мм | шт
28.14.20.220.23.8.03.11-0170-000 | Фланец стальной плоский приварной с соединительным выступом, марка стали 20, номинальное давление 2,5 МПа, номинальный диаметр 32 мм | шт
23.8.03.11-0171 | Фланец стальной плоский приварной с соединительным выступом, марка стали 20, номинальное давление 2,5 МПа, номинальный диаметр 40 мм | шт
28.14.20.220.23.8.03.11-0171-000 | Фланец стальной плоский приварной с соединительным выступом, марка стали 20, номинальное давление 2,5 МПа, номинальный диаметр 40 мм | шт
23.8.03.11-0172 | Фланец стальной плоский приварной с соединительным выступом, марка стали 20, номинальное давление 2,5 МПа, номинальный диаметр 50 мм | шт
28.14.20.220.23.8.03.11-0172-000 | Фланец стальной плоский приварной с соединительным выступом, марка стали 20, номинальное давление 2,5 МПа, номинальный диаметр 50 мм | шт
23.8.03.11-0173 | Фланец стальной плоский приварной с соединительным выступом, марка стали 20, номинальное давление 2,5 МПа, номинальный диаметр 65 мм | шт
28.14.20.220.23.8.03.11-0173-000 | Фланец стальной плоский приварной с соединительным выступом, марка стали 20, номинальное давление 2,5 МПа, номинальный диаметр 65 мм | шт
23.8.03.11-0174 | Фланец стальной плоский приварной с соединительным выступом, марка стали 20, номинальное давление 2,5 МПа, номинальный диаметр 80 мм | шт
28.14.20.220.23.8.03.11-0174-000 | Фланец стальной плоский приварной с соединительным выступом, марка стали 20, номинальное давление 2,5 МПа, номинальный диаметр 80 мм | шт
23.8.03.11-0175 | Фланец стальной плоский приварной с соединительным выступом, марка стали 20, номинальное давление 2,5 МПа, номинальный диаметр 100 мм | шт
28.14.20.220.23.8.03.11-0175-000 | Фланец стальной плоский приварной с соединительным выступом, марка стали 20, номинальное давление 2,5 МПа, номинальный диаметр 100 мм | шт
23.8.03.11-0176 | Фланец стальной плоский приварной с соединительным выступом, марка стали 20, номинальное давление 2,5 МПа, номинальный диаметр 125 мм | шт
28.14.20.220.23.8.03.11-0176-000 | Фланец стальной плоский приварной с соединительным выступом, марка стали 20, номинальное давление 2,5 МПа, номинальный диаметр 125 мм | шт
23.8.03.11-0177 | Фланец стальной плоский приварной с соединительным выступом, марка стали 20, номинальное давление 2,5 МПа, номинальный диаметр 150 мм | шт
28.14.20.220.23.8.03.11-0177-000 | Фланец стальной плоский приварной с соединительным выступом, марка стали 20, номинальное давление 2,5 МПа, номинальный диаметр 150 мм | шт
23.8.03.11-0178 | Фланец стальной плоский приварной с соединительным выступом, марка стали 20, номинальное давление 2,5 МПа, номинальный диаметр 200 мм | шт
28.14.20.220.23.8.03.11-0178-000 | Фланец стальной плоский приварной с соединительным выступом, марка стали 20, номинальное давление 2,5 МПа, номинальный диаметр 200 мм | шт
23.8.03.11-0179 | Фланец стальной плоский приварной с соединительным выступом, марка стали 20, номинальное давление 2,5 МПа, номинальный диаметр 250 мм | шт
28.14.20.220.23.8.03.11-0179-000 | Фланец стальной плоский приварной с соединительным выступом, марка стали 20, номинальное давление 2,5 МПа, номинальный диаметр 250 мм | шт
23.8.03.11-0180 | Фланец стальной плоский приварной с соединительным выступом, марка стали 20, номинальное давление 2,5 МПа, номинальный диаметр 300 мм | шт
28.14.20.220.23.8.03.11-0180-000 | Фланец стальной плоский приварной с соединительным выступом, марка стали 20, номинальное давление 2,5 МПа, номинальный диаметр 300 мм | шт
23.8.03.11-0181 | Фланец стальной плоский приварной с соединительным выступом, марка стали 20, номинальное давление 2,5 МПа, номинальный диаметр 350 мм | шт
28.14.20.220.23.8.03.11-0181-000 | Фланец стальной плоский приварной с соединительным выступом, марка стали 20, номинальное давление 2,5 МПа, номинальный диаметр 350 мм | шт
23.8.03.11-0182 | Фланец стальной плоский приварной с соединительным выступом, марка стали 20, номинальное давление 2,5 МПа, номинальный диаметр 400 мм | шт
28.14.20.220.23.8.03.11-0182-000 | Фланец стальной плоский приварной с соединительным выступом, марка стали 20, номинальное давление 2,5 МПа, номинальный диаметр 400 мм | шт
23.8.03.11-0183 | Фланец стальной плоский приварной с соединительным выступом, марка стали 20, номинальное давление 2,5 МПа, номинальный диаметр 450 мм | шт
28.14.20.220.23.8.03.11-0183-000 | Фланец стальной плоский приварной с соединительным выступом, марка стали 20, номинальное давление 2,5 МПа, номинальный диаметр 450 мм | шт
23.8.03.11-0184 | Фланец стальной плоский приварной с соединительным выступом, марка стали 20, номинальное давление 2,5 МПа, номинальный диаметр 500 мм | шт
28.14.20.220.23.8.03.11-0184-000 | Фланец стальной плоский приварной с соединительным выступом, марка стали 20, номинальное давление 2,5 МПа, номинальный диаметр 500 мм | шт
23.8.03.11-0191 | Фланец стальной плоский приварной, марка стали 20, температурный предел применения от -30 °C до +300 °C, номинальное давление 0,6 МПа, номинальный диаметр 10 мм | шт
28.14.20.220.23.8.03.11-0191-000 | Фланец стальной плоский приварной, марка стали 20, температурный предел применения от -30 °C до +300 °C, номинальное давление 0,6 МПа, номинальный диаметр 10 мм | шт
23.8.03.11-0192 | Фланец стальной плоский приварной, марка стали 20, температурный предел применения от -30 °C до +300 °C, номинальное давление 0,6 МПа, номинальный диаметр 15 мм | шт
28.14.20.220.23.8.03.11-0192-000 | Фланец стальной плоский приварной, марка стали 20, температурный предел применения от -30 °C до +300 °C, номинальное давление 0,6 МПа, номинальный диаметр 15 мм | шт
23.8.03.11-0193 | Фланец стальной плоский приварной, марка стали 20, температурный предел применения от -30 °C до +300 °C, номинальное давление 0,6 МПа, номинальный диаметр 20 мм | шт
28.14.20.220.23.8.03.11-0193-000 | Фланец стальной плоский приварной, марка стали 20, температурный предел применения от -30 °C до +300 °C, номинальное давление 0,6 МПа, номинальный диаметр 20 мм | шт
23.8.03.11-0194 | Фланец стальной плоский приварной, марка стали 20, температурный предел применения от -30 °C до +300 °C, номинальное давление 0,6 МПа, номинальный диаметр 25 мм | шт
28.14.20.220.23.8.03.11-0194-000 | Фланец стальной плоский приварной, марка стали 20, температурный предел применения от -30 °C до +300 °C, номинальное давление 0,6 МПа, номинальный диаметр 25 мм | шт
23.8.03.11-0195 | Фланец стальной плоский приварной, марка стали 20, температурный предел применения от -30 °C до +300 °C, номинальное давление 0,6 МПа, номинальный диаметр 32 мм | шт
28.14.20.220.23.8.03.11-0195-000 | Фланец стальной плоский приварной, марка стали 20, температурный предел применения от -30 °C до +300 °C, номинальное давление 0,6 МПа, номинальный диаметр 32 мм | шт
23.8.03.11-0196 | Фланец стальной плоский приварной, марка стали 20, температурный предел применения от -30 °C до +300 °C, номинальное давление 0,6 МПа, номинальный диаметр 40 мм | шт
28.14.20.220.23.8.03.11-0196-000 | Фланец стальной плоский приварной, марка стали 20, температурный предел применения от -30 °C до +300 °C, номинальное давление 0,6 МПа, номинальный диаметр 40 мм | шт
23.8.03.11-0197 | Фланец стальной плоский приварной, марка стали 20, температурный предел применения от -30 °C до +300 °C, номинальное давление 0,6 МПа, номинальный диаметр 50 мм | шт
28.14.20.220.23.8.03.11-0197-000 | Фланец стальной плоский приварной, марка стали 20, температурный предел применения от -30 °C до +300 °C, номинальное давление 0,6 МПа, номинальный диаметр 50 мм | шт
23.8.03.11-0198 | Фланец стальной плоский приварной, марка стали 20, температурный предел применения от -30 °C до +300 °C, номинальное давление 0,6 МПа, номинальный диаметр 65 мм | шт
28.14.20.220.23.8.03.11-0198-000 | Фланец стальной плоский приварной, марка стали 20, температурный предел применения от -30 °C до +300 °C, номинальное давление 0,6 МПа, номинальный диаметр 65 мм | шт
23.8.03.11-0199 | Фланец стальной плоский приварной, марка стали 20, температурный предел применения от -30 °C до +300 °C, номинальное давление 0,6 МПа, номинальный диаметр 80 мм | шт
28.14.20.220.23.8.03.11-0199-000 | Фланец стальной плоский приварной, марка стали 20, температурный предел применения от -30 °C до +300 °C, номинальное давление 0,6 МПа, номинальный диаметр 80 мм | шт
23.8.03.11-0200 | Фланец стальной плоский приварной, марка стали 20, температурный предел применения от -30 °C до +300 °C, номинальное давление 0,6 МПа, номинальный диаметр 100 мм | шт
28.14.20.220.23.8.03.11-0200-000 | Фланец стальной плоский приварной, марка стали 20, температурный предел применения от -30 °C до +300 °C, номинальное давление 0,6 МПа, номинальный диаметр 100 мм | шт
23.8.03.11-0201 | Фланец стальной плоский приварной, марка стали 20, температурный предел применения от -30 °C до +300 °C, номинальное давление 0,6 МПа, номинальный диаметр 125 мм | шт
28.14.20.220.23.8.03.11-0201-000 | Фланец стальной плоский приварной, марка стали 20, температурный предел применения от -30 °C до +300 °C, номинальное давление 0,6 МПа, номинальный диаметр 125 мм | шт
23.8.03.11-0202 | Фланец стальной плоский приварной, марка стали 20, температурный предел применения от -30 °C до +300 °C, номинальное давление 0,6 МПа, номинальный диаметр 150 мм | шт
28.14.20.220.23.8.03.11-0202-000 | Фланец стальной плоский приварной, марка стали 20, температурный предел применения от -30 °C до +300 °C, номинальное давление 0,6 МПа, номинальный диаметр 150 мм | шт
23.8.03.11-0203 | Фланец стальной плоский приварной, марка стали 20, температурный предел применения от -30 °C до +300 °C, номинальное давление 0,6 МПа, номинальный диаметр 200 мм | шт
28.14.20.220.23.8.03.11-0203-000 | Фланец стальной плоский приварной, марка стали 20, температурный предел применения от -30 °C до +300 °C, номинальное давление 0,6 МПа, номинальный диаметр 200 мм | шт
23.8.03.11-0204 | Фланец стальной плоский приварной, марка стали 20, температурный предел применения от -30 °C до +300 °C, номинальное давление 0,6 МПа, номинальный диаметр 250 мм | шт
28.14.20.220.23.8.03.11-0204-000 | Фланец стальной плоский приварной, марка стали 20, температурный предел применения от -30 °C до +300 °C, номинальное давление 0,6 МПа, номинальный диаметр 250 мм | шт
23.8.03.11-0205 | Фланец стальной плоский приварной, марка стали 20, температурный предел применения от -30 °C до +300 °C, номинальное давление 0,6 МПа, номинальный диаметр 300 мм | шт
28.14.20.220.23.8.03.11-0205-000 | Фланец стальной плоский приварной, марка стали 20, температурный предел применения от -30 °C до +300 °C, номинальное давление 0,6 МПа, номинальный диаметр 300 мм | шт
23.8.03.11-0206 | Фланец стальной плоский приварной, марка стали 20, температурный предел применения от -30 °C до +300 °C, номинальное давление 0,6 МПа, номинальный диаметр 350 мм | шт
28.14.20.220.23.8.03.11-0206-000 | Фланец стальной плоский приварной, марка стали 20, температурный предел применения от -30 °C до +300 °C, номинальное давление 0,6 МПа, номинальный диаметр 350 мм | шт
23.8.03.11-0207 | Фланец стальной плоский приварной, марка стали 20, температурный предел применения от -30 °C до +300 °C, номинальное давление 0,6 МПа, номинальный диаметр 400 мм | шт
28.14.20.220.23.8.03.11-0207-000 | Фланец стальной плоский приварной, марка стали 20, температурный предел применения от -30 °C до +300 °C, номинальное давление 0,6 МПа, номинальный диаметр 400 мм | шт
23.8.03.11-0208 | Фланец стальной плоский приварной, марка стали 20, температурный предел применения от -30 °C до +300 °C, номинальное давление 0,6 МПа, номинальный диаметр 450 мм | шт
28.14.20.220.23.8.03.11-0208-000 | Фланец стальной плоский приварной, марка стали 20, температурный предел применения от -30 °C до +300 °C, номинальное давление 0,6 МПа, номинальный диаметр 450 мм | шт
23.8.03.11-0209 | Фланец стальной плоский приварной, марка стали 20, температурный предел применения от -30 °C до +300 °C, номинальное давление 0,6 МПа, номинальный диаметр 500 мм | шт
28.14.20.220.23.8.03.11-0209-000 | Фланец стальной плоский приварной, марка стали 20, температурный предел применения от -30 °C до +300 °C, номинальное давление 0,6 МПа, номинальный диаметр 500 мм | шт
23.8.03.11-0210 | Фланец стальной плоский приварной, марка стали 20, температурный предел применения от -30 °C до +300 °C, номинальное давление 0,6 МПа, номинальный диаметр 600 мм | шт
28.14.20.220.23.8.03.11-0210-000 | Фланец стальной плоский приварной, марка стали 20, температурный предел применения от -30 °C до +300 °C, номинальное давление 0,6 МПа, номинальный диаметр 600 мм | шт
23.8.03.11-0211 | Фланец стальной плоский приварной, марка стали 20, температурный предел применения от -30 °C до +300 °C, номинальное давление 0,6 МПа, номинальный диаметр 700 мм | шт
28.14.20.220.23.8.03.11-0211-000 | Фланец стальной плоский приварной, марка стали 20, температурный предел применения от -30 °C до +300 °C, номинальное давление 0,6 МПа, номинальный диаметр 700 мм | шт
23.8.03.11-0212 | Фланец стальной плоский приварной, марка стали 20, температурный предел применения от -30 °C до +300 °C, номинальное давление 0,6 МПа, номинальный диаметр 800 мм | шт
28.14.20.220.23.8.03.11-0212-000 | Фланец стальной плоский приварной, марка стали 20, температурный предел применения от -30 °C до +300 °C, номинальное давление 0,6 МПа, номинальный диаметр 800 мм | шт
23.8.03.11-0213 | Фланец стальной плоский приварной, марка стали 20, температурный предел применения от -30 °C до +300 °C, номинальное давление 0,6 МПа, номинальный диаметр 900 мм | шт
28.14.20.220.23.8.03.11-0213-000 | Фланец стальной плоский приварной, марка стали 20, температурный предел применения от -30 °C до +300 °C, номинальное давление 0,6 МПа, номинальный диаметр 900 мм | шт
23.8.03.11-0214 | Фланец стальной плоский приварной, марка стали 20, температурный предел применения от -30 °C до +300 °C, номинальное давление 0,6 МПа, номинальный диаметр 1000 мм | шт
28.14.20.220.23.8.03.11-0214-000 | Фланец стальной плоский приварной, марка стали 20, температурный предел применения от -30 °C до +300 °C, номинальное давление 0,6 МПа, номинальный диаметр 1000 мм | шт
23.8.03.11-0242 | Фланец стальной плоский приварной, марка стали 20, температурный предел применения от -30 °C до +300 °C, номинальное давление 1,0 МПа, номинальный диаметр 10 мм | шт
28.14.20.220.23.8.03.11-0242-000 | Фланец стальной плоский приварной, марка стали 20, температурный предел применения от -30 °C до +300 °C, номинальное давление 1,0 МПа, номинальный диаметр 10 мм | шт
23.8.03.11-0243 | Фланец стальной плоский приварной, марка стали 20, температурный предел применения от -30 °C до +300 °C, номинальное давление 1,0 МПа, номинальный диаметр 15 мм | шт
28.14.20.220.23.8.03.11-0243-000 | Фланец стальной плоский приварной, марка стали 20, температурный предел применения от -30 °C до +300 °C, номинальное давление 1,0 МПа, номинальный диаметр 15 мм | шт
23.8.03.11-0245 | Фланец стальной плоский приварной, марка стали 20, температурный предел применения от -30 °C до +300 °C, номинальное давление 1,0 МПа, номинальный диаметр 25 мм | шт
28.14.20.220.23.8.03.11-0245-000 | Фланец стальной плоский приварной, марка стали 20, температурный предел применения от -30 °C до +300 °C, номинальное давление 1,0 МПа, номинальный диаметр 25 мм | шт
23.8.03.11-0246 | Фланец стальной плоский приварной, марка стали 20, температурный предел применения от -30 °C до +300 °C, номинальное давление 1,0 МПа, номинальный диаметр 32 мм | шт
28.14.20.220.23.8.03.11-0246-000 | Фланец стальной плоский приварной, марка стали 20, температурный предел применения от -30 °C до +300 °C, номинальное давление 1,0 МПа, номинальный диаметр 32 мм | шт
23.8.03.11-0250 | Фланец стальной плоский приварной, марка стали 20, температурный предел применения от -30 °C до +300 °C, номинальное давление 1,0 МПа, номинальный диаметр 80 мм | шт
28.14.20.220.23.8.03.11-0250-000 | Фланец стальной плоский приварной, марка стали 20, температурный предел применения от -30 °C до +300 °C, номинальное давление 1,0 МПа, номинальный диаметр 80 мм | шт
23.8.03.11-0251 | Фланец стальной плоский приварной, марка стали 20, температурный предел применения от -30 °C до +300 °C, номинальное давление 1,0 МПа, номинальный диаметр 100 мм | шт
28.14.20.220.23.8.03.11-0251-000 | Фланец стальной плоский приварной, марка стали 20, температурный предел применения от -30 °C до +300 °C, номинальное давление 1,0 МПа, номинальный диаметр 100 мм | шт
23.8.03.11-0252 | Фланец стальной плоский приварной, марка стали 20, температурный предел применения от -30 °C до +300 °C, номинальное давление 1,0 МПа, номинальный диаметр 125 мм | шт
28.14.20.220.23.8.03.11-0252-000 | Фланец стальной плоский приварной, марка стали 20, температурный предел применения от -30 °C до +300 °C, номинальное давление 1,0 МПа, номинальный диаметр 125 мм | шт
23.8.03.11-0253 | Фланец стальной плоский приварной, марка стали 20, температурный предел применения от -30 °C до +300 °C, номинальное давление 1,0 МПа, номинальный диаметр 150 мм | шт
28.14.20.220.23.8.03.11-0253-000 | Фланец стальной плоский приварной, марка стали 20, температурный предел применения от -30 °C до +300 °C, номинальное давление 1,0 МПа, номинальный диаметр 150 мм | шт
23.8.03.11-0254 | Фланец стальной плоский приварной, марка стали 20, температурный предел применения от -30 °C до +300 °C, номинальное давление 1,0 МПа, номинальный диаметр 200 мм | шт
28.14.20.220.23.8.03.11-0254-000 | Фланец стальной плоский приварной, марка стали 20, температурный предел применения от -30 °C до +300 °C, номинальное давление 1,0 МПа, номинальный диаметр 200 мм | шт
23.8.03.11-0255 | Фланец стальной плоский приварной, марка стали 20, температурный предел применения от -30 °C до +300 °C, номинальное давление 1,0 МПа, номинальный диаметр 250 мм | шт
28.14.20.220.23.8.03.11-0255-000 | Фланец стальной плоский приварной, марка стали 20, температурный предел применения от -30 °C до +300 °C, номинальное давление 1,0 МПа, номинальный диаметр 250 мм | шт
23.8.03.11-0256 | Фланец стальной плоский приварной, марка стали 20, температурный предел применения от -30 °C до +300 °C, номинальное давление 1,0 МПа, номинальный диаметр 300 мм | шт
28.14.20.220.23.8.03.11-0256-000 | Фланец стальной плоский приварной, марка стали 20, температурный предел применения от -30 °C до +300 °C, номинальное давление 1,0 МПа, номинальный диаметр 300 мм | шт
23.8.03.11-0257 | Фланец стальной плоский приварной, марка стали 20, температурный предел применения от -30 °C до +300 °C, номинальное давление 1,0 МПа, номинальный диаметр 350 мм | шт
28.14.20.220.23.8.03.11-0257-000 | Фланец стальной плоский приварной, марка стали 20, температурный предел применения от -30 °C до +300 °C, номинальное давление 1,0 МПа, номинальный диаметр 350 мм | шт
23.8.03.11-0258 | Фланец стальной плоский приварной, марка стали 20, температурный предел применения от -30 °C до +300 °C, номинальное давление 1,0 МПа, номинальный диаметр 400 мм | шт
28.14.20.220.23.8.03.11-0258-000 | Фланец стальной плоский приварной, марка стали 20, температурный предел применения от -30 °C до +300 °C, номинальное давление 1,0 МПа, номинальный диаметр 400 мм | шт
23.8.03.11-0259 | Фланец стальной плоский приварной, марка стали 20, температурный предел применения от -30 °C до +300 °C, номинальное давление 1,0 МПа, номинальный диаметр 450 мм | шт
28.14.20.220.23.8.03.11-0259-000 | Фланец стальной плоский приварной, марка стали 20, температурный предел применения от -30 °C до +300 °C, номинальное давление 1,0 МПа, номинальный диаметр 450 мм | шт
23.8.03.11-0260 | Фланец стальной плоский приварной, марка стали 20, температурный предел применения от -30 °C до +300 °C, номинальное давление 1,0 МПа, номинальный диаметр 500 мм | шт
28.14.20.220.23.8.03.11-0260-000 | Фланец стальной плоский приварной, марка стали 20, температурный предел применения от -30 °C до +300 °C, номинальное давление 1,0 МПа, номинальный диаметр 500 мм | шт
23.8.03.11-0261 | Фланец стальной плоский приварной, марка стали 20, температурный предел применения от -30 °C до +300 °C, номинальное давление 1,0 МПа, номинальный диаметр 600 мм | шт
28.14.20.220.23.8.03.11-0261-000 | Фланец стальной плоский приварной, марка стали 20, температурный предел применения от -30 °C до +300 °C, номинальное давление 1,0 МПа, номинальный диаметр 600 мм | шт
23.8.03.11-0262 | Фланец стальной плоский приварной, марка стали 20, температурный предел применения от -30 °C до +300 °C, номинальное давление 1,6 МПа, номинальный диаметр 10 мм | шт
28.14.20.220.23.8.03.11-0262-000 | Фланец стальной плоский приварной, марка стали 20, температурный предел применения от -30 °C до +300 °C, номинальное давление 1,6 МПа, номинальный диаметр 10 мм | шт
23.8.03.11-0263 | Фланец стальной плоский приварной, марка стали 20, температурный предел применения от -30 °C до +300 °C, номинальное давление 1,6 МПа, номинальный диаметр 15 мм | шт
28.14.20.220.23.8.03.11-0263-000 | Фланец стальной плоский приварной, марка стали 20, температурный предел применения от -30 °C до +300 °C, номинальное давление 1,6 МПа, номинальный диаметр 15 мм | шт
23.8.03.11-0265 | Фланец стальной плоский приварной, марка стали 20, температурный предел применения от -30 °C до +300 °C, номинальное давление 1,6 МПа, номинальный диаметр 25 мм | шт
28.14.20.220.23.8.03.11-0265-000 | Фланец стальной плоский приварной, марка стали 20, температурный предел применения от -30 °C до +300 °C, номинальное давление 1,6 МПа, номинальный диаметр 25 мм | шт
23.8.03.11-0266 | Фланец стальной плоский приварной, марка стали 20, температурный предел применения от -30 °C до +300 °C, номинальное давление 1,6 МПа, номинальный диаметр 32 мм | шт
28.14.20.220.23.8.03.11-0266-000 | Фланец стальной плоский приварной, марка стали 20, температурный предел применения от -30 °C до +300 °C, номинальное давление 1,6 МПа, номинальный диаметр 32 мм | шт
23.8.03.11-0270 | Фланец стальной плоский приварной, марка стали 20, температурный предел применения от -30 °C до +300 °C, номинальное давление 1,6 МПа, номинальный диаметр 80 мм | шт
28.14.20.220.23.8.03.11-0270-000 | Фланец стальной плоский приварной, марка стали 20, температурный предел применения от -30 °C до +300 °C, номинальное давление 1,6 МПа, номинальный диаметр 80 мм | шт
23.8.03.11-0271 | Фланец стальной плоский приварной, марка стали 20, температурный предел применения от -30 °C до +300 °C, номинальное давление 1,6 МПа, номинальный диаметр 100 мм | шт
28.14.20.220.23.8.03.11-0271-000 | Фланец стальной плоский приварной, марка стали 20, температурный предел применения от -30 °C до +300 °C, номинальное давление 1,6 МПа, номинальный диаметр 100 мм | шт
23.8.03.11-0272 | Фланец стальной плоский приварной, марка стали 20, температурный предел применения от -30 °C до +300 °C, номинальное давление 1,6 МПа, номинальный диаметр 125 мм | шт
28.14.20.220.23.8.03.11-0272-000 | Фланец стальной плоский приварной, марка стали 20, температурный предел применения от -30 °C до +300 °C, номинальное давление 1,6 МПа, номинальный диаметр 125 мм | шт
23.8.03.11-0273 | Фланец стальной плоский приварной, марка стали 20, температурный предел применения от -30 °C до +300 °C, номинальное давление 1,6 МПа, номинальный диаметр 150 мм | шт
28.14.20.220.23.8.03.11-0273-000 | Фланец стальной плоский приварной, марка стали 20, температурный предел применения от -30 °C до +300 °C, номинальное давление 1,6 МПа, номинальный диаметр 150 мм | шт
23.8.03.11-0274 | Фланец стальной плоский приварной, марка стали 20, температурный предел применения от -30 °C до +300 °C, номинальное давление 1,6 МПа, номинальный диаметр 200 мм | шт
28.14.20.220.23.8.03.11-0274-000 | Фланец стальной плоский приварной, марка стали 20, температурный предел применения от -30 °C до +300 °C, номинальное давление 1,6 МПа, номинальный диаметр 200 мм | шт
23.8.03.11-0275 | Фланец стальной плоский приварной, марка стали 20, температурный предел применения от -30 °C до +300 °C, номинальное давление 1,6 МПа, номинальный диаметр 250 мм | шт
28.14.20.220.23.8.03.11-0275-000 | Фланец стальной плоский приварной, марка стали 20, температурный предел применения от -30 °C до +300 °C, номинальное давление 1,6 МПа, номинальный диаметр 250 мм | шт
23.8.03.11-0276 | Фланец стальной плоский приварной, марка стали 20, температурный предел применения от -30 °C до +300 °C, номинальное давление 1,6 МПа, номинальный диаметр 300 мм | шт
28.14.20.220.23.8.03.11-0276-000 | Фланец стальной плоский приварной, марка стали 20, температурный предел применения от -30 °C до +300 °C, номинальное давление 1,6 МПа, номинальный диаметр 300 мм | шт
23.8.03.11-0277 | Фланец стальной плоский приварной, марка стали 20, температурный предел применения от -30 °C до +300 °C, номинальное давление 1,6 МПа, номинальный диаметр 350 мм | шт
28.14.20.220.23.8.03.11-0277-000 | Фланец стальной плоский приварной, марка стали 20, температурный предел применения от -30 °C до +300 °C, номинальное давление 1,6 МПа, номинальный диаметр 350 мм | шт
23.8.03.11-0278 | Фланец стальной плоский приварной, марка стали 20, температурный предел применения от -30 °C до +300 °C, номинальное давление 1,6 МПа, номинальный диаметр 400 мм | шт
28.14.20.220.23.8.03.11-0278-000 | Фланец стальной плоский приварной, марка стали 20, температурный предел применения от -30 °C до +300 °C, номинальное давление 1,6 МПа, номинальный диаметр 400 мм | шт
23.8.03.11-0279 | Фланец стальной плоский приварной, марка стали 20, температурный предел применения от -30 °C до +300 °C, номинальное давление 1,6 МПа, номинальный диаметр 450 мм | шт
28.14.20.220.23.8.03.11-0279-000 | Фланец стальной плоский приварной, марка стали 20, температурный предел применения от -30 °C до +300 °C, номинальное давление 1,6 МПа, номинальный диаметр 450 мм | шт
23.8.03.11-0280 | Фланец стальной плоский приварной, марка стали 20, температурный предел применения от -30 °C до +300 °C, номинальное давление 1,6 МПа, номинальный диаметр 500 мм | шт
28.14.20.220.23.8.03.11-0280-000 | Фланец стальной плоский приварной, марка стали 20, температурный предел применения от -30 °C до +300 °C, номинальное давление 1,6 МПа, номинальный диаметр 500 мм | шт
23.8.03.11-0281 | Фланец стальной плоский приварной, марка стали 20, температурный предел применения от -30 °C до +300 °C, номинальное давление 1,6 МПа, номинальный диаметр 600 мм | шт
28.14.20.220.23.8.03.11-0281-000 | Фланец стальной плоский приварной, марка стали 20, температурный предел применения от -30 °C до +300 °C, номинальное давление 1,6 МПа, номинальный диаметр 600 мм | шт
23.8.03.11-0282 | Фланец стальной плоский приварной, марка стали 20, температурный предел применения от -30 °C до +300 °C, номинальное давление 2,5 МПа, номинальный диаметр 10 мм | шт
28.14.20.220.23.8.03.11-0282-000 | Фланец стальной плоский приварной, марка стали 20, температурный предел применения от -30 °C до +300 °C, номинальное давление 2,5 МПа, номинальный диаметр 10 мм | шт
23.8.03.11-0283 | Фланец стальной плоский приварной, марка стали 20, температурный предел применения от -30 °C до +300 °C, номинальное давление 2,5 МПа, номинальный диаметр 15 мм | шт
28.14.20.220.23.8.03.11-0283-000 | Фланец стальной плоский приварной, марка стали 20, температурный предел применения от -30 °C до +300 °C, номинальное давление 2,5 МПа, номинальный диаметр 15 мм | шт
23.8.03.11-0284 | Фланец стальной плоский приварной, марка стали 20, температурный предел применения от -30 °C до +300 °C, номинальное давление 2,5 МПа, номинальный диаметр 20 мм | шт
28.14.20.220.23.8.03.11-0284-000 | Фланец стальной плоский приварной, марка стали 20, температурный предел применения от -30 °C до +300 °C, номинальное давление 2,5 МПа, номинальный диаметр 20 мм | шт
23.8.03.11-0285 | Фланец стальной плоский приварной, марка стали 20, температурный предел применения от -30 °C до +300 °C, номинальное давление 2,5 МПа, номинальный диаметр 25 мм | шт
28.14.20.220.23.8.03.11-0285-000 | Фланец стальной плоский приварной, марка стали 20, температурный предел применения от -30 °C до +300 °C, номинальное давление 2,5 МПа, номинальный диаметр 25 мм | шт
23.8.03.11-0286 | Фланец стальной плоский приварной, марка стали 20, температурный предел применения от -30 °C до +300 °C, номинальное давление 2,5 МПа, номинальный диаметр 32 мм | шт
28.14.20.220.23.8.03.11-0286-000 | Фланец стальной плоский приварной, марка стали 20, температурный предел применения от -30 °C до +300 °C, номинальное давление 2,5 МПа, номинальный диаметр 32 мм | шт
23.8.03.11-0287 | Фланец стальной плоский приварной, марка стали 20, температурный предел применения от -30 °C до +300 °C, номинальное давление 2,5 МПа, номинальный диаметр 40 мм | шт
28.14.20.220.23.8.03.11-0287-000 | Фланец стальной плоский приварной, марка стали 20, температурный предел применения от -30 °C до +300 °C, номинальное давление 2,5 МПа, номинальный диаметр 40 мм | шт
23.8.03.11-0288 | Фланец стальной плоский приварной, марка стали 20, температурный предел применения от -30 °C до +300 °C, номинальное давление 2,5 МПа, номинальный диаметр 50 мм | шт
28.14.20.220.23.8.03.11-0288-000 | Фланец стальной плоский приварной, марка стали 20, температурный предел применения от -30 °C до +300 °C, номинальное давление 2,5 МПа, номинальный диаметр 50 мм | шт
23.8.03.11-0289 | Фланец стальной плоский приварной, марка стали 20, температурный предел применения от -30 °C до +300 °C, номинальное давление 2,5 МПа, номинальный диаметр 65 мм | шт
28.14.20.220.23.8.03.11-0289-000 | Фланец стальной плоский приварной, марка стали 20, температурный предел применения от -30 °C до +300 °C, номинальное давление 2,5 МПа, номинальный диаметр 65 мм | шт
23.8.03.11-0290 | Фланец стальной плоский приварной, марка стали 20, температурный предел применения от -30 °C до +300 °C, номинальное давление 2,5 МПа, номинальный диаметр 80 мм | шт
28.14.20.220.23.8.03.11-0290-000 | Фланец стальной плоский приварной, марка стали 20, температурный предел применения от -30 °C до +300 °C, номинальное давление 2,5 МПа, номинальный диаметр 80 мм | шт
23.8.03.11-0291 | Фланец стальной плоский приварной, марка стали 20, температурный предел применения от -30 °C до +300 °C, номинальное давление 2,5 МПа, номинальный диаметр 100 мм | шт
28.14.20.220.23.8.03.11-0291-000 | Фланец стальной плоский приварной, марка стали 20, температурный предел применения от -30 °C до +300 °C, номинальное давление 2,5 МПа, номинальный диаметр 100 мм | шт
23.8.03.11-0292 | Фланец стальной плоский приварной, марка стали 20, температурный предел применения от -30 °C до +300 °C, номинальное давление 2,5 МПа, номинальный диаметр 125 мм | шт
28.14.20.220.23.8.03.11-0292-000 | Фланец стальной плоский приварной, марка стали 20, температурный предел применения от -30 °C до +300 °C, номинальное давление 2,5 МПа, номинальный диаметр 125 мм | шт
23.8.03.11-0293 | Фланец стальной плоский приварной, марка стали 20, температурный предел применения от -30 °C до +300 °C, номинальное давление 2,5 МПа, номинальный диаметр 150 мм | шт
28.14.20.220.23.8.03.11-0293-000 | Фланец стальной плоский приварной, марка стали 20, температурный предел применения от -30 °C до +300 °C, номинальное давление 2,5 МПа, номинальный диаметр 150 мм | шт
23.8.03.11-0294 | Фланец стальной плоский приварной, марка стали 20, температурный предел применения от -30 °C до +300 °C, номинальное давление 2,5 МПа, номинальный диаметр 200 мм | шт
28.14.20.220.23.8.03.11-0294-000 | Фланец стальной плоский приварной, марка стали 20, температурный предел применения от -30 °C до +300 °C, номинальное давление 2,5 МПа, номинальный диаметр 200 мм | шт
23.8.03.11-0295 | Фланец стальной плоский приварной, марка стали 20, температурный предел применения от -30 °C до +300 °C, номинальное давление 2,5 МПа, номинальный диаметр 250 мм | шт
28.14.20.220.23.8.03.11-0295-000 | Фланец стальной плоский приварной, марка стали 20, температурный предел применения от -30 °C до +300 °C, номинальное давление 2,5 МПа, номинальный диаметр 250 мм | шт
23.8.03.11-0296 | Фланец стальной плоский приварной, марка стали 20, температурный предел применения от -30 °C до +300 °C, номинальное давление 2,5 МПа, номинальный диаметр 300 мм | шт
28.14.20.220.23.8.03.11-0296-000 | Фланец стальной плоский приварной, марка стали 20, температурный предел применения от -30 °C до +300 °C, номинальное давление 2,5 МПа, номинальный диаметр 300 мм | шт
23.8.03.11-0297 | Фланец стальной плоский приварной, марка стали 20, температурный предел применения от -30 °C до +300 °C, номинальное давление 2,5 МПа, номинальный диаметр 350 мм | шт
28.14.20.220.23.8.03.11-0297-000 | Фланец стальной плоский приварной, марка стали 20, температурный предел применения от -30 °C до +300 °C, номинальное давление 2,5 МПа, номинальный диаметр 350 мм | шт
23.8.03.11-0298 | Фланец стальной плоский приварной, марка стали 20, температурный предел применения от -30 °C до +300 °C, номинальное давление 2,5 МПа, номинальный диаметр 400 мм | шт
28.14.20.220.23.8.03.11-0298-000 | Фланец стальной плоский приварной, марка стали 20, температурный предел применения от -30 °C до +300 °C, номинальное давление 2,5 МПа, номинальный диаметр 400 мм | шт
23.8.03.11-0299 | Фланец стальной плоский приварной, марка стали 20, температурный предел применения от -30 °C до +300 °C, номинальное давление 2,5 МПа, номинальный диаметр 450 мм | шт
28.14.20.220.23.8.03.11-0299-000 | Фланец стальной плоский приварной, марка стали 20, температурный предел применения от -30 °C до +300 °C, номинальное давление 2,5 МПа, номинальный диаметр 450 мм | шт
23.8.03.11-0300 | Фланец стальной плоский приварной, марка стали 20, температурный предел применения от -30 °C до +300 °C, номинальное давление 2,5 МПа, номинальный диаметр 500 мм | шт
28.14.20.220.23.8.03.11-0300-000 | Фланец стальной плоский приварной, марка стали 20, температурный предел применения от -30 °C до +300 °C, номинальное давление 2,5 МПа, номинальный диаметр 500 мм | шт
23.8.03.11-0441 | Фланец стальной, марка стали 20 и 25, температурный предел применения от -30 °C до +450 °C, номинальное давление 1,6 МПа, номинальный диаметр 10 мм | шт
28.14.20.220.23.8.03.11-0441-000 | Фланец стальной, марка стали 20 и 25, температурный предел применения от -30 °C до +450 °C, номинальное давление 1,6 МПа, номинальный диаметр 10 мм | шт
23.8.03.11-0442 | Фланец стальной, марка стали 20 и 25, температурный предел применения от -30 °C до +450 °C, номинальное давление 1,6 МПа, номинальный диаметр 15 мм | шт
28.14.20.220.23.8.03.11-0442-000 | Фланец стальной, марка стали 20 и 25, температурный предел применения от -30 °C до +450 °C, номинальное давление 1,6 МПа, номинальный диаметр 15 мм | шт
23.8.03.11-0443 | Фланец стальной, марка стали 20 и 25, температурный предел применения от -30 °C до +450 °C, номинальное давление 1,6 МПа, номинальный диаметр 20 мм | шт
28.14.20.220.23.8.03.11-0443-000 | Фланец стальной, марка стали 20 и 25, температурный предел применения от -30 °C до +450 °C, номинальное давление 1,6 МПа, номинальный диаметр 20 мм | шт
23.8.03.11-0444 | Фланец стальной, марка стали 20 и 25, температурный предел применения от -30 °C до +450 °C, номинальное давление 1,6 МПа, номинальный диаметр 25 мм | шт
28.14.20.220.23.8.03.11-0444-000 | Фланец стальной, марка стали 20 и 25, температурный предел применения от -30 °C до +450 °C, номинальное давление 1,6 МПа, номинальный диаметр 25 мм | шт
23.8.03.11-0445 | Фланец стальной, марка стали 20 и 25, температурный предел применения от -30 °C до +450 °C, номинальное давление 1,6 МПа, номинальный диаметр 32 мм | шт
28.14.20.220.23.8.03.11-0445-000 | Фланец стальной, марка стали 20 и 25, температурный предел применения от -30 °C до +450 °C, номинальное давление 1,6 МПа, номинальный диаметр 32 мм | шт
23.8.03.11-0446 | Фланец стальной, марка стали 20 и 25, температурный предел применения от -30 °C до +450 °C, номинальное давление 1,6 МПа, номинальный диаметр 40 мм | шт
28.14.20.220.23.8.03.11-0446-000 | Фланец стальной, марка стали 20 и 25, температурный предел применения от -30 °C до +450 °C, номинальное давление 1,6 МПа, номинальный диаметр 40 мм | шт
23.8.03.11-0447 | Фланец стальной, марка стали 20 и 25, температурный предел применения от -30 °C до +450 °C, номинальное давление 1,6 МПа, номинальный диаметр 50 мм | шт
28.14.20.220.23.8.03.11-0447-000 | Фланец стальной, марка стали 20 и 25, температурный предел применения от -30 °C до +450 °C, номинальное давление 1,6 МПа, номинальный диаметр 50 мм | шт
23.8.03.11-0448 | Фланец стальной, марка стали 20 и 25, температурный предел применения от -30 °C до +450 °C, номинальное давление 1,6 МПа, номинальный диаметр 65 мм | шт
28.14.20.220.23.8.03.11-0448-000 | Фланец стальной, марка стали 20 и 25, температурный предел применения от -30 °C до +450 °C, номинальное давление 1,6 МПа, номинальный диаметр 65 мм | шт
23.8.03.11-0449 | Фланец стальной, марка стали 20 и 25, температурный предел применения от -30 °C до +450 °C, номинальное давление 1,6 МПа, номинальный диаметр 80 мм | шт
28.14.20.220.23.8.03.11-0449-000 | Фланец стальной, марка стали 20 и 25, температурный предел применения от -30 °C до +450 °C, номинальное давление 1,6 МПа, номинальный диаметр 80 мм | шт
23.8.03.11-0450 | Фланец стальной, марка стали 20 и 25, температурный предел применения от -30 °C до +450 °C, номинальное давление 1,6 МПа, номинальный диаметр 100 мм | шт
28.14.20.220.23.8.03.11-0450-000 | Фланец стальной, марка стали 20 и 25, температурный предел применения от -30 °C до +450 °C, номинальное давление 1,6 МПа, номинальный диаметр 100 мм | шт
23.8.03.11-0451 | Фланец стальной, марка стали 20 и 25, температурный предел применения от -30 °C до +450 °C, номинальное давление 1,6 МПа, номинальный диаметр 125 мм | шт
28.14.20.220.23.8.03.11-0451-000 | Фланец стальной, марка стали 20 и 25, температурный предел применения от -30 °C до +450 °C, номинальное давление 1,6 МПа, номинальный диаметр 125 мм | шт
23.8.03.11-0452 | Фланец стальной, марка стали 20 и 25, температурный предел применения от -30 °C до +450 °C, номинальное давление 1,6 МПа, номинальный диаметр 150 мм | шт
28.14.20.220.23.8.03.11-0452-000 | Фланец стальной, марка стали 20 и 25, температурный предел применения от -30 °C до +450 °C, номинальное давление 1,6 МПа, номинальный диаметр 150 мм | шт
23.8.03.11-0453 | Фланец стальной, марка стали 20 и 25, температурный предел применения от -30 °C до +450 °C, номинальное давление 1,6 МПа, номинальный диаметр 200 мм | шт
28.14.20.220.23.8.03.11-0453-000 | Фланец стальной, марка стали 20 и 25, температурный предел применения от -30 °C до +450 °C, номинальное давление 1,6 МПа, номинальный диаметр 200 мм | шт
23.8.03.11-0454 | Фланец стальной, марка стали 20 и 25, температурный предел применения от -30 °C до +450 °C, номинальное давление 1,6 МПа, номинальный диаметр 250 мм | шт
28.14.20.220.23.8.03.11-0454-000 | Фланец стальной, марка стали 20 и 25, температурный предел применения от -30 °C до +450 °C, номинальное давление 1,6 МПа, номинальный диаметр 250 мм | шт
23.8.03.11-0455 | Фланец стальной, марка стали 20 и 25, температурный предел применения от -30 °C до +450 °C, номинальное давление 1,6 МПа, номинальный диаметр 300 мм | шт
28.14.20.220.23.8.03.11-0455-000 | Фланец стальной, марка стали 20 и 25, температурный предел применения от -30 °C до +450 °C, номинальное давление 1,6 МПа, номинальный диаметр 300 мм | шт
23.8.03.11-0456 | Фланец стальной, марка стали 20 и 25, температурный предел применения от -30 °C до +450 °C, номинальное давление 1,6 МПа, номинальный диаметр 350 мм | шт
28.14.20.220.23.8.03.11-0456-000 | Фланец стальной, марка стали 20 и 25, температурный предел применения от -30 °C до +450 °C, номинальное давление 1,6 МПа, номинальный диаметр 350 мм | шт
23.8.03.11-0457 | Фланец стальной, марка стали 20 и 25, температурный предел применения от -30 °C до +450 °C, номинальное давление 1,6 МПа, номинальный диаметр 400 мм | шт
28.14.20.220.23.8.03.11-0457-000 | Фланец стальной, марка стали 20 и 25, температурный предел применения от -30 °C до +450 °C, номинальное давление 1,6 МПа, номинальный диаметр 400 мм | шт
23.8.03.11-0458 | Фланец стальной, марка стали 20 и 25, температурный предел применения от -30 °C до +450 °C, номинальное давление 1,6 МПа, номинальный диаметр 500 мм | шт
28.14.20.220.23.8.03.11-0458-000 | Фланец стальной, марка стали 20 и 25, температурный предел применения от -30 °C до +450 °C, номинальное давление 1,6 МПа, номинальный диаметр 500 мм | шт
23.8.03.11-0459 | Фланец стальной, марка стали 20 и 25, температурный предел применения от -30 °C до +450 °C, номинальное давление 1,6 МПа, номинальный диаметр 600 мм | шт
28.14.20.220.23.8.03.11-0459-000 | Фланец стальной, марка стали 20 и 25, температурный предел применения от -30 °C до +450 °C, номинальное давление 1,6 МПа, номинальный диаметр 600 мм | шт
23.8.03.11-0460 | Фланец стальной, марка стали 20 и 25, температурный предел применения от -30 °C до +450 °C, номинальное давление 1,6 МПа, номинальный диаметр 700 мм | шт
28.14.20.220.23.8.03.11-0460-000 | Фланец стальной, марка стали 20 и 25, температурный предел применения от -30 °C до +450 °C, номинальное давление 1,6 МПа, номинальный диаметр 700 мм | шт
23.8.03.11-0461 | Фланец стальной, марка стали 20 и 25, температурный предел применения от -30 °C до +450 °C, номинальное давление 1,6 МПа, номинальный диаметр 800 мм | шт
28.14.20.220.23.8.03.11-0461-000 | Фланец стальной, марка стали 20 и 25, температурный предел применения от -30 °C до +450 °C, номинальное давление 1,6 МПа, номинальный диаметр 800 мм | шт
23.8.03.11-0462 | Фланец стальной, марка стали 20 и 25, температурный предел применения от -30 °C до +450 °C, номинальное давление 1,6 МПа, номинальный диаметр 1000 мм | шт
28.14.20.220.23.8.03.11-0462-000 | Фланец стальной, марка стали 20 и 25, температурный предел применения от -30 °C до +450 °C, номинальное давление 1,6 МПа, номинальный диаметр 1000 мм | шт
23.8.03.11-0463 | Фланец стальной, марка стали 20 и 25, температурный предел применения от -30 °C до +450 °C, номинальное давление 1,6 МПа, номинальный диаметр 1200 мм | шт
28.14.20.220.23.8.03.11-0463-000 | Фланец стальной, марка стали 20 и 25, температурный предел применения от -30 °C до +450 °C, номинальное давление 1,6 МПа, номинальный диаметр 1200 мм | шт
23.8.03.11-0464 | Фланец стальной, марка стали 20 и 25, температурный предел применения от -30 °C до +450 °C, номинальное давление 2,5 МПа, номинальный диаметр 10 мм | шт
28.14.20.220.23.8.03.11-0464-000 | Фланец стальной, марка стали 20 и 25, температурный предел применения от -30 °C до +450 °C, номинальное давление 2,5 МПа, номинальный диаметр 10 мм | шт
23.8.03.11-0465 | Фланец стальной, марка стали 20 и 25, температурный предел применения от -30 °C до +450 °C, номинальное давление 2,5 МПа, номинальный диаметр 15 мм | шт
28.14.20.220.23.8.03.11-0465-000 | Фланец стальной, марка стали 20 и 25, температурный предел применения от -30 °C до +450 °C, номинальное давление 2,5 МПа, номинальный диаметр 15 мм | шт
23.8.03.11-0466 | Фланец стальной, марка стали 20 и 25, температурный предел применения от -30 °C до +450 °C, номинальное давление 2,5 МПа, номинальный диаметр 20 мм | шт
28.14.20.220.23.8.03.11-0466-000 | Фланец стальной, марка стали 20 и 25, температурный предел применения от -30 °C до +450 °C, номинальное давление 2,5 МПа, номинальный диаметр 20 мм | шт
23.8.03.11-0467 | Фланец стальной, марка стали 20 и 25, температурный предел применения от -30 °C до +450 °C, номинальное давление 2,5 МПа, номинальный диаметр 25 мм | шт
28.14.20.220.23.8.03.11-0467-000 | Фланец стальной, марка стали 20 и 25, температурный предел применения от -30 °C до +450 °C, номинальное давление 2,5 МПа, номинальный диаметр 25 мм | шт
23.8.03.11-0468 | Фланец стальной, марка стали 20 и 25, температурный предел применения от -30 °C до +450 °C, номинальное давление 2,5 МПа, номинальный диаметр 32 мм | шт
28.14.20.220.23.8.03.11-0468-000 | Фланец стальной, марка стали 20 и 25, температурный предел применения от -30 °C до +450 °C, номинальное давление 2,5 МПа, номинальный диаметр 32 мм | шт
23.8.03.11-0469 | Фланец стальной, марка стали 20 и 25, температурный предел применения от -30 °C до +450 °C, номинальное давление 2,5 МПа, номинальный диаметр 40 мм | шт
28.14.20.220.23.8.03.11-0469-000 | Фланец стальной, марка стали 20 и 25, температурный предел применения от -30 °C до +450 °C, номинальное давление 2,5 МПа, номинальный диаметр 40 мм | шт
23.8.03.11-0470 | Фланец стальной, марка стали 20 и 25, температурный предел применения от -30 °C до +450 °C, номинальное давление 2,5 МПа, номинальный диаметр 50 мм | шт
28.14.20.220.23.8.03.11-0470-000 | Фланец стальной, марка стали 20 и 25, температурный предел применения от -30 °C до +450 °C, номинальное давление 2,5 МПа, номинальный диаметр 50 мм | шт
23.8.03.11-0471 | Фланец стальной, марка стали 20 и 25, температурный предел применения от -30 °C до +450 °C, номинальное давление 2,5 МПа, номинальный диаметр 65 мм | шт
28.14.20.220.23.8.03.11-0471-000 | Фланец стальной, марка стали 20 и 25, температурный предел применения от -30 °C до +450 °C, номинальное давление 2,5 МПа, номинальный диаметр 65 мм | шт
23.8.03.11-0472 | Фланец стальной, марка стали 20 и 25, температурный предел применения от -30 °C до +450 °C, номинальное давление 2,5 МПа, номинальный диаметр 80 мм | шт
28.14.20.220.23.8.03.11-0472-000 | Фланец стальной, марка стали 20 и 25, температурный предел применения от -30 °C до +450 °C, номинальное давление 2,5 МПа, номинальный диаметр 80 мм | шт
23.8.03.11-0473 | Фланец стальной, марка стали 20 и 25, температурный предел применения от -30 °C до +450 °C, номинальное давление 2,5 МПа, номинальный диаметр 100 мм | шт
28.14.20.220.23.8.03.11-0473-000 | Фланец стальной, марка стали 20 и 25, температурный предел применения от -30 °C до +450 °C, номинальное давление 2,5 МПа, номинальный диаметр 100 мм | шт
23.8.03.11-0474 | Фланец стальной, марка стали 20 и 25, температурный предел применения от -30 °C до +450 °C, номинальное давление 2,5 МПа, номинальный диаметр 125 мм | шт
28.14.20.220.23.8.03.11-0474-000 | Фланец стальной, марка стали 20 и 25, температурный предел применения от -30 °C до +450 °C, номинальное давление 2,5 МПа, номинальный диаметр 125 мм | шт
23.8.03.11-0475 | Фланец стальной, марка стали 20 и 25, температурный предел применения от -30 °C до +450 °C, номинальное давление 2,5 МПа, номинальный диаметр 150 мм | шт
28.14.20.220.23.8.03.11-0475-000 | Фланец стальной, марка стали 20 и 25, температурный предел применения от -30 °C до +450 °C, номинальное давление 2,5 МПа, номинальный диаметр 150 мм | шт
23.8.03.11-0476 | Фланец стальной, марка стали 20 и 25, температурный предел применения от -30 °C до +450 °C, номинальное давление 2,5 МПа, номинальный диаметр 200 мм | шт
28.14.20.220.23.8.03.11-0476-000 | Фланец стальной, марка стали 20 и 25, температурный предел применения от -30 °C до +450 °C, номинальное давление 2,5 МПа, номинальный диаметр 200 мм | шт
23.8.03.11-0477 | Фланец стальной, марка стали 20 и 25, температурный предел применения от -30 °C до +450 °C, номинальное давление 2,5 МПа, номинальный диаметр 250 мм | шт
28.14.20.220.23.8.03.11-0477-000 | Фланец стальной, марка стали 20 и 25, температурный предел применения от -30 °C до +450 °C, номинальное давление 2,5 МПа, номинальный диаметр 250 мм | шт
23.8.03.11-0478 | Фланец стальной, марка стали 20 и 25, температурный предел применения от -30 °C до +450 °C, номинальное давление 2,5 МПа, номинальный диаметр 300 мм | шт
28.14.20.220.23.8.03.11-0478-000 | Фланец стальной, марка стали 20 и 25, температурный предел применения от -30 °C до +450 °C, номинальное давление 2,5 МПа, номинальный диаметр 300 мм | шт
23.8.03.11-0479 | Фланец стальной, марка стали 20 и 25, температурный предел применения от -30 °C до +450 °C, номинальное давление 2,5 МПа, номинальный диаметр 350 мм | шт
28.14.20.220.23.8.03.11-0479-000 | Фланец стальной, марка стали 20 и 25, температурный предел применения от -30 °C до +450 °C, номинальное давление 2,5 МПа, номинальный диаметр 350 мм | шт
23.8.03.11-0480 | Фланец стальной, марка стали 20 и 25, температурный предел применения от -30 °C до +450 °C, номинальное давление 2,5 МПа, номинальный диаметр 400 мм | шт
28.14.20.220.23.8.03.11-0480-000 | Фланец стальной, марка стали 20 и 25, температурный предел применения от -30 °C до +450 °C, номинальное давление 2,5 МПа, номинальный диаметр 400 мм | шт
23.8.03.11-0481 | Фланец стальной, марка стали 20 и 25, температурный предел применения от -30 °C до +450 °C, номинальное давление 2,5 МПа, номинальный диаметр 500 мм | шт
28.14.20.220.23.8.03.11-0481-000 | Фланец стальной, марка стали 20 и 25, температурный предел применения от -30 °C до +450 °C, номинальное давление 2,5 МПа, номинальный диаметр 500 мм | шт
23.8.03.11-0482 | Фланец стальной, марка стали 20 и 25, температурный предел применения от -30 °C до +450 °C, номинальное давление 2,5 МПа, номинальный диаметр 600 мм | шт
28.14.20.220.23.8.03.11-0482-000 | Фланец стальной, марка стали 20 и 25, температурный предел применения от -30 °C до +450 °C, номинальное давление 2,5 МПа, номинальный диаметр 600 мм | шт
23.8.03.11-0483 | Фланец стальной, марка стали 20 и 25, температурный предел применения от -30 °C до +450 °C, номинальное давление 2,5 МПа, номинальный диаметр 700 мм | шт
28.14.20.220.23.8.03.11-0483-000 | Фланец стальной, марка стали 20 и 25, температурный предел применения от -30 °C до +450 °C, номинальное давление 2,5 МПа, номинальный диаметр 700 мм | шт
23.8.03.11-0484 | Фланец стальной, марка стали 20 и 25, температурный предел применения от -30 °C до +450 °C, номинальное давление 2,5 МПа, номинальный диаметр 800 мм | шт
28.14.20.220.23.8.03.11-0484-000 | Фланец стальной, марка стали 20 и 25, температурный предел применения от -30 °C до +450 °C, номинальное давление 2,5 МПа, номинальный диаметр 800 мм | шт
23.8.03.11-0485 | Фланец стальной, марка стали 20 и 25, температурный предел применения от -30 °C до +450 °C, номинальное давление 4,0 МПа, номинальный диаметр 10 мм | шт
28.14.20.220.23.8.03.11-0485-000 | Фланец стальной, марка стали 20 и 25, температурный предел применения от -30 °C до +450 °C, номинальное давление 4,0 МПа, номинальный диаметр 10 мм | шт
23.8.03.11-0486 | Фланец стальной, марка стали 20 и 25, температурный предел применения от -30 °C до +450 °C, номинальное давление 4,0 МПа, номинальный диаметр 15 мм | шт
28.14.20.220.23.8.03.11-0486-000 | Фланец стальной, марка стали 20 и 25, температурный предел применения от -30 °C до +450 °C, номинальное давление 4,0 МПа, номинальный диаметр 15 мм | шт
23.8.03.11-0487 | Фланец стальной, марка стали 20 и 25, температурный предел применения от -30 °C до +450 °C, номинальное давление 4,0 МПа, номинальный диаметр 20 мм | шт
28.14.20.220.23.8.03.11-0487-000 | Фланец стальной, марка стали 20 и 25, температурный предел применения от -30 °C до +450 °C, номинальное давление 4,0 МПа, номинальный диаметр 20 мм | шт
23.8.03.11-0488 | Фланец стальной, марка стали 20 и 25, температурный предел применения от -30 °C до +450 °C, номинальное давление 4,0 МПа, номинальный диаметр 25 мм | шт
28.14.20.220.23.8.03.11-0488-000 | Фланец стальной, марка стали 20 и 25, температурный предел применения от -30 °C до +450 °C, номинальное давление 4,0 МПа, номинальный диаметр 25 мм | шт
23.8.03.11-0489 | Фланец стальной, марка стали 20 и 25, температурный предел применения от -30 °C до +450 °C, номинальное давление 4,0 МПа, номинальный диаметр 32 мм | шт
28.14.20.220.23.8.03.11-0489-000 | Фланец стальной, марка стали 20 и 25, температурный предел применения от -30 °C до +450 °C, номинальное давление 4,0 МПа, номинальный диаметр 32 мм | шт
23.8.03.11-0490 | Фланец стальной, марка стали 20 и 25, температурный предел применения от -30 °C до +450 °C, номинальное давление 4,0 МПа, номинальный диаметр 40 мм | шт
28.14.20.220.23.8.03.11-0490-000 | Фланец стальной, марка стали 20 и 25, температурный предел применения от -30 °C до +450 °C, номинальное давление 4,0 МПа, номинальный диаметр 40 мм | шт
23.8.03.11-0491 | Фланец стальной, марка стали 20 и 25, температурный предел применения от -30 °C до +450 °C, номинальное давление 4,0 МПа, номинальный диаметр 50 мм | шт
28.14.20.220.23.8.03.11-0491-000 | Фланец стальной, марка стали 20 и 25, температурный предел применения от -30 °C до +450 °C, номинальное давление 4,0 МПа, номинальный диаметр 50 мм | шт
23.8.03.11-0492 | Фланец стальной, марка стали 20 и 25, температурный предел применения от -30 °C до +450 °C, номинальное давление 4,0 МПа, номинальный диаметр 65 мм | шт
28.14.20.220.23.8.03.11-0492-000 | Фланец стальной, марка стали 20 и 25, температурный предел применения от -30 °C до +450 °C, номинальное давление 4,0 МПа, номинальный диаметр 65 мм | шт
23.8.03.11-0493 | Фланец стальной, марка стали 20 и 25, температурный предел применения от -30 °C до +450 °C, номинальное давление 4,0 МПа, номинальный диаметр 80 мм | шт
28.14.20.220.23.8.03.11-0493-000 | Фланец стальной, марка стали 20 и 25, температурный предел применения от -30 °C до +450 °C, номинальное давление 4,0 МПа, номинальный диаметр 80 мм | шт
23.8.03.11-0494 | Фланец стальной, марка стали 20 и 25, температурный предел применения от -30 °C до +450 °C, номинальное давление 4,0 МПа, номинальный диаметр 100 мм | шт
28.14.20.220.23.8.03.11-0494-000 | Фланец стальной, марка стали 20 и 25, температурный предел применения от -30 °C до +450 °C, номинальное давление 4,0 МПа, номинальный диаметр 100 мм | шт
23.8.03.11-0495 | Фланец стальной, марка стали 20 и 25, температурный предел применения от -30 °C до +450 °C, номинальное давление 4,0 МПа, номинальный диаметр 125 мм | шт
28.14.20.220.23.8.03.11-0495-000 | Фланец стальной, марка стали 20 и 25, температурный предел применения от -30 °C до +450 °C, номинальное давление 4,0 МПа, номинальный диаметр 125 мм | шт
23.8.03.11-0496 | Фланец стальной, марка стали 20 и 25, температурный предел применения от -30 °C до +450 °C, номинальное давление 4,0 МПа, номинальный диаметр 150 мм | шт
28.14.20.220.23.8.03.11-0496-000 | Фланец стальной, марка стали 20 и 25, температурный предел применения от -30 °C до +450 °C, номинальное давление 4,0 МПа, номинальный диаметр 150 мм | шт
23.8.03.11-0497 | Фланец стальной, марка стали 20 и 25, температурный предел применения от -30 °C до +450 °C, номинальное давление 4,0 МПа, номинальный диаметр 200 мм | шт
28.14.20.220.23.8.03.11-0497-000 | Фланец стальной, марка стали 20 и 25, температурный предел применения от -30 °C до +450 °C, номинальное давление 4,0 МПа, номинальный диаметр 200 мм | шт
23.8.03.11-0498 | Фланец стальной, марка стали 20 и 25, температурный предел применения от -30 °C до +450 °C, номинальное давление 4,0 МПа, номинальный диаметр 250 мм | шт
28.14.20.220.23.8.03.11-0498-000 | Фланец стальной, марка стали 20 и 25, температурный предел применения от -30 °C до +450 °C, номинальное давление 4,0 МПа, номинальный диаметр 250 мм | шт
23.8.03.11-0499 | Фланец стальной, марка стали 20 и 25, температурный предел применения от -30 °C до +450 °C, номинальное давление 4,0 МПа, номинальный диаметр 300 мм | шт
28.14.20.220.23.8.03.11-0499-000 | Фланец стальной, марка стали 20 и 25, температурный предел применения от -30 °C до +450 °C, номинальное давление 4,0 МПа, номинальный диаметр 300 мм | шт
23.8.03.11-0500 | Фланец стальной, марка стали 20 и 25, температурный предел применения от -30 °C до +450 °C, номинальное давление 4,0 МПа, номинальный диаметр 350 мм | шт
28.14.20.220.23.8.03.11-0500-000 | Фланец стальной, марка стали 20 и 25, температурный предел применения от -30 °C до +450 °C, номинальное давление 4,0 МПа, номинальный диаметр 350 мм | шт
23.8.03.11-0501 | Фланец стальной, марка стали 20 и 25, температурный предел применения от -30 °C до +450 °C, номинальное давление 4,0 МПа, номинальный диаметр 400 мм | шт
28.14.20.220.23.8.03.11-0501-000 | Фланец стальной, марка стали 20 и 25, температурный предел применения от -30 °C до +450 °C, номинальное давление 4,0 МПа, номинальный диаметр 400 мм | шт
23.8.03.11-0502 | Фланец стальной, марка стали 20 и 25, температурный предел применения от -30 °C до +450 °C, номинальное давление 4,0 МПа, номинальный диаметр 500 мм | шт
28.14.20.220.23.8.03.11-0502-000 | Фланец стальной, марка стали 20 и 25, температурный предел применения от -30 °C до +450 °C, номинальное давление 4,0 МПа, номинальный диаметр 500 мм | шт
23.8.03.11-0503 | Фланец стальной, марка стали 20 и 25, температурный предел применения от -30 °C до +450 °C, номинальное давление 6,3 МПа, номинальный диаметр 10 мм | шт
28.14.20.220.23.8.03.11-0503-000 | Фланец стальной, марка стали 20 и 25, температурный предел применения от -30 °C до +450 °C, номинальное давление 6,3 МПа, номинальный диаметр 10 мм | шт
23.8.03.11-0504 | Фланец стальной, марка стали 20 и 25, температурный предел применения от -30 °C до +450 °C, номинальное давление 6,3 МПа, номинальный диаметр 15 мм | шт
28.14.20.220.23.8.03.11-0504-000 | Фланец стальной, марка стали 20 и 25, температурный предел применения от -30 °C до +450 °C, номинальное давление 6,3 МПа, номинальный диаметр 15 мм | шт
23.8.03.11-0505 | Фланец стальной, марка стали 20 и 25, температурный предел применения от -30 °C до +450 °C, номинальное давление 6,3 МПа, номинальный диаметр 20 мм | шт
28.14.20.220.23.8.03.11-0505-000 | Фланец стальной, марка стали 20 и 25, температурный предел применения от -30 °C до +450 °C, номинальное давление 6,3 МПа, номинальный диаметр 20 мм | шт
23.8.03.11-0506 | Фланец стальной, марка стали 20 и 25, температурный предел применения от -30 °C до +450 °C, номинальное давление 6,3 МПа, номинальный диаметр 25 мм | шт
28.14.20.220.23.8.03.11-0506-000 | Фланец стальной, марка стали 20 и 25, температурный предел применения от -30 °C до +450 °C, номинальное давление 6,3 МПа, номинальный диаметр 25 мм | шт
23.8.03.11-0507 | Фланец стальной, марка стали 20 и 25, температурный предел применения от -30 °C до +450 °C, номинальное давление 6,3 МПа, номинальный диаметр 32 мм | шт
28.14.20.220.23.8.03.11-0507-000 | Фланец стальной, марка стали 20 и 25, температурный предел применения от -30 °C до +450 °C, номинальное давление 6,3 МПа, номинальный диаметр 32 мм | шт
23.8.03.11-0508 | Фланец стальной, марка стали 20 и 25, температурный предел применения от -30 °C до +450 °C, номинальное давление 6,3 МПа, номинальный диаметр 40 мм | шт
28.14.20.220.23.8.03.11-0508-000 | Фланец стальной, марка стали 20 и 25, температурный предел применения от -30 °C до +450 °C, номинальное давление 6,3 МПа, номинальный диаметр 40 мм | шт
23.8.03.11-0509 | Фланец стальной, марка стали 20 и 25, температурный предел применения от -30 °C до +450 °C, номинальное давление 6,3 МПа, номинальный диаметр 50 мм | шт
28.14.20.220.23.8.03.11-0509-000 | Фланец стальной, марка стали 20 и 25, температурный предел применения от -30 °C до +450 °C, номинальное давление 6,3 МПа, номинальный диаметр 50 мм | шт
23.8.03.11-0510 | Фланец стальной, марка стали 20 и 25, температурный предел применения от -30 °C до +450 °C, номинальное давление 6,3 МПа, номинальный диаметр 65 мм | шт
28.14.20.220.23.8.03.11-0510-000 | Фланец стальной, марка стали 20 и 25, температурный предел применения от -30 °C до +450 °C, номинальное давление 6,3 МПа, номинальный диаметр 65 мм | шт
23.8.03.11-0511 | Фланец стальной, марка стали 20 и 25, температурный предел применения от -30 °C до +450 °C, номинальное давление 6,3 МПа, номинальный диаметр 80 мм | шт
28.14.20.220.23.8.03.11-0511-000 | Фланец стальной, марка стали 20 и 25, температурный предел применения от -30 °C до +450 °C, номинальное давление 6,3 МПа, номинальный диаметр 80 мм | шт
23.8.03.11-0512 | Фланец стальной, марка стали 20 и 25, температурный предел применения от -30 °C до +450 °C, номинальное давление 6,3 МПа, номинальный диаметр 100 мм | шт
28.14.20.220.23.8.03.11-0512-000 | Фланец стальной, марка стали 20 и 25, температурный предел применения от -30 °C до +450 °C, номинальное давление 6,3 МПа, номинальный диаметр 100 мм | шт
23.8.03.11-0513 | Фланец стальной, марка стали 20 и 25, температурный предел применения от -30 °C до +450 °C, номинальное давление 6,3 МПа, номинальный диаметр 125 мм | шт
28.14.20.220.23.8.03.11-0513-000 | Фланец стальной, марка стали 20 и 25, температурный предел применения от -30 °C до +450 °C, номинальное давление 6,3 МПа, номинальный диаметр 125 мм | шт
23.8.03.11-0514 | Фланец стальной, марка стали 20 и 25, температурный предел применения от -30 °C до +450 °C, номинальное давление 6,3 МПа, номинальный диаметр 150 мм | шт
28.14.20.220.23.8.03.11-0514-000 | Фланец стальной, марка стали 20 и 25, температурный предел применения от -30 °C до +450 °C, номинальное давление 6,3 МПа, номинальный диаметр 150 мм | шт
23.8.03.11-0515 | Фланец стальной, марка стали 20 и 25, температурный предел применения от -30 °C до +450 °C, номинальное давление 6,3 МПа, номинальный диаметр 200 мм | шт
28.14.20.220.23.8.03.11-0515-000 | Фланец стальной, марка стали 20 и 25, температурный предел применения от -30 °C до +450 °C, номинальное давление 6,3 МПа, номинальный диаметр 200 мм | шт
23.8.03.11-0516 | Фланец стальной, марка стали 20 и 25, температурный предел применения от -30 °C до +450 °C, номинальное давление 6,3 МПа, номинальный диаметр 250 мм | шт
28.14.20.220.23.8.03.11-0516-000 | Фланец стальной, марка стали 20 и 25, температурный предел применения от -30 °C до +450 °C, номинальное давление 6,3 МПа, номинальный диаметр 250 мм | шт
23.8.03.11-0517 | Фланец стальной, марка стали 20 и 25, температурный предел применения от -30 °C до +450 °C, номинальное давление 6,3 МПа, номинальный диаметр 300 мм | шт
28.14.20.220.23.8.03.11-0517-000 | Фланец стальной, марка стали 20 и 25, температурный предел применения от -30 °C до +450 °C, номинальное давление 6,3 МПа, номинальный диаметр 300 мм | шт
23.8.03.11-0518 | Фланец стальной, марка стали 20 и 25, температурный предел применения от -30 °C до +450 °C, номинальное давление 6,3 МПа, номинальный диаметр 350 мм | шт
28.14.20.220.23.8.03.11-0518-000 | Фланец стальной, марка стали 20 и 25, температурный предел применения от -30 °C до +450 °C, номинальное давление 6,3 МПа, номинальный диаметр 350 мм | шт
23.8.03.11-0519 | Фланец стальной, марка стали 20 и 25, температурный предел применения от -30 °C до +450 °C, номинальное давление 6,3 МПа, номинальный диаметр 400 мм | шт
28.14.20.220.23.8.03.11-0519-000 | Фланец стальной, марка стали 20 и 25, температурный предел применения от -30 °C до +450 °C, номинальное давление 6,3 МПа, номинальный диаметр 400 мм | шт
23.8.03.11-0521 | Фланец стальные, марка стали 20 и 25, температурный предел применения от -30 °C до 450 °C, номинальное давление 10 МПа, номинальный диаметр 15 мм | шт
28.14.20.220.23.8.03.11-0521-000 | Фланец стальные, марка стали 20 и 25, температурный предел применения от -30 °C до 450 °C, номинальное давление 10 МПа, номинальный диаметр 15 мм | шт
23.8.03.11-0522 | Фланец стальной, марка стали 20 и 25, температурный предел применения от -30 °C до 450 °C, номинальное давление 10 МПа, номинальный диаметр 20 мм | шт
28.14.20.220.23.8.03.11-0522-000 | Фланец стальной, марка стали 20 и 25, температурный предел применения от -30 °C до 450 °C, номинальное давление 10 МПа, номинальный диаметр 20 мм | шт
23.8.03.11-0523 | Фланец стальной, марка стали 20 и 25, температурный предел применения от -30 °C до 450 °C, номинальное давление 10 МПа, номинальный диаметр 25 мм | шт
28.14.20.220.23.8.03.11-0523-000 | Фланец стальной, марка стали 20 и 25, температурный предел применения от -30 °C до 450 °C, номинальное давление 10 МПа, номинальный диаметр 25 мм | шт
23.8.03.11-0524 | Фланец стальной, марка стали 20 и 25, температурный предел применения от -30 °C до 450 °C, номинальное давление 10 МПа, номинальный диаметр 32 мм | шт
28.14.20.220.23.8.03.11-0524-000 | Фланец стальной, марка стали 20 и 25, температурный предел применения от -30 °C до 450 °C, номинальное давление 10 МПа, номинальный диаметр 32 мм | шт
23.8.03.11-0525 | Фланец стальной, марка стали 20 и 25, температурный предел применения от -30 °C до 450 °C, номинальное давление 10 МПа, номинальный диаметр 40 мм | шт
28.14.20.220.23.8.03.11-0525-000 | Фланец стальной, марка стали 20 и 25, температурный предел применения от -30 °C до 450 °C, номинальное давление 10 МПа, номинальный диаметр 40 мм | шт
23.8.03.11-0526 | Фланец стальной, марка стали 20 и 25, температурный предел применения от -30 °C до 450 °C, номинальное давление 10 МПа, номинальный диаметр 50 мм | шт
28.14.20.220.23.8.03.11-0526-000 | Фланец стальной, марка стали 20 и 25, температурный предел применения от -30 °C до 450 °C, номинальное давление 10 МПа, номинальный диаметр 50 мм | шт
23.8.03.11-0527 | Фланец стальной, марка стали 20 и 25, температурный предел применения от -30 °C до 450 °C, номинальное давление 10 МПа, номинальный диаметр 65 мм | шт
28.14.20.220.23.8.03.11-0527-000 | Фланец стальной, марка стали 20 и 25, температурный предел применения от -30 °C до 450 °C, номинальное давление 10 МПа, номинальный диаметр 65 мм | шт
23.8.03.11-0528 | Фланец стальной, марка стали 20 и 25, температурный предел применения от -30 °C до 450 °C, номинальное давление 10 МПа, номинальный диаметр 80 мм | шт
28.14.20.220.23.8.03.11-0528-000 | Фланец стальной, марка стали 20 и 25, температурный предел применения от -30 °C до 450 °C, номинальное давление 10 МПа, номинальный диаметр 80 мм | шт
23.8.03.11-0529 | Фланец стальной, марка стали 20 и 25, температурный предел применения от -30 °C до 450 °C, номинальное давление 10 МПа, номинальный диаметр 100 мм | шт
28.14.20.220.23.8.03.11-0529-000 | Фланец стальной, марка стали 20 и 25, температурный предел применения от -30 °C до 450 °C, номинальное давление 10 МПа, номинальный диаметр 100 мм | шт
23.8.03.11-0530 | Фланец стальной, марка стали 20 и 25, температурный предел применения от -30 °C до +450 °C, номинальное давление 10 МПа, номинальный диаметр 125 мм | шт
28.14.20.220.23.8.03.11-0530-000 | Фланец стальной, марка стали 20 и 25, температурный предел применения от -30 °C до +450 °C, номинальное давление 10 МПа, номинальный диаметр 125 мм | шт
23.8.03.11-0531 | Фланец стальной, марка стали 20 и 25, температурный предел применения от -30 °C до 450 °C, номинальное давление 10 МПа, номинальный диаметр 150 мм | шт
28.14.20.220.23.8.03.11-0531-000 | Фланец стальной, марка стали 20 и 25, температурный предел применения от -30 °C до 450 °C, номинальное давление 10 МПа, номинальный диаметр 150 мм | шт
23.8.03.11-0532 | Фланец стальной, марка стали 20 и 25, температурный предел применения от -30 °C до 450 °C, номинальное давление 10 МПа, номинальный диаметр 200 мм | шт
28.14.20.220.23.8.03.11-0532-000 | Фланец стальной, марка стали 20 и 25, температурный предел применения от -30 °C до 450 °C, номинальное давление 10 МПа, номинальный диаметр 200 мм | шт
23.8.03.11-0533 | Фланец стальной, марка стали 20 и 25, температурный предел применения от -30 °C до +450 °C, номинальное давление 10 МПа, номинальный диаметр 250 мм | шт
28.14.20.220.23.8.03.11-0533-000 | Фланец стальной, марка стали 20 и 25, температурный предел применения от -30 °C до +450 °C, номинальное давление 10 МПа, номинальный диаметр 250 мм | шт
23.8.03.11-0534 | Фланец стальной, марка стали 20 и 25, температурный предел применения от -30 °C до 450 °C, номинальное давление 10 МПа, номинальный диаметр 300 мм | шт
28.14.20.220.23.8.03.11-0534-000 | Фланец стальной, марка стали 20 и 25, температурный предел применения от -30 °C до 450 °C, номинальное давление 10 МПа, номинальный диаметр 300 мм | шт
23.8.03.11-0535 | Фланец стальной, марка стали 20 и 25, температурный предел применения от -30 °C до +450 °C, номинальное давление 10 МПа, номинальный диаметр 350 мм | шт
28.14.20.220.23.8.03.11-0535-000 | Фланец стальной, марка стали 20 и 25, температурный предел применения от -30 °C до +450 °C, номинальное давление 10 МПа, номинальный диаметр 350 мм | шт
23.8.03.11-0536 | Фланец стальной, марка стали 20 и 25, температурный предел применения от -30 °C до 450 °C, номинальное давление 10 МПа, номинальный диаметр 400 мм | шт
28.14.20.220.23.8.03.11-0536-000 | Фланец стальной, марка стали 20 и 25, температурный предел применения от -30 °C до 450 °C, номинальное давление 10 МПа, номинальный диаметр 400 мм | шт
23.8.03.11-0537 | Фланец стальной, марка стали 20 и 25, температурный предел применения от -30 °C до 450 °C, номинальное давление 16 МПа, номинальный диаметр 15 мм | шт
28.14.20.220.23.8.03.11-0537-000 | Фланец стальной, марка стали 20 и 25, температурный предел применения от -30 °C до 450 °C, номинальное давление 16 МПа, номинальный диаметр 15 мм | шт
23.8.03.11-0538 | Фланец стальной, марка стали 20 и 25, температурный предел применения от -30 °C до 450 °C, номинальное давление 16 МПа, номинальный диаметр 20 мм | шт
28.14.20.220.23.8.03.11-0538-000 | Фланец стальной, марка стали 20 и 25, температурный предел применения от -30 °C до 450 °C, номинальное давление 16 МПа, номинальный диаметр 20 мм | шт
23.8.03.11-0539 | Фланец стальной, марка стали 20 и 25, температурный предел применения от -30 °C до 450 °C, номинальное давление 16 МПа, номинальный диаметр 25 мм | шт
28.14.20.220.23.8.03.11-0539-000 | Фланец стальной, марка стали 20 и 25, температурный предел применения от -30 °C до 450 °C, номинальное давление 16 МПа, номинальный диаметр 25 мм | шт
23.8.03.11-0540 | Фланец стальной, марка стали 20 и 25, температурный предел применения от -30 °C до 450 °C, номинальное давление 16 МПа, номинальный диаметр 32 мм | шт
28.14.20.220.23.8.03.11-0540-000 | Фланец стальной, марка стали 20 и 25, температурный предел применения от -30 °C до 450 °C, номинальное давление 16 МПа, номинальный диаметр 32 мм | шт
23.8.03.11-0541 | Фланец стальной, марка стали 20 и 25, температурный предел применения от -30 °C до 450 °C, номинальное давление 16 МПа, номинальный диаметр 40 мм | шт
28.14.20.220.23.8.03.11-0541-000 | Фланец стальной, марка стали 20 и 25, температурный предел применения от -30 °C до 450 °C, номинальное давление 16 МПа, номинальный диаметр 40 мм | шт
23.8.03.11-0542 | Фланец стальной, марка стали 20 и 25, температурный предел применения от -30 °C до 450 °C, номинальное давление 16 МПа, номинальный диаметр 50 мм | шт
28.14.20.220.23.8.03.11-0542-000 | Фланец стальной, марка стали 20 и 25, температурный предел применения от -30 °C до 450 °C, номинальное давление 16 МПа, номинальный диаметр 50 мм | шт
23.8.03.11-0543 | Фланец стальной, марка стали 20 и 25, температурный предел применения от -30 °C до 450 °C, номинальное давление 16 МПа, номинальный диаметр 65 мм | шт
28.14.20.220.23.8.03.11-0543-000 | Фланец стальной, марка стали 20 и 25, температурный предел применения от -30 °C до 450 °C, номинальное давление 16 МПа, номинальный диаметр 65 мм | шт
23.8.03.11-0544 | Фланец стальной, марка стали 20 и 25, температурный предел применения от -30 °C до 450 °C, номинальное давление 16 МПа, номинальный диаметр 80 мм | шт
28.14.20.220.23.8.03.11-0544-000 | Фланец стальной, марка стали 20 и 25, температурный предел применения от -30 °C до 450 °C, номинальное давление 16 МПа, номинальный диаметр 80 мм | шт
23.8.03.11-0545 | Фланец стальной, марка стали 20 и 25, температурный предел применения от -30 °C до 450 °C, номинальное давление 16 МПа, номинальный диаметр 100 мм | шт
28.14.20.220.23.8.03.11-0545-000 | Фланец стальной, марка стали 20 и 25, температурный предел применения от -30 °C до 450 °C, номинальное давление 16 МПа, номинальный диаметр 100 мм | шт
23.8.03.11-0546 | Фланец стальной, марка стали 20 и 25, температурный предел применения от -30 °C до 450 °C, номинальное давление 16 МПа, номинальный диаметр 125 мм | шт
28.14.20.220.23.8.03.11-0546-000 | Фланец стальной, марка стали 20 и 25, температурный предел применения от -30 °C до 450 °C, номинальное давление 16 МПа, номинальный диаметр 125 мм | шт
23.8.03.11-0547 | Фланец стальной, марка стали 20 и 25, температурный предел применения от -30 °C до 450 °C, номинальное давление 16 МПа, номинальный диаметр 150 мм | шт
28.14.20.220.23.8.03.11-0547-000 | Фланец стальной, марка стали 20 и 25, температурный предел применения от -30 °C до 450 °C, номинальное давление 16 МПа, номинальный диаметр 150 мм | шт
23.8.03.11-0548 | Фланец стальной, марка стали 20 и 25, температурный предел применения от -30 °C до 450 °C, номинальное давление 16 МПа, номинальный диаметр 200 мм | шт
28.14.20.220.23.8.03.11-0548-000 | Фланец стальной, марка стали 20 и 25, температурный предел применения от -30 °C до 450 °C, номинальное давление 16 МПа, номинальный диаметр 200 мм | шт
23.8.03.11-0549 | Фланец стальной, марка стали 20 и 25, температурный предел применения от -30 °C до 450 °C, номинальное давление 16 МПа, номинальный диаметр 250 мм | шт
28.14.20.220.23.8.03.11-0549-000 | Фланец стальной, марка стали 20 и 25, температурный предел применения от -30 °C до 450 °C, номинальное давление 16 МПа, номинальный диаметр 250 мм | шт
23.8.03.11-0550 | Фланец стальной, марка стали 20 и 25, температурный предел применения от -30 °C до 450 °C, номинальное давление 16 МПа, номинальный диаметр 300 мм | шт
28.14.20.220.23.8.03.11-0550-000 | Фланец стальной, марка стали 20 и 25, температурный предел применения от -30 °C до 450 °C, номинальное давление 16 МПа, номинальный диаметр 300 мм | шт
23.8.03.11-0601 | Фланцы ответные стальные приварные, марка стали 20 и 25, в комплекте (2 фланца, 2 прокладки, болты, гайки), номинальное давление 1,6 МПа, номинальный диаметр 32 мм | компл
28.14.20.220.23.8.03.11-0601-000 | Фланцы ответные стальные приварные, марка стали 20 и 25, в комплекте (2 фланца, 2 прокладки, болты, гайки), номинальное давление 1,6 МПа, номинальный диаметр 32 мм | компл
23.8.03.11-0617 | Фланец стальной плоский приварной, марка стали 20 и 25, номинальное давление 0,1 и 0,25 МПа, номинальный диаметр 50 мм | шт
28.14.20.220.23.8.03.11-0617-000 | Фланец стальной плоский приварной, марка стали 20 и 25, номинальное давление 0,1 и 0,25 МПа, номинальный диаметр 50 мм | шт
23.8.03.11-0618 | Фланец стальной плоский приварной, марка стали 20 и 25, номинальное давление 0,1 и 0,25 МПа, номинальный диаметр 65 мм | шт
28.14.20.220.23.8.03.11-0618-000 | Фланец стальной плоский приварной, марка стали 20 и 25, номинальное давление 0,1 и 0,25 МПа, номинальный диаметр 65 мм | шт
23.8.03.11-0619 | Фланец стальной плоский приварной, марка стали 20 и 25, номинальное давление 0,1 и 0,25 МПа, номинальный диаметр 80 мм | шт
28.14.20.220.23.8.03.11-0619-000 | Фланец стальной плоский приварной, марка стали 20 и 25, номинальное давление 0,1 и 0,25 МПа, номинальный диаметр 80 мм | шт
23.8.03.11-0620 | Фланец стальной плоский приварной, марка стали 20 и 25, номинальное давление 0,1 и 0,25 МПа, номинальный диаметр 100 мм | шт
28.14.20.220.23.8.03.11-0620-000 | Фланец стальной плоский приварной, марка стали 20 и 25, номинальное давление 0,1 и 0,25 МПа, номинальный диаметр 100 мм | шт
23.8.03.11-0621 | Фланец стальной плоский приварной, марка стали 20 и 25, номинальное давление 0,1 и 0,25 МПа, номинальный диаметр 125 мм | шт
28.14.20.220.23.8.03.11-0621-000 | Фланец стальной плоский приварной, марка стали 20 и 25, номинальное давление 0,1 и 0,25 МПа, номинальный диаметр 125 мм | шт
23.8.03.11-0622 | Фланец стальной плоский приварной, марка стали 20 и 25, номинальное давление 0,1 и 0,25 МПа, номинальный диаметр 150 мм | шт
28.14.20.220.23.8.03.11-0622-000 | Фланец стальной плоский приварной, марка стали 20 и 25, номинальное давление 0,1 и 0,25 МПа, номинальный диаметр 150 мм | шт
23.8.03.11-0623 | Фланец стальной плоский приварной, марка стали 20 и 25, номинальное давление 0,1 и 0,25 МПа, номинальный диаметр 200 мм | шт
28.14.20.220.23.8.03.11-0623-000 | Фланец стальной плоский приварной, марка стали 20 и 25, номинальное давление 0,1 и 0,25 МПа, номинальный диаметр 200 мм | шт
23.8.03.11-0624 | Фланец стальной плоский приварной, марка стали 20 и 25, номинальное давление 0,1 и 0,25 МПа, номинальный диаметр 250 мм | шт
28.14.20.220.23.8.03.11-0624-000 | Фланец стальной плоский приварной, марка стали 20 и 25, номинальное давление 0,1 и 0,25 МПа, номинальный диаметр 250 мм | шт
23.8.03.11-0625 | Фланец стальной плоский приварной, марка стали 20 и 25, номинальное давление 0,1 и 0,25 МПа, номинальный диаметр 300 мм | шт
28.14.20.220.23.8.03.11-0625-000 | Фланец стальной плоский приварной, марка стали 20 и 25, номинальное давление 0,1 и 0,25 МПа, номинальный диаметр 300 мм | шт
23.8.03.11-0626 | Фланец стальной плоский приварной, марка стали 20 и 25, номинальное давление 0,1 и 0,25 МПа, номинальный диаметр 350 мм | шт
28.14.20.220.23.8.03.11-0626-000 | Фланец стальной плоский приварной, марка стали 20 и 25, номинальное давление 0,1 и 0,25 МПа, номинальный диаметр 350 мм | шт
23.8.03.11-0730 | Фланец приварной встык, марка стали 20, номинальное давление 1,6 МПа, номинальный диаметр 700 мм | шт
24.20.40.000.23.8.03.11-0730-000 | Фланец приварной встык, марка стали 20, номинальное давление 1,6 МПа, номинальный диаметр 700 мм | шт
23.8.03.11-0731 | Фланец приварной встык, марка стали 20, номинальное давление 1,6 МПа, номинальный диаметр 800 мм | шт
24.20.40.000.23.8.03.11-0731-000 | Фланец приварной встык, марка стали 20, номинальное давление 1,6 МПа, номинальный диаметр 800 мм | шт
23.8.03.11-0732 | Фланец приварной встык, марка стали 20, номинальное давление 1,6 МПа, номинальный диаметр 900 мм | шт
24.20.40.000.23.8.03.11-0732-000 | Фланец приварной встык, марка стали 20, номинальное давление 1,6 МПа, номинальный диаметр 900 мм | шт
23.8.03.11-0733 | Фланец приварной встык, марка стали 20, номинальное давление 1,6 МПа, номинальный диаметр 1000 мм | шт
24.20.40.000.23.8.03.11-0733-000 | Фланец приварной встык, марка стали 20, номинальное давление 1,6 МПа, номинальный диаметр 1000 мм | шт
23.8.03.11-0734 | Фланец приварной встык, марка стали 20, номинальное давление 1,6 МПа, номинальный диаметр 1200 мм | шт
24.20.40.000.23.8.03.11-0734-000 | Фланец приварной встык, марка стали 20, номинальное давление 1,6 МПа, номинальный диаметр 1200 мм | шт
23.8.03.11-0735 | Фланец приварной встык, марка стали 20, номинальное давление 2,5 МПа, номинальный диаметр 700 мм | шт
24.20.40.000.23.8.03.11-0735-000 | Фланец приварной встык, марка стали 20, номинальное давление 2,5 МПа, номинальный диаметр 700 мм | шт
23.8.03.11-0736 | Фланец приварной встык, марка стали 20, номинальное давление 2,5 МПа, номинальный диаметр 900 мм | шт
24.20.40.000.23.8.03.11-0736-000 | Фланец приварной встык, марка стали 20, номинальное давление 2,5 МПа, номинальный диаметр 900 мм | шт
23.8.03.11-0737 | Фланец приварной встык, марка стали 20, номинальное давление 2,5 МПа, номинальный диаметр 1000 мм | шт
24.20.40.000.23.8.03.11-0737-000 | Фланец приварной встык, марка стали 20, номинальное давление 2,5 МПа, номинальный диаметр 1000 мм | шт
23.8.03.11-0738 | Фланец приварной встык, марка стали 20, номинальное давление 2,5 МПа, номинальный диаметр 1200 мм | шт
24.20.40.000.23.8.03.11-0738-000 | Фланец приварной встык, марка стали 20, номинальное давление 2,5 МПа, номинальный диаметр 1200 мм | шт
23.8.03.11-0760 | Фланец стальной плоский приварной с соединительным выступом, марка стали 20, номинальное давление 0,6 МПа, номинальный диаметр 1200 мм | шт
24.20.40.000.23.8.03.11-0760-000 | Фланец стальной плоский приварной с соединительным выступом, марка стали 20, номинальное давление 0,6 МПа, номинальный диаметр 1200 мм | шт
23.8.03.11-0761 | Фланец стальной плоский приварной с соединительным выступом, марка стали 20, номинальное давление 0,6 МПа, номинальный диаметр 1400 мм | шт
24.20.40.000.23.8.03.11-0761-000 | Фланец стальной плоский приварной с соединительным выступом, марка стали 20, номинальное давление 0,6 МПа, номинальный диаметр 1400 мм | шт
23.8.03.11-0762 | Фланец стальной плоский приварной с соединительным выступом, марка стали 20, номинальное давление 0,6 МПа, номинальный диаметр 1600 мм | шт
24.20.40.000.23.8.03.11-0762-000 | Фланец стальной плоский приварной с соединительным выступом, марка стали 20, номинальное давление 0,6 МПа, номинальный диаметр 1600 мм | шт
23.8.03.11-0763 | Фланец стальной плоский приварной с соединительным выступом, марка стали 20, номинальное давление 0,6 МПа, номинальный диаметр 1800 мм | шт
24.20.40.000.23.8.03.11-0763-000 | Фланец стальной плоский приварной с соединительным выступом, марка стали 20, номинальное давление 0,6 МПа, номинальный диаметр 1800 мм | шт
23.8.03.11-0764 | Фланец стальной плоский приварной с соединительным выступом, марка стали 20, номинальное давление 0,6 МПа, номинальный диаметр 2000 мм | шт
24.20.40.000.23.8.03.11-0764-000 | Фланец стальной плоский приварной с соединительным выступом, марка стали 20, номинальное давление 0,6 МПа, номинальный диаметр 2000 мм | шт
23.8.03.11-0765 | Фланец стальной плоский приварной с соединительным выступом, марка стали 20, номинальное давление 1 МПа, номинальный диаметр 1200 мм | шт
24.20.40.000.23.8.03.11-0765-000 | Фланец стальной плоский приварной с соединительным выступом, марка стали 20, номинальное давление 1 МПа, номинальный диаметр 1200 мм | шт
23.8.03.11-0766 | Фланец стальной плоский приварной с соединительным выступом, марка стали 20, номинальное давление 1 МПа, номинальный диаметр 1400 мм | шт
24.20.40.000.23.8.03.11-0766-000 | Фланец стальной плоский приварной с соединительным выступом, марка стали 20, номинальное давление 1 МПа, номинальный диаметр 1400 мм | шт
23.8.03.11-0767 | Фланец стальной плоский приварной с соединительным выступом, марка стали 20, номинальное давление 1 МПа, номинальный диаметр 1600 мм | шт
24.20.40.000.23.8.03.11-0767-000 | Фланец стальной плоский приварной с соединительным выступом, марка стали 20, номинальное давление 1 МПа, номинальный диаметр 1600 мм | шт
23.8.03.11-0768 | Фланец стальной плоский приварной с соединительным выступом, марка стали 20, номинальное давление 1 МПа, номинальный диаметр 1800 мм | шт
24.20.40.000.23.8.03.11-0768-000 | Фланец стальной плоский приварной с соединительным выступом, марка стали 20, номинальное давление 1 МПа, номинальный диаметр 1800 мм | шт
23.8.03.11-0769 | Фланец стальной плоский приварной с соединительным выступом, марка стали 20, номинальное давление 1 МПа, номинальный диаметр 2000 мм | шт
24.20.40.000.23.8.03.11-0769-000 | Фланец стальной плоский приварной с соединительным выступом, марка стали 20, номинальное давление 1 МПа, номинальный диаметр 2000 мм | шт
23.8.03.11-0770 | Фланец стальной плоский приварной с соединительным выступом, марка стали 20, номинальное давление 1,6 МПа, номинальный диаметр 700 мм | шт
24.20.40.000.23.8.03.11-0770-000 | Фланец стальной плоский приварной с соединительным выступом, марка стали 20, номинальное давление 1,6 МПа, номинальный диаметр 700 мм | шт
23.8.03.11-0771 | Фланец стальной плоский приварной с соединительным выступом, марка стали 20, номинальное давление 1,6 МПа, номинальный диаметр 800 мм | шт
24.20.40.000.23.8.03.11-0771-000 | Фланец стальной плоский приварной с соединительным выступом, марка стали 20, номинальное давление 1,6 МПа, номинальный диаметр 800 мм | шт
23.8.03.11-0772 | Фланец стальной плоский приварной с соединительным выступом, марка стали 20, номинальное давление 1,6 МПа, номинальный диаметр 900 мм | шт
24.20.40.000.23.8.03.11-0772-000 | Фланец стальной плоский приварной с соединительным выступом, марка стали 20, номинальное давление 1,6 МПа, номинальный диаметр 900 мм | шт
23.8.03.11-0773 | Фланец стальной плоский приварной с соединительным выступом, марка стали 20, номинальное давление 1,6 МПа, номинальный диаметр 1000 мм | шт
24.20.40.000.23.8.03.11-0773-000 | Фланец стальной плоский приварной с соединительным выступом, марка стали 20, номинальное давление 1,6 МПа, номинальный диаметр 1000 мм | шт
23.8.03.11-0774 | Фланец стальной плоский приварной с соединительным выступом, марка стали 20, номинальное давление 1,6 МПа, номинальный диаметр 1200 мм | шт
24.20.40.000.23.8.03.11-0774-000 | Фланец стальной плоский приварной с соединительным выступом, марка стали 20, номинальное давление 1,6 МПа, номинальный диаметр 1200 мм | шт
23.8.03.11-1008 | Фланец стальной плоский приварной с соединительным выступом, марка стали 20, номинальное давление 2,5 МПа, номинальный диаметр 600 мм | шт
28.14.20.220.23.8.03.11-1008-000 | Фланец стальной плоский приварной с соединительным выступом, марка стали 20, номинальное давление 2,5 МПа, номинальный диаметр 600 мм | шт
Группа 23.8.03.12: Части фасонные стальные, не включенные в группы | Группа 23.8.03.12: Части фасонные стальные, не включенные в группы | Группа 23.8.03.12: Части фасонные стальные, не включенные в группы
23.8.03.12-0001 | Отвод 90° сегментный стальной оцинкованный | шт
24.20.40.000.23.8.03.12-0001-000 | Отвод 90° сегментный стальной оцинкованный | шт
23.8.03.12-0031 | Фланцы стальные приварные в комплекте с прокладками, болтами и гайками, номинальное давление 1,0 МПа, номинальный диаметр 50 мм | компл
28.14.20.220.23.8.03.12-0031-000 | Фланцы стальные приварные в комплекте с прокладками, болтами и гайками, номинальное давление 1,0 МПа, номинальный диаметр 50 мм | компл
23.8.03.12-0032 | Фланцы стальные приварные в комплекте с прокладками, болтами и гайками, номинальное давление 1,0 МПа, номинальный диаметр 100 мм | компл
28.14.20.220.23.8.03.12-0032-000 | Фланцы стальные приварные в комплекте с прокладками, болтами и гайками, номинальное давление 1,0 МПа, номинальный диаметр 100 мм | компл
23.8.03.12-0033 | Фланцы стальные приварные в комплекте с прокладками, болтами и гайками, номинальное давление 1,0 МПа, номинальный диаметр 80 мм | компл
28.14.20.220.23.8.03.12-0033-000 | Фланцы стальные приварные в комплекте с прокладками, болтами и гайками, номинальное давление 1,0 МПа, номинальный диаметр 80 мм | компл
23.8.03.12-0040 | Фланцы стальные приварные в комплекте с прокладками, болтами и гайками, номинальное давление 1,0 МПа, номинальный диаметр 600 мм | компл
28.14.20.220.23.8.03.12-0040-000 | Фланцы стальные приварные в комплекте с прокладками, болтами и гайками, номинальное давление 1,0 МПа, номинальный диаметр 600 мм | компл
23.8.03.12-0041 | Фланцы стальные приварные в комплекте с прокладками, болтами и гайками, номинальное давление 1,0 МПа, номинальный диаметр 800 мм | компл
28.14.20.220.23.8.03.12-0041-000 | Фланцы стальные приварные в комплекте с прокладками, болтами и гайками, номинальное давление 1,0 МПа, номинальный диаметр 800 мм | компл
23.8.03.12-1082 | Штуцер стальной приварной, диаметр 32 мм | шт
28.14.20.220.23.8.03.12-1082-000 | Штуцер стальной приварной, диаметр 32 мм | шт
23.8.03.12-1084 | Штуцер стальной приварной, диаметр 50 мм | шт
28.14.20.220.23.8.03.12-1084-000 | Штуцер стальной приварной, диаметр 50 мм | шт
Раздел 23.8.04: Части фасонные и соединительные технологических трубопроводов | Раздел 23.8.04: Части фасонные и соединительные технологических трубопроводов | Раздел 23.8.04: Части фасонные и соединительные технологических трубопроводов
Группа 23.8.04.01: Заглушки | Группа 23.8.04.01: Заглушки | Группа 23.8.04.01: Заглушки
23.8.04.01-0017 | Заглушка эллиптическая, сталь марки 20, номинальное давление 10 МПа, номинальный диаметр 50 мм, наружный диаметр 57 мм, толщина стенки 3,0 мм | шт
24.20.40.000.23.8.04.01-0017-000 | Заглушка эллиптическая, сталь марки 20, номинальное давление 10 МПа, номинальный диаметр 50 мм, наружный диаметр 57 мм, толщина стенки 3,0 мм | шт
23.8.04.01-0018 | Заглушка эллиптическая, сталь марки 20, номинальное давление 10 МПа, номинальный диаметр 50 мм, наружный диаметр 57 мм, толщина стенки 5,0 мм | шт
24.20.40.000.23.8.04.01-0018-000 | Заглушка эллиптическая, сталь марки 20, номинальное давление 10 МПа, номинальный диаметр 50 мм, наружный диаметр 57 мм, толщина стенки 5,0 мм | шт
23.8.04.01-0021 | Заглушка эллиптическая, сталь марки 20, номинальное давление 10 МПа, номинальный диаметр 80 мм, наружный диаметр 89 мм, толщина стенки 3,5 мм | шт
24.20.40.000.23.8.04.01-0021-000 | Заглушка эллиптическая, сталь марки 20, номинальное давление 10 МПа, номинальный диаметр 80 мм, наружный диаметр 89 мм, толщина стенки 3,5 мм | шт
23.8.04.01-0022 | Заглушка эллиптическая, сталь марки 20, номинальное давление 10 МПа, номинальный диаметр 80 мм, наружный диаметр 89 мм, толщина стенки 8,0 мм | шт
24.20.40.000.23.8.04.01-0022-000 | Заглушка эллиптическая, сталь марки 20, номинальное давление 10 МПа, номинальный диаметр 80 мм, наружный диаметр 89 мм, толщина стенки 8,0 мм | шт
23.8.04.01-0023 | Заглушка эллиптическая, сталь марки 20, номинальное давление 10 МПа, номинальный диаметр 100 мм, наружный диаметр 108 мм, толщина стенки 4,0 мм | шт
24.20.40.000.23.8.04.01-0023-000 | Заглушка эллиптическая, сталь марки 20, номинальное давление 10 МПа, номинальный диаметр 100 мм, наружный диаметр 108 мм, толщина стенки 4,0 мм | шт
23.8.04.01-0024 | Заглушка эллиптическая, сталь марки 20, номинальное давление 10 МПа, номинальный диаметр 100 мм, наружный диаметр 108 мм, толщина стенки 8,0 мм | шт
24.20.40.000.23.8.04.01-0024-000 | Заглушка эллиптическая, сталь марки 20, номинальное давление 10 МПа, номинальный диаметр 100 мм, наружный диаметр 108 мм, толщина стенки 8,0 мм | шт
23.8.04.01-0025 | Заглушка эллиптическая, сталь марки 20, номинальное давление 10 МПа, номинальный диаметр 125 мм, наружный диаметр 133 мм, толщина стенки 4,0 мм | шт
24.20.40.000.23.8.04.01-0025-000 | Заглушка эллиптическая, сталь марки 20, номинальное давление 10 МПа, номинальный диаметр 125 мм, наружный диаметр 133 мм, толщина стенки 4,0 мм | шт
23.8.04.01-0026 | Заглушка эллиптическая, сталь марки 20, номинальное давление 10 МПа, номинальный диаметр 125 мм, наружный диаметр 133 мм, толщина стенки 8,0 мм | шт
24.20.40.000.23.8.04.01-0026-000 | Заглушка эллиптическая, сталь марки 20, номинальное давление 10 МПа, номинальный диаметр 125 мм, наружный диаметр 133 мм, толщина стенки 8,0 мм | шт
23.8.04.01-0027 | Заглушка эллиптическая, сталь марки 20, номинальное давление 10 МПа, номинальный диаметр 150 мм, наружный диаметр 159 мм, толщина стенки 4,5 мм | шт
24.20.40.000.23.8.04.01-0027-000 | Заглушка эллиптическая, сталь марки 20, номинальное давление 10 МПа, номинальный диаметр 150 мм, наружный диаметр 159 мм, толщина стенки 4,5 мм | шт
23.8.04.01-0028 | Заглушка эллиптическая, сталь марки 20, номинальное давление 10 МПа, номинальный диаметр 150 мм, наружный диаметр 159 мм, толщина стенки 8,0 мм | шт
24.20.40.000.23.8.04.01-0028-000 | Заглушка эллиптическая, сталь марки 20, номинальное давление 10 МПа, номинальный диаметр 150 мм, наружный диаметр 159 мм, толщина стенки 8,0 мм | шт
23.8.04.01-0029 | Заглушка эллиптическая, сталь марки 20, номинальное давление 10 МПа, номинальный диаметр 200 мм, наружный диаметр 219 мм, толщина стенки 8,0 мм | шт
24.20.40.000.23.8.04.01-0029-000 | Заглушка эллиптическая, сталь марки 20, номинальное давление 10 МПа, номинальный диаметр 200 мм, наружный диаметр 219 мм, толщина стенки 8,0 мм | шт
23.8.04.01-0030 | Заглушка эллиптическая, сталь марки 20, номинальное давление 10 МПа, номинальный диаметр 200 мм, наружный диаметр 219 мм, толщина стенки 10,0 мм | шт
24.20.40.000.23.8.04.01-0030-000 | Заглушка эллиптическая, сталь марки 20, номинальное давление 10 МПа, номинальный диаметр 200 мм, наружный диаметр 219 мм, толщина стенки 10,0 мм | шт
23.8.04.01-0031 | Заглушка эллиптическая, сталь марки 20, номинальное давление 10 МПа, номинальный диаметр 250 мм, наружный диаметр 273 мм, толщина стенки 8,0 мм | шт
24.20.40.000.23.8.04.01-0031-000 | Заглушка эллиптическая, сталь марки 20, номинальное давление 10 МПа, номинальный диаметр 250 мм, наружный диаметр 273 мм, толщина стенки 8,0 мм | шт
23.8.04.01-0032 | Заглушка эллиптическая, сталь марки 20, номинальное давление 10 МПа, номинальный диаметр 250 мм, наружный диаметр 273 мм, толщина стенки 12,0 мм | шт
24.20.40.000.23.8.04.01-0032-000 | Заглушка эллиптическая, сталь марки 20, номинальное давление 10 МПа, номинальный диаметр 250 мм, наружный диаметр 273 мм, толщина стенки 12,0 мм | шт
23.8.04.01-0033 | Заглушка эллиптическая, сталь марки 20, номинальное давление 10 МПа, номинальный диаметр 300 мм, наружный диаметр 325 мм, толщина стенки 10,0 мм | шт
24.20.40.000.23.8.04.01-0033-000 | Заглушка эллиптическая, сталь марки 20, номинальное давление 10 МПа, номинальный диаметр 300 мм, наружный диаметр 325 мм, толщина стенки 10,0 мм | шт
23.8.04.01-0034 | Заглушка эллиптическая, сталь марки 20, номинальное давление 10 МПа, номинальный диаметр 300 мм, наружный диаметр 325 мм, толщина стенки 12,0 мм | шт
24.20.40.000.23.8.04.01-0034-000 | Заглушка эллиптическая, сталь марки 20, номинальное давление 10 МПа, номинальный диаметр 300 мм, наружный диаметр 325 мм, толщина стенки 12,0 мм | шт
23.8.04.01-0035 | Заглушка эллиптическая, сталь марки 20, номинальное давление 10 МПа, номинальный диаметр 350 мм, наружный диаметр 377 мм, толщина стенки 10,0 мм | шт
24.20.40.000.23.8.04.01-0035-000 | Заглушка эллиптическая, сталь марки 20, номинальное давление 10 МПа, номинальный диаметр 350 мм, наружный диаметр 377 мм, толщина стенки 10,0 мм | шт
23.8.04.01-0036 | Заглушка эллиптическая, сталь марки 20, номинальное давление 10 МПа, номинальный диаметр 350 мм, наружный диаметр 377 мм, толщина стенки 12,0 мм | шт
24.20.40.000.23.8.04.01-0036-000 | Заглушка эллиптическая, сталь марки 20, номинальное давление 10 МПа, номинальный диаметр 350 мм, наружный диаметр 377 мм, толщина стенки 12,0 мм | шт
23.8.04.01-0037 | Заглушка эллиптическая, сталь марки 20, номинальное давление 10 МПа, номинальный диаметр 350 мм, наружный диаметр 377 мм, толщина стенки 16,0 мм | шт
24.20.40.000.23.8.04.01-0037-000 | Заглушка эллиптическая, сталь марки 20, номинальное давление 10 МПа, номинальный диаметр 350 мм, наружный диаметр 377 мм, толщина стенки 16,0 мм | шт
23.8.04.01-0039 | Заглушка эллиптическая, сталь марки 20, номинальное давление 10 МПа, номинальный диаметр 400 мм, наружный диаметр 426 мм, толщина стенки 10,0 мм | шт
24.20.40.000.23.8.04.01-0039-000 | Заглушка эллиптическая, сталь марки 20, номинальное давление 10 МПа, номинальный диаметр 400 мм, наружный диаметр 426 мм, толщина стенки 10,0 мм | шт
23.8.04.01-0040 | Заглушка эллиптическая, сталь марки 20, номинальное давление 10 МПа, номинальный диаметр 400 мм, наружный диаметр 426 мм, толщина стенки 12,0 мм | шт
24.20.40.000.23.8.04.01-0040-000 | Заглушка эллиптическая, сталь марки 20, номинальное давление 10 МПа, номинальный диаметр 400 мм, наружный диаметр 426 мм, толщина стенки 12,0 мм | шт
23.8.04.01-0041 | Заглушка эллиптическая, сталь марки 20, номинальное давление 10 МПа, номинальный диаметр 400 мм, наружный диаметр 426 мм, толщина стенки 16,0 мм | шт
24.20.40.000.23.8.04.01-0041-000 | Заглушка эллиптическая, сталь марки 20, номинальное давление 10 МПа, номинальный диаметр 400 мм, наружный диаметр 426 мм, толщина стенки 16,0 мм | шт
23.8.04.01-0042 | Заглушка эллиптическая, сталь марки 20, номинальное давление 10 МПа, номинальный диаметр 500 мм, наружный диаметр 530 мм, толщина стенки 10,0 мм | шт
24.20.40.000.23.8.04.01-0042-000 | Заглушка эллиптическая, сталь марки 20, номинальное давление 10 МПа, номинальный диаметр 500 мм, наружный диаметр 530 мм, толщина стенки 10,0 мм | шт
23.8.04.01-0043 | Заглушка эллиптическая, сталь марки 20, номинальное давление 10 МПа, номинальный диаметр 500 мм, наружный диаметр 530 мм, толщина стенки 16,0 мм | шт
24.20.40.000.23.8.04.01-0043-000 | Заглушка эллиптическая, сталь марки 20, номинальное давление 10 МПа, номинальный диаметр 500 мм, наружный диаметр 530 мм, толщина стенки 16,0 мм | шт
23.8.04.01-1086 | Заглушка эллиптическая, сталь марки 20, номинальное давление 10 МПа, номинальный диаметр 600 мм, наружный диаметр 630 мм | шт
24.20.40.000.23.8.04.01-1086-000 | Заглушка эллиптическая, сталь марки 20, номинальное давление 10 МПа, номинальный диаметр 600 мм, наружный диаметр 630 мм | шт
23.8.04.01-1088 | Заглушка эллиптическая, сталь марки 20, номинальное давление 10 МПа, номинальный диаметр 700 мм, наружный диаметр 720 мм | шт
24.20.40.000.23.8.04.01-1088-000 | Заглушка эллиптическая, сталь марки 20, номинальное давление 10 МПа, номинальный диаметр 700 мм, наружный диаметр 720 мм | шт
23.8.04.01-1090 | Заглушка эллиптическая, сталь марки 20, номинальное давление 10 МПа, номинальный диаметр 800 мм, наружный диаметр 820 мм | шт
24.20.40.000.23.8.04.01-1090-000 | Заглушка эллиптическая, сталь марки 20, номинальное давление 10 МПа, номинальный диаметр 800 мм, наружный диаметр 820 мм | шт
Группа 23.8.04.02: Коллекторы проходные | Группа 23.8.04.02: Коллекторы проходные | Группа 23.8.04.02: Коллекторы проходные
23.8.04.02-0001 | Коллектор латунный проходной с внутренней резьбой, диаметр условного прохода 1 1/4" (32 мм), на 2 отвода с наружной резьбой диаметром условного прохода 3/4" (20 мм) | шт
24.20.40.000.23.8.04.02-0001-000 | Коллектор латунный проходной с внутренней резьбой, диаметр условного прохода 1 1/4" (32 мм), на 2 отвода с наружной резьбой диаметром условного прохода 3/4" (20 мм) | шт
23.8.04.02-0002 | Коллектор латунный проходной с внутренней резьбой, диаметр условного прохода 1 1/4" (32 мм), на 3 отвода с наружной резьбой диаметром условного прохода 3/4" (20 мм) | шт
24.20.40.000.23.8.04.02-0002-000 | Коллектор латунный проходной с внутренней резьбой, диаметр условного прохода 1 1/4" (32 мм), на 3 отвода с наружной резьбой диаметром условного прохода 3/4" (20 мм) | шт
23.8.04.02-0003 | Коллектор латунный проходной с внутренней резьбой, диаметр условного прохода 1 1/4" (32 мм), на 4 отвода с наружной резьбой диаметром условного прохода 3/4" (20 мм) | шт
24.20.40.000.23.8.04.02-0003-000 | Коллектор латунный проходной с внутренней резьбой, диаметр условного прохода 1 1/4" (32 мм), на 4 отвода с наружной резьбой диаметром условного прохода 3/4" (20 мм) | шт
23.8.04.02-0004 | Коллектор латунный проходной с внутренней резьбой, диаметр условного прохода 1" (25 мм), на 2 отвода с наружной резьбой диаметром условного прохода 3/4" (20 мм) | шт
24.20.40.000.23.8.04.02-0004-000 | Коллектор латунный проходной с внутренней резьбой, диаметр условного прохода 1" (25 мм), на 2 отвода с наружной резьбой диаметром условного прохода 3/4" (20 мм) | шт
23.8.04.02-0005 | Коллектор латунный проходной с внутренней резьбой, диаметр условного прохода 1" (25 мм), на 3 отвода с наружной резьбой диаметром условного прохода 3/4" (20 мм) | шт
24.20.40.000.23.8.04.02-0005-000 | Коллектор латунный проходной с внутренней резьбой, диаметр условного прохода 1" (25 мм), на 3 отвода с наружной резьбой диаметром условного прохода 3/4" (20 мм) | шт
23.8.04.02-0006 | Коллектор латунный проходной с внутренней резьбой, диаметр условного прохода 1" (25 мм), на 4 отвода с наружной резьбой диаметром условного прохода 3/4" (20 мм) | шт
24.20.40.000.23.8.04.02-0006-000 | Коллектор латунный проходной с внутренней резьбой, диаметр условного прохода 1" (25 мм), на 4 отвода с наружной резьбой диаметром условного прохода 3/4" (20 мм) | шт
23.8.04.02-0007 | Коллектор латунный проходной с внутренней резьбой, диаметр условного прохода 1 1/4" (32 мм), на 2 отвода с наружной резьбой диаметром условного прохода 1/2" (15 мм) | шт
24.20.40.000.23.8.04.02-0007-000 | Коллектор латунный проходной с внутренней резьбой, диаметр условного прохода 1 1/4" (32 мм), на 2 отвода с наружной резьбой диаметром условного прохода 1/2" (15 мм) | шт
23.8.04.02-0008 | Коллектор латунный проходной с внутренней резьбой, диаметр условного прохода 1 1/4" (32 мм), на 3 отвода с наружной резьбой диаметром условного прохода 1/2" (15 мм) | шт
24.20.40.000.23.8.04.02-0008-000 | Коллектор латунный проходной с внутренней резьбой, диаметр условного прохода 1 1/4" (32 мм), на 3 отвода с наружной резьбой диаметром условного прохода 1/2" (15 мм) | шт
23.8.04.02-0009 | Коллектор латунный проходной с внутренней резьбой, диаметр условного прохода 1 1/4" (32 мм), на 4 отвода с наружной резьбой диаметром условного прохода 1/2" (15 мм) | шт
24.20.40.000.23.8.04.02-0009-000 | Коллектор латунный проходной с внутренней резьбой, диаметр условного прохода 1 1/4" (32 мм), на 4 отвода с наружной резьбой диаметром условного прохода 1/2" (15 мм) | шт
23.8.04.02-0010 | Коллектор латунный проходной с внутренней резьбой, диаметр условного прохода 1 1/4" (32 мм), на 6 отводов с наружной резьбой диаметром условного прохода 1/2" (15 мм) | шт
24.20.40.000.23.8.04.02-0010-000 | Коллектор латунный проходной с внутренней резьбой, диаметр условного прохода 1 1/4" (32 мм), на 6 отводов с наружной резьбой диаметром условного прохода 1/2" (15 мм) | шт
23.8.04.02-0011 | Коллектор латунный проходной с внутренней резьбой, диаметр условного прохода 1 1/4" (32 мм), на 8 отводов с наружной резьбой диаметром условного прохода 1/2" (15 мм) | шт
24.20.40.000.23.8.04.02-0011-000 | Коллектор латунный проходной с внутренней резьбой, диаметр условного прохода 1 1/4" (32 мм), на 8 отводов с наружной резьбой диаметром условного прохода 1/2" (15 мм) | шт
23.8.04.02-0012 | Коллектор латунный проходной с внутренней резьбой, диаметр условного прохода 1" (25 мм), на 2 отвода с наружной резьбой диаметром условного прохода 1/2" (15 мм) | шт
24.20.40.000.23.8.04.02-0012-000 | Коллектор латунный проходной с внутренней резьбой, диаметр условного прохода 1" (25 мм), на 2 отвода с наружной резьбой диаметром условного прохода 1/2" (15 мм) | шт
23.8.04.02-0013 | Коллектор латунный проходной с внутренней резьбой, диаметр условного прохода 1" (25 мм), на 3 отвода с наружной резьбой диаметром условного прохода 1/2" (15 мм) | шт
24.20.40.000.23.8.04.02-0013-000 | Коллектор латунный проходной с внутренней резьбой, диаметр условного прохода 1" (25 мм), на 3 отвода с наружной резьбой диаметром условного прохода 1/2" (15 мм) | шт
23.8.04.02-0014 | Коллектор латунный проходной с внутренней резьбой, диаметр условного прохода 1" (25 мм), на 4 отвода с наружной резьбой диаметром условного прохода 1/2" (15 мм) | шт
24.20.40.000.23.8.04.02-0014-000 | Коллектор латунный проходной с внутренней резьбой, диаметр условного прохода 1" (25 мм), на 4 отвода с наружной резьбой диаметром условного прохода 1/2" (15 мм) | шт
23.8.04.02-0015 | Коллектор латунный проходной с внутренней резьбой, диаметр условного прохода 1" (25 мм), на 6 отводов с наружной резьбой диаметром условного прохода 1/2" (15 мм) | шт
24.20.40.000.23.8.04.02-0015-000 | Коллектор латунный проходной с внутренней резьбой, диаметр условного прохода 1" (25 мм), на 6 отводов с наружной резьбой диаметром условного прохода 1/2" (15 мм) | шт
23.8.04.02-0016 | Коллектор латунный проходной с внутренней резьбой, диаметр условного прохода 1" (25 мм), на 8 отводов с наружной резьбой диаметром условного прохода 1/2" (15 мм) | шт
24.20.40.000.23.8.04.02-0016-000 | Коллектор латунный проходной с внутренней резьбой, диаметр условного прохода 1" (25 мм), на 8 отводов с наружной резьбой диаметром условного прохода 1/2" (15 мм) | шт
23.8.04.02-0017 | Коллектор латунный проходной с внутренней резьбой, диаметр условного прохода 3/4" (20 мм), на 2 отвода с наружной резьбой диаметром условного прохода 1/2" (15 мм) | шт
24.20.40.000.23.8.04.02-0017-000 | Коллектор латунный проходной с внутренней резьбой, диаметр условного прохода 3/4" (20 мм), на 2 отвода с наружной резьбой диаметром условного прохода 1/2" (15 мм) | шт
23.8.04.02-0018 | Коллектор латунный проходной с внутренней резьбой, диаметр условного прохода 3/4" (20 мм), на 3 отвода с наружной резьбой диаметром условного прохода 1/2" (15 мм) | шт
24.20.40.000.23.8.04.02-0018-000 | Коллектор латунный проходной с внутренней резьбой, диаметр условного прохода 3/4" (20 мм), на 3 отвода с наружной резьбой диаметром условного прохода 1/2" (15 мм) | шт
23.8.04.02-0019 | Коллектор латунный проходной с внутренней резьбой, диаметр условного прохода 3/4" (20 мм), на 4 отвода с наружной резьбой диаметром условного прохода 1/2" (15 мм) | шт
24.20.40.000.23.8.04.02-0019-000 | Коллектор латунный проходной с внутренней резьбой, диаметр условного прохода 3/4" (20 мм), на 4 отвода с наружной резьбой диаметром условного прохода 1/2" (15 мм) | шт
23.8.04.02-0020 | Коллектор латунный проходной с внутренней резьбой, диаметр условного прохода 3/4" (20 мм), на 6 отводов с наружной резьбой диаметром условного прохода 1/2" (15 мм) | шт
24.20.40.000.23.8.04.02-0020-000 | Коллектор латунный проходной с внутренней резьбой, диаметр условного прохода 3/4" (20 мм), на 6 отводов с наружной резьбой диаметром условного прохода 1/2" (15 мм) | шт
23.8.04.02-0021 | Коллектор латунный проходной с внутренней резьбой, диаметр условного прохода 3/4" (20 мм), на 8 отводов с наружной резьбой диаметром условного прохода 1/2" (15 мм) | шт
24.20.40.000.23.8.04.02-0021-000 | Коллектор латунный проходной с внутренней резьбой, диаметр условного прохода 3/4" (20 мм), на 8 отводов с наружной резьбой диаметром условного прохода 1/2" (15 мм) | шт
23.8.04.02-0101 | Коллектор латунный проходной с внутренней резьбой, диаметр условного прохода 1" (25 мм), на 12 отводов с наружной резьбой диаметром условного прохода 1/2" (15 мм) | шт
24.20.40.000.23.8.04.02-0101-000 | Коллектор латунный проходной с внутренней резьбой, диаметр условного прохода 1" (25 мм), на 12 отводов с наружной резьбой диаметром условного прохода 1/2" (15 мм) | шт
23.8.04.02-1000 | Блоки латунных коллекторов для систем отопления на давление 1,0 МПа с внутренней резьбой диаметром условного прохода 1" на 12 контуров с наружной резьбой диаметром условного прохода 3/4" | компл
24.44.26.130.23.8.04.02-1000-000 | Блоки латунных коллекторов для систем отопления на давление 1,0 МПа с внутренней резьбой диаметром условного прохода 1" на 12 контуров с наружной резьбой диаметром условного прохода 3/4" | компл
23.8.04.02-1002 | Блоки латунных коллекторов для систем отопления на давление 1,0 МПа с внутренней резьбой диаметром условного прохода 1" на 4 контура с наружной резьбой диаметром условного прохода 3/4" | компл
24.44.26.130.23.8.04.02-1002-000 | Блоки латунных коллекторов для систем отопления на давление 1,0 МПа с внутренней резьбой диаметром условного прохода 1" на 4 контура с наружной резьбой диаметром условного прохода 3/4" | компл
23.8.04.02-1004 | Блоки латунных коллекторов для систем отопления на давление 1,0 МПа с внутренней резьбой диаметром условного прохода 1" на 8 контуров с наружной резьбой диаметром условного прохода 3/4" | компл
24.44.26.130.23.8.04.02-1004-000 | Блоки латунных коллекторов для систем отопления на давление 1,0 МПа с внутренней резьбой диаметром условного прохода 1" на 8 контуров с наружной резьбой диаметром условного прохода 3/4" | компл
23.8.04.02-1007 | Блоки латунных коллекторов для систем отопления на давление 1,0 МПа с внутренней резьбой диаметром условного прохода 1" на 3 контура с наружной резьбой диаметром условного прохода 3/4" | компл
24.44.26.130.23.8.04.02-1007-000 | Блоки латунных коллекторов для систем отопления на давление 1,0 МПа с внутренней резьбой диаметром условного прохода 1" на 3 контура с наружной резьбой диаметром условного прохода 3/4" | компл
23.8.04.02-1008 | Блоки латунных коллекторов для систем отопления на давление 1,0 МПа с внутренней резьбой диаметром условного прохода 1" на 5 контуров с наружной резьбой диаметром условного прохода 3/4" | компл
24.44.26.130.23.8.04.02-1008-000 | Блоки латунных коллекторов для систем отопления на давление 1,0 МПа с внутренней резьбой диаметром условного прохода 1" на 5 контуров с наружной резьбой диаметром условного прохода 3/4" | компл
23.8.04.02-1009 | Блоки латунных коллекторов для систем отопления на давление 1,0 МПа с внутренней резьбой диаметром условного прохода 1" на 6 контуров с наружной резьбой диаметром условного прохода 3/4" | компл
24.44.26.130.23.8.04.02-1009-000 | Блоки латунных коллекторов для систем отопления на давление 1,0 МПа с внутренней резьбой диаметром условного прохода 1" на 6 контуров с наружной резьбой диаметром условного прохода 3/4" | компл
23.8.04.02-1010 | Блоки латунных коллекторов для систем отопления на давление 1,0 МПа с внутренней резьбой диаметром условного прохода 1" на 7 контуров с наружной резьбой диаметром условного прохода 3/4" | компл
24.44.26.130.23.8.04.02-1010-000 | Блоки латунных коллекторов для систем отопления на давление 1,0 МПа с внутренней резьбой диаметром условного прохода 1" на 7 контуров с наружной резьбой диаметром условного прохода 3/4" | компл
23.8.04.02-1011 | Блоки латунных коллекторов для систем отопления на давление 1,0 МПа с внутренней резьбой диаметром условного прохода 1" на 9 контуров с наружной резьбой диаметром условного прохода 3/4" | компл
24.44.26.130.23.8.04.02-1011-000 | Блоки латунных коллекторов для систем отопления на давление 1,0 МПа с внутренней резьбой диаметром условного прохода 1" на 9 контуров с наружной резьбой диаметром условного прохода 3/4" | компл
23.8.04.02-1012 | Блоки латунных коллекторов для систем отопления на давление 1,0 МПа с внутренней резьбой диаметром условного прохода 1" на 10 контуров с наружной резьбой диаметром условного прохода 3/4" | компл
24.44.26.130.23.8.04.02-1012-000 | Блоки латунных коллекторов для систем отопления на давление 1,0 МПа с внутренней резьбой диаметром условного прохода 1" на 10 контуров с наружной резьбой диаметром условного прохода 3/4" | компл
23.8.04.02-1013 | Блоки латунных коллекторов для систем отопления на давление 1,0 МПа с внутренней резьбой диаметром условного прохода 1" на 11 контуров с наружной резьбой диаметром условного прохода 3/4" | компл
24.44.26.130.23.8.04.02-1013-000 | Блоки латунных коллекторов для систем отопления на давление 1,0 МПа с внутренней резьбой диаметром условного прохода 1" на 11 контуров с наружной резьбой диаметром условного прохода 3/4" | компл
Группа 23.8.04.04: Крестовины | Группа 23.8.04.04: Крестовины | Группа 23.8.04.04: Крестовины
23.8.04.04-0010 | Крестовина равнопроходная бесшовная приварная, номинальный диаметр 65 мм | шт
24.20.40.000.23.8.04.04-0010-000 | Крестовина равнопроходная бесшовная приварная, номинальный диаметр 65 мм | шт
23.8.04.04-0011 | Крестовина равнопроходная бесшовная приварная, номинальный диаметр 80 мм | шт
24.20.40.000.23.8.04.04-0011-000 | Крестовина равнопроходная бесшовная приварная, номинальный диаметр 80 мм | шт
23.8.04.04-0012 | Крестовина равнопроходная бесшовная приварная, номинальный диаметр 100 мм | шт
24.20.40.000.23.8.04.04-0012-000 | Крестовина равнопроходная бесшовная приварная, номинальный диаметр 100 мм | шт
23.8.04.04-0013 | Крестовина равнопроходная бесшовная приварная, номинальный диаметр 125 мм | шт
24.20.40.000.23.8.04.04-0013-000 | Крестовина равнопроходная бесшовная приварная, номинальный диаметр 125 мм | шт
23.8.04.04-0014 | Крестовина равнопроходная бесшовная приварная, номинальный диаметр 150 мм | шт
24.20.40.000.23.8.04.04-0014-000 | Крестовина равнопроходная бесшовная приварная, номинальный диаметр 150 мм | шт
23.8.04.04-0015 | Крестовина равнопроходная бесшовная приварная, номинальный диаметр 200 мм | шт
24.20.40.000.23.8.04.04-0015-000 | Крестовина равнопроходная бесшовная приварная, номинальный диаметр 200 мм | шт
23.8.04.04-0016 | Крестовина равнопроходная бесшовная приварная, номинальный диаметр 250 мм | шт
24.20.40.000.23.8.04.04-0016-000 | Крестовина равнопроходная бесшовная приварная, номинальный диаметр 250 мм | шт
23.8.04.04-0017 | Крестовина равнопроходная бесшовная приварная, номинальный диаметр 300 мм | шт
24.20.40.000.23.8.04.04-0017-000 | Крестовина равнопроходная бесшовная приварная, номинальный диаметр 300 мм | шт
23.8.04.04-0018 | Крестовина равнопроходная бесшовная приварная, номинальный диаметр 350 мм | шт
24.20.40.000.23.8.04.04-0018-000 | Крестовина равнопроходная бесшовная приварная, номинальный диаметр 350 мм | шт
23.8.04.04-0019 | Крестовина равнопроходная бесшовная приварная, номинальный диаметр 400 мм | шт
24.20.40.000.23.8.04.04-0019-000 | Крестовина равнопроходная бесшовная приварная, номинальный диаметр 400 мм | шт
23.8.04.04-0020 | Крестовина равнопроходная бесшовная приварная, номинальный диаметр 500 мм | шт
24.20.40.000.23.8.04.04-0020-000 | Крестовина равнопроходная бесшовная приварная, номинальный диаметр 500 мм | шт
23.8.04.04-0021 | Крестовина равнопроходная бесшовная приварная, номинальный диаметр 600 мм | шт
24.20.40.000.23.8.04.04-0021-000 | Крестовина равнопроходная бесшовная приварная, номинальный диаметр 600 мм | шт
23.8.04.04-0022 | Крестовина равнопроходная бесшовная приварная, номинальный диаметр 700 мм | шт
24.20.40.000.23.8.04.04-0022-000 | Крестовина равнопроходная бесшовная приварная, номинальный диаметр 700 мм | шт
23.8.04.04-0023 | Крестовина равнопроходная бесшовная приварная, номинальный диаметр 800 мм | шт
24.20.40.000.23.8.04.04-0023-000 | Крестовина равнопроходная бесшовная приварная, номинальный диаметр 800 мм | шт
23.8.04.04-0024 | Крестовина равнопроходная бесшовная приварная, номинальный диаметр 900 мм | шт
24.20.40.000.23.8.04.04-0024-000 | Крестовина равнопроходная бесшовная приварная, номинальный диаметр 900 мм | шт
23.8.04.04-0025 | Крестовина равнопроходная бесшовная приварная, номинальный диаметр 1000 мм | шт
24.20.40.000.23.8.04.04-0025-000 | Крестовина равнопроходная бесшовная приварная, номинальный диаметр 1000 мм | шт
23.8.04.04-0026 | Крестовина равнопроходная бесшовная приварная, номинальный диаметр 1200 мм | шт
24.20.40.000.23.8.04.04-0026-000 | Крестовина равнопроходная бесшовная приварная, номинальный диаметр 1200 мм | шт
23.8.04.04-0027 | Крестовина равнопроходная бесшовная приварная, номинальный диаметр 1400 мм | шт
24.20.40.000.23.8.04.04-0027-000 | Крестовина равнопроходная бесшовная приварная, номинальный диаметр 1400 мм | шт
23.8.04.04-0028 | Крестовина равнопроходная бесшовная приварная, номинальный диаметр 1600 мм | шт
24.20.40.000.23.8.04.04-0028-000 | Крестовина равнопроходная бесшовная приварная, номинальный диаметр 1600 мм | шт
23.8.04.04-0029 | Крестовина равнопроходная бесшовная приварная, номинальный диаметр 2000 мм | шт
24.20.40.000.23.8.04.04-0029-000 | Крестовина равнопроходная бесшовная приварная, номинальный диаметр 2000 мм | шт
23.8.04.04-0040 | Крестовина переходная бесшовная приварная, номинальный диаметр 80х50 мм | шт
24.20.40.000.23.8.04.04-0040-000 | Крестовина переходная бесшовная приварная, номинальный диаметр 80х50 мм | шт
23.8.04.04-0041 | Крестовина переходная бесшовная приварная, номинальный диаметр 80х65 мм | шт
24.20.40.000.23.8.04.04-0041-000 | Крестовина переходная бесшовная приварная, номинальный диаметр 80х65 мм | шт
23.8.04.04-0042 | Крестовина переходная бесшовная приварная, номинальный диаметр 100х50 мм | шт
24.20.40.000.23.8.04.04-0042-000 | Крестовина переходная бесшовная приварная, номинальный диаметр 100х50 мм | шт
23.8.04.04-0043 | Крестовина переходная бесшовная приварная, номинальный диаметр 100х65 мм | шт
24.20.40.000.23.8.04.04-0043-000 | Крестовина переходная бесшовная приварная, номинальный диаметр 100х65 мм | шт
23.8.04.04-0044 | Крестовина переходная бесшовная приварная, номинальный диаметр 100х80 мм | шт
24.20.40.000.23.8.04.04-0044-000 | Крестовина переходная бесшовная приварная, номинальный диаметр 100х80 мм | шт
23.8.04.04-0045 | Крестовина переходная бесшовная приварная, номинальный диаметр 125х50 мм | шт
24.20.40.000.23.8.04.04-0045-000 | Крестовина переходная бесшовная приварная, номинальный диаметр 125х50 мм | шт
23.8.04.04-0046 | Крестовина переходная бесшовная приварная, номинальный диаметр 125х65 мм | шт
24.20.40.000.23.8.04.04-0046-000 | Крестовина переходная бесшовная приварная, номинальный диаметр 125х65 мм | шт
23.8.04.04-0047 | Крестовина переходная бесшовная приварная, номинальный диаметр 125х80 мм | шт
24.20.40.000.23.8.04.04-0047-000 | Крестовина переходная бесшовная приварная, номинальный диаметр 125х80 мм | шт
23.8.04.04-0048 | Крестовина переходная бесшовная приварная, номинальный диаметр 125х100 мм | шт
24.20.40.000.23.8.04.04-0048-000 | Крестовина переходная бесшовная приварная, номинальный диаметр 125х100 мм | шт
23.8.04.04-0049 | Крестовина переходная бесшовная приварная, номинальный диаметр 150х50 мм | шт
24.20.40.000.23.8.04.04-0049-000 | Крестовина переходная бесшовная приварная, номинальный диаметр 150х50 мм | шт
23.8.04.04-0050 | Крестовина переходная бесшовная приварная, номинальный диаметр 150х65 мм | шт
24.20.40.000.23.8.04.04-0050-000 | Крестовина переходная бесшовная приварная, номинальный диаметр 150х65 мм | шт
23.8.04.04-0052 | Крестовина переходная бесшовная приварная, номинальный диаметр 150х100 мм | шт
24.20.40.000.23.8.04.04-0052-000 | Крестовина переходная бесшовная приварная, номинальный диаметр 150х100 мм | шт
23.8.04.04-0053 | Крестовина переходная бесшовная приварная, номинальный диаметр 150х125 мм | шт
24.20.40.000.23.8.04.04-0053-000 | Крестовина переходная бесшовная приварная, номинальный диаметр 150х125 мм | шт
23.8.04.04-0054 | Крестовина переходная бесшовная приварная, номинальный диаметр 200х50 мм | шт
24.20.40.000.23.8.04.04-0054-000 | Крестовина переходная бесшовная приварная, номинальный диаметр 200х50 мм | шт
23.8.04.04-0055 | Крестовина переходная бесшовная приварная, номинальный диаметр 200х65 мм | шт
24.20.40.000.23.8.04.04-0055-000 | Крестовина переходная бесшовная приварная, номинальный диаметр 200х65 мм | шт
23.8.04.04-0056 | Крестовина переходная бесшовная приварная, номинальный диаметр 200х80 мм | шт
24.20.40.000.23.8.04.04-0056-000 | Крестовина переходная бесшовная приварная, номинальный диаметр 200х80 мм | шт
23.8.04.04-0057 | Крестовина переходная бесшовная приварная, номинальный диаметр 200х100 мм | шт
24.20.40.000.23.8.04.04-0057-000 | Крестовина переходная бесшовная приварная, номинальный диаметр 200х100 мм | шт
23.8.04.04-0058 | Крестовина переходная бесшовная приварная, номинальный диаметр 200125 мм | шт
24.20.40.000.23.8.04.04-0058-000 | Крестовина переходная бесшовная приварная, номинальный диаметр 200125 мм | шт
23.8.04.04-0059 | Крестовина переходная бесшовная приварная, номинальный диаметр 200х150 мм | шт
24.20.40.000.23.8.04.04-0059-000 | Крестовина переходная бесшовная приварная, номинальный диаметр 200х150 мм | шт
23.8.04.04-0060 | Крестовина переходная бесшовная приварная, номинальный диаметр 250х100 мм | шт
24.20.40.000.23.8.04.04-0060-000 | Крестовина переходная бесшовная приварная, номинальный диаметр 250х100 мм | шт
23.8.04.04-0061 | Крестовина переходная бесшовная приварная, номинальный диаметр 250х125 мм | шт
24.20.40.000.23.8.04.04-0061-000 | Крестовина переходная бесшовная приварная, номинальный диаметр 250х125 мм | шт
23.8.04.04-0062 | Крестовина переходная бесшовная приварная, номинальный диаметр 250х150 мм | шт
24.20.40.000.23.8.04.04-0062-000 | Крестовина переходная бесшовная приварная, номинальный диаметр 250х150 мм | шт
23.8.04.04-0063 | Крестовина переходная бесшовная приварная, номинальный диаметр 250х200 мм | шт
24.20.40.000.23.8.04.04-0063-000 | Крестовина переходная бесшовная приварная, номинальный диаметр 250х200 мм | шт
23.8.04.04-0064 | Крестовина переходная бесшовная приварная, номинальный диаметр 300х100 мм | шт
24.20.40.000.23.8.04.04-0064-000 | Крестовина переходная бесшовная приварная, номинальный диаметр 300х100 мм | шт
23.8.04.04-0065 | Крестовина переходная бесшовная приварная, номинальный диаметр 300х125 мм | шт
24.20.40.000.23.8.04.04-0065-000 | Крестовина переходная бесшовная приварная, номинальный диаметр 300х125 мм | шт
23.8.04.04-0066 | Крестовина переходная бесшовная приварная, номинальный диаметр 300х150 мм | шт
24.20.40.000.23.8.04.04-0066-000 | Крестовина переходная бесшовная приварная, номинальный диаметр 300х150 мм | шт
23.8.04.04-0067 | Крестовина переходная бесшовная приварная, номинальный диаметр 300х200 мм | шт
24.20.40.000.23.8.04.04-0067-000 | Крестовина переходная бесшовная приварная, номинальный диаметр 300х200 мм | шт
23.8.04.04-0068 | Крестовина переходная бесшовная приварная, номинальный диаметр 300х250 мм | шт
24.20.40.000.23.8.04.04-0068-000 | Крестовина переходная бесшовная приварная, номинальный диаметр 300х250 мм | шт
23.8.04.04-0069 | Крестовина переходная бесшовная приварная, номинальный диаметр 350х100 мм | шт
24.20.40.000.23.8.04.04-0069-000 | Крестовина переходная бесшовная приварная, номинальный диаметр 350х100 мм | шт
23.8.04.04-0070 | Крестовина переходная бесшовная приварная, номинальный диаметр 350х125 мм | шт
24.20.40.000.23.8.04.04-0070-000 | Крестовина переходная бесшовная приварная, номинальный диаметр 350х125 мм | шт
23.8.04.04-0071 | Крестовина переходная бесшовная приварная, номинальный диаметр 350х150 мм | шт
24.20.40.000.23.8.04.04-0071-000 | Крестовина переходная бесшовная приварная, номинальный диаметр 350х150 мм | шт
23.8.04.04-0072 | Крестовина переходная бесшовная приварная, номинальный диаметр 350х200 мм | шт
24.20.40.000.23.8.04.04-0072-000 | Крестовина переходная бесшовная приварная, номинальный диаметр 350х200 мм | шт
23.8.04.04-0073 | Крестовина переходная бесшовная приварная, номинальный диаметр 350х250 мм | шт
24.20.40.000.23.8.04.04-0073-000 | Крестовина переходная бесшовная приварная, номинальный диаметр 350х250 мм | шт
23.8.04.04-0074 | Крестовина переходная бесшовная приварная, номинальный диаметр 350х300 мм | шт
24.20.40.000.23.8.04.04-0074-000 | Крестовина переходная бесшовная приварная, номинальный диаметр 350х300 мм | шт
23.8.04.04-0075 | Крестовина переходная бесшовная приварная, номинальный диаметр 400х100 мм | шт
24.20.40.000.23.8.04.04-0075-000 | Крестовина переходная бесшовная приварная, номинальный диаметр 400х100 мм | шт
23.8.04.04-0076 | Крестовина переходная бесшовная приварная, номинальный диаметр 400х125 мм | шт
24.20.40.000.23.8.04.04-0076-000 | Крестовина переходная бесшовная приварная, номинальный диаметр 400х125 мм | шт
23.8.04.04-0077 | Крестовина переходная бесшовная приварная, номинальный диаметр 400х150 мм | шт
24.20.40.000.23.8.04.04-0077-000 | Крестовина переходная бесшовная приварная, номинальный диаметр 400х150 мм | шт
23.8.04.04-0078 | Крестовина переходная бесшовная приварная, номинальный диаметр 400х200 мм | шт
24.20.40.000.23.8.04.04-0078-000 | Крестовина переходная бесшовная приварная, номинальный диаметр 400х200 мм | шт
23.8.04.04-0079 | Крестовина переходная бесшовная приварная, номинальный диаметр 400х250 мм | шт
24.20.40.000.23.8.04.04-0079-000 | Крестовина переходная бесшовная приварная, номинальный диаметр 400х250 мм | шт
23.8.04.04-0080 | Крестовина переходная бесшовная приварная, номинальный диаметр 400х300 мм | шт
24.20.40.000.23.8.04.04-0080-000 | Крестовина переходная бесшовная приварная, номинальный диаметр 400х300 мм | шт
23.8.04.04-0081 | Крестовина переходная бесшовная приварная, номинальный диаметр 400х350 мм | шт
24.20.40.000.23.8.04.04-0081-000 | Крестовина переходная бесшовная приварная, номинальный диаметр 400х350 мм | шт
23.8.04.04-0082 | Крестовина переходная бесшовная приварная, номинальный диаметр 500х100 мм | шт
24.20.40.000.23.8.04.04-0082-000 | Крестовина переходная бесшовная приварная, номинальный диаметр 500х100 мм | шт
23.8.04.04-0083 | Крестовина переходная бесшовная приварная, номинальный диаметр 500х125 мм | шт
24.20.40.000.23.8.04.04-0083-000 | Крестовина переходная бесшовная приварная, номинальный диаметр 500х125 мм | шт
23.8.04.04-0084 | Крестовина переходная бесшовная приварная, номинальный диаметр 500х150 мм | шт
24.20.40.000.23.8.04.04-0084-000 | Крестовина переходная бесшовная приварная, номинальный диаметр 500х150 мм | шт
23.8.04.04-0085 | Крестовина переходная бесшовная приварная, номинальный диаметр 500х200 мм | шт
24.20.40.000.23.8.04.04-0085-000 | Крестовина переходная бесшовная приварная, номинальный диаметр 500х200 мм | шт
23.8.04.04-0086 | Крестовина переходная бесшовная приварная, номинальный диаметр 500х250 мм | шт
24.20.40.000.23.8.04.04-0086-000 | Крестовина переходная бесшовная приварная, номинальный диаметр 500х250 мм | шт
23.8.04.04-0087 | Крестовина переходная бесшовная приварная, номинальный диаметр 500х300 мм | шт
24.20.40.000.23.8.04.04-0087-000 | Крестовина переходная бесшовная приварная, номинальный диаметр 500х300 мм | шт
23.8.04.04-0088 | Крестовина переходная бесшовная приварная, номинальный диаметр 500х350 мм | шт
24.20.40.000.23.8.04.04-0088-000 | Крестовина переходная бесшовная приварная, номинальный диаметр 500х350 мм | шт
23.8.04.04-0089 | Крестовина переходная бесшовная приварная, номинальный диаметр 500х400 мм | шт
24.20.40.000.23.8.04.04-0089-000 | Крестовина переходная бесшовная приварная, номинальный диаметр 500х400 мм | шт
23.8.04.04-0090 | Крестовина переходная бесшовная приварная, номинальный диаметр 600х100 мм | шт
24.20.40.000.23.8.04.04-0090-000 | Крестовина переходная бесшовная приварная, номинальный диаметр 600х100 мм | шт
23.8.04.04-0091 | Крестовина переходная бесшовная приварная, номинальный диаметр 600х125 мм | шт
24.20.40.000.23.8.04.04-0091-000 | Крестовина переходная бесшовная приварная, номинальный диаметр 600х125 мм | шт
23.8.04.04-0092 | Крестовина переходная бесшовная приварная, номинальный диаметр 600х150 мм | шт
24.20.40.000.23.8.04.04-0092-000 | Крестовина переходная бесшовная приварная, номинальный диаметр 600х150 мм | шт
23.8.04.04-0093 | Крестовина переходная бесшовная приварная, номинальный диаметр 600х200 мм | шт
24.20.40.000.23.8.04.04-0093-000 | Крестовина переходная бесшовная приварная, номинальный диаметр 600х200 мм | шт
23.8.04.04-0094 | Крестовина переходная бесшовная приварная, номинальный диаметр 600х250 мм | шт
24.20.40.000.23.8.04.04-0094-000 | Крестовина переходная бесшовная приварная, номинальный диаметр 600х250 мм | шт
23.8.04.04-0095 | Крестовина переходная бесшовная приварная, номинальный диаметр 600х300 мм | шт
24.20.40.000.23.8.04.04-0095-000 | Крестовина переходная бесшовная приварная, номинальный диаметр 600х300 мм | шт
23.8.04.04-0096 | Крестовина переходная бесшовная приварная, номинальный диаметр 600х350 мм | шт
24.20.40.000.23.8.04.04-0096-000 | Крестовина переходная бесшовная приварная, номинальный диаметр 600х350 мм | шт
23.8.04.04-0097 | Крестовина переходная бесшовная приварная, номинальный диаметр 600х400 мм | шт
24.20.40.000.23.8.04.04-0097-000 | Крестовина переходная бесшовная приварная, номинальный диаметр 600х400 мм | шт
23.8.04.04-0098 | Крестовина переходная бесшовная приварная, номинальный диаметр 600х500 мм | шт
24.20.40.000.23.8.04.04-0098-000 | Крестовина переходная бесшовная приварная, номинальный диаметр 600х500 мм | шт
Группа 23.8.04.05: Обводы | Группа 23.8.04.05: Обводы | Группа 23.8.04.05: Обводы
23.8.04.05-0001 | Обвод двухраструбный из меди и медных сплавов под пайку, наружный диаметр 12 мм | шт
24.44.26.130.23.8.04.05-0001-000 | Обвод двухраструбный из меди и медных сплавов под пайку, наружный диаметр 12 мм | шт
23.8.04.05-0003 | Обвод двухраструбный из меди и медных сплавов под пайку, наружный диаметр 18 мм | шт
24.44.26.130.23.8.04.05-0003-000 | Обвод двухраструбный из меди и медных сплавов под пайку, наружный диаметр 18 мм | шт
23.8.04.05-0004 | Обвод однораструбный из меди и медных сплавов под пайку, наружный диаметр 12 мм | шт
24.44.26.130.23.8.04.05-0004-000 | Обвод однораструбный из меди и медных сплавов под пайку, наружный диаметр 12 мм | шт
23.8.04.05-0005 | Обвод однораструбный из меди и медных сплавов под пайку, наружный диаметр 15 мм | шт
24.44.26.130.23.8.04.05-0005-000 | Обвод однораструбный из меди и медных сплавов под пайку, наружный диаметр 15 мм | шт
23.8.04.05-0006 | Обвод однораструбный из меди и медных сплавов под пайку, наружный диаметр 18 мм | шт
24.44.26.130.23.8.04.05-0006-000 | Обвод однораструбный из меди и медных сплавов под пайку, наружный диаметр 18 мм | шт
23.8.04.05-0007 | Обвод однораструбный из меди и медных сплавов под пайку, наружный диаметр 22 мм | шт
24.44.26.130.23.8.04.05-0007-000 | Обвод однораструбный из меди и медных сплавов под пайку, наружный диаметр 22 мм | шт
Группа 23.8.04.06: Отводы | Группа 23.8.04.06: Отводы | Группа 23.8.04.06: Отводы
23.8.04.06-0018 | Отвод 90° с радиусом кривизны R=1 Ду на давление до 16 МПа, трубы бесшовные, номинальный диаметр 1400 мм, наружный диаметр 1420 мм, толщина стенки 8 мм | шт
24.20.40.000.23.8.04.06-0018-000 | Отвод 90° с радиусом кривизны R=1 Ду на давление до 16 МПа, трубы бесшовные, номинальный диаметр 1400 мм, наружный диаметр 1420 мм, толщина стенки 8 мм | шт
23.8.04.06-0019 | Отвод 90° с радиусом кривизны R=1 Ду на давление до 16 МПа, трубы бесшовные, номинальный диаметр 1400 мм, наружный диаметр 1420 мм, толщина стенки 10 мм | шт
24.20.40.000.23.8.04.06-0019-000 | Отвод 90° с радиусом кривизны R=1 Ду на давление до 16 МПа, трубы бесшовные, номинальный диаметр 1400 мм, наружный диаметр 1420 мм, толщина стенки 10 мм | шт
23.8.04.06-0031 | Отвод 90° с радиусом кривизны R=1 Ду на давление до 16 МПа, трубы электросварные, номинальный диаметр 600 мм, наружный диаметр 630 мм, толщина стенки 8 мм | шт
24.20.40.000.23.8.04.06-0031-000 | Отвод 90° с радиусом кривизны R=1 Ду на давление до 16 МПа, трубы электросварные, номинальный диаметр 600 мм, наружный диаметр 630 мм, толщина стенки 8 мм | шт
23.8.04.06-0032 | Отвод 90° с радиусом кривизны R=1 Ду на давление до 16 МПа, трубы электросварные, номинальный диаметр 600 мм, наружный диаметр 630 мм, толщина стенки 9 мм | шт
24.20.40.000.23.8.04.06-0032-000 | Отвод 90° с радиусом кривизны R=1 Ду на давление до 16 МПа, трубы электросварные, номинальный диаметр 600 мм, наружный диаметр 630 мм, толщина стенки 9 мм | шт
23.8.04.06-0033 | Отвод 90° с радиусом кривизны R=1 Ду на давление до 16 МПа, трубы электросварные, номинальный диаметр 600 мм, наружный диаметр 630 мм, толщина стенки 10 мм | шт
24.20.40.000.23.8.04.06-0033-000 | Отвод 90° с радиусом кривизны R=1 Ду на давление до 16 МПа, трубы электросварные, номинальный диаметр 600 мм, наружный диаметр 630 мм, толщина стенки 10 мм | шт
23.8.04.06-0034 | Отвод 90° с радиусом кривизны R=1 Ду на давление до 16 МПа, трубы электросварные, номинальный диаметр 600 мм, наружный диаметр 630 мм, толщина стенки 12 мм | шт
24.20.40.000.23.8.04.06-0034-000 | Отвод 90° с радиусом кривизны R=1 Ду на давление до 16 МПа, трубы электросварные, номинальный диаметр 600 мм, наружный диаметр 630 мм, толщина стенки 12 мм | шт
23.8.04.06-0041 | Отвод 90° с радиусом кривизны R=1 Ду на давление до 16 МПа, номинальный диаметр 500 мм, наружный диаметр 530 мм, толщина стенки 9 мм | шт
24.20.40.000.23.8.04.06-0041-000 | Отвод 90° с радиусом кривизны R=1 Ду на давление до 16 МПа, номинальный диаметр 500 мм, наружный диаметр 530 мм, толщина стенки 9 мм | шт
23.8.04.06-0043 | Отвод 90° с радиусом кривизны R=1 Ду на давление до 16 МПа, номинальный диаметр 500 мм, наружный диаметр 530 мм, толщина стенки 12 мм | шт
24.20.40.000.23.8.04.06-0043-000 | Отвод 90° с радиусом кривизны R=1 Ду на давление до 16 МПа, номинальный диаметр 500 мм, наружный диаметр 530 мм, толщина стенки 12 мм | шт
23.8.04.06-0045 | Отвод 90° с радиусом кривизны R=1 Ду на давление до 16 МПа, номинальный диаметр 500 мм, наружный диаметр 530 мм, толщина стенки 16 мм | шт
24.20.40.000.23.8.04.06-0045-000 | Отвод 90° с радиусом кривизны R=1 Ду на давление до 16 МПа, номинальный диаметр 500 мм, наружный диаметр 530 мм, толщина стенки 16 мм | шт
23.8.04.06-0046 | Отвод 90° с радиусом кривизны R=1 Ду на давление до 16 МПа, номинальный диаметр 500 мм, наружный диаметр 530 мм, толщина стенки 18 мм | шт
24.20.40.000.23.8.04.06-0046-000 | Отвод 90° с радиусом кривизны R=1 Ду на давление до 16 МПа, номинальный диаметр 500 мм, наружный диаметр 530 мм, толщина стенки 18 мм | шт
23.8.04.06-0047 | Отвод 90° с радиусом кривизны R=1 Ду на давление до 16 МПа, номинальный диаметр 500 мм, наружный диаметр 530 мм, толщина стенки 20 мм | шт
24.20.40.000.23.8.04.06-0047-000 | Отвод 90° с радиусом кривизны R=1 Ду на давление до 16 МПа, номинальный диаметр 500 мм, наружный диаметр 530 мм, толщина стенки 20 мм | шт
23.8.04.06-0048 | Отвод 90° с радиусом кривизны R=1 Ду на давление до 16 МПа, номинальный диаметр 600 мм, наружный диаметр 630 мм, толщина стенки 9 мм | шт
24.20.40.000.23.8.04.06-0048-000 | Отвод 90° с радиусом кривизны R=1 Ду на давление до 16 МПа, номинальный диаметр 600 мм, наружный диаметр 630 мм, толщина стенки 9 мм | шт
23.8.04.06-0049 | Отвод 90° с радиусом кривизны R=1 Ду на давление до 16 МПа, номинальный диаметр 600 мм, наружный диаметр 630 мм, толщина стенки 10 мм | шт
24.20.40.000.23.8.04.06-0049-000 | Отвод 90° с радиусом кривизны R=1 Ду на давление до 16 МПа, номинальный диаметр 600 мм, наружный диаметр 630 мм, толщина стенки 10 мм | шт
23.8.04.06-0050 | Отвод 90° с радиусом кривизны R=1 Ду на давление до 16 МПа, номинальный диаметр 600 мм, наружный диаметр 630 мм, толщина стенки 12 мм | шт
24.20.40.000.23.8.04.06-0050-000 | Отвод 90° с радиусом кривизны R=1 Ду на давление до 16 МПа, номинальный диаметр 600 мм, наружный диаметр 630 мм, толщина стенки 12 мм | шт
23.8.04.06-0051 | Отвод 90° с радиусом кривизны R=1 Ду на давление до 16 МПа, номинальный диаметр 600 мм, наружный диаметр 630 мм, толщина стенки 14 мм | шт
24.20.40.000.23.8.04.06-0051-000 | Отвод 90° с радиусом кривизны R=1 Ду на давление до 16 МПа, номинальный диаметр 600 мм, наружный диаметр 630 мм, толщина стенки 14 мм | шт
23.8.04.06-0052 | Отвод 90° с радиусом кривизны R=1 Ду на давление до 16 МПа, номинальный диаметр 600 мм, наружный диаметр 630 мм, толщина стенки 16 мм | шт
24.20.40.000.23.8.04.06-0052-000 | Отвод 90° с радиусом кривизны R=1 Ду на давление до 16 МПа, номинальный диаметр 600 мм, наружный диаметр 630 мм, толщина стенки 16 мм | шт
23.8.04.06-0061 | Отвод 90° с радиусом кривизны R=1,5 Ду на давление до 16 МПа, номинальный диаметр 40 мм, наружный диаметр 45 мм, толщина стенки 2,5 мм | шт
24.20.40.000.23.8.04.06-0061-000 | Отвод 90° с радиусом кривизны R=1,5 Ду на давление до 16 МПа, номинальный диаметр 40 мм, наружный диаметр 45 мм, толщина стенки 2,5 мм | шт
23.8.04.06-0062 | Отвод 90° с радиусом кривизны R=1,5 Ду на давление до 16 МПа, номинальный диаметр 40 мм, наружный диаметр 45 мм, толщина стенки 4 мм | шт
24.20.40.000.23.8.04.06-0062-000 | Отвод 90° с радиусом кривизны R=1,5 Ду на давление до 16 МПа, номинальный диаметр 40 мм, наружный диаметр 45 мм, толщина стенки 4 мм | шт
23.8.04.06-0063 | Отвод 90° с радиусом кривизны R=1,5 Ду на давление до 16 МПа, номинальный диаметр 50 мм, наружный диаметр 57 мм, толщина стенки 3 мм | шт
24.20.40.000.23.8.04.06-0063-000 | Отвод 90° с радиусом кривизны R=1,5 Ду на давление до 16 МПа, номинальный диаметр 50 мм, наружный диаметр 57 мм, толщина стенки 3 мм | шт
23.8.04.06-0064 | Отвод 90° с радиусом кривизны R=1,5 Ду на давление до 16 МПа, номинальный диаметр 50 мм, наружный диаметр 57 мм, толщина стенки 4 мм | шт
24.20.40.000.23.8.04.06-0064-000 | Отвод 90° с радиусом кривизны R=1,5 Ду на давление до 16 МПа, номинальный диаметр 50 мм, наружный диаметр 57 мм, толщина стенки 4 мм | шт
23.8.04.06-0065 | Отвод 90° с радиусом кривизны R=1,5 Ду на давление до 16 МПа, номинальный диаметр 50 мм, наружный диаметр 57 мм, толщина стенки 5 мм | шт
24.20.40.000.23.8.04.06-0065-000 | Отвод 90° с радиусом кривизны R=1,5 Ду на давление до 16 МПа, номинальный диаметр 50 мм, наружный диаметр 57 мм, толщина стенки 5 мм | шт
23.8.04.06-0066 | Отвод 90° с радиусом кривизны R=1,5 Ду на давление до 16 МПа, номинальный диаметр 65 мм, наружный диаметр 76 мм, толщина стенки 3,5 мм | шт
24.20.40.000.23.8.04.06-0066-000 | Отвод 90° с радиусом кривизны R=1,5 Ду на давление до 16 МПа, номинальный диаметр 65 мм, наружный диаметр 76 мм, толщина стенки 3,5 мм | шт
23.8.04.06-0067 | Отвод 90° с радиусом кривизны R=1,5 Ду на давление до 16 МПа, номинальный диаметр 65 мм, наружный диаметр 76 мм, толщина стенки 5 мм | шт
24.20.40.000.23.8.04.06-0067-000 | Отвод 90° с радиусом кривизны R=1,5 Ду на давление до 16 МПа, номинальный диаметр 65 мм, наружный диаметр 76 мм, толщина стенки 5 мм | шт
23.8.04.06-0068 | Отвод 90° с радиусом кривизны R=1,5 Ду на давление до 16 МПа, номинальный диаметр 65 мм, наружный диаметр 76 мм, толщина стенки 6 мм | шт
24.20.40.000.23.8.04.06-0068-000 | Отвод 90° с радиусом кривизны R=1,5 Ду на давление до 16 МПа, номинальный диаметр 65 мм, наружный диаметр 76 мм, толщина стенки 6 мм | шт
23.8.04.06-0069 | Отвод 90° с радиусом кривизны R=1,5 Ду на давление до 16 МПа, номинальный диаметр 80 мм, наружный диаметр 89 мм, толщина стенки 3,5 мм | шт
24.20.40.000.23.8.04.06-0069-000 | Отвод 90° с радиусом кривизны R=1,5 Ду на давление до 16 МПа, номинальный диаметр 80 мм, наружный диаметр 89 мм, толщина стенки 3,5 мм | шт
23.8.04.06-0070 | Отвод 90° с радиусом кривизны R=1,5 Ду на давление до 16 МПа, номинальный диаметр 80 мм, наружный диаметр 89 мм, толщина стенки 5 мм | шт
24.20.40.000.23.8.04.06-0070-000 | Отвод 90° с радиусом кривизны R=1,5 Ду на давление до 16 МПа, номинальный диаметр 80 мм, наружный диаметр 89 мм, толщина стенки 5 мм | шт
23.8.04.06-0071 | Отвод 90° с радиусом кривизны R=1,5 Ду на давление до 16 МПа, номинальный диаметр 80 мм, наружный диаметр 89 мм, толщина стенки 6 мм | шт
24.20.40.000.23.8.04.06-0071-000 | Отвод 90° с радиусом кривизны R=1,5 Ду на давление до 16 МПа, номинальный диаметр 80 мм, наружный диаметр 89 мм, толщина стенки 6 мм | шт
23.8.04.06-0072 | Отвод 90° с радиусом кривизны R=1,5 Ду на давление до 16 МПа, номинальный диаметр 100 мм, наружный диаметр 108 мм, толщина стенки 4 мм | шт
24.20.40.000.23.8.04.06-0072-000 | Отвод 90° с радиусом кривизны R=1,5 Ду на давление до 16 МПа, номинальный диаметр 100 мм, наружный диаметр 108 мм, толщина стенки 4 мм | шт
23.8.04.06-0073 | Отвод 90° с радиусом кривизны R=1,5 Ду на давление до 16 МПа, номинальный диаметр 100 мм, наружный диаметр 108 мм, толщина стенки 5 мм | шт
24.20.40.000.23.8.04.06-0073-000 | Отвод 90° с радиусом кривизны R=1,5 Ду на давление до 16 МПа, номинальный диаметр 100 мм, наружный диаметр 108 мм, толщина стенки 5 мм | шт
23.8.04.06-0074 | Отвод 90° с радиусом кривизны R=1,5 Ду на давление до 16 МПа, номинальный диаметр 100 мм, наружный диаметр 108 мм, толщина стенки 6 мм | шт
24.20.40.000.23.8.04.06-0074-000 | Отвод 90° с радиусом кривизны R=1,5 Ду на давление до 16 МПа, номинальный диаметр 100 мм, наружный диаметр 108 мм, толщина стенки 6 мм | шт
23.8.04.06-0075 | Отвод 90° с радиусом кривизны R=1,5 Ду на давление до 16 МПа, номинальный диаметр 100 мм, наружный диаметр 108 мм, толщина стенки 8 мм | шт
24.20.40.000.23.8.04.06-0075-000 | Отвод 90° с радиусом кривизны R=1,5 Ду на давление до 16 МПа, номинальный диаметр 100 мм, наружный диаметр 108 мм, толщина стенки 8 мм | шт
23.8.04.06-0076 | Отвод 90° с радиусом кривизны R=1,5 Ду на давление до 16 МПа, номинальный диаметр 100 мм, наружный диаметр 114 мм, толщина стенки 6 мм | шт
24.20.40.000.23.8.04.06-0076-000 | Отвод 90° с радиусом кривизны R=1,5 Ду на давление до 16 МПа, номинальный диаметр 100 мм, наружный диаметр 114 мм, толщина стенки 6 мм | шт
23.8.04.06-0077 | Отвод 90° с радиусом кривизны R=1,5 Ду на давление до 16 МПа, номинальный диаметр 125 мм, наружный диаметр 133 мм, толщина стенки 3,5 мм | шт
24.20.40.000.23.8.04.06-0077-000 | Отвод 90° с радиусом кривизны R=1,5 Ду на давление до 16 МПа, номинальный диаметр 125 мм, наружный диаметр 133 мм, толщина стенки 3,5 мм | шт
23.8.04.06-0078 | Отвод 90° с радиусом кривизны R=1,5 Ду на давление до 16 МПа, номинальный диаметр 125 мм, наружный диаметр 133 мм, толщина стенки 4 мм | шт
24.20.40.000.23.8.04.06-0078-000 | Отвод 90° с радиусом кривизны R=1,5 Ду на давление до 16 МПа, номинальный диаметр 125 мм, наружный диаметр 133 мм, толщина стенки 4 мм | шт
23.8.04.06-0079 | Отвод 90° с радиусом кривизны R=1,5 Ду на давление до 16 МПа, номинальный диаметр 125 мм, наружный диаметр 133 мм, толщина стенки 5 мм | шт
24.20.40.000.23.8.04.06-0079-000 | Отвод 90° с радиусом кривизны R=1,5 Ду на давление до 16 МПа, номинальный диаметр 125 мм, наружный диаметр 133 мм, толщина стенки 5 мм | шт
23.8.04.06-0080 | Отвод 90° с радиусом кривизны R=1,5 Ду на давление до 16 МПа, номинальный диаметр 125 мм, наружный диаметр 133 мм, толщина стенки 6 мм | шт
24.20.40.000.23.8.04.06-0080-000 | Отвод 90° с радиусом кривизны R=1,5 Ду на давление до 16 МПа, номинальный диаметр 125 мм, наружный диаметр 133 мм, толщина стенки 6 мм | шт
23.8.04.06-0081 | Отвод 90° с радиусом кривизны R=1,5 Ду на давление до 16 МПа, номинальный диаметр 125 мм, наружный диаметр 133 мм, толщина стенки 8 мм | шт
24.20.40.000.23.8.04.06-0081-000 | Отвод 90° с радиусом кривизны R=1,5 Ду на давление до 16 МПа, номинальный диаметр 125 мм, наружный диаметр 133 мм, толщина стенки 8 мм | шт
23.8.04.06-0082 | Отвод 90° с радиусом кривизны R=1,5 Ду на давление до 16 МПа, номинальный диаметр 125 мм, наружный диаметр 133 мм, толщина стенки 10 мм | шт
24.20.40.000.23.8.04.06-0082-000 | Отвод 90° с радиусом кривизны R=1,5 Ду на давление до 16 МПа, номинальный диаметр 125 мм, наружный диаметр 133 мм, толщина стенки 10 мм | шт
23.8.04.06-0083 | Отвод 90° с радиусом кривизны R=1,5 Ду на давление до 16 МПа, номинальный диаметр 150 мм, наружный диаметр 159 мм, толщина стенки 4 мм | шт
24.20.40.000.23.8.04.06-0083-000 | Отвод 90° с радиусом кривизны R=1,5 Ду на давление до 16 МПа, номинальный диаметр 150 мм, наружный диаметр 159 мм, толщина стенки 4 мм | шт
23.8.04.06-0084 | Отвод 90° с радиусом кривизны R=1,5 Ду на давление до 16 МПа, номинальный диаметр 150 мм, наружный диаметр 159 мм, толщина стенки 4,5 мм | шт
24.20.40.000.23.8.04.06-0084-000 | Отвод 90° с радиусом кривизны R=1,5 Ду на давление до 16 МПа, номинальный диаметр 150 мм, наружный диаметр 159 мм, толщина стенки 4,5 мм | шт
23.8.04.06-0085 | Отвод 90° с радиусом кривизны R=1,5 Ду на давление до 16 МПа, номинальный диаметр 150 мм, наружный диаметр 159 мм, толщина стенки 5 мм | шт
24.20.40.000.23.8.04.06-0085-000 | Отвод 90° с радиусом кривизны R=1,5 Ду на давление до 16 МПа, номинальный диаметр 150 мм, наружный диаметр 159 мм, толщина стенки 5 мм | шт
23.8.04.06-0086 | Отвод 90° с радиусом кривизны R=1,5 Ду на давление до 16 МПа, номинальный диаметр 150 мм, наружный диаметр 159 мм, толщина стенки 6 мм | шт
24.20.40.000.23.8.04.06-0086-000 | Отвод 90° с радиусом кривизны R=1,5 Ду на давление до 16 МПа, номинальный диаметр 150 мм, наружный диаметр 159 мм, толщина стенки 6 мм | шт
23.8.04.06-0087 | Отвод 90° с радиусом кривизны R=1,5 Ду на давление до 16 МПа, номинальный диаметр 150 мм, наружный диаметр 159 мм, толщина стенки 7 мм | шт
24.20.40.000.23.8.04.06-0087-000 | Отвод 90° с радиусом кривизны R=1,5 Ду на давление до 16 МПа, номинальный диаметр 150 мм, наружный диаметр 159 мм, толщина стенки 7 мм | шт
23.8.04.06-0088 | Отвод 90° с радиусом кривизны R=1,5 Ду на давление до 16 МПа, номинальный диаметр 150 мм, наружный диаметр 159 мм, толщина стенки 8 мм | шт
24.20.40.000.23.8.04.06-0088-000 | Отвод 90° с радиусом кривизны R=1,5 Ду на давление до 16 МПа, номинальный диаметр 150 мм, наружный диаметр 159 мм, толщина стенки 8 мм | шт
23.8.04.06-0089 | Отвод 90° с радиусом кривизны R=1,5 Ду на давление до 16 МПа, номинальный диаметр 150 мм, наружный диаметр 159 мм, толщина стенки 9 мм | шт
24.20.40.000.23.8.04.06-0089-000 | Отвод 90° с радиусом кривизны R=1,5 Ду на давление до 16 МПа, номинальный диаметр 150 мм, наружный диаметр 159 мм, толщина стенки 9 мм | шт
23.8.04.06-0090 | Отвод 90° с радиусом кривизны R=1,5 Ду на давление до 16 МПа, номинальный диаметр 150 мм, наружный диаметр 159 мм, толщина стенки 10 мм | шт
24.20.40.000.23.8.04.06-0090-000 | Отвод 90° с радиусом кривизны R=1,5 Ду на давление до 16 МПа, номинальный диаметр 150 мм, наружный диаметр 159 мм, толщина стенки 10 мм | шт
23.8.04.06-0091 | Отвод 90° с радиусом кривизны R=1,5 Ду на давление до 16 МПа, номинальный диаметр 150 мм, наружный диаметр 168 мм, толщина стенки 6 мм | шт
24.20.40.000.23.8.04.06-0091-000 | Отвод 90° с радиусом кривизны R=1,5 Ду на давление до 16 МПа, номинальный диаметр 150 мм, наружный диаметр 168 мм, толщина стенки 6 мм | шт
23.8.04.06-0092 | Отвод 90° с радиусом кривизны R=1,5 Ду на давление до 16 МПа, номинальный диаметр 150 мм, наружный диаметр 168 мм, толщина стенки 8 мм | шт
24.20.40.000.23.8.04.06-0092-000 | Отвод 90° с радиусом кривизны R=1,5 Ду на давление до 16 МПа, номинальный диаметр 150 мм, наружный диаметр 168 мм, толщина стенки 8 мм | шт
23.8.04.06-0093 | Отвод 90° с радиусом кривизны R=1,5 Ду на давление до 16 МПа, номинальный диаметр 200 мм, наружный диаметр 219 мм, толщина стенки 5 мм | шт
24.20.40.000.23.8.04.06-0093-000 | Отвод 90° с радиусом кривизны R=1,5 Ду на давление до 16 МПа, номинальный диаметр 200 мм, наружный диаметр 219 мм, толщина стенки 5 мм | шт
23.8.04.06-0094 | Отвод 90° с радиусом кривизны R=1,5 Ду на давление до 16 МПа, номинальный диаметр 200 мм, наружный диаметр 219 мм, толщина стенки 6 мм | шт
24.20.40.000.23.8.04.06-0094-000 | Отвод 90° с радиусом кривизны R=1,5 Ду на давление до 16 МПа, номинальный диаметр 200 мм, наружный диаметр 219 мм, толщина стенки 6 мм | шт
23.8.04.06-0095 | Отвод 90° с радиусом кривизны R=1,5 Ду на давление до 16 МПа, номинальный диаметр 200 мм, наружный диаметр 219 мм, толщина стенки 7 мм | шт
24.20.40.000.23.8.04.06-0095-000 | Отвод 90° с радиусом кривизны R=1,5 Ду на давление до 16 МПа, номинальный диаметр 200 мм, наружный диаметр 219 мм, толщина стенки 7 мм | шт
23.8.04.06-0096 | Отвод 90° с радиусом кривизны R=1,5 Ду на давление до 16 МПа, номинальный диаметр 200 мм, наружный диаметр 219 мм, толщина стенки 8 мм | шт
24.20.40.000.23.8.04.06-0096-000 | Отвод 90° с радиусом кривизны R=1,5 Ду на давление до 16 МПа, номинальный диаметр 200 мм, наружный диаметр 219 мм, толщина стенки 8 мм | шт
23.8.04.06-0097 | Отвод 90° с радиусом кривизны R=1,5 Ду на давление до 16 МПа, номинальный диаметр 200 мм, наружный диаметр 219 мм, толщина стенки 9 мм | шт
24.20.40.000.23.8.04.06-0097-000 | Отвод 90° с радиусом кривизны R=1,5 Ду на давление до 16 МПа, номинальный диаметр 200 мм, наружный диаметр 219 мм, толщина стенки 9 мм | шт
23.8.04.06-0098 | Отвод 90° с радиусом кривизны R=1,5 Ду на давление до 16 МПа, номинальный диаметр 200 мм, наружный диаметр 219 мм, толщина стенки 10 мм | шт
24.20.40.000.23.8.04.06-0098-000 | Отвод 90° с радиусом кривизны R=1,5 Ду на давление до 16 МПа, номинальный диаметр 200 мм, наружный диаметр 219 мм, толщина стенки 10 мм | шт
23.8.04.06-0099 | Отвод 90° с радиусом кривизны R=1,5 Ду на давление до 16 МПа, номинальный диаметр 200 мм, наружный диаметр 219 мм, толщина стенки 12 мм | шт
24.20.40.000.23.8.04.06-0099-000 | Отвод 90° с радиусом кривизны R=1,5 Ду на давление до 16 МПа, номинальный диаметр 200 мм, наружный диаметр 219 мм, толщина стенки 12 мм | шт
23.8.04.06-0100 | Отвод 90° с радиусом кривизны R=1,5 Ду на давление до 16 МПа, номинальный диаметр 250 мм, наружный диаметр 273 мм, толщина стенки 6 мм | шт
24.20.40.000.23.8.04.06-0100-000 | Отвод 90° с радиусом кривизны R=1,5 Ду на давление до 16 МПа, номинальный диаметр 250 мм, наружный диаметр 273 мм, толщина стенки 6 мм | шт
23.8.04.06-0101 | Отвод 90° с радиусом кривизны R=1,5 Ду на давление до 16 МПа, номинальный диаметр 250 мм, наружный диаметр 273 мм, толщина стенки 7 мм | шт
24.20.40.000.23.8.04.06-0101-000 | Отвод 90° с радиусом кривизны R=1,5 Ду на давление до 16 МПа, номинальный диаметр 250 мм, наружный диаметр 273 мм, толщина стенки 7 мм | шт
23.8.04.06-0102 | Отвод 90° с радиусом кривизны R=1,5 Ду на давление до 16 МПа, номинальный диаметр 250 мм, наружный диаметр 273 мм, толщина стенки 9 мм | шт
24.20.40.000.23.8.04.06-0102-000 | Отвод 90° с радиусом кривизны R=1,5 Ду на давление до 16 МПа, номинальный диаметр 250 мм, наружный диаметр 273 мм, толщина стенки 9 мм | шт
23.8.04.06-0103 | Отвод 90° с радиусом кривизны R=1,5 Ду на давление до 16 МПа, номинальный диаметр 250 мм, наружный диаметр 273 мм, толщина стенки 10 мм | шт
24.20.40.000.23.8.04.06-0103-000 | Отвод 90° с радиусом кривизны R=1,5 Ду на давление до 16 МПа, номинальный диаметр 250 мм, наружный диаметр 273 мм, толщина стенки 10 мм | шт
23.8.04.06-0104 | Отвод 90° с радиусом кривизны R=1,5 Ду на давление до 16 МПа, номинальный диаметр 250 мм, наружный диаметр 273 мм, толщина стенки 12 мм | шт
24.20.40.000.23.8.04.06-0104-000 | Отвод 90° с радиусом кривизны R=1,5 Ду на давление до 16 МПа, номинальный диаметр 250 мм, наружный диаметр 273 мм, толщина стенки 12 мм | шт
23.8.04.06-0105 | Отвод 90° с радиусом кривизны R=1,5 Ду на давление до 16 МПа, номинальный диаметр 250 мм, наружный диаметр 273 мм, толщина стенки 14 мм | шт
24.20.40.000.23.8.04.06-0105-000 | Отвод 90° с радиусом кривизны R=1,5 Ду на давление до 16 МПа, номинальный диаметр 250 мм, наружный диаметр 273 мм, толщина стенки 14 мм | шт
23.8.04.06-0106 | Отвод 90° с радиусом кривизны R=1,5 Ду на давление до 16 МПа, номинальный диаметр 300 мм, наружный диаметр 325 мм, толщина стенки 7 мм | шт
24.20.40.000.23.8.04.06-0106-000 | Отвод 90° с радиусом кривизны R=1,5 Ду на давление до 16 МПа, номинальный диаметр 300 мм, наружный диаметр 325 мм, толщина стенки 7 мм | шт
23.8.04.06-0107 | Отвод 90° с радиусом кривизны R=1,5 Ду на давление до 16 МПа, номинальный диаметр 300 мм, наружный диаметр 325 мм, толщина стенки 8 мм | шт
24.20.40.000.23.8.04.06-0107-000 | Отвод 90° с радиусом кривизны R=1,5 Ду на давление до 16 МПа, номинальный диаметр 300 мм, наружный диаметр 325 мм, толщина стенки 8 мм | шт
23.8.04.06-0108 | Отвод 90° с радиусом кривизны R=1,5 Ду на давление до 16 МПа, номинальный диаметр 300 мм, наружный диаметр 325 мм, толщина стенки 9 мм | шт
24.20.40.000.23.8.04.06-0108-000 | Отвод 90° с радиусом кривизны R=1,5 Ду на давление до 16 МПа, номинальный диаметр 300 мм, наружный диаметр 325 мм, толщина стенки 9 мм | шт
23.8.04.06-0109 | Отвод 90° с радиусом кривизны R=1,5 Ду на давление до 16 МПа, номинальный диаметр 300 мм, наружный диаметр 325 мм, толщина стенки 10 мм | шт
24.20.40.000.23.8.04.06-0109-000 | Отвод 90° с радиусом кривизны R=1,5 Ду на давление до 16 МПа, номинальный диаметр 300 мм, наружный диаметр 325 мм, толщина стенки 10 мм | шт
23.8.04.06-0110 | Отвод 90° с радиусом кривизны R=1,5 Ду на давление до 16 МПа, номинальный диаметр 300 мм, наружный диаметр 325 мм, толщина стенки 12 мм | шт
24.20.40.000.23.8.04.06-0110-000 | Отвод 90° с радиусом кривизны R=1,5 Ду на давление до 16 МПа, номинальный диаметр 300 мм, наружный диаметр 325 мм, толщина стенки 12 мм | шт
23.8.04.06-0111 | Отвод 90° с радиусом кривизны R=1,5 Ду на давление до 16 МПа, номинальный диаметр 300 мм, наружный диаметр 325 мм, толщина стенки 14 мм | шт
24.20.40.000.23.8.04.06-0111-000 | Отвод 90° с радиусом кривизны R=1,5 Ду на давление до 16 МПа, номинальный диаметр 300 мм, наружный диаметр 325 мм, толщина стенки 14 мм | шт
23.8.04.06-0112 | Отвод 90° с радиусом кривизны R=1,5 Ду на давление до 16 МПа, номинальный диаметр 300 мм, наружный диаметр 325 мм, толщина стенки 16 мм | шт
24.20.40.000.23.8.04.06-0112-000 | Отвод 90° с радиусом кривизны R=1,5 Ду на давление до 16 МПа, номинальный диаметр 300 мм, наружный диаметр 325 мм, толщина стенки 16 мм | шт
23.8.04.06-0113 | Отвод 90° с радиусом кривизны R=1,5 Ду на давление до 16 МПа, номинальный диаметр 350 мм, наружный диаметр 377 мм, толщина стенки 9 мм | шт
24.20.40.000.23.8.04.06-0113-000 | Отвод 90° с радиусом кривизны R=1,5 Ду на давление до 16 МПа, номинальный диаметр 350 мм, наружный диаметр 377 мм, толщина стенки 9 мм | шт
23.8.04.06-0114 | Отвод 90° с радиусом кривизны R=1,5 Ду на давление до 16 МПа, номинальный диаметр 350 мм, наружный диаметр 377 мм, толщина стенки 10 мм | шт
24.20.40.000.23.8.04.06-0114-000 | Отвод 90° с радиусом кривизны R=1,5 Ду на давление до 16 МПа, номинальный диаметр 350 мм, наружный диаметр 377 мм, толщина стенки 10 мм | шт
23.8.04.06-0115 | Отвод 90° с радиусом кривизны R=1,5 Ду на давление до 16 МПа, номинальный диаметр 350 мм, наружный диаметр 377 мм, толщина стенки 12 мм | шт
24.20.40.000.23.8.04.06-0115-000 | Отвод 90° с радиусом кривизны R=1,5 Ду на давление до 16 МПа, номинальный диаметр 350 мм, наружный диаметр 377 мм, толщина стенки 12 мм | шт
23.8.04.06-0116 | Отвод 90° с радиусом кривизны R=1,5 Ду на давление до 16 МПа, номинальный диаметр 350 мм, наружный диаметр 377 мм, толщина стенки 16 мм | шт
24.20.40.000.23.8.04.06-0116-000 | Отвод 90° с радиусом кривизны R=1,5 Ду на давление до 16 МПа, номинальный диаметр 350 мм, наружный диаметр 377 мм, толщина стенки 16 мм | шт
23.8.04.06-0117 | Отвод 90° с радиусом кривизны R=1,5 Ду на давление до 16 МПа, номинальный диаметр 400 мм, наружный диаметр 426 мм, толщина стенки 9 мм | шт
24.20.40.000.23.8.04.06-0117-000 | Отвод 90° с радиусом кривизны R=1,5 Ду на давление до 16 МПа, номинальный диаметр 400 мм, наружный диаметр 426 мм, толщина стенки 9 мм | шт
23.8.04.06-0118 | Отвод 90° с радиусом кривизны R=1,5 Ду на давление до 16 МПа, номинальный диаметр 400 мм, наружный диаметр 426 мм, толщина стенки 10 мм | шт
24.20.40.000.23.8.04.06-0118-000 | Отвод 90° с радиусом кривизны R=1,5 Ду на давление до 16 МПа, номинальный диаметр 400 мм, наружный диаметр 426 мм, толщина стенки 10 мм | шт
23.8.04.06-0119 | Отвод 90° с радиусом кривизны R=1,5 Ду на давление до 16 МПа, номинальный диаметр 400 мм, наружный диаметр 426 мм, толщина стенки 12 мм | шт
24.20.40.000.23.8.04.06-0119-000 | Отвод 90° с радиусом кривизны R=1,5 Ду на давление до 16 МПа, номинальный диаметр 400 мм, наружный диаметр 426 мм, толщина стенки 12 мм | шт
23.8.04.06-0120 | Отвод 90° с радиусом кривизны R=1,5 Ду на давление до 16 МПа, номинальный диаметр 400 мм, наружный диаметр 426 мм, толщина стенки 14 мм | шт
24.20.40.000.23.8.04.06-0120-000 | Отвод 90° с радиусом кривизны R=1,5 Ду на давление до 16 МПа, номинальный диаметр 400 мм, наружный диаметр 426 мм, толщина стенки 14 мм | шт
23.8.04.06-0121 | Отвод 90° с радиусом кривизны R=1,5 Ду на давление до 16 МПа, номинальный диаметр 400 мм, наружный диаметр 426 мм, толщина стенки 16 мм | шт
24.20.40.000.23.8.04.06-0121-000 | Отвод 90° с радиусом кривизны R=1,5 Ду на давление до 16 МПа, номинальный диаметр 400 мм, наружный диаметр 426 мм, толщина стенки 16 мм | шт
23.8.04.06-0213 | Отводы гнутые 90°, номинальное давление до 16 МПа, номинальный диаметр 100 мм, наружный диаметр 114 мм, толщина стенки 9 мм | т
24.20.40.000.23.8.04.06-0213-000 | Отводы гнутые 90°, номинальное давление до 16 МПа, номинальный диаметр 100 мм, наружный диаметр 114 мм, толщина стенки 9 мм | т
23.8.04.06-0216 | Отводы гнутые 90°, номинальное давление до 16 МПа, номинальный диаметр 150 мм, наружный диаметр 159 мм, толщина стенки 9 мм | т
24.20.40.000.23.8.04.06-0216-000 | Отводы гнутые 90°, номинальное давление до 16 МПа, номинальный диаметр 150 мм, наружный диаметр 159 мм, толщина стенки 9 мм | т
23.8.04.06-0261 | Отвод 90° из стали марки 12Х18Н10Т с радиусом кривизны R=1,5 Ду на давление до 16 МПа, номинальный диаметр 50 мм, наружный диаметр 57 мм, толщина стенки 4 мм | шт
24.20.40.000.23.8.04.06-0261-000 | Отвод 90° из стали марки 12Х18Н10Т с радиусом кривизны R=1,5 Ду на давление до 16 МПа, номинальный диаметр 50 мм, наружный диаметр 57 мм, толщина стенки 4 мм | шт
23.8.04.06-0262 | Отвод 90° из стали марки 12Х18Н10Т с радиусом кривизны R=1,5 Ду на давление до 16 МПа, номинальный диаметр 50 мм, наружный диаметр 57 мм, толщина стенки 5 мм | шт
24.20.40.000.23.8.04.06-0262-000 | Отвод 90° из стали марки 12Х18Н10Т с радиусом кривизны R=1,5 Ду на давление до 16 МПа, номинальный диаметр 50 мм, наружный диаметр 57 мм, толщина стенки 5 мм | шт
23.8.04.06-0263 | Отвод 90° из стали марки 12Х18Н10Т с радиусом кривизны R=1,5 Ду на давление до 16 МПа, номинальный диаметр 50 мм, наружный диаметр 57 мм, толщина стенки 6 мм | шт
24.20.40.000.23.8.04.06-0263-000 | Отвод 90° из стали марки 12Х18Н10Т с радиусом кривизны R=1,5 Ду на давление до 16 МПа, номинальный диаметр 50 мм, наружный диаметр 57 мм, толщина стенки 6 мм | шт
23.8.04.06-0264 | Отвод 90° из стали марки 12Х18Н10Т с радиусом кривизны R=1,5 Ду на давление до 16 МПа, номинальный диаметр 65 мм, наружный диаметр 76 мм, толщина стенки 6 мм | шт
24.20.40.000.23.8.04.06-0264-000 | Отвод 90° из стали марки 12Х18Н10Т с радиусом кривизны R=1,5 Ду на давление до 16 МПа, номинальный диаметр 65 мм, наружный диаметр 76 мм, толщина стенки 6 мм | шт
23.8.04.06-0265 | Отвод 90° из стали марки 12Х18Н10Т с радиусом кривизны R=1,5 Ду на давление до 16 МПа, номинальный диаметр 80 мм, наружный диаметр 89 мм, толщина стенки 6 мм | шт
24.20.40.000.23.8.04.06-0265-000 | Отвод 90° из стали марки 12Х18Н10Т с радиусом кривизны R=1,5 Ду на давление до 16 МПа, номинальный диаметр 80 мм, наружный диаметр 89 мм, толщина стенки 6 мм | шт
23.8.04.06-0266 | Отвод 90° из стали марки 12Х18Н10Т с радиусом кривизны R=1,5 Ду на давление до 16 МПа, номинальный диаметр 100 мм, наружный диаметр 108 мм, толщина стенки 6 мм | шт
24.20.40.000.23.8.04.06-0266-000 | Отвод 90° из стали марки 12Х18Н10Т с радиусом кривизны R=1,5 Ду на давление до 16 МПа, номинальный диаметр 100 мм, наружный диаметр 108 мм, толщина стенки 6 мм | шт
23.8.04.06-0267 | Отвод 90° из стали марки 12Х18Н10Т с радиусом кривизны R=1,5 Ду на давление до 16 МПа, номинальный диаметр 125 мм, наружный диаметр 133 мм, толщина стенки 6 мм | шт
24.20.40.000.23.8.04.06-0267-000 | Отвод 90° из стали марки 12Х18Н10Т с радиусом кривизны R=1,5 Ду на давление до 16 МПа, номинальный диаметр 125 мм, наружный диаметр 133 мм, толщина стенки 6 мм | шт
23.8.04.06-0268 | Отвод 90° из стали марки 12Х18Н10Т с радиусом кривизны R=1,5 Ду на давление до 16 МПа, номинальный диаметр 150 мм, наружный диаметр 159 мм, толщина стенки 6 мм | шт
24.20.40.000.23.8.04.06-0268-000 | Отвод 90° из стали марки 12Х18Н10Т с радиусом кривизны R=1,5 Ду на давление до 16 МПа, номинальный диаметр 150 мм, наружный диаметр 159 мм, толщина стенки 6 мм | шт
23.8.04.06-0269 | Отвод 90° из стали марки 12Х18Н10Т с радиусом кривизны R=1,5 Ду на давление до 16 МПа, номинальный диаметр 200 мм, наружный диаметр 219 мм, толщина стенки 8 мм | шт
24.20.40.000.23.8.04.06-0269-000 | Отвод 90° из стали марки 12Х18Н10Т с радиусом кривизны R=1,5 Ду на давление до 16 МПа, номинальный диаметр 200 мм, наружный диаметр 219 мм, толщина стенки 8 мм | шт
23.8.04.06-0270 | Отвод 90° из стали марки 12Х18Н10Т с радиусом кривизны R=1,5 Ду на давление до 16 МПа, номинальный диаметр 250 мм, наружный диаметр 273 мм, толщина стенки 10 мм | шт
24.20.40.000.23.8.04.06-0270-000 | Отвод 90° из стали марки 12Х18Н10Т с радиусом кривизны R=1,5 Ду на давление до 16 МПа, номинальный диаметр 250 мм, наружный диаметр 273 мм, толщина стенки 10 мм | шт
23.8.04.06-0301 | Отвод 30° стальной крутоизогнутый бесшовный приварной, номинальный диаметр 25 мм, наружный диаметр 32 мм, толщина стенки 2,0 мм | шт
24.20.40.000.23.8.04.06-0301-000 | Отвод 30° стальной крутоизогнутый бесшовный приварной, номинальный диаметр 25 мм, наружный диаметр 32 мм, толщина стенки 2,0 мм | шт
23.8.04.06-0307 | Отвод 45° стальной крутоизогнутый бесшовный приварной, номинальный диаметр 125 мм, наружный диаметр 133 мм, толщина стенки 4,0 мм | шт
24.20.40.000.23.8.04.06-0307-000 | Отвод 45° стальной крутоизогнутый бесшовный приварной, номинальный диаметр 125 мм, наружный диаметр 133 мм, толщина стенки 4,0 мм | шт
23.8.04.06-0308 | Отвод 60° стальной крутоизогнутый бесшовный приварной, номинальный диаметр 80 мм, наружный диаметр 89 мм, толщина стенки 3,0 мм | шт
24.20.40.000.23.8.04.06-0308-000 | Отвод 60° стальной крутоизогнутый бесшовный приварной, номинальный диаметр 80 мм, наружный диаметр 89 мм, толщина стенки 3,0 мм | шт
23.8.04.06-0310 | Отвод 90° с радиусом кривизны R=1,5 Ду на давление до 16 МПа, номинальный диаметр 30 мм, наружный диаметр 32 мм, толщина стенки 2,0 мм | шт
24.20.40.000.23.8.04.06-0310-000 | Отвод 90° с радиусом кривизны R=1,5 Ду на давление до 16 МПа, номинальный диаметр 30 мм, наружный диаметр 32 мм, толщина стенки 2,0 мм | шт
23.8.04.06-0314 | Отвод 90° стальной крутоизогнутый бесшовный приварной, номинальный диаметр 125 мм, наружный диаметр 133 мм, толщина стенки 4,0 мм | шт
24.20.40.000.23.8.04.06-0314-000 | Отвод 90° стальной крутоизогнутый бесшовный приварной, номинальный диаметр 125 мм, наружный диаметр 133 мм, толщина стенки 4,0 мм | шт
23.8.04.06-0315 | Отвод 90° стальной крутоизогнутый бесшовный приварной, номинальный диаметр 150 мм, наружный диаметр 159 мм, толщина стенки 4,0 мм | шт
24.20.40.000.23.8.04.06-0315-000 | Отвод 90° стальной крутоизогнутый бесшовный приварной, номинальный диаметр 150 мм, наружный диаметр 159 мм, толщина стенки 4,0 мм | шт
23.8.04.06-0350 | Отвод 90° бесшовный крутоизогнутый из стали 20, номинальный диаметр 700 мм, наружный диаметр 720 мм, толщина стенки 9 мм | шт
24.20.40.000.23.8.04.06-0350-000 | Отвод 90° бесшовный крутоизогнутый из стали 20, номинальный диаметр 700 мм, наружный диаметр 720 мм, толщина стенки 9 мм | шт
23.8.04.06-0351 | Отвод 90° бесшовный крутоизогнутый из стали 20, номинальный диаметр 700 мм, наружный диаметр 720 мм, толщина стенки 10 мм | шт
24.20.40.000.23.8.04.06-0351-000 | Отвод 90° бесшовный крутоизогнутый из стали 20, номинальный диаметр 700 мм, наружный диаметр 720 мм, толщина стенки 10 мм | шт
23.8.04.06-0352 | Отвод 90° бесшовный крутоизогнутый из стали 20, номинальный диаметр 700 мм, наружный диаметр 720 мм, толщина стенки 11 мм | шт
24.20.40.000.23.8.04.06-0352-000 | Отвод 90° бесшовный крутоизогнутый из стали 20, номинальный диаметр 700 мм, наружный диаметр 720 мм, толщина стенки 11 мм | шт
23.8.04.06-0353 | Отвод 90° бесшовный крутоизогнутый из стали 20, номинальный диаметр 800 мм, наружный диаметр 820 мм, толщина стенки 9 мм | шт
24.20.40.000.23.8.04.06-0353-000 | Отвод 90° бесшовный крутоизогнутый из стали 20, номинальный диаметр 800 мм, наружный диаметр 820 мм, толщина стенки 9 мм | шт
23.8.04.06-0354 | Отвод 90° бесшовный крутоизогнутый из стали 20, номинальный диаметр 800 мм, наружный диаметр 820 мм, толщина стенки 10 мм | шт
24.20.40.000.23.8.04.06-0354-000 | Отвод 90° бесшовный крутоизогнутый из стали 20, номинальный диаметр 800 мм, наружный диаметр 820 мм, толщина стенки 10 мм | шт
23.8.04.06-0355 | Отвод 90° бесшовный крутоизогнутый из стали 20, номинальный диаметр 800 мм, наружный диаметр 820 мм, толщина стенки 11 мм | шт
24.20.40.000.23.8.04.06-0355-000 | Отвод 90° бесшовный крутоизогнутый из стали 20, номинальный диаметр 800 мм, наружный диаметр 820 мм, толщина стенки 11 мм | шт
23.8.04.06-0356 | Отвод 90° бесшовный крутоизогнутый из стали 20, номинальный диаметр 900 мм, наружный диаметр 920 мм, толщина стенки 8 мм | шт
24.20.40.000.23.8.04.06-0356-000 | Отвод 90° бесшовный крутоизогнутый из стали 20, номинальный диаметр 900 мм, наружный диаметр 920 мм, толщина стенки 8 мм | шт
23.8.04.06-0357 | Отвод 90° бесшовный крутоизогнутый из стали 20, номинальный диаметр 900 мм, наружный диаметр 920 мм, толщина стенки 10 мм | шт
24.20.40.000.23.8.04.06-0357-000 | Отвод 90° бесшовный крутоизогнутый из стали 20, номинальный диаметр 900 мм, наружный диаметр 920 мм, толщина стенки 10 мм | шт
23.8.04.06-0358 | Отвод 90° бесшовный крутоизогнутый из стали 20, номинальный диаметр 900 мм, наружный диаметр 920 мм, толщина стенки 12 мм | шт
24.20.40.000.23.8.04.06-0358-000 | Отвод 90° бесшовный крутоизогнутый из стали 20, номинальный диаметр 900 мм, наружный диаметр 920 мм, толщина стенки 12 мм | шт
23.8.04.06-0359 | Отвод 90° бесшовный крутоизогнутый из стали 20, номинальный диаметр 1000 мм, наружный диаметр 1020 мм, толщина стенки 10 мм | шт
24.20.40.000.23.8.04.06-0359-000 | Отвод 90° бесшовный крутоизогнутый из стали 20, номинальный диаметр 1000 мм, наружный диаметр 1020 мм, толщина стенки 10 мм | шт
23.8.04.06-0360 | Отвод 90° бесшовный крутоизогнутый из стали 20, номинальный диаметр 1000 мм, наружный диаметр 1020 мм, толщина стенки 12 мм | шт
24.20.40.000.23.8.04.06-0360-000 | Отвод 90° бесшовный крутоизогнутый из стали 20, номинальный диаметр 1000 мм, наружный диаметр 1020 мм, толщина стенки 12 мм | шт
23.8.04.06-0361 | Отвод 90° бесшовный крутоизогнутый из стали 20, номинальный диаметр 1000 мм, наружный диаметр 1020 мм, толщина стенки 14 мм | шт
24.20.40.000.23.8.04.06-0361-000 | Отвод 90° бесшовный крутоизогнутый из стали 20, номинальный диаметр 1000 мм, наружный диаметр 1020 мм, толщина стенки 14 мм | шт
23.8.04.06-0362 | Отвод 90° бесшовный крутоизогнутый из стали 20, номинальный диаметр 1200 мм, наружный диаметр 1220 мм, толщина стенки 10 мм | шт
24.20.40.000.23.8.04.06-0362-000 | Отвод 90° бесшовный крутоизогнутый из стали 20, номинальный диаметр 1200 мм, наружный диаметр 1220 мм, толщина стенки 10 мм | шт
23.8.04.06-0363 | Отвод 90° бесшовный крутоизогнутый из стали 20, номинальный диаметр 1200 мм, наружный диаметр 1220 мм, толщина стенки 11 мм | шт
24.20.40.000.23.8.04.06-0363-000 | Отвод 90° бесшовный крутоизогнутый из стали 20, номинальный диаметр 1200 мм, наружный диаметр 1220 мм, толщина стенки 11 мм | шт
23.8.04.06-0364 | Отвод 90° бесшовный крутоизогнутый из стали 20, номинальный диаметр 1200 мм, наружный диаметр 1220 мм, толщина стенки 12 мм | шт
24.20.40.000.23.8.04.06-0364-000 | Отвод 90° бесшовный крутоизогнутый из стали 20, номинальный диаметр 1200 мм, наружный диаметр 1220 мм, толщина стенки 12 мм | шт
23.8.04.06-0365 | Отвод 90° бесшовный крутоизогнутый из стали 20, номинальный диаметр 1400 мм, наружный диаметр 1420 мм, толщина стенки 10 мм | шт
24.20.40.000.23.8.04.06-0365-000 | Отвод 90° бесшовный крутоизогнутый из стали 20, номинальный диаметр 1400 мм, наружный диаметр 1420 мм, толщина стенки 10 мм | шт
23.8.04.06-0366 | Отвод 90° бесшовный крутоизогнутый из стали 20, номинальный диаметр 1400 мм, наружный диаметр 1420 мм, толщина стенки 14 мм | шт
24.20.40.000.23.8.04.06-0366-000 | Отвод 90° бесшовный крутоизогнутый из стали 20, номинальный диаметр 1400 мм, наружный диаметр 1420 мм, толщина стенки 14 мм | шт
23.8.04.06-0367 | Отвод 90° бесшовный крутоизогнутый из стали 20, номинальный диаметр 1400 мм, наружный диаметр 1420 мм, толщина стенки 16 мм | шт
24.20.40.000.23.8.04.06-0367-000 | Отвод 90° бесшовный крутоизогнутый из стали 20, номинальный диаметр 1400 мм, наружный диаметр 1420 мм, толщина стенки 16 мм | шт
23.8.04.06-0368 | Отвод 90° бесшовный крутоизогнутый из стали 20, номинальный диаметр 1600 мм, наружный диаметр 1620 мм, толщина стенки 14 мм | шт
24.20.40.000.23.8.04.06-0368-000 | Отвод 90° бесшовный крутоизогнутый из стали 20, номинальный диаметр 1600 мм, наружный диаметр 1620 мм, толщина стенки 14 мм | шт
23.8.04.06-0369 | Отвод 90° бесшовный крутоизогнутый из стали 09Г2С, номинальный диаметр 1600 мм, наружный диаметр 1620 мм, толщина стенки 14 мм | шт
24.20.40.000.23.8.04.06-0369-000 | Отвод 90° бесшовный крутоизогнутый из стали 09Г2С, номинальный диаметр 1600 мм, наружный диаметр 1620 мм, толщина стенки 14 мм | шт
23.8.04.06-0370 | Отвод 90° бесшовный крутоизогнутый из стали 20, номинальный диаметр 2000 мм, наружный диаметр 2020 мм, толщина стенки 14 мм | шт
24.20.40.000.23.8.04.06-0370-000 | Отвод 90° бесшовный крутоизогнутый из стали 20, номинальный диаметр 2000 мм, наружный диаметр 2020 мм, толщина стенки 14 мм | шт
23.8.04.06-0371 | Отвод 90° бесшовный крутоизогнутый из стали 09Г2С, номинальный диаметр 2000 мм, наружный диаметр 2020 мм, толщина стенки 14 мм | шт
24.20.40.000.23.8.04.06-0371-000 | Отвод 90° бесшовный крутоизогнутый из стали 09Г2С, номинальный диаметр 2000 мм, наружный диаметр 2020 мм, толщина стенки 14 мм | шт
23.8.04.06-1000 | Калач для соединения секций водонагревателей из двух сварных крутоизогнутых отводов с фланцами, тип 11-12 | шт
24.20.40.000.23.8.04.06-1000-000 | Калач для соединения секций водонагревателей из двух сварных крутоизогнутых отводов с фланцами, тип 11-12 | шт
23.8.04.06-1002 | Калач для соединения секций водонагревателей из двух сварных крутоизогнутых отводов с фланцами, тип 1-2 | шт
24.20.40.000.23.8.04.06-1002-000 | Калач для соединения секций водонагревателей из двух сварных крутоизогнутых отводов с фланцами, тип 1-2 | шт
23.8.04.06-1004 | Калач для соединения секций водонагревателей из двух сварных крутоизогнутых отводов с фланцами, тип 13-14 | шт
24.20.40.000.23.8.04.06-1004-000 | Калач для соединения секций водонагревателей из двух сварных крутоизогнутых отводов с фланцами, тип 13-14 | шт
23.8.04.06-1006 | Калач для соединения секций водонагревателей из двух сварных крутоизогнутых отводов с фланцами, тип 15-16 | шт
24.20.40.000.23.8.04.06-1006-000 | Калач для соединения секций водонагревателей из двух сварных крутоизогнутых отводов с фланцами, тип 15-16 | шт
23.8.04.06-1008 | Калач для соединения секций водонагревателей из двух сварных крутоизогнутых отводов с фланцами, тип 3-4 | шт
24.20.40.000.23.8.04.06-1008-000 | Калач для соединения секций водонагревателей из двух сварных крутоизогнутых отводов с фланцами, тип 3-4 | шт
23.8.04.06-1010 | Калач для соединения секций водонагревателей из двух сварных крутоизогнутых отводов с фланцами, тип 5-6 | шт
24.20.40.000.23.8.04.06-1010-000 | Калач для соединения секций водонагревателей из двух сварных крутоизогнутых отводов с фланцами, тип 5-6 | шт
23.8.04.06-1012 | Калач для соединения секций водонагревателей из двух сварных крутоизогнутых отводов с фланцами, тип 7-8 | шт
24.20.40.000.23.8.04.06-1012-000 | Калач для соединения секций водонагревателей из двух сварных крутоизогнутых отводов с фланцами, тип 7-8 | шт
23.8.04.06-1014 | Калач для соединения секций водонагревателей из двух сварных крутоизогнутых отводов с фланцами, тип 9-10 | шт
24.20.40.000.23.8.04.06-1014-000 | Калач для соединения секций водонагревателей из двух сварных крутоизогнутых отводов с фланцами, тип 9-10 | шт
23.8.04.06-1026 | Отвод 45° бесшовный крутоизогнутый из стали 20, номинальный диаметр 350 мм, наружный диаметр 377 мм, толщина стенки 10,0 мм | шт
24.20.40.000.23.8.04.06-1026-000 | Отвод 45° бесшовный крутоизогнутый из стали 20, номинальный диаметр 350 мм, наружный диаметр 377 мм, толщина стенки 10,0 мм | шт
23.8.04.06-1028 | Отвод 60° бесшовный крутоизогнутый из стали 20, номинальный диаметр 350 мм, наружный диаметр 377 мм, толщина стенки 10,0 мм | шт
24.20.40.000.23.8.04.06-1028-000 | Отвод 60° бесшовный крутоизогнутый из стали 20, номинальный диаметр 350 мм, наружный диаметр 377 мм, толщина стенки 10,0 мм | шт
23.8.04.06-1036 | Отвод 60° бесшовный крутоизогнутый из стали 20, номинальный диаметр 400 мм, наружный диаметр 426 мм, толщина стенки 10,0 мм | шт
24.20.40.000.23.8.04.06-1036-000 | Отвод 60° бесшовный крутоизогнутый из стали 20, номинальный диаметр 400 мм, наружный диаметр 426 мм, толщина стенки 10,0 мм | шт
23.8.04.06-1044 | Отвод 45° бесшовный крутоизогнутый из стали 20, номинальный диаметр 500 мм, наружный диаметр 530 мм, толщина стенки 10,0 мм | шт
24.20.40.000.23.8.04.06-1044-000 | Отвод 45° бесшовный крутоизогнутый из стали 20, номинальный диаметр 500 мм, наружный диаметр 530 мм, толщина стенки 10,0 мм | шт
23.8.04.06-1046 | Отвод 60° бесшовный крутоизогнутый из стали 20, номинальный диаметр 500 мм, наружный диаметр 530 мм, толщина стенки 10,0 мм | шт
24.20.40.000.23.8.04.06-1046-000 | Отвод 60° бесшовный крутоизогнутый из стали 20, номинальный диаметр 500 мм, наружный диаметр 530 мм, толщина стенки 10,0 мм | шт
23.8.04.06-1048 | Отвод 45° бесшовный крутоизогнутый из стали 20, номинальный диаметр 500 мм, наружный диаметр 530 мм, толщина стенки 12,0 мм | шт
24.20.40.000.23.8.04.06-1048-000 | Отвод 45° бесшовный крутоизогнутый из стали 20, номинальный диаметр 500 мм, наружный диаметр 530 мм, толщина стенки 12,0 мм | шт
23.8.04.06-1050 | Отвод 60° бесшовный крутоизогнутый из стали 20, номинальный диаметр 500 мм, наружный диаметр 530 мм, толщина стенки 12,0 мм | шт
24.20.40.000.23.8.04.06-1050-000 | Отвод 60° бесшовный крутоизогнутый из стали 20, номинальный диаметр 500 мм, наружный диаметр 530 мм, толщина стенки 12,0 мм | шт
23.8.04.06-1058 | Отвод 45° бесшовный крутоизогнутый из стали 20, номинальный диаметр 600 мм, наружный диаметр 630 мм, толщина стенки 10,0 мм | шт
24.20.40.000.23.8.04.06-1058-000 | Отвод 45° бесшовный крутоизогнутый из стали 20, номинальный диаметр 600 мм, наружный диаметр 630 мм, толщина стенки 10,0 мм | шт
23.8.04.06-1060 | Отвод 60° бесшовный крутоизогнутый из стали 20, номинальный диаметр 600 мм, наружный диаметр 630 мм, толщина стенки 10,0 мм | шт
24.20.40.000.23.8.04.06-1060-000 | Отвод 60° бесшовный крутоизогнутый из стали 20, номинальный диаметр 600 мм, наружный диаметр 630 мм, толщина стенки 10,0 мм | шт
23.8.04.06-1062 | Отвод 45° бесшовный крутоизогнутый из стали 20, номинальный диаметр 600 мм, наружный диаметр 630 мм, толщина стенки 12,0 мм | шт
24.20.40.000.23.8.04.06-1062-000 | Отвод 45° бесшовный крутоизогнутый из стали 20, номинальный диаметр 600 мм, наружный диаметр 630 мм, толщина стенки 12,0 мм | шт
23.8.04.06-1064 | Отвод 60° бесшовный крутоизогнутый из стали 20, номинальный диаметр 600 мм, наружный диаметр 630 мм, толщина стенки 12,0 мм | шт
24.20.40.000.23.8.04.06-1064-000 | Отвод 60° бесшовный крутоизогнутый из стали 20, номинальный диаметр 600 мм, наружный диаметр 630 мм, толщина стенки 12,0 мм | шт
Группа 23.8.04.08: Переходы | Группа 23.8.04.08: Переходы | Группа 23.8.04.08: Переходы
23.8.04.08-0001 | Концовка для металлопластиковых труб с накидной гайкой 3/4"х16х2 мм | шт
24.20.40.000.23.8.04.08-0001-000 | Концовка для металлопластиковых труб с накидной гайкой 3/4"х16х2 мм | шт
23.8.04.08-0011 | Соединение неразъемное полиэтилен-сталь, стандартное размерное отношение SDR11, наружный диаметр 32х32 мм | шт
22.21.29.130.23.8.04.08-0011-000 | Соединение неразъемное полиэтилен-сталь, стандартное размерное отношение SDR11, наружный диаметр 32х32 мм | шт
23.8.04.08-0012 | Соединение неразъемное полиэтилен-сталь, стандартное размерное отношение SDR11, наружный диаметр 63х57 мм | шт
22.21.29.130.23.8.04.08-0012-000 | Соединение неразъемное полиэтилен-сталь, стандартное размерное отношение SDR11, наружный диаметр 63х57 мм | шт
23.8.04.08-0013 | Соединение неразъемное полиэтилен-сталь, стандартное размерное отношение SDR11, наружный диаметр 110х108 мм | шт
22.21.29.130.23.8.04.08-0013-000 | Соединение неразъемное полиэтилен-сталь, стандартное размерное отношение SDR11, наружный диаметр 110х108 мм | шт
23.8.04.08-0014 | Соединение неразъемное полиэтилен-сталь, стандартное размерное отношение SDR11, наружный диаметр 160х159 мм | шт
22.21.29.130.23.8.04.08-0014-000 | Соединение неразъемное полиэтилен-сталь, стандартное размерное отношение SDR11, наружный диаметр 160х159 мм | шт
23.8.04.08-0015 | Соединение неразъемное полиэтилен-сталь, стандартное размерное отношение SDR11, наружный диаметр 225х219 мм | шт
22.21.29.130.23.8.04.08-0015-000 | Соединение неразъемное полиэтилен-сталь, стандартное размерное отношение SDR11, наружный диаметр 225х219 мм | шт
23.8.04.08-0016 | Соединение неразъемное полиэтилен-сталь, стандартное размерное отношение SDR11, наружный диаметр 315х273 мм | шт
22.21.29.130.23.8.04.08-0016-000 | Соединение неразъемное полиэтилен-сталь, стандартное размерное отношение SDR11, наружный диаметр 315х273 мм | шт
23.8.04.08-0017 | Соединение неразъемное полиэтилен-сталь, стандартное размерное отношение SDR11, наружный диаметр 355х325 мм | шт
22.21.29.130.23.8.04.08-0017-000 | Соединение неразъемное полиэтилен-сталь, стандартное размерное отношение SDR11, наружный диаметр 355х325 мм | шт
23.8.04.08-0019 | Соединение неразъемное полиэтилен-сталь, стандартное размерное отношение SDR11, наружный диаметр 450х426 мм | шт
22.21.29.130.23.8.04.08-0019-000 | Соединение неразъемное полиэтилен-сталь, стандартное размерное отношение SDR11, наружный диаметр 450х426 мм | шт
23.8.04.08-0020 | Соединение неразъемное полиэтилен-сталь, стандартное размерное отношение SDR11, наружный диаметр 500х426 мм | шт
22.21.29.130.23.8.04.08-0020-000 | Соединение неразъемное полиэтилен-сталь, стандартное размерное отношение SDR11, наружный диаметр 500х426 мм | шт
23.8.04.08-0021 | Соединение неразъемное полиэтилен-сталь, стандартное размерное отношение SDR11, наружный диаметр 560х530 мм | шт
22.21.29.130.23.8.04.08-0021-000 | Соединение неразъемное полиэтилен-сталь, стандартное размерное отношение SDR11, наружный диаметр 560х530 мм | шт
23.8.04.08-0022 | Соединение неразъемное полиэтилен-сталь, стандартное размерное отношение SDR11, наружный диаметр 630х530 мм | шт
22.21.29.130.23.8.04.08-0022-000 | Соединение неразъемное полиэтилен-сталь, стандартное размерное отношение SDR11, наружный диаметр 630х530 мм | шт
23.8.04.08-0041 | Переход концентрический бесшовный приварной из стали марок 20, 09Г2С, наружный диаметр и толщина стенки 57х4,0-38х2,0 мм | шт
24.20.40.000.23.8.04.08-0041-000 | Переход концентрический бесшовный приварной из стали марок 20, 09Г2С, наружный диаметр и толщина стенки 57х4,0-38х2,0 мм | шт
23.8.04.08-0042 | Переход концентрический бесшовный приварной из стали марок 20, 09Г2С, наружный диаметр и толщина стенки 89х3,5-57х3,0 мм | шт
24.20.40.000.23.8.04.08-0042-000 | Переход концентрический бесшовный приварной из стали марок 20, 09Г2С, наружный диаметр и толщина стенки 89х3,5-57х3,0 мм | шт
23.8.04.08-0043 | Переход концентрический бесшовный приварной из стали марок 20, 09Г2С, наружный диаметр и толщина стенки 108х4,0-89х3,5 мм | шт
24.20.40.000.23.8.04.08-0043-000 | Переход концентрический бесшовный приварной из стали марок 20, 09Г2С, наружный диаметр и толщина стенки 108х4,0-89х3,5 мм | шт
23.8.04.08-0051 | Переход концентрический бесшовный приварной, номинальное давление 16 МПа, наружный диаметр и толщина стенки 57х4-45х2,5 мм | шт
24.20.40.000.23.8.04.08-0051-000 | Переход концентрический бесшовный приварной, номинальное давление 16 МПа, наружный диаметр и толщина стенки 57х4-45х2,5 мм | шт
23.8.04.08-0052 | Переход концентрический бесшовный приварной, номинальное давление 16 МПа, наружный диаметр и толщина стенки 57х5-45х4 мм | шт
24.20.40.000.23.8.04.08-0052-000 | Переход концентрический бесшовный приварной, номинальное давление 16 МПа, наружный диаметр и толщина стенки 57х5-45х4 мм | шт
23.8.04.08-0053 | Переход концентрический бесшовный приварной, номинальное давление 16 МПа, наружный диаметр и толщина стенки 76х3,5-38х2,5 мм | шт
24.20.40.000.23.8.04.08-0053-000 | Переход концентрический бесшовный приварной, номинальное давление 16 МПа, наружный диаметр и толщина стенки 76х3,5-38х2,5 мм | шт
23.8.04.08-0054 | Переход концентрический бесшовный приварной, номинальное давление 16 МПа, наружный диаметр и толщина стенки 76х6-38х3 мм | шт
24.20.40.000.23.8.04.08-0054-000 | Переход концентрический бесшовный приварной, номинальное давление 16 МПа, наружный диаметр и толщина стенки 76х6-38х3 мм | шт
23.8.04.08-0055 | Переход концентрический бесшовный приварной, номинальное давление 16 МПа, наружный диаметр и толщина стенки 76х3,5-45х2,5 мм | шт
24.20.40.000.23.8.04.08-0055-000 | Переход концентрический бесшовный приварной, номинальное давление 16 МПа, наружный диаметр и толщина стенки 76х3,5-45х2,5 мм | шт
23.8.04.08-0056 | Переход концентрический бесшовный приварной, номинальное давление 16 МПа, наружный диаметр и толщина стенки 76х6-45х4,0 мм | шт
24.20.40.000.23.8.04.08-0056-000 | Переход концентрический бесшовный приварной, номинальное давление 16 МПа, наружный диаметр и толщина стенки 76х6-45х4,0 мм | шт
23.8.04.08-0057 | Переход концентрический бесшовный приварной, номинальное давление 16 МПа, наружный диаметр и толщина стенки 76х3,5-57х3 мм | шт
24.20.40.000.23.8.04.08-0057-000 | Переход концентрический бесшовный приварной, номинальное давление 16 МПа, наружный диаметр и толщина стенки 76х3,5-57х3 мм | шт
23.8.04.08-0058 | Переход концентрический бесшовный приварной, номинальное давление 16 МПа, наружный диаметр и толщина стенки 76х6-57х5 мм | шт
24.20.40.000.23.8.04.08-0058-000 | Переход концентрический бесшовный приварной, номинальное давление 16 МПа, наружный диаметр и толщина стенки 76х6-57х5 мм | шт
23.8.04.08-0059 | Переход концентрический бесшовный приварной, номинальное давление 16 МПа, наружный диаметр и толщина стенки 89х3,5-45х2,5 мм | шт
24.20.40.000.23.8.04.08-0059-000 | Переход концентрический бесшовный приварной, номинальное давление 16 МПа, наружный диаметр и толщина стенки 89х3,5-45х2,5 мм | шт
23.8.04.08-0060 | Переход концентрический бесшовный приварной, номинальное давление 16 МПа, наружный диаметр и толщина стенки 89х6-45х4 мм | шт
24.20.40.000.23.8.04.08-0060-000 | Переход концентрический бесшовный приварной, номинальное давление 16 МПа, наружный диаметр и толщина стенки 89х6-45х4 мм | шт
23.8.04.08-0061 | Переход концентрический бесшовный приварной, номинальное давление 16 МПа, наружный диаметр и толщина стенки 89х3,5-57х3 мм | шт
24.20.40.000.23.8.04.08-0061-000 | Переход концентрический бесшовный приварной, номинальное давление 16 МПа, наружный диаметр и толщина стенки 89х3,5-57х3 мм | шт
23.8.04.08-0062 | Переход концентрический бесшовный приварной, номинальное давление 16 МПа, наружный диаметр и толщина стенки 89х6-57х4 мм | шт
24.20.40.000.23.8.04.08-0062-000 | Переход концентрический бесшовный приварной, номинальное давление 16 МПа, наружный диаметр и толщина стенки 89х6-57х4 мм | шт
23.8.04.08-0063 | Переход концентрический бесшовный приварной, номинальное давление 16 МПа, наружный диаметр и толщина стенки 89х8-57х5 мм | шт
24.20.40.000.23.8.04.08-0063-000 | Переход концентрический бесшовный приварной, номинальное давление 16 МПа, наружный диаметр и толщина стенки 89х8-57х5 мм | шт
23.8.04.08-0064 | Переход концентрический бесшовный приварной, номинальное давление 16 МПа, наружный диаметр и толщина стенки 89х3,5-76х3,5 мм | шт
24.20.40.000.23.8.04.08-0064-000 | Переход концентрический бесшовный приварной, номинальное давление 16 МПа, наружный диаметр и толщина стенки 89х3,5-76х3,5 мм | шт
23.8.04.08-0065 | Переход концентрический бесшовный приварной, номинальное давление 16 МПа, наружный диаметр и толщина стенки 89х6-76х5 мм | шт
24.20.40.000.23.8.04.08-0065-000 | Переход концентрический бесшовный приварной, номинальное давление 16 МПа, наружный диаметр и толщина стенки 89х6-76х5 мм | шт
23.8.04.08-0066 | Переход концентрический бесшовный приварной, номинальное давление 16 МПа, наружный диаметр и толщина стенки 89х8-76х6 мм | шт
24.20.40.000.23.8.04.08-0066-000 | Переход концентрический бесшовный приварной, номинальное давление 16 МПа, наружный диаметр и толщина стенки 89х8-76х6 мм | шт
23.8.04.08-0067 | Переход концентрический бесшовный приварной, номинальное давление 16 МПа, наружный диаметр и толщина стенки 108х4-57х3 мм | шт
24.20.40.000.23.8.04.08-0067-000 | Переход концентрический бесшовный приварной, номинальное давление 16 МПа, наружный диаметр и толщина стенки 108х4-57х3 мм | шт
23.8.04.08-0068 | Переход концентрический бесшовный приварной, номинальное давление 16 МПа, наружный диаметр и толщина стенки 108х6-57х4 мм | шт
24.20.40.000.23.8.04.08-0068-000 | Переход концентрический бесшовный приварной, номинальное давление 16 МПа, наружный диаметр и толщина стенки 108х6-57х4 мм | шт
23.8.04.08-0069 | Переход концентрический бесшовный приварной, номинальное давление 16 МПа, наружный диаметр и толщина стенки 108х4-76х3,5 мм | шт
24.20.40.000.23.8.04.08-0069-000 | Переход концентрический бесшовный приварной, номинальное давление 16 МПа, наружный диаметр и толщина стенки 108х4-76х3,5 мм | шт
23.8.04.08-0070 | Переход концентрический бесшовный приварной, номинальное давление 16 МПа, наружный диаметр и толщина стенки 108х6-76х5 мм | шт
24.20.40.000.23.8.04.08-0070-000 | Переход концентрический бесшовный приварной, номинальное давление 16 МПа, наружный диаметр и толщина стенки 108х6-76х5 мм | шт
23.8.04.08-0071 | Переход концентрический бесшовный приварной, номинальное давление 16 МПа, наружный диаметр и толщина стенки 108х4-89х3,5 мм | шт
24.20.40.000.23.8.04.08-0071-000 | Переход концентрический бесшовный приварной, номинальное давление 16 МПа, наружный диаметр и толщина стенки 108х4-89х3,5 мм | шт
23.8.04.08-0072 | Переход концентрический бесшовный приварной, номинальное давление 16 МПа, наружный диаметр и толщина стенки 108х6-89х6 мм | шт
24.20.40.000.23.8.04.08-0072-000 | Переход концентрический бесшовный приварной, номинальное давление 16 МПа, наружный диаметр и толщина стенки 108х6-89х6 мм | шт
23.8.04.08-0073 | Переход концентрический бесшовный приварной, номинальное давление 16 МПа, наружный диаметр и толщина стенки 133х4-57х3 мм | шт
24.20.40.000.23.8.04.08-0073-000 | Переход концентрический бесшовный приварной, номинальное давление 16 МПа, наружный диаметр и толщина стенки 133х4-57х3 мм | шт
23.8.04.08-0074 | Переход концентрический бесшовный приварной, номинальное давление 16 МПа, наружный диаметр и толщина стенки 133х8-57х4 мм | шт
24.20.40.000.23.8.04.08-0074-000 | Переход концентрический бесшовный приварной, номинальное давление 16 МПа, наружный диаметр и толщина стенки 133х8-57х4 мм | шт
23.8.04.08-0075 | Переход концентрический бесшовный приварной, номинальное давление 16 МПа, наружный диаметр и толщина стенки 133х5-76х3,5 мм | шт
24.20.40.000.23.8.04.08-0075-000 | Переход концентрический бесшовный приварной, номинальное давление 16 МПа, наружный диаметр и толщина стенки 133х5-76х3,5 мм | шт
23.8.04.08-0076 | Переход концентрический бесшовный приварной, номинальное давление 16 МПа, наружный диаметр и толщина стенки 133х8-76х5 мм | шт
24.20.40.000.23.8.04.08-0076-000 | Переход концентрический бесшовный приварной, номинальное давление 16 МПа, наружный диаметр и толщина стенки 133х8-76х5 мм | шт
23.8.04.08-0077 | Переход концентрический бесшовный приварной, номинальное давление 16 МПа, наружный диаметр и толщина стенки 133х4-89х3,5 мм | шт
24.20.40.000.23.8.04.08-0077-000 | Переход концентрический бесшовный приварной, номинальное давление 16 МПа, наружный диаметр и толщина стенки 133х4-89х3,5 мм | шт
23.8.04.08-0078 | Переход концентрический бесшовный приварной, номинальное давление 16 МПа, наружный диаметр и толщина стенки 133х6-89х5 мм | шт
24.20.40.000.23.8.04.08-0078-000 | Переход концентрический бесшовный приварной, номинальное давление 16 МПа, наружный диаметр и толщина стенки 133х6-89х5 мм | шт
23.8.04.08-0079 | Переход концентрический бесшовный приварной, номинальное давление 16 МПа, наружный диаметр и толщина стенки 133х8-89х6 мм | шт
24.20.40.000.23.8.04.08-0079-000 | Переход концентрический бесшовный приварной, номинальное давление 16 МПа, наружный диаметр и толщина стенки 133х8-89х6 мм | шт
23.8.04.08-0080 | Переход концентрический бесшовный приварной, номинальное давление 16 МПа, наружный диаметр и толщина стенки 133х5-108х4 мм | шт
24.20.40.000.23.8.04.08-0080-000 | Переход концентрический бесшовный приварной, номинальное давление 16 МПа, наружный диаметр и толщина стенки 133х5-108х4 мм | шт
23.8.04.08-0081 | Переход концентрический бесшовный приварной, номинальное давление 16 МПа, наружный диаметр и толщина стенки 133х8-108х6 мм | шт
24.20.40.000.23.8.04.08-0081-000 | Переход концентрический бесшовный приварной, номинальное давление 16 МПа, наружный диаметр и толщина стенки 133х8-108х6 мм | шт
23.8.04.08-0082 | Переход концентрический бесшовный приварной, номинальное давление 16 МПа, наружный диаметр и толщина стенки 159х4,5-57х3 мм | шт
24.20.40.000.23.8.04.08-0082-000 | Переход концентрический бесшовный приварной, номинальное давление 16 МПа, наружный диаметр и толщина стенки 159х4,5-57х3 мм | шт
23.8.04.08-0083 | Переход концентрический бесшовный приварной, номинальное давление 16 МПа, наружный диаметр и толщина стенки 159х8-57х4 мм | шт
24.20.40.000.23.8.04.08-0083-000 | Переход концентрический бесшовный приварной, номинальное давление 16 МПа, наружный диаметр и толщина стенки 159х8-57х4 мм | шт
23.8.04.08-0084 | Переход концентрический бесшовный приварной, номинальное давление 16 МПа, наружный диаметр и толщина стенки 159х4,5-76х3,5 мм | шт
24.20.40.000.23.8.04.08-0084-000 | Переход концентрический бесшовный приварной, номинальное давление 16 МПа, наружный диаметр и толщина стенки 159х4,5-76х3,5 мм | шт
23.8.04.08-0086 | Переход концентрический бесшовный приварной, номинальное давление 16 МПа, наружный диаметр и толщина стенки 159х4,5-89х3,5 мм | шт
24.20.40.000.23.8.04.08-0086-000 | Переход концентрический бесшовный приварной, номинальное давление 16 МПа, наружный диаметр и толщина стенки 159х4,5-89х3,5 мм | шт
23.8.04.08-0087 | Переход концентрический бесшовный приварной, номинальное давление 16 МПа, наружный диаметр и толщина стенки 159х8-89х6 мм | шт
24.20.40.000.23.8.04.08-0087-000 | Переход концентрический бесшовный приварной, номинальное давление 16 МПа, наружный диаметр и толщина стенки 159х8-89х6 мм | шт
23.8.04.08-0088 | Переход концентрический бесшовный приварной, номинальное давление 16 МПа, наружный диаметр и толщина стенки 159х4,5-108х4 мм | шт
24.20.40.000.23.8.04.08-0088-000 | Переход концентрический бесшовный приварной, номинальное давление 16 МПа, наружный диаметр и толщина стенки 159х4,5-108х4 мм | шт
23.8.04.08-0089 | Переход концентрический бесшовный приварной, номинальное давление 16 МПа, наружный диаметр и толщина стенки 159х8-108х6 мм | шт
24.20.40.000.23.8.04.08-0089-000 | Переход концентрический бесшовный приварной, номинальное давление 16 МПа, наружный диаметр и толщина стенки 159х8-108х6 мм | шт
23.8.04.08-0092 | Переход концентрический бесшовный приварной, номинальное давление 16 МПа, наружный диаметр и толщина стенки 219х6-57х3 мм | шт
24.20.40.000.23.8.04.08-0092-000 | Переход концентрический бесшовный приварной, номинальное давление 16 МПа, наружный диаметр и толщина стенки 219х6-57х3 мм | шт
23.8.04.08-0093 | Переход концентрический бесшовный приварной, номинальное давление 16 МПа, наружный диаметр и толщина стенки 219х10-57х4 мм | шт
24.20.40.000.23.8.04.08-0093-000 | Переход концентрический бесшовный приварной, номинальное давление 16 МПа, наружный диаметр и толщина стенки 219х10-57х4 мм | шт
23.8.04.08-0094 | Переход концентрический бесшовный приварной, номинальное давление 16 МПа, наружный диаметр и толщина стенки 219х6-76х3,5 мм | шт
24.20.40.000.23.8.04.08-0094-000 | Переход концентрический бесшовный приварной, номинальное давление 16 МПа, наружный диаметр и толщина стенки 219х6-76х3,5 мм | шт
23.8.04.08-0095 | Переход концентрический бесшовный приварной, номинальное давление 16 МПа, наружный диаметр и толщина стенки 219х10-76х5 мм | шт
24.20.40.000.23.8.04.08-0095-000 | Переход концентрический бесшовный приварной, номинальное давление 16 МПа, наружный диаметр и толщина стенки 219х10-76х5 мм | шт
23.8.04.08-0096 | Переход концентрический бесшовный приварной, номинальное давление 16 МПа, наружный диаметр и толщина стенки 219х6-89х3,5 мм | шт
24.20.40.000.23.8.04.08-0096-000 | Переход концентрический бесшовный приварной, номинальное давление 16 МПа, наружный диаметр и толщина стенки 219х6-89х3,5 мм | шт
23.8.04.08-0097 | Переход концентрический бесшовный приварной, номинальное давление 16 МПа, наружный диаметр и толщина стенки 219х10-89х5 мм | шт
24.20.40.000.23.8.04.08-0097-000 | Переход концентрический бесшовный приварной, номинальное давление 16 МПа, наружный диаметр и толщина стенки 219х10-89х5 мм | шт
23.8.04.08-0098 | Переход концентрический бесшовный приварной, номинальное давление 16 МПа, наружный диаметр и толщина стенки 219х6-108х4 мм | шт
24.20.40.000.23.8.04.08-0098-000 | Переход концентрический бесшовный приварной, номинальное давление 16 МПа, наружный диаметр и толщина стенки 219х6-108х4 мм | шт
23.8.04.08-0099 | Переход концентрический бесшовный приварной, номинальное давление 16 МПа, наружный диаметр и толщина стенки 219х10-108х6 мм | шт
24.20.40.000.23.8.04.08-0099-000 | Переход концентрический бесшовный приварной, номинальное давление 16 МПа, наружный диаметр и толщина стенки 219х10-108х6 мм | шт
23.8.04.08-0102 | Переход концентрический бесшовный приварной, номинальное давление 16 МПа, наружный диаметр и толщина стенки 219х6-133х4 мм | шт
24.20.40.000.23.8.04.08-0102-000 | Переход концентрический бесшовный приварной, номинальное давление 16 МПа, наружный диаметр и толщина стенки 219х6-133х4 мм | шт
23.8.04.08-0103 | Переход концентрический бесшовный приварной, номинальное давление 16 МПа, наружный диаметр и толщина стенки 219х10-133х8 мм | шт
24.20.40.000.23.8.04.08-0103-000 | Переход концентрический бесшовный приварной, номинальное давление 16 МПа, наружный диаметр и толщина стенки 219х10-133х8 мм | шт
23.8.04.08-0105 | Переход концентрический бесшовный приварной, номинальное давление 16 МПа, наружный диаметр и толщина стенки 273х10-133х6 мм | шт
24.20.40.000.23.8.04.08-0105-000 | Переход концентрический бесшовный приварной, номинальное давление 16 МПа, наружный диаметр и толщина стенки 273х10-133х6 мм | шт
23.8.04.08-0106 | Переход концентрический бесшовный приварной, номинальное давление 16 МПа, наружный диаметр и толщина стенки 219х6-159х4,5 мм | шт
24.20.40.000.23.8.04.08-0106-000 | Переход концентрический бесшовный приварной, номинальное давление 16 МПа, наружный диаметр и толщина стенки 219х6-159х4,5 мм | шт
23.8.04.08-0107 | Переход концентрический бесшовный приварной, номинальное давление 16 МПа, наружный диаметр и толщина стенки 219х10-159х8 мм | шт
24.20.40.000.23.8.04.08-0107-000 | Переход концентрический бесшовный приварной, номинальное давление 16 МПа, наружный диаметр и толщина стенки 219х10-159х8 мм | шт
23.8.04.08-0108 | Переход концентрический бесшовный приварной, номинальное давление 16 МПа, наружный диаметр и толщина стенки 273х7-159х4,5 мм | шт
24.20.40.000.23.8.04.08-0108-000 | Переход концентрический бесшовный приварной, номинальное давление 16 МПа, наружный диаметр и толщина стенки 273х7-159х4,5 мм | шт
23.8.04.08-0110 | Переход концентрический бесшовный приварной, номинальное давление 16 МПа, наружный диаметр и толщина стенки 273х12-159х10 мм | шт
24.20.40.000.23.8.04.08-0110-000 | Переход концентрический бесшовный приварной, номинальное давление 16 МПа, наружный диаметр и толщина стенки 273х12-159х10 мм | шт
23.8.04.08-0111 | Переход концентрический бесшовный приварной, номинальное давление 16 МПа, наружный диаметр и толщина стенки 273х7-219х6 мм | шт
24.20.40.000.23.8.04.08-0111-000 | Переход концентрический бесшовный приварной, номинальное давление 16 МПа, наружный диаметр и толщина стенки 273х7-219х6 мм | шт
23.8.04.08-0112 | Переход концентрический бесшовный приварной, номинальное давление 16 МПа, наружный диаметр и толщина стенки 273х10-219х8 мм | шт
24.20.40.000.23.8.04.08-0112-000 | Переход концентрический бесшовный приварной, номинальное давление 16 МПа, наружный диаметр и толщина стенки 273х10-219х8 мм | шт
23.8.04.08-0113 | Переход концентрический бесшовный приварной, номинальное давление 16 МПа, наружный диаметр и толщина стенки 273х12-219х10 мм | шт
24.20.40.000.23.8.04.08-0113-000 | Переход концентрический бесшовный приварной, номинальное давление 16 МПа, наружный диаметр и толщина стенки 273х12-219х10 мм | шт
23.8.04.08-0114 | Переход концентрический бесшовный приварной, номинальное давление 16 МПа, наружный диаметр и толщина стенки 325х10-108х4 мм | шт
24.20.40.000.23.8.04.08-0114-000 | Переход концентрический бесшовный приварной, номинальное давление 16 МПа, наружный диаметр и толщина стенки 325х10-108х4 мм | шт
23.8.04.08-0115 | Переход концентрический бесшовный приварной, номинальное давление 16 МПа, наружный диаметр и толщина стенки 325х12-108х6 мм | шт
24.20.40.000.23.8.04.08-0115-000 | Переход концентрический бесшовный приварной, номинальное давление 16 МПа, наружный диаметр и толщина стенки 325х12-108х6 мм | шт
23.8.04.08-0116 | Переход концентрический бесшовный приварной, номинальное давление 16 МПа, наружный диаметр и толщина стенки 325х8-133х5 мм | шт
24.20.40.000.23.8.04.08-0116-000 | Переход концентрический бесшовный приварной, номинальное давление 16 МПа, наружный диаметр и толщина стенки 325х8-133х5 мм | шт
23.8.04.08-0117 | Переход концентрический бесшовный приварной, номинальное давление 16 МПа, наружный диаметр и толщина стенки 325х12-133х8 мм | шт
24.20.40.000.23.8.04.08-0117-000 | Переход концентрический бесшовный приварной, номинальное давление 16 МПа, наружный диаметр и толщина стенки 325х12-133х8 мм | шт
23.8.04.08-0118 | Переход концентрический бесшовный приварной, номинальное давление 16 МПа, наружный диаметр и толщина стенки 325х8-159х4,5 мм | шт
24.20.40.000.23.8.04.08-0118-000 | Переход концентрический бесшовный приварной, номинальное давление 16 МПа, наружный диаметр и толщина стенки 325х8-159х4,5 мм | шт
23.8.04.08-0119 | Переход концентрический бесшовный приварной, номинальное давление 16 МПа, наружный диаметр и толщина стенки 325х12-159х8 мм | шт
24.20.40.000.23.8.04.08-0119-000 | Переход концентрический бесшовный приварной, номинальное давление 16 МПа, наружный диаметр и толщина стенки 325х12-159х8 мм | шт
23.8.04.08-0120 | Переход концентрический бесшовный приварной, номинальное давление 16 МПа, наружный диаметр и толщина стенки 325х10-219х8 мм | шт
24.20.40.000.23.8.04.08-0120-000 | Переход концентрический бесшовный приварной, номинальное давление 16 МПа, наружный диаметр и толщина стенки 325х10-219х8 мм | шт
23.8.04.08-0121 | Переход концентрический бесшовный приварной, номинальное давление 16 МПа, наружный диаметр и толщина стенки 325х12-219х10 мм | шт
24.20.40.000.23.8.04.08-0121-000 | Переход концентрический бесшовный приварной, номинальное давление 16 МПа, наружный диаметр и толщина стенки 325х12-219х10 мм | шт
23.8.04.08-0123 | Переход концентрический бесшовный приварной, номинальное давление 16 МПа, наружный диаметр и толщина стенки 325х10-273х10 мм | шт
24.20.40.000.23.8.04.08-0123-000 | Переход концентрический бесшовный приварной, номинальное давление 16 МПа, наружный диаметр и толщина стенки 325х10-273х10 мм | шт
23.8.04.08-0124 | Переход концентрический бесшовный приварной, номинальное давление 16 МПа, наружный диаметр и толщина стенки 325х12-273х12 мм | шт
24.20.40.000.23.8.04.08-0124-000 | Переход концентрический бесшовный приварной, номинальное давление 16 МПа, наружный диаметр и толщина стенки 325х12-273х12 мм | шт
23.8.04.08-0126 | Переход концентрический бесшовный приварной, номинальное давление 16 МПа, наружный диаметр и толщина стенки 377х16-159х8 мм | шт
24.20.40.000.23.8.04.08-0126-000 | Переход концентрический бесшовный приварной, номинальное давление 16 МПа, наружный диаметр и толщина стенки 377х16-159х8 мм | шт
23.8.04.08-0127 | Переход концентрический бесшовный приварной, номинальное давление 16 МПа, наружный диаметр и толщина стенки 377х12-219х8 мм | шт
24.20.40.000.23.8.04.08-0127-000 | Переход концентрический бесшовный приварной, номинальное давление 16 МПа, наружный диаметр и толщина стенки 377х12-219х8 мм | шт
23.8.04.08-0128 | Переход концентрический бесшовный приварной, номинальное давление 16 МПа, наружный диаметр и толщина стенки 377х16-219х10 мм | шт
24.20.40.000.23.8.04.08-0128-000 | Переход концентрический бесшовный приварной, номинальное давление 16 МПа, наружный диаметр и толщина стенки 377х16-219х10 мм | шт
23.8.04.08-0130 | Переход концентрический бесшовный приварной, номинальное давление 16 МПа, наружный диаметр и толщина стенки 377х12-273х10 мм | шт
24.20.40.000.23.8.04.08-0130-000 | Переход концентрический бесшовный приварной, номинальное давление 16 МПа, наружный диаметр и толщина стенки 377х12-273х10 мм | шт
23.8.04.08-0131 | Переход концентрический бесшовный приварной, номинальное давление 16 МПа, наружный диаметр и толщина стенки 377х14-273х12 мм | шт
24.20.40.000.23.8.04.08-0131-000 | Переход концентрический бесшовный приварной, номинальное давление 16 МПа, наружный диаметр и толщина стенки 377х14-273х12 мм | шт
23.8.04.08-0132 | Переход концентрический бесшовный приварной, номинальное давление 16 МПа, наружный диаметр и толщина стенки 377х16-273х12 мм | шт
24.20.40.000.23.8.04.08-0132-000 | Переход концентрический бесшовный приварной, номинальное давление 16 МПа, наружный диаметр и толщина стенки 377х16-273х12 мм | шт
23.8.04.08-0133 | Переход концентрический бесшовный приварной, номинальное давление 16 МПа, наружный диаметр и толщина стенки 377х10-325х8 мм | шт
24.20.40.000.23.8.04.08-0133-000 | Переход концентрический бесшовный приварной, номинальное давление 16 МПа, наружный диаметр и толщина стенки 377х10-325х8 мм | шт
23.8.04.08-0134 | Переход концентрический бесшовный приварной, номинальное давление 16 МПа, наружный диаметр и толщина стенки 377х12-325х10 мм | шт
24.20.40.000.23.8.04.08-0134-000 | Переход концентрический бесшовный приварной, номинальное давление 16 МПа, наружный диаметр и толщина стенки 377х12-325х10 мм | шт
23.8.04.08-0135 | Переход концентрический бесшовный приварной, номинальное давление 16 МПа, наружный диаметр и толщина стенки 377х14-325х12 мм | шт
24.20.40.000.23.8.04.08-0135-000 | Переход концентрический бесшовный приварной, номинальное давление 16 МПа, наружный диаметр и толщина стенки 377х14-325х12 мм | шт
23.8.04.08-0136 | Переход концентрический бесшовный приварной, номинальное давление 16 МПа, наружный диаметр и толщина стенки 377х16-325х16 мм | шт
24.20.40.000.23.8.04.08-0136-000 | Переход концентрический бесшовный приварной, номинальное давление 16 МПа, наружный диаметр и толщина стенки 377х16-325х16 мм | шт
23.8.04.08-0137 | Переход концентрический бесшовный приварной, номинальное давление 16 МПа, наружный диаметр и толщина стенки 426х10-325х8 мм | шт
24.20.40.000.23.8.04.08-0137-000 | Переход концентрический бесшовный приварной, номинальное давление 16 МПа, наружный диаметр и толщина стенки 426х10-325х8 мм | шт
23.8.04.08-0138 | Переход концентрический бесшовный приварной, номинальное давление 16 МПа, наружный диаметр и толщина стенки 426х12-325х10 мм | шт
24.20.40.000.23.8.04.08-0138-000 | Переход концентрический бесшовный приварной, номинальное давление 16 МПа, наружный диаметр и толщина стенки 426х12-325х10 мм | шт
23.8.04.08-0139 | Переход концентрический бесшовный приварной, номинальное давление 16 МПа, наружный диаметр и толщина стенки 426х16-325х12 мм | шт
24.20.40.000.23.8.04.08-0139-000 | Переход концентрический бесшовный приварной, номинальное давление 16 МПа, наружный диаметр и толщина стенки 426х16-325х12 мм | шт
23.8.04.08-0140 | Переход концентрический бесшовный приварной, номинальное давление 16 МПа, наружный диаметр и толщина стенки 426х10-377х10 мм | шт
24.20.40.000.23.8.04.08-0140-000 | Переход концентрический бесшовный приварной, номинальное давление 16 МПа, наружный диаметр и толщина стенки 426х10-377х10 мм | шт
23.8.04.08-0141 | Переход концентрический бесшовный приварной, номинальное давление 16 МПа, наружный диаметр и толщина стенки 426х12-377х12 мм | шт
24.20.40.000.23.8.04.08-0141-000 | Переход концентрический бесшовный приварной, номинальное давление 16 МПа, наружный диаметр и толщина стенки 426х12-377х12 мм | шт
23.8.04.08-0142 | Переход концентрический бесшовный приварной, номинальное давление 16 МПа, наружный диаметр и толщина стенки 426х14-377х14 мм | шт
24.20.40.000.23.8.04.08-0142-000 | Переход концентрический бесшовный приварной, номинальное давление 16 МПа, наружный диаметр и толщина стенки 426х14-377х14 мм | шт
23.8.04.08-0143 | Переход концентрический бесшовный приварной, номинальное давление 16 МПа, наружный диаметр и толщина стенки 426х16-377х16 мм | шт
24.20.40.000.23.8.04.08-0143-000 | Переход концентрический бесшовный приварной, номинальное давление 16 МПа, наружный диаметр и толщина стенки 426х16-377х16 мм | шт
23.8.04.08-0148 | Переход концентрический бесшовный приварной, номинальное давление 16 МПа, наружный диаметр и толщина стенки 530х14-426х12 мм | шт
24.20.40.000.23.8.04.08-0148-000 | Переход концентрический бесшовный приварной, номинальное давление 16 МПа, наружный диаметр и толщина стенки 530х14-426х12 мм | шт
23.8.04.08-0149 | Переход концентрический бесшовный приварной, номинальное давление 16 МПа, наружный диаметр и толщина стенки 530х16-426х16 мм | шт
24.20.40.000.23.8.04.08-0149-000 | Переход концентрический бесшовный приварной, номинальное давление 16 МПа, наружный диаметр и толщина стенки 530х16-426х16 мм | шт
23.8.04.08-0163 | Переход концентрический бесшовный приварной, наружный диаметр и толщина стенки 89х3,5-57х3,0 мм | шт
24.20.40.000.23.8.04.08-0163-000 | Переход концентрический бесшовный приварной, наружный диаметр и толщина стенки 89х3,5-57х3,0 мм | шт
23.8.04.08-0166 | Переход концентрический бесшовный приварной, наружный диаметр и толщина стенки 133х5,0-108х4,0 мм | шт
24.20.40.000.23.8.04.08-0166-000 | Переход концентрический бесшовный приварной, наружный диаметр и толщина стенки 133х5,0-108х4,0 мм | шт
23.8.04.08-0181 | Переход концентрический бесшовный приварной, наружный диаметр и толщина стенки 60,3х2,9-33,7х3,2 мм | шт
24.20.40.000.23.8.04.08-0181-000 | Переход концентрический бесшовный приварной, наружный диаметр и толщина стенки 60,3х2,9-33,7х3,2 мм | шт
23.8.04.08-0190 | Переход концентрический бесшовный приварной, номинальное давление 16 МПа, наружный диаметр и толщина стенки 610х12,5-406,4х8,8 мм | шт
24.20.40.000.23.8.04.08-0190-000 | Переход концентрический бесшовный приварной, номинальное давление 16 МПа, наружный диаметр и толщина стенки 610х12,5-406,4х8,8 мм | шт
23.8.04.08-0191 | Переход концентрический бесшовный приварной, номинальное давление 16 МПа, наружный диаметр и толщина стенки 610х12,5-457х10 мм | шт
24.20.40.000.23.8.04.08-0191-000 | Переход концентрический бесшовный приварной, номинальное давление 16 МПа, наружный диаметр и толщина стенки 610х12,5-457х10 мм | шт
23.8.04.08-0192 | Переход концентрический бесшовный приварной, номинальное давление 16 МПа, наружный диаметр и толщина стенки 610х12,5-508х11 мм | шт
24.20.40.000.23.8.04.08-0192-000 | Переход концентрический бесшовный приварной, номинальное давление 16 МПа, наружный диаметр и толщина стенки 610х12,5-508х11 мм | шт
23.8.04.08-0193 | Переход концентрический бесшовный приварной, номинальное давление 16 МПа, наружный диаметр и толщина стенки 630х10-325х10 мм | шт
24.20.40.000.23.8.04.08-0193-000 | Переход концентрический бесшовный приварной, номинальное давление 16 МПа, наружный диаметр и толщина стенки 630х10-325х10 мм | шт
23.8.04.08-0194 | Переход концентрический бесшовный приварной, номинальное давление 16 МПа, наружный диаметр и толщина стенки 630х12-377х12 мм | шт
24.20.40.000.23.8.04.08-0194-000 | Переход концентрический бесшовный приварной, номинальное давление 16 МПа, наружный диаметр и толщина стенки 630х12-377х12 мм | шт
23.8.04.08-0195 | Переход концентрический бесшовный приварной, номинальное давление 16 МПа, наружный диаметр и толщина стенки 630х12-426х12 мм | шт
24.20.40.000.23.8.04.08-0195-000 | Переход концентрический бесшовный приварной, номинальное давление 16 МПа, наружный диаметр и толщина стенки 630х12-426х12 мм | шт
23.8.04.08-0196 | Переход концентрический бесшовный приварной, номинальное давление 16 МПа, наружный диаметр и толщина стенки 630х12-530х12 мм | шт
24.20.40.000.23.8.04.08-0196-000 | Переход концентрический бесшовный приварной, номинальное давление 16 МПа, наружный диаметр и толщина стенки 630х12-530х12 мм | шт
23.8.04.08-0200 | Переход концентрический бесшовный приварной, номинальное давление 16 МПа, наружный диаметр 711х457 мм | шт
24.20.40.000.23.8.04.08-0200-000 | Переход концентрический бесшовный приварной, номинальное давление 16 МПа, наружный диаметр 711х457 мм | шт
23.8.04.08-0201 | Переход концентрический бесшовный приварной, номинальное давление 16 МПа, наружный диаметр 711х508 мм | шт
24.20.40.000.23.8.04.08-0201-000 | Переход концентрический бесшовный приварной, номинальное давление 16 МПа, наружный диаметр 711х508 мм | шт
23.8.04.08-0202 | Переход концентрический бесшовный приварной, номинальное давление 16 МПа, наружный диаметр 711х610 мм | шт
24.20.40.000.23.8.04.08-0202-000 | Переход концентрический бесшовный приварной, номинальное давление 16 МПа, наружный диаметр 711х610 мм | шт
23.8.04.08-0203 | Переход концентрический бесшовный приварной, номинальное давление 16 МПа, наружный диаметр 813х508 мм | шт
24.20.40.000.23.8.04.08-0203-000 | Переход концентрический бесшовный приварной, номинальное давление 16 МПа, наружный диаметр 813х508 мм | шт
23.8.04.08-0204 | Переход концентрический бесшовный приварной, номинальное давление 16 МПа, наружный диаметр 813х610 мм | шт
24.20.40.000.23.8.04.08-0204-000 | Переход концентрический бесшовный приварной, номинальное давление 16 МПа, наружный диаметр 813х610 мм | шт
23.8.04.08-0205 | Переход концентрический бесшовный приварной, номинальное давление 16 МПа, наружный диаметр 813х711 мм | шт
24.20.40.000.23.8.04.08-0205-000 | Переход концентрический бесшовный приварной, номинальное давление 16 МПа, наружный диаметр 813х711 мм | шт
23.8.04.08-0206 | Переход концентрический бесшовный приварной, номинальное давление 16 МПа, наружный диаметр 914х610 мм | шт
24.20.40.000.23.8.04.08-0206-000 | Переход концентрический бесшовный приварной, номинальное давление 16 МПа, наружный диаметр 914х610 мм | шт
23.8.04.08-0207 | Переход концентрический бесшовный приварной, номинальное давление 16 МПа, наружный диаметр 914х711 мм | шт
24.20.40.000.23.8.04.08-0207-000 | Переход концентрический бесшовный приварной, номинальное давление 16 МПа, наружный диаметр 914х711 мм | шт
23.8.04.08-0208 | Переход концентрический бесшовный приварной, номинальное давление 16 МПа, наружный диаметр 914х813 мм | шт
24.20.40.000.23.8.04.08-0208-000 | Переход концентрический бесшовный приварной, номинальное давление 16 МПа, наружный диаметр 914х813 мм | шт
23.8.04.08-0209 | Переход концентрический бесшовный приварной, номинальное давление 16 МПа, наружный диаметр 1016х711 мм | шт
24.20.40.000.23.8.04.08-0209-000 | Переход концентрический бесшовный приварной, номинальное давление 16 МПа, наружный диаметр 1016х711 мм | шт
23.8.04.08-0210 | Переход концентрический бесшовный приварной, номинальное давление 16 МПа, наружный диаметр 1016х813 мм | шт
24.20.40.000.23.8.04.08-0210-000 | Переход концентрический бесшовный приварной, номинальное давление 16 МПа, наружный диаметр 1016х813 мм | шт
23.8.04.08-0211 | Переход концентрический бесшовный приварной, номинальное давление 16 МПа, наружный диаметр 1016х914 мм | шт
24.20.40.000.23.8.04.08-0211-000 | Переход концентрический бесшовный приварной, номинальное давление 16 МПа, наружный диаметр 1016х914 мм | шт
23.8.04.08-0220 | Переход концентрический сварной листовой, номинальное давление 1,6 МПа, условные проходы 1200х1000 мм | шт
24.20.40.000.23.8.04.08-0220-000 | Переход концентрический сварной листовой, номинальное давление 1,6 МПа, условные проходы 1200х1000 мм | шт
23.8.04.08-0221 | Переход концентрический сварной листовой, номинальное давление 1,6 МПа, условные проходы 1400х700 мм | шт
24.20.40.000.23.8.04.08-0221-000 | Переход концентрический сварной листовой, номинальное давление 1,6 МПа, условные проходы 1400х700 мм | шт
23.8.04.08-0222 | Переход концентрический сварной листовой, номинальное давление 1,6 МПа, условные проходы 1400х800 мм | шт
24.20.40.000.23.8.04.08-0222-000 | Переход концентрический сварной листовой, номинальное давление 1,6 МПа, условные проходы 1400х800 мм | шт
23.8.04.08-0223 | Переход концентрический сварной листовой, номинальное давление 1,6 МПа, условные проходы 1400х1000 мм | шт
24.20.40.000.23.8.04.08-0223-000 | Переход концентрический сварной листовой, номинальное давление 1,6 МПа, условные проходы 1400х1000 мм | шт
23.8.04.08-0224 | Переход концентрический сварной листовой, номинальное давление 1,6 МПа, условные проходы 1400х1200 мм | шт
24.20.40.000.23.8.04.08-0224-000 | Переход концентрический сварной листовой, номинальное давление 1,6 МПа, условные проходы 1400х1200 мм | шт
23.8.04.08-0225 | Переход концентрический сварной листовой, номинальное давление 1,6 МПа, условные проходы 1600х800 мм | шт
24.20.40.000.23.8.04.08-0225-000 | Переход концентрический сварной листовой, номинальное давление 1,6 МПа, условные проходы 1600х800 мм | шт
23.8.04.08-0226 | Переход концентрический сварной листовой, номинальное давление 1,6 МПа, условные проходы 1600х1000 мм | шт
24.20.40.000.23.8.04.08-0226-000 | Переход концентрический сварной листовой, номинальное давление 1,6 МПа, условные проходы 1600х1000 мм | шт
23.8.04.08-0227 | Переход концентрический сварной листовой, номинальное давление 1,6 МПа, условные проходы 1600х1200 мм | шт
24.20.40.000.23.8.04.08-0227-000 | Переход концентрический сварной листовой, номинальное давление 1,6 МПа, условные проходы 1600х1200 мм | шт
23.8.04.08-0228 | Переход концентрический сварной листовой, номинальное давление 1,6 МПа, условные проходы 1600х1400 мм | шт
24.20.40.000.23.8.04.08-0228-000 | Переход концентрический сварной листовой, номинальное давление 1,6 МПа, условные проходы 1600х1400 мм | шт
23.8.04.08-0229 | Переход концентрический сварной листовой, номинальное давление 1,6 МПа, условные проходы 2000х1000 мм | шт
24.20.40.000.23.8.04.08-0229-000 | Переход концентрический сварной листовой, номинальное давление 1,6 МПа, условные проходы 2000х1000 мм | шт
23.8.04.08-0230 | Переход концентрический сварной листовой, номинальное давление 1,6 МПа, условные проходы 2000х1200 мм | шт
24.20.40.000.23.8.04.08-0230-000 | Переход концентрический сварной листовой, номинальное давление 1,6 МПа, условные проходы 2000х1200 мм | шт
23.8.04.08-0231 | Переход концентрический сварной листовой, номинальное давление 1,6 МПа, условные проходы 2000х1400 мм | шт
24.20.40.000.23.8.04.08-0231-000 | Переход концентрический сварной листовой, номинальное давление 1,6 МПа, условные проходы 2000х1400 мм | шт
Группа 23.8.04.09: Предохранители концевые | Группа 23.8.04.09: Предохранители концевые | Группа 23.8.04.09: Предохранители концевые
23.8.04.09-0001 | Предохранитель концевой термоусаживаемый, диаметр 25/63, 40/75, 25/75, 32/75, 32/90 мм | шт
22.21.29.130.23.8.04.09-0001-000 | Предохранитель концевой термоусаживаемый, диаметр 25/63, 40/75, 25/75, 32/75, 32/90 мм | шт
23.8.04.09-0002 | Предохранитель концевой термоусаживаемый, диаметр 40/75, 40/90, 50/90 мм | шт
22.21.29.130.23.8.04.09-0002-000 | Предохранитель концевой термоусаживаемый, диаметр 40/75, 40/90, 50/90 мм | шт
23.8.04.09-0003 | Предохранитель концевой термоусаживаемый, диаметр 50/100, 63/100, 75/110, 90/125 мм | шт
22.21.29.130.23.8.04.09-0003-000 | Предохранитель концевой термоусаживаемый, диаметр 50/100, 63/100, 75/110, 90/125 мм | шт
23.8.04.09-0004 | Предохранитель концевой термоусаживаемый, диаметр 110/145, 125/160, 140/180, 140/200 мм | шт
22.21.29.130.23.8.04.09-0004-000 | Предохранитель концевой термоусаживаемый, диаметр 110/145, 125/160, 140/180, 140/200 мм | шт
23.8.04.09-0005 | Предохранитель концевой термоусаживаемый, диаметр 160/200, 160/225 мм | шт
22.21.29.130.23.8.04.09-0005-000 | Предохранитель концевой термоусаживаемый, диаметр 160/200, 160/225 мм | шт
23.8.04.09-0006 | Предохранитель концевой термоусаживаемый, диаметр (25+25) / 110-(40+40) / 125 мм | шт
22.21.29.130.23.8.04.09-0006-000 | Предохранитель концевой термоусаживаемый, диаметр (25+25) / 110-(40+40) / 125 мм | шт
23.8.04.09-0007 | Предохранитель концевой термоусаживаемый, диаметр (50+50) / 160 мм | шт
22.21.29.130.23.8.04.09-0007-000 | Предохранитель концевой термоусаживаемый, диаметр (50+50) / 160 мм | шт
Группа 23.8.04.10: Пресс-муфты равнопроходные без гильз из нержавеющей стали | Группа 23.8.04.10: Пресс-муфты равнопроходные без гильз из нержавеющей стали | Группа 23.8.04.10: Пресс-муфты равнопроходные без гильз из нержавеющей стали
23.8.04.10-0021 | Пресс-муфта равнопроходная из нержавеющей стали с полимерной втулкой для гибких теплоизолированных труб, диаметр 40 мм | шт
24.20.40.000.23.8.04.10-0021-000 | Пресс-муфта равнопроходная из нержавеющей стали с полимерной втулкой для гибких теплоизолированных труб, диаметр 40 мм | шт
23.8.04.10-0022 | Пресс-муфта равнопроходная из нержавеющей стали с полимерной втулкой для гибких теплоизолированных труб, диаметр 50 мм | шт
24.20.40.000.23.8.04.10-0022-000 | Пресс-муфта равнопроходная из нержавеющей стали с полимерной втулкой для гибких теплоизолированных труб, диаметр 50 мм | шт
23.8.04.10-0023 | Пресс-муфта равнопроходная из нержавеющей стали с полимерной втулкой для гибких теплоизолированных труб, диаметр 63 мм | шт
24.20.40.000.23.8.04.10-0023-000 | Пресс-муфта равнопроходная из нержавеющей стали с полимерной втулкой для гибких теплоизолированных труб, диаметр 63 мм | шт
23.8.04.10-0024 | Пресс-муфта равнопроходная из нержавеющей стали с полимерной втулкой для гибких теплоизолированных труб, диаметр 75 мм | шт
24.20.40.000.23.8.04.10-0024-000 | Пресс-муфта равнопроходная из нержавеющей стали с полимерной втулкой для гибких теплоизолированных труб, диаметр 75 мм | шт
23.8.04.10-0025 | Пресс-муфта равнопроходная из нержавеющей стали с полимерной втулкой для гибких теплоизолированных труб, диаметр 90 мм | шт
24.20.40.000.23.8.04.10-0025-000 | Пресс-муфта равнопроходная из нержавеющей стали с полимерной втулкой для гибких теплоизолированных труб, диаметр 90 мм | шт
23.8.04.10-0026 | Пресс-муфта равнопроходная из нержавеющей стали с полимерной втулкой для гибких теплоизолированных труб, диаметр 110 мм | шт
24.20.40.000.23.8.04.10-0026-000 | Пресс-муфта равнопроходная из нержавеющей стали с полимерной втулкой для гибких теплоизолированных труб, диаметр 110 мм | шт
23.8.04.10-0028 | Пресс-муфта равнопроходная из нержавеющей стали с полимерной втулкой для гибких теплоизолированных труб, диаметр 140 мм | шт
24.20.40.000.23.8.04.10-0028-000 | Пресс-муфта равнопроходная из нержавеющей стали с полимерной втулкой для гибких теплоизолированных труб, диаметр 140 мм | шт
23.8.04.10-0029 | Пресс-муфта равнопроходная из нержавеющей стали с полимерной втулкой для гибких теплоизолированных труб, диаметр 160 мм | шт
24.20.40.000.23.8.04.10-0029-000 | Пресс-муфта равнопроходная из нержавеющей стали с полимерной втулкой для гибких теплоизолированных труб, диаметр 160 мм | шт
Группа 23.8.04.11: Пресс-фитинги под сварку | Группа 23.8.04.11: Пресс-фитинги под сварку | Группа 23.8.04.11: Пресс-фитинги под сварку
23.8.04.11-0001 | Пресс-фитинг под сварку для гибких теплоизолированных труб, диаметр 25 мм | шт
24.20.40.000.23.8.04.11-0001-000 | Пресс-фитинг под сварку для гибких теплоизолированных труб, диаметр 25 мм | шт
23.8.04.11-0002 | Пресс-фитинг под сварку для гибких теплоизолированных труб, диаметр 32 мм | шт
24.20.40.000.23.8.04.11-0002-000 | Пресс-фитинг под сварку для гибких теплоизолированных труб, диаметр 32 мм | шт
23.8.04.11-0003 | Пресс-фитинг под сварку для гибких теплоизолированных труб, диаметр 40 мм | шт
24.20.40.000.23.8.04.11-0003-000 | Пресс-фитинг под сварку для гибких теплоизолированных труб, диаметр 40 мм | шт
23.8.04.11-0004 | Пресс-фитинг под сварку для гибких теплоизолированных труб, диаметр 50 мм | шт
24.20.40.000.23.8.04.11-0004-000 | Пресс-фитинг под сварку для гибких теплоизолированных труб, диаметр 50 мм | шт
23.8.04.11-0005 | Пресс-фитинг под сварку для гибких теплоизолированных труб, диаметр 63 мм | шт
24.20.40.000.23.8.04.11-0005-000 | Пресс-фитинг под сварку для гибких теплоизолированных труб, диаметр 63 мм | шт
23.8.04.11-0006 | Пресс-фитинг под сварку для гибких теплоизолированных труб, диаметр 75 мм | шт
24.20.40.000.23.8.04.11-0006-000 | Пресс-фитинг под сварку для гибких теплоизолированных труб, диаметр 75 мм | шт
23.8.04.11-0007 | Пресс-фитинг под сварку для гибких теплоизолированных труб, диаметр 90 мм | шт
24.20.40.000.23.8.04.11-0007-000 | Пресс-фитинг под сварку для гибких теплоизолированных труб, диаметр 90 мм | шт
23.8.04.11-0008 | Пресс-фитинг под сварку для гибких теплоизолированных труб, диаметр 110 мм | шт
24.20.40.000.23.8.04.11-0008-000 | Пресс-фитинг под сварку для гибких теплоизолированных труб, диаметр 110 мм | шт
23.8.04.11-0009 | Пресс-фитинг под сварку для гибких теплоизолированных труб, диаметр 125 мм | шт
24.20.40.000.23.8.04.11-0009-000 | Пресс-фитинг под сварку для гибких теплоизолированных труб, диаметр 125 мм | шт
23.8.04.11-0010 | Пресс-фитинг под сварку для гибких теплоизолированных труб, диаметр 140 мм | шт
24.20.40.000.23.8.04.11-0010-000 | Пресс-фитинг под сварку для гибких теплоизолированных труб, диаметр 140 мм | шт
23.8.04.11-0011 | Пресс-фитинг под сварку для гибких теплоизолированных труб, диаметр 160 мм | шт
24.20.40.000.23.8.04.11-0011-000 | Пресс-фитинг под сварку для гибких теплоизолированных труб, диаметр 160 мм | шт
23.8.04.11-0021 | Пресс-фитинг под сварку для гибких теплоизолированных труб с гильзами из нержавеющей стали 12Х18Н10Т, диаметр 25 мм | шт
24.20.40.000.23.8.04.11-0021-000 | Пресс-фитинг под сварку для гибких теплоизолированных труб с гильзами из нержавеющей стали 12Х18Н10Т, диаметр 25 мм | шт
23.8.04.11-0022 | Пресс-фитинг под сварку для гибких теплоизолированных труб с гильзами из нержавеющей стали 12Х18Н10Т, диаметр 32 мм | шт
24.20.40.000.23.8.04.11-0022-000 | Пресс-фитинг под сварку для гибких теплоизолированных труб с гильзами из нержавеющей стали 12Х18Н10Т, диаметр 32 мм | шт
23.8.04.11-0023 | Пресс-фитинг под сварку для гибких теплоизолированных труб с гильзами из нержавеющей стали 12Х18Н10Т, диаметр 40 мм | шт
24.20.40.000.23.8.04.11-0023-000 | Пресс-фитинг под сварку для гибких теплоизолированных труб с гильзами из нержавеющей стали 12Х18Н10Т, диаметр 40 мм | шт
23.8.04.11-0024 | Пресс-фитинг под сварку для гибких теплоизолированных труб с гильзами из нержавеющей стали 12Х18Н10Т, диаметр 50 мм | шт
24.20.40.000.23.8.04.11-0024-000 | Пресс-фитинг под сварку для гибких теплоизолированных труб с гильзами из нержавеющей стали 12Х18Н10Т, диаметр 50 мм | шт
23.8.04.11-0025 | Пресс-фитинг под сварку для гибких теплоизолированных труб с гильзами из нержавеющей стали 12Х18Н10Т, диаметр 63 мм | шт
24.20.40.000.23.8.04.11-0025-000 | Пресс-фитинг под сварку для гибких теплоизолированных труб с гильзами из нержавеющей стали 12Х18Н10Т, диаметр 63 мм | шт
23.8.04.11-0026 | Пресс-фитинг под сварку для гибких теплоизолированных труб с гильзами из нержавеющей стали 12Х18Н10Т, диаметр 75 мм | шт
24.20.40.000.23.8.04.11-0026-000 | Пресс-фитинг под сварку для гибких теплоизолированных труб с гильзами из нержавеющей стали 12Х18Н10Т, диаметр 75 мм | шт
23.8.04.11-0027 | Пресс-фитинг под сварку для гибких теплоизолированных труб с гильзами из нержавеющей стали 12Х18Н10Т, диаметр 90 мм | шт
24.20.40.000.23.8.04.11-0027-000 | Пресс-фитинг под сварку для гибких теплоизолированных труб с гильзами из нержавеющей стали 12Х18Н10Т, диаметр 90 мм | шт
23.8.04.11-0028 | Пресс-фитинг под сварку для гибких теплоизолированных труб с гильзами из нержавеющей стали 12Х18Н10Т, диаметр 110 мм | шт
24.20.40.000.23.8.04.11-0028-000 | Пресс-фитинг под сварку для гибких теплоизолированных труб с гильзами из нержавеющей стали 12Х18Н10Т, диаметр 110 мм | шт
23.8.04.11-0029 | Пресс-фитинг под сварку для гибких теплоизолированных труб с гильзами из нержавеющей стали 12Х18Н10Т, диаметр 140 мм | шт
24.20.40.000.23.8.04.11-0029-000 | Пресс-фитинг под сварку для гибких теплоизолированных труб с гильзами из нержавеющей стали 12Х18Н10Т, диаметр 140 мм | шт
23.8.04.11-0030 | Пресс-фитинг под сварку для гибких теплоизолированных труб с гильзами из нержавеющей стали 12Х18Н10Т, диаметр 160 мм | шт
24.20.40.000.23.8.04.11-0030-000 | Пресс-фитинг под сварку для гибких теплоизолированных труб с гильзами из нержавеющей стали 12Х18Н10Т, диаметр 160 мм | шт
Группа 23.8.04.12: Тройники | Группа 23.8.04.12: Тройники | Группа 23.8.04.12: Тройники
23.8.04.12-0011 | Тройник прямой чугунный, диаметр 20 мм | шт
24.20.40.000.23.8.04.12-0011-000 | Тройник прямой чугунный, диаметр 20 мм | шт
23.8.04.12-0012 | Тройник прямой чугунный, диаметр 25 мм | шт
24.20.40.000.23.8.04.12-0012-000 | Тройник прямой чугунный, диаметр 25 мм | шт
23.8.04.12-0013 | Тройник прямой чугунный, диаметр 32 мм | шт
24.20.40.000.23.8.04.12-0013-000 | Тройник прямой чугунный, диаметр 32 мм | шт
23.8.04.12-0014 | Тройник прямой чугунный, диаметр 40 мм | шт
24.20.40.000.23.8.04.12-0014-000 | Тройник прямой чугунный, диаметр 40 мм | шт
23.8.04.12-0015 | Тройник прямой чугунный, диаметр 50 мм | шт
24.20.40.000.23.8.04.12-0015-000 | Тройник прямой чугунный, диаметр 50 мм | шт
23.8.04.12-0016 | Тройник прямой чугунный, диаметр 65 мм | шт
24.20.40.000.23.8.04.12-0016-000 | Тройник прямой чугунный, диаметр 65 мм | шт
23.8.04.12-0017 | Тройник прямой чугунный, диаметр 80 мм | шт
24.20.40.000.23.8.04.12-0017-000 | Тройник прямой чугунный, диаметр 80 мм | шт
23.8.04.12-0018 | Тройник равнопроходной бесшовный приварной, номинальный диаметр 90 мм, наружный диаметр и толщина стенки 108х4 мм | шт
24.20.40.000.23.8.04.12-0018-000 | Тройник равнопроходной бесшовный приварной, номинальный диаметр 90 мм, наружный диаметр и толщина стенки 108х4 мм | шт
23.8.04.12-0019 | Тройник равнопроходной бесшовный приварной, номинальный диаметр 110 мм, наружный диаметр и толщина стенки 114,3х6,3 мм | шт
24.20.40.000.23.8.04.12-0019-000 | Тройник равнопроходной бесшовный приварной, номинальный диаметр 110 мм, наружный диаметр и толщина стенки 114,3х6,3 мм | шт
23.8.04.12-0020 | Тройник равнопроходной бесшовный приварной, номинальный диаметр 140 мм, наружный диаметр и толщина стенки 159х4,5 мм | шт
24.20.40.000.23.8.04.12-0020-000 | Тройник равнопроходной бесшовный приварной, номинальный диаметр 140 мм, наружный диаметр и толщина стенки 159х4,5 мм | шт
23.8.04.12-0041 | Тройник переходной бесшовный приварной, номинальное давление до 16 МПа, номинальный диаметр 125х80 мм, наружный диаметр и толщина стенки 133х4-89х3,5 мм | шт
24.20.40.000.23.8.04.12-0041-000 | Тройник переходной бесшовный приварной, номинальное давление до 16 МПа, номинальный диаметр 125х80 мм, наружный диаметр и толщина стенки 133х4-89х3,5 мм | шт
23.8.04.12-0042 | Тройник переходной бесшовный приварной, номинальное давление до 16 МПа, номинальный диаметр 125х80 мм, наружный диаметр и толщина стенки 133х6-89х5 мм | шт
24.20.40.000.23.8.04.12-0042-000 | Тройник переходной бесшовный приварной, номинальное давление до 16 МПа, номинальный диаметр 125х80 мм, наружный диаметр и толщина стенки 133х6-89х5 мм | шт
23.8.04.12-0043 | Тройник переходной бесшовный приварной, номинальное давление до 16 МПа, номинальный диаметр 125х80 мм, наружный диаметр и толщина стенки 133х8-89х6 мм | шт
24.20.40.000.23.8.04.12-0043-000 | Тройник переходной бесшовный приварной, номинальное давление до 16 МПа, номинальный диаметр 125х80 мм, наружный диаметр и толщина стенки 133х8-89х6 мм | шт
23.8.04.12-0044 | Тройник переходной бесшовный приварной, номинальное давление до 16 МПа, номинальный диаметр 50х40 мм, наружный диаметр и толщина стенки 57х3-45х2,5 мм | шт
24.20.40.000.23.8.04.12-0044-000 | Тройник переходной бесшовный приварной, номинальное давление до 16 МПа, номинальный диаметр 50х40 мм, наружный диаметр и толщина стенки 57х3-45х2,5 мм | шт
23.8.04.12-0045 | Тройник переходной бесшовный приварной, номинальное давление до 16 МПа, номинальный диаметр 50х40 мм, наружный диаметр и толщина стенки 57х5-45х4 мм | шт
24.20.40.000.23.8.04.12-0045-000 | Тройник переходной бесшовный приварной, номинальное давление до 16 МПа, номинальный диаметр 50х40 мм, наружный диаметр и толщина стенки 57х5-45х4 мм | шт
23.8.04.12-0046 | Тройник переходной бесшовный приварной, номинальное давление до 16 МПа, номинальный диаметр 65х40 мм, наружный диаметр и толщина стенки 76х3,5-45х2,5 мм | шт
24.20.40.000.23.8.04.12-0046-000 | Тройник переходной бесшовный приварной, номинальное давление до 16 МПа, номинальный диаметр 65х40 мм, наружный диаметр и толщина стенки 76х3,5-45х2,5 мм | шт
23.8.04.12-0047 | Тройник переходной бесшовный приварной, номинальное давление до 16 МПа, номинальный диаметр 65х40 мм, наружный диаметр и толщина стенки 76х6-45х4 мм | шт
24.20.40.000.23.8.04.12-0047-000 | Тройник переходной бесшовный приварной, номинальное давление до 16 МПа, номинальный диаметр 65х40 мм, наружный диаметр и толщина стенки 76х6-45х4 мм | шт
23.8.04.12-0048 | Тройник переходной бесшовный приварной, номинальное давление до 16 МПа, номинальный диаметр 65х50 мм, наружный диаметр и толщина стенки 76х3,5-57х3 мм | шт
24.20.40.000.23.8.04.12-0048-000 | Тройник переходной бесшовный приварной, номинальное давление до 16 МПа, номинальный диаметр 65х50 мм, наружный диаметр и толщина стенки 76х3,5-57х3 мм | шт
23.8.04.12-0049 | Тройник переходной бесшовный приварной, номинальное давление до 16 МПа, номинальный диаметр 65х50 мм, наружный диаметр и толщина стенки 76х6-57х5 мм | шт
24.20.40.000.23.8.04.12-0049-000 | Тройник переходной бесшовный приварной, номинальное давление до 16 МПа, номинальный диаметр 65х50 мм, наружный диаметр и толщина стенки 76х6-57х5 мм | шт
23.8.04.12-0050 | Тройник переходной бесшовный приварной, номинальное давление до 16 МПа, номинальный диаметр 80х50 мм, наружный диаметр и толщина стенки 89х3,5-57х3 мм | шт
24.20.40.000.23.8.04.12-0050-000 | Тройник переходной бесшовный приварной, номинальное давление до 16 МПа, номинальный диаметр 80х50 мм, наружный диаметр и толщина стенки 89х3,5-57х3 мм | шт
23.8.04.12-0051 | Тройник переходной бесшовный приварной, номинальное давление до 16 МПа, номинальный диаметр 80х50 мм, наружный диаметр и толщина стенки 89х6-57х4 мм | шт
24.20.40.000.23.8.04.12-0051-000 | Тройник переходной бесшовный приварной, номинальное давление до 16 МПа, номинальный диаметр 80х50 мм, наружный диаметр и толщина стенки 89х6-57х4 мм | шт
23.8.04.12-0052 | Тройник переходной бесшовный приварной, номинальное давление до 16 МПа, номинальный диаметр 100х65 мм, наружный диаметр и толщина стенки 108х4-76х3,5 мм | шт
24.20.40.000.23.8.04.12-0052-000 | Тройник переходной бесшовный приварной, номинальное давление до 16 МПа, номинальный диаметр 100х65 мм, наружный диаметр и толщина стенки 108х4-76х3,5 мм | шт
23.8.04.12-0055 | Тройник переходной бесшовный приварной, номинальное давление до 16 МПа, номинальный диаметр 100х80 мм, наружный диаметр и толщина стенки 108х4-89х4 мм | шт
24.20.40.000.23.8.04.12-0055-000 | Тройник переходной бесшовный приварной, номинальное давление до 16 МПа, номинальный диаметр 100х80 мм, наружный диаметр и толщина стенки 108х4-89х4 мм | шт
23.8.04.12-0056 | Тройник переходной бесшовный приварной, номинальное давление до 16 МПа, номинальный диаметр 100х80 мм, наружный диаметр и толщина стенки 108х6-89х6 мм | шт
24.20.40.000.23.8.04.12-0056-000 | Тройник переходной бесшовный приварной, номинальное давление до 16 МПа, номинальный диаметр 100х80 мм, наружный диаметр и толщина стенки 108х6-89х6 мм | шт
23.8.04.12-0057 | Тройник переходной бесшовный приварной, номинальное давление до 16 МПа, номинальный диаметр 100х80 мм, наружный диаметр и толщина стенки 108х8-89х8 мм | шт
24.20.40.000.23.8.04.12-0057-000 | Тройник переходной бесшовный приварной, номинальное давление до 16 МПа, номинальный диаметр 100х80 мм, наружный диаметр и толщина стенки 108х8-89х8 мм | шт
23.8.04.12-0058 | Тройник переходной бесшовный приварной, номинальное давление до 16 МПа, номинальный диаметр 125х100 мм, наружный диаметр и толщина стенки 133х4-108х4 мм | шт
24.20.40.000.23.8.04.12-0058-000 | Тройник переходной бесшовный приварной, номинальное давление до 16 МПа, номинальный диаметр 125х100 мм, наружный диаметр и толщина стенки 133х4-108х4 мм | шт
23.8.04.12-0059 | Тройник переходной бесшовный приварной, номинальное давление до 16 МПа, номинальный диаметр 125х100 мм, наружный диаметр и толщина стенки 133х6-108х5 мм | шт
24.20.40.000.23.8.04.12-0059-000 | Тройник переходной бесшовный приварной, номинальное давление до 16 МПа, номинальный диаметр 125х100 мм, наружный диаметр и толщина стенки 133х6-108х5 мм | шт
23.8.04.12-0060 | Тройник переходной бесшовный приварной, номинальное давление до 16 МПа, номинальный диаметр 125х100 мм, наружный диаметр и толщина стенки 133х8-108х6 мм | шт
24.20.40.000.23.8.04.12-0060-000 | Тройник переходной бесшовный приварной, номинальное давление до 16 МПа, номинальный диаметр 125х100 мм, наружный диаметр и толщина стенки 133х8-108х6 мм | шт
23.8.04.12-0061 | Тройник переходной бесшовный приварной, номинальное давление до 16 МПа, номинальный диаметр 150х100 мм, наружный диаметр и толщина стенки 159х4,5-108х4 мм | шт
24.20.40.000.23.8.04.12-0061-000 | Тройник переходной бесшовный приварной, номинальное давление до 16 МПа, номинальный диаметр 150х100 мм, наружный диаметр и толщина стенки 159х4,5-108х4 мм | шт
23.8.04.12-0064 | Тройник переходной бесшовный приварной, номинальное давление до 16 МПа, номинальный диаметр 150х125 мм, наружный диаметр и толщина стенки 159х4,5-133х4 мм | шт
24.20.40.000.23.8.04.12-0064-000 | Тройник переходной бесшовный приварной, номинальное давление до 16 МПа, номинальный диаметр 150х125 мм, наружный диаметр и толщина стенки 159х4,5-133х4 мм | шт
23.8.04.12-0065 | Тройник переходной бесшовный приварной, номинальное давление до 16 МПа, номинальный диаметр 150х125 мм, наружный диаметр и толщина стенки 159х6-133х5 мм | шт
24.20.40.000.23.8.04.12-0065-000 | Тройник переходной бесшовный приварной, номинальное давление до 16 МПа, номинальный диаметр 150х125 мм, наружный диаметр и толщина стенки 159х6-133х5 мм | шт
23.8.04.12-0066 | Тройник переходной бесшовный приварной, номинальное давление до 16 МПа, номинальный диаметр 150х125 мм, наружный диаметр и толщина стенки 159х8-133х6 мм | шт
24.20.40.000.23.8.04.12-0066-000 | Тройник переходной бесшовный приварной, номинальное давление до 16 МПа, номинальный диаметр 150х125 мм, наружный диаметр и толщина стенки 159х8-133х6 мм | шт
23.8.04.12-0068 | Тройник переходной бесшовный приварной, номинальное давление до 16 МПа, номинальный диаметр 200х125 мм, наружный диаметр и толщина стенки 219х8,0-133х5,0 мм | шт
24.20.40.000.23.8.04.12-0068-000 | Тройник переходной бесшовный приварной, номинальное давление до 16 МПа, номинальный диаметр 200х125 мм, наружный диаметр и толщина стенки 219х8,0-133х5,0 мм | шт
23.8.04.12-0069 | Тройник переходной бесшовный приварной, номинальное давление до 16 МПа, номинальный диаметр 200х125 мм, наружный диаметр и толщина стенки 219х10-133х8 мм | шт
24.20.40.000.23.8.04.12-0069-000 | Тройник переходной бесшовный приварной, номинальное давление до 16 МПа, номинальный диаметр 200х125 мм, наружный диаметр и толщина стенки 219х10-133х8 мм | шт
23.8.04.12-0071 | Тройник переходной бесшовный приварной, номинальное давление до 16 МПа, номинальный диаметр 200х150 мм, наружный диаметр и толщина стенки 219х8-159х6 мм | шт
24.20.40.000.23.8.04.12-0071-000 | Тройник переходной бесшовный приварной, номинальное давление до 16 МПа, номинальный диаметр 200х150 мм, наружный диаметр и толщина стенки 219х8-159х6 мм | шт
23.8.04.12-0072 | Тройник переходной бесшовный приварной, номинальное давление до 16 МПа, номинальный диаметр 200х150 мм, наружный диаметр и толщина стенки 219х10-159х8 мм | шт
24.20.40.000.23.8.04.12-0072-000 | Тройник переходной бесшовный приварной, номинальное давление до 16 МПа, номинальный диаметр 200х150 мм, наружный диаметр и толщина стенки 219х10-159х8 мм | шт
23.8.04.12-0074 | Тройник переходной бесшовный приварной, номинальное давление до 16 МПа, номинальный диаметр 250х150 мм, наружный диаметр и толщина стенки 273х10-159х6 мм | шт
24.20.40.000.23.8.04.12-0074-000 | Тройник переходной бесшовный приварной, номинальное давление до 16 МПа, номинальный диаметр 250х150 мм, наружный диаметр и толщина стенки 273х10-159х6 мм | шт
23.8.04.12-0075 | Тройник переходной бесшовный приварной, номинальное давление до 16 МПа, номинальный диаметр 250х150 мм, наружный диаметр и толщина стенки 273х12-159х8 мм | шт
24.20.40.000.23.8.04.12-0075-000 | Тройник переходной бесшовный приварной, номинальное давление до 16 МПа, номинальный диаметр 250х150 мм, наружный диаметр и толщина стенки 273х12-159х8 мм | шт
23.8.04.12-0077 | Тройник переходной бесшовный приварной, номинальное давление до 16 МПа, номинальный диаметр 250х200 мм, наружный диаметр и толщина стенки 273х10-219х8 мм | шт
24.20.40.000.23.8.04.12-0077-000 | Тройник переходной бесшовный приварной, номинальное давление до 16 МПа, номинальный диаметр 250х200 мм, наружный диаметр и толщина стенки 273х10-219х8 мм | шт
23.8.04.12-0078 | Тройник переходной бесшовный приварной, номинальное давление до 16 МПа, номинальный диаметр 250х200 мм, наружный диаметр и толщина стенки 273х12-219х10 мм | шт
24.20.40.000.23.8.04.12-0078-000 | Тройник переходной бесшовный приварной, номинальное давление до 16 МПа, номинальный диаметр 250х200 мм, наружный диаметр и толщина стенки 273х12-219х10 мм | шт
23.8.04.12-0079 | Тройник переходной бесшовный приварной, номинальное давление до 16 МПа, номинальный диаметр 300х200 мм, наружный диаметр и толщина стенки 325х8-219х6 мм | шт
24.20.40.000.23.8.04.12-0079-000 | Тройник переходной бесшовный приварной, номинальное давление до 16 МПа, номинальный диаметр 300х200 мм, наружный диаметр и толщина стенки 325х8-219х6 мм | шт
23.8.04.12-0080 | Тройник переходной бесшовный приварной, номинальное давление до 16 МПа, номинальный диаметр 300х200 мм, наружный диаметр и толщина стенки 325х10-219х8 мм | шт
24.20.40.000.23.8.04.12-0080-000 | Тройник переходной бесшовный приварной, номинальное давление до 16 МПа, номинальный диаметр 300х200 мм, наружный диаметр и толщина стенки 325х10-219х8 мм | шт
23.8.04.12-0081 | Тройник переходной бесшовный приварной, номинальное давление до 16 МПа, номинальный диаметр 300х200 мм, наружный диаметр и толщина стенки 325х12-219х8 мм | шт
24.20.40.000.23.8.04.12-0081-000 | Тройник переходной бесшовный приварной, номинальное давление до 16 МПа, номинальный диаметр 300х200 мм, наружный диаметр и толщина стенки 325х12-219х8 мм | шт
23.8.04.12-0082 | Тройник переходной бесшовный приварной, номинальное давление до 16 МПа, номинальный диаметр 300х250 мм, наружный диаметр и толщина стенки 325х8-273х7 мм | шт
24.20.40.000.23.8.04.12-0082-000 | Тройник переходной бесшовный приварной, номинальное давление до 16 МПа, номинальный диаметр 300х250 мм, наружный диаметр и толщина стенки 325х8-273х7 мм | шт
23.8.04.12-0083 | Тройник переходной бесшовный приварной, номинальное давление до 16 МПа, номинальный диаметр 300х250 мм, наружный диаметр и толщина стенки 325х10-273х10 мм | шт
24.20.40.000.23.8.04.12-0083-000 | Тройник переходной бесшовный приварной, номинальное давление до 16 МПа, номинальный диаметр 300х250 мм, наружный диаметр и толщина стенки 325х10-273х10 мм | шт
23.8.04.12-0086 | Тройник переходной бесшовный приварной, номинальное давление до 16 МПа, номинальный диаметр 350х250 мм, наружный диаметр и толщина стенки 377х12-273х10 мм | шт
24.20.40.000.23.8.04.12-0086-000 | Тройник переходной бесшовный приварной, номинальное давление до 16 МПа, номинальный диаметр 350х250 мм, наружный диаметр и толщина стенки 377х12-273х10 мм | шт
23.8.04.12-0088 | Тройник переходной бесшовный приварной, номинальное давление до 16 МПа, номинальный диаметр 350х300 мм, наружный диаметр и толщина стенки 377х12-325х10 мм | шт
24.20.40.000.23.8.04.12-0088-000 | Тройник переходной бесшовный приварной, номинальное давление до 16 МПа, номинальный диаметр 350х300 мм, наружный диаметр и толщина стенки 377х12-325х10 мм | шт
23.8.04.12-0089 | Тройник переходной бесшовный приварной, номинальное давление до 16 МПа, номинальный диаметр 400х300 мм, наружный диаметр и толщина стенки 426х10-325х8 мм | шт
24.20.40.000.23.8.04.12-0089-000 | Тройник переходной бесшовный приварной, номинальное давление до 16 МПа, номинальный диаметр 400х300 мм, наружный диаметр и толщина стенки 426х10-325х8 мм | шт
23.8.04.12-0101 | Тройник равнопроходной бесшовный приварной, номинальный диаметр 40 мм, наружный диаметр и толщина стенки 45х3 мм | шт
24.20.40.000.23.8.04.12-0101-000 | Тройник равнопроходной бесшовный приварной, номинальный диаметр 40 мм, наружный диаметр и толщина стенки 45х3 мм | шт
23.8.04.12-0102 | Тройник равнопроходной бесшовный приварной, номинальный диаметр 50 мм, наружный диаметр и толщина стенки 57х3 мм | шт
24.20.40.000.23.8.04.12-0102-000 | Тройник равнопроходной бесшовный приварной, номинальный диаметр 50 мм, наружный диаметр и толщина стенки 57х3 мм | шт
23.8.04.12-0103 | Тройник равнопроходной бесшовный приварной, номинальное давление до 16 МПа, номинальный диаметр 80 мм, наружный диаметр и толщина стенки 88,9х3,2 мм | шт
24.20.40.000.23.8.04.12-0103-000 | Тройник равнопроходной бесшовный приварной, номинальное давление до 16 МПа, номинальный диаметр 80 мм, наружный диаметр и толщина стенки 88,9х3,2 мм | шт
23.8.04.12-0104 | Тройник равнопроходной бесшовный приварной, номинальное давление до 16 МПа, номинальный диаметр 100 мм, наружный диаметр и толщина стенки 114,3х3,6 мм | шт
24.20.40.000.23.8.04.12-0104-000 | Тройник равнопроходной бесшовный приварной, номинальное давление до 16 МПа, номинальный диаметр 100 мм, наружный диаметр и толщина стенки 114,3х3,6 мм | шт
23.8.04.12-0105 | Тройник равнопроходной бесшовный приварной, номинальное давление до 16 МПа, номинальный диаметр 150 мм, наружный диаметр и толщина стенки 168,3х4,5 мм | шт
24.20.40.000.23.8.04.12-0105-000 | Тройник равнопроходной бесшовный приварной, номинальное давление до 16 МПа, номинальный диаметр 150 мм, наружный диаметр и толщина стенки 168,3х4,5 мм | шт
23.8.04.12-0111 | Тройник равнопроходной бесшовный приварной, номинальное давление до 16 МПа, номинальный диаметр 40 мм, наружный диаметр и толщина стенки 48,3х3,6 мм | шт
24.20.40.000.23.8.04.12-0111-000 | Тройник равнопроходной бесшовный приварной, номинальное давление до 16 МПа, номинальный диаметр 40 мм, наружный диаметр и толщина стенки 48,3х3,6 мм | шт
23.8.04.12-0112 | Тройник равнопроходной бесшовный приварной, номинальное давление до 16 МПа, номинальный диаметр 40 мм, наружный диаметр и толщина стенки 45,0х2,5 мм | шт
24.20.40.000.23.8.04.12-0112-000 | Тройник равнопроходной бесшовный приварной, номинальное давление до 16 МПа, номинальный диаметр 40 мм, наружный диаметр и толщина стенки 45,0х2,5 мм | шт
23.8.04.12-0113 | Тройник равнопроходной бесшовный приварной, номинальное давление до 16 МПа, номинальный диаметр 50 мм, наружный диаметр и толщина стенки 57,0х4,0 мм | шт
24.20.40.000.23.8.04.12-0113-000 | Тройник равнопроходной бесшовный приварной, номинальное давление до 16 МПа, номинальный диаметр 50 мм, наружный диаметр и толщина стенки 57,0х4,0 мм | шт
23.8.04.12-0114 | Тройник равнопроходной бесшовный приварной, номинальное давление до 16 МПа, номинальный диаметр 50 мм, наружный диаметр и толщина стенки 57,0х5,0 мм | шт
24.20.40.000.23.8.04.12-0114-000 | Тройник равнопроходной бесшовный приварной, номинальное давление до 16 МПа, номинальный диаметр 50 мм, наружный диаметр и толщина стенки 57,0х5,0 мм | шт
23.8.04.12-0115 | Тройник равнопроходной бесшовный приварной, номинальное давление до 16 МПа, номинальный диаметр 65 мм, наружный диаметр и толщина стенки 76,1х2,9 мм | шт
24.20.40.000.23.8.04.12-0115-000 | Тройник равнопроходной бесшовный приварной, номинальное давление до 16 МПа, номинальный диаметр 65 мм, наружный диаметр и толщина стенки 76,1х2,9 мм | шт
23.8.04.12-0116 | Тройник равнопроходной бесшовный приварной, номинальное давление до 16 МПа, номинальный диаметр 65 мм, наружный диаметр и толщина стенки 76,1х5,0 мм | шт
24.20.40.000.23.8.04.12-0116-000 | Тройник равнопроходной бесшовный приварной, номинальное давление до 16 МПа, номинальный диаметр 65 мм, наружный диаметр и толщина стенки 76,1х5,0 мм | шт
23.8.04.12-0117 | Тройник равнопроходной бесшовный приварной, номинальное давление до 16 МПа, номинальный диаметр 65 мм, наружный диаметр и толщина стенки 76,0х6,0 мм | шт
24.20.40.000.23.8.04.12-0117-000 | Тройник равнопроходной бесшовный приварной, номинальное давление до 16 МПа, номинальный диаметр 65 мм, наружный диаметр и толщина стенки 76,0х6,0 мм | шт
23.8.04.12-0118 | Тройник равнопроходной бесшовный приварной, номинальное давление до 16 МПа, номинальный диаметр 80 мм, наружный диаметр и толщина стенки 89х3,5 мм | шт
24.20.40.000.23.8.04.12-0118-000 | Тройник равнопроходной бесшовный приварной, номинальное давление до 16 МПа, номинальный диаметр 80 мм, наружный диаметр и толщина стенки 89х3,5 мм | шт
23.8.04.12-0119 | Тройник равнопроходной бесшовный приварной, номинальное давление до 16 МПа, номинальный диаметр 80 мм, наружный диаметр и толщина стенки 89х8,0 мм | шт
24.20.40.000.23.8.04.12-0119-000 | Тройник равнопроходной бесшовный приварной, номинальное давление до 16 МПа, номинальный диаметр 80 мм, наружный диаметр и толщина стенки 89х8,0 мм | шт
23.8.04.12-0120 | Тройник равнопроходной бесшовный приварной, номинальное давление до 16 МПа, номинальный диаметр 80 мм, наружный диаметр и толщина стенки 89х6,0 мм | шт
24.20.40.000.23.8.04.12-0120-000 | Тройник равнопроходной бесшовный приварной, номинальное давление до 16 МПа, номинальный диаметр 80 мм, наружный диаметр и толщина стенки 89х6,0 мм | шт
23.8.04.12-0121 | Тройник равнопроходной бесшовный приварной, номинальное давление до 16 МПа, номинальный диаметр 100 мм, наружный диаметр и толщина стенки 108х4,0 мм | шт
24.20.40.000.23.8.04.12-0121-000 | Тройник равнопроходной бесшовный приварной, номинальное давление до 16 МПа, номинальный диаметр 100 мм, наружный диаметр и толщина стенки 108х4,0 мм | шт
23.8.04.12-0122 | Тройник равнопроходной бесшовный приварной, номинальное давление до 16 МПа, номинальный диаметр 100 мм, наружный диаметр и толщина стенки 108х8,0 мм | шт
24.20.40.000.23.8.04.12-0122-000 | Тройник равнопроходной бесшовный приварной, номинальное давление до 16 МПа, номинальный диаметр 100 мм, наружный диаметр и толщина стенки 108х8,0 мм | шт
23.8.04.12-0123 | Тройник равнопроходной бесшовный приварной, номинальное давление до 16 МПа, номинальный диаметр 100 мм, наружный диаметр и толщина стенки 108х6,0 мм | шт
24.20.40.000.23.8.04.12-0123-000 | Тройник равнопроходной бесшовный приварной, номинальное давление до 16 МПа, номинальный диаметр 100 мм, наружный диаметр и толщина стенки 108х6,0 мм | шт
23.8.04.12-0124 | Тройник равнопроходной бесшовный приварной, номинальное давление до 16 МПа, номинальный диаметр 100 мм, наружный диаметр и толщина стенки 108х9,0 мм | шт
24.20.40.000.23.8.04.12-0124-000 | Тройник равнопроходной бесшовный приварной, номинальное давление до 16 МПа, номинальный диаметр 100 мм, наружный диаметр и толщина стенки 108х9,0 мм | шт
23.8.04.12-0125 | Тройник равнопроходной бесшовный приварной, номинальное давление до 16 МПа, номинальный диаметр 125 мм, наружный диаметр и толщина стенки 133х4,0 мм | шт
24.20.40.000.23.8.04.12-0125-000 | Тройник равнопроходной бесшовный приварной, номинальное давление до 16 МПа, номинальный диаметр 125 мм, наружный диаметр и толщина стенки 133х4,0 мм | шт
23.8.04.12-0126 | Тройник равнопроходной бесшовный приварной, номинальное давление до 16 МПа, номинальный диаметр 125 мм, наружный диаметр и толщина стенки 133х6,0 мм | шт
24.20.40.000.23.8.04.12-0126-000 | Тройник равнопроходной бесшовный приварной, номинальное давление до 16 МПа, номинальный диаметр 125 мм, наружный диаметр и толщина стенки 133х6,0 мм | шт
23.8.04.12-0127 | Тройник равнопроходной бесшовный приварной, номинальное давление до 16 МПа, номинальный диаметр 125 мм, наружный диаметр и толщина стенки 133х8,0 мм | шт
24.20.40.000.23.8.04.12-0127-000 | Тройник равнопроходной бесшовный приварной, номинальное давление до 16 МПа, номинальный диаметр 125 мм, наружный диаметр и толщина стенки 133х8,0 мм | шт
23.8.04.12-0128 | Тройник равнопроходной бесшовный приварной, номинальное давление до 16 МПа, номинальный диаметр 125 мм, наружный диаметр и толщина стенки 133х10,0 мм | шт
24.20.40.000.23.8.04.12-0128-000 | Тройник равнопроходной бесшовный приварной, номинальное давление до 16 МПа, номинальный диаметр 125 мм, наружный диаметр и толщина стенки 133х10,0 мм | шт
23.8.04.12-0129 | Тройник равнопроходной бесшовный приварной, номинальное давление до 16 МПа, номинальный диаметр 150 мм, наружный диаметр и толщина стенки 159х4,5 мм | шт
24.20.40.000.23.8.04.12-0129-000 | Тройник равнопроходной бесшовный приварной, номинальное давление до 16 МПа, номинальный диаметр 150 мм, наружный диаметр и толщина стенки 159х4,5 мм | шт
23.8.04.12-0130 | Тройник равнопроходной бесшовный приварной, номинальное давление до 16 МПа, номинальный диаметр 150 мм, наружный диаметр и толщина стенки 159х6,0 мм | шт
24.20.40.000.23.8.04.12-0130-000 | Тройник равнопроходной бесшовный приварной, номинальное давление до 16 МПа, номинальный диаметр 150 мм, наружный диаметр и толщина стенки 159х6,0 мм | шт
23.8.04.12-0131 | Тройник равнопроходной бесшовный приварной, номинальное давление до 16 МПа, номинальный диаметр 150 мм, наружный диаметр и толщина стенки 159х8,0 мм | шт
24.20.40.000.23.8.04.12-0131-000 | Тройник равнопроходной бесшовный приварной, номинальное давление до 16 МПа, номинальный диаметр 150 мм, наружный диаметр и толщина стенки 159х8,0 мм | шт
23.8.04.12-0132 | Тройник равнопроходной бесшовный приварной, номинальное давление до 16 МПа, номинальный диаметр 200 мм, наружный диаметр и толщина стенки 219х6,0 мм | шт
24.20.40.000.23.8.04.12-0132-000 | Тройник равнопроходной бесшовный приварной, номинальное давление до 16 МПа, номинальный диаметр 200 мм, наружный диаметр и толщина стенки 219х6,0 мм | шт
23.8.04.12-0133 | Тройник равнопроходной бесшовный приварной, номинальное давление до 16 МПа, номинальный диаметр 200 мм, наружный диаметр и толщина стенки 219х8,0 мм | шт
24.20.40.000.23.8.04.12-0133-000 | Тройник равнопроходной бесшовный приварной, номинальное давление до 16 МПа, номинальный диаметр 200 мм, наружный диаметр и толщина стенки 219х8,0 мм | шт
23.8.04.12-0134 | Тройник равнопроходной бесшовный приварной, номинальное давление до 16 МПа, номинальный диаметр 200 мм, наружный диаметр и толщина стенки 219х10,0 мм | шт
24.20.40.000.23.8.04.12-0134-000 | Тройник равнопроходной бесшовный приварной, номинальное давление до 16 МПа, номинальный диаметр 200 мм, наружный диаметр и толщина стенки 219х10,0 мм | шт
23.8.04.12-0135 | Тройник равнопроходной бесшовный приварной, номинальное давление до 16 МПа, номинальный диаметр 250 мм, наружный диаметр и толщина стенки 273х7,0 мм | шт
24.20.40.000.23.8.04.12-0135-000 | Тройник равнопроходной бесшовный приварной, номинальное давление до 16 МПа, номинальный диаметр 250 мм, наружный диаметр и толщина стенки 273х7,0 мм | шт
23.8.04.12-0136 | Тройник равнопроходной бесшовный приварной, номинальное давление до 16 МПа, номинальный диаметр 250 мм, наружный диаметр и толщина стенки 273х10,0 мм | шт
24.20.40.000.23.8.04.12-0136-000 | Тройник равнопроходной бесшовный приварной, номинальное давление до 16 МПа, номинальный диаметр 250 мм, наружный диаметр и толщина стенки 273х10,0 мм | шт
23.8.04.12-0137 | Тройник равнопроходной бесшовный приварной, номинальное давление до 16 МПа, номинальный диаметр 250 мм, наружный диаметр и толщина стенки 273х12,0 мм | шт
24.20.40.000.23.8.04.12-0137-000 | Тройник равнопроходной бесшовный приварной, номинальное давление до 16 МПа, номинальный диаметр 250 мм, наружный диаметр и толщина стенки 273х12,0 мм | шт
23.8.04.12-0138 | Тройник равнопроходной бесшовный приварной, номинальное давление до 16 МПа, номинальный диаметр 250 мм, наружный диаметр и толщина стенки 273х16,0 мм | шт
24.20.40.000.23.8.04.12-0138-000 | Тройник равнопроходной бесшовный приварной, номинальное давление до 16 МПа, номинальный диаметр 250 мм, наружный диаметр и толщина стенки 273х16,0 мм | шт
23.8.04.12-0139 | Тройник равнопроходной бесшовный приварной, номинальное давление до 16 МПа, номинальный диаметр 300 мм, наружный диаметр и толщина стенки 325х8,0 мм | шт
24.20.40.000.23.8.04.12-0139-000 | Тройник равнопроходной бесшовный приварной, номинальное давление до 16 МПа, номинальный диаметр 300 мм, наружный диаметр и толщина стенки 325х8,0 мм | шт
23.8.04.12-0140 | Тройник равнопроходной бесшовный приварной, номинальное давление до 16 МПа, номинальный диаметр 300 мм, наружный диаметр и толщина стенки 325х10,0 мм | шт
24.20.40.000.23.8.04.12-0140-000 | Тройник равнопроходной бесшовный приварной, номинальное давление до 16 МПа, номинальный диаметр 300 мм, наружный диаметр и толщина стенки 325х10,0 мм | шт
23.8.04.12-0141 | Тройник равнопроходной бесшовный приварной, номинальное давление до 16 МПа, номинальный диаметр 300 мм, наружный диаметр и толщина стенки 325х12,0 мм | шт
24.20.40.000.23.8.04.12-0141-000 | Тройник равнопроходной бесшовный приварной, номинальное давление до 16 МПа, номинальный диаметр 300 мм, наружный диаметр и толщина стенки 325х12,0 мм | шт
23.8.04.12-0142 | Тройник равнопроходной бесшовный приварной, номинальное давление до 16 МПа, номинальный диаметр 300 мм, наружный диаметр и толщина стенки 325х16,0 мм | шт
24.20.40.000.23.8.04.12-0142-000 | Тройник равнопроходной бесшовный приварной, номинальное давление до 16 МПа, номинальный диаметр 300 мм, наружный диаметр и толщина стенки 325х16,0 мм | шт
23.8.04.12-0143 | Тройник равнопроходной бесшовный приварной, номинальное давление до 16 МПа, номинальный диаметр 350 мм, наружный диаметр и толщина стенки 377х10,0 мм | шт
24.20.40.000.23.8.04.12-0143-000 | Тройник равнопроходной бесшовный приварной, номинальное давление до 16 МПа, номинальный диаметр 350 мм, наружный диаметр и толщина стенки 377х10,0 мм | шт
23.8.04.12-0144 | Тройник равнопроходной бесшовный приварной, номинальное давление до 16 МПа, номинальный диаметр 350 мм, наружный диаметр и толщина стенки 377х12,0 мм | шт
24.20.40.000.23.8.04.12-0144-000 | Тройник равнопроходной бесшовный приварной, номинальное давление до 16 МПа, номинальный диаметр 350 мм, наружный диаметр и толщина стенки 377х12,0 мм | шт
23.8.04.12-0145 | Тройник равнопроходной бесшовный приварной, номинальное давление до 16 МПа, номинальный диаметр 350 мм, наружный диаметр и толщина стенки 377х18,0 мм | шт
24.20.40.000.23.8.04.12-0145-000 | Тройник равнопроходной бесшовный приварной, номинальное давление до 16 МПа, номинальный диаметр 350 мм, наружный диаметр и толщина стенки 377х18,0 мм | шт
23.8.04.12-0146 | Тройник равнопроходной бесшовный приварной, номинальное давление до 16 МПа, номинальный диаметр 400 мм, наружный диаметр и толщина стенки 426х10,0 мм | шт
24.20.40.000.23.8.04.12-0146-000 | Тройник равнопроходной бесшовный приварной, номинальное давление до 16 МПа, номинальный диаметр 400 мм, наружный диаметр и толщина стенки 426х10,0 мм | шт
23.8.04.12-0147 | Тройник равнопроходной бесшовный приварной, номинальное давление до 16 МПа, номинальный диаметр 400 мм, наружный диаметр и толщина стенки 426х16,0 мм | шт
24.20.40.000.23.8.04.12-0147-000 | Тройник равнопроходной бесшовный приварной, номинальное давление до 16 МПа, номинальный диаметр 400 мм, наружный диаметр и толщина стенки 426х16,0 мм | шт
23.8.04.12-0151 | Тройник переходной сварной без укрепляющих накладок из труб бесшовных горячедеформированных, номинальное давление до 16 МПа, номинальный диаметр 50х50 мм, наружный диаметр и толщина стенки 57х6-57х6 мм | шт
24.20.40.000.23.8.04.12-0151-000 | Тройник переходной сварной без укрепляющих накладок из труб бесшовных горячедеформированных, номинальное давление до 16 МПа, номинальный диаметр 50х50 мм, наружный диаметр и толщина стенки 57х6-57х6 мм | шт
23.8.04.12-0152 | Тройник переходной сварной без укрепляющих накладок из труб бесшовных горячедеформированных, номинальное давление до 16 МПа, номинальный диаметр 70х50 мм, наружный диаметр и толщина стенки 76х7-57х6 мм | шт
24.20.40.000.23.8.04.12-0152-000 | Тройник переходной сварной без укрепляющих накладок из труб бесшовных горячедеформированных, номинальное давление до 16 МПа, номинальный диаметр 70х50 мм, наружный диаметр и толщина стенки 76х7-57х6 мм | шт
23.8.04.12-0153 | Тройник переходной сварной без укрепляющих накладок из труб бесшовных горячедеформированных, номинальное давление до 16 МПа, номинальный диаметр 70х70 мм, наружный диаметр и толщина стенки 76х7-76х7 мм | шт
24.20.40.000.23.8.04.12-0153-000 | Тройник переходной сварной без укрепляющих накладок из труб бесшовных горячедеформированных, номинальное давление до 16 МПа, номинальный диаметр 70х70 мм, наружный диаметр и толщина стенки 76х7-76х7 мм | шт
23.8.04.12-0154 | Тройник переходной сварной без укрепляющих накладок из труб бесшовных горячедеформированных, номинальное давление до 16 МПа, номинальный диаметр 80х50 мм, наружный диаметр и толщина стенки 89х9-57х6 мм | шт
24.20.40.000.23.8.04.12-0154-000 | Тройник переходной сварной без укрепляющих накладок из труб бесшовных горячедеформированных, номинальное давление до 16 МПа, номинальный диаметр 80х50 мм, наружный диаметр и толщина стенки 89х9-57х6 мм | шт
23.8.04.12-0155 | Тройник переходной сварной без укрепляющих накладок из труб бесшовных горячедеформированных, номинальное давление до 16 МПа, номинальный диаметр 80х80 мм, наружный диаметр и толщина стенки 89х9-89х9 мм | шт
24.20.40.000.23.8.04.12-0155-000 | Тройник переходной сварной без укрепляющих накладок из труб бесшовных горячедеформированных, номинальное давление до 16 МПа, номинальный диаметр 80х80 мм, наружный диаметр и толщина стенки 89х9-89х9 мм | шт
23.8.04.12-0156 | Тройник переходной сварной без укрепляющих накладок из труб бесшовных горячедеформированных, номинальное давление до 16 МПа, номинальный диаметр 100х80 мм, наружный диаметр и толщина стенки 114х12-89х9 мм | шт
24.20.40.000.23.8.04.12-0156-000 | Тройник переходной сварной без укрепляющих накладок из труб бесшовных горячедеформированных, номинальное давление до 16 МПа, номинальный диаметр 100х80 мм, наружный диаметр и толщина стенки 114х12-89х9 мм | шт
23.8.04.12-0157 | Тройник переходной сварной без укрепляющих накладок из труб бесшовных горячедеформированных, номинальное давление до 16 МПа, номинальный диаметр 100х100 мм, наружный диаметр и толщина стенки 114х12-114х12 мм | шт
24.20.40.000.23.8.04.12-0157-000 | Тройник переходной сварной без укрепляющих накладок из труб бесшовных горячедеформированных, номинальное давление до 16 МПа, номинальный диаметр 100х100 мм, наружный диаметр и толщина стенки 114х12-114х12 мм | шт
23.8.04.12-0158 | Тройник переходной сварной без укрепляющих накладок из труб бесшовных горячедеформированных, номинальное давление до 16 МПа, номинальный диаметр 125х125 мм, наружный диаметр и толщина стенки 133х14-133х14 мм | шт
24.20.40.000.23.8.04.12-0158-000 | Тройник переходной сварной без укрепляющих накладок из труб бесшовных горячедеформированных, номинальное давление до 16 МПа, номинальный диаметр 125х125 мм, наружный диаметр и толщина стенки 133х14-133х14 мм | шт
23.8.04.12-0159 | Тройник переходной сварной без укрепляющих накладок из труб бесшовных горячедеформированных, номинальное давление до 16 МПа, номинальный диаметр 150х80 мм, наружный диаметр и толщина стенки 168х18-89х9 мм | шт
24.20.40.000.23.8.04.12-0159-000 | Тройник переходной сварной без укрепляющих накладок из труб бесшовных горячедеформированных, номинальное давление до 16 МПа, номинальный диаметр 150х80 мм, наружный диаметр и толщина стенки 168х18-89х9 мм | шт
23.8.04.12-0160 | Тройник переходной сварной без укрепляющих накладок из труб бесшовных горячедеформированных, номинальное давление до 16 МПа, номинальный диаметр 150х100 мм, наружный диаметр и толщина стенки 168х18-114х12 мм | шт
24.20.40.000.23.8.04.12-0160-000 | Тройник переходной сварной без укрепляющих накладок из труб бесшовных горячедеформированных, номинальное давление до 16 МПа, номинальный диаметр 150х100 мм, наружный диаметр и толщина стенки 168х18-114х12 мм | шт
23.8.04.12-0161 | Тройник переходной сварной без укрепляющих накладок из труб бесшовных горячедеформированных, номинальное давление до 16 МПа, номинальный диаметр 150х150 мм, наружный диаметр и толщина стенки 168х18-168х18 мм | шт
24.20.40.000.23.8.04.12-0161-000 | Тройник переходной сварной без укрепляющих накладок из труб бесшовных горячедеформированных, номинальное давление до 16 МПа, номинальный диаметр 150х150 мм, наружный диаметр и толщина стенки 168х18-168х18 мм | шт
23.8.04.12-0162 | Тройник переходной сварной без укрепляющих накладок из труб бесшовных горячедеформированных, номинальное давление до 16 МПа, номинальный диаметр 200х100 мм, наружный диаметр и толщина стенки 219х22-114х12 мм | шт
24.20.40.000.23.8.04.12-0162-000 | Тройник переходной сварной без укрепляющих накладок из труб бесшовных горячедеформированных, номинальное давление до 16 МПа, номинальный диаметр 200х100 мм, наружный диаметр и толщина стенки 219х22-114х12 мм | шт
23.8.04.12-0163 | Тройник переходной сварной без укрепляющих накладок из труб бесшовных горячедеформированных, номинальное давление до 16 МПа, номинальный диаметр 200х125 мм, наружный диаметр и толщина стенки 219х25-133х14 мм | шт
24.20.40.000.23.8.04.12-0163-000 | Тройник переходной сварной без укрепляющих накладок из труб бесшовных горячедеформированных, номинальное давление до 16 МПа, номинальный диаметр 200х125 мм, наружный диаметр и толщина стенки 219х25-133х14 мм | шт
23.8.04.12-0164 | Тройник переходной сварной без укрепляющих накладок из труб бесшовных горячедеформированных, номинальное давление до 16 МПа, номинальный диаметр 200х150 мм, наружный диаметр и толщина стенки 219х25-168х16 мм | шт
24.20.40.000.23.8.04.12-0164-000 | Тройник переходной сварной без укрепляющих накладок из труб бесшовных горячедеформированных, номинальное давление до 16 МПа, номинальный диаметр 200х150 мм, наружный диаметр и толщина стенки 219х25-168х16 мм | шт
23.8.04.12-0165 | Тройник переходной сварной без укрепляющих накладок из труб бесшовных горячедеформированных, номинальное давление до 16 МПа, номинальный диаметр 200х200 мм, наружный диаметр и толщина стенки 219х25-219х25 мм | шт
24.20.40.000.23.8.04.12-0165-000 | Тройник переходной сварной без укрепляющих накладок из труб бесшовных горячедеформированных, номинальное давление до 16 МПа, номинальный диаметр 200х200 мм, наружный диаметр и толщина стенки 219х25-219х25 мм | шт
23.8.04.12-0166 | Тройник переходной сварной без укрепляющих накладок из труб бесшовных горячедеформированных, номинальное давление до 16 МПа, номинальный диаметр 250х150 мм, наружный диаметр и толщина стенки 273х30-168х18 мм | шт
24.20.40.000.23.8.04.12-0166-000 | Тройник переходной сварной без укрепляющих накладок из труб бесшовных горячедеформированных, номинальное давление до 16 МПа, номинальный диаметр 250х150 мм, наружный диаметр и толщина стенки 273х30-168х18 мм | шт
23.8.04.12-0167 | Тройник переходной сварной без укрепляющих накладок из труб бесшовных горячедеформированных, номинальное давление до 16 МПа, номинальный диаметр 250х250 мм, наружный диаметр и толщина стенки 273х30-273х30 мм | шт
24.20.40.000.23.8.04.12-0167-000 | Тройник переходной сварной без укрепляющих накладок из труб бесшовных горячедеформированных, номинальное давление до 16 МПа, номинальный диаметр 250х250 мм, наружный диаметр и толщина стенки 273х30-273х30 мм | шт
23.8.04.12-0168 | Тройник переходной сварной без укрепляющих накладок из труб бесшовных горячедеформированных, номинальное давление до 16 МПа, номинальный диаметр 300х150 мм, наружный диаметр и толщина стенки 325х32-168х18 мм | шт
24.20.40.000.23.8.04.12-0168-000 | Тройник переходной сварной без укрепляющих накладок из труб бесшовных горячедеформированных, номинальное давление до 16 МПа, номинальный диаметр 300х150 мм, наружный диаметр и толщина стенки 325х32-168х18 мм | шт
23.8.04.12-0169 | Тройник переходной сварной без укрепляющих накладок из труб бесшовных горячедеформированных, номинальное давление до 16 МПа, номинальный диаметр 300х200 мм, наружный диаметр и толщина стенки 325х36-219х25 мм | шт
24.20.40.000.23.8.04.12-0169-000 | Тройник переходной сварной без укрепляющих накладок из труб бесшовных горячедеформированных, номинальное давление до 16 МПа, номинальный диаметр 300х200 мм, наружный диаметр и толщина стенки 325х36-219х25 мм | шт
23.8.04.12-0170 | Тройник переходной сварной без укрепляющих накладок из труб бесшовных горячедеформированных, номинальное давление до 16 МПа, номинальный диаметр 300х250 мм, наружный диаметр и толщина стенки 325х30-273х30 мм | шт
24.20.40.000.23.8.04.12-0170-000 | Тройник переходной сварной без укрепляющих накладок из труб бесшовных горячедеформированных, номинальное давление до 16 МПа, номинальный диаметр 300х250 мм, наружный диаметр и толщина стенки 325х30-273х30 мм | шт
23.8.04.12-0171 | Тройник переходной сварной без укрепляющих накладок из труб бесшовных горячедеформированных, номинальное давление до 16 МПа, номинальный диаметр 300х300 мм, наружный диаметр и толщина стенки 325х36-325х36 мм | шт
24.20.40.000.23.8.04.12-0171-000 | Тройник переходной сварной без укрепляющих накладок из труб бесшовных горячедеформированных, номинальное давление до 16 МПа, номинальный диаметр 300х300 мм, наружный диаметр и толщина стенки 325х36-325х36 мм | шт
23.8.04.12-0172 | Тройник переходной сварной без укрепляющих накладок из труб бесшовных горячедеформированных, номинальное давление до 16 МПа, номинальный диаметр 400х200 мм, наружный диаметр и толщина стенки 426х40-219х20 мм | шт
24.20.40.000.23.8.04.12-0172-000 | Тройник переходной сварной без укрепляющих накладок из труб бесшовных горячедеформированных, номинальное давление до 16 МПа, номинальный диаметр 400х200 мм, наружный диаметр и толщина стенки 426х40-219х20 мм | шт
23.8.04.12-0173 | Тройник переходной сварной без укрепляющих накладок из труб бесшовных горячедеформированных, номинальное давление до 16 МПа, номинальный диаметр 400х300 мм, наружный диаметр и толщина стенки 426х45-325х32 мм | шт
24.20.40.000.23.8.04.12-0173-000 | Тройник переходной сварной без укрепляющих накладок из труб бесшовных горячедеформированных, номинальное давление до 16 МПа, номинальный диаметр 400х300 мм, наружный диаметр и толщина стенки 426х45-325х32 мм | шт
23.8.04.12-0174 | Тройник переходной сварной без укрепляющих накладок из труб бесшовных горячедеформированных, номинальное давление до 16 МПа, номинальный диаметр 400х400 мм, наружный диаметр и толщина стенки 426х45-426х45 мм | шт
24.20.40.000.23.8.04.12-0174-000 | Тройник переходной сварной без укрепляющих накладок из труб бесшовных горячедеформированных, номинальное давление до 16 МПа, номинальный диаметр 400х400 мм, наружный диаметр и толщина стенки 426х45-426х45 мм | шт
23.8.04.12-0175 | Тройник переходной сварной без укрепляющих накладок из труб бесшовных горячедеформированных, номинальное давление до 16 МПа, номинальный диаметр 500х400 мм, наружный диаметр и толщина стенки 530х60-426х45 мм | шт
24.20.40.000.23.8.04.12-0175-000 | Тройник переходной сварной без укрепляющих накладок из труб бесшовных горячедеформированных, номинальное давление до 16 МПа, номинальный диаметр 500х400 мм, наружный диаметр и толщина стенки 530х60-426х45 мм | шт
23.8.04.12-0176 | Тройник переходной сварной без укрепляющих накладок из труб бесшовных горячедеформированных, номинальное давление до 16 МПа, номинальный диаметр 500х500 мм, наружный диаметр и толщина стенки 530х60-530х60 мм | шт
24.20.40.000.23.8.04.12-0176-000 | Тройник переходной сварной без укрепляющих накладок из труб бесшовных горячедеформированных, номинальное давление до 16 МПа, номинальный диаметр 500х500 мм, наружный диаметр и толщина стенки 530х60-530х60 мм | шт
23.8.04.12-0181 | Тройник переходной сварной бесшовный, номинальное давление 4,0 МПа, номинальный диаметр 100 мм, наружный диаметр и толщина стенки 108х6,0-32х2,0 мм | шт
24.20.40.000.23.8.04.12-0181-000 | Тройник переходной сварной бесшовный, номинальное давление 4,0 МПа, номинальный диаметр 100 мм, наружный диаметр и толщина стенки 108х6,0-32х2,0 мм | шт
23.8.04.12-0182 | Тройник переходной сварной бесшовный, номинальное давление 4,0 МПа, номинальный диаметр 100 мм, наружный диаметр и толщина стенки 108х6,0-57х3,0 мм | шт
24.20.40.000.23.8.04.12-0182-000 | Тройник переходной сварной бесшовный, номинальное давление 4,0 МПа, номинальный диаметр 100 мм, наружный диаметр и толщина стенки 108х6,0-57х3,0 мм | шт
23.8.04.12-0183 | Тройник переходной сварной бесшовный, номинальное давление 4,0 МПа, номинальный диаметр 100 мм, наружный диаметр и толщина стенки 108х6,0-89х3,5 мм | шт
24.20.40.000.23.8.04.12-0183-000 | Тройник переходной сварной бесшовный, номинальное давление 4,0 МПа, номинальный диаметр 100 мм, наружный диаметр и толщина стенки 108х6,0-89х3,5 мм | шт
23.8.04.12-0184 | Тройник переходной сварной бесшовный, номинальное давление 4,0 МПа, номинальный диаметр 150 мм, наружный диаметр и толщина стенки 159х7,0-89х3,5 мм | шт
24.20.40.000.23.8.04.12-0184-000 | Тройник переходной сварной бесшовный, номинальное давление 4,0 МПа, номинальный диаметр 150 мм, наружный диаметр и толщина стенки 159х7,0-89х3,5 мм | шт
23.8.04.12-0185 | Тройник переходной сварной бесшовный, номинальное давление 4,0 МПа, номинальный диаметр 150 мм, наружный диаметр и толщина стенки 159х7,0-108х4,0 мм | шт
24.20.40.000.23.8.04.12-0185-000 | Тройник переходной сварной бесшовный, номинальное давление 4,0 МПа, номинальный диаметр 150 мм, наружный диаметр и толщина стенки 159х7,0-108х4,0 мм | шт
23.8.04.12-0186 | Тройник переходной сварной с накладкой, номинальное давление 4,0 МПа, номинальный диаметр 80 мм, наружный диаметр и толщина стенки 89х3,5-32х2 мм | шт
24.20.40.000.23.8.04.12-0186-000 | Тройник переходной сварной с накладкой, номинальное давление 4,0 МПа, номинальный диаметр 80 мм, наружный диаметр и толщина стенки 89х3,5-32х2 мм | шт
23.8.04.12-0187 | Тройник переходной сварной с накладкой, номинальное давление 4,0 МПа, номинальный диаметр 80 мм, наружный диаметр и толщина стенки 89х3,5-57х3 мм | шт
24.20.40.000.23.8.04.12-0187-000 | Тройник переходной сварной с накладкой, номинальное давление 4,0 МПа, номинальный диаметр 80 мм, наружный диаметр и толщина стенки 89х3,5-57х3 мм | шт
23.8.04.12-0188 | Тройник переходной сварной с усиленным штуцером, номинальное давление 4,0 МПа, номинальный диаметр 50х25 мм, наружный диаметр и толщина стенки 60,3х2,9-21,3х2,0 мм | шт
24.20.40.000.23.8.04.12-0188-000 | Тройник переходной сварной с усиленным штуцером, номинальное давление 4,0 МПа, номинальный диаметр 50х25 мм, наружный диаметр и толщина стенки 60,3х2,9-21,3х2,0 мм | шт
23.8.04.12-0191 | Тройник равнопроходной сварной, номинальное давление 2,5 МПа, номинальный диаметр 100 мм, наружный диаметр и толщина стенки 108х6,0 мм | шт
24.20.40.000.23.8.04.12-0191-000 | Тройник равнопроходной сварной, номинальное давление 2,5 МПа, номинальный диаметр 100 мм, наружный диаметр и толщина стенки 108х6,0 мм | шт
23.8.04.12-0192 | Тройник равнопроходной сварной, номинальное давление 2,5 МПа, номинальный диаметр 150 мм, наружный диаметр и толщина стенки 159х6,0 мм | шт
24.20.40.000.23.8.04.12-0192-000 | Тройник равнопроходной сварной, номинальное давление 2,5 МПа, номинальный диаметр 150 мм, наружный диаметр и толщина стенки 159х6,0 мм | шт
23.8.04.12-0193 | Тройник равнопроходной сварной с накладкой, номинальное давление 4,0 МПа, номинальный диаметр 80 мм, наружный диаметр и толщина стенки 89х3,5 мм | шт
24.20.40.000.23.8.04.12-0193-000 | Тройник равнопроходной сварной с накладкой, номинальное давление 4,0 МПа, номинальный диаметр 80 мм, наружный диаметр и толщина стенки 89х3,5 мм | шт
23.8.04.12-0194 | Тройник равнопроходной сварной, номинальное давление 4,0 МПа, номинальный диаметр 50 мм, наружный диаметр и толщина стенки 57,0х4,0 мм | шт
24.20.40.000.23.8.04.12-0194-000 | Тройник равнопроходной сварной, номинальное давление 4,0 МПа, номинальный диаметр 50 мм, наружный диаметр и толщина стенки 57,0х4,0 мм | шт
23.8.04.12-0202 | Тройник переходной бесшовный приварной, номинальный диаметр 80х50 мм, наружный диаметр и толщина стенки 89х3,5-57х3,0 мм | шт
24.20.40.000.23.8.04.12-0202-000 | Тройник переходной бесшовный приварной, номинальный диаметр 80х50 мм, наружный диаметр и толщина стенки 89х3,5-57х3,0 мм | шт
23.8.04.12-0204 | Тройник переходной бесшовный приварной, номинальный диаметр 100х80 мм, наружный диаметр и толщина стенки 108х4,0-89х4,0 мм | шт
24.20.40.000.23.8.04.12-0204-000 | Тройник переходной бесшовный приварной, номинальный диаметр 100х80 мм, наружный диаметр и толщина стенки 108х4,0-89х4,0 мм | шт
23.8.04.12-0208 | Тройник переходной бесшовный приварной, номинальный диаметр 150х100 мм, наружный диаметр и толщина стенки 159х8,0-108х5,0 мм | шт
24.20.40.000.23.8.04.12-0208-000 | Тройник переходной бесшовный приварной, номинальный диаметр 150х100 мм, наружный диаметр и толщина стенки 159х8,0-108х5,0 мм | шт
23.8.04.12-0211 | Тройник равнопроходной бесшовный приварной, номинальный диаметр 50 мм, наружный диаметр и толщина стенки 57,0х3,0 мм | шт
24.20.40.000.23.8.04.12-0211-000 | Тройник равнопроходной бесшовный приварной, номинальный диаметр 50 мм, наружный диаметр и толщина стенки 57,0х3,0 мм | шт
23.8.04.12-0212 | Тройник равнопроходной бесшовный приварной, номинальный диаметр 125 мм, наружный диаметр и толщина стенки 133,0х4,0 мм | шт
24.20.40.000.23.8.04.12-0212-000 | Тройник равнопроходной бесшовный приварной, номинальный диаметр 125 мм, наружный диаметр и толщина стенки 133,0х4,0 мм | шт
23.8.04.12-0213 | Тройник равнопроходной бесшовный приварной, номинальный диаметр 150 мм, наружный диаметр и толщина стенки 159,0х4,5 мм | шт
24.20.40.000.23.8.04.12-0213-000 | Тройник равнопроходной бесшовный приварной, номинальный диаметр 150 мм, наружный диаметр и толщина стенки 159,0х4,5 мм | шт
23.8.04.12-0221 | Пресс-тройник равнопроходной из нержавеющей стали с 3 монтажными гильзами для труб гибких теплоизолированных, диаметр 25/25/25 мм | компл
24.20.40.000.23.8.04.12-0221-000 | Пресс-тройник равнопроходной из нержавеющей стали с 3 монтажными гильзами для труб гибких теплоизолированных, диаметр 25/25/25 мм | компл
23.8.04.12-0222 | Пресс-тройник равнопроходной из нержавеющей стали с 3 монтажными гильзами для труб гибких теплоизолированных, диаметр 32/32/32 мм | компл
24.20.40.000.23.8.04.12-0222-000 | Пресс-тройник равнопроходной из нержавеющей стали с 3 монтажными гильзами для труб гибких теплоизолированных, диаметр 32/32/32 мм | компл
23.8.04.12-0223 | Пресс-тройник равнопроходной из нержавеющей стали с 3 монтажными гильзами для труб гибких теплоизолированных, диаметр 40/40/40 мм | компл
24.20.40.000.23.8.04.12-0223-000 | Пресс-тройник равнопроходной из нержавеющей стали с 3 монтажными гильзами для труб гибких теплоизолированных, диаметр 40/40/40 мм | компл
23.8.04.12-0224 | Пресс-тройник равнопроходной из нержавеющей стали с 3 монтажными гильзами для труб гибких теплоизолированных, диаметр 50/50/50 мм | компл
24.20.40.000.23.8.04.12-0224-000 | Пресс-тройник равнопроходной из нержавеющей стали с 3 монтажными гильзами для труб гибких теплоизолированных, диаметр 50/50/50 мм | компл
23.8.04.12-0225 | Пресс-тройник равнопроходной из нержавеющей стали с 3 монтажными гильзами для труб гибких теплоизолированных, диаметр 63/63/63 мм | компл
24.20.40.000.23.8.04.12-0225-000 | Пресс-тройник равнопроходной из нержавеющей стали с 3 монтажными гильзами для труб гибких теплоизолированных, диаметр 63/63/63 мм | компл
23.8.04.12-0226 | Пресс-тройник равнопроходной из нержавеющей стали с 3 монтажными гильзами для труб гибких теплоизолированных, диаметр 75/75/75 мм | компл
24.20.40.000.23.8.04.12-0226-000 | Пресс-тройник равнопроходной из нержавеющей стали с 3 монтажными гильзами для труб гибких теплоизолированных, диаметр 75/75/75 мм | компл
23.8.04.12-0227 | Пресс-тройник равнопроходной из нержавеющей стали с 3 монтажными гильзами для труб гибких теплоизолированных, диаметр 90/90/90 мм | компл
24.20.40.000.23.8.04.12-0227-000 | Пресс-тройник равнопроходной из нержавеющей стали с 3 монтажными гильзами для труб гибких теплоизолированных, диаметр 90/90/90 мм | компл
23.8.04.12-0228 | Пресс-тройник равнопроходной из нержавеющей стали с 3 монтажными гильзами для труб гибких теплоизолированных, диаметр 110/110/110 мм | компл
24.20.40.000.23.8.04.12-0228-000 | Пресс-тройник равнопроходной из нержавеющей стали с 3 монтажными гильзами для труб гибких теплоизолированных, диаметр 110/110/110 мм | компл
23.8.04.12-0235 | Пресс-тройник равнопроходной из нержавеющей стали с 3 монтажными гильзами для труб гибких теплоизолированных, диаметр 140/140/140 мм | компл
24.20.40.000.23.8.04.12-0235-000 | Пресс-тройник равнопроходной из нержавеющей стали с 3 монтажными гильзами для труб гибких теплоизолированных, диаметр 140/140/140 мм | компл
23.8.04.12-0236 | Пресс-тройник равнопроходной из нержавеющей стали с 3 монтажными гильзами для труб гибких теплоизолированных, диаметр 160/160/160 мм | компл
24.20.40.000.23.8.04.12-0236-000 | Пресс-тройник равнопроходной из нержавеющей стали с 3 монтажными гильзами для труб гибких теплоизолированных, диаметр 160/160/160 мм | компл
23.8.04.12-0250 | Тройник переходной бесшовный приварной, номинальное давление до 16 МПа, номинальный диаметр 200х65 мм, наружный диаметр и толщина стенки 219х10,0-76х6,0 мм | шт
24.20.40.000.23.8.04.12-0250-000 | Тройник переходной бесшовный приварной, номинальное давление до 16 МПа, номинальный диаметр 200х65 мм, наружный диаметр и толщина стенки 219х10,0-76х6,0 мм | шт
23.8.04.12-0251 | Тройник переходной бесшовный приварной, номинальное давление до 16 МПа, номинальный диаметр 200х80 мм, наружный диаметр и толщина стенки 219х10,0-89х6,0 мм | шт
24.20.40.000.23.8.04.12-0251-000 | Тройник переходной бесшовный приварной, номинальное давление до 16 МПа, номинальный диаметр 200х80 мм, наружный диаметр и толщина стенки 219х10,0-89х6,0 мм | шт
23.8.04.12-0252 | Тройник переходной бесшовный приварной, номинальное давление до 16 МПа, номинальный диаметр 200х100 мм, наружный диаметр и толщина стенки 219х12,0-108х8,0 мм | шт
24.20.40.000.23.8.04.12-0252-000 | Тройник переходной бесшовный приварной, номинальное давление до 16 МПа, номинальный диаметр 200х100 мм, наружный диаметр и толщина стенки 219х12,0-108х8,0 мм | шт
23.8.04.12-0253 | Тройник переходной бесшовный приварной, номинальное давление до 16 МПа, номинальный диаметр 250х65 мм, наружный диаметр и толщина стенки 273х10,0-76х6,0 мм | шт
24.20.40.000.23.8.04.12-0253-000 | Тройник переходной бесшовный приварной, номинальное давление до 16 МПа, номинальный диаметр 250х65 мм, наружный диаметр и толщина стенки 273х10,0-76х6,0 мм | шт
23.8.04.12-0254 | Тройник переходной бесшовный приварной, номинальное давление до 16 МПа, номинальный диаметр 250х80 мм, наружный диаметр и толщина стенки 273х10,0-89х6,0 мм | шт
24.20.40.000.23.8.04.12-0254-000 | Тройник переходной бесшовный приварной, номинальное давление до 16 МПа, номинальный диаметр 250х80 мм, наружный диаметр и толщина стенки 273х10,0-89х6,0 мм | шт
23.8.04.12-0255 | Тройник переходной бесшовный приварной, номинальное давление до 16 МПа, номинальный диаметр 250х100 мм, наружный диаметр и толщина стенки 273х10,0-108х6,0 мм | шт
24.20.40.000.23.8.04.12-0255-000 | Тройник переходной бесшовный приварной, номинальное давление до 16 МПа, номинальный диаметр 250х100 мм, наружный диаметр и толщина стенки 273х10,0-108х6,0 мм | шт
23.8.04.12-0256 | Тройник переходной бесшовный приварной, номинальное давление до 16 МПа, номинальный диаметр 250х125 мм, наружный диаметр и толщина стенки 273х12,0-133х8,0 мм | шт
24.20.40.000.23.8.04.12-0256-000 | Тройник переходной бесшовный приварной, номинальное давление до 16 МПа, номинальный диаметр 250х125 мм, наружный диаметр и толщина стенки 273х12,0-133х8,0 мм | шт
23.8.04.12-0257 | Тройник переходной бесшовный приварной, номинальное давление до 16 МПа, номинальный диаметр 300х65 мм, наружный диаметр и толщина стенки 325х8,0-76х6,0 мм | шт
24.20.40.000.23.8.04.12-0257-000 | Тройник переходной бесшовный приварной, номинальное давление до 16 МПа, номинальный диаметр 300х65 мм, наружный диаметр и толщина стенки 325х8,0-76х6,0 мм | шт
23.8.04.12-0258 | Тройник переходной бесшовный приварной, номинальное давление до 16 МПа, номинальный диаметр 300х80 мм, наружный диаметр и толщина стенки 325х8,0-89х6,0 мм | шт
24.20.40.000.23.8.04.12-0258-000 | Тройник переходной бесшовный приварной, номинальное давление до 16 МПа, номинальный диаметр 300х80 мм, наружный диаметр и толщина стенки 325х8,0-89х6,0 мм | шт
23.8.04.12-0259 | Тройник переходной бесшовный приварной, номинальное давление до 16 МПа, номинальный диаметр 300х100 мм, наружный диаметр и толщина стенки 325х12,0-108х8,0 мм | шт
24.20.40.000.23.8.04.12-0259-000 | Тройник переходной бесшовный приварной, номинальное давление до 16 МПа, номинальный диаметр 300х100 мм, наружный диаметр и толщина стенки 325х12,0-108х8,0 мм | шт
23.8.04.12-0260 | Тройник переходной бесшовный приварной, номинальное давление до 16 МПа, номинальный диаметр 300х125 мм, наружный диаметр и толщина стенки 325х12,0-133х8,0 мм | шт
24.20.40.000.23.8.04.12-0260-000 | Тройник переходной бесшовный приварной, номинальное давление до 16 МПа, номинальный диаметр 300х125 мм, наружный диаметр и толщина стенки 325х12,0-133х8,0 мм | шт
23.8.04.12-0261 | Тройник переходной бесшовный приварной, номинальное давление до 16 МПа, номинальный диаметр 300х150 мм, наружный диаметр и толщина стенки 325х12,0-159х8,0 мм | шт
24.20.40.000.23.8.04.12-0261-000 | Тройник переходной бесшовный приварной, номинальное давление до 16 МПа, номинальный диаметр 300х150 мм, наружный диаметр и толщина стенки 325х12,0-159х8,0 мм | шт
23.8.04.12-0262 | Тройник переходной бесшовный приварной, номинальное давление до 16 МПа, номинальный диаметр 300х200 мм, наружный диаметр и толщина стенки 325х10,0-219х8,0 мм | шт
24.20.40.000.23.8.04.12-0262-000 | Тройник переходной бесшовный приварной, номинальное давление до 16 МПа, номинальный диаметр 300х200 мм, наружный диаметр и толщина стенки 325х10,0-219х8,0 мм | шт
23.8.04.12-0264 | Тройник переходной бесшовный приварной, номинальное давление до 16 МПа, номинальный диаметр 350х80 мм, наружный диаметр и толщина стенки 377х10,0-89х6,0 мм | шт
24.20.40.000.23.8.04.12-0264-000 | Тройник переходной бесшовный приварной, номинальное давление до 16 МПа, номинальный диаметр 350х80 мм, наружный диаметр и толщина стенки 377х10,0-89х6,0 мм | шт
23.8.04.12-0265 | Тройник переходной бесшовный приварной, номинальное давление до 16 МПа, номинальный диаметр 350х100 мм, наружный диаметр и толщина стенки 377х12,0-108х8,0 мм | шт
24.20.40.000.23.8.04.12-0265-000 | Тройник переходной бесшовный приварной, номинальное давление до 16 МПа, номинальный диаметр 350х100 мм, наружный диаметр и толщина стенки 377х12,0-108х8,0 мм | шт
23.8.04.12-0266 | Тройник переходной бесшовный приварной, номинальное давление до 16 МПа, номинальный диаметр 350х125 мм, наружный диаметр и толщина стенки 377х12,0-133х8,0 мм | шт
24.20.40.000.23.8.04.12-0266-000 | Тройник переходной бесшовный приварной, номинальное давление до 16 МПа, номинальный диаметр 350х125 мм, наружный диаметр и толщина стенки 377х12,0-133х8,0 мм | шт
23.8.04.12-0267 | Тройник переходной бесшовный приварной, номинальное давление до 16 МПа, номинальный диаметр 350х150 мм, наружный диаметр и толщина стенки 377х12,0-159х8,0 мм | шт
24.20.40.000.23.8.04.12-0267-000 | Тройник переходной бесшовный приварной, номинальное давление до 16 МПа, номинальный диаметр 350х150 мм, наружный диаметр и толщина стенки 377х12,0-159х8,0 мм | шт
23.8.04.12-0268 | Тройник переходной бесшовный приварной, номинальное давление до 16 МПа, номинальный диаметр 350х250 мм, наружный диаметр и толщина стенки 377х10,0-273х7,0 мм | шт
24.20.40.000.23.8.04.12-0268-000 | Тройник переходной бесшовный приварной, номинальное давление до 16 МПа, номинальный диаметр 350х250 мм, наружный диаметр и толщина стенки 377х10,0-273х7,0 мм | шт
23.8.04.12-0269 | Тройник переходной бесшовный приварной, номинальное давление до 16 МПа, номинальный диаметр 350х300 мм, наружный диаметр и толщина стенки 377х10,0-325х8,0 мм | шт
24.20.40.000.23.8.04.12-0269-000 | Тройник переходной бесшовный приварной, номинальное давление до 16 МПа, номинальный диаметр 350х300 мм, наружный диаметр и толщина стенки 377х10,0-325х8,0 мм | шт
23.8.04.12-0270 | Тройник переходной бесшовный приварной, номинальное давление до 16 МПа, номинальный диаметр 400х100 мм, наружный диаметр и толщина стенки 426х10,0-108х6,0 мм | шт
24.20.40.000.23.8.04.12-0270-000 | Тройник переходной бесшовный приварной, номинальное давление до 16 МПа, номинальный диаметр 400х100 мм, наружный диаметр и толщина стенки 426х10,0-108х6,0 мм | шт
23.8.04.12-0271 | Тройник переходной бесшовный приварной, номинальное давление до 16 МПа, номинальный диаметр 400х125 мм, наружный диаметр и толщина стенки 426х12,0-133х8,0 мм | шт
24.20.40.000.23.8.04.12-0271-000 | Тройник переходной бесшовный приварной, номинальное давление до 16 МПа, номинальный диаметр 400х125 мм, наружный диаметр и толщина стенки 426х12,0-133х8,0 мм | шт
23.8.04.12-0272 | Тройник переходной бесшовный приварной, номинальное давление до 16 МПа, номинальный диаметр 400х150 мм, наружный диаметр и толщина стенки 426х12,0-159х8,0 мм | шт
24.20.40.000.23.8.04.12-0272-000 | Тройник переходной бесшовный приварной, номинальное давление до 16 МПа, номинальный диаметр 400х150 мм, наружный диаметр и толщина стенки 426х12,0-159х8,0 мм | шт
23.8.04.12-0273 | Тройник переходной бесшовный приварной, номинальное давление до 16 МПа, номинальный диаметр 400х200 мм, наружный диаметр и толщина стенки 426х16,0-219х12,0 мм | шт
24.20.40.000.23.8.04.12-0273-000 | Тройник переходной бесшовный приварной, номинальное давление до 16 МПа, номинальный диаметр 400х200 мм, наружный диаметр и толщина стенки 426х16,0-219х12,0 мм | шт
23.8.04.12-0274 | Тройник переходной бесшовный приварной, номинальное давление до 16 МПа, номинальный диаметр 400х250 мм, наружный диаметр и толщина стенки 426х16,0-273х12,0 мм | шт
24.20.40.000.23.8.04.12-0274-000 | Тройник переходной бесшовный приварной, номинальное давление до 16 МПа, номинальный диаметр 400х250 мм, наружный диаметр и толщина стенки 426х16,0-273х12,0 мм | шт
23.8.04.12-0280 | Тройник равнопроходной бесшовный приварной, номинальное давление до 16 МПа, номинальный диаметр 400 мм, наружный диаметр и толщина стенки 426х12,0 мм | шт
24.20.40.000.23.8.04.12-0280-000 | Тройник равнопроходной бесшовный приварной, номинальное давление до 16 МПа, номинальный диаметр 400 мм, наружный диаметр и толщина стенки 426х12,0 мм | шт
23.8.04.12-0290 | Тройник равнопроходной сварной, номинальное давление 2,5 МПа, номинальный диаметр 500 мм, наружный диаметр и толщина стенки 530х8,0 мм | шт
24.20.40.000.23.8.04.12-0290-000 | Тройник равнопроходной сварной, номинальное давление 2,5 МПа, номинальный диаметр 500 мм, наружный диаметр и толщина стенки 530х8,0 мм | шт
23.8.04.12-0291 | Тройник равнопроходной сварной, номинальное давление 1,6 МПа, номинальный диаметр 600 мм, наружный диаметр и толщина стенки 630х8,0 мм | шт
24.20.40.000.23.8.04.12-0291-000 | Тройник равнопроходной сварной, номинальное давление 1,6 МПа, номинальный диаметр 600 мм, наружный диаметр и толщина стенки 630х8,0 мм | шт
23.8.04.12-0292 | Тройник равнопроходной сварной, номинальное давление 2,5 МПа, номинальный диаметр 700 мм, наружный диаметр и толщина стенки 720х9,0 мм | шт
24.20.40.000.23.8.04.12-0292-000 | Тройник равнопроходной сварной, номинальное давление 2,5 МПа, номинальный диаметр 700 мм, наружный диаметр и толщина стенки 720х9,0 мм | шт
23.8.04.12-0293 | Тройник равнопроходной сварной, номинальное давление 1,6 МПа, номинальный диаметр 900 мм, наружный диаметр и толщина стенки 920х14,0 мм | шт
24.20.40.000.23.8.04.12-0293-000 | Тройник равнопроходной сварной, номинальное давление 1,6 МПа, номинальный диаметр 900 мм, наружный диаметр и толщина стенки 920х14,0 мм | шт
23.8.04.12-0294 | Тройник равнопроходной сварной, номинальное давление 1,6 МПа, номинальный диаметр 1000 мм, наружный диаметр и толщина стенки 1020х10,0 мм | шт
24.20.40.000.23.8.04.12-0294-000 | Тройник равнопроходной сварной, номинальное давление 1,6 МПа, номинальный диаметр 1000 мм, наружный диаметр и толщина стенки 1020х10,0 мм | шт
23.8.04.12-0295 | Тройник равнопроходной сварной, номинальное давление 1,6 МПа, номинальный диаметр 1200 мм, наружный диаметр и толщина стенки 1220х10,0 мм | шт
24.20.40.000.23.8.04.12-0295-000 | Тройник равнопроходной сварной, номинальное давление 1,6 МПа, номинальный диаметр 1200 мм, наружный диаметр и толщина стенки 1220х10,0 мм | шт
23.8.04.12-0296 | Тройник равнопроходной сварной, номинальное давление 1,6 МПа, номинальный диаметр 1400 мм, наружный диаметр и толщина стенки 1420х14,0 мм | шт
24.20.40.000.23.8.04.12-0296-000 | Тройник равнопроходной сварной, номинальное давление 1,6 МПа, номинальный диаметр 1400 мм, наружный диаметр и толщина стенки 1420х14,0 мм | шт
23.8.04.12-0297 | Тройник равнопроходной сварной, номинальное давление 1,0 МПа, номинальный диаметр 1600 мм, наружный диаметр и толщина стенки 1620х14,0 мм | шт
24.20.40.000.23.8.04.12-0297-000 | Тройник равнопроходной сварной, номинальное давление 1,0 МПа, номинальный диаметр 1600 мм, наружный диаметр и толщина стенки 1620х14,0 мм | шт
23.8.04.12-0298 | Тройник равнопроходной сварной, номинальное давление 1,0 МПа, номинальный диаметр 2000 мм, наружный диаметр и толщина стенки 2020х14,0 мм | шт
24.20.40.000.23.8.04.12-0298-000 | Тройник равнопроходной сварной, номинальное давление 1,0 МПа, номинальный диаметр 2000 мм, наружный диаметр и толщина стенки 2020х14,0 мм | шт
23.8.04.12-0310 | Тройник переходной сварной бесшовный, номинальное давление 2,5 МПа, номинальный диаметр 500х150 мм, наружный диаметр и толщина стенки 530х8,0-159х5,0 мм | шт
24.20.40.000.23.8.04.12-0310-000 | Тройник переходной сварной бесшовный, номинальное давление 2,5 МПа, номинальный диаметр 500х150 мм, наружный диаметр и толщина стенки 530х8,0-159х5,0 мм | шт
23.8.04.12-0311 | Тройник переходной сварной бесшовный, номинальное давление 2,5 МПа, номинальный диаметр 500х200 мм, наружный диаметр и толщина стенки 530х8,0-219х7,0 мм | шт
24.20.40.000.23.8.04.12-0311-000 | Тройник переходной сварной бесшовный, номинальное давление 2,5 МПа, номинальный диаметр 500х200 мм, наружный диаметр и толщина стенки 530х8,0-219х7,0 мм | шт
23.8.04.12-0312 | Тройник переходной сварной бесшовный, номинальное давление 2,5 МПа, номинальный диаметр 500х250 мм, наружный диаметр и толщина стенки 530х8,0-273х8,0 мм | шт
24.20.40.000.23.8.04.12-0312-000 | Тройник переходной сварной бесшовный, номинальное давление 2,5 МПа, номинальный диаметр 500х250 мм, наружный диаметр и толщина стенки 530х8,0-273х8,0 мм | шт
23.8.04.12-0313 | Тройник переходной сварной бесшовный, номинальное давление 2,5 МПа, номинальный диаметр 500х300 мм, наружный диаметр и толщина стенки 530х8,0-325х8,0 мм | шт
24.20.40.000.23.8.04.12-0313-000 | Тройник переходной сварной бесшовный, номинальное давление 2,5 МПа, номинальный диаметр 500х300 мм, наружный диаметр и толщина стенки 530х8,0-325х8,0 мм | шт
23.8.04.12-0314 | Тройник переходной сварной бесшовный, номинальное давление 2,5 МПа, номинальный диаметр 500х350 мм, наружный диаметр и толщина стенки 530х8,0-377х9,0 мм | шт
24.20.40.000.23.8.04.12-0314-000 | Тройник переходной сварной бесшовный, номинальное давление 2,5 МПа, номинальный диаметр 500х350 мм, наружный диаметр и толщина стенки 530х8,0-377х9,0 мм | шт
23.8.04.12-0315 | Тройник переходной сварной бесшовный, номинальное давление 2,5 МПа, номинальный диаметр 500х400 мм, наружный диаметр и толщина стенки 530х8,0-426х9,0 мм | шт
24.20.40.000.23.8.04.12-0315-000 | Тройник переходной сварной бесшовный, номинальное давление 2,5 МПа, номинальный диаметр 500х400 мм, наружный диаметр и толщина стенки 530х8,0-426х9,0 мм | шт
23.8.04.12-0316 | Тройник переходной сварной бесшовный, номинальное давление 2,5 МПа, номинальный диаметр 600х300 мм, наружный диаметр и толщина стенки 630х12,0-325х8,0 мм | шт
24.20.40.000.23.8.04.12-0316-000 | Тройник переходной сварной бесшовный, номинальное давление 2,5 МПа, номинальный диаметр 600х300 мм, наружный диаметр и толщина стенки 630х12,0-325х8,0 мм | шт
23.8.04.12-0317 | Тройник переходной сварной бесшовный, номинальное давление 2,5 МПа, номинальный диаметр 600х350 мм, наружный диаметр и толщина стенки 630х12,0-377х9,0 мм | шт
24.20.40.000.23.8.04.12-0317-000 | Тройник переходной сварной бесшовный, номинальное давление 2,5 МПа, номинальный диаметр 600х350 мм, наружный диаметр и толщина стенки 630х12,0-377х9,0 мм | шт
23.8.04.12-0318 | Тройник переходной сварной бесшовный, номинальное давление 2,5 МПа, номинальный диаметр 600х400 мм, наружный диаметр и толщина стенки 630х12,0-426х10,0 мм | шт
24.20.40.000.23.8.04.12-0318-000 | Тройник переходной сварной бесшовный, номинальное давление 2,5 МПа, номинальный диаметр 600х400 мм, наружный диаметр и толщина стенки 630х12,0-426х10,0 мм | шт
23.8.04.12-0319 | Тройник переходной сварной бесшовный, номинальное давление 2,5 МПа, номинальный диаметр 600х500 мм, наружный диаметр и толщина стенки 630х12,0-530х8,0 мм | шт
24.20.40.000.23.8.04.12-0319-000 | Тройник переходной сварной бесшовный, номинальное давление 2,5 МПа, номинальный диаметр 600х500 мм, наружный диаметр и толщина стенки 630х12,0-530х8,0 мм | шт
23.8.04.12-0320 | Тройник переходной сварной бесшовный, номинальное давление 2,5 МПа, номинальный диаметр 700х150 мм, наружный диаметр и толщина стенки 720х9,0-159х5,0 мм | шт
24.20.40.000.23.8.04.12-0320-000 | Тройник переходной сварной бесшовный, номинальное давление 2,5 МПа, номинальный диаметр 700х150 мм, наружный диаметр и толщина стенки 720х9,0-159х5,0 мм | шт
23.8.04.12-0321 | Тройник переходной сварной бесшовный, номинальное давление 1,6 МПа, номинальный диаметр 700х250 мм, наружный диаметр и толщина стенки 720х9,0-273х6,0 мм | шт
24.20.40.000.23.8.04.12-0321-000 | Тройник переходной сварной бесшовный, номинальное давление 1,6 МПа, номинальный диаметр 700х250 мм, наружный диаметр и толщина стенки 720х9,0-273х6,0 мм | шт
23.8.04.12-0322 | Тройник переходной сварной бесшовный, номинальное давление 1,6 МПа, номинальный диаметр 700х300 мм, наружный диаметр и толщина стенки 720х9,0-325х6,0 мм | шт
24.20.40.000.23.8.04.12-0322-000 | Тройник переходной сварной бесшовный, номинальное давление 1,6 МПа, номинальный диаметр 700х300 мм, наружный диаметр и толщина стенки 720х9,0-325х6,0 мм | шт
23.8.04.12-0323 | Тройник переходной сварной бесшовный, номинальное давление 2,5 МПа, номинальный диаметр 700х350 мм, наружный диаметр и толщина стенки 720х9,0-377х9,0 мм | шт
24.20.40.000.23.8.04.12-0323-000 | Тройник переходной сварной бесшовный, номинальное давление 2,5 МПа, номинальный диаметр 700х350 мм, наружный диаметр и толщина стенки 720х9,0-377х9,0 мм | шт
23.8.04.12-0324 | Тройник переходной сварной бесшовный, номинальное давление 1,6 МПа, номинальный диаметр 700х400 мм, наружный диаметр и толщина стенки 720х9,0-426х9,0 мм | шт
24.20.40.000.23.8.04.12-0324-000 | Тройник переходной сварной бесшовный, номинальное давление 1,6 МПа, номинальный диаметр 700х400 мм, наружный диаметр и толщина стенки 720х9,0-426х9,0 мм | шт
23.8.04.12-0325 | Тройник переходной сварной бесшовный, номинальное давление 2,5 МПа, номинальный диаметр 700х500 мм, наружный диаметр и толщина стенки 720х9,0-530х8,0 мм | шт
24.20.40.000.23.8.04.12-0325-000 | Тройник переходной сварной бесшовный, номинальное давление 2,5 МПа, номинальный диаметр 700х500 мм, наружный диаметр и толщина стенки 720х9,0-530х8,0 мм | шт
23.8.04.12-0326 | Тройник переходной сварной бесшовный, номинальное давление 1,6 МПа, номинальный диаметр 700х600 мм, наружный диаметр и толщина стенки 720х9,0-630х8,0 мм | шт
24.20.40.000.23.8.04.12-0326-000 | Тройник переходной сварной бесшовный, номинальное давление 1,6 МПа, номинальный диаметр 700х600 мм, наружный диаметр и толщина стенки 720х9,0-630х8,0 мм | шт
23.8.04.12-0327 | Тройник переходной сварной бесшовный, номинальное давление 2,5 МПа, номинальный диаметр 800х500 мм, наружный диаметр и толщина стенки 820х11,0-530х8,0 мм | шт
24.20.40.000.23.8.04.12-0327-000 | Тройник переходной сварной бесшовный, номинальное давление 2,5 МПа, номинальный диаметр 800х500 мм, наружный диаметр и толщина стенки 820х11,0-530х8,0 мм | шт
23.8.04.12-0328 | Тройник переходной сварной бесшовный, номинальное давление 2,5 МПа, номинальный диаметр 800х600 мм, наружный диаметр и толщина стенки 820х11,0-630х12,0 мм | шт
24.20.40.000.23.8.04.12-0328-000 | Тройник переходной сварной бесшовный, номинальное давление 2,5 МПа, номинальный диаметр 800х600 мм, наружный диаметр и толщина стенки 820х11,0-630х12,0 мм | шт
23.8.04.12-0329 | Тройник переходной сварной бесшовный, номинальное давление 1,6 МПа, номинальный диаметр 900х400 мм, наружный диаметр и толщина стенки 920х12,0-426х14,0 мм | шт
24.20.40.000.23.8.04.12-0329-000 | Тройник переходной сварной бесшовный, номинальное давление 1,6 МПа, номинальный диаметр 900х400 мм, наружный диаметр и толщина стенки 920х12,0-426х14,0 мм | шт
23.8.04.12-0330 | Тройник переходной сварной бесшовный, номинальное давление 1,6 МПа, номинальный диаметр 900х500 мм, наружный диаметр и толщина стенки 920х11,0-530х11,0 мм | шт
24.20.40.000.23.8.04.12-0330-000 | Тройник переходной сварной бесшовный, номинальное давление 1,6 МПа, номинальный диаметр 900х500 мм, наружный диаметр и толщина стенки 920х11,0-530х11,0 мм | шт
23.8.04.12-0331 | Тройник переходной сварной бесшовный, номинальное давление 1,6 МПа, номинальный диаметр 900х600 мм, наружный диаметр и толщина стенки 920х11,0-630х10,0 мм | шт
24.20.40.000.23.8.04.12-0331-000 | Тройник переходной сварной бесшовный, номинальное давление 1,6 МПа, номинальный диаметр 900х600 мм, наружный диаметр и толщина стенки 920х11,0-630х10,0 мм | шт
23.8.04.12-0332 | Тройник переходной сварной бесшовный, номинальное давление 1,6 МПа, номинальный диаметр 900х700 мм, наружный диаметр и толщина стенки 920х11,0-720х9,0 мм | шт
24.20.40.000.23.8.04.12-0332-000 | Тройник переходной сварной бесшовный, номинальное давление 1,6 МПа, номинальный диаметр 900х700 мм, наружный диаметр и толщина стенки 920х11,0-720х9,0 мм | шт
23.8.04.12-0333 | Тройник переходной сварной бесшовный, номинальное давление 1,6 МПа, номинальный диаметр 900х800 мм, наружный диаметр и толщина стенки 920х11,0-820х9,0 мм | шт
24.20.40.000.23.8.04.12-0333-000 | Тройник переходной сварной бесшовный, номинальное давление 1,6 МПа, номинальный диаметр 900х800 мм, наружный диаметр и толщина стенки 920х11,0-820х9,0 мм | шт
23.8.04.12-0334 | Тройник переходной сварной бесшовный, номинальное давление 2,5 МПа, номинальный диаметр 1000х200 мм, наружный диаметр и толщина стенки 1020х14,0-219х7,0 мм | шт
24.20.40.000.23.8.04.12-0334-000 | Тройник переходной сварной бесшовный, номинальное давление 2,5 МПа, номинальный диаметр 1000х200 мм, наружный диаметр и толщина стенки 1020х14,0-219х7,0 мм | шт
23.8.04.12-0335 | Тройник переходной сварной бесшовный, номинальное давление 2,5 МПа, номинальный диаметр 1000х250 мм, наружный диаметр и толщина стенки 1020х14,0-273х8,0 мм | шт
24.20.40.000.23.8.04.12-0335-000 | Тройник переходной сварной бесшовный, номинальное давление 2,5 МПа, номинальный диаметр 1000х250 мм, наружный диаметр и толщина стенки 1020х14,0-273х8,0 мм | шт
23.8.04.12-0336 | Тройник переходной сварной бесшовный, номинальное давление 2,5 МПа, номинальный диаметр 1000х300 мм, наружный диаметр и толщина стенки 1020х14,0-325х8,0 мм | шт
24.20.40.000.23.8.04.12-0336-000 | Тройник переходной сварной бесшовный, номинальное давление 2,5 МПа, номинальный диаметр 1000х300 мм, наружный диаметр и толщина стенки 1020х14,0-325х8,0 мм | шт
23.8.04.12-0337 | Тройник переходной сварной бесшовный, номинальное давление 2,5 МПа, номинальный диаметр 1000х350 мм, наружный диаметр и толщина стенки 1020х14,0-377х9,0 мм | шт
24.20.40.000.23.8.04.12-0337-000 | Тройник переходной сварной бесшовный, номинальное давление 2,5 МПа, номинальный диаметр 1000х350 мм, наружный диаметр и толщина стенки 1020х14,0-377х9,0 мм | шт
23.8.04.12-0338 | Тройник переходной сварной бесшовный, номинальное давление 2,5 МПа, номинальный диаметр 1000х400 мм, наружный диаметр и толщина стенки 1020х14,0-426х10,0 мм | шт
24.20.40.000.23.8.04.12-0338-000 | Тройник переходной сварной бесшовный, номинальное давление 2,5 МПа, номинальный диаметр 1000х400 мм, наружный диаметр и толщина стенки 1020х14,0-426х10,0 мм | шт
23.8.04.12-0339 | Тройник переходной сварной бесшовный, номинальное давление 2,5 МПа, номинальный диаметр 1000х600 мм, наружный диаметр и толщина стенки 1020х14,0-630х12,0 мм | шт
24.20.40.000.23.8.04.12-0339-000 | Тройник переходной сварной бесшовный, номинальное давление 2,5 МПа, номинальный диаметр 1000х600 мм, наружный диаметр и толщина стенки 1020х14,0-630х12,0 мм | шт
23.8.04.12-0340 | Тройник переходной сварной бесшовный, номинальное давление 2,5 МПа, номинальный диаметр 1000х700 мм, наружный диаметр и толщина стенки 1020х14,0-720х9,0 мм | шт
24.20.40.000.23.8.04.12-0340-000 | Тройник переходной сварной бесшовный, номинальное давление 2,5 МПа, номинальный диаметр 1000х700 мм, наружный диаметр и толщина стенки 1020х14,0-720х9,0 мм | шт
23.8.04.12-0341 | Тройник переходной сварной бесшовный, номинальное давление 2,5 МПа, номинальный диаметр 1000х800 мм, наружный диаметр и толщина стенки 1020х14,0-820х11,0 мм | шт
24.20.40.000.23.8.04.12-0341-000 | Тройник переходной сварной бесшовный, номинальное давление 2,5 МПа, номинальный диаметр 1000х800 мм, наружный диаметр и толщина стенки 1020х14,0-820х11,0 мм | шт
23.8.04.12-0342 | Тройник переходной сварной бесшовный, номинальное давление 2,5 МПа, номинальный диаметр 1200х150 мм, наружный диаметр и толщина стенки 1220х14,0-159х5,0 мм | шт
24.20.40.000.23.8.04.12-0342-000 | Тройник переходной сварной бесшовный, номинальное давление 2,5 МПа, номинальный диаметр 1200х150 мм, наружный диаметр и толщина стенки 1220х14,0-159х5,0 мм | шт
23.8.04.12-0343 | Тройник переходной сварной бесшовный, номинальное давление 2,5 МПа, номинальный диаметр 1200х219 мм, наружный диаметр и толщина стенки 1220х14,0-219х7,0 мм | шт
24.20.40.000.23.8.04.12-0343-000 | Тройник переходной сварной бесшовный, номинальное давление 2,5 МПа, номинальный диаметр 1200х219 мм, наружный диаметр и толщина стенки 1220х14,0-219х7,0 мм | шт
23.8.04.12-0344 | Тройник переходной сварной бесшовный, номинальное давление 2,5 МПа, номинальный диаметр 1200х250 мм, наружный диаметр и толщина стенки 1220х14,0-273х8,0 мм | шт
24.20.40.000.23.8.04.12-0344-000 | Тройник переходной сварной бесшовный, номинальное давление 2,5 МПа, номинальный диаметр 1200х250 мм, наружный диаметр и толщина стенки 1220х14,0-273х8,0 мм | шт
23.8.04.12-0345 | Тройник переходной сварной бесшовный, номинальное давление 2,5 МПа, номинальный диаметр 1200х300 мм, наружный диаметр и толщина стенки 1220х14,0-325х8,0 мм | шт
24.20.40.000.23.8.04.12-0345-000 | Тройник переходной сварной бесшовный, номинальное давление 2,5 МПа, номинальный диаметр 1200х300 мм, наружный диаметр и толщина стенки 1220х14,0-325х8,0 мм | шт
23.8.04.12-0346 | Тройник переходной сварной бесшовный, номинальное давление 2,5 МПа, номинальный диаметр 1200х350 мм, наружный диаметр и толщина стенки 1220х14,0-377х9,0 мм | шт
24.20.40.000.23.8.04.12-0346-000 | Тройник переходной сварной бесшовный, номинальное давление 2,5 МПа, номинальный диаметр 1200х350 мм, наружный диаметр и толщина стенки 1220х14,0-377х9,0 мм | шт
23.8.04.12-0347 | Тройник переходной сварной бесшовный, номинальное давление 2,5 МПа, номинальный диаметр 1200х400 мм, наружный диаметр и толщина стенки 1220х14,0-426х10,0 мм | шт
24.20.40.000.23.8.04.12-0347-000 | Тройник переходной сварной бесшовный, номинальное давление 2,5 МПа, номинальный диаметр 1200х400 мм, наружный диаметр и толщина стенки 1220х14,0-426х10,0 мм | шт
23.8.04.12-0348 | Тройник переходной сварной бесшовный, номинальное давление 2,5 МПа, номинальный диаметр 1200х500 мм, наружный диаметр и толщина стенки 1220х14,0-530х8,0 мм | шт
24.20.40.000.23.8.04.12-0348-000 | Тройник переходной сварной бесшовный, номинальное давление 2,5 МПа, номинальный диаметр 1200х500 мм, наружный диаметр и толщина стенки 1220х14,0-530х8,0 мм | шт
23.8.04.12-0349 | Тройник переходной сварной бесшовный, номинальное давление 2,5 МПа, номинальный диаметр 1200х600 мм, наружный диаметр и толщина стенки 1220х14,0-630х12,0 мм | шт
24.20.40.000.23.8.04.12-0349-000 | Тройник переходной сварной бесшовный, номинальное давление 2,5 МПа, номинальный диаметр 1200х600 мм, наружный диаметр и толщина стенки 1220х14,0-630х12,0 мм | шт
23.8.04.12-0350 | Тройник переходной сварной бесшовный, номинальное давление 2,5 МПа, номинальный диаметр 1200х700 мм, наружный диаметр и толщина стенки 1220х14,0-720х9,0 мм | шт
24.20.40.000.23.8.04.12-0350-000 | Тройник переходной сварной бесшовный, номинальное давление 2,5 МПа, номинальный диаметр 1200х700 мм, наружный диаметр и толщина стенки 1220х14,0-720х9,0 мм | шт
23.8.04.12-0351 | Тройник переходной сварной бесшовный, номинальное давление 2,5 МПа, номинальный диаметр 1200х800 мм, наружный диаметр и толщина стенки 1220х14,0-820х11,0 мм | шт
24.20.40.000.23.8.04.12-0351-000 | Тройник переходной сварной бесшовный, номинальное давление 2,5 МПа, номинальный диаметр 1200х800 мм, наружный диаметр и толщина стенки 1220х14,0-820х11,0 мм | шт
23.8.04.12-0352 | Тройник переходной сварной бесшовный, номинальное давление 1,6 МПа, номинальный диаметр 1400х200 мм, наружный диаметр и толщина стенки 1420х14,0-219х6,0 мм | шт
24.20.40.000.23.8.04.12-0352-000 | Тройник переходной сварной бесшовный, номинальное давление 1,6 МПа, номинальный диаметр 1400х200 мм, наружный диаметр и толщина стенки 1420х14,0-219х6,0 мм | шт
23.8.04.12-0353 | Тройник переходной сварной бесшовный, номинальное давление 1,6 МПа, номинальный диаметр 1400х250 мм, наружный диаметр и толщина стенки 1420х14,0-273х6,0 мм | шт
24.20.40.000.23.8.04.12-0353-000 | Тройник переходной сварной бесшовный, номинальное давление 1,6 МПа, номинальный диаметр 1400х250 мм, наружный диаметр и толщина стенки 1420х14,0-273х6,0 мм | шт
23.8.04.12-0354 | Тройник переходной сварной бесшовный, номинальное давление 1,6 МПа, номинальный диаметр 1400х350 мм, наружный диаметр и толщина стенки 1420х14,0-377х9,0 мм | шт
24.20.40.000.23.8.04.12-0354-000 | Тройник переходной сварной бесшовный, номинальное давление 1,6 МПа, номинальный диаметр 1400х350 мм, наружный диаметр и толщина стенки 1420х14,0-377х9,0 мм | шт
23.8.04.12-0355 | Тройник переходной сварной бесшовный, номинальное давление 1,6 МПа, номинальный диаметр 1400х400 мм, наружный диаметр и толщина стенки 1420х14,0-426х9,0 мм | шт
24.20.40.000.23.8.04.12-0355-000 | Тройник переходной сварной бесшовный, номинальное давление 1,6 МПа, номинальный диаметр 1400х400 мм, наружный диаметр и толщина стенки 1420х14,0-426х9,0 мм | шт
23.8.04.12-0356 | Тройник переходной сварной бесшовный, номинальное давление 1,6 МПа, номинальный диаметр 1400х500 мм, наружный диаметр и толщина стенки 1420х14,0-530х8,0 мм | шт
24.20.40.000.23.8.04.12-0356-000 | Тройник переходной сварной бесшовный, номинальное давление 1,6 МПа, номинальный диаметр 1400х500 мм, наружный диаметр и толщина стенки 1420х14,0-530х8,0 мм | шт
23.8.04.12-0357 | Тройник переходной сварной бесшовный, номинальное давление 1,6 МПа, номинальный диаметр 1400х700 мм, наружный диаметр и толщина стенки 1420х14,0-720х9,0 мм | шт
24.20.40.000.23.8.04.12-0357-000 | Тройник переходной сварной бесшовный, номинальное давление 1,6 МПа, номинальный диаметр 1400х700 мм, наружный диаметр и толщина стенки 1420х14,0-720х9,0 мм | шт
23.8.04.12-0358 | Тройник переходной сварной бесшовный, номинальное давление 1,6 МПа, номинальный диаметр 1400х1000 мм, наружный диаметр и толщина стенки 1420х14,0-1020х10,0 мм | шт
24.20.40.000.23.8.04.12-0358-000 | Тройник переходной сварной бесшовный, номинальное давление 1,6 МПа, номинальный диаметр 1400х1000 мм, наружный диаметр и толщина стенки 1420х14,0-1020х10,0 мм | шт
23.8.04.12-0359 | Тройник переходной сварной бесшовный, номинальное давление 1,6 МПа, номинальный диаметр 1400х1200 мм, наружный диаметр и толщина стенки 1420х14,0-1220х11,0 мм | шт
24.20.40.000.23.8.04.12-0359-000 | Тройник переходной сварной бесшовный, номинальное давление 1,6 МПа, номинальный диаметр 1400х1200 мм, наружный диаметр и толщина стенки 1420х14,0-1220х11,0 мм | шт
23.8.04.12-1000 | Тройник равнопроходной сварной, сталь 20, диаметр 1020 мм, толщина стенки 16 мм | шт
24.20.40.000.23.8.04.12-1000-000 | Тройник равнопроходной сварной, сталь 20, диаметр 1020 мм, толщина стенки 16 мм | шт
23.8.04.12-1002 | Тройник переходной сварной, сталь 20, диаметр 1020х820 мм, толщина стенки 14х9 мм | шт
24.20.40.000.23.8.04.12-1002-000 | Тройник переходной сварной, сталь 20, диаметр 1020х820 мм, толщина стенки 14х9 мм | шт
23.8.04.12-1004 | Тройник равнопроходной сварной, сталь 20, диаметр 108 мм, толщина стенки 5 мм | шт
24.20.40.000.23.8.04.12-1004-000 | Тройник равнопроходной сварной, сталь 20, диаметр 108 мм, толщина стенки 5 мм | шт
23.8.04.12-1006 | Тройник равнопроходной сварной, сталь 20, диаметр 1220 мм, толщина стенки 16 мм | шт
24.20.40.000.23.8.04.12-1006-000 | Тройник равнопроходной сварной, сталь 20, диаметр 1220 мм, толщина стенки 16 мм | шт
23.8.04.12-1008 | Тройник переходной сварной, сталь 20, диаметр 1220х1020 мм, толщина стенки 16х12 мм | шт
24.20.40.000.23.8.04.12-1008-000 | Тройник переходной сварной, сталь 20, диаметр 1220х1020 мм, толщина стенки 16х12 мм | шт
23.8.04.12-1010 | Тройник переходной сварной, сталь 20, диаметр 1220х273 мм, толщина стенки 11х6 мм | шт
24.20.40.000.23.8.04.12-1010-000 | Тройник переходной сварной, сталь 20, диаметр 1220х273 мм, толщина стенки 11х6 мм | шт
23.8.04.12-1012 | Тройник переходной сварной, сталь 20, диаметр 1220х530 мм, толщина стенки 11х8 мм | шт
24.20.40.000.23.8.04.12-1012-000 | Тройник переходной сварной, сталь 20, диаметр 1220х530 мм, толщина стенки 11х8 мм | шт
23.8.04.12-1014 | Тройник переходной сварной, сталь 20, диаметр 1220х820 мм, толщина стенки 11х9 мм | шт
24.20.40.000.23.8.04.12-1014-000 | Тройник переходной сварной, сталь 20, диаметр 1220х820 мм, толщина стенки 11х9 мм | шт
23.8.04.12-1016 | Тройник равнопроходной сварной, сталь 20, диаметр 133 мм, толщина стенки 5 мм | шт
24.20.40.000.23.8.04.12-1016-000 | Тройник равнопроходной сварной, сталь 20, диаметр 133 мм, толщина стенки 5 мм | шт
23.8.04.12-1018 | Тройник равнопроходной сварной, сталь 20, диаметр 1420 мм, толщина стенки 25 мм | шт
24.20.40.000.23.8.04.12-1018-000 | Тройник равнопроходной сварной, сталь 20, диаметр 1420 мм, толщина стенки 25 мм | шт
23.8.04.12-1020 | Тройник переходной сварной, сталь 20, диаметр 1420х325 мм, толщина стенки 14х6 мм | шт
24.20.40.000.23.8.04.12-1020-000 | Тройник переходной сварной, сталь 20, диаметр 1420х325 мм, толщина стенки 14х6 мм | шт
23.8.04.12-1022 | Тройник переходной сварной, сталь 20, диаметр 1420х630 мм, толщина стенки 14х8 мм | шт
24.20.40.000.23.8.04.12-1022-000 | Тройник переходной сварной, сталь 20, диаметр 1420х630 мм, толщина стенки 14х8 мм | шт
23.8.04.12-1024 | Тройник переходной сварной, сталь 20, диаметр 1420х820 мм, толщина стенки 14х9 мм | шт
24.20.40.000.23.8.04.12-1024-000 | Тройник переходной сварной, сталь 20, диаметр 1420х820 мм, толщина стенки 14х9 мм | шт
23.8.04.12-1026 | Тройник равнопроходной сварной, сталь 20, диаметр 377 мм, толщина стенки 10 мм | шт
24.20.40.000.23.8.04.12-1026-000 | Тройник равнопроходной сварной, сталь 20, диаметр 377 мм, толщина стенки 10 мм | шт
23.8.04.12-1028 | Тройник переходной сварной, сталь 20, диаметр 377х325 мм, толщина стенки 10х8 мм | шт
24.20.40.000.23.8.04.12-1028-000 | Тройник переходной сварной, сталь 20, диаметр 377х325 мм, толщина стенки 10х8 мм | шт
23.8.04.12-1030 | Тройник переходной сварной, сталь 20, диаметр 426х325 мм, толщина стенки 10х8 мм | шт
24.20.40.000.23.8.04.12-1030-000 | Тройник переходной сварной, сталь 20, диаметр 426х325 мм, толщина стенки 10х8 мм | шт
23.8.04.12-1032 | Тройник равнопроходной сварной, сталь 20, диаметр 530 мм, толщина стенки 10 мм | шт
24.20.40.000.23.8.04.12-1032-000 | Тройник равнопроходной сварной, сталь 20, диаметр 530 мм, толщина стенки 10 мм | шт
23.8.04.12-1034 | Тройник переходной сварной, сталь 20, диаметр 530х325 мм, толщина стенки 10х8 мм | шт
24.20.40.000.23.8.04.12-1034-000 | Тройник переходной сварной, сталь 20, диаметр 530х325 мм, толщина стенки 10х8 мм | шт
23.8.04.12-1036 | Тройник переходной сварной, сталь 20, диаметр 530х426 мм, толщина стенки 10х8 мм | шт
24.20.40.000.23.8.04.12-1036-000 | Тройник переходной сварной, сталь 20, диаметр 530х426 мм, толщина стенки 10х8 мм | шт
23.8.04.12-1038 | Тройник равнопроходной сварной, сталь 20, диаметр 630 мм, толщина стенки 12 мм | шт
24.20.40.000.23.8.04.12-1038-000 | Тройник равнопроходной сварной, сталь 20, диаметр 630 мм, толщина стенки 12 мм | шт
23.8.04.12-1040 | Тройник переходной сварной, сталь 20, диаметр 630х530 мм, толщина стенки 12х10 мм | шт
24.20.40.000.23.8.04.12-1040-000 | Тройник переходной сварной, сталь 20, диаметр 630х530 мм, толщина стенки 12х10 мм | шт
23.8.04.12-1046 | Тройник равнопроходной сварной, сталь 20, диаметр 820 мм, толщина стенки 11 мм | шт
24.20.40.000.23.8.04.12-1046-000 | Тройник равнопроходной сварной, сталь 20, диаметр 820 мм, толщина стенки 11 мм | шт
23.8.04.12-1048 | Тройник переходной сварной, сталь 20, диаметр 820х720 мм, толщина стенки 11х9 мм | шт
24.20.40.000.23.8.04.12-1048-000 | Тройник переходной сварной, сталь 20, диаметр 820х720 мм, толщина стенки 11х9 мм | шт
23.8.04.12-1050 | Тройник равнопроходной сварной, сталь 20, диаметр 89 мм, толщина стенки 4 мм | шт
24.20.40.000.23.8.04.12-1050-000 | Тройник равнопроходной сварной, сталь 20, диаметр 89 мм, толщина стенки 4 мм | шт
Группа 23.8.04.13: Угольники | Группа 23.8.04.13: Угольники | Группа 23.8.04.13: Угольники
23.8.04.13-0001 | Угольник резьбовой равнопроходной, номинальный диаметр 20 мм | шт
24.20.40.000.23.8.04.13-0001-000 | Угольник резьбовой равнопроходной, номинальный диаметр 20 мм | шт
23.8.04.13-0002 | Угольник резьбовой равнопроходной, номинальный диаметр 25 мм | шт
24.20.40.000.23.8.04.13-0002-000 | Угольник резьбовой равнопроходной, номинальный диаметр 25 мм | шт
23.8.04.13-0003 | Угольник резьбовой равнопроходной, номинальный диаметр 32 мм | шт
24.20.40.000.23.8.04.13-0003-000 | Угольник резьбовой равнопроходной, номинальный диаметр 32 мм | шт
23.8.04.13-0004 | Угольник резьбовой равнопроходной, номинальный диаметр 40 мм | шт
24.20.40.000.23.8.04.13-0004-000 | Угольник резьбовой равнопроходной, номинальный диаметр 40 мм | шт
23.8.04.13-0005 | Угольник резьбовой равнопроходной, номинальный диаметр 50 мм | шт
24.20.40.000.23.8.04.13-0005-000 | Угольник резьбовой равнопроходной, номинальный диаметр 50 мм | шт
Группа 23.8.04.15: Фитинги обжимные под сварку | Группа 23.8.04.15: Фитинги обжимные под сварку | Группа 23.8.04.15: Фитинги обжимные под сварку
23.8.04.15-0011 | Фитинг обжимной для гибких теплоизолированных труб под сварку, диаметр 50 мм | шт
24.20.40.000.23.8.04.15-0011-000 | Фитинг обжимной для гибких теплоизолированных труб под сварку, диаметр 50 мм | шт
23.8.04.15-0012 | Фитинг обжимной для гибких теплоизолированных труб под сварку, диаметр 63 мм | шт
24.20.40.000.23.8.04.15-0012-000 | Фитинг обжимной для гибких теплоизолированных труб под сварку, диаметр 63 мм | шт
23.8.04.15-0013 | Фитинг обжимной для гибких теплоизолированных труб под сварку, диаметр 75 мм | шт
24.20.40.000.23.8.04.15-0013-000 | Фитинг обжимной для гибких теплоизолированных труб под сварку, диаметр 75 мм | шт
23.8.04.15-0014 | Фитинг обжимной для гибких теплоизолированных труб под сварку, диаметр 90 мм | шт
24.20.40.000.23.8.04.15-0014-000 | Фитинг обжимной для гибких теплоизолированных труб под сварку, диаметр 90 мм | шт
23.8.04.15-0015 | Фитинг обжимной для гибких теплоизолированных труб под сварку, диаметр 110 мм | шт
24.20.40.000.23.8.04.15-0015-000 | Фитинг обжимной для гибких теплоизолированных труб под сварку, диаметр 110 мм | шт
23.8.04.15-0016 | Фитинг обжимной для гибких теплоизолированных труб под сварку, диаметр 125 мм | шт
24.20.40.000.23.8.04.15-0016-000 | Фитинг обжимной для гибких теплоизолированных труб под сварку, диаметр 125 мм | шт
23.8.04.15-0017 | Фитинг обжимной для гибких теплоизолированных труб под сварку, диаметр 140 мм | шт
24.20.40.000.23.8.04.15-0017-000 | Фитинг обжимной для гибких теплоизолированных труб под сварку, диаметр 140 мм | шт
23.8.04.15-0018 | Фитинг обжимной для гибких теплоизолированных труб под сварку, диаметр 160 мм | шт
24.20.40.000.23.8.04.15-0018-000 | Фитинг обжимной для гибких теплоизолированных труб под сварку, диаметр 160 мм | шт
23.8.04.15-1014 | Фитинг приварной для устройства врезки и перекрытия газопроводов с внутренней и внешней заглушкой и резиновым кольцом, диаметр 32 мм | шт
24.20.40.000.23.8.04.15-1014-000 | Фитинг приварной для устройства врезки и перекрытия газопроводов с внутренней и внешней заглушкой и резиновым кольцом, диаметр 32 мм | шт
Группа 23.8.04.16: Муфты соединительные равнопроходные | Группа 23.8.04.16: Муфты соединительные равнопроходные | Группа 23.8.04.16: Муфты соединительные равнопроходные
23.8.04.16-0001 | Муфта соединительная равнопроходная из нержавеющей стали с 2 монтажными гильзами для гибких теплоизолированных труб, диаметр 25/25 мм | компл
24.20.40.000.23.8.04.16-0001-000 | Муфта соединительная равнопроходная из нержавеющей стали с 2 монтажными гильзами для гибких теплоизолированных труб, диаметр 25/25 мм | компл
23.8.04.16-0002 | Муфта соединительная равнопроходная из нержавеющей стали с 2 монтажными гильзами для гибких теплоизолированных труб, диаметр 32/32 мм | компл
24.20.40.000.23.8.04.16-0002-000 | Муфта соединительная равнопроходная из нержавеющей стали с 2 монтажными гильзами для гибких теплоизолированных труб, диаметр 32/32 мм | компл
23.8.04.16-0003 | Муфта соединительная равнопроходная из нержавеющей стали с 2 монтажными гильзами для гибких теплоизолированных труб, диаметр 40/40 мм | компл
24.20.40.000.23.8.04.16-0003-000 | Муфта соединительная равнопроходная из нержавеющей стали с 2 монтажными гильзами для гибких теплоизолированных труб, диаметр 40/40 мм | компл
23.8.04.16-0004 | Муфта соединительная равнопроходная из нержавеющей стали с 2 монтажными гильзами для гибких теплоизолированных труб, диаметр 50/50 мм | компл
24.20.40.000.23.8.04.16-0004-000 | Муфта соединительная равнопроходная из нержавеющей стали с 2 монтажными гильзами для гибких теплоизолированных труб, диаметр 50/50 мм | компл
23.8.04.16-0005 | Муфта соединительная равнопроходная из нержавеющей стали с 2 монтажными гильзами для гибких теплоизолированных труб, диаметр 63/63 мм | компл
24.20.40.000.23.8.04.16-0005-000 | Муфта соединительная равнопроходная из нержавеющей стали с 2 монтажными гильзами для гибких теплоизолированных труб, диаметр 63/63 мм | компл
23.8.04.16-0006 | Муфта соединительная равнопроходная из нержавеющей стали с 2 монтажными гильзами для гибких теплоизолированных труб, диаметр 75/75 мм | компл
24.20.40.000.23.8.04.16-0006-000 | Муфта соединительная равнопроходная из нержавеющей стали с 2 монтажными гильзами для гибких теплоизолированных труб, диаметр 75/75 мм | компл
23.8.04.16-0007 | Муфта соединительная равнопроходная из нержавеющей стали с 2 монтажными гильзами для гибких теплоизолированных труб, диаметр 90/90 мм | компл
24.20.40.000.23.8.04.16-0007-000 | Муфта соединительная равнопроходная из нержавеющей стали с 2 монтажными гильзами для гибких теплоизолированных труб, диаметр 90/90 мм | компл
23.8.04.16-0008 | Муфта соединительная равнопроходная из нержавеющей стали с 2 монтажными гильзами для гибких теплоизолированных труб, диаметр 110/110 мм | компл
24.20.40.000.23.8.04.16-0008-000 | Муфта соединительная равнопроходная из нержавеющей стали с 2 монтажными гильзами для гибких теплоизолированных труб, диаметр 110/110 мм | компл
23.8.04.16-0015 | Муфта соединительная равнопроходная из нержавеющей стали с 2 монтажными гильзами для гибких теплоизолированных труб, диаметр 125/125 мм | компл
24.20.40.000.23.8.04.16-0015-000 | Муфта соединительная равнопроходная из нержавеющей стали с 2 монтажными гильзами для гибких теплоизолированных труб, диаметр 125/125 мм | компл
23.8.04.16-0016 | Муфта соединительная равнопроходная из нержавеющей стали с 2 монтажными гильзами для гибких теплоизолированных труб, диаметр 140/140 мм | компл
24.20.40.000.23.8.04.16-0016-000 | Муфта соединительная равнопроходная из нержавеющей стали с 2 монтажными гильзами для гибких теплоизолированных труб, диаметр 140/140 мм | компл
23.8.04.16-0017 | Муфта соединительная равнопроходная из нержавеющей стали с 2 монтажными гильзами для гибких теплоизолированных труб, диаметр 160/160 мм | компл
24.20.40.000.23.8.04.16-0017-000 | Муфта соединительная равнопроходная из нержавеющей стали с 2 монтажными гильзами для гибких теплоизолированных труб, диаметр 160/160 мм | компл
Раздел 23.8.05: Части фасонные и соединительные чугунные | Раздел 23.8.05: Части фасонные и соединительные чугунные | Раздел 23.8.05: Части фасонные и соединительные чугунные
Группа 23.8.05.01: Заглушки чугунные | Группа 23.8.05.01: Заглушки чугунные | Группа 23.8.05.01: Заглушки чугунные
23.8.05.01-0001 | Заглушка фланцевая из высокопрочного чугуна с наружным лаковым покрытием, номинальный диаметр 100 мм | шт
24.51.30.000.23.8.05.01-0001-000 | Заглушка фланцевая из высокопрочного чугуна с наружным лаковым покрытием, номинальный диаметр 100 мм | шт
23.8.05.01-0002 | Заглушка фланцевая из высокопрочного чугуна с наружным лаковым покрытием, номинальный диаметр 150 мм | шт
24.51.30.000.23.8.05.01-0002-000 | Заглушка фланцевая из высокопрочного чугуна с наружным лаковым покрытием, номинальный диаметр 150 мм | шт
23.8.05.01-0003 | Заглушка фланцевая из высокопрочного чугуна с наружным лаковым покрытием, номинальный диаметр 200 мм | шт
24.51.30.000.23.8.05.01-0003-000 | Заглушка фланцевая из высокопрочного чугуна с наружным лаковым покрытием, номинальный диаметр 200 мм | шт
23.8.05.01-0004 | Заглушка фланцевая из высокопрочного чугуна с наружным лаковым покрытием, номинальный диаметр 250 мм | шт
24.51.30.000.23.8.05.01-0004-000 | Заглушка фланцевая из высокопрочного чугуна с наружным лаковым покрытием, номинальный диаметр 250 мм | шт
23.8.05.01-0005 | Заглушка фланцевая из высокопрочного чугуна с наружным лаковым покрытием, номинальный диаметр 300 мм | шт
24.51.30.000.23.8.05.01-0005-000 | Заглушка фланцевая из высокопрочного чугуна с наружным лаковым покрытием, номинальный диаметр 300 мм | шт
23.8.05.01-0006 | Заглушка фланцевая из высокопрочного чугуна с наружным лаковым покрытием, номинальный диаметр 400 мм | шт
24.51.30.000.23.8.05.01-0006-000 | Заглушка фланцевая из высокопрочного чугуна с наружным лаковым покрытием, номинальный диаметр 400 мм | шт
23.8.05.01-0007 | Заглушка фланцевая из высокопрочного чугуна с наружным лаковым покрытием, номинальный диаметр 65 мм | шт
24.51.30.000.23.8.05.01-0007-000 | Заглушка фланцевая из высокопрочного чугуна с наружным лаковым покрытием, номинальный диаметр 65 мм | шт
23.8.05.01-0008 | Заглушка фланцевая из высокопрочного чугуна с наружным лаковым покрытием, номинальный диаметр 80 мм | шт
24.51.30.000.23.8.05.01-0008-000 | Заглушка фланцевая из высокопрочного чугуна с наружным лаковым покрытием, номинальный диаметр 80 мм | шт
23.8.05.01-0011 | Заглушка чугунная, номинальный диаметр 50 мм | шт
24.51.30.000.23.8.05.01-0011-000 | Заглушка чугунная, номинальный диаметр 50 мм | шт
23.8.05.01-0012 | Заглушка чугунная, номинальный диаметр 100 мм | шт
24.51.30.000.23.8.05.01-0012-000 | Заглушка чугунная, номинальный диаметр 100 мм | шт
23.8.05.01-0020 | Заглушка чугунная для бессварного соединения под муфту, диаметр 25 мм | шт
24.51.30.000.23.8.05.01-0020-000 | Заглушка чугунная для бессварного соединения под муфту, диаметр 25 мм | шт
23.8.05.01-0021 | Заглушка чугунная для бессварного соединения под муфту, диаметр 32 мм | шт
24.51.30.000.23.8.05.01-0021-000 | Заглушка чугунная для бессварного соединения под муфту, диаметр 32 мм | шт
23.8.05.01-0022 | Заглушка чугунная для бессварного соединения под муфту, диаметр 40 мм | шт
24.51.30.000.23.8.05.01-0022-000 | Заглушка чугунная для бессварного соединения под муфту, диаметр 40 мм | шт
23.8.05.01-0023 | Заглушка чугунная для бессварного соединения под муфту, диаметр 50 мм | шт
24.51.30.000.23.8.05.01-0023-000 | Заглушка чугунная для бессварного соединения под муфту, диаметр 50 мм | шт
23.8.05.01-0024 | Заглушка чугунная для бессварного соединения под муфту, диаметр 65 мм | шт
24.51.30.000.23.8.05.01-0024-000 | Заглушка чугунная для бессварного соединения под муфту, диаметр 65 мм | шт
23.8.05.01-0025 | Заглушка чугунная для бессварного соединения под муфту, диаметр 80 мм | шт
24.51.30.000.23.8.05.01-0025-000 | Заглушка чугунная для бессварного соединения под муфту, диаметр 80 мм | шт
23.8.05.01-0026 | Заглушка чугунная для бессварного соединения под муфту, диаметр 100 мм | шт
24.51.30.000.23.8.05.01-0026-000 | Заглушка чугунная для бессварного соединения под муфту, диаметр 100 мм | шт
23.8.05.01-0027 | Заглушка чугунная для бессварного соединения под муфту, диаметр 125 мм | шт
24.51.30.000.23.8.05.01-0027-000 | Заглушка чугунная для бессварного соединения под муфту, диаметр 125 мм | шт
23.8.05.01-0028 | Заглушка чугунная для бессварного соединения под муфту, диаметр 200 мм | шт
24.51.30.000.23.8.05.01-0028-000 | Заглушка чугунная для бессварного соединения под муфту, диаметр 200 мм | шт
23.8.05.01-0029 | Заглушка чугунная для бессварного соединения под муфту, диаметр 250 мм | шт
24.51.30.000.23.8.05.01-0029-000 | Заглушка чугунная для бессварного соединения под муфту, диаметр 250 мм | шт
Группа 23.8.05.02: Колена чугунные | Группа 23.8.05.02: Колена чугунные | Группа 23.8.05.02: Колена чугунные
23.8.05.02-0001 | Колено раструб-гладкий конец из высокопрочного чугуна с внутренним цементно-песчаным покрытием и наружным лаковым покрытием, номинальный диаметр 100 мм | шт
24.51.30.000.23.8.05.02-0001-000 | Колено раструб-гладкий конец из высокопрочного чугуна с внутренним цементно-песчаным покрытием и наружным лаковым покрытием, номинальный диаметр 100 мм | шт
23.8.05.02-0002 | Колено раструб-гладкий конец из высокопрочного чугуна с внутренним цементно-песчаным покрытием и наружным лаковым покрытием, номинальный диаметр 150 мм | шт
24.51.30.000.23.8.05.02-0002-000 | Колено раструб-гладкий конец из высокопрочного чугуна с внутренним цементно-песчаным покрытием и наружным лаковым покрытием, номинальный диаметр 150 мм | шт
23.8.05.02-0003 | Колено раструб-гладкий конец из высокопрочного чугуна с внутренним цементно-песчаным покрытием и наружным лаковым покрытием, номинальный диаметр 200 мм | шт
24.51.30.000.23.8.05.02-0003-000 | Колено раструб-гладкий конец из высокопрочного чугуна с внутренним цементно-песчаным покрытием и наружным лаковым покрытием, номинальный диаметр 200 мм | шт
23.8.05.02-0004 | Колено раструб-гладкий конец из высокопрочного чугуна с внутренним цементно-песчаным покрытием и наружным лаковым покрытием, номинальный диаметр 250 мм | шт
24.51.30.000.23.8.05.02-0004-000 | Колено раструб-гладкий конец из высокопрочного чугуна с внутренним цементно-песчаным покрытием и наружным лаковым покрытием, номинальный диаметр 250 мм | шт
23.8.05.02-0005 | Колено раструб-гладкий конец из высокопрочного чугуна с внутренним цементно-песчаным покрытием и наружным лаковым покрытием, номинальный диаметр 300 мм | шт
24.51.30.000.23.8.05.02-0005-000 | Колено раструб-гладкий конец из высокопрочного чугуна с внутренним цементно-песчаным покрытием и наружным лаковым покрытием, номинальный диаметр 300 мм | шт
23.8.05.02-0006 | Колено раструб-гладкий конец из высокопрочного чугуна с внутренним цементно-песчаным покрытием и наружным лаковым покрытием, номинальный диаметр 400 мм | шт
24.51.30.000.23.8.05.02-0006-000 | Колено раструб-гладкий конец из высокопрочного чугуна с внутренним цементно-песчаным покрытием и наружным лаковым покрытием, номинальный диаметр 400 мм | шт
23.8.05.02-0007 | Колено раструб-гладкий конец из высокопрочного чугуна с внутренним цементно-песчаным покрытием и наружным лаковым покрытием, номинальный диаметр 350 мм | шт
24.51.30.000.23.8.05.02-0007-000 | Колено раструб-гладкий конец из высокопрочного чугуна с внутренним цементно-песчаным покрытием и наружным лаковым покрытием, номинальный диаметр 350 мм | шт
23.8.05.02-0008 | Колено раструб-гладкий конец из высокопрочного чугуна с внутренним цементно-песчаным покрытием и наружным лаковым покрытием, номинальный диаметр 500 мм | шт
24.51.30.000.23.8.05.02-0008-000 | Колено раструб-гладкий конец из высокопрочного чугуна с внутренним цементно-песчаным покрытием и наружным лаковым покрытием, номинальный диаметр 500 мм | шт
23.8.05.02-0009 | Колено раструб-гладкий конец из высокопрочного чугуна с внутренним цементно-песчаным покрытием и наружным лаковым покрытием, номинальный диаметр 600 мм | шт
24.51.30.000.23.8.05.02-0009-000 | Колено раструб-гладкий конец из высокопрочного чугуна с внутренним цементно-песчаным покрытием и наружным лаковым покрытием, номинальный диаметр 600 мм | шт
23.8.05.02-0020 | Колено раструб-фланец конец из высокопрочного чугуна с внутренним цементно-песчаным покрытием и наружным лаковым покрытием, номинальный диаметр 100 мм | шт
24.51.30.000.23.8.05.02-0020-000 | Колено раструб-фланец конец из высокопрочного чугуна с внутренним цементно-песчаным покрытием и наружным лаковым покрытием, номинальный диаметр 100 мм | шт
23.8.05.02-0021 | Колено раструб-фланец конец из высокопрочного чугуна с внутренним цементно-песчаным покрытием и наружным лаковым покрытием, номинальный диаметр 150 мм | шт
24.51.30.000.23.8.05.02-0021-000 | Колено раструб-фланец конец из высокопрочного чугуна с внутренним цементно-песчаным покрытием и наружным лаковым покрытием, номинальный диаметр 150 мм | шт
23.8.05.02-0022 | Колено раструб-фланец конец из высокопрочного чугуна с внутренним цементно-песчаным покрытием и наружным лаковым покрытием, номинальный диаметр 200 мм | шт
24.51.30.000.23.8.05.02-0022-000 | Колено раструб-фланец конец из высокопрочного чугуна с внутренним цементно-песчаным покрытием и наружным лаковым покрытием, номинальный диаметр 200 мм | шт
23.8.05.02-0023 | Колено раструб-фланец конец из высокопрочного чугуна с внутренним цементно-песчаным покрытием и наружным лаковым покрытием, номинальный диаметр 250 мм | шт
24.51.30.000.23.8.05.02-0023-000 | Колено раструб-фланец конец из высокопрочного чугуна с внутренним цементно-песчаным покрытием и наружным лаковым покрытием, номинальный диаметр 250 мм | шт
23.8.05.02-0024 | Колено раструб-фланец конец из высокопрочного чугуна с внутренним цементно-песчаным покрытием и наружным лаковым покрытием, номинальный диаметр 300 мм | шт
24.51.30.000.23.8.05.02-0024-000 | Колено раструб-фланец конец из высокопрочного чугуна с внутренним цементно-песчаным покрытием и наружным лаковым покрытием, номинальный диаметр 300 мм | шт
23.8.05.02-0025 | Колено раструб-фланец конец из высокопрочного чугуна с внутренним цементно-песчаным покрытием и наружным лаковым покрытием, номинальный диаметр 350 мм | шт
24.51.30.000.23.8.05.02-0025-000 | Колено раструб-фланец конец из высокопрочного чугуна с внутренним цементно-песчаным покрытием и наружным лаковым покрытием, номинальный диаметр 350 мм | шт
23.8.05.02-0026 | Колено раструб-фланец конец из высокопрочного чугуна с внутренним цементно-песчаным покрытием и наружным лаковым покрытием, номинальный диаметр 400 мм | шт
24.51.30.000.23.8.05.02-0026-000 | Колено раструб-фланец конец из высокопрочного чугуна с внутренним цементно-песчаным покрытием и наружным лаковым покрытием, номинальный диаметр 400 мм | шт
23.8.05.02-0027 | Колено раструб-фланец конец из высокопрочного чугуна с внутренним цементно-песчаным покрытием и наружным лаковым покрытием, номинальный диаметр 500 мм | шт
24.51.30.000.23.8.05.02-0027-000 | Колено раструб-фланец конец из высокопрочного чугуна с внутренним цементно-песчаным покрытием и наружным лаковым покрытием, номинальный диаметр 500 мм | шт
23.8.05.02-0028 | Колено раструб-фланец конец из высокопрочного чугуна с внутренним цементно-песчаным покрытием и наружным лаковым покрытием, номинальный диаметр 600 мм | шт
24.51.30.000.23.8.05.02-0028-000 | Колено раструб-фланец конец из высокопрочного чугуна с внутренним цементно-песчаным покрытием и наружным лаковым покрытием, номинальный диаметр 600 мм | шт
23.8.05.02-0030 | Колено фланец-гладкий конец из высокопрочного чугуна с внутренним цементно-песчаным покрытием и наружным лаковым покрытием, номинальный диаметр 100 мм | шт
24.51.30.000.23.8.05.02-0030-000 | Колено фланец-гладкий конец из высокопрочного чугуна с внутренним цементно-песчаным покрытием и наружным лаковым покрытием, номинальный диаметр 100 мм | шт
23.8.05.02-0031 | Колено фланец-гладкий конец из высокопрочного чугуна с внутренним цементно-песчаным покрытием и наружным лаковым покрытием, номинальный диаметр 150 мм | шт
24.51.30.000.23.8.05.02-0031-000 | Колено фланец-гладкий конец из высокопрочного чугуна с внутренним цементно-песчаным покрытием и наружным лаковым покрытием, номинальный диаметр 150 мм | шт
23.8.05.02-0032 | Колено фланец-гладкий конец из высокопрочного чугуна с внутренним цементно-песчаным покрытием и наружным лаковым покрытием, номинальный диаметр 200 мм | шт
24.51.30.000.23.8.05.02-0032-000 | Колено фланец-гладкий конец из высокопрочного чугуна с внутренним цементно-песчаным покрытием и наружным лаковым покрытием, номинальный диаметр 200 мм | шт
23.8.05.02-0033 | Колено фланец-гладкий конец из высокопрочного чугуна с внутренним цементно-песчаным покрытием и наружным лаковым покрытием, номинальный диаметр 250 мм | шт
24.51.30.000.23.8.05.02-0033-000 | Колено фланец-гладкий конец из высокопрочного чугуна с внутренним цементно-песчаным покрытием и наружным лаковым покрытием, номинальный диаметр 250 мм | шт
23.8.05.02-0034 | Колено фланец-гладкий конец из высокопрочного чугуна с внутренним цементно-песчаным покрытием и наружным лаковым покрытием, номинальный диаметр 300 мм | шт
24.51.30.000.23.8.05.02-0034-000 | Колено фланец-гладкий конец из высокопрочного чугуна с внутренним цементно-песчаным покрытием и наружным лаковым покрытием, номинальный диаметр 300 мм | шт
23.8.05.02-0035 | Колено фланец-гладкий конец из высокопрочного чугуна с внутренним цементно-песчаным покрытием и наружным лаковым покрытием, номинальный диаметр 350 мм | шт
24.51.30.000.23.8.05.02-0035-000 | Колено фланец-гладкий конец из высокопрочного чугуна с внутренним цементно-песчаным покрытием и наружным лаковым покрытием, номинальный диаметр 350 мм | шт
23.8.05.02-0036 | Колено фланец-гладкий конец из высокопрочного чугуна с внутренним цементно-песчаным покрытием и наружным лаковым покрытием, номинальный диаметр 400 мм | шт
24.51.30.000.23.8.05.02-0036-000 | Колено фланец-гладкий конец из высокопрочного чугуна с внутренним цементно-песчаным покрытием и наружным лаковым покрытием, номинальный диаметр 400 мм | шт
23.8.05.02-0037 | Колено фланец-гладкий конец из высокопрочного чугуна с внутренним цементно-песчаным покрытием и наружным лаковым покрытием, номинальный диаметр 500 мм | шт
24.51.30.000.23.8.05.02-0037-000 | Колено фланец-гладкий конец из высокопрочного чугуна с внутренним цементно-песчаным покрытием и наружным лаковым покрытием, номинальный диаметр 500 мм | шт
23.8.05.02-0038 | Колено фланец-гладкий конец из высокопрочного чугуна с внутренним цементно-песчаным покрытием и наружным лаковым покрытием, номинальный диаметр 600 мм | шт
24.51.30.000.23.8.05.02-0038-000 | Колено фланец-гладкий конец из высокопрочного чугуна с внутренним цементно-песчаным покрытием и наружным лаковым покрытием, номинальный диаметр 600 мм | шт
23.8.05.02-0111 | Колено раструбное из высокопрочного чугуна с внутренним цементно-песчаным покрытием и наружным лаковым покрытием, номинальный диаметр 100 мм | шт
24.51.30.000.23.8.05.02-0111-000 | Колено раструбное из высокопрочного чугуна с внутренним цементно-песчаным покрытием и наружным лаковым покрытием, номинальный диаметр 100 мм | шт
23.8.05.02-0112 | Колено раструбное из высокопрочного чугуна с внутренним цементно-песчаным покрытием и наружным лаковым покрытием, номинальный диаметр 150 мм | шт
24.51.30.000.23.8.05.02-0112-000 | Колено раструбное из высокопрочного чугуна с внутренним цементно-песчаным покрытием и наружным лаковым покрытием, номинальный диаметр 150 мм | шт
23.8.05.02-0113 | Колено раструбное из высокопрочного чугуна с внутренним цементно-песчаным покрытием и наружным лаковым покрытием, номинальный диаметр 200 мм | шт
24.51.30.000.23.8.05.02-0113-000 | Колено раструбное из высокопрочного чугуна с внутренним цементно-песчаным покрытием и наружным лаковым покрытием, номинальный диаметр 200 мм | шт
23.8.05.02-0114 | Колено раструбное из высокопрочного чугуна с внутренним цементно-песчаным покрытием и наружным лаковым покрытием, номинальный диаметр 250 мм | шт
24.51.30.000.23.8.05.02-0114-000 | Колено раструбное из высокопрочного чугуна с внутренним цементно-песчаным покрытием и наружным лаковым покрытием, номинальный диаметр 250 мм | шт
23.8.05.02-0115 | Колено раструбное из высокопрочного чугуна с внутренним цементно-песчаным покрытием и наружным лаковым покрытием, номинальный диаметр 300 мм | шт
24.51.30.000.23.8.05.02-0115-000 | Колено раструбное из высокопрочного чугуна с внутренним цементно-песчаным покрытием и наружным лаковым покрытием, номинальный диаметр 300 мм | шт
23.8.05.02-0116 | Колено раструбное из высокопрочного чугуна с внутренним цементно-песчаным покрытием и наружным лаковым покрытием, номинальный диаметр 350 мм | шт
24.51.30.000.23.8.05.02-0116-000 | Колено раструбное из высокопрочного чугуна с внутренним цементно-песчаным покрытием и наружным лаковым покрытием, номинальный диаметр 350 мм | шт
23.8.05.02-0117 | Колено раструбное из высокопрочного чугуна с внутренним цементно-песчаным покрытием и наружным лаковым покрытием, номинальный диаметр 400 мм | шт
24.51.30.000.23.8.05.02-0117-000 | Колено раструбное из высокопрочного чугуна с внутренним цементно-песчаным покрытием и наружным лаковым покрытием, номинальный диаметр 400 мм | шт
23.8.05.02-0118 | Колено раструбное из высокопрочного чугуна с внутренним цементно-песчаным покрытием и наружным лаковым покрытием, номинальный диаметр 500 мм | шт
24.51.30.000.23.8.05.02-0118-000 | Колено раструбное из высокопрочного чугуна с внутренним цементно-песчаным покрытием и наружным лаковым покрытием, номинальный диаметр 500 мм | шт
23.8.05.02-0119 | Колено раструбное из высокопрочного чугуна с внутренним цементно-песчаным покрытием и наружным лаковым покрытием, номинальный диаметр 600 мм | шт
24.51.30.000.23.8.05.02-0119-000 | Колено раструбное из высокопрочного чугуна с внутренним цементно-песчаным покрытием и наружным лаковым покрытием, номинальный диаметр 600 мм | шт
23.8.05.02-0120 | Колено фланцевое из высокопрочного чугуна с внутренним цементно-песчаным покрытием и наружным лаковым покрытием, номинальный диаметр 50 мм | шт
24.51.30.000.23.8.05.02-0120-000 | Колено фланцевое из высокопрочного чугуна с внутренним цементно-песчаным покрытием и наружным лаковым покрытием, номинальный диаметр 50 мм | шт
23.8.05.02-0121 | Колено фланцевое из высокопрочного чугуна с внутренним цементно-песчаным покрытием и наружным лаковым покрытием, номинальный диаметр 100 мм | шт
24.51.30.000.23.8.05.02-0121-000 | Колено фланцевое из высокопрочного чугуна с внутренним цементно-песчаным покрытием и наружным лаковым покрытием, номинальный диаметр 100 мм | шт
23.8.05.02-0122 | Колено фланцевое из высокопрочного чугуна с внутренним цементно-песчаным покрытием и наружным лаковым покрытием, номинальный диаметр 150 мм | шт
24.51.30.000.23.8.05.02-0122-000 | Колено фланцевое из высокопрочного чугуна с внутренним цементно-песчаным покрытием и наружным лаковым покрытием, номинальный диаметр 150 мм | шт
23.8.05.02-0123 | Колено фланцевое из высокопрочного чугуна с внутренним цементно-песчаным покрытием и наружным лаковым покрытием, номинальный диаметр 200 мм | шт
24.51.30.000.23.8.05.02-0123-000 | Колено фланцевое из высокопрочного чугуна с внутренним цементно-песчаным покрытием и наружным лаковым покрытием, номинальный диаметр 200 мм | шт
23.8.05.02-0124 | Колено фланцевое из высокопрочного чугуна с внутренним цементно-песчаным покрытием и наружным лаковым покрытием, номинальный диаметр 250 мм | шт
24.51.30.000.23.8.05.02-0124-000 | Колено фланцевое из высокопрочного чугуна с внутренним цементно-песчаным покрытием и наружным лаковым покрытием, номинальный диаметр 250 мм | шт
23.8.05.02-0125 | Колено фланцевое из высокопрочного чугуна с внутренним цементно-песчаным покрытием и наружным лаковым покрытием, номинальный диаметр 300 мм | шт
24.51.30.000.23.8.05.02-0125-000 | Колено фланцевое из высокопрочного чугуна с внутренним цементно-песчаным покрытием и наружным лаковым покрытием, номинальный диаметр 300 мм | шт
23.8.05.02-0126 | Колено фланцевое из высокопрочного чугуна с внутренним цементно-песчаным покрытием и наружным лаковым покрытием, номинальный диаметр 400 мм | шт
24.51.30.000.23.8.05.02-0126-000 | Колено фланцевое из высокопрочного чугуна с внутренним цементно-песчаным покрытием и наружным лаковым покрытием, номинальный диаметр 400 мм | шт
23.8.05.02-0127 | Колено фланцевое из высокопрочного чугуна с внутренним цементно-песчаным покрытием и наружным лаковым покрытием, номинальный диаметр 65 мм | шт
24.51.30.000.23.8.05.02-0127-000 | Колено фланцевое из высокопрочного чугуна с внутренним цементно-песчаным покрытием и наружным лаковым покрытием, номинальный диаметр 65 мм | шт
23.8.05.02-0128 | Колено фланцевое из высокопрочного чугуна с внутренним цементно-песчаным покрытием и наружным лаковым покрытием, номинальный диаметр 80 мм | шт
24.51.30.000.23.8.05.02-0128-000 | Колено фланцевое из высокопрочного чугуна с внутренним цементно-песчаным покрытием и наружным лаковым покрытием, номинальный диаметр 80 мм | шт
23.8.05.02-0129 | Колено фланцевое из высокопрочного чугуна с внутренним цементно-песчаным покрытием и наружным лаковым покрытием, номинальный диаметр 350 мм | шт
24.51.30.000.23.8.05.02-0129-000 | Колено фланцевое из высокопрочного чугуна с внутренним цементно-песчаным покрытием и наружным лаковым покрытием, номинальный диаметр 350 мм | шт
23.8.05.02-0130 | Колено фланцевое из высокопрочного чугуна с внутренним цементно-песчаным покрытием и наружным лаковым покрытием, номинальный диаметр 500 мм | шт
24.51.30.000.23.8.05.02-0130-000 | Колено фланцевое из высокопрочного чугуна с внутренним цементно-песчаным покрытием и наружным лаковым покрытием, номинальный диаметр 500 мм | шт
23.8.05.02-0131 | Колено фланцевое из высокопрочного чугуна с внутренним цементно-песчаным покрытием и наружным лаковым покрытием, номинальный диаметр 600 мм | шт
24.51.30.000.23.8.05.02-0131-000 | Колено фланцевое из высокопрочного чугуна с внутренним цементно-песчаным покрытием и наружным лаковым покрытием, номинальный диаметр 600 мм | шт
23.8.05.02-0150 | Колено 90° чугунное для бессварного соединения под муфту, диаметр 25 мм | шт
24.51.30.000.23.8.05.02-0150-000 | Колено 90° чугунное для бессварного соединения под муфту, диаметр 25 мм | шт
23.8.05.02-0151 | Колено 90° чугунное для бессварного соединения под муфту, диаметр 32 мм | шт
24.51.30.000.23.8.05.02-0151-000 | Колено 90° чугунное для бессварного соединения под муфту, диаметр 32 мм | шт
23.8.05.02-0152 | Колено 90° чугунное для бессварного соединения под муфту, диаметр 40 мм | шт
24.51.30.000.23.8.05.02-0152-000 | Колено 90° чугунное для бессварного соединения под муфту, диаметр 40 мм | шт
23.8.05.02-0153 | Колено 90° чугунное для бессварного соединения под муфту, диаметр 50 мм | шт
24.51.30.000.23.8.05.02-0153-000 | Колено 90° чугунное для бессварного соединения под муфту, диаметр 50 мм | шт
23.8.05.02-0154 | Колено 90° чугунное для бессварного соединения под муфту, диаметр 65 мм | шт
24.51.30.000.23.8.05.02-0154-000 | Колено 90° чугунное для бессварного соединения под муфту, диаметр 65 мм | шт
23.8.05.02-0155 | Колено 90° чугунное для бессварного соединения под муфту, диаметр 80 мм | шт
24.51.30.000.23.8.05.02-0155-000 | Колено 90° чугунное для бессварного соединения под муфту, диаметр 80 мм | шт
23.8.05.02-0156 | Колено 90° чугунное для бессварного соединения под муфту, диаметр 100 мм | шт
24.51.30.000.23.8.05.02-0156-000 | Колено 90° чугунное для бессварного соединения под муфту, диаметр 100 мм | шт
23.8.05.02-0157 | Колено 90° чугунное для бессварного соединения под муфту, диаметр 125 мм | шт
24.51.30.000.23.8.05.02-0157-000 | Колено 90° чугунное для бессварного соединения под муфту, диаметр 125 мм | шт
23.8.05.02-0158 | Колено 90° чугунное для бессварного соединения под муфту, диаметр 200 мм | шт
24.51.30.000.23.8.05.02-0158-000 | Колено 90° чугунное для бессварного соединения под муфту, диаметр 200 мм | шт
Группа 23.8.05.03: Контргайки из ковкого чугуна | Группа 23.8.05.03: Контргайки из ковкого чугуна | Группа 23.8.05.03: Контргайки из ковкого чугуна
23.8.05.03-0001 | Контргайки из ковкого чугуна с цилиндрической резьбой, номинальный диаметр 15 мм | 10 шт
24.51.30.000.23.8.05.03-0001-000 | Контргайки из ковкого чугуна с цилиндрической резьбой, номинальный диаметр 15 мм | 10 шт
23.8.05.03-0002 | Контргайки из ковкого чугуна с цилиндрической резьбой, номинальный диаметр 20 мм | 10 шт
24.51.30.000.23.8.05.03-0002-000 | Контргайки из ковкого чугуна с цилиндрической резьбой, номинальный диаметр 20 мм | 10 шт
23.8.05.03-0003 | Контргайки из ковкого чугуна с цилиндрической резьбой, номинальный диаметр 25 мм | 10 шт
24.51.30.000.23.8.05.03-0003-000 | Контргайки из ковкого чугуна с цилиндрической резьбой, номинальный диаметр 25 мм | 10 шт
23.8.05.03-0004 | Контргайки из ковкого чугуна с цилиндрической резьбой, номинальный диаметр 32 мм | 10 шт
24.51.30.000.23.8.05.03-0004-000 | Контргайки из ковкого чугуна с цилиндрической резьбой, номинальный диаметр 32 мм | 10 шт
23.8.05.03-0005 | Контргайки из ковкого чугуна с цилиндрической резьбой, номинальный диаметр 40 мм | 10 шт
24.51.30.000.23.8.05.03-0005-000 | Контргайки из ковкого чугуна с цилиндрической резьбой, номинальный диаметр 40 мм | 10 шт
23.8.05.03-0006 | Контргайки из ковкого чугуна с цилиндрической резьбой, номинальный диаметр 50 мм | 10 шт
24.51.30.000.23.8.05.03-0006-000 | Контргайки из ковкого чугуна с цилиндрической резьбой, номинальный диаметр 50 мм | 10 шт
23.8.05.03-0007 | Контргайки из ковкого чугуна с цилиндрической резьбой, номинальный диаметр 65 мм | 10 шт
24.51.30.000.23.8.05.03-0007-000 | Контргайки из ковкого чугуна с цилиндрической резьбой, номинальный диаметр 65 мм | 10 шт
23.8.05.03-0008 | Контргайки из ковкого чугуна с цилиндрической резьбой, номинальный диаметр 80 мм | 10 шт
24.51.30.000.23.8.05.03-0008-000 | Контргайки из ковкого чугуна с цилиндрической резьбой, номинальный диаметр 80 мм | 10 шт
23.8.05.03-0009 | Контргайки из ковкого чугуна с цилиндрической резьбой, номинальный диаметр 100 мм | 10 шт
24.51.30.000.23.8.05.03-0009-000 | Контргайки из ковкого чугуна с цилиндрической резьбой, номинальный диаметр 100 мм | 10 шт
Группа 23.8.05.04: Кресты чугунные | Группа 23.8.05.04: Кресты чугунные | Группа 23.8.05.04: Кресты чугунные
23.8.05.04-0001 | Крест раструб/фланец из высокопрочного чугуна с внутренним цементно-песчаным покрытием и наружным лаковым покрытием, номинальный диаметр 100х100 мм | шт
24.51.30.000.23.8.05.04-0001-000 | Крест раструб/фланец из высокопрочного чугуна с внутренним цементно-песчаным покрытием и наружным лаковым покрытием, номинальный диаметр 100х100 мм | шт
23.8.05.04-0002 | Крест раструб/фланец из высокопрочного чугуна с внутренним цементно-песчаным покрытием и наружным лаковым покрытием, номинальный диаметр 150х100 мм | шт
24.51.30.000.23.8.05.04-0002-000 | Крест раструб/фланец из высокопрочного чугуна с внутренним цементно-песчаным покрытием и наружным лаковым покрытием, номинальный диаметр 150х100 мм | шт
23.8.05.04-0003 | Крест раструб/фланец из высокопрочного чугуна с внутренним цементно-песчаным покрытием и наружным лаковым покрытием, номинальный диаметр 150х150 мм | шт
24.51.30.000.23.8.05.04-0003-000 | Крест раструб/фланец из высокопрочного чугуна с внутренним цементно-песчаным покрытием и наружным лаковым покрытием, номинальный диаметр 150х150 мм | шт
23.8.05.04-0004 | Крест раструб/фланец из высокопрочного чугуна с внутренним цементно-песчаным покрытием и наружным лаковым покрытием, номинальный диаметр 200х100 мм | шт
24.51.30.000.23.8.05.04-0004-000 | Крест раструб/фланец из высокопрочного чугуна с внутренним цементно-песчаным покрытием и наружным лаковым покрытием, номинальный диаметр 200х100 мм | шт
23.8.05.04-0005 | Крест раструб/фланец из высокопрочного чугуна с внутренним цементно-песчаным покрытием и наружным лаковым покрытием, номинальный диаметр 200х150 мм | шт
24.51.30.000.23.8.05.04-0005-000 | Крест раструб/фланец из высокопрочного чугуна с внутренним цементно-песчаным покрытием и наружным лаковым покрытием, номинальный диаметр 200х150 мм | шт
23.8.05.04-0006 | Крест раструб/фланец из высокопрочного чугуна с внутренним цементно-песчаным покрытием и наружным лаковым покрытием, номинальный диаметр 200х200 мм | шт
24.51.30.000.23.8.05.04-0006-000 | Крест раструб/фланец из высокопрочного чугуна с внутренним цементно-песчаным покрытием и наружным лаковым покрытием, номинальный диаметр 200х200 мм | шт
23.8.05.04-0007 | Крест раструб/фланец из высокопрочного чугуна с внутренним цементно-песчаным покрытием и наружным лаковым покрытием, номинальный диаметр 250х100 мм | шт
24.51.30.000.23.8.05.04-0007-000 | Крест раструб/фланец из высокопрочного чугуна с внутренним цементно-песчаным покрытием и наружным лаковым покрытием, номинальный диаметр 250х100 мм | шт
23.8.05.04-0008 | Крест раструб/фланец из высокопрочного чугуна с внутренним цементно-песчаным покрытием и наружным лаковым покрытием, номинальный диаметр 250х150 мм | шт
24.51.30.000.23.8.05.04-0008-000 | Крест раструб/фланец из высокопрочного чугуна с внутренним цементно-песчаным покрытием и наружным лаковым покрытием, номинальный диаметр 250х150 мм | шт
23.8.05.04-0009 | Крест раструб/фланец из высокопрочного чугуна с внутренним цементно-песчаным покрытием и наружным лаковым покрытием, номинальный диаметр 250х200 мм | шт
24.51.30.000.23.8.05.04-0009-000 | Крест раструб/фланец из высокопрочного чугуна с внутренним цементно-песчаным покрытием и наружным лаковым покрытием, номинальный диаметр 250х200 мм | шт
23.8.05.04-0010 | Крест раструб/фланец из высокопрочного чугуна с внутренним цементно-песчаным покрытием и наружным лаковым покрытием, номинальный диаметр 250х250 мм | шт
24.51.30.000.23.8.05.04-0010-000 | Крест раструб/фланец из высокопрочного чугуна с внутренним цементно-песчаным покрытием и наружным лаковым покрытием, номинальный диаметр 250х250 мм | шт
23.8.05.04-0011 | Крест раструб/фланец из высокопрочного чугуна с внутренним цементно-песчаным покрытием и наружным лаковым покрытием, номинальный диаметр 300х100 мм | шт
24.51.30.000.23.8.05.04-0011-000 | Крест раструб/фланец из высокопрочного чугуна с внутренним цементно-песчаным покрытием и наружным лаковым покрытием, номинальный диаметр 300х100 мм | шт
23.8.05.04-0012 | Крест раструб/фланец из высокопрочного чугуна с внутренним цементно-песчаным покрытием и наружным лаковым покрытием, номинальный диаметр 300х150 мм | шт
24.51.30.000.23.8.05.04-0012-000 | Крест раструб/фланец из высокопрочного чугуна с внутренним цементно-песчаным покрытием и наружным лаковым покрытием, номинальный диаметр 300х150 мм | шт
23.8.05.04-0013 | Крест раструб/фланец из высокопрочного чугуна с внутренним цементно-песчаным покрытием и наружным лаковым покрытием, номинальный диаметр 300х200 мм | шт
24.51.30.000.23.8.05.04-0013-000 | Крест раструб/фланец из высокопрочного чугуна с внутренним цементно-песчаным покрытием и наружным лаковым покрытием, номинальный диаметр 300х200 мм | шт
23.8.05.04-0014 | Крест раструб/фланец из высокопрочного чугуна с внутренним цементно-песчаным покрытием и наружным лаковым покрытием, номинальный диаметр 300х250 мм | шт
24.51.30.000.23.8.05.04-0014-000 | Крест раструб/фланец из высокопрочного чугуна с внутренним цементно-песчаным покрытием и наружным лаковым покрытием, номинальный диаметр 300х250 мм | шт
23.8.05.04-0015 | Крест раструб/фланец из высокопрочного чугуна с внутренним цементно-песчаным покрытием и наружным лаковым покрытием, номинальный диаметр 300х300 мм | шт
24.51.30.000.23.8.05.04-0015-000 | Крест раструб/фланец из высокопрочного чугуна с внутренним цементно-песчаным покрытием и наружным лаковым покрытием, номинальный диаметр 300х300 мм | шт
23.8.05.04-0021 | Крест раструбный из высокопрочного чугуна с внутренним цементно-песчаным покрытием и наружным лаковым покрытием, номинальный диаметр 100х100 мм | шт
24.51.30.000.23.8.05.04-0021-000 | Крест раструбный из высокопрочного чугуна с внутренним цементно-песчаным покрытием и наружным лаковым покрытием, номинальный диаметр 100х100 мм | шт
23.8.05.04-0022 | Крест раструбный из высокопрочного чугуна с внутренним цементно-песчаным покрытием и наружным лаковым покрытием, номинальный диаметр 150х100 мм | шт
24.51.30.000.23.8.05.04-0022-000 | Крест раструбный из высокопрочного чугуна с внутренним цементно-песчаным покрытием и наружным лаковым покрытием, номинальный диаметр 150х100 мм | шт
23.8.05.04-0023 | Крест раструбный из высокопрочного чугуна с внутренним цементно-песчаным покрытием и наружным лаковым покрытием, номинальный диаметр 150х150 мм | шт
24.51.30.000.23.8.05.04-0023-000 | Крест раструбный из высокопрочного чугуна с внутренним цементно-песчаным покрытием и наружным лаковым покрытием, номинальный диаметр 150х150 мм | шт
23.8.05.04-0024 | Крест раструбный из высокопрочного чугуна с внутренним цементно-песчаным покрытием и наружным лаковым покрытием, номинальный диаметр 200х100 мм | шт
24.51.30.000.23.8.05.04-0024-000 | Крест раструбный из высокопрочного чугуна с внутренним цементно-песчаным покрытием и наружным лаковым покрытием, номинальный диаметр 200х100 мм | шт
23.8.05.04-0025 | Крест раструбный из высокопрочного чугуна с внутренним цементно-песчаным покрытием и наружным лаковым покрытием, номинальный диаметр 200х150 мм | шт
24.51.30.000.23.8.05.04-0025-000 | Крест раструбный из высокопрочного чугуна с внутренним цементно-песчаным покрытием и наружным лаковым покрытием, номинальный диаметр 200х150 мм | шт
23.8.05.04-0026 | Крест раструбный из высокопрочного чугуна с внутренним цементно-песчаным покрытием и наружным лаковым покрытием, номинальный диаметр 200х200 мм | шт
24.51.30.000.23.8.05.04-0026-000 | Крест раструбный из высокопрочного чугуна с внутренним цементно-песчаным покрытием и наружным лаковым покрытием, номинальный диаметр 200х200 мм | шт
23.8.05.04-0027 | Крест раструбный из высокопрочного чугуна с внутренним цементно-песчаным покрытием и наружным лаковым покрытием, номинальный диаметр 250х100 мм | шт
24.51.30.000.23.8.05.04-0027-000 | Крест раструбный из высокопрочного чугуна с внутренним цементно-песчаным покрытием и наружным лаковым покрытием, номинальный диаметр 250х100 мм | шт
23.8.05.04-0028 | Крест раструбный из высокопрочного чугуна с внутренним цементно-песчаным покрытием и наружным лаковым покрытием, номинальный диаметр 250х150 мм | шт
24.51.30.000.23.8.05.04-0028-000 | Крест раструбный из высокопрочного чугуна с внутренним цементно-песчаным покрытием и наружным лаковым покрытием, номинальный диаметр 250х150 мм | шт
23.8.05.04-0029 | Крест раструбный из высокопрочного чугуна с внутренним цементно-песчаным покрытием и наружным лаковым покрытием, номинальный диаметр 250х200 мм | шт
24.51.30.000.23.8.05.04-0029-000 | Крест раструбный из высокопрочного чугуна с внутренним цементно-песчаным покрытием и наружным лаковым покрытием, номинальный диаметр 250х200 мм | шт
23.8.05.04-0030 | Крест раструбный из высокопрочного чугуна с внутренним цементно-песчаным покрытием и наружным лаковым покрытием, номинальный диаметр 250х250 мм | шт
24.51.30.000.23.8.05.04-0030-000 | Крест раструбный из высокопрочного чугуна с внутренним цементно-песчаным покрытием и наружным лаковым покрытием, номинальный диаметр 250х250 мм | шт
23.8.05.04-0031 | Крест раструбный из высокопрочного чугуна с внутренним цементно-песчаным покрытием и наружным лаковым покрытием, номинальный диаметр 300х100 мм | шт
24.51.30.000.23.8.05.04-0031-000 | Крест раструбный из высокопрочного чугуна с внутренним цементно-песчаным покрытием и наружным лаковым покрытием, номинальный диаметр 300х100 мм | шт
23.8.05.04-0032 | Крест раструбный из высокопрочного чугуна с внутренним цементно-песчаным покрытием и наружным лаковым покрытием, номинальный диаметр 300х150 мм | шт
24.51.30.000.23.8.05.04-0032-000 | Крест раструбный из высокопрочного чугуна с внутренним цементно-песчаным покрытием и наружным лаковым покрытием, номинальный диаметр 300х150 мм | шт
23.8.05.04-0033 | Крест раструбный из высокопрочного чугуна с внутренним цементно-песчаным покрытием и наружным лаковым покрытием, номинальный диаметр 300х200 мм | шт
24.51.30.000.23.8.05.04-0033-000 | Крест раструбный из высокопрочного чугуна с внутренним цементно-песчаным покрытием и наружным лаковым покрытием, номинальный диаметр 300х200 мм | шт
23.8.05.04-0034 | Крест раструбный из высокопрочного чугуна с внутренним цементно-песчаным покрытием и наружным лаковым покрытием, номинальный диаметр 300х250 мм | шт
24.51.30.000.23.8.05.04-0034-000 | Крест раструбный из высокопрочного чугуна с внутренним цементно-песчаным покрытием и наружным лаковым покрытием, номинальный диаметр 300х250 мм | шт
23.8.05.04-0035 | Крест раструбный из высокопрочного чугуна с внутренним цементно-песчаным покрытием и наружным лаковым покрытием, номинальный диаметр 300х300 мм | шт
24.51.30.000.23.8.05.04-0035-000 | Крест раструбный из высокопрочного чугуна с внутренним цементно-песчаным покрытием и наружным лаковым покрытием, номинальный диаметр 300х300 мм | шт
23.8.05.04-0041 | Крест фланец/раструб с пожарной подставкой из высокопрочного чугуна с внутренним цементно-песчаным покрытием и наружным лаковым покрытием, номинальный диаметр 100х100 мм | шт
24.51.30.000.23.8.05.04-0041-000 | Крест фланец/раструб с пожарной подставкой из высокопрочного чугуна с внутренним цементно-песчаным покрытием и наружным лаковым покрытием, номинальный диаметр 100х100 мм | шт
23.8.05.04-0042 | Крест фланец/раструб с пожарной подставкой из высокопрочного чугуна с внутренним цементно-песчаным покрытием и наружным лаковым покрытием, номинальный диаметр 150х100 мм | шт
24.51.30.000.23.8.05.04-0042-000 | Крест фланец/раструб с пожарной подставкой из высокопрочного чугуна с внутренним цементно-песчаным покрытием и наружным лаковым покрытием, номинальный диаметр 150х100 мм | шт
23.8.05.04-0043 | Крест фланец/раструб с пожарной подставкой из высокопрочного чугуна с внутренним цементно-песчаным покрытием и наружным лаковым покрытием, номинальный диаметр 150х150 мм | шт
24.51.30.000.23.8.05.04-0043-000 | Крест фланец/раструб с пожарной подставкой из высокопрочного чугуна с внутренним цементно-песчаным покрытием и наружным лаковым покрытием, номинальный диаметр 150х150 мм | шт
23.8.05.04-0044 | Крест фланец/раструб с пожарной подставкой из высокопрочного чугуна с внутренним цементно-песчаным покрытием и наружным лаковым покрытием, номинальный диаметр 200х100 мм | шт
24.51.30.000.23.8.05.04-0044-000 | Крест фланец/раструб с пожарной подставкой из высокопрочного чугуна с внутренним цементно-песчаным покрытием и наружным лаковым покрытием, номинальный диаметр 200х100 мм | шт
23.8.05.04-0045 | Крест фланец/раструб с пожарной подставкой из высокопрочного чугуна с внутренним цементно-песчаным покрытием и наружным лаковым покрытием, номинальный диаметр 200х150 мм | шт
24.51.30.000.23.8.05.04-0045-000 | Крест фланец/раструб с пожарной подставкой из высокопрочного чугуна с внутренним цементно-песчаным покрытием и наружным лаковым покрытием, номинальный диаметр 200х150 мм | шт
23.8.05.04-0046 | Крест фланец/раструб с пожарной подставкой из высокопрочного чугуна с внутренним цементно-песчаным покрытием и наружным лаковым покрытием, номинальный диаметр 200х200 мм | шт
24.51.30.000.23.8.05.04-0046-000 | Крест фланец/раструб с пожарной подставкой из высокопрочного чугуна с внутренним цементно-песчаным покрытием и наружным лаковым покрытием, номинальный диаметр 200х200 мм | шт
23.8.05.04-0047 | Крест фланец/раструб с пожарной подставкой из высокопрочного чугуна с внутренним цементно-песчаным покрытием и наружным лаковым покрытием, номинальный диаметр 250х100 мм | шт
24.51.30.000.23.8.05.04-0047-000 | Крест фланец/раструб с пожарной подставкой из высокопрочного чугуна с внутренним цементно-песчаным покрытием и наружным лаковым покрытием, номинальный диаметр 250х100 мм | шт
23.8.05.04-0048 | Крест фланец/раструб с пожарной подставкой из высокопрочного чугуна с внутренним цементно-песчаным покрытием и наружным лаковым покрытием, номинальный диаметр 250х150 мм | шт
24.51.30.000.23.8.05.04-0048-000 | Крест фланец/раструб с пожарной подставкой из высокопрочного чугуна с внутренним цементно-песчаным покрытием и наружным лаковым покрытием, номинальный диаметр 250х150 мм | шт
23.8.05.04-0049 | Крест фланец/раструб с пожарной подставкой из высокопрочного чугуна с внутренним цементно-песчаным покрытием и наружным лаковым покрытием, номинальный диаметр 250х200 мм | шт
24.51.30.000.23.8.05.04-0049-000 | Крест фланец/раструб с пожарной подставкой из высокопрочного чугуна с внутренним цементно-песчаным покрытием и наружным лаковым покрытием, номинальный диаметр 250х200 мм | шт
23.8.05.04-0050 | Крест фланец/раструб с пожарной подставкой из высокопрочного чугуна с внутренним цементно-песчаным покрытием и наружным лаковым покрытием, номинальный диаметр 250х250 мм | шт
24.51.30.000.23.8.05.04-0050-000 | Крест фланец/раструб с пожарной подставкой из высокопрочного чугуна с внутренним цементно-песчаным покрытием и наружным лаковым покрытием, номинальный диаметр 250х250 мм | шт
23.8.05.04-0051 | Крест фланец/раструб с пожарной подставкой из высокопрочного чугуна с внутренним цементно-песчаным покрытием и наружным лаковым покрытием, номинальный диаметр 300х100 мм | шт
24.51.30.000.23.8.05.04-0051-000 | Крест фланец/раструб с пожарной подставкой из высокопрочного чугуна с внутренним цементно-песчаным покрытием и наружным лаковым покрытием, номинальный диаметр 300х100 мм | шт
23.8.05.04-0052 | Крест фланец/раструб с пожарной подставкой из высокопрочного чугуна с внутренним цементно-песчаным покрытием и наружным лаковым покрытием, номинальный диаметр 300х150 мм | шт
24.51.30.000.23.8.05.04-0052-000 | Крест фланец/раструб с пожарной подставкой из высокопрочного чугуна с внутренним цементно-песчаным покрытием и наружным лаковым покрытием, номинальный диаметр 300х150 мм | шт
23.8.05.04-0053 | Крест фланец/раструб с пожарной подставкой из высокопрочного чугуна с внутренним цементно-песчаным покрытием и наружным лаковым покрытием, номинальный диаметр 300х200 мм | шт
24.51.30.000.23.8.05.04-0053-000 | Крест фланец/раструб с пожарной подставкой из высокопрочного чугуна с внутренним цементно-песчаным покрытием и наружным лаковым покрытием, номинальный диаметр 300х200 мм | шт
23.8.05.04-0054 | Крест фланец/раструб с пожарной подставкой из высокопрочного чугуна с внутренним цементно-песчаным покрытием и наружным лаковым покрытием, номинальный диаметр 300х250 мм | шт
24.51.30.000.23.8.05.04-0054-000 | Крест фланец/раструб с пожарной подставкой из высокопрочного чугуна с внутренним цементно-песчаным покрытием и наружным лаковым покрытием, номинальный диаметр 300х250 мм | шт
23.8.05.04-0055 | Крест фланец/раструб с пожарной подставкой из высокопрочного чугуна с внутренним цементно-песчаным покрытием и наружным лаковым покрытием, номинальный диаметр 300х300 мм | шт
24.51.30.000.23.8.05.04-0055-000 | Крест фланец/раструб с пожарной подставкой из высокопрочного чугуна с внутренним цементно-песчаным покрытием и наружным лаковым покрытием, номинальный диаметр 300х300 мм | шт
23.8.05.04-0061 | Крест фланцевый из высокопрочного чугуна с внутренним цементно-песчаным покрытием и наружным лаковым покрытием, номинальный диаметр 100х100 мм | шт
24.51.30.000.23.8.05.04-0061-000 | Крест фланцевый из высокопрочного чугуна с внутренним цементно-песчаным покрытием и наружным лаковым покрытием, номинальный диаметр 100х100 мм | шт
23.8.05.04-0062 | Крест фланцевый из высокопрочного чугуна с внутренним цементно-песчаным покрытием и наружным лаковым покрытием, номинальный диаметр 150х100 мм | шт
24.51.30.000.23.8.05.04-0062-000 | Крест фланцевый из высокопрочного чугуна с внутренним цементно-песчаным покрытием и наружным лаковым покрытием, номинальный диаметр 150х100 мм | шт
23.8.05.04-0063 | Крест фланцевый из высокопрочного чугуна с внутренним цементно-песчаным покрытием и наружным лаковым покрытием, номинальный диаметр 150х150 мм | шт
24.51.30.000.23.8.05.04-0063-000 | Крест фланцевый из высокопрочного чугуна с внутренним цементно-песчаным покрытием и наружным лаковым покрытием, номинальный диаметр 150х150 мм | шт
23.8.05.04-0064 | Крест фланцевый из высокопрочного чугуна с внутренним цементно-песчаным покрытием и наружным лаковым покрытием, номинальный диаметр 200х100 мм | шт
24.51.30.000.23.8.05.04-0064-000 | Крест фланцевый из высокопрочного чугуна с внутренним цементно-песчаным покрытием и наружным лаковым покрытием, номинальный диаметр 200х100 мм | шт
23.8.05.04-0065 | Крест фланцевый из высокопрочного чугуна с внутренним цементно-песчаным покрытием и наружным лаковым покрытием, номинальный диаметр 200х150 мм | шт
24.51.30.000.23.8.05.04-0065-000 | Крест фланцевый из высокопрочного чугуна с внутренним цементно-песчаным покрытием и наружным лаковым покрытием, номинальный диаметр 200х150 мм | шт
23.8.05.04-0066 | Крест фланцевый из высокопрочного чугуна с внутренним цементно-песчаным покрытием и наружным лаковым покрытием, номинальный диаметр 200х200 мм | шт
24.51.30.000.23.8.05.04-0066-000 | Крест фланцевый из высокопрочного чугуна с внутренним цементно-песчаным покрытием и наружным лаковым покрытием, номинальный диаметр 200х200 мм | шт
23.8.05.04-0067 | Крест фланцевый из высокопрочного чугуна с внутренним цементно-песчаным покрытием и наружным лаковым покрытием, номинальный диаметр 250х100 мм | шт
24.51.30.000.23.8.05.04-0067-000 | Крест фланцевый из высокопрочного чугуна с внутренним цементно-песчаным покрытием и наружным лаковым покрытием, номинальный диаметр 250х100 мм | шт
23.8.05.04-0068 | Крест фланцевый из высокопрочного чугуна с внутренним цементно-песчаным покрытием и наружным лаковым покрытием, номинальный диаметр 250х150 мм | шт
24.51.30.000.23.8.05.04-0068-000 | Крест фланцевый из высокопрочного чугуна с внутренним цементно-песчаным покрытием и наружным лаковым покрытием, номинальный диаметр 250х150 мм | шт
23.8.05.04-0069 | Крест фланцевый из высокопрочного чугуна с внутренним цементно-песчаным покрытием и наружным лаковым покрытием, номинальный диаметр 250х200 мм | шт
24.51.30.000.23.8.05.04-0069-000 | Крест фланцевый из высокопрочного чугуна с внутренним цементно-песчаным покрытием и наружным лаковым покрытием, номинальный диаметр 250х200 мм | шт
23.8.05.04-0070 | Крест фланцевый из высокопрочного чугуна с внутренним цементно-песчаным покрытием и наружным лаковым покрытием, номинальный диаметр 250х250 мм | шт
24.51.30.000.23.8.05.04-0070-000 | Крест фланцевый из высокопрочного чугуна с внутренним цементно-песчаным покрытием и наружным лаковым покрытием, номинальный диаметр 250х250 мм | шт
23.8.05.04-0071 | Крест фланцевый из высокопрочного чугуна с внутренним цементно-песчаным покрытием и наружным лаковым покрытием, номинальный диаметр 300х100 мм | шт
24.51.30.000.23.8.05.04-0071-000 | Крест фланцевый из высокопрочного чугуна с внутренним цементно-песчаным покрытием и наружным лаковым покрытием, номинальный диаметр 300х100 мм | шт
23.8.05.04-0072 | Крест фланцевый из высокопрочного чугуна с внутренним цементно-песчаным покрытием и наружным лаковым покрытием, номинальный диаметр 300х150 мм | шт
24.51.30.000.23.8.05.04-0072-000 | Крест фланцевый из высокопрочного чугуна с внутренним цементно-песчаным покрытием и наружным лаковым покрытием, номинальный диаметр 300х150 мм | шт
23.8.05.04-0073 | Крест фланцевый из высокопрочного чугуна с внутренним цементно-песчаным покрытием и наружным лаковым покрытием, номинальный диаметр 300х200 мм | шт
24.51.30.000.23.8.05.04-0073-000 | Крест фланцевый из высокопрочного чугуна с внутренним цементно-песчаным покрытием и наружным лаковым покрытием, номинальный диаметр 300х200 мм | шт
23.8.05.04-0074 | Крест фланцевый из высокопрочного чугуна с внутренним цементно-песчаным покрытием и наружным лаковым покрытием, номинальный диаметр 300х250 мм | шт
24.51.30.000.23.8.05.04-0074-000 | Крест фланцевый из высокопрочного чугуна с внутренним цементно-песчаным покрытием и наружным лаковым покрытием, номинальный диаметр 300х250 мм | шт
23.8.05.04-0075 | Крест фланцевый из высокопрочного чугуна с внутренним цементно-песчаным покрытием и наружным лаковым покрытием, номинальный диаметр 300х300 мм | шт
24.51.30.000.23.8.05.04-0075-000 | Крест фланцевый из высокопрочного чугуна с внутренним цементно-песчаным покрытием и наружным лаковым покрытием, номинальный диаметр 300х300 мм | шт
23.8.05.04-0081 | Крест фланцевый с пожарной подставкой из высокопрочного чугуна, с внутренним цементно-песчаным покрытием и наружным лаковым покрытием, номинальный диаметр 100х100 мм | шт
24.51.30.000.23.8.05.04-0081-000 | Крест фланцевый с пожарной подставкой из высокопрочного чугуна, с внутренним цементно-песчаным покрытием и наружным лаковым покрытием, номинальный диаметр 100х100 мм | шт
23.8.05.04-0082 | Крест фланцевый с пожарной подставкой из высокопрочного чугуна, с внутренним цементно-песчаным покрытием и наружным лаковым покрытием, номинальный диаметр 150х100 мм | шт
24.51.30.000.23.8.05.04-0082-000 | Крест фланцевый с пожарной подставкой из высокопрочного чугуна, с внутренним цементно-песчаным покрытием и наружным лаковым покрытием, номинальный диаметр 150х100 мм | шт
23.8.05.04-0083 | Крест фланцевый с пожарной подставкой из высокопрочного чугуна, с внутренним цементно-песчаным покрытием и наружным лаковым покрытием, номинальный диаметр 150х150 мм | шт
24.51.30.000.23.8.05.04-0083-000 | Крест фланцевый с пожарной подставкой из высокопрочного чугуна, с внутренним цементно-песчаным покрытием и наружным лаковым покрытием, номинальный диаметр 150х150 мм | шт
23.8.05.04-0084 | Крест фланцевый с пожарной подставкой из высокопрочного чугуна, с внутренним цементно-песчаным покрытием и наружным лаковым покрытием, номинальный диаметр 200х100 мм | шт
24.51.30.000.23.8.05.04-0084-000 | Крест фланцевый с пожарной подставкой из высокопрочного чугуна, с внутренним цементно-песчаным покрытием и наружным лаковым покрытием, номинальный диаметр 200х100 мм | шт
23.8.05.04-0085 | Крест фланцевый с пожарной подставкой из высокопрочного чугуна, с внутренним цементно-песчаным покрытием и наружным лаковым покрытием, номинальный диаметр 200х150 мм | шт
24.51.30.000.23.8.05.04-0085-000 | Крест фланцевый с пожарной подставкой из высокопрочного чугуна, с внутренним цементно-песчаным покрытием и наружным лаковым покрытием, номинальный диаметр 200х150 мм | шт
23.8.05.04-0086 | Крест фланцевый с пожарной подставкой из высокопрочного чугуна, с внутренним цементно-песчаным покрытием и наружным лаковым покрытием, номинальный диаметр 200х200 мм | шт
24.51.30.000.23.8.05.04-0086-000 | Крест фланцевый с пожарной подставкой из высокопрочного чугуна, с внутренним цементно-песчаным покрытием и наружным лаковым покрытием, номинальный диаметр 200х200 мм | шт
23.8.05.04-0087 | Крест фланцевый с пожарной подставкой из высокопрочного чугуна, с внутренним цементно-песчаным покрытием и наружным лаковым покрытием, номинальный диаметр 250х100 мм | шт
24.51.30.000.23.8.05.04-0087-000 | Крест фланцевый с пожарной подставкой из высокопрочного чугуна, с внутренним цементно-песчаным покрытием и наружным лаковым покрытием, номинальный диаметр 250х100 мм | шт
23.8.05.04-0088 | Крест фланцевый с пожарной подставкой из высокопрочного чугуна, с внутренним цементно-песчаным покрытием и наружным лаковым покрытием, номинальный диаметр 250х150 мм | шт
24.51.30.000.23.8.05.04-0088-000 | Крест фланцевый с пожарной подставкой из высокопрочного чугуна, с внутренним цементно-песчаным покрытием и наружным лаковым покрытием, номинальный диаметр 250х150 мм | шт
23.8.05.04-0089 | Крест фланцевый с пожарной подставкой из высокопрочного чугуна, с внутренним цементно-песчаным покрытием и наружным лаковым покрытием, номинальный диаметр 250х200 мм | шт
24.51.30.000.23.8.05.04-0089-000 | Крест фланцевый с пожарной подставкой из высокопрочного чугуна, с внутренним цементно-песчаным покрытием и наружным лаковым покрытием, номинальный диаметр 250х200 мм | шт
23.8.05.04-0090 | Крест фланцевый с пожарной подставкой из высокопрочного чугуна, с внутренним цементно-песчаным покрытием и наружным лаковым покрытием, номинальный диаметр 250х250 мм | шт
24.51.30.000.23.8.05.04-0090-000 | Крест фланцевый с пожарной подставкой из высокопрочного чугуна, с внутренним цементно-песчаным покрытием и наружным лаковым покрытием, номинальный диаметр 250х250 мм | шт
23.8.05.04-0091 | Крест фланцевый с пожарной подставкой из высокопрочного чугуна, с внутренним цементно-песчаным покрытием и наружным лаковым покрытием, номинальный диаметр 300х100 мм | шт
24.51.30.000.23.8.05.04-0091-000 | Крест фланцевый с пожарной подставкой из высокопрочного чугуна, с внутренним цементно-песчаным покрытием и наружным лаковым покрытием, номинальный диаметр 300х100 мм | шт
23.8.05.04-0092 | Крест фланцевый с пожарной подставкой из высокопрочного чугуна, с внутренним цементно-песчаным покрытием и наружным лаковым покрытием, номинальный диаметр 300х150 мм | шт
24.51.30.000.23.8.05.04-0092-000 | Крест фланцевый с пожарной подставкой из высокопрочного чугуна, с внутренним цементно-песчаным покрытием и наружным лаковым покрытием, номинальный диаметр 300х150 мм | шт
23.8.05.04-0093 | Крест фланцевый с пожарной подставкой из высокопрочного чугуна, с внутренним цементно-песчаным покрытием и наружным лаковым покрытием, номинальный диаметр 300х200 мм | шт
24.51.30.000.23.8.05.04-0093-000 | Крест фланцевый с пожарной подставкой из высокопрочного чугуна, с внутренним цементно-песчаным покрытием и наружным лаковым покрытием, номинальный диаметр 300х200 мм | шт
23.8.05.04-0094 | Крест фланцевый с пожарной подставкой из высокопрочного чугуна, с внутренним цементно-песчаным покрытием и наружным лаковым покрытием, номинальный диаметр 300х250 мм | шт
24.51.30.000.23.8.05.04-0094-000 | Крест фланцевый с пожарной подставкой из высокопрочного чугуна, с внутренним цементно-песчаным покрытием и наружным лаковым покрытием, номинальный диаметр 300х250 мм | шт
23.8.05.04-0095 | Крест фланцевый с пожарной подставкой из высокопрочного чугуна, с внутренним цементно-песчаным покрытием и наружным лаковым покрытием, номинальный диаметр 300х300 мм | шт
24.51.30.000.23.8.05.04-0095-000 | Крест фланцевый с пожарной подставкой из высокопрочного чугуна, с внутренним цементно-песчаным покрытием и наружным лаковым покрытием, номинальный диаметр 300х300 мм | шт
23.8.05.04-0150 | Крест раструб/фланец из высокопрочного чугуна с внутренним цементно-песчаным покрытием и наружным лаковым покрытием, номинальный диаметр 350х100 мм | шт
24.51.30.000.23.8.05.04-0150-000 | Крест раструб/фланец из высокопрочного чугуна с внутренним цементно-песчаным покрытием и наружным лаковым покрытием, номинальный диаметр 350х100 мм | шт
23.8.05.04-0151 | Крест раструб/фланец из высокопрочного чугуна с внутренним цементно-песчаным покрытием и наружным лаковым покрытием, номинальный диаметр 350х150 мм | шт
24.51.30.000.23.8.05.04-0151-000 | Крест раструб/фланец из высокопрочного чугуна с внутренним цементно-песчаным покрытием и наружным лаковым покрытием, номинальный диаметр 350х150 мм | шт
23.8.05.04-0152 | Крест раструб/фланец из высокопрочного чугуна с внутренним цементно-песчаным покрытием и наружным лаковым покрытием, номинальный диаметр 350х200 мм | шт
24.51.30.000.23.8.05.04-0152-000 | Крест раструб/фланец из высокопрочного чугуна с внутренним цементно-песчаным покрытием и наружным лаковым покрытием, номинальный диаметр 350х200 мм | шт
23.8.05.04-0153 | Крест раструб/фланец из высокопрочного чугуна с внутренним цементно-песчаным покрытием и наружным лаковым покрытием, номинальный диаметр 350х250 мм | шт
24.51.30.000.23.8.05.04-0153-000 | Крест раструб/фланец из высокопрочного чугуна с внутренним цементно-песчаным покрытием и наружным лаковым покрытием, номинальный диаметр 350х250 мм | шт
23.8.05.04-0154 | Крест раструб/фланец из высокопрочного чугуна с внутренним цементно-песчаным покрытием и наружным лаковым покрытием, номинальный диаметр 350х300 мм | шт
24.51.30.000.23.8.05.04-0154-000 | Крест раструб/фланец из высокопрочного чугуна с внутренним цементно-песчаным покрытием и наружным лаковым покрытием, номинальный диаметр 350х300 мм | шт
23.8.05.04-0155 | Крест раструб/фланец из высокопрочного чугуна с внутренним цементно-песчаным покрытием и наружным лаковым покрытием, номинальный диаметр 350х350 мм | шт
24.51.30.000.23.8.05.04-0155-000 | Крест раструб/фланец из высокопрочного чугуна с внутренним цементно-песчаным покрытием и наружным лаковым покрытием, номинальный диаметр 350х350 мм | шт
23.8.05.04-0156 | Крест раструб/фланец из высокопрочного чугуна с внутренним цементно-песчаным покрытием и наружным лаковым покрытием, номинальный диаметр 400х100 мм | шт
24.51.30.000.23.8.05.04-0156-000 | Крест раструб/фланец из высокопрочного чугуна с внутренним цементно-песчаным покрытием и наружным лаковым покрытием, номинальный диаметр 400х100 мм | шт
23.8.05.04-0157 | Крест раструб/фланец из высокопрочного чугуна с внутренним цементно-песчаным покрытием и наружным лаковым покрытием, номинальный диаметр 400х150 мм | шт
24.51.30.000.23.8.05.04-0157-000 | Крест раструб/фланец из высокопрочного чугуна с внутренним цементно-песчаным покрытием и наружным лаковым покрытием, номинальный диаметр 400х150 мм | шт
23.8.05.04-0158 | Крест раструб/фланец из высокопрочного чугуна с внутренним цементно-песчаным покрытием и наружным лаковым покрытием, номинальный диаметр 400х200 мм | шт
24.51.30.000.23.8.05.04-0158-000 | Крест раструб/фланец из высокопрочного чугуна с внутренним цементно-песчаным покрытием и наружным лаковым покрытием, номинальный диаметр 400х200 мм | шт
23.8.05.04-0159 | Крест раструб/фланец из высокопрочного чугуна с внутренним цементно-песчаным покрытием и наружным лаковым покрытием, номинальный диаметр 400х250 мм | шт
24.51.30.000.23.8.05.04-0159-000 | Крест раструб/фланец из высокопрочного чугуна с внутренним цементно-песчаным покрытием и наружным лаковым покрытием, номинальный диаметр 400х250 мм | шт
23.8.05.04-0160 | Крест раструб/фланец из высокопрочного чугуна с внутренним цементно-песчаным покрытием и наружным лаковым покрытием, номинальный диаметр 400х300 мм | шт
24.51.30.000.23.8.05.04-0160-000 | Крест раструб/фланец из высокопрочного чугуна с внутренним цементно-песчаным покрытием и наружным лаковым покрытием, номинальный диаметр 400х300 мм | шт
23.8.05.04-0161 | Крест раструб/фланец из высокопрочного чугуна с внутренним цементно-песчаным покрытием и наружным лаковым покрытием, номинальный диаметр 400х350 мм | шт
24.51.30.000.23.8.05.04-0161-000 | Крест раструб/фланец из высокопрочного чугуна с внутренним цементно-песчаным покрытием и наружным лаковым покрытием, номинальный диаметр 400х350 мм | шт
23.8.05.04-0162 | Крест раструб/фланец из высокопрочного чугуна с внутренним цементно-песчаным покрытием и наружным лаковым покрытием, номинальный диаметр 400х400 мм | шт
24.51.30.000.23.8.05.04-0162-000 | Крест раструб/фланец из высокопрочного чугуна с внутренним цементно-песчаным покрытием и наружным лаковым покрытием, номинальный диаметр 400х400 мм | шт
23.8.05.04-0163 | Крест раструб/фланец из высокопрочного чугуна с внутренним цементно-песчаным покрытием и наружным лаковым покрытием, номинальный диаметр 500х100 мм | шт
24.51.30.000.23.8.05.04-0163-000 | Крест раструб/фланец из высокопрочного чугуна с внутренним цементно-песчаным покрытием и наружным лаковым покрытием, номинальный диаметр 500х100 мм | шт
23.8.05.04-0164 | Крест раструб/фланец из высокопрочного чугуна с внутренним цементно-песчаным покрытием и наружным лаковым покрытием, номинальный диаметр 500х150 мм | шт
24.51.30.000.23.8.05.04-0164-000 | Крест раструб/фланец из высокопрочного чугуна с внутренним цементно-песчаным покрытием и наружным лаковым покрытием, номинальный диаметр 500х150 мм | шт
23.8.05.04-0165 | Крест раструб/фланец из высокопрочного чугуна с внутренним цементно-песчаным покрытием и наружным лаковым покрытием, номинальный диаметр 500х200 мм | шт
24.51.30.000.23.8.05.04-0165-000 | Крест раструб/фланец из высокопрочного чугуна с внутренним цементно-песчаным покрытием и наружным лаковым покрытием, номинальный диаметр 500х200 мм | шт
23.8.05.04-0166 | Крест раструб/фланец из высокопрочного чугуна с внутренним цементно-песчаным покрытием и наружным лаковым покрытием, номинальный диаметр 500х250 мм | шт
24.51.30.000.23.8.05.04-0166-000 | Крест раструб/фланец из высокопрочного чугуна с внутренним цементно-песчаным покрытием и наружным лаковым покрытием, номинальный диаметр 500х250 мм | шт
23.8.05.04-0167 | Крест раструб/фланец из высокопрочного чугуна с внутренним цементно-песчаным покрытием и наружным лаковым покрытием, номинальный диаметр 500х300 мм | шт
24.51.30.000.23.8.05.04-0167-000 | Крест раструб/фланец из высокопрочного чугуна с внутренним цементно-песчаным покрытием и наружным лаковым покрытием, номинальный диаметр 500х300 мм | шт
23.8.05.04-0168 | Крест раструб/фланец из высокопрочного чугуна с внутренним цементно-песчаным покрытием и наружным лаковым покрытием, номинальный диаметр 500х350 мм | шт
24.51.30.000.23.8.05.04-0168-000 | Крест раструб/фланец из высокопрочного чугуна с внутренним цементно-песчаным покрытием и наружным лаковым покрытием, номинальный диаметр 500х350 мм | шт
23.8.05.04-0169 | Крест раструб/фланец из высокопрочного чугуна с внутренним цементно-песчаным покрытием и наружным лаковым покрытием, номинальный диаметр 500х400 мм | шт
24.51.30.000.23.8.05.04-0169-000 | Крест раструб/фланец из высокопрочного чугуна с внутренним цементно-песчаным покрытием и наружным лаковым покрытием, номинальный диаметр 500х400 мм | шт
23.8.05.04-0170 | Крест раструб/фланец из высокопрочного чугуна с внутренним цементно-песчаным покрытием и наружным лаковым покрытием, номинальный диаметр 500х500 мм | шт
24.51.30.000.23.8.05.04-0170-000 | Крест раструб/фланец из высокопрочного чугуна с внутренним цементно-песчаным покрытием и наружным лаковым покрытием, номинальный диаметр 500х500 мм | шт
23.8.05.04-0171 | Крест раструб/фланец из высокопрочного чугуна с внутренним цементно-песчаным покрытием и наружным лаковым покрытием, номинальный диаметр 600х100 мм | шт
24.51.30.000.23.8.05.04-0171-000 | Крест раструб/фланец из высокопрочного чугуна с внутренним цементно-песчаным покрытием и наружным лаковым покрытием, номинальный диаметр 600х100 мм | шт
23.8.05.04-0172 | Крест раструб/фланец из высокопрочного чугуна с внутренним цементно-песчаным покрытием и наружным лаковым покрытием, номинальный диаметр 600х150 мм | шт
24.51.30.000.23.8.05.04-0172-000 | Крест раструб/фланец из высокопрочного чугуна с внутренним цементно-песчаным покрытием и наружным лаковым покрытием, номинальный диаметр 600х150 мм | шт
23.8.05.04-0173 | Крест раструб/фланец из высокопрочного чугуна с внутренним цементно-песчаным покрытием и наружным лаковым покрытием, номинальный диаметр 600х200 мм | шт
24.51.30.000.23.8.05.04-0173-000 | Крест раструб/фланец из высокопрочного чугуна с внутренним цементно-песчаным покрытием и наружным лаковым покрытием, номинальный диаметр 600х200 мм | шт
23.8.05.04-0174 | Крест раструб/фланец из высокопрочного чугуна с внутренним цементно-песчаным покрытием и наружным лаковым покрытием, номинальный диаметр 600х250 мм | шт
24.51.30.000.23.8.05.04-0174-000 | Крест раструб/фланец из высокопрочного чугуна с внутренним цементно-песчаным покрытием и наружным лаковым покрытием, номинальный диаметр 600х250 мм | шт
23.8.05.04-0175 | Крест раструб/фланец из высокопрочного чугуна с внутренним цементно-песчаным покрытием и наружным лаковым покрытием, номинальный диаметр 600х300 мм | шт
24.51.30.000.23.8.05.04-0175-000 | Крест раструб/фланец из высокопрочного чугуна с внутренним цементно-песчаным покрытием и наружным лаковым покрытием, номинальный диаметр 600х300 мм | шт
23.8.05.04-0176 | Крест раструб/фланец из высокопрочного чугуна с внутренним цементно-песчаным покрытием и наружным лаковым покрытием, номинальный диаметр 600х350 мм | шт
24.51.30.000.23.8.05.04-0176-000 | Крест раструб/фланец из высокопрочного чугуна с внутренним цементно-песчаным покрытием и наружным лаковым покрытием, номинальный диаметр 600х350 мм | шт
23.8.05.04-0177 | Крест раструб/фланец из высокопрочного чугуна с внутренним цементно-песчаным покрытием и наружным лаковым покрытием, номинальный диаметр 600х400 мм | шт
24.51.30.000.23.8.05.04-0177-000 | Крест раструб/фланец из высокопрочного чугуна с внутренним цементно-песчаным покрытием и наружным лаковым покрытием, номинальный диаметр 600х400 мм | шт
23.8.05.04-0178 | Крест раструб/фланец из высокопрочного чугуна с внутренним цементно-песчаным покрытием и наружным лаковым покрытием, номинальный диаметр 600х500 мм | шт
24.51.30.000.23.8.05.04-0178-000 | Крест раструб/фланец из высокопрочного чугуна с внутренним цементно-песчаным покрытием и наружным лаковым покрытием, номинальный диаметр 600х500 мм | шт
23.8.05.04-0179 | Крест раструб/фланец из высокопрочного чугуна с внутренним цементно-песчаным покрытием и наружным лаковым покрытием, номинальный диаметр 600х600 мм | шт
24.51.30.000.23.8.05.04-0179-000 | Крест раструб/фланец из высокопрочного чугуна с внутренним цементно-песчаным покрытием и наружным лаковым покрытием, номинальный диаметр 600х600 мм | шт
23.8.05.04-0180 | Крест раструбный из высокопрочного чугуна с внутренним цементно-песчаным покрытием и наружным лаковым покрытием, номинальный диаметр 350х100 мм | шт
24.51.30.000.23.8.05.04-0180-000 | Крест раструбный из высокопрочного чугуна с внутренним цементно-песчаным покрытием и наружным лаковым покрытием, номинальный диаметр 350х100 мм | шт
23.8.05.04-0181 | Крест раструбный из высокопрочного чугуна с внутренним цементно-песчаным покрытием и наружным лаковым покрытием, номинальный диаметр 350х150 мм | шт
24.51.30.000.23.8.05.04-0181-000 | Крест раструбный из высокопрочного чугуна с внутренним цементно-песчаным покрытием и наружным лаковым покрытием, номинальный диаметр 350х150 мм | шт
23.8.05.04-0182 | Крест раструбный из высокопрочного чугуна с внутренним цементно-песчаным покрытием и наружным лаковым покрытием, номинальный диаметр 350х200 мм | шт
24.51.30.000.23.8.05.04-0182-000 | Крест раструбный из высокопрочного чугуна с внутренним цементно-песчаным покрытием и наружным лаковым покрытием, номинальный диаметр 350х200 мм | шт
23.8.05.04-0183 | Крест раструбный из высокопрочного чугуна с внутренним цементно-песчаным покрытием и наружным лаковым покрытием, номинальный диаметр 350х250 мм | шт
24.51.30.000.23.8.05.04-0183-000 | Крест раструбный из высокопрочного чугуна с внутренним цементно-песчаным покрытием и наружным лаковым покрытием, номинальный диаметр 350х250 мм | шт
23.8.05.04-0184 | Крест раструбный из высокопрочного чугуна с внутренним цементно-песчаным покрытием и наружным лаковым покрытием, номинальный диаметр 350х300 мм | шт
24.51.30.000.23.8.05.04-0184-000 | Крест раструбный из высокопрочного чугуна с внутренним цементно-песчаным покрытием и наружным лаковым покрытием, номинальный диаметр 350х300 мм | шт
23.8.05.04-0185 | Крест раструбный из высокопрочного чугуна с внутренним цементно-песчаным покрытием и наружным лаковым покрытием, номинальный диаметр 350х350 мм | шт
24.51.30.000.23.8.05.04-0185-000 | Крест раструбный из высокопрочного чугуна с внутренним цементно-песчаным покрытием и наружным лаковым покрытием, номинальный диаметр 350х350 мм | шт
23.8.05.04-0186 | Крест раструбный из высокопрочного чугуна с внутренним цементно-песчаным покрытием и наружным лаковым покрытием, номинальный диаметр 400х100 мм | шт
24.51.30.000.23.8.05.04-0186-000 | Крест раструбный из высокопрочного чугуна с внутренним цементно-песчаным покрытием и наружным лаковым покрытием, номинальный диаметр 400х100 мм | шт
23.8.05.04-0187 | Крест раструбный из высокопрочного чугуна с внутренним цементно-песчаным покрытием и наружным лаковым покрытием, номинальный диаметр 400х150 мм | шт
24.51.30.000.23.8.05.04-0187-000 | Крест раструбный из высокопрочного чугуна с внутренним цементно-песчаным покрытием и наружным лаковым покрытием, номинальный диаметр 400х150 мм | шт
23.8.05.04-0188 | Крест раструбный из высокопрочного чугуна с внутренним цементно-песчаным покрытием и наружным лаковым покрытием, номинальный диаметр 400х200 мм | шт
24.51.30.000.23.8.05.04-0188-000 | Крест раструбный из высокопрочного чугуна с внутренним цементно-песчаным покрытием и наружным лаковым покрытием, номинальный диаметр 400х200 мм | шт
23.8.05.04-0189 | Крест раструбный из высокопрочного чугуна с внутренним цементно-песчаным покрытием и наружным лаковым покрытием, номинальный диаметр 400х250 мм | шт
24.51.30.000.23.8.05.04-0189-000 | Крест раструбный из высокопрочного чугуна с внутренним цементно-песчаным покрытием и наружным лаковым покрытием, номинальный диаметр 400х250 мм | шт
23.8.05.04-0190 | Крест раструбный из высокопрочного чугуна с внутренним цементно-песчаным покрытием и наружным лаковым покрытием, номинальный диаметр 400х300 мм | шт
24.51.30.000.23.8.05.04-0190-000 | Крест раструбный из высокопрочного чугуна с внутренним цементно-песчаным покрытием и наружным лаковым покрытием, номинальный диаметр 400х300 мм | шт
23.8.05.04-0191 | Крест раструбный из высокопрочного чугуна с внутренним цементно-песчаным покрытием и наружным лаковым покрытием, номинальный диаметр 400х350 мм | шт
24.51.30.000.23.8.05.04-0191-000 | Крест раструбный из высокопрочного чугуна с внутренним цементно-песчаным покрытием и наружным лаковым покрытием, номинальный диаметр 400х350 мм | шт
23.8.05.04-0192 | Крест раструбный из высокопрочного чугуна с внутренним цементно-песчаным покрытием и наружным лаковым покрытием, номинальный диаметр 400х400 мм | шт
24.51.30.000.23.8.05.04-0192-000 | Крест раструбный из высокопрочного чугуна с внутренним цементно-песчаным покрытием и наружным лаковым покрытием, номинальный диаметр 400х400 мм | шт
23.8.05.04-0193 | Крест раструбный из высокопрочного чугуна с внутренним цементно-песчаным покрытием и наружным лаковым покрытием, номинальный диаметр 500х100 мм | шт
24.51.30.000.23.8.05.04-0193-000 | Крест раструбный из высокопрочного чугуна с внутренним цементно-песчаным покрытием и наружным лаковым покрытием, номинальный диаметр 500х100 мм | шт
23.8.05.04-0194 | Крест раструбный из высокопрочного чугуна с внутренним цементно-песчаным покрытием и наружным лаковым покрытием, номинальный диаметр 500х150 мм | шт
24.51.30.000.23.8.05.04-0194-000 | Крест раструбный из высокопрочного чугуна с внутренним цементно-песчаным покрытием и наружным лаковым покрытием, номинальный диаметр 500х150 мм | шт
23.8.05.04-0195 | Крест раструбный из высокопрочного чугуна с внутренним цементно-песчаным покрытием и наружным лаковым покрытием, номинальный диаметр 500х200 мм | шт
24.51.30.000.23.8.05.04-0195-000 | Крест раструбный из высокопрочного чугуна с внутренним цементно-песчаным покрытием и наружным лаковым покрытием, номинальный диаметр 500х200 мм | шт
23.8.05.04-0196 | Крест раструбный из высокопрочного чугуна с внутренним цементно-песчаным покрытием и наружным лаковым покрытием, номинальный диаметр 500х250 мм | шт
24.51.30.000.23.8.05.04-0196-000 | Крест раструбный из высокопрочного чугуна с внутренним цементно-песчаным покрытием и наружным лаковым покрытием, номинальный диаметр 500х250 мм | шт
23.8.05.04-0197 | Крест раструбный из высокопрочного чугуна с внутренним цементно-песчаным покрытием и наружным лаковым покрытием, номинальный диаметр 500х300 мм | шт
24.51.30.000.23.8.05.04-0197-000 | Крест раструбный из высокопрочного чугуна с внутренним цементно-песчаным покрытием и наружным лаковым покрытием, номинальный диаметр 500х300 мм | шт
23.8.05.04-0198 | Крест раструбный из высокопрочного чугуна с внутренним цементно-песчаным покрытием и наружным лаковым покрытием, номинальный диаметр 500х350 мм | шт
24.51.30.000.23.8.05.04-0198-000 | Крест раструбный из высокопрочного чугуна с внутренним цементно-песчаным покрытием и наружным лаковым покрытием, номинальный диаметр 500х350 мм | шт
23.8.05.04-0199 | Крест раструбный из высокопрочного чугуна с внутренним цементно-песчаным покрытием и наружным лаковым покрытием, номинальный диаметр 500х400 мм | шт
24.51.30.000.23.8.05.04-0199-000 | Крест раструбный из высокопрочного чугуна с внутренним цементно-песчаным покрытием и наружным лаковым покрытием, номинальный диаметр 500х400 мм | шт
23.8.05.04-0200 | Крест раструбный из высокопрочного чугуна с внутренним цементно-песчаным покрытием и наружным лаковым покрытием, номинальный диаметр 500х500 мм | шт
24.51.30.000.23.8.05.04-0200-000 | Крест раструбный из высокопрочного чугуна с внутренним цементно-песчаным покрытием и наружным лаковым покрытием, номинальный диаметр 500х500 мм | шт
23.8.05.04-0201 | Крест раструбный из высокопрочного чугуна с внутренним цементно-песчаным покрытием и наружным лаковым покрытием, номинальный диаметр 600х100 мм | шт
24.51.30.000.23.8.05.04-0201-000 | Крест раструбный из высокопрочного чугуна с внутренним цементно-песчаным покрытием и наружным лаковым покрытием, номинальный диаметр 600х100 мм | шт
23.8.05.04-0202 | Крест раструбный из высокопрочного чугуна с внутренним цементно-песчаным покрытием и наружным лаковым покрытием, номинальный диаметр 600х150 мм | шт
24.51.30.000.23.8.05.04-0202-000 | Крест раструбный из высокопрочного чугуна с внутренним цементно-песчаным покрытием и наружным лаковым покрытием, номинальный диаметр 600х150 мм | шт
23.8.05.04-0203 | Крест раструбный из высокопрочного чугуна с внутренним цементно-песчаным покрытием и наружным лаковым покрытием, номинальный диаметр 600х200 мм | шт
24.51.30.000.23.8.05.04-0203-000 | Крест раструбный из высокопрочного чугуна с внутренним цементно-песчаным покрытием и наружным лаковым покрытием, номинальный диаметр 600х200 мм | шт
23.8.05.04-0204 | Крест раструбный из высокопрочного чугуна с внутренним цементно-песчаным покрытием и наружным лаковым покрытием, номинальный диаметр 600х250 мм | шт
24.51.30.000.23.8.05.04-0204-000 | Крест раструбный из высокопрочного чугуна с внутренним цементно-песчаным покрытием и наружным лаковым покрытием, номинальный диаметр 600х250 мм | шт
23.8.05.04-0205 | Крест раструбный из высокопрочного чугуна с внутренним цементно-песчаным покрытием и наружным лаковым покрытием, номинальный диаметр 600х300 мм | шт
24.51.30.000.23.8.05.04-0205-000 | Крест раструбный из высокопрочного чугуна с внутренним цементно-песчаным покрытием и наружным лаковым покрытием, номинальный диаметр 600х300 мм | шт
23.8.05.04-0206 | Крест раструбный из высокопрочного чугуна с внутренним цементно-песчаным покрытием и наружным лаковым покрытием, номинальный диаметр 600х350 мм | шт
24.51.30.000.23.8.05.04-0206-000 | Крест раструбный из высокопрочного чугуна с внутренним цементно-песчаным покрытием и наружным лаковым покрытием, номинальный диаметр 600х350 мм | шт
23.8.05.04-0207 | Крест раструбный из высокопрочного чугуна с внутренним цементно-песчаным покрытием и наружным лаковым покрытием, номинальный диаметр 600х400 мм | шт
24.51.30.000.23.8.05.04-0207-000 | Крест раструбный из высокопрочного чугуна с внутренним цементно-песчаным покрытием и наружным лаковым покрытием, номинальный диаметр 600х400 мм | шт
23.8.05.04-0208 | Крест раструбный из высокопрочного чугуна с внутренним цементно-песчаным покрытием и наружным лаковым покрытием, номинальный диаметр 600х500 мм | шт
24.51.30.000.23.8.05.04-0208-000 | Крест раструбный из высокопрочного чугуна с внутренним цементно-песчаным покрытием и наружным лаковым покрытием, номинальный диаметр 600х500 мм | шт
23.8.05.04-0209 | Крест раструбный из высокопрочного чугуна с внутренним цементно-песчаным покрытием и наружным лаковым покрытием, номинальный диаметр 600х600 мм | шт
24.51.30.000.23.8.05.04-0209-000 | Крест раструбный из высокопрочного чугуна с внутренним цементно-песчаным покрытием и наружным лаковым покрытием, номинальный диаметр 600х600 мм | шт
23.8.05.04-0210 | Крест фланец/раструб с пожарной подставкой из высокопрочного чугуна с внутренним цементно-песчаным покрытием и наружным лаковым покрытием, номинальный диаметр 400х100 мм | шт
24.51.30.000.23.8.05.04-0210-000 | Крест фланец/раструб с пожарной подставкой из высокопрочного чугуна с внутренним цементно-песчаным покрытием и наружным лаковым покрытием, номинальный диаметр 400х100 мм | шт
23.8.05.04-0211 | Крест фланец/раструб с пожарной подставкой из высокопрочного чугуна с внутренним цементно-песчаным покрытием и наружным лаковым покрытием, номинальный диаметр 400х150 мм | шт
24.51.30.000.23.8.05.04-0211-000 | Крест фланец/раструб с пожарной подставкой из высокопрочного чугуна с внутренним цементно-песчаным покрытием и наружным лаковым покрытием, номинальный диаметр 400х150 мм | шт
23.8.05.04-0212 | Крест фланец/раструб с пожарной подставкой из высокопрочного чугуна с внутренним цементно-песчаным покрытием и наружным лаковым покрытием, номинальный диаметр 400х200 мм | шт
24.51.30.000.23.8.05.04-0212-000 | Крест фланец/раструб с пожарной подставкой из высокопрочного чугуна с внутренним цементно-песчаным покрытием и наружным лаковым покрытием, номинальный диаметр 400х200 мм | шт
23.8.05.04-0213 | Крест фланец/раструб с пожарной подставкой из высокопрочного чугуна с внутренним цементно-песчаным покрытием и наружным лаковым покрытием, номинальный диаметр 400х250 мм | шт
24.51.30.000.23.8.05.04-0213-000 | Крест фланец/раструб с пожарной подставкой из высокопрочного чугуна с внутренним цементно-песчаным покрытием и наружным лаковым покрытием, номинальный диаметр 400х250 мм | шт
23.8.05.04-0214 | Крест фланец/раструб с пожарной подставкой из высокопрочного чугуна с внутренним цементно-песчаным покрытием и наружным лаковым покрытием, номинальный диаметр 400х300 мм | шт
24.51.30.000.23.8.05.04-0214-000 | Крест фланец/раструб с пожарной подставкой из высокопрочного чугуна с внутренним цементно-песчаным покрытием и наружным лаковым покрытием, номинальный диаметр 400х300 мм | шт
23.8.05.04-0215 | Крест фланец/раструб с пожарной подставкой из высокопрочного чугуна с внутренним цементно-песчаным покрытием и наружным лаковым покрытием, номинальный диаметр 400х400 мм | шт
24.51.30.000.23.8.05.04-0215-000 | Крест фланец/раструб с пожарной подставкой из высокопрочного чугуна с внутренним цементно-песчаным покрытием и наружным лаковым покрытием, номинальный диаметр 400х400 мм | шт
23.8.05.04-0216 | Крест фланец/раструб с пожарной подставкой из высокопрочного чугуна с внутренним цементно-песчаным покрытием и наружным лаковым покрытием, номинальный диаметр 500х100 мм | шт
24.51.30.000.23.8.05.04-0216-000 | Крест фланец/раструб с пожарной подставкой из высокопрочного чугуна с внутренним цементно-песчаным покрытием и наружным лаковым покрытием, номинальный диаметр 500х100 мм | шт
23.8.05.04-0217 | Крест фланец/раструб с пожарной подставкой из высокопрочного чугуна с внутренним цементно-песчаным покрытием и наружным лаковым покрытием, номинальный диаметр 500х150 мм | шт
24.51.30.000.23.8.05.04-0217-000 | Крест фланец/раструб с пожарной подставкой из высокопрочного чугуна с внутренним цементно-песчаным покрытием и наружным лаковым покрытием, номинальный диаметр 500х150 мм | шт
23.8.05.04-0218 | Крест фланец/раструб с пожарной подставкой из высокопрочного чугуна с внутренним цементно-песчаным покрытием и наружным лаковым покрытием, номинальный диаметр 500х200 мм | шт
24.51.30.000.23.8.05.04-0218-000 | Крест фланец/раструб с пожарной подставкой из высокопрочного чугуна с внутренним цементно-песчаным покрытием и наружным лаковым покрытием, номинальный диаметр 500х200 мм | шт
23.8.05.04-0219 | Крест фланец/раструб с пожарной подставкой из высокопрочного чугуна с внутренним цементно-песчаным покрытием и наружным лаковым покрытием, номинальный диаметр 500х250 мм | шт
24.51.30.000.23.8.05.04-0219-000 | Крест фланец/раструб с пожарной подставкой из высокопрочного чугуна с внутренним цементно-песчаным покрытием и наружным лаковым покрытием, номинальный диаметр 500х250 мм | шт
23.8.05.04-0220 | Крест фланец/раструб с пожарной подставкой из высокопрочного чугуна с внутренним цементно-песчаным покрытием и наружным лаковым покрытием, номинальный диаметр 500х300 мм | шт
24.51.30.000.23.8.05.04-0220-000 | Крест фланец/раструб с пожарной подставкой из высокопрочного чугуна с внутренним цементно-песчаным покрытием и наружным лаковым покрытием, номинальный диаметр 500х300 мм | шт
23.8.05.04-0221 | Крест фланец/раструб с пожарной подставкой из высокопрочного чугуна с внутренним цементно-песчаным покрытием и наружным лаковым покрытием, номинальный диаметр 500х400 мм | шт
24.51.30.000.23.8.05.04-0221-000 | Крест фланец/раструб с пожарной подставкой из высокопрочного чугуна с внутренним цементно-песчаным покрытием и наружным лаковым покрытием, номинальный диаметр 500х400 мм | шт
23.8.05.04-0222 | Крест фланец/раструб с пожарной подставкой из высокопрочного чугуна с внутренним цементно-песчаным покрытием и наружным лаковым покрытием, номинальный диаметр 500х500 мм | шт
24.51.30.000.23.8.05.04-0222-000 | Крест фланец/раструб с пожарной подставкой из высокопрочного чугуна с внутренним цементно-песчаным покрытием и наружным лаковым покрытием, номинальный диаметр 500х500 мм | шт
23.8.05.04-0223 | Крест фланец/раструб с пожарной подставкой из высокопрочного чугуна с внутренним цементно-песчаным покрытием и наружным лаковым покрытием, номинальный диаметр 600х100 мм | шт
24.51.30.000.23.8.05.04-0223-000 | Крест фланец/раструб с пожарной подставкой из высокопрочного чугуна с внутренним цементно-песчаным покрытием и наружным лаковым покрытием, номинальный диаметр 600х100 мм | шт
23.8.05.04-0224 | Крест фланец/раструб с пожарной подставкой из высокопрочного чугуна с внутренним цементно-песчаным покрытием и наружным лаковым покрытием, номинальный диаметр 600х150 мм | шт
24.51.30.000.23.8.05.04-0224-000 | Крест фланец/раструб с пожарной подставкой из высокопрочного чугуна с внутренним цементно-песчаным покрытием и наружным лаковым покрытием, номинальный диаметр 600х150 мм | шт
23.8.05.04-0225 | Крест фланец/раструб с пожарной подставкой из высокопрочного чугуна с внутренним цементно-песчаным покрытием и наружным лаковым покрытием, номинальный диаметр 600х200 мм | шт
24.51.30.000.23.8.05.04-0225-000 | Крест фланец/раструб с пожарной подставкой из высокопрочного чугуна с внутренним цементно-песчаным покрытием и наружным лаковым покрытием, номинальный диаметр 600х200 мм | шт
23.8.05.04-0226 | Крест фланец/раструб с пожарной подставкой из высокопрочного чугуна с внутренним цементно-песчаным покрытием и наружным лаковым покрытием, номинальный диаметр 600х250 мм | шт
24.51.30.000.23.8.05.04-0226-000 | Крест фланец/раструб с пожарной подставкой из высокопрочного чугуна с внутренним цементно-песчаным покрытием и наружным лаковым покрытием, номинальный диаметр 600х250 мм | шт
23.8.05.04-0227 | Крест фланец/раструб с пожарной подставкой из высокопрочного чугуна с внутренним цементно-песчаным покрытием и наружным лаковым покрытием, номинальный диаметр 600х300 мм | шт
24.51.30.000.23.8.05.04-0227-000 | Крест фланец/раструб с пожарной подставкой из высокопрочного чугуна с внутренним цементно-песчаным покрытием и наружным лаковым покрытием, номинальный диаметр 600х300 мм | шт
23.8.05.04-0228 | Крест фланец/раструб с пожарной подставкой из высокопрочного чугуна с внутренним цементно-песчаным покрытием и наружным лаковым покрытием, номинальный диаметр 600х400 мм | шт
24.51.30.000.23.8.05.04-0228-000 | Крест фланец/раструб с пожарной подставкой из высокопрочного чугуна с внутренним цементно-песчаным покрытием и наружным лаковым покрытием, номинальный диаметр 600х400 мм | шт
23.8.05.04-0229 | Крест фланец/раструб с пожарной подставкой из высокопрочного чугуна с внутренним цементно-песчаным покрытием и наружным лаковым покрытием, номинальный диаметр 600х500 мм | шт
24.51.30.000.23.8.05.04-0229-000 | Крест фланец/раструб с пожарной подставкой из высокопрочного чугуна с внутренним цементно-песчаным покрытием и наружным лаковым покрытием, номинальный диаметр 600х500 мм | шт
23.8.05.04-0230 | Крест фланец/раструб с пожарной подставкой из высокопрочного чугуна с внутренним цементно-песчаным покрытием и наружным лаковым покрытием, номинальный диаметр 600х600 мм | шт
24.51.30.000.23.8.05.04-0230-000 | Крест фланец/раструб с пожарной подставкой из высокопрочного чугуна с внутренним цементно-песчаным покрытием и наружным лаковым покрытием, номинальный диаметр 600х600 мм | шт
23.8.05.04-0231 | Крест фланцевый из высокопрочного чугуна с внутренним цементно-песчаным покрытием и наружным лаковым покрытием, номинальный диаметр 350х100 мм | шт
24.51.30.000.23.8.05.04-0231-000 | Крест фланцевый из высокопрочного чугуна с внутренним цементно-песчаным покрытием и наружным лаковым покрытием, номинальный диаметр 350х100 мм | шт
23.8.05.04-0232 | Крест фланцевый из высокопрочного чугуна с внутренним цементно-песчаным покрытием и наружным лаковым покрытием, номинальный диаметр 350х150 мм | шт
24.51.30.000.23.8.05.04-0232-000 | Крест фланцевый из высокопрочного чугуна с внутренним цементно-песчаным покрытием и наружным лаковым покрытием, номинальный диаметр 350х150 мм | шт
23.8.05.04-0233 | Крест фланцевый из высокопрочного чугуна с внутренним цементно-песчаным покрытием и наружным лаковым покрытием, номинальный диаметр 350х200 мм | шт
24.51.30.000.23.8.05.04-0233-000 | Крест фланцевый из высокопрочного чугуна с внутренним цементно-песчаным покрытием и наружным лаковым покрытием, номинальный диаметр 350х200 мм | шт
23.8.05.04-0234 | Крест фланцевый из высокопрочного чугуна с внутренним цементно-песчаным покрытием и наружным лаковым покрытием, номинальный диаметр 350х250 мм | шт
24.51.30.000.23.8.05.04-0234-000 | Крест фланцевый из высокопрочного чугуна с внутренним цементно-песчаным покрытием и наружным лаковым покрытием, номинальный диаметр 350х250 мм | шт
23.8.05.04-0235 | Крест фланцевый из высокопрочного чугуна с внутренним цементно-песчаным покрытием и наружным лаковым покрытием, номинальный диаметр 350х300 мм | шт
24.51.30.000.23.8.05.04-0235-000 | Крест фланцевый из высокопрочного чугуна с внутренним цементно-песчаным покрытием и наружным лаковым покрытием, номинальный диаметр 350х300 мм | шт
23.8.05.04-0236 | Крест фланцевый из высокопрочного чугуна с внутренним цементно-песчаным покрытием и наружным лаковым покрытием, номинальный диаметр 350х350 мм | шт
24.51.30.000.23.8.05.04-0236-000 | Крест фланцевый из высокопрочного чугуна с внутренним цементно-песчаным покрытием и наружным лаковым покрытием, номинальный диаметр 350х350 мм | шт
23.8.05.04-0237 | Крест фланцевый из высокопрочного чугуна с внутренним цементно-песчаным покрытием и наружным лаковым покрытием, номинальный диаметр 400х100 мм | шт
24.51.30.000.23.8.05.04-0237-000 | Крест фланцевый из высокопрочного чугуна с внутренним цементно-песчаным покрытием и наружным лаковым покрытием, номинальный диаметр 400х100 мм | шт
23.8.05.04-0238 | Крест фланцевый из высокопрочного чугуна с внутренним цементно-песчаным покрытием и наружным лаковым покрытием, номинальный диаметр 400х150 мм | шт
24.51.30.000.23.8.05.04-0238-000 | Крест фланцевый из высокопрочного чугуна с внутренним цементно-песчаным покрытием и наружным лаковым покрытием, номинальный диаметр 400х150 мм | шт
23.8.05.04-0239 | Крест фланцевый из высокопрочного чугуна с внутренним цементно-песчаным покрытием и наружным лаковым покрытием, номинальный диаметр 400х200 мм | шт
24.51.30.000.23.8.05.04-0239-000 | Крест фланцевый из высокопрочного чугуна с внутренним цементно-песчаным покрытием и наружным лаковым покрытием, номинальный диаметр 400х200 мм | шт
23.8.05.04-0240 | Крест фланцевый из высокопрочного чугуна с внутренним цементно-песчаным покрытием и наружным лаковым покрытием, номинальный диаметр 400х250 мм | шт
24.51.30.000.23.8.05.04-0240-000 | Крест фланцевый из высокопрочного чугуна с внутренним цементно-песчаным покрытием и наружным лаковым покрытием, номинальный диаметр 400х250 мм | шт
23.8.05.04-0241 | Крест фланцевый из высокопрочного чугуна с внутренним цементно-песчаным покрытием и наружным лаковым покрытием, номинальный диаметр 400х300 мм | шт
24.51.30.000.23.8.05.04-0241-000 | Крест фланцевый из высокопрочного чугуна с внутренним цементно-песчаным покрытием и наружным лаковым покрытием, номинальный диаметр 400х300 мм | шт
23.8.05.04-0242 | Крест фланцевый из высокопрочного чугуна с внутренним цементно-песчаным покрытием и наружным лаковым покрытием, номинальный диаметр 400х350 мм | шт
24.51.30.000.23.8.05.04-0242-000 | Крест фланцевый из высокопрочного чугуна с внутренним цементно-песчаным покрытием и наружным лаковым покрытием, номинальный диаметр 400х350 мм | шт
23.8.05.04-0243 | Крест фланцевый из высокопрочного чугуна с внутренним цементно-песчаным покрытием и наружным лаковым покрытием, номинальный диаметр 400х400 мм | шт
24.51.30.000.23.8.05.04-0243-000 | Крест фланцевый из высокопрочного чугуна с внутренним цементно-песчаным покрытием и наружным лаковым покрытием, номинальный диаметр 400х400 мм | шт
23.8.05.04-0244 | Крест фланцевый из высокопрочного чугуна с внутренним цементно-песчаным покрытием и наружным лаковым покрытием, номинальный диаметр 500х100 мм | шт
24.51.30.000.23.8.05.04-0244-000 | Крест фланцевый из высокопрочного чугуна с внутренним цементно-песчаным покрытием и наружным лаковым покрытием, номинальный диаметр 500х100 мм | шт
23.8.05.04-0245 | Крест фланцевый из высокопрочного чугуна с внутренним цементно-песчаным покрытием и наружным лаковым покрытием, номинальный диаметр 500х150 мм | шт
24.51.30.000.23.8.05.04-0245-000 | Крест фланцевый из высокопрочного чугуна с внутренним цементно-песчаным покрытием и наружным лаковым покрытием, номинальный диаметр 500х150 мм | шт
23.8.05.04-0246 | Крест фланцевый из высокопрочного чугуна с внутренним цементно-песчаным покрытием и наружным лаковым покрытием, номинальный диаметр 500х200 мм | шт
24.51.30.000.23.8.05.04-0246-000 | Крест фланцевый из высокопрочного чугуна с внутренним цементно-песчаным покрытием и наружным лаковым покрытием, номинальный диаметр 500х200 мм | шт
23.8.05.04-0247 | Крест фланцевый из высокопрочного чугуна с внутренним цементно-песчаным покрытием и наружным лаковым покрытием, номинальный диаметр 500х250 мм | шт
24.51.30.000.23.8.05.04-0247-000 | Крест фланцевый из высокопрочного чугуна с внутренним цементно-песчаным покрытием и наружным лаковым покрытием, номинальный диаметр 500х250 мм | шт
23.8.05.04-0248 | Крест фланцевый из высокопрочного чугуна с внутренним цементно-песчаным покрытием и наружным лаковым покрытием, номинальный диаметр 500х300 мм | шт
24.51.30.000.23.8.05.04-0248-000 | Крест фланцевый из высокопрочного чугуна с внутренним цементно-песчаным покрытием и наружным лаковым покрытием, номинальный диаметр 500х300 мм | шт
23.8.05.04-0249 | Крест фланцевый из высокопрочного чугуна с внутренним цементно-песчаным покрытием и наружным лаковым покрытием, номинальный диаметр 500х350 мм | шт
24.51.30.000.23.8.05.04-0249-000 | Крест фланцевый из высокопрочного чугуна с внутренним цементно-песчаным покрытием и наружным лаковым покрытием, номинальный диаметр 500х350 мм | шт
23.8.05.04-0250 | Крест фланцевый из высокопрочного чугуна с внутренним цементно-песчаным покрытием и наружным лаковым покрытием, номинальный диаметр 500х400 мм | шт
24.51.30.000.23.8.05.04-0250-000 | Крест фланцевый из высокопрочного чугуна с внутренним цементно-песчаным покрытием и наружным лаковым покрытием, номинальный диаметр 500х400 мм | шт
23.8.05.04-0251 | Крест фланцевый из высокопрочного чугуна с внутренним цементно-песчаным покрытием и наружным лаковым покрытием, номинальный диаметр 500х500 мм | шт
24.51.30.000.23.8.05.04-0251-000 | Крест фланцевый из высокопрочного чугуна с внутренним цементно-песчаным покрытием и наружным лаковым покрытием, номинальный диаметр 500х500 мм | шт
23.8.05.04-0252 | Крест фланцевый из высокопрочного чугуна с внутренним цементно-песчаным покрытием и наружным лаковым покрытием, номинальный диаметр 600х100 мм | шт
24.51.30.000.23.8.05.04-0252-000 | Крест фланцевый из высокопрочного чугуна с внутренним цементно-песчаным покрытием и наружным лаковым покрытием, номинальный диаметр 600х100 мм | шт
23.8.05.04-0253 | Крест фланцевый из высокопрочного чугуна с внутренним цементно-песчаным покрытием и наружным лаковым покрытием, номинальный диаметр 600х150 мм | шт
24.51.30.000.23.8.05.04-0253-000 | Крест фланцевый из высокопрочного чугуна с внутренним цементно-песчаным покрытием и наружным лаковым покрытием, номинальный диаметр 600х150 мм | шт
23.8.05.04-0254 | Крест фланцевый из высокопрочного чугуна с внутренним цементно-песчаным покрытием и наружным лаковым покрытием, номинальный диаметр 600х200 мм | шт
24.51.30.000.23.8.05.04-0254-000 | Крест фланцевый из высокопрочного чугуна с внутренним цементно-песчаным покрытием и наружным лаковым покрытием, номинальный диаметр 600х200 мм | шт
23.8.05.04-0255 | Крест фланцевый из высокопрочного чугуна с внутренним цементно-песчаным покрытием и наружным лаковым покрытием, номинальный диаметр 600х250 мм | шт
24.51.30.000.23.8.05.04-0255-000 | Крест фланцевый из высокопрочного чугуна с внутренним цементно-песчаным покрытием и наружным лаковым покрытием, номинальный диаметр 600х250 мм | шт
23.8.05.04-0256 | Крест фланцевый из высокопрочного чугуна с внутренним цементно-песчаным покрытием и наружным лаковым покрытием, номинальный диаметр 600х300 мм | шт
24.51.30.000.23.8.05.04-0256-000 | Крест фланцевый из высокопрочного чугуна с внутренним цементно-песчаным покрытием и наружным лаковым покрытием, номинальный диаметр 600х300 мм | шт
23.8.05.04-0257 | Крест фланцевый из высокопрочного чугуна с внутренним цементно-песчаным покрытием и наружным лаковым покрытием, номинальный диаметр 600х350 мм | шт
24.51.30.000.23.8.05.04-0257-000 | Крест фланцевый из высокопрочного чугуна с внутренним цементно-песчаным покрытием и наружным лаковым покрытием, номинальный диаметр 600х350 мм | шт
23.8.05.04-0258 | Крест фланцевый из высокопрочного чугуна с внутренним цементно-песчаным покрытием и наружным лаковым покрытием, номинальный диаметр 600х400 мм | шт
24.51.30.000.23.8.05.04-0258-000 | Крест фланцевый из высокопрочного чугуна с внутренним цементно-песчаным покрытием и наружным лаковым покрытием, номинальный диаметр 600х400 мм | шт
23.8.05.04-0259 | Крест фланцевый из высокопрочного чугуна с внутренним цементно-песчаным покрытием и наружным лаковым покрытием, номинальный диаметр 600х500 мм | шт
24.51.30.000.23.8.05.04-0259-000 | Крест фланцевый из высокопрочного чугуна с внутренним цементно-песчаным покрытием и наружным лаковым покрытием, номинальный диаметр 600х500 мм | шт
23.8.05.04-0260 | Крест фланцевый из высокопрочного чугуна с внутренним цементно-песчаным покрытием и наружным лаковым покрытием, номинальный диаметр 600х600 мм | шт
24.51.30.000.23.8.05.04-0260-000 | Крест фланцевый из высокопрочного чугуна с внутренним цементно-песчаным покрытием и наружным лаковым покрытием, номинальный диаметр 600х600 мм | шт
23.8.05.04-0261 | Крест фланцевый с пожарной подставкой из высокопрочного чугуна с внутренним цементно-песчаным покрытием и наружным лаковым покрытием, номинальный диаметр 350х100 мм | шт
24.51.30.000.23.8.05.04-0261-000 | Крест фланцевый с пожарной подставкой из высокопрочного чугуна с внутренним цементно-песчаным покрытием и наружным лаковым покрытием, номинальный диаметр 350х100 мм | шт
23.8.05.04-0262 | Крест фланцевый с пожарной подставкой из высокопрочного чугуна с внутренним цементно-песчаным покрытием и наружным лаковым покрытием, номинальный диаметр 350х150 мм | шт
24.51.30.000.23.8.05.04-0262-000 | Крест фланцевый с пожарной подставкой из высокопрочного чугуна с внутренним цементно-песчаным покрытием и наружным лаковым покрытием, номинальный диаметр 350х150 мм | шт
23.8.05.04-0263 | Крест фланцевый с пожарной подставкой из высокопрочного чугуна с внутренним цементно-песчаным покрытием и наружным лаковым покрытием, номинальный диаметр 350х200 мм | шт
24.51.30.000.23.8.05.04-0263-000 | Крест фланцевый с пожарной подставкой из высокопрочного чугуна с внутренним цементно-песчаным покрытием и наружным лаковым покрытием, номинальный диаметр 350х200 мм | шт
23.8.05.04-0264 | Крест фланцевый с пожарной подставкой из высокопрочного чугуна с внутренним цементно-песчаным покрытием и наружным лаковым покрытием, номинальный диаметр 350х250 мм | шт
24.51.30.000.23.8.05.04-0264-000 | Крест фланцевый с пожарной подставкой из высокопрочного чугуна с внутренним цементно-песчаным покрытием и наружным лаковым покрытием, номинальный диаметр 350х250 мм | шт
23.8.05.04-0265 | Крест фланцевый с пожарной подставкой из высокопрочного чугуна с внутренним цементно-песчаным покрытием и наружным лаковым покрытием, номинальный диаметр 350х300 мм | шт
24.51.30.000.23.8.05.04-0265-000 | Крест фланцевый с пожарной подставкой из высокопрочного чугуна с внутренним цементно-песчаным покрытием и наружным лаковым покрытием, номинальный диаметр 350х300 мм | шт
23.8.05.04-0266 | Крест фланцевый с пожарной подставкой из высокопрочного чугуна с внутренним цементно-песчаным покрытием и наружным лаковым покрытием, номинальный диаметр 350х350 мм | шт
24.51.30.000.23.8.05.04-0266-000 | Крест фланцевый с пожарной подставкой из высокопрочного чугуна с внутренним цементно-песчаным покрытием и наружным лаковым покрытием, номинальный диаметр 350х350 мм | шт
23.8.05.04-0267 | Крест фланцевый с пожарной подставкой из высокопрочного чугуна с внутренним цементно-песчаным покрытием и наружным лаковым покрытием, номинальный диаметр 400х100 мм | шт
24.51.30.000.23.8.05.04-0267-000 | Крест фланцевый с пожарной подставкой из высокопрочного чугуна с внутренним цементно-песчаным покрытием и наружным лаковым покрытием, номинальный диаметр 400х100 мм | шт
23.8.05.04-0268 | Крест фланцевый с пожарной подставкой из высокопрочного чугуна с внутренним цементно-песчаным покрытием и наружным лаковым покрытием, номинальный диаметр 400х150 мм | шт
24.51.30.000.23.8.05.04-0268-000 | Крест фланцевый с пожарной подставкой из высокопрочного чугуна с внутренним цементно-песчаным покрытием и наружным лаковым покрытием, номинальный диаметр 400х150 мм | шт
23.8.05.04-0269 | Крест фланцевый с пожарной подставкой из высокопрочного чугуна с внутренним цементно-песчаным покрытием и наружным лаковым покрытием, номинальный диаметр 400х200 мм | шт
24.51.30.000.23.8.05.04-0269-000 | Крест фланцевый с пожарной подставкой из высокопрочного чугуна с внутренним цементно-песчаным покрытием и наружным лаковым покрытием, номинальный диаметр 400х200 мм | шт
23.8.05.04-0270 | Крест фланцевый с пожарной подставкой из высокопрочного чугуна с внутренним цементно-песчаным покрытием и наружным лаковым покрытием, номинальный диаметр 400х250 мм | шт
24.51.30.000.23.8.05.04-0270-000 | Крест фланцевый с пожарной подставкой из высокопрочного чугуна с внутренним цементно-песчаным покрытием и наружным лаковым покрытием, номинальный диаметр 400х250 мм | шт
23.8.05.04-0271 | Крест фланцевый с пожарной подставкой из высокопрочного чугуна с внутренним цементно-песчаным покрытием и наружным лаковым покрытием, номинальный диаметр 400х300 мм | шт
24.51.30.000.23.8.05.04-0271-000 | Крест фланцевый с пожарной подставкой из высокопрочного чугуна с внутренним цементно-песчаным покрытием и наружным лаковым покрытием, номинальный диаметр 400х300 мм | шт
23.8.05.04-0272 | Крест фланцевый с пожарной подставкой из высокопрочного чугуна с внутренним цементно-песчаным покрытием и наружным лаковым покрытием, номинальный диаметр 400х350 мм | шт
24.51.30.000.23.8.05.04-0272-000 | Крест фланцевый с пожарной подставкой из высокопрочного чугуна с внутренним цементно-песчаным покрытием и наружным лаковым покрытием, номинальный диаметр 400х350 мм | шт
23.8.05.04-0273 | Крест фланцевый с пожарной подставкой из высокопрочного чугуна с внутренним цементно-песчаным покрытием и наружным лаковым покрытием, номинальный диаметр 400х400 мм | шт
24.51.30.000.23.8.05.04-0273-000 | Крест фланцевый с пожарной подставкой из высокопрочного чугуна с внутренним цементно-песчаным покрытием и наружным лаковым покрытием, номинальный диаметр 400х400 мм | шт
23.8.05.04-0274 | Крест фланцевый с пожарной подставкой из высокопрочного чугуна с внутренним цементно-песчаным покрытием и наружным лаковым покрытием, номинальный диаметр 500х100 мм | шт
24.51.30.000.23.8.05.04-0274-000 | Крест фланцевый с пожарной подставкой из высокопрочного чугуна с внутренним цементно-песчаным покрытием и наружным лаковым покрытием, номинальный диаметр 500х100 мм | шт
23.8.05.04-0275 | Крест фланцевый с пожарной подставкой из высокопрочного чугуна с внутренним цементно-песчаным покрытием и наружным лаковым покрытием, номинальный диаметр 500х150 мм | шт
24.51.30.000.23.8.05.04-0275-000 | Крест фланцевый с пожарной подставкой из высокопрочного чугуна с внутренним цементно-песчаным покрытием и наружным лаковым покрытием, номинальный диаметр 500х150 мм | шт
23.8.05.04-0276 | Крест фланцевый с пожарной подставкой из высокопрочного чугуна с внутренним цементно-песчаным покрытием и наружным лаковым покрытием, номинальный диаметр 500х200 мм | шт
24.51.30.000.23.8.05.04-0276-000 | Крест фланцевый с пожарной подставкой из высокопрочного чугуна с внутренним цементно-песчаным покрытием и наружным лаковым покрытием, номинальный диаметр 500х200 мм | шт
23.8.05.04-0277 | Крест фланцевый с пожарной подставкой из высокопрочного чугуна с внутренним цементно-песчаным покрытием и наружным лаковым покрытием, номинальный диаметр 500х250 мм | шт
24.51.30.000.23.8.05.04-0277-000 | Крест фланцевый с пожарной подставкой из высокопрочного чугуна с внутренним цементно-песчаным покрытием и наружным лаковым покрытием, номинальный диаметр 500х250 мм | шт
23.8.05.04-0278 | Крест фланцевый с пожарной подставкой из высокопрочного чугуна с внутренним цементно-песчаным покрытием и наружным лаковым покрытием, номинальный диаметр 500х300 мм | шт
24.51.30.000.23.8.05.04-0278-000 | Крест фланцевый с пожарной подставкой из высокопрочного чугуна с внутренним цементно-песчаным покрытием и наружным лаковым покрытием, номинальный диаметр 500х300 мм | шт
23.8.05.04-0279 | Крест фланцевый с пожарной подставкой из высокопрочного чугуна с внутренним цементно-песчаным покрытием и наружным лаковым покрытием, номинальный диаметр 500х350 мм | шт
24.51.30.000.23.8.05.04-0279-000 | Крест фланцевый с пожарной подставкой из высокопрочного чугуна с внутренним цементно-песчаным покрытием и наружным лаковым покрытием, номинальный диаметр 500х350 мм | шт
23.8.05.04-0280 | Крест фланцевый с пожарной подставкой из высокопрочного чугуна с внутренним цементно-песчаным покрытием и наружным лаковым покрытием, номинальный диаметр 500х400 мм | шт
24.51.30.000.23.8.05.04-0280-000 | Крест фланцевый с пожарной подставкой из высокопрочного чугуна с внутренним цементно-песчаным покрытием и наружным лаковым покрытием, номинальный диаметр 500х400 мм | шт
23.8.05.04-0281 | Крест фланцевый с пожарной подставкой из высокопрочного чугуна с внутренним цементно-песчаным покрытием и наружным лаковым покрытием, номинальный диаметр 500х500 мм | шт
24.51.30.000.23.8.05.04-0281-000 | Крест фланцевый с пожарной подставкой из высокопрочного чугуна с внутренним цементно-песчаным покрытием и наружным лаковым покрытием, номинальный диаметр 500х500 мм | шт
23.8.05.04-0282 | Крест фланцевый с пожарной подставкой из высокопрочного чугуна с внутренним цементно-песчаным покрытием и наружным лаковым покрытием, номинальный диаметр 600х100 мм | шт
24.51.30.000.23.8.05.04-0282-000 | Крест фланцевый с пожарной подставкой из высокопрочного чугуна с внутренним цементно-песчаным покрытием и наружным лаковым покрытием, номинальный диаметр 600х100 мм | шт
23.8.05.04-0283 | Крест фланцевый с пожарной подставкой из высокопрочного чугуна с внутренним цементно-песчаным покрытием и наружным лаковым покрытием, номинальный диаметр 600х150 мм | шт
24.51.30.000.23.8.05.04-0283-000 | Крест фланцевый с пожарной подставкой из высокопрочного чугуна с внутренним цементно-песчаным покрытием и наружным лаковым покрытием, номинальный диаметр 600х150 мм | шт
23.8.05.04-0284 | Крест фланцевый с пожарной подставкой из высокопрочного чугуна с внутренним цементно-песчаным покрытием и наружным лаковым покрытием, номинальный диаметр 600х200 мм | шт
24.51.30.000.23.8.05.04-0284-000 | Крест фланцевый с пожарной подставкой из высокопрочного чугуна с внутренним цементно-песчаным покрытием и наружным лаковым покрытием, номинальный диаметр 600х200 мм | шт
23.8.05.04-0285 | Крест фланцевый с пожарной подставкой из высокопрочного чугуна с внутренним цементно-песчаным покрытием и наружным лаковым покрытием, номинальный диаметр 600х250 мм | шт
24.51.30.000.23.8.05.04-0285-000 | Крест фланцевый с пожарной подставкой из высокопрочного чугуна с внутренним цементно-песчаным покрытием и наружным лаковым покрытием, номинальный диаметр 600х250 мм | шт
23.8.05.04-0286 | Крест фланцевый с пожарной подставкой из высокопрочного чугуна с внутренним цементно-песчаным покрытием и наружным лаковым покрытием, номинальный диаметр 600х300 мм | шт
24.51.30.000.23.8.05.04-0286-000 | Крест фланцевый с пожарной подставкой из высокопрочного чугуна с внутренним цементно-песчаным покрытием и наружным лаковым покрытием, номинальный диаметр 600х300 мм | шт
23.8.05.04-0287 | Крест фланцевый с пожарной подставкой из высокопрочного чугуна с внутренним цементно-песчаным покрытием и наружным лаковым покрытием, номинальный диаметр 600х350 мм | шт
24.51.30.000.23.8.05.04-0287-000 | Крест фланцевый с пожарной подставкой из высокопрочного чугуна с внутренним цементно-песчаным покрытием и наружным лаковым покрытием, номинальный диаметр 600х350 мм | шт
23.8.05.04-0288 | Крест фланцевый с пожарной подставкой из высокопрочного чугуна с внутренним цементно-песчаным покрытием и наружным лаковым покрытием, номинальный диаметр 600х400 мм | шт
24.51.30.000.23.8.05.04-0288-000 | Крест фланцевый с пожарной подставкой из высокопрочного чугуна с внутренним цементно-песчаным покрытием и наружным лаковым покрытием, номинальный диаметр 600х400 мм | шт
23.8.05.04-0289 | Крест фланцевый с пожарной подставкой из высокопрочного чугуна с внутренним цементно-песчаным покрытием и наружным лаковым покрытием, номинальный диаметр 600х500 мм | шт
24.51.30.000.23.8.05.04-0289-000 | Крест фланцевый с пожарной подставкой из высокопрочного чугуна с внутренним цементно-песчаным покрытием и наружным лаковым покрытием, номинальный диаметр 600х500 мм | шт
23.8.05.04-0290 | Крест фланцевый с пожарной подставкой из высокопрочного чугуна с внутренним цементно-песчаным покрытием и наружным лаковым покрытием, номинальный диаметр 600х600 мм | шт
24.51.30.000.23.8.05.04-0290-000 | Крест фланцевый с пожарной подставкой из высокопрочного чугуна с внутренним цементно-песчаным покрытием и наружным лаковым покрытием, номинальный диаметр 600х600 мм | шт
23.8.05.04-0300 | Крестовина чугунная переходная для бессварного соединения под муфту, диаметр 65х50 мм | шт
24.51.30.000.23.8.05.04-0300-000 | Крестовина чугунная переходная для бессварного соединения под муфту, диаметр 65х50 мм | шт
23.8.05.04-0301 | Крестовина чугунная переходная для бессварного соединения под муфту, диаметр 80х50 мм | шт
24.51.30.000.23.8.05.04-0301-000 | Крестовина чугунная переходная для бессварного соединения под муфту, диаметр 80х50 мм | шт
23.8.05.04-0302 | Крестовина чугунная переходная для бессварного соединения под муфту, диаметр 80х65 мм | шт
24.51.30.000.23.8.05.04-0302-000 | Крестовина чугунная переходная для бессварного соединения под муфту, диаметр 80х65 мм | шт
23.8.05.04-0303 | Крестовина чугунная переходная для бессварного соединения под муфту, диаметр 100х50 мм | шт
24.51.30.000.23.8.05.04-0303-000 | Крестовина чугунная переходная для бессварного соединения под муфту, диаметр 100х50 мм | шт
23.8.05.04-0304 | Крестовина чугунная переходная для бессварного соединения под муфту, диаметр 100х65 мм | шт
24.51.30.000.23.8.05.04-0304-000 | Крестовина чугунная переходная для бессварного соединения под муфту, диаметр 100х65 мм | шт
23.8.05.04-0305 | Крестовина чугунная переходная для бессварного соединения под муфту, диаметр 100х80 мм | шт
24.51.30.000.23.8.05.04-0305-000 | Крестовина чугунная переходная для бессварного соединения под муфту, диаметр 100х80 мм | шт
23.8.05.04-0306 | Крестовина чугунная переходная для бессварного соединения под муфту, диаметр 150х65 мм | шт
24.51.30.000.23.8.05.04-0306-000 | Крестовина чугунная переходная для бессварного соединения под муфту, диаметр 150х65 мм | шт
23.8.05.04-0307 | Крестовина чугунная переходная для бессварного соединения под муфту, диаметр 150х80 мм | шт
24.51.30.000.23.8.05.04-0307-000 | Крестовина чугунная переходная для бессварного соединения под муфту, диаметр 150х80 мм | шт
23.8.05.04-0308 | Крестовина чугунная переходная для бессварного соединения под муфту, диаметр 150х100 мм | шт
24.51.30.000.23.8.05.04-0308-000 | Крестовина чугунная переходная для бессварного соединения под муфту, диаметр 150х100 мм | шт
23.8.05.04-0309 | Крестовина чугунная переходная для бессварного соединения под муфту, диаметр 200х65 мм | шт
24.51.30.000.23.8.05.04-0309-000 | Крестовина чугунная переходная для бессварного соединения под муфту, диаметр 200х65 мм | шт
23.8.05.04-0310 | Крестовина чугунная переходная для бессварного соединения под муфту, диаметр 200х80 мм | шт
24.51.30.000.23.8.05.04-0310-000 | Крестовина чугунная переходная для бессварного соединения под муфту, диаметр 200х80 мм | шт
Группа 23.8.05.05: Муфты чугунные | Группа 23.8.05.05: Муфты чугунные | Группа 23.8.05.05: Муфты чугунные
23.8.05.05-0001 | Муфта чугунная, номинальный диаметр 50 мм | шт
24.51.30.000.23.8.05.05-0001-000 | Муфта чугунная, номинальный диаметр 50 мм | шт
23.8.05.05-0002 | Муфта чугунная, номинальный диаметр 100 мм | шт
24.51.30.000.23.8.05.05-0002-000 | Муфта чугунная, номинальный диаметр 100 мм | шт
23.8.05.05-0003 | Муфта чугунная, номинальный диаметр 150 мм | шт
24.51.30.000.23.8.05.05-0003-000 | Муфта чугунная, номинальный диаметр 150 мм | шт
23.8.05.05-0011 | Муфта чугунная надвижная, номинальный диаметр 50 мм | шт
24.51.30.000.23.8.05.05-0011-000 | Муфта чугунная надвижная, номинальный диаметр 50 мм | шт
23.8.05.05-0012 | Муфта чугунная надвижная, номинальный диаметр 100 мм | шт
24.51.30.000.23.8.05.05-0012-000 | Муфта чугунная надвижная, номинальный диаметр 100 мм | шт
23.8.05.05-0013 | Муфта чугунная надвижная, номинальный диаметр 150 мм | шт
24.51.30.000.23.8.05.05-0013-000 | Муфта чугунная надвижная, номинальный диаметр 150 мм | шт
23.8.05.05-0021 | Муфты переходные из ковкого чугуна, неоцинкованные, с цилиндрической резьбой, номинальный диаметр 20х15 мм | 10 шт
24.51.30.000.23.8.05.05-0021-000 | Муфты переходные из ковкого чугуна, неоцинкованные, с цилиндрической резьбой, номинальный диаметр 20х15 мм | 10 шт
23.8.05.05-0022 | Муфты переходные из ковкого чугуна, оцинкованные, с цилиндрической резьбой, номинальный диаметр 20х15 мм | 10 шт
24.51.30.000.23.8.05.05-0022-000 | Муфты переходные из ковкого чугуна, оцинкованные, с цилиндрической резьбой, номинальный диаметр 20х15 мм | 10 шт
23.8.05.05-0023 | Муфты переходные из ковкого чугуна, неоцинкованные, с цилиндрической резьбой, номинальный диаметр 25х15 мм | 10 шт
24.51.30.000.23.8.05.05-0023-000 | Муфты переходные из ковкого чугуна, неоцинкованные, с цилиндрической резьбой, номинальный диаметр 25х15 мм | 10 шт
23.8.05.05-0024 | Муфты переходные из ковкого чугуна, оцинкованные, с цилиндрической резьбой, номинальный диаметр 25х15 мм | 10 шт
24.51.30.000.23.8.05.05-0024-000 | Муфты переходные из ковкого чугуна, оцинкованные, с цилиндрической резьбой, номинальный диаметр 25х15 мм | 10 шт
23.8.05.05-0025 | Муфты переходные из ковкого чугуна, неоцинкованные, с цилиндрической резьбой, номинальный диаметр 25х20 мм | 10 шт
24.51.30.000.23.8.05.05-0025-000 | Муфты переходные из ковкого чугуна, неоцинкованные, с цилиндрической резьбой, номинальный диаметр 25х20 мм | 10 шт
23.8.05.05-0026 | Муфты переходные из ковкого чугуна, оцинкованные, с цилиндрической резьбой, номинальный диаметр 25х20 мм | 10 шт
24.51.30.000.23.8.05.05-0026-000 | Муфты переходные из ковкого чугуна, оцинкованные, с цилиндрической резьбой, номинальный диаметр 25х20 мм | 10 шт
23.8.05.05-0027 | Муфты переходные из ковкого чугуна, неоцинкованные, с цилиндрической резьбой, номинальный диаметр 32х15 мм | 10 шт
24.51.30.000.23.8.05.05-0027-000 | Муфты переходные из ковкого чугуна, неоцинкованные, с цилиндрической резьбой, номинальный диаметр 32х15 мм | 10 шт
23.8.05.05-0028 | Муфты переходные из ковкого чугуна, оцинкованные, с цилиндрической резьбой, номинальный диаметр 32х15 мм | 10 шт
24.51.30.000.23.8.05.05-0028-000 | Муфты переходные из ковкого чугуна, оцинкованные, с цилиндрической резьбой, номинальный диаметр 32х15 мм | 10 шт
23.8.05.05-0029 | Муфты переходные из ковкого чугуна, неоцинкованные, с цилиндрической резьбой, номинальный диаметр 32х20 мм | 10 шт
24.51.30.000.23.8.05.05-0029-000 | Муфты переходные из ковкого чугуна, неоцинкованные, с цилиндрической резьбой, номинальный диаметр 32х20 мм | 10 шт
23.8.05.05-0030 | Муфты переходные из ковкого чугуна, оцинкованные, с цилиндрической резьбой, номинальный диаметр 32х20 мм | 10 шт
24.51.30.000.23.8.05.05-0030-000 | Муфты переходные из ковкого чугуна, оцинкованные, с цилиндрической резьбой, номинальный диаметр 32х20 мм | 10 шт
23.8.05.05-0031 | Муфты переходные из ковкого чугуна, неоцинкованные, с цилиндрической резьбой, номинальный диаметр 32х25 мм | 10 шт
24.51.30.000.23.8.05.05-0031-000 | Муфты переходные из ковкого чугуна, неоцинкованные, с цилиндрической резьбой, номинальный диаметр 32х25 мм | 10 шт
23.8.05.05-0032 | Муфты переходные из ковкого чугуна, оцинкованные, с цилиндрической резьбой, номинальный диаметр 32х25 мм | 10 шт
24.51.30.000.23.8.05.05-0032-000 | Муфты переходные из ковкого чугуна, оцинкованные, с цилиндрической резьбой, номинальный диаметр 32х25 мм | 10 шт
23.8.05.05-0033 | Муфты переходные из ковкого чугуна, неоцинкованные, с цилиндрической резьбой, номинальный диаметр 40х15 мм | 10 шт
24.51.30.000.23.8.05.05-0033-000 | Муфты переходные из ковкого чугуна, неоцинкованные, с цилиндрической резьбой, номинальный диаметр 40х15 мм | 10 шт
23.8.05.05-0034 | Муфты переходные из ковкого чугуна, оцинкованные, с цилиндрической резьбой, номинальный диаметр 40х15 мм | 10 шт
24.51.30.000.23.8.05.05-0034-000 | Муфты переходные из ковкого чугуна, оцинкованные, с цилиндрической резьбой, номинальный диаметр 40х15 мм | 10 шт
23.8.05.05-0035 | Муфты переходные из ковкого чугуна, неоцинкованные, с цилиндрической резьбой, номинальный диаметр 40х20 мм | 10 шт
24.51.30.000.23.8.05.05-0035-000 | Муфты переходные из ковкого чугуна, неоцинкованные, с цилиндрической резьбой, номинальный диаметр 40х20 мм | 10 шт
23.8.05.05-0036 | Муфты переходные из ковкого чугуна, оцинкованные, с цилиндрической резьбой, номинальный диаметр 40х20 мм | 10 шт
24.51.30.000.23.8.05.05-0036-000 | Муфты переходные из ковкого чугуна, оцинкованные, с цилиндрической резьбой, номинальный диаметр 40х20 мм | 10 шт
23.8.05.05-0037 | Муфты переходные из ковкого чугуна, неоцинкованные, с цилиндрической резьбой, номинальный диаметр 40х32 мм | 10 шт
24.51.30.000.23.8.05.05-0037-000 | Муфты переходные из ковкого чугуна, неоцинкованные, с цилиндрической резьбой, номинальный диаметр 40х32 мм | 10 шт
23.8.05.05-0038 | Муфты переходные из ковкого чугуна, оцинкованные, с цилиндрической резьбой, номинальный диаметр 40х32 мм | 10 шт
24.51.30.000.23.8.05.05-0038-000 | Муфты переходные из ковкого чугуна, оцинкованные, с цилиндрической резьбой, номинальный диаметр 40х32 мм | 10 шт
23.8.05.05-0041 | Муфты прямые длинные из ковкого чугуна с цилиндрической резьбой, номинальный диаметр 15 мм | 10 шт
24.51.30.000.23.8.05.05-0041-000 | Муфты прямые длинные из ковкого чугуна с цилиндрической резьбой, номинальный диаметр 15 мм | 10 шт
23.8.05.05-0042 | Муфты прямые длинные из ковкого чугуна с цилиндрической резьбой, номинальный диаметр 20 мм | 10 шт
24.51.30.000.23.8.05.05-0042-000 | Муфты прямые длинные из ковкого чугуна с цилиндрической резьбой, номинальный диаметр 20 мм | 10 шт
23.8.05.05-0043 | Муфты прямые длинные из ковкого чугуна с цилиндрической резьбой, номинальный диаметр 25 мм | 10 шт
24.51.30.000.23.8.05.05-0043-000 | Муфты прямые длинные из ковкого чугуна с цилиндрической резьбой, номинальный диаметр 25 мм | 10 шт
23.8.05.05-0044 | Муфты прямые длинные из ковкого чугуна с цилиндрической резьбой, номинальный диаметр 32 мм | 10 шт
24.51.30.000.23.8.05.05-0044-000 | Муфты прямые длинные из ковкого чугуна с цилиндрической резьбой, номинальный диаметр 32 мм | 10 шт
23.8.05.05-0045 | Муфты прямые длинные из ковкого чугуна с цилиндрической резьбой, номинальный диаметр 40 мм | 10 шт
24.51.30.000.23.8.05.05-0045-000 | Муфты прямые длинные из ковкого чугуна с цилиндрической резьбой, номинальный диаметр 40 мм | 10 шт
23.8.05.05-0046 | Муфты прямые длинные из ковкого чугуна с цилиндрической резьбой, номинальный диаметр 50 мм | 10 шт
24.51.30.000.23.8.05.05-0046-000 | Муфты прямые длинные из ковкого чугуна с цилиндрической резьбой, номинальный диаметр 50 мм | 10 шт
23.8.05.05-0047 | Муфты прямые длинные из ковкого чугуна с цилиндрической резьбой, номинальный диаметр 65 мм | 10 шт
24.51.30.000.23.8.05.05-0047-000 | Муфты прямые длинные из ковкого чугуна с цилиндрической резьбой, номинальный диаметр 65 мм | 10 шт
23.8.05.05-0048 | Муфты прямые длинные из ковкого чугуна с цилиндрической резьбой, номинальный диаметр 80 мм | 10 шт
24.51.30.000.23.8.05.05-0048-000 | Муфты прямые длинные из ковкого чугуна с цилиндрической резьбой, номинальный диаметр 80 мм | 10 шт
23.8.05.05-0049 | Муфты прямые длинные из ковкого чугуна с цилиндрической резьбой, номинальный диаметр 100 мм | 10 шт
24.51.30.000.23.8.05.05-0049-000 | Муфты прямые длинные из ковкого чугуна с цилиндрической резьбой, номинальный диаметр 100 мм | 10 шт
23.8.05.05-0051 | Муфты прямые короткие из ковкого чугуна с цилиндрической резьбой, номинальный диаметр 15 мм | 10 шт
24.51.30.000.23.8.05.05-0051-000 | Муфты прямые короткие из ковкого чугуна с цилиндрической резьбой, номинальный диаметр 15 мм | 10 шт
23.8.05.05-0052 | Муфты прямые короткие из ковкого чугуна с цилиндрической резьбой, номинальный диаметр 20 мм | 10 шт
24.51.30.000.23.8.05.05-0052-000 | Муфты прямые короткие из ковкого чугуна с цилиндрической резьбой, номинальный диаметр 20 мм | 10 шт
23.8.05.05-0053 | Муфты прямые короткие из ковкого чугуна с цилиндрической резьбой, номинальный диаметр 25 мм | 10 шт
24.51.30.000.23.8.05.05-0053-000 | Муфты прямые короткие из ковкого чугуна с цилиндрической резьбой, номинальный диаметр 25 мм | 10 шт
23.8.05.05-0054 | Муфты прямые короткие из ковкого чугуна с цилиндрической резьбой, номинальный диаметр 32 мм | 10 шт
24.51.30.000.23.8.05.05-0054-000 | Муфты прямые короткие из ковкого чугуна с цилиндрической резьбой, номинальный диаметр 32 мм | 10 шт
23.8.05.05-0055 | Муфты прямые короткие из ковкого чугуна с цилиндрической резьбой, номинальный диаметр 40 мм | 10 шт
24.51.30.000.23.8.05.05-0055-000 | Муфты прямые короткие из ковкого чугуна с цилиндрической резьбой, номинальный диаметр 40 мм | 10 шт
23.8.05.05-0056 | Муфты прямые короткие из ковкого чугуна с цилиндрической резьбой, номинальный диаметр 50 мм | 10 шт
24.51.30.000.23.8.05.05-0056-000 | Муфты прямые короткие из ковкого чугуна с цилиндрической резьбой, номинальный диаметр 50 мм | 10 шт
23.8.05.05-0057 | Муфты прямые короткие из ковкого чугуна с цилиндрической резьбой, номинальный диаметр 65 мм | 10 шт
24.51.30.000.23.8.05.05-0057-000 | Муфты прямые короткие из ковкого чугуна с цилиндрической резьбой, номинальный диаметр 65 мм | 10 шт
23.8.05.05-0058 | Муфты прямые короткие из ковкого чугуна с цилиндрической резьбой, номинальный диаметр 80 мм | 10 шт
24.51.30.000.23.8.05.05-0058-000 | Муфты прямые короткие из ковкого чугуна с цилиндрической резьбой, номинальный диаметр 80 мм | 10 шт
23.8.05.05-0059 | Муфты прямые короткие из ковкого чугуна с цилиндрической резьбой, номинальный диаметр 100 мм | 10 шт
24.51.30.000.23.8.05.05-0059-000 | Муфты прямые короткие из ковкого чугуна с цилиндрической резьбой, номинальный диаметр 100 мм | 10 шт
23.8.05.05-1000 | Муфта чугунная бессварная гибкая в комплекте с болтами, гайками и резиновыми прокладками, диаметр 100 мм | компл
24.51.30.000.23.8.05.05-1000-000 | Муфта чугунная бессварная гибкая в комплекте с болтами, гайками и резиновыми прокладками, диаметр 100 мм | компл
23.8.05.05-1002 | Муфта чугунная бессварная гибкая в комплекте с болтами, гайками и резиновыми прокладками, диаметр 125 мм | компл
24.51.30.000.23.8.05.05-1002-000 | Муфта чугунная бессварная гибкая в комплекте с болтами, гайками и резиновыми прокладками, диаметр 125 мм | компл
23.8.05.05-1004 | Муфта чугунная бессварная гибкая в комплекте с болтами, гайками и резиновыми прокладками, диаметр 150 мм | компл
24.51.30.000.23.8.05.05-1004-000 | Муфта чугунная бессварная гибкая в комплекте с болтами, гайками и резиновыми прокладками, диаметр 150 мм | компл
23.8.05.05-1006 | Муфта чугунная бессварная гибкая в комплекте с болтами, гайками и резиновыми прокладками, диаметр 200 мм | компл
24.51.30.000.23.8.05.05-1006-000 | Муфта чугунная бессварная гибкая в комплекте с болтами, гайками и резиновыми прокладками, диаметр 200 мм | компл
23.8.05.05-1008 | Муфта чугунная бессварная гибкая в комплекте с болтами, гайками и резиновыми прокладками, диаметр 25 мм | компл
24.51.30.000.23.8.05.05-1008-000 | Муфта чугунная бессварная гибкая в комплекте с болтами, гайками и резиновыми прокладками, диаметр 25 мм | компл
23.8.05.05-1010 | Муфта чугунная бессварная гибкая в комплекте с болтами, гайками и резиновыми прокладками, диаметр 250 мм | компл
24.51.30.000.23.8.05.05-1010-000 | Муфта чугунная бессварная гибкая в комплекте с болтами, гайками и резиновыми прокладками, диаметр 250 мм | компл
23.8.05.05-1012 | Муфта чугунная бессварная гибкая в комплекте с болтами, гайками и резиновыми прокладками, диаметр 300 мм | компл
24.51.30.000.23.8.05.05-1012-000 | Муфта чугунная бессварная гибкая в комплекте с болтами, гайками и резиновыми прокладками, диаметр 300 мм | компл
23.8.05.05-1014 | Муфта чугунная бессварная гибкая в комплекте с болтами, гайками и резиновыми прокладками, диаметр 32 мм | компл
24.51.30.000.23.8.05.05-1014-000 | Муфта чугунная бессварная гибкая в комплекте с болтами, гайками и резиновыми прокладками, диаметр 32 мм | компл
23.8.05.05-1016 | Муфта чугунная бессварная гибкая в комплекте с болтами, гайками и резиновыми прокладками, диаметр 40 мм | компл
24.51.30.000.23.8.05.05-1016-000 | Муфта чугунная бессварная гибкая в комплекте с болтами, гайками и резиновыми прокладками, диаметр 40 мм | компл
23.8.05.05-1018 | Муфта чугунная бессварная гибкая в комплекте с болтами, гайками и резиновыми прокладками, диаметр 50 мм | компл
24.51.30.000.23.8.05.05-1018-000 | Муфта чугунная бессварная гибкая в комплекте с болтами, гайками и резиновыми прокладками, диаметр 50 мм | компл
23.8.05.05-1020 | Муфта чугунная бессварная гибкая в комплекте с болтами, гайками и резиновыми прокладками, диаметр 65 мм | компл
24.51.30.000.23.8.05.05-1020-000 | Муфта чугунная бессварная гибкая в комплекте с болтами, гайками и резиновыми прокладками, диаметр 65 мм | компл
23.8.05.05-1022 | Муфта чугунная бессварная гибкая в комплекте с болтами, гайками и резиновыми прокладками, диаметр 80 мм | компл
24.51.30.000.23.8.05.05-1022-000 | Муфта чугунная бессварная гибкая в комплекте с болтами, гайками и резиновыми прокладками, диаметр 80 мм | компл
23.8.05.05-1024 | Муфта чугунная бессварная жесткая в комплекте с болтами, гайками и резиновыми прокладками, диаметр 100 мм | компл
24.51.30.000.23.8.05.05-1024-000 | Муфта чугунная бессварная жесткая в комплекте с болтами, гайками и резиновыми прокладками, диаметр 100 мм | компл
23.8.05.05-1026 | Муфта чугунная бессварная жесткая в комплекте с болтами, гайками и резиновыми прокладками, диаметр 125 мм | компл
24.51.30.000.23.8.05.05-1026-000 | Муфта чугунная бессварная жесткая в комплекте с болтами, гайками и резиновыми прокладками, диаметр 125 мм | компл
23.8.05.05-1028 | Муфта чугунная бессварная жесткая в комплекте с болтами, гайками и резиновыми прокладками, диаметр 150 мм | компл
24.51.30.000.23.8.05.05-1028-000 | Муфта чугунная бессварная жесткая в комплекте с болтами, гайками и резиновыми прокладками, диаметр 150 мм | компл
23.8.05.05-1030 | Муфта чугунная бессварная жесткая в комплекте с болтами, гайками и резиновыми прокладками, диаметр 200 мм | компл
24.51.30.000.23.8.05.05-1030-000 | Муфта чугунная бессварная жесткая в комплекте с болтами, гайками и резиновыми прокладками, диаметр 200 мм | компл
23.8.05.05-1032 | Муфта чугунная бессварная жесткая в комплекте с болтами, гайками и резиновыми прокладками, диаметр 25 мм | компл
24.51.30.000.23.8.05.05-1032-000 | Муфта чугунная бессварная жесткая в комплекте с болтами, гайками и резиновыми прокладками, диаметр 25 мм | компл
23.8.05.05-1034 | Муфта чугунная бессварная жесткая в комплекте с болтами, гайками и резиновыми прокладками, диаметр 250 мм | компл
24.51.30.000.23.8.05.05-1034-000 | Муфта чугунная бессварная жесткая в комплекте с болтами, гайками и резиновыми прокладками, диаметр 250 мм | компл
23.8.05.05-1036 | Муфта чугунная бессварная жесткая в комплекте с болтами, гайками и резиновыми прокладками, диаметр 300 мм | компл
24.51.30.000.23.8.05.05-1036-000 | Муфта чугунная бессварная жесткая в комплекте с болтами, гайками и резиновыми прокладками, диаметр 300 мм | компл
23.8.05.05-1038 | Муфта чугунная бессварная жесткая в комплекте с болтами, гайками и резиновыми прокладками, диаметр 32 мм | компл
24.51.30.000.23.8.05.05-1038-000 | Муфта чугунная бессварная жесткая в комплекте с болтами, гайками и резиновыми прокладками, диаметр 32 мм | компл
23.8.05.05-1040 | Муфта чугунная бессварная жесткая в комплекте с болтами, гайками и резиновыми прокладками, диаметр 40 мм | компл
24.51.30.000.23.8.05.05-1040-000 | Муфта чугунная бессварная жесткая в комплекте с болтами, гайками и резиновыми прокладками, диаметр 40 мм | компл
23.8.05.05-1042 | Муфта чугунная бессварная жесткая в комплекте с болтами, гайками и резиновыми прокладками, диаметр 50 мм | компл
24.51.30.000.23.8.05.05-1042-000 | Муфта чугунная бессварная жесткая в комплекте с болтами, гайками и резиновыми прокладками, диаметр 50 мм | компл
23.8.05.05-1044 | Муфта чугунная бессварная жесткая в комплекте с болтами, гайками и резиновыми прокладками, диаметр 65 мм | компл
24.51.30.000.23.8.05.05-1044-000 | Муфта чугунная бессварная жесткая в комплекте с болтами, гайками и резиновыми прокладками, диаметр 65 мм | компл
23.8.05.05-1046 | Муфта чугунная бессварная жесткая в комплекте с болтами, гайками и резиновыми прокладками, диаметр 80 мм | компл
24.51.30.000.23.8.05.05-1046-000 | Муфта чугунная бессварная жесткая в комплекте с болтами, гайками и резиновыми прокладками, диаметр 80 мм | компл
23.8.05.05-1048 | Муфта чугунная бессварная переходная гибкая в комплекте с болтами, гайками и резиновыми прокладками, диаметр 100х50 мм | компл
24.51.30.000.23.8.05.05-1048-000 | Муфта чугунная бессварная переходная гибкая в комплекте с болтами, гайками и резиновыми прокладками, диаметр 100х50 мм | компл
23.8.05.05-1050 | Муфта чугунная бессварная переходная гибкая в комплекте с болтами, гайками и резиновыми прокладками, диаметр 100х65 мм | компл
24.51.30.000.23.8.05.05-1050-000 | Муфта чугунная бессварная переходная гибкая в комплекте с болтами, гайками и резиновыми прокладками, диаметр 100х65 мм | компл
23.8.05.05-1052 | Муфта чугунная бессварная переходная гибкая в комплекте с болтами, гайками и резиновыми прокладками, диаметр 100х80 мм | компл
24.51.30.000.23.8.05.05-1052-000 | Муфта чугунная бессварная переходная гибкая в комплекте с болтами, гайками и резиновыми прокладками, диаметр 100х80 мм | компл
23.8.05.05-1054 | Муфта чугунная бессварная переходная гибкая в комплекте с болтами, гайками и резиновыми прокладками, диаметр 125х100 мм | компл
24.51.30.000.23.8.05.05-1054-000 | Муфта чугунная бессварная переходная гибкая в комплекте с болтами, гайками и резиновыми прокладками, диаметр 125х100 мм | компл
23.8.05.05-1056 | Муфта чугунная бессварная переходная гибкая в комплекте с болтами, гайками и резиновыми прокладками, диаметр 150х100 мм | компл
24.51.30.000.23.8.05.05-1056-000 | Муфта чугунная бессварная переходная гибкая в комплекте с болтами, гайками и резиновыми прокладками, диаметр 150х100 мм | компл
23.8.05.05-1058 | Муфта чугунная бессварная переходная гибкая в комплекте с болтами, гайками и резиновыми прокладками, диаметр 150х125 мм | компл
24.51.30.000.23.8.05.05-1058-000 | Муфта чугунная бессварная переходная гибкая в комплекте с болтами, гайками и резиновыми прокладками, диаметр 150х125 мм | компл
23.8.05.05-1060 | Муфта чугунная бессварная переходная гибкая в комплекте с болтами, гайками и резиновыми прокладками, диаметр 150х80 мм | компл
24.51.30.000.23.8.05.05-1060-000 | Муфта чугунная бессварная переходная гибкая в комплекте с болтами, гайками и резиновыми прокладками, диаметр 150х80 мм | компл
23.8.05.05-1062 | Муфта чугунная бессварная переходная гибкая в комплекте с болтами, гайками и резиновыми прокладками, диаметр 200х150 мм | компл
24.51.30.000.23.8.05.05-1062-000 | Муфта чугунная бессварная переходная гибкая в комплекте с болтами, гайками и резиновыми прокладками, диаметр 200х150 мм | компл
23.8.05.05-1064 | Муфта чугунная бессварная переходная гибкая в комплекте с болтами, гайками и резиновыми прокладками, диаметр 50х40 мм | компл
24.51.30.000.23.8.05.05-1064-000 | Муфта чугунная бессварная переходная гибкая в комплекте с болтами, гайками и резиновыми прокладками, диаметр 50х40 мм | компл
23.8.05.05-1066 | Муфта чугунная бессварная переходная гибкая в комплекте с болтами, гайками и резиновыми прокладками, диаметр 65х40 мм | компл
24.51.30.000.23.8.05.05-1066-000 | Муфта чугунная бессварная переходная гибкая в комплекте с болтами, гайками и резиновыми прокладками, диаметр 65х40 мм | компл
23.8.05.05-1068 | Муфта чугунная бессварная переходная гибкая в комплекте с болтами, гайками и резиновыми прокладками, диаметр 65х50 мм | компл
24.51.30.000.23.8.05.05-1068-000 | Муфта чугунная бессварная переходная гибкая в комплекте с болтами, гайками и резиновыми прокладками, диаметр 65х50 мм | компл
23.8.05.05-1070 | Муфта чугунная бессварная переходная гибкая в комплекте с болтами, гайками и резиновыми прокладками, диаметр 80х50 мм | компл
24.51.30.000.23.8.05.05-1070-000 | Муфта чугунная бессварная переходная гибкая в комплекте с болтами, гайками и резиновыми прокладками, диаметр 80х50 мм | компл
23.8.05.05-1072 | Муфта чугунная бессварная переходная гибкая в комплекте с болтами, гайками и резиновыми прокладками, диаметр 80х65 мм | компл
24.51.30.000.23.8.05.05-1072-000 | Муфта чугунная бессварная переходная гибкая в комплекте с болтами, гайками и резиновыми прокладками, диаметр 80х65 мм | компл
Группа 23.8.05.06: Отводы чугунные | Группа 23.8.05.06: Отводы чугунные | Группа 23.8.05.06: Отводы чугунные
23.8.05.06-0001 | Отвод 10°, 15°, 30°, 45° раструб/гладкий конец из высокопрочного чугуна с внутренним цементно-песчаным покрытием и наружным лаковым покрытием, номинальный диаметр 100 мм | шт
24.51.30.000.23.8.05.06-0001-000 | Отвод 10°, 15°, 30°, 45° раструб/гладкий конец из высокопрочного чугуна с внутренним цементно-песчаным покрытием и наружным лаковым покрытием, номинальный диаметр 100 мм | шт
23.8.05.06-0002 | Отвод 60° раструб/гладкий конец из высокопрочного чугуна с внутренним цементно-песчаным покрытием и наружным лаковым покрытием, номинальный диаметр 100 мм | шт
24.51.30.000.23.8.05.06-0002-000 | Отвод 60° раструб/гладкий конец из высокопрочного чугуна с внутренним цементно-песчаным покрытием и наружным лаковым покрытием, номинальный диаметр 100 мм | шт
23.8.05.06-0003 | Отвод 10°, 15°, 30°, 45° раструб/гладкий конец из высокопрочного чугуна с внутренним цементно-песчаным покрытием и наружным лаковым покрытием, номинальный диаметр 150 мм | шт
24.51.30.000.23.8.05.06-0003-000 | Отвод 10°, 15°, 30°, 45° раструб/гладкий конец из высокопрочного чугуна с внутренним цементно-песчаным покрытием и наружным лаковым покрытием, номинальный диаметр 150 мм | шт
23.8.05.06-0004 | Отвод 60° раструб/гладкий конец из высокопрочного чугуна с внутренним цементно-песчаным покрытием и наружным лаковым покрытием, номинальный диаметр 150 мм | шт
24.51.30.000.23.8.05.06-0004-000 | Отвод 60° раструб/гладкий конец из высокопрочного чугуна с внутренним цементно-песчаным покрытием и наружным лаковым покрытием, номинальный диаметр 150 мм | шт
23.8.05.06-0005 | Отвод 10°, 15°, 30°, 45° раструб/гладкий конец из высокопрочного чугуна с внутренним цементно-песчаным покрытием и наружным лаковым покрытием, номинальный диаметр 200 мм | шт
24.51.30.000.23.8.05.06-0005-000 | Отвод 10°, 15°, 30°, 45° раструб/гладкий конец из высокопрочного чугуна с внутренним цементно-песчаным покрытием и наружным лаковым покрытием, номинальный диаметр 200 мм | шт
23.8.05.06-0006 | Отвод 60° раструб/гладкий конец из высокопрочного чугуна с внутренним цементно-песчаным покрытием и наружным лаковым покрытием, номинальный диаметр 200 мм | шт
24.51.30.000.23.8.05.06-0006-000 | Отвод 60° раструб/гладкий конец из высокопрочного чугуна с внутренним цементно-песчаным покрытием и наружным лаковым покрытием, номинальный диаметр 200 мм | шт
23.8.05.06-0007 | Отвод 10°, 15°, 30°, 45° раструб/гладкий конец из высокопрочного чугуна с внутренним цементно-песчаным покрытием и наружным лаковым покрытием, номинальный диаметр 250 мм | шт
24.51.30.000.23.8.05.06-0007-000 | Отвод 10°, 15°, 30°, 45° раструб/гладкий конец из высокопрочного чугуна с внутренним цементно-песчаным покрытием и наружным лаковым покрытием, номинальный диаметр 250 мм | шт
23.8.05.06-0008 | Отвод 60° раструб/гладкий конец из высокопрочного чугуна с внутренним цементно-песчаным покрытием и наружным лаковым покрытием, номинальный диаметр 250 мм | шт
24.51.30.000.23.8.05.06-0008-000 | Отвод 60° раструб/гладкий конец из высокопрочного чугуна с внутренним цементно-песчаным покрытием и наружным лаковым покрытием, номинальный диаметр 250 мм | шт
23.8.05.06-0009 | Отвод 10°, 15°, 30°, 45° раструб/гладкий конец из высокопрочного чугуна с внутренним цементно-песчаным покрытием и наружным лаковым покрытием, номинальный диаметр 300 мм | шт
24.51.30.000.23.8.05.06-0009-000 | Отвод 10°, 15°, 30°, 45° раструб/гладкий конец из высокопрочного чугуна с внутренним цементно-песчаным покрытием и наружным лаковым покрытием, номинальный диаметр 300 мм | шт
23.8.05.06-0010 | Отвод 60° раструб/гладкий конец из высокопрочного чугуна с внутренним цементно-песчаным покрытием и наружным лаковым покрытием, номинальный диаметр 300 мм | шт
24.51.30.000.23.8.05.06-0010-000 | Отвод 60° раструб/гладкий конец из высокопрочного чугуна с внутренним цементно-песчаным покрытием и наружным лаковым покрытием, номинальный диаметр 300 мм | шт
23.8.05.06-0011 | Отвод 10°, 15°, 30°, 45° раструб/гладкий конец из высокопрочного чугуна с внутренним цементно-песчаным покрытием и наружным лаковым покрытием, номинальный диаметр 400 мм | шт
24.51.30.000.23.8.05.06-0011-000 | Отвод 10°, 15°, 30°, 45° раструб/гладкий конец из высокопрочного чугуна с внутренним цементно-песчаным покрытием и наружным лаковым покрытием, номинальный диаметр 400 мм | шт
23.8.05.06-0012 | Отвод 60° раструб/гладкий конец из высокопрочного чугуна с внутренним цементно-песчаным покрытием и наружным лаковым покрытием, номинальный диаметр 400 мм | шт
24.51.30.000.23.8.05.06-0012-000 | Отвод 60° раструб/гладкий конец из высокопрочного чугуна с внутренним цементно-песчаным покрытием и наружным лаковым покрытием, номинальный диаметр 400 мм | шт
23.8.05.06-0013 | Отвод 10°, 15°, 30°, 45° раструб/гладкий конец из высокопрочного чугуна с внутренним цементно-песчаным покрытием и наружным лаковым покрытием, номинальный диаметр 350 мм | шт
24.51.30.000.23.8.05.06-0013-000 | Отвод 10°, 15°, 30°, 45° раструб/гладкий конец из высокопрочного чугуна с внутренним цементно-песчаным покрытием и наружным лаковым покрытием, номинальный диаметр 350 мм | шт
23.8.05.06-0014 | Отвод 60° раструб/гладкий конец из высокопрочного чугуна с внутренним цементно-песчаным покрытием и наружным лаковым покрытием, номинальный диаметр 350 мм | шт
24.51.30.000.23.8.05.06-0014-000 | Отвод 60° раструб/гладкий конец из высокопрочного чугуна с внутренним цементно-песчаным покрытием и наружным лаковым покрытием, номинальный диаметр 350 мм | шт
23.8.05.06-0015 | Отвод 10°, 15°, 30°, 45° раструб/гладкий конец из высокопрочного чугуна с внутренним цементно-песчаным покрытием и наружным лаковым покрытием, номинальный диаметр 500 мм | шт
24.51.30.000.23.8.05.06-0015-000 | Отвод 10°, 15°, 30°, 45° раструб/гладкий конец из высокопрочного чугуна с внутренним цементно-песчаным покрытием и наружным лаковым покрытием, номинальный диаметр 500 мм | шт
23.8.05.06-0016 | Отвод 60° раструб/гладкий конец из высокопрочного чугуна с внутренним цементно-песчаным покрытием и наружным лаковым покрытием, номинальный диаметр 500 мм | шт
24.51.30.000.23.8.05.06-0016-000 | Отвод 60° раструб/гладкий конец из высокопрочного чугуна с внутренним цементно-песчаным покрытием и наружным лаковым покрытием, номинальный диаметр 500 мм | шт
23.8.05.06-0017 | Отвод 10°, 15°, 30°, 45° раструб/гладкий конец из высокопрочного чугуна с внутренним цементно-песчаным покрытием и наружным лаковым покрытием, номинальный диаметр 600 мм | шт
24.51.30.000.23.8.05.06-0017-000 | Отвод 10°, 15°, 30°, 45° раструб/гладкий конец из высокопрочного чугуна с внутренним цементно-песчаным покрытием и наружным лаковым покрытием, номинальный диаметр 600 мм | шт
23.8.05.06-0018 | Отвод 60° раструб/гладкий конец из высокопрочного чугуна с внутренним цементно-песчаным покрытием и наружным лаковым покрытием, номинальный диаметр 600 мм | шт
24.51.30.000.23.8.05.06-0018-000 | Отвод 60° раструб/гладкий конец из высокопрочного чугуна с внутренним цементно-песчаным покрытием и наружным лаковым покрытием, номинальный диаметр 600 мм | шт
23.8.05.06-0021 | Отвод 10°, 15°, 30°, 45° раструбный из высокопрочного чугуна с внутренним цементно-песчаным покрытием и наружным лаковым покрытием, номинальный диаметр 100 мм | шт
24.51.30.000.23.8.05.06-0021-000 | Отвод 10°, 15°, 30°, 45° раструбный из высокопрочного чугуна с внутренним цементно-песчаным покрытием и наружным лаковым покрытием, номинальный диаметр 100 мм | шт
23.8.05.06-0022 | Отвод 60° раструбный из высокопрочного чугуна с внутренним цементно-песчаным покрытием и наружным лаковым покрытием, номинальный диаметр 100 мм | шт
24.51.30.000.23.8.05.06-0022-000 | Отвод 60° раструбный из высокопрочного чугуна с внутренним цементно-песчаным покрытием и наружным лаковым покрытием, номинальный диаметр 100 мм | шт
23.8.05.06-0023 | Отвод 10°, 15°, 30°, 45° раструбный из высокопрочного чугуна с внутренним цементно-песчаным покрытием и наружным лаковым покрытием, номинальный диаметр 150 мм | шт
24.51.30.000.23.8.05.06-0023-000 | Отвод 10°, 15°, 30°, 45° раструбный из высокопрочного чугуна с внутренним цементно-песчаным покрытием и наружным лаковым покрытием, номинальный диаметр 150 мм | шт
23.8.05.06-0024 | Отвод 60° раструбный из высокопрочного чугуна с внутренним цементно-песчаным покрытием и наружным лаковым покрытием, номинальный диаметр 150 мм | шт
24.51.30.000.23.8.05.06-0024-000 | Отвод 60° раструбный из высокопрочного чугуна с внутренним цементно-песчаным покрытием и наружным лаковым покрытием, номинальный диаметр 150 мм | шт
23.8.05.06-0025 | Отвод 10°, 15°, 30°, 45° раструбный из высокопрочного чугуна с внутренним цементно-песчаным покрытием и наружным лаковым покрытием, номинальный диаметр 200 мм | шт
24.51.30.000.23.8.05.06-0025-000 | Отвод 10°, 15°, 30°, 45° раструбный из высокопрочного чугуна с внутренним цементно-песчаным покрытием и наружным лаковым покрытием, номинальный диаметр 200 мм | шт
23.8.05.06-0026 | Отвод 60° раструбный из высокопрочного чугуна с внутренним цементно-песчаным покрытием и наружным лаковым покрытием, номинальный диаметр 200 мм | шт
24.51.30.000.23.8.05.06-0026-000 | Отвод 60° раструбный из высокопрочного чугуна с внутренним цементно-песчаным покрытием и наружным лаковым покрытием, номинальный диаметр 200 мм | шт
23.8.05.06-0027 | Отвод 10°, 15°, 30°, 45° раструбный из высокопрочного чугуна с внутренним цементно-песчаным покрытием и наружным лаковым покрытием, номинальный диаметр 250 мм | шт
24.51.30.000.23.8.05.06-0027-000 | Отвод 10°, 15°, 30°, 45° раструбный из высокопрочного чугуна с внутренним цементно-песчаным покрытием и наружным лаковым покрытием, номинальный диаметр 250 мм | шт
23.8.05.06-0028 | Отвод 60° раструбный из высокопрочного чугуна с внутренним цементно-песчаным покрытием и наружным лаковым покрытием, номинальный диаметр 250 мм | шт
24.51.30.000.23.8.05.06-0028-000 | Отвод 60° раструбный из высокопрочного чугуна с внутренним цементно-песчаным покрытием и наружным лаковым покрытием, номинальный диаметр 250 мм | шт
23.8.05.06-0029 | Отвод 10°, 15°, 30°, 45° раструбный из высокопрочного чугуна с внутренним цементно-песчаным покрытием и наружным лаковым покрытием, номинальный диаметр 300 мм | шт
24.51.30.000.23.8.05.06-0029-000 | Отвод 10°, 15°, 30°, 45° раструбный из высокопрочного чугуна с внутренним цементно-песчаным покрытием и наружным лаковым покрытием, номинальный диаметр 300 мм | шт
23.8.05.06-0030 | Отвод 60° раструбный из высокопрочного чугуна с внутренним цементно-песчаным покрытием и наружным лаковым покрытием, номинальный диаметр 300 мм | шт
24.51.30.000.23.8.05.06-0030-000 | Отвод 60° раструбный из высокопрочного чугуна с внутренним цементно-песчаным покрытием и наружным лаковым покрытием, номинальный диаметр 300 мм | шт
23.8.05.06-0031 | Отвод 10°, 15°, 30°, 45° раструбный из высокопрочного чугуна с внутренним цементно-песчаным покрытием и наружным лаковым покрытием, номинальный диаметр 350 мм | шт
24.51.30.000.23.8.05.06-0031-000 | Отвод 10°, 15°, 30°, 45° раструбный из высокопрочного чугуна с внутренним цементно-песчаным покрытием и наружным лаковым покрытием, номинальный диаметр 350 мм | шт
23.8.05.06-0032 | Отвод 60° раструбный из высокопрочного чугуна с внутренним цементно-песчаным покрытием и наружным лаковым покрытием, номинальный диаметр 350 мм | шт
24.51.30.000.23.8.05.06-0032-000 | Отвод 60° раструбный из высокопрочного чугуна с внутренним цементно-песчаным покрытием и наружным лаковым покрытием, номинальный диаметр 350 мм | шт
23.8.05.06-0033 | Отвод 10°, 15°, 30°, 45° раструбный из высокопрочного чугуна с внутренним цементно-песчаным покрытием и наружным лаковым покрытием, номинальный диаметр 400 мм | шт
24.51.30.000.23.8.05.06-0033-000 | Отвод 10°, 15°, 30°, 45° раструбный из высокопрочного чугуна с внутренним цементно-песчаным покрытием и наружным лаковым покрытием, номинальный диаметр 400 мм | шт
23.8.05.06-0034 | Отвод 60° раструбный из высокопрочного чугуна с внутренним цементно-песчаным покрытием и наружным лаковым покрытием, номинальный диаметр 400 мм | шт
24.51.30.000.23.8.05.06-0034-000 | Отвод 60° раструбный из высокопрочного чугуна с внутренним цементно-песчаным покрытием и наружным лаковым покрытием, номинальный диаметр 400 мм | шт
23.8.05.06-0035 | Отвод 10°, 15°, 30°, 45° раструбный из высокопрочного чугуна с внутренним цементно-песчаным покрытием и наружным лаковым покрытием, номинальный диаметр 500 мм | шт
24.51.30.000.23.8.05.06-0035-000 | Отвод 10°, 15°, 30°, 45° раструбный из высокопрочного чугуна с внутренним цементно-песчаным покрытием и наружным лаковым покрытием, номинальный диаметр 500 мм | шт
23.8.05.06-0036 | Отвод 60° раструбный из высокопрочного чугуна с внутренним цементно-песчаным покрытием и наружным лаковым покрытием, номинальный диаметр 500 мм | шт
24.51.30.000.23.8.05.06-0036-000 | Отвод 60° раструбный из высокопрочного чугуна с внутренним цементно-песчаным покрытием и наружным лаковым покрытием, номинальный диаметр 500 мм | шт
23.8.05.06-0037 | Отвод 10°, 15°, 30°, 45° раструбный из высокопрочного чугуна с внутренним цементно-песчаным покрытием и наружным лаковым покрытием, номинальный диаметр 600 мм | шт
24.51.30.000.23.8.05.06-0037-000 | Отвод 10°, 15°, 30°, 45° раструбный из высокопрочного чугуна с внутренним цементно-песчаным покрытием и наружным лаковым покрытием, номинальный диаметр 600 мм | шт
23.8.05.06-0038 | Отвод 60° раструбный из высокопрочного чугуна с внутренним цементно-песчаным покрытием и наружным лаковым покрытием, номинальный диаметр 600 мм | шт
24.51.30.000.23.8.05.06-0038-000 | Отвод 60° раструбный из высокопрочного чугуна с внутренним цементно-песчаным покрытием и наружным лаковым покрытием, номинальный диаметр 600 мм | шт
Группа 23.8.05.07: Патрубки чугунные | Группа 23.8.05.07: Патрубки чугунные | Группа 23.8.05.07: Патрубки чугунные
23.8.05.07-0001 | Патрубок фланец-гладкий конец из высокопрочного чугуна с внутренним цементно-песчаным покрытием и наружным лаковым покрытием, длина 350 мм, диаметр 100 мм | шт
24.51.30.000.23.8.05.07-0001-000 | Патрубок фланец-гладкий конец из высокопрочного чугуна с внутренним цементно-песчаным покрытием и наружным лаковым покрытием, длина 350 мм, диаметр 100 мм | шт
23.8.05.07-0002 | Патрубок фланец-гладкий конец из высокопрочного чугуна с внутренним цементно-песчаным покрытием и наружным лаковым покрытием, длина 1200 мм, диаметр 100 мм | шт
24.51.30.000.23.8.05.07-0002-000 | Патрубок фланец-гладкий конец из высокопрочного чугуна с внутренним цементно-песчаным покрытием и наружным лаковым покрытием, длина 1200 мм, диаметр 100 мм | шт
23.8.05.07-0003 | Патрубок фланец-гладкий конец из высокопрочного чугуна с внутренним цементно-песчаным покрытием и наружным лаковым покрытием, длина 350 мм, диаметр 150 мм | шт
24.51.30.000.23.8.05.07-0003-000 | Патрубок фланец-гладкий конец из высокопрочного чугуна с внутренним цементно-песчаным покрытием и наружным лаковым покрытием, длина 350 мм, диаметр 150 мм | шт
23.8.05.07-0004 | Патрубок фланец-гладкий конец из высокопрочного чугуна с внутренним цементно-песчаным покрытием и наружным лаковым покрытием, длина 1200 мм, диаметр 150 мм | шт
24.51.30.000.23.8.05.07-0004-000 | Патрубок фланец-гладкий конец из высокопрочного чугуна с внутренним цементно-песчаным покрытием и наружным лаковым покрытием, длина 1200 мм, диаметр 150 мм | шт
23.8.05.07-0005 | Патрубок фланец-гладкий конец из высокопрочного чугуна с внутренним цементно-песчаным покрытием и наружным лаковым покрытием, длина 350 мм, диаметр 200 мм | шт
24.51.30.000.23.8.05.07-0005-000 | Патрубок фланец-гладкий конец из высокопрочного чугуна с внутренним цементно-песчаным покрытием и наружным лаковым покрытием, длина 350 мм, диаметр 200 мм | шт
23.8.05.07-0006 | Патрубок фланец-гладкий конец из высокопрочного чугуна с внутренним цементно-песчаным покрытием и наружным лаковым покрытием, длина 1200 мм, диаметр 200 мм | шт
24.51.30.000.23.8.05.07-0006-000 | Патрубок фланец-гладкий конец из высокопрочного чугуна с внутренним цементно-песчаным покрытием и наружным лаковым покрытием, длина 1200 мм, диаметр 200 мм | шт
23.8.05.07-0007 | Патрубок фланец-гладкий конец из высокопрочного чугуна с внутренним цементно-песчаным покрытием и наружным лаковым покрытием, длина 350 мм, диаметр 250 мм | шт
24.51.30.000.23.8.05.07-0007-000 | Патрубок фланец-гладкий конец из высокопрочного чугуна с внутренним цементно-песчаным покрытием и наружным лаковым покрытием, длина 350 мм, диаметр 250 мм | шт
23.8.05.07-0008 | Патрубок фланец-гладкий конец из высокопрочного чугуна с внутренним цементно-песчаным покрытием и наружным лаковым покрытием, длина 1200 мм, диаметр 250 мм | шт
24.51.30.000.23.8.05.07-0008-000 | Патрубок фланец-гладкий конец из высокопрочного чугуна с внутренним цементно-песчаным покрытием и наружным лаковым покрытием, длина 1200 мм, диаметр 250 мм | шт
23.8.05.07-0009 | Патрубок фланец-гладкий конец из высокопрочного чугуна с внутренним цементно-песчаным покрытием и наружным лаковым покрытием, длина 350 мм, диаметр 300 мм | шт
24.51.30.000.23.8.05.07-0009-000 | Патрубок фланец-гладкий конец из высокопрочного чугуна с внутренним цементно-песчаным покрытием и наружным лаковым покрытием, длина 350 мм, диаметр 300 мм | шт
23.8.05.07-0010 | Патрубок фланец-гладкий конец из высокопрочного чугуна с внутренним цементно-песчаным покрытием и наружным лаковым покрытием, длина 1200 мм, диаметр 300 мм | шт
24.51.30.000.23.8.05.07-0010-000 | Патрубок фланец-гладкий конец из высокопрочного чугуна с внутренним цементно-песчаным покрытием и наружным лаковым покрытием, длина 1200 мм, диаметр 300 мм | шт
23.8.05.07-0021 | Патрубок фланец-раструб из высокопрочного чугуна с внутренним цементно-песчаным покрытием и наружным лаковым покрытием, диаметр 100 мм | шт
24.51.30.000.23.8.05.07-0021-000 | Патрубок фланец-раструб из высокопрочного чугуна с внутренним цементно-песчаным покрытием и наружным лаковым покрытием, диаметр 100 мм | шт
23.8.05.07-0022 | Патрубок фланец-раструб из высокопрочного чугуна с внутренним цементно-песчаным покрытием и наружным лаковым покрытием, диаметр 150 мм | шт
24.51.30.000.23.8.05.07-0022-000 | Патрубок фланец-раструб из высокопрочного чугуна с внутренним цементно-песчаным покрытием и наружным лаковым покрытием, диаметр 150 мм | шт
23.8.05.07-0023 | Патрубок фланец-раструб из высокопрочного чугуна с внутренним цементно-песчаным покрытием и наружным лаковым покрытием, диаметр 200 мм | шт
24.51.30.000.23.8.05.07-0023-000 | Патрубок фланец-раструб из высокопрочного чугуна с внутренним цементно-песчаным покрытием и наружным лаковым покрытием, диаметр 200 мм | шт
23.8.05.07-0024 | Патрубок фланец-раструб из высокопрочного чугуна с внутренним цементно-песчаным покрытием и наружным лаковым покрытием, диаметр 250 мм | шт
24.51.30.000.23.8.05.07-0024-000 | Патрубок фланец-раструб из высокопрочного чугуна с внутренним цементно-песчаным покрытием и наружным лаковым покрытием, диаметр 250 мм | шт
23.8.05.07-0025 | Патрубок фланец-раструб из высокопрочного чугуна с внутренним цементно-песчаным покрытием и наружным лаковым покрытием, диаметр 300 мм | шт
24.51.30.000.23.8.05.07-0025-000 | Патрубок фланец-раструб из высокопрочного чугуна с внутренним цементно-песчаным покрытием и наружным лаковым покрытием, диаметр 300 мм | шт
23.8.05.07-0026 | Патрубок фланец-раструб из высокопрочного чугуна с внутренним цементно-песчаным покрытием и наружным лаковым покрытием, диаметр 400 мм | шт
24.51.30.000.23.8.05.07-0026-000 | Патрубок фланец-раструб из высокопрочного чугуна с внутренним цементно-песчаным покрытием и наружным лаковым покрытием, диаметр 400 мм | шт
23.8.05.07-0027 | Патрубок фланец-раструб из высокопрочного чугуна с внутренним цементно-песчаным покрытием и наружным лаковым покрытием, диаметр 350 мм | шт
24.51.30.000.23.8.05.07-0027-000 | Патрубок фланец-раструб из высокопрочного чугуна с внутренним цементно-песчаным покрытием и наружным лаковым покрытием, диаметр 350 мм | шт
23.8.05.07-0028 | Патрубок фланец-раструб из высокопрочного чугуна с внутренним цементно-песчаным покрытием и наружным лаковым покрытием, диаметр 500 мм | шт
24.51.30.000.23.8.05.07-0028-000 | Патрубок фланец-раструб из высокопрочного чугуна с внутренним цементно-песчаным покрытием и наружным лаковым покрытием, диаметр 500 мм | шт
23.8.05.07-0029 | Патрубок фланец-раструб из высокопрочного чугуна с внутренним цементно-песчаным покрытием и наружным лаковым покрытием, диаметр 600 мм | шт
24.51.30.000.23.8.05.07-0029-000 | Патрубок фланец-раструб из высокопрочного чугуна с внутренним цементно-песчаным покрытием и наружным лаковым покрытием, диаметр 600 мм | шт
Группа 23.8.05.08: Переходы чугунные | Группа 23.8.05.08: Переходы чугунные | Группа 23.8.05.08: Переходы чугунные
23.8.05.08-0001 | Переход раструб-гладкий конец из высокопрочного чугуна с внутренним цементно-песчаным покрытием, диаметр 150х100 мм | шт
24.51.30.000.23.8.05.08-0001-000 | Переход раструб-гладкий конец из высокопрочного чугуна с внутренним цементно-песчаным покрытием, диаметр 150х100 мм | шт
23.8.05.08-0002 | Переход раструб-гладкий конец из высокопрочного чугуна с внутренним цементно-песчаным покрытием, диаметр 200х100 мм | шт
24.51.30.000.23.8.05.08-0002-000 | Переход раструб-гладкий конец из высокопрочного чугуна с внутренним цементно-песчаным покрытием, диаметр 200х100 мм | шт
23.8.05.08-0003 | Переход раструб-гладкий конец из высокопрочного чугуна с внутренним цементно-песчаным покрытием, диаметр 200х150 мм | шт
24.51.30.000.23.8.05.08-0003-000 | Переход раструб-гладкий конец из высокопрочного чугуна с внутренним цементно-песчаным покрытием, диаметр 200х150 мм | шт
23.8.05.08-0004 | Переход раструб-гладкий конец из высокопрочного чугуна с внутренним цементно-песчаным покрытием, диаметр 250х100 мм | шт
24.51.30.000.23.8.05.08-0004-000 | Переход раструб-гладкий конец из высокопрочного чугуна с внутренним цементно-песчаным покрытием, диаметр 250х100 мм | шт
23.8.05.08-0005 | Переход раструб-гладкий конец из высокопрочного чугуна с внутренним цементно-песчаным покрытием, диаметр 250х150 мм | шт
24.51.30.000.23.8.05.08-0005-000 | Переход раструб-гладкий конец из высокопрочного чугуна с внутренним цементно-песчаным покрытием, диаметр 250х150 мм | шт
23.8.05.08-0006 | Переход раструб-гладкий конец из высокопрочного чугуна с внутренним цементно-песчаным покрытием, диаметр 250х200 мм | шт
24.51.30.000.23.8.05.08-0006-000 | Переход раструб-гладкий конец из высокопрочного чугуна с внутренним цементно-песчаным покрытием, диаметр 250х200 мм | шт
23.8.05.08-0007 | Переход раструб-гладкий конец из высокопрочного чугуна с внутренним цементно-песчаным покрытием, диаметр 300х150 мм | шт
24.51.30.000.23.8.05.08-0007-000 | Переход раструб-гладкий конец из высокопрочного чугуна с внутренним цементно-песчаным покрытием, диаметр 300х150 мм | шт
23.8.05.08-0008 | Переход раструб-гладкий конец из высокопрочного чугуна с внутренним цементно-песчаным покрытием, диаметр 300х200 мм | шт
24.51.30.000.23.8.05.08-0008-000 | Переход раструб-гладкий конец из высокопрочного чугуна с внутренним цементно-песчаным покрытием, диаметр 300х200 мм | шт
23.8.05.08-0009 | Переход раструб-гладкий конец из высокопрочного чугуна с внутренним цементно-песчаным покрытием, диаметр 300х250 мм | шт
24.51.30.000.23.8.05.08-0009-000 | Переход раструб-гладкий конец из высокопрочного чугуна с внутренним цементно-песчаным покрытием, диаметр 300х250 мм | шт
23.8.05.08-0010 | Переход раструб-гладкий конец из высокопрочного чугуна с внутренним цементно-песчаным покрытием, диаметр 300х100 мм | шт
24.51.30.000.23.8.05.08-0010-000 | Переход раструб-гладкий конец из высокопрочного чугуна с внутренним цементно-песчаным покрытием, диаметр 300х100 мм | шт
23.8.05.08-0011 | Переход раструб-фланец из высокопрочного чугуна с внутренним цементно-песчаным покрытием и наружным лаковым покрытием, диаметр 100х80 мм | шт
24.51.30.000.23.8.05.08-0011-000 | Переход раструб-фланец из высокопрочного чугуна с внутренним цементно-песчаным покрытием и наружным лаковым покрытием, диаметр 100х80 мм | шт
23.8.05.08-0012 | Переход раструб-фланец из высокопрочного чугуна с внутренним цементно-песчаным покрытием и наружным лаковым покрытием, диаметр 150х100 мм | шт
24.51.30.000.23.8.05.08-0012-000 | Переход раструб-фланец из высокопрочного чугуна с внутренним цементно-песчаным покрытием и наружным лаковым покрытием, диаметр 150х100 мм | шт
23.8.05.08-0013 | Переход раструб-фланец из высокопрочного чугуна с внутренним цементно-песчаным покрытием и наружным лаковым покрытием, диаметр 200х100 мм | шт
24.51.30.000.23.8.05.08-0013-000 | Переход раструб-фланец из высокопрочного чугуна с внутренним цементно-песчаным покрытием и наружным лаковым покрытием, диаметр 200х100 мм | шт
23.8.05.08-0014 | Переход раструб-фланец из высокопрочного чугуна с внутренним цементно-песчаным покрытием и наружным лаковым покрытием, диаметр 200х150 мм | шт
24.51.30.000.23.8.05.08-0014-000 | Переход раструб-фланец из высокопрочного чугуна с внутренним цементно-песчаным покрытием и наружным лаковым покрытием, диаметр 200х150 мм | шт
23.8.05.08-0015 | Переход раструб-фланец из высокопрочного чугуна с внутренним цементно-песчаным покрытием и наружным лаковым покрытием, диаметр 250х100 мм | шт
24.51.30.000.23.8.05.08-0015-000 | Переход раструб-фланец из высокопрочного чугуна с внутренним цементно-песчаным покрытием и наружным лаковым покрытием, диаметр 250х100 мм | шт
23.8.05.08-0016 | Переход раструб-фланец из высокопрочного чугуна с внутренним цементно-песчаным покрытием и наружным лаковым покрытием, диаметр 250х150 мм | шт
24.51.30.000.23.8.05.08-0016-000 | Переход раструб-фланец из высокопрочного чугуна с внутренним цементно-песчаным покрытием и наружным лаковым покрытием, диаметр 250х150 мм | шт
23.8.05.08-0017 | Переход раструб-фланец из высокопрочного чугуна с внутренним цементно-песчаным покрытием и наружным лаковым покрытием, диаметр 250х200 мм | шт
24.51.30.000.23.8.05.08-0017-000 | Переход раструб-фланец из высокопрочного чугуна с внутренним цементно-песчаным покрытием и наружным лаковым покрытием, диаметр 250х200 мм | шт
23.8.05.08-0018 | Переход раструб-фланец из высокопрочного чугуна с внутренним цементно-песчаным покрытием и наружным лаковым покрытием, диаметр 300х150 мм | шт
24.51.30.000.23.8.05.08-0018-000 | Переход раструб-фланец из высокопрочного чугуна с внутренним цементно-песчаным покрытием и наружным лаковым покрытием, диаметр 300х150 мм | шт
23.8.05.08-0019 | Переход раструб-фланец из высокопрочного чугуна с внутренним цементно-песчаным покрытием и наружным лаковым покрытием, диаметр 300х200 мм | шт
24.51.30.000.23.8.05.08-0019-000 | Переход раструб-фланец из высокопрочного чугуна с внутренним цементно-песчаным покрытием и наружным лаковым покрытием, диаметр 300х200 мм | шт
23.8.05.08-0020 | Переход раструб-фланец из высокопрочного чугуна с внутренним цементно-песчаным покрытием и наружным лаковым покрытием, диаметр 300х250 мм | шт
24.51.30.000.23.8.05.08-0020-000 | Переход раструб-фланец из высокопрочного чугуна с внутренним цементно-песчаным покрытием и наружным лаковым покрытием, диаметр 300х250 мм | шт
23.8.05.08-0021 | Переход раструб-фланец из высокопрочного чугуна с внутренним цементно-песчаным покрытием и наружным лаковым покрытием, диаметр 300х100 мм | шт
24.51.30.000.23.8.05.08-0021-000 | Переход раструб-фланец из высокопрочного чугуна с внутренним цементно-песчаным покрытием и наружным лаковым покрытием, диаметр 300х100 мм | шт
23.8.05.08-0022 | Переход раструб-фланец из высокопрочного чугуна с внутренним цементно-песчаным покрытием и наружным лаковым покрытием, диаметр 350х100 мм | шт
24.51.30.000.23.8.05.08-0022-000 | Переход раструб-фланец из высокопрочного чугуна с внутренним цементно-песчаным покрытием и наружным лаковым покрытием, диаметр 350х100 мм | шт
23.8.05.08-0023 | Переход раструб-фланец из высокопрочного чугуна с внутренним цементно-песчаным покрытием и наружным лаковым покрытием, диаметр 350х150 мм | шт
24.51.30.000.23.8.05.08-0023-000 | Переход раструб-фланец из высокопрочного чугуна с внутренним цементно-песчаным покрытием и наружным лаковым покрытием, диаметр 350х150 мм | шт
23.8.05.08-0024 | Переход раструб-фланец из высокопрочного чугуна с внутренним цементно-песчаным покрытием и наружным лаковым покрытием, диаметр 350х200 мм | шт
24.51.30.000.23.8.05.08-0024-000 | Переход раструб-фланец из высокопрочного чугуна с внутренним цементно-песчаным покрытием и наружным лаковым покрытием, диаметр 350х200 мм | шт
23.8.05.08-0025 | Переход раструб-фланец из высокопрочного чугуна с внутренним цементно-песчаным покрытием и наружным лаковым покрытием, диаметр 350х250 мм | шт
24.51.30.000.23.8.05.08-0025-000 | Переход раструб-фланец из высокопрочного чугуна с внутренним цементно-песчаным покрытием и наружным лаковым покрытием, диаметр 350х250 мм | шт
23.8.05.08-0026 | Переход раструб-фланец из высокопрочного чугуна с внутренним цементно-песчаным покрытием и наружным лаковым покрытием, диаметр 350х300 мм | шт
24.51.30.000.23.8.05.08-0026-000 | Переход раструб-фланец из высокопрочного чугуна с внутренним цементно-песчаным покрытием и наружным лаковым покрытием, диаметр 350х300 мм | шт
23.8.05.08-0031 | Переход раструбный из высокопрочного чугуна с внутренним цементно-песчаным покрытием и наружным лаковым покрытием, диаметр 150х100 мм | шт
24.51.30.000.23.8.05.08-0031-000 | Переход раструбный из высокопрочного чугуна с внутренним цементно-песчаным покрытием и наружным лаковым покрытием, диаметр 150х100 мм | шт
23.8.05.08-0032 | Переход раструбный из высокопрочного чугуна с внутренним цементно-песчаным покрытием и наружным лаковым покрытием, диаметр 200х100 мм | шт
24.51.30.000.23.8.05.08-0032-000 | Переход раструбный из высокопрочного чугуна с внутренним цементно-песчаным покрытием и наружным лаковым покрытием, диаметр 200х100 мм | шт
23.8.05.08-0033 | Переход раструбный из высокопрочного чугуна с внутренним цементно-песчаным покрытием и наружным лаковым покрытием, диаметр 200х150 мм | шт
24.51.30.000.23.8.05.08-0033-000 | Переход раструбный из высокопрочного чугуна с внутренним цементно-песчаным покрытием и наружным лаковым покрытием, диаметр 200х150 мм | шт
23.8.05.08-0034 | Переход раструбный из высокопрочного чугуна с внутренним цементно-песчаным покрытием и наружным лаковым покрытием, диаметр 250х100 мм | шт
24.51.30.000.23.8.05.08-0034-000 | Переход раструбный из высокопрочного чугуна с внутренним цементно-песчаным покрытием и наружным лаковым покрытием, диаметр 250х100 мм | шт
23.8.05.08-0035 | Переход раструбный из высокопрочного чугуна с внутренним цементно-песчаным покрытием и наружным лаковым покрытием, диаметр 250х150 мм | шт
24.51.30.000.23.8.05.08-0035-000 | Переход раструбный из высокопрочного чугуна с внутренним цементно-песчаным покрытием и наружным лаковым покрытием, диаметр 250х150 мм | шт
23.8.05.08-0036 | Переход раструбный из высокопрочного чугуна с внутренним цементно-песчаным покрытием и наружным лаковым покрытием, диаметр 250х200 мм | шт
24.51.30.000.23.8.05.08-0036-000 | Переход раструбный из высокопрочного чугуна с внутренним цементно-песчаным покрытием и наружным лаковым покрытием, диаметр 250х200 мм | шт
23.8.05.08-0037 | Переход раструбный из высокопрочного чугуна с внутренним цементно-песчаным покрытием и наружным лаковым покрытием, диаметр 300х150 мм | шт
24.51.30.000.23.8.05.08-0037-000 | Переход раструбный из высокопрочного чугуна с внутренним цементно-песчаным покрытием и наружным лаковым покрытием, диаметр 300х150 мм | шт
23.8.05.08-0038 | Переход раструбный из высокопрочного чугуна с внутренним цементно-песчаным покрытием и наружным лаковым покрытием, диаметр 300х200 мм | шт
24.51.30.000.23.8.05.08-0038-000 | Переход раструбный из высокопрочного чугуна с внутренним цементно-песчаным покрытием и наружным лаковым покрытием, диаметр 300х200 мм | шт
23.8.05.08-0039 | Переход раструбный из высокопрочного чугуна с внутренним цементно-песчаным покрытием и наружным лаковым покрытием, диаметр 300х250 мм | шт
24.51.30.000.23.8.05.08-0039-000 | Переход раструбный из высокопрочного чугуна с внутренним цементно-песчаным покрытием и наружным лаковым покрытием, диаметр 300х250 мм | шт
23.8.05.08-0040 | Переход фланцевый из высокопрочного чугуна с внутренним цементно-песчаным покрытием и наружным лаковым покрытием, диаметр 80х50 мм | шт
24.51.30.000.23.8.05.08-0040-000 | Переход фланцевый из высокопрочного чугуна с внутренним цементно-песчаным покрытием и наружным лаковым покрытием, диаметр 80х50 мм | шт
23.8.05.08-0041 | Переход фланцевый из высокопрочного чугуна с внутренним цементно-песчаным покрытием и наружным лаковым покрытием, диаметр 100х50 мм | шт
24.51.30.000.23.8.05.08-0041-000 | Переход фланцевый из высокопрочного чугуна с внутренним цементно-песчаным покрытием и наружным лаковым покрытием, диаметр 100х50 мм | шт
23.8.05.08-0042 | Переход фланцевый из высокопрочного чугуна с внутренним цементно-песчаным покрытием и наружным лаковым покрытием, диаметр 150х100 мм | шт
24.51.30.000.23.8.05.08-0042-000 | Переход фланцевый из высокопрочного чугуна с внутренним цементно-песчаным покрытием и наружным лаковым покрытием, диаметр 150х100 мм | шт
23.8.05.08-0043 | Переход фланцевый из высокопрочного чугуна с внутренним цементно-песчаным покрытием и наружным лаковым покрытием, диаметр 200х100 мм | шт
24.51.30.000.23.8.05.08-0043-000 | Переход фланцевый из высокопрочного чугуна с внутренним цементно-песчаным покрытием и наружным лаковым покрытием, диаметр 200х100 мм | шт
23.8.05.08-0044 | Переход фланцевый из высокопрочного чугуна с внутренним цементно-песчаным покрытием и наружным лаковым покрытием, диаметр 200х150 мм | шт
24.51.30.000.23.8.05.08-0044-000 | Переход фланцевый из высокопрочного чугуна с внутренним цементно-песчаным покрытием и наружным лаковым покрытием, диаметр 200х150 мм | шт
23.8.05.08-0045 | Переход фланцевый из высокопрочного чугуна с внутренним цементно-песчаным покрытием и наружным лаковым покрытием, диаметр 250х100 мм | шт
24.51.30.000.23.8.05.08-0045-000 | Переход фланцевый из высокопрочного чугуна с внутренним цементно-песчаным покрытием и наружным лаковым покрытием, диаметр 250х100 мм | шт
23.8.05.08-0046 | Переход фланцевый из высокопрочного чугуна с внутренним цементно-песчаным покрытием и наружным лаковым покрытием, диаметр 250х150 мм | шт
24.51.30.000.23.8.05.08-0046-000 | Переход фланцевый из высокопрочного чугуна с внутренним цементно-песчаным покрытием и наружным лаковым покрытием, диаметр 250х150 мм | шт
23.8.05.08-0047 | Переход фланцевый из высокопрочного чугуна с внутренним цементно-песчаным покрытием и наружным лаковым покрытием, диаметр 250х200 мм | шт
24.51.30.000.23.8.05.08-0047-000 | Переход фланцевый из высокопрочного чугуна с внутренним цементно-песчаным покрытием и наружным лаковым покрытием, диаметр 250х200 мм | шт
23.8.05.08-0048 | Переход фланцевый из высокопрочного чугуна с внутренним цементно-песчаным покрытием и наружным лаковым покрытием, диаметр 300х100 мм | шт
24.51.30.000.23.8.05.08-0048-000 | Переход фланцевый из высокопрочного чугуна с внутренним цементно-песчаным покрытием и наружным лаковым покрытием, диаметр 300х100 мм | шт
23.8.05.08-0049 | Переход фланцевый из высокопрочного чугуна с внутренним цементно-песчаным покрытием и наружным лаковым покрытием, диаметр 300х150 мм | шт
24.51.30.000.23.8.05.08-0049-000 | Переход фланцевый из высокопрочного чугуна с внутренним цементно-песчаным покрытием и наружным лаковым покрытием, диаметр 300х150 мм | шт
23.8.05.08-0050 | Переход фланцевый из высокопрочного чугуна с внутренним цементно-песчаным покрытием и наружным лаковым покрытием, диаметр 300х200 мм | шт
24.51.30.000.23.8.05.08-0050-000 | Переход фланцевый из высокопрочного чугуна с внутренним цементно-песчаным покрытием и наружным лаковым покрытием, диаметр 300х200 мм | шт
23.8.05.08-0051 | Переход фланцевый из высокопрочного чугуна с внутренним цементно-песчаным покрытием и наружным лаковым покрытием, диаметр 300х250 мм | шт
24.51.30.000.23.8.05.08-0051-000 | Переход фланцевый из высокопрочного чугуна с внутренним цементно-песчаным покрытием и наружным лаковым покрытием, диаметр 300х250 мм | шт
23.8.05.08-0052 | Переход фланцевый из высокопрочного чугуна с внутренним цементно-песчаным покрытием и наружным лаковым покрытием, диаметр 400х300 мм | шт
24.51.30.000.23.8.05.08-0052-000 | Переход фланцевый из высокопрочного чугуна с внутренним цементно-песчаным покрытием и наружным лаковым покрытием, диаметр 400х300 мм | шт
23.8.05.08-0053 | Переход фланцевый из высокопрочного чугуна с внутренним цементно-песчаным покрытием и наружным лаковым покрытием, диаметр 350х100 мм | шт
24.51.30.000.23.8.05.08-0053-000 | Переход фланцевый из высокопрочного чугуна с внутренним цементно-песчаным покрытием и наружным лаковым покрытием, диаметр 350х100 мм | шт
23.8.05.08-0054 | Переход фланцевый из высокопрочного чугуна с внутренним цементно-песчаным покрытием и наружным лаковым покрытием, диаметр 350х150 мм | шт
24.51.30.000.23.8.05.08-0054-000 | Переход фланцевый из высокопрочного чугуна с внутренним цементно-песчаным покрытием и наружным лаковым покрытием, диаметр 350х150 мм | шт
23.8.05.08-0055 | Переход фланцевый из высокопрочного чугуна с внутренним цементно-песчаным покрытием и наружным лаковым покрытием, диаметр 350х200 мм | шт
24.51.30.000.23.8.05.08-0055-000 | Переход фланцевый из высокопрочного чугуна с внутренним цементно-песчаным покрытием и наружным лаковым покрытием, диаметр 350х200 мм | шт
23.8.05.08-0056 | Переход фланцевый из высокопрочного чугуна с внутренним цементно-песчаным покрытием и наружным лаковым покрытием, диаметр 350х250 мм | шт
24.51.30.000.23.8.05.08-0056-000 | Переход фланцевый из высокопрочного чугуна с внутренним цементно-песчаным покрытием и наружным лаковым покрытием, диаметр 350х250 мм | шт
23.8.05.08-0057 | Переход фланцевый из высокопрочного чугуна с внутренним цементно-песчаным покрытием и наружным лаковым покрытием, диаметр 350х300 мм | шт
24.51.30.000.23.8.05.08-0057-000 | Переход фланцевый из высокопрочного чугуна с внутренним цементно-песчаным покрытием и наружным лаковым покрытием, диаметр 350х300 мм | шт
23.8.05.08-0058 | Переход фланцевый из высокопрочного чугуна с внутренним цементно-песчаным покрытием и наружным лаковым покрытием, диаметр 400х100 мм | шт
24.51.30.000.23.8.05.08-0058-000 | Переход фланцевый из высокопрочного чугуна с внутренним цементно-песчаным покрытием и наружным лаковым покрытием, диаметр 400х100 мм | шт
23.8.05.08-0059 | Переход фланцевый из высокопрочного чугуна с внутренним цементно-песчаным покрытием и наружным лаковым покрытием, диаметр 400х150 мм | шт
24.51.30.000.23.8.05.08-0059-000 | Переход фланцевый из высокопрочного чугуна с внутренним цементно-песчаным покрытием и наружным лаковым покрытием, диаметр 400х150 мм | шт
23.8.05.08-0060 | Переход фланцевый из высокопрочного чугуна с внутренним цементно-песчаным покрытием и наружным лаковым покрытием, диаметр 400х200 мм | шт
24.51.30.000.23.8.05.08-0060-000 | Переход фланцевый из высокопрочного чугуна с внутренним цементно-песчаным покрытием и наружным лаковым покрытием, диаметр 400х200 мм | шт
23.8.05.08-0061 | Переход фланцевый из высокопрочного чугуна с внутренним цементно-песчаным покрытием и наружным лаковым покрытием, диаметр 400х250 мм | шт
24.51.30.000.23.8.05.08-0061-000 | Переход фланцевый из высокопрочного чугуна с внутренним цементно-песчаным покрытием и наружным лаковым покрытием, диаметр 400х250 мм | шт
23.8.05.08-0062 | Переход фланцевый из высокопрочного чугуна с внутренним цементно-песчаным покрытием и наружным лаковым покрытием, диаметр 400х350 мм | шт
24.51.30.000.23.8.05.08-0062-000 | Переход фланцевый из высокопрочного чугуна с внутренним цементно-песчаным покрытием и наружным лаковым покрытием, диаметр 400х350 мм | шт
23.8.05.08-0063 | Переход фланцевый из высокопрочного чугуна с внутренним цементно-песчаным покрытием и наружным лаковым покрытием, диаметр 500х100 мм | шт
24.51.30.000.23.8.05.08-0063-000 | Переход фланцевый из высокопрочного чугуна с внутренним цементно-песчаным покрытием и наружным лаковым покрытием, диаметр 500х100 мм | шт
23.8.05.08-0064 | Переход фланцевый из высокопрочного чугуна с внутренним цементно-песчаным покрытием и наружным лаковым покрытием, диаметр 500х150 мм | шт
24.51.30.000.23.8.05.08-0064-000 | Переход фланцевый из высокопрочного чугуна с внутренним цементно-песчаным покрытием и наружным лаковым покрытием, диаметр 500х150 мм | шт
23.8.05.08-0065 | Переход фланцевый из высокопрочного чугуна с внутренним цементно-песчаным покрытием и наружным лаковым покрытием, диаметр 500х200 мм | шт
24.51.30.000.23.8.05.08-0065-000 | Переход фланцевый из высокопрочного чугуна с внутренним цементно-песчаным покрытием и наружным лаковым покрытием, диаметр 500х200 мм | шт
23.8.05.08-0066 | Переход фланцевый из высокопрочного чугуна с внутренним цементно-песчаным покрытием и наружным лаковым покрытием, диаметр 500х250 мм | шт
24.51.30.000.23.8.05.08-0066-000 | Переход фланцевый из высокопрочного чугуна с внутренним цементно-песчаным покрытием и наружным лаковым покрытием, диаметр 500х250 мм | шт
23.8.05.08-0067 | Переход фланцевый из высокопрочного чугуна с внутренним цементно-песчаным покрытием и наружным лаковым покрытием, диаметр 500х300 мм | шт
24.51.30.000.23.8.05.08-0067-000 | Переход фланцевый из высокопрочного чугуна с внутренним цементно-песчаным покрытием и наружным лаковым покрытием, диаметр 500х300 мм | шт
23.8.05.08-0068 | Переход фланцевый из высокопрочного чугуна с внутренним цементно-песчаным покрытием и наружным лаковым покрытием, диаметр 500х350 мм | шт
24.51.30.000.23.8.05.08-0068-000 | Переход фланцевый из высокопрочного чугуна с внутренним цементно-песчаным покрытием и наружным лаковым покрытием, диаметр 500х350 мм | шт
23.8.05.08-0069 | Переход фланцевый из высокопрочного чугуна с внутренним цементно-песчаным покрытием и наружным лаковым покрытием, диаметр 500х400 мм | шт
24.51.30.000.23.8.05.08-0069-000 | Переход фланцевый из высокопрочного чугуна с внутренним цементно-песчаным покрытием и наружным лаковым покрытием, диаметр 500х400 мм | шт
23.8.05.08-0070 | Переход фланцевый из высокопрочного чугуна с внутренним цементно-песчаным покрытием и наружным лаковым покрытием, диаметр 600х100 мм | шт
24.51.30.000.23.8.05.08-0070-000 | Переход фланцевый из высокопрочного чугуна с внутренним цементно-песчаным покрытием и наружным лаковым покрытием, диаметр 600х100 мм | шт
23.8.05.08-0071 | Переход фланцевый из высокопрочного чугуна с внутренним цементно-песчаным покрытием и наружным лаковым покрытием, диаметр 600х150 мм | шт
24.51.30.000.23.8.05.08-0071-000 | Переход фланцевый из высокопрочного чугуна с внутренним цементно-песчаным покрытием и наружным лаковым покрытием, диаметр 600х150 мм | шт
23.8.05.08-0072 | Переход фланцевый из высокопрочного чугуна с внутренним цементно-песчаным покрытием и наружным лаковым покрытием, диаметр 600х200 мм | шт
24.51.30.000.23.8.05.08-0072-000 | Переход фланцевый из высокопрочного чугуна с внутренним цементно-песчаным покрытием и наружным лаковым покрытием, диаметр 600х200 мм | шт
23.8.05.08-0073 | Переход фланцевый из высокопрочного чугуна с внутренним цементно-песчаным покрытием и наружным лаковым покрытием, диаметр 600х250 мм | шт
24.51.30.000.23.8.05.08-0073-000 | Переход фланцевый из высокопрочного чугуна с внутренним цементно-песчаным покрытием и наружным лаковым покрытием, диаметр 600х250 мм | шт
23.8.05.08-0074 | Переход фланцевый из высокопрочного чугуна с внутренним цементно-песчаным покрытием и наружным лаковым покрытием, диаметр 600х300 мм | шт
24.51.30.000.23.8.05.08-0074-000 | Переход фланцевый из высокопрочного чугуна с внутренним цементно-песчаным покрытием и наружным лаковым покрытием, диаметр 600х300 мм | шт
23.8.05.08-0075 | Переход фланцевый из высокопрочного чугуна с внутренним цементно-песчаным покрытием и наружным лаковым покрытием, диаметр 600х350 мм | шт
24.51.30.000.23.8.05.08-0075-000 | Переход фланцевый из высокопрочного чугуна с внутренним цементно-песчаным покрытием и наружным лаковым покрытием, диаметр 600х350 мм | шт
23.8.05.08-0076 | Переход фланцевый из высокопрочного чугуна с внутренним цементно-песчаным покрытием и наружным лаковым покрытием, диаметр 600х400 мм | шт
24.51.30.000.23.8.05.08-0076-000 | Переход фланцевый из высокопрочного чугуна с внутренним цементно-песчаным покрытием и наружным лаковым покрытием, диаметр 600х400 мм | шт
23.8.05.08-0077 | Переход фланцевый из высокопрочного чугуна с внутренним цементно-песчаным покрытием и наружным лаковым покрытием, диаметр 600х500 мм | шт
24.51.30.000.23.8.05.08-0077-000 | Переход фланцевый из высокопрочного чугуна с внутренним цементно-песчаным покрытием и наружным лаковым покрытием, диаметр 600х500 мм | шт
23.8.05.08-0078 | Переход раструб-гладкий конец из высокопрочного чугуна с внутренним цементно-песчаным покрытием, диаметр 350х100 мм | шт
24.51.30.000.23.8.05.08-0078-000 | Переход раструб-гладкий конец из высокопрочного чугуна с внутренним цементно-песчаным покрытием, диаметр 350х100 мм | шт
23.8.05.08-0079 | Переход раструб-гладкий конец из высокопрочного чугуна с внутренним цементно-песчаным покрытием, диаметр 350х150 мм | шт
24.51.30.000.23.8.05.08-0079-000 | Переход раструб-гладкий конец из высокопрочного чугуна с внутренним цементно-песчаным покрытием, диаметр 350х150 мм | шт
23.8.05.08-0080 | Переход раструб-гладкий конец из высокопрочного чугуна с внутренним цементно-песчаным покрытием, диаметр 350х200 мм | шт
24.51.30.000.23.8.05.08-0080-000 | Переход раструб-гладкий конец из высокопрочного чугуна с внутренним цементно-песчаным покрытием, диаметр 350х200 мм | шт
23.8.05.08-0081 | Переход раструб-гладкий конец из высокопрочного чугуна с внутренним цементно-песчаным покрытием, диаметр 350х250 мм | шт
24.51.30.000.23.8.05.08-0081-000 | Переход раструб-гладкий конец из высокопрочного чугуна с внутренним цементно-песчаным покрытием, диаметр 350х250 мм | шт
23.8.05.08-0082 | Переход раструб-гладкий конец из высокопрочного чугуна с внутренним цементно-песчаным покрытием, диаметр 350х300 мм | шт
24.51.30.000.23.8.05.08-0082-000 | Переход раструб-гладкий конец из высокопрочного чугуна с внутренним цементно-песчаным покрытием, диаметр 350х300 мм | шт
23.8.05.08-0083 | Переход раструб-гладкий конец из высокопрочного чугуна с внутренним цементно-песчаным покрытием, диаметр 400х100 мм | шт
24.51.30.000.23.8.05.08-0083-000 | Переход раструб-гладкий конец из высокопрочного чугуна с внутренним цементно-песчаным покрытием, диаметр 400х100 мм | шт
23.8.05.08-0084 | Переход раструб-гладкий конец из высокопрочного чугуна с внутренним цементно-песчаным покрытием, диаметр 400х150 мм | шт
24.51.30.000.23.8.05.08-0084-000 | Переход раструб-гладкий конец из высокопрочного чугуна с внутренним цементно-песчаным покрытием, диаметр 400х150 мм | шт
23.8.05.08-0085 | Переход раструб-гладкий конец из высокопрочного чугуна с внутренним цементно-песчаным покрытием, диаметр 400х200 мм | шт
24.51.30.000.23.8.05.08-0085-000 | Переход раструб-гладкий конец из высокопрочного чугуна с внутренним цементно-песчаным покрытием, диаметр 400х200 мм | шт
23.8.05.08-0086 | Переход раструб-гладкий конец из высокопрочного чугуна с внутренним цементно-песчаным покрытием, диаметр 400х250 мм | шт
24.51.30.000.23.8.05.08-0086-000 | Переход раструб-гладкий конец из высокопрочного чугуна с внутренним цементно-песчаным покрытием, диаметр 400х250 мм | шт
23.8.05.08-0087 | Переход раструб-гладкий конец из высокопрочного чугуна с внутренним цементно-песчаным покрытием, диаметр 400х300 мм | шт
24.51.30.000.23.8.05.08-0087-000 | Переход раструб-гладкий конец из высокопрочного чугуна с внутренним цементно-песчаным покрытием, диаметр 400х300 мм | шт
23.8.05.08-0088 | Переход раструб-гладкий конец из высокопрочного чугуна с внутренним цементно-песчаным покрытием, диаметр 400х350 мм | шт
24.51.30.000.23.8.05.08-0088-000 | Переход раструб-гладкий конец из высокопрочного чугуна с внутренним цементно-песчаным покрытием, диаметр 400х350 мм | шт
23.8.05.08-0089 | Переход раструб-гладкий конец из высокопрочного чугуна с внутренним цементно-песчаным покрытием, диаметр 500х100 мм | шт
24.51.30.000.23.8.05.08-0089-000 | Переход раструб-гладкий конец из высокопрочного чугуна с внутренним цементно-песчаным покрытием, диаметр 500х100 мм | шт
23.8.05.08-0090 | Переход раструб-гладкий конец из высокопрочного чугуна с внутренним цементно-песчаным покрытием, диаметр 500х150 мм | шт
24.51.30.000.23.8.05.08-0090-000 | Переход раструб-гладкий конец из высокопрочного чугуна с внутренним цементно-песчаным покрытием, диаметр 500х150 мм | шт
23.8.05.08-0091 | Переход раструб-гладкий конец из высокопрочного чугуна с внутренним цементно-песчаным покрытием, диаметр 500х200 мм | шт
24.51.30.000.23.8.05.08-0091-000 | Переход раструб-гладкий конец из высокопрочного чугуна с внутренним цементно-песчаным покрытием, диаметр 500х200 мм | шт
23.8.05.08-0092 | Переход раструб-гладкий конец из высокопрочного чугуна с внутренним цементно-песчаным покрытием, диаметр 500х250 мм | шт
24.51.30.000.23.8.05.08-0092-000 | Переход раструб-гладкий конец из высокопрочного чугуна с внутренним цементно-песчаным покрытием, диаметр 500х250 мм | шт
23.8.05.08-0093 | Переход раструб-гладкий конец из высокопрочного чугуна с внутренним цементно-песчаным покрытием, диаметр 500х300 мм | шт
24.51.30.000.23.8.05.08-0093-000 | Переход раструб-гладкий конец из высокопрочного чугуна с внутренним цементно-песчаным покрытием, диаметр 500х300 мм | шт
23.8.05.08-0094 | Переход раструб-гладкий конец из высокопрочного чугуна с внутренним цементно-песчаным покрытием, диаметр 500х350 мм | шт
24.51.30.000.23.8.05.08-0094-000 | Переход раструб-гладкий конец из высокопрочного чугуна с внутренним цементно-песчаным покрытием, диаметр 500х350 мм | шт
23.8.05.08-0095 | Переход раструб-гладкий конец из высокопрочного чугуна с внутренним цементно-песчаным покрытием, диаметр 500х400 мм | шт
24.51.30.000.23.8.05.08-0095-000 | Переход раструб-гладкий конец из высокопрочного чугуна с внутренним цементно-песчаным покрытием, диаметр 500х400 мм | шт
23.8.05.08-0096 | Переход раструб-гладкий конец из высокопрочного чугуна с внутренним цементно-песчаным покрытием, диаметр 600х100 мм | шт
24.51.30.000.23.8.05.08-0096-000 | Переход раструб-гладкий конец из высокопрочного чугуна с внутренним цементно-песчаным покрытием, диаметр 600х100 мм | шт
23.8.05.08-0097 | Переход раструб-гладкий конец из высокопрочного чугуна с внутренним цементно-песчаным покрытием, диаметр 600х150 мм | шт
24.51.30.000.23.8.05.08-0097-000 | Переход раструб-гладкий конец из высокопрочного чугуна с внутренним цементно-песчаным покрытием, диаметр 600х150 мм | шт
23.8.05.08-0098 | Переход раструб-гладкий конец из высокопрочного чугуна с внутренним цементно-песчаным покрытием, диаметр 600х200 мм | шт
24.51.30.000.23.8.05.08-0098-000 | Переход раструб-гладкий конец из высокопрочного чугуна с внутренним цементно-песчаным покрытием, диаметр 600х200 мм | шт
23.8.05.08-0099 | Переход раструб-гладкий конец из высокопрочного чугуна с внутренним цементно-песчаным покрытием, диаметр 600х250 мм | шт
24.51.30.000.23.8.05.08-0099-000 | Переход раструб-гладкий конец из высокопрочного чугуна с внутренним цементно-песчаным покрытием, диаметр 600х250 мм | шт
23.8.05.08-0100 | Переход раструб-гладкий конец из высокопрочного чугуна с внутренним цементно-песчаным покрытием, диаметр 600х300 мм | шт
24.51.30.000.23.8.05.08-0100-000 | Переход раструб-гладкий конец из высокопрочного чугуна с внутренним цементно-песчаным покрытием, диаметр 600х300 мм | шт
23.8.05.08-0101 | Переход раструб-гладкий конец из высокопрочного чугуна с внутренним цементно-песчаным покрытием, диаметр 600х350 мм | шт
24.51.30.000.23.8.05.08-0101-000 | Переход раструб-гладкий конец из высокопрочного чугуна с внутренним цементно-песчаным покрытием, диаметр 600х350 мм | шт
23.8.05.08-0102 | Переход раструб-гладкий конец из высокопрочного чугуна с внутренним цементно-песчаным покрытием, диаметр 600х400 мм | шт
24.51.30.000.23.8.05.08-0102-000 | Переход раструб-гладкий конец из высокопрочного чугуна с внутренним цементно-песчаным покрытием, диаметр 600х400 мм | шт
23.8.05.08-0103 | Переход раструб-гладкий конец из высокопрочного чугуна с внутренним цементно-песчаным покрытием, диаметр 600х500 мм | шт
24.51.30.000.23.8.05.08-0103-000 | Переход раструб-гладкий конец из высокопрочного чугуна с внутренним цементно-песчаным покрытием, диаметр 600х500 мм | шт
23.8.05.08-0104 | Переход раструб-фланец из высокопрочного чугуна с внутренним цементно-песчаным покрытием и наружным лаковым покрытием, диаметр 400х100 мм | шт
24.51.30.000.23.8.05.08-0104-000 | Переход раструб-фланец из высокопрочного чугуна с внутренним цементно-песчаным покрытием и наружным лаковым покрытием, диаметр 400х100 мм | шт
23.8.05.08-0105 | Переход раструб-фланец из высокопрочного чугуна с внутренним цементно-песчаным покрытием и наружным лаковым покрытием, диаметр 400х150 мм | шт
24.51.30.000.23.8.05.08-0105-000 | Переход раструб-фланец из высокопрочного чугуна с внутренним цементно-песчаным покрытием и наружным лаковым покрытием, диаметр 400х150 мм | шт
23.8.05.08-0106 | Переход раструб-фланец из высокопрочного чугуна с внутренним цементно-песчаным покрытием и наружным лаковым покрытием, диаметр 400х200 мм | шт
24.51.30.000.23.8.05.08-0106-000 | Переход раструб-фланец из высокопрочного чугуна с внутренним цементно-песчаным покрытием и наружным лаковым покрытием, диаметр 400х200 мм | шт
23.8.05.08-0107 | Переход раструб-фланец из высокопрочного чугуна с внутренним цементно-песчаным покрытием и наружным лаковым покрытием, диаметр 400х250 мм | шт
24.51.30.000.23.8.05.08-0107-000 | Переход раструб-фланец из высокопрочного чугуна с внутренним цементно-песчаным покрытием и наружным лаковым покрытием, диаметр 400х250 мм | шт
23.8.05.08-0108 | Переход раструб-фланец из высокопрочного чугуна с внутренним цементно-песчаным покрытием и наружным лаковым покрытием, диаметр 400х300 мм | шт
24.51.30.000.23.8.05.08-0108-000 | Переход раструб-фланец из высокопрочного чугуна с внутренним цементно-песчаным покрытием и наружным лаковым покрытием, диаметр 400х300 мм | шт
23.8.05.08-0109 | Переход раструб-фланец из высокопрочного чугуна с внутренним цементно-песчаным покрытием и наружным лаковым покрытием, диаметр 400х350 мм | шт
24.51.30.000.23.8.05.08-0109-000 | Переход раструб-фланец из высокопрочного чугуна с внутренним цементно-песчаным покрытием и наружным лаковым покрытием, диаметр 400х350 мм | шт
23.8.05.08-0110 | Переход раструб-фланец из высокопрочного чугуна с внутренним цементно-песчаным покрытием и наружным лаковым покрытием, диаметр 500х100 мм | шт
24.51.30.000.23.8.05.08-0110-000 | Переход раструб-фланец из высокопрочного чугуна с внутренним цементно-песчаным покрытием и наружным лаковым покрытием, диаметр 500х100 мм | шт
23.8.05.08-0111 | Переход раструб-фланец из высокопрочного чугуна с внутренним цементно-песчаным покрытием и наружным лаковым покрытием, диаметр 500х150 мм | шт
24.51.30.000.23.8.05.08-0111-000 | Переход раструб-фланец из высокопрочного чугуна с внутренним цементно-песчаным покрытием и наружным лаковым покрытием, диаметр 500х150 мм | шт
23.8.05.08-0112 | Переход раструб-фланец из высокопрочного чугуна с внутренним цементно-песчаным покрытием и наружным лаковым покрытием, диаметр 500х200 мм | шт
24.51.30.000.23.8.05.08-0112-000 | Переход раструб-фланец из высокопрочного чугуна с внутренним цементно-песчаным покрытием и наружным лаковым покрытием, диаметр 500х200 мм | шт
23.8.05.08-0113 | Переход раструб-фланец из высокопрочного чугуна с внутренним цементно-песчаным покрытием и наружным лаковым покрытием, диаметр 500х250 мм | шт
24.51.30.000.23.8.05.08-0113-000 | Переход раструб-фланец из высокопрочного чугуна с внутренним цементно-песчаным покрытием и наружным лаковым покрытием, диаметр 500х250 мм | шт
23.8.05.08-0114 | Переход раструб-фланец из высокопрочного чугуна с внутренним цементно-песчаным покрытием и наружным лаковым покрытием, диаметр 500х300 мм | шт
24.51.30.000.23.8.05.08-0114-000 | Переход раструб-фланец из высокопрочного чугуна с внутренним цементно-песчаным покрытием и наружным лаковым покрытием, диаметр 500х300 мм | шт
23.8.05.08-0115 | Переход раструб-фланец из высокопрочного чугуна с внутренним цементно-песчаным покрытием и наружным лаковым покрытием, диаметр 500х350 мм | шт
24.51.30.000.23.8.05.08-0115-000 | Переход раструб-фланец из высокопрочного чугуна с внутренним цементно-песчаным покрытием и наружным лаковым покрытием, диаметр 500х350 мм | шт
23.8.05.08-0116 | Переход раструб-фланец из высокопрочного чугуна с внутренним цементно-песчаным покрытием и наружным лаковым покрытием, диаметр 500х400 мм | шт
24.51.30.000.23.8.05.08-0116-000 | Переход раструб-фланец из высокопрочного чугуна с внутренним цементно-песчаным покрытием и наружным лаковым покрытием, диаметр 500х400 мм | шт
23.8.05.08-0117 | Переход раструб-фланец из высокопрочного чугуна с внутренним цементно-песчаным покрытием и наружным лаковым покрытием, диаметр 600х100 мм | шт
24.51.30.000.23.8.05.08-0117-000 | Переход раструб-фланец из высокопрочного чугуна с внутренним цементно-песчаным покрытием и наружным лаковым покрытием, диаметр 600х100 мм | шт
23.8.05.08-0118 | Переход раструб-фланец из высокопрочного чугуна с внутренним цементно-песчаным покрытием и наружным лаковым покрытием, диаметр 600х150 мм | шт
24.51.30.000.23.8.05.08-0118-000 | Переход раструб-фланец из высокопрочного чугуна с внутренним цементно-песчаным покрытием и наружным лаковым покрытием, диаметр 600х150 мм | шт
23.8.05.08-0119 | Переход раструб-фланец из высокопрочного чугуна с внутренним цементно-песчаным покрытием и наружным лаковым покрытием, диаметр 600х200 мм | шт
24.51.30.000.23.8.05.08-0119-000 | Переход раструб-фланец из высокопрочного чугуна с внутренним цементно-песчаным покрытием и наружным лаковым покрытием, диаметр 600х200 мм | шт
23.8.05.08-0120 | Переход раструб-фланец из высокопрочного чугуна с внутренним цементно-песчаным покрытием и наружным лаковым покрытием, диаметр 600х250 мм | шт
24.51.30.000.23.8.05.08-0120-000 | Переход раструб-фланец из высокопрочного чугуна с внутренним цементно-песчаным покрытием и наружным лаковым покрытием, диаметр 600х250 мм | шт
23.8.05.08-0121 | Переход раструб-фланец из высокопрочного чугуна с внутренним цементно-песчаным покрытием и наружным лаковым покрытием, диаметр 600х300 мм | шт
24.51.30.000.23.8.05.08-0121-000 | Переход раструб-фланец из высокопрочного чугуна с внутренним цементно-песчаным покрытием и наружным лаковым покрытием, диаметр 600х300 мм | шт
23.8.05.08-0122 | Переход раструб-фланец из высокопрочного чугуна с внутренним цементно-песчаным покрытием и наружным лаковым покрытием, диаметр 600х350 мм | шт
24.51.30.000.23.8.05.08-0122-000 | Переход раструб-фланец из высокопрочного чугуна с внутренним цементно-песчаным покрытием и наружным лаковым покрытием, диаметр 600х350 мм | шт
23.8.05.08-0123 | Переход раструб-фланец из высокопрочного чугуна с внутренним цементно-песчаным покрытием и наружным лаковым покрытием, диаметр 600х400 мм | шт
24.51.30.000.23.8.05.08-0123-000 | Переход раструб-фланец из высокопрочного чугуна с внутренним цементно-песчаным покрытием и наружным лаковым покрытием, диаметр 600х400 мм | шт
23.8.05.08-0124 | Переход раструб-фланец из высокопрочного чугуна с внутренним цементно-песчаным покрытием и наружным лаковым покрытием, диаметр 600х500 мм | шт
24.51.30.000.23.8.05.08-0124-000 | Переход раструб-фланец из высокопрочного чугуна с внутренним цементно-песчаным покрытием и наружным лаковым покрытием, диаметр 600х500 мм | шт
23.8.05.08-0125 | Переход раструбный из высокопрочного чугуна с внутренним цементно-песчаным покрытием и наружным лаковым покрытием, диаметр 300х100 мм | шт
24.51.30.000.23.8.05.08-0125-000 | Переход раструбный из высокопрочного чугуна с внутренним цементно-песчаным покрытием и наружным лаковым покрытием, диаметр 300х100 мм | шт
23.8.05.08-0126 | Переход раструбный из высокопрочного чугуна с внутренним цементно-песчаным покрытием и наружным лаковым покрытием, диаметр 350х100 мм | шт
24.51.30.000.23.8.05.08-0126-000 | Переход раструбный из высокопрочного чугуна с внутренним цементно-песчаным покрытием и наружным лаковым покрытием, диаметр 350х100 мм | шт
23.8.05.08-0127 | Переход раструбный из высокопрочного чугуна с внутренним цементно-песчаным покрытием и наружным лаковым покрытием, диаметр 350х150 мм | шт
24.51.30.000.23.8.05.08-0127-000 | Переход раструбный из высокопрочного чугуна с внутренним цементно-песчаным покрытием и наружным лаковым покрытием, диаметр 350х150 мм | шт
23.8.05.08-0128 | Переход раструбный из высокопрочного чугуна с внутренним цементно-песчаным покрытием и наружным лаковым покрытием, диаметр 350х200 мм | шт
24.51.30.000.23.8.05.08-0128-000 | Переход раструбный из высокопрочного чугуна с внутренним цементно-песчаным покрытием и наружным лаковым покрытием, диаметр 350х200 мм | шт
23.8.05.08-0129 | Переход раструбный из высокопрочного чугуна с внутренним цементно-песчаным покрытием и наружным лаковым покрытием, диаметр 350х250 мм | шт
24.51.30.000.23.8.05.08-0129-000 | Переход раструбный из высокопрочного чугуна с внутренним цементно-песчаным покрытием и наружным лаковым покрытием, диаметр 350х250 мм | шт
23.8.05.08-0130 | Переход раструбный из высокопрочного чугуна с внутренним цементно-песчаным покрытием и наружным лаковым покрытием, диаметр 350х300 мм | шт
24.51.30.000.23.8.05.08-0130-000 | Переход раструбный из высокопрочного чугуна с внутренним цементно-песчаным покрытием и наружным лаковым покрытием, диаметр 350х300 мм | шт
23.8.05.08-0131 | Переход раструбный из высокопрочного чугуна с внутренним цементно-песчаным покрытием и наружным лаковым покрытием, диаметр 400х100 мм | шт
24.51.30.000.23.8.05.08-0131-000 | Переход раструбный из высокопрочного чугуна с внутренним цементно-песчаным покрытием и наружным лаковым покрытием, диаметр 400х100 мм | шт
23.8.05.08-0132 | Переход раструбный из высокопрочного чугуна с внутренним цементно-песчаным покрытием и наружным лаковым покрытием, диаметр 400х150 мм | шт
24.51.30.000.23.8.05.08-0132-000 | Переход раструбный из высокопрочного чугуна с внутренним цементно-песчаным покрытием и наружным лаковым покрытием, диаметр 400х150 мм | шт
23.8.05.08-0133 | Переход раструбный из высокопрочного чугуна с внутренним цементно-песчаным покрытием и наружным лаковым покрытием, диаметр 400х200 мм | шт
24.51.30.000.23.8.05.08-0133-000 | Переход раструбный из высокопрочного чугуна с внутренним цементно-песчаным покрытием и наружным лаковым покрытием, диаметр 400х200 мм | шт
23.8.05.08-0134 | Переход раструбный из высокопрочного чугуна с внутренним цементно-песчаным покрытием и наружным лаковым покрытием, диаметр 400х250 мм | шт
24.51.30.000.23.8.05.08-0134-000 | Переход раструбный из высокопрочного чугуна с внутренним цементно-песчаным покрытием и наружным лаковым покрытием, диаметр 400х250 мм | шт
23.8.05.08-0135 | Переход раструбный из высокопрочного чугуна с внутренним цементно-песчаным покрытием и наружным лаковым покрытием, диаметр 400х300 мм | шт
24.51.30.000.23.8.05.08-0135-000 | Переход раструбный из высокопрочного чугуна с внутренним цементно-песчаным покрытием и наружным лаковым покрытием, диаметр 400х300 мм | шт
23.8.05.08-0136 | Переход раструбный из высокопрочного чугуна с внутренним цементно-песчаным покрытием и наружным лаковым покрытием, диаметр 400х350 мм | шт
24.51.30.000.23.8.05.08-0136-000 | Переход раструбный из высокопрочного чугуна с внутренним цементно-песчаным покрытием и наружным лаковым покрытием, диаметр 400х350 мм | шт
23.8.05.08-0137 | Переход раструбный из высокопрочного чугуна с внутренним цементно-песчаным покрытием и наружным лаковым покрытием, диаметр 500х100 мм | шт
24.51.30.000.23.8.05.08-0137-000 | Переход раструбный из высокопрочного чугуна с внутренним цементно-песчаным покрытием и наружным лаковым покрытием, диаметр 500х100 мм | шт
23.8.05.08-0138 | Переход раструбный из высокопрочного чугуна с внутренним цементно-песчаным покрытием и наружным лаковым покрытием, диаметр 500х150 мм | шт
24.51.30.000.23.8.05.08-0138-000 | Переход раструбный из высокопрочного чугуна с внутренним цементно-песчаным покрытием и наружным лаковым покрытием, диаметр 500х150 мм | шт
23.8.05.08-0139 | Переход раструбный из высокопрочного чугуна с внутренним цементно-песчаным покрытием и наружным лаковым покрытием, диаметр 500х200 мм | шт
24.51.30.000.23.8.05.08-0139-000 | Переход раструбный из высокопрочного чугуна с внутренним цементно-песчаным покрытием и наружным лаковым покрытием, диаметр 500х200 мм | шт
23.8.05.08-0140 | Переход раструбный из высокопрочного чугуна с внутренним цементно-песчаным покрытием и наружным лаковым покрытием, диаметр 500х250 мм | шт
24.51.30.000.23.8.05.08-0140-000 | Переход раструбный из высокопрочного чугуна с внутренним цементно-песчаным покрытием и наружным лаковым покрытием, диаметр 500х250 мм | шт
23.8.05.08-0141 | Переход раструбный из высокопрочного чугуна с внутренним цементно-песчаным покрытием и наружным лаковым покрытием, диаметр 500х300 мм | шт
24.51.30.000.23.8.05.08-0141-000 | Переход раструбный из высокопрочного чугуна с внутренним цементно-песчаным покрытием и наружным лаковым покрытием, диаметр 500х300 мм | шт
23.8.05.08-0142 | Переход раструбный из высокопрочного чугуна с внутренним цементно-песчаным покрытием и наружным лаковым покрытием, диаметр 500х350 мм | шт
24.51.30.000.23.8.05.08-0142-000 | Переход раструбный из высокопрочного чугуна с внутренним цементно-песчаным покрытием и наружным лаковым покрытием, диаметр 500х350 мм | шт
23.8.05.08-0143 | Переход раструбный из высокопрочного чугуна с внутренним цементно-песчаным покрытием и наружным лаковым покрытием, диаметр 500х400 мм | шт
24.51.30.000.23.8.05.08-0143-000 | Переход раструбный из высокопрочного чугуна с внутренним цементно-песчаным покрытием и наружным лаковым покрытием, диаметр 500х400 мм | шт
23.8.05.08-0144 | Переход раструбный из высокопрочного чугуна с внутренним цементно-песчаным покрытием и наружным лаковым покрытием, диаметр 600х100 мм | шт
24.51.30.000.23.8.05.08-0144-000 | Переход раструбный из высокопрочного чугуна с внутренним цементно-песчаным покрытием и наружным лаковым покрытием, диаметр 600х100 мм | шт
23.8.05.08-0145 | Переход раструбный из высокопрочного чугуна с внутренним цементно-песчаным покрытием и наружным лаковым покрытием, диаметр 600х150 мм | шт
24.51.30.000.23.8.05.08-0145-000 | Переход раструбный из высокопрочного чугуна с внутренним цементно-песчаным покрытием и наружным лаковым покрытием, диаметр 600х150 мм | шт
23.8.05.08-0146 | Переход раструбный из высокопрочного чугуна с внутренним цементно-песчаным покрытием и наружным лаковым покрытием, диаметр 600х200 мм | шт
24.51.30.000.23.8.05.08-0146-000 | Переход раструбный из высокопрочного чугуна с внутренним цементно-песчаным покрытием и наружным лаковым покрытием, диаметр 600х200 мм | шт
23.8.05.08-0147 | Переход раструбный из высокопрочного чугуна с внутренним цементно-песчаным покрытием и наружным лаковым покрытием, диаметр 600х250 мм | шт
24.51.30.000.23.8.05.08-0147-000 | Переход раструбный из высокопрочного чугуна с внутренним цементно-песчаным покрытием и наружным лаковым покрытием, диаметр 600х250 мм | шт
23.8.05.08-0148 | Переход раструбный из высокопрочного чугуна с внутренним цементно-песчаным покрытием и наружным лаковым покрытием, диаметр 600х300 мм | шт
24.51.30.000.23.8.05.08-0148-000 | Переход раструбный из высокопрочного чугуна с внутренним цементно-песчаным покрытием и наружным лаковым покрытием, диаметр 600х300 мм | шт
23.8.05.08-0149 | Переход раструбный из высокопрочного чугуна с внутренним цементно-песчаным покрытием и наружным лаковым покрытием, диаметр 600х350 мм | шт
24.51.30.000.23.8.05.08-0149-000 | Переход раструбный из высокопрочного чугуна с внутренним цементно-песчаным покрытием и наружным лаковым покрытием, диаметр 600х350 мм | шт
23.8.05.08-0150 | Переход раструбный из высокопрочного чугуна с внутренним цементно-песчаным покрытием и наружным лаковым покрытием, диаметр 600х400 мм | шт
24.51.30.000.23.8.05.08-0150-000 | Переход раструбный из высокопрочного чугуна с внутренним цементно-песчаным покрытием и наружным лаковым покрытием, диаметр 600х400 мм | шт
23.8.05.08-0151 | Переход раструбный из высокопрочного чугуна с внутренним цементно-песчаным покрытием и наружным лаковым покрытием, диаметр 600х500 мм | шт
24.51.30.000.23.8.05.08-0151-000 | Переход раструбный из высокопрочного чугуна с внутренним цементно-песчаным покрытием и наружным лаковым покрытием, диаметр 600х500 мм | шт
23.8.05.08-0170 | Переход чугунный для бессварного соединения под муфту, диаметр 32х25 мм | шт
24.51.30.000.23.8.05.08-0170-000 | Переход чугунный для бессварного соединения под муфту, диаметр 32х25 мм | шт
23.8.05.08-0171 | Переход чугунный для бессварного соединения под муфту, диаметр 40х25 мм | шт
24.51.30.000.23.8.05.08-0171-000 | Переход чугунный для бессварного соединения под муфту, диаметр 40х25 мм | шт
23.8.05.08-0172 | Переход чугунный для бессварного соединения под муфту, диаметр 40х32 мм | шт
24.51.30.000.23.8.05.08-0172-000 | Переход чугунный для бессварного соединения под муфту, диаметр 40х32 мм | шт
23.8.05.08-0173 | Переход чугунный для бессварного соединения под муфту, диаметр 50х25 мм | шт
24.51.30.000.23.8.05.08-0173-000 | Переход чугунный для бессварного соединения под муфту, диаметр 50х25 мм | шт
23.8.05.08-0174 | Переход чугунный для бессварного соединения под муфту, диаметр 50х32 мм | шт
24.51.30.000.23.8.05.08-0174-000 | Переход чугунный для бессварного соединения под муфту, диаметр 50х32 мм | шт
23.8.05.08-0175 | Переход чугунный для бессварного соединения под муфту, диаметр 50х40 мм | шт
24.51.30.000.23.8.05.08-0175-000 | Переход чугунный для бессварного соединения под муфту, диаметр 50х40 мм | шт
23.8.05.08-0176 | Переход чугунный для бессварного соединения под муфту, диаметр 65х25 мм | шт
24.51.30.000.23.8.05.08-0176-000 | Переход чугунный для бессварного соединения под муфту, диаметр 65х25 мм | шт
23.8.05.08-0177 | Переход чугунный для бессварного соединения под муфту, диаметр 65х32 мм | шт
24.51.30.000.23.8.05.08-0177-000 | Переход чугунный для бессварного соединения под муфту, диаметр 65х32 мм | шт
23.8.05.08-0178 | Переход чугунный для бессварного соединения под муфту, диаметр 65х40 мм | шт
24.51.30.000.23.8.05.08-0178-000 | Переход чугунный для бессварного соединения под муфту, диаметр 65х40 мм | шт
23.8.05.08-0179 | Переход чугунный для бессварного соединения под муфту, диаметр 65х50 мм | шт
24.51.30.000.23.8.05.08-0179-000 | Переход чугунный для бессварного соединения под муфту, диаметр 65х50 мм | шт
23.8.05.08-0180 | Переход чугунный для бессварного соединения под муфту, диаметр 80х25 мм | шт
24.51.30.000.23.8.05.08-0180-000 | Переход чугунный для бессварного соединения под муфту, диаметр 80х25 мм | шт
23.8.05.08-0181 | Переход чугунный для бессварного соединения под муфту, диаметр 80х32 мм | шт
24.51.30.000.23.8.05.08-0181-000 | Переход чугунный для бессварного соединения под муфту, диаметр 80х32 мм | шт
23.8.05.08-0182 | Переход чугунный для бессварного соединения под муфту, диаметр 80х40 мм | шт
24.51.30.000.23.8.05.08-0182-000 | Переход чугунный для бессварного соединения под муфту, диаметр 80х40 мм | шт
23.8.05.08-0183 | Переход чугунный для бессварного соединения под муфту, диаметр 80х50 мм | шт
24.51.30.000.23.8.05.08-0183-000 | Переход чугунный для бессварного соединения под муфту, диаметр 80х50 мм | шт
23.8.05.08-0184 | Переход чугунный для бессварного соединения под муфту, диаметр 80х65 мм | шт
24.51.30.000.23.8.05.08-0184-000 | Переход чугунный для бессварного соединения под муфту, диаметр 80х65 мм | шт
23.8.05.08-0185 | Переход чугунный для бессварного соединения под муфту, диаметр 100х32 мм | шт
24.51.30.000.23.8.05.08-0185-000 | Переход чугунный для бессварного соединения под муфту, диаметр 100х32 мм | шт
23.8.05.08-0186 | Переход чугунный для бессварного соединения под муфту, диаметр 100х40 мм | шт
24.51.30.000.23.8.05.08-0186-000 | Переход чугунный для бессварного соединения под муфту, диаметр 100х40 мм | шт
23.8.05.08-0187 | Переход чугунный для бессварного соединения под муфту, диаметр 100х50 мм | шт
24.51.30.000.23.8.05.08-0187-000 | Переход чугунный для бессварного соединения под муфту, диаметр 100х50 мм | шт
23.8.05.08-0188 | Переход чугунный для бессварного соединения под муфту, диаметр 100х65 мм | шт
24.51.30.000.23.8.05.08-0188-000 | Переход чугунный для бессварного соединения под муфту, диаметр 100х65 мм | шт
23.8.05.08-0189 | Переход чугунный для бессварного соединения под муфту, диаметр 100х80 мм | шт
24.51.30.000.23.8.05.08-0189-000 | Переход чугунный для бессварного соединения под муфту, диаметр 100х80 мм | шт
23.8.05.08-0190 | Переход чугунный для бессварного соединения под муфту, диаметр 125х50 мм | шт
24.51.30.000.23.8.05.08-0190-000 | Переход чугунный для бессварного соединения под муфту, диаметр 125х50 мм | шт
23.8.05.08-0191 | Переход чугунный для бессварного соединения под муфту, диаметр 125х65 мм | шт
24.51.30.000.23.8.05.08-0191-000 | Переход чугунный для бессварного соединения под муфту, диаметр 125х65 мм | шт
23.8.05.08-0192 | Переход чугунный для бессварного соединения под муфту, диаметр 125х80 мм | шт
24.51.30.000.23.8.05.08-0192-000 | Переход чугунный для бессварного соединения под муфту, диаметр 125х80 мм | шт
23.8.05.08-0193 | Переход чугунный для бессварного соединения под муфту, диаметр 125х100 мм | шт
24.51.30.000.23.8.05.08-0193-000 | Переход чугунный для бессварного соединения под муфту, диаметр 125х100 мм | шт
23.8.05.08-0194 | Переход чугунный для бессварного соединения под муфту, диаметр 150х50 мм | шт
24.51.30.000.23.8.05.08-0194-000 | Переход чугунный для бессварного соединения под муфту, диаметр 150х50 мм | шт
23.8.05.08-0195 | Переход чугунный для бессварного соединения под муфту, диаметр 150х65 мм | шт
24.51.30.000.23.8.05.08-0195-000 | Переход чугунный для бессварного соединения под муфту, диаметр 150х65 мм | шт
23.8.05.08-0196 | Переход чугунный для бессварного соединения под муфту, диаметр 150х80 мм | шт
24.51.30.000.23.8.05.08-0196-000 | Переход чугунный для бессварного соединения под муфту, диаметр 150х80 мм | шт
23.8.05.08-0197 | Переход чугунный для бессварного соединения под муфту, диаметр 150х100 мм | шт
24.51.30.000.23.8.05.08-0197-000 | Переход чугунный для бессварного соединения под муфту, диаметр 150х100 мм | шт
23.8.05.08-0198 | Переход чугунный для бессварного соединения под муфту, диаметр 150х125 мм | шт
24.51.30.000.23.8.05.08-0198-000 | Переход чугунный для бессварного соединения под муфту, диаметр 150х125 мм | шт
23.8.05.08-0199 | Переход чугунный для бессварного соединения под муфту, диаметр 200х65 мм | шт
24.51.30.000.23.8.05.08-0199-000 | Переход чугунный для бессварного соединения под муфту, диаметр 200х65 мм | шт
23.8.05.08-0200 | Переход чугунный для бессварного соединения под муфту, диаметр 200х80 мм | шт
24.51.30.000.23.8.05.08-0200-000 | Переход чугунный для бессварного соединения под муфту, диаметр 200х80 мм | шт
23.8.05.08-0201 | Переход чугунный для бессварного соединения под муфту, диаметр 200х100 мм | шт
24.51.30.000.23.8.05.08-0201-000 | Переход чугунный для бессварного соединения под муфту, диаметр 200х100 мм | шт
23.8.05.08-0202 | Переход чугунный для бессварного соединения под муфту, диаметр 200х125 мм | шт
24.51.30.000.23.8.05.08-0202-000 | Переход чугунный для бессварного соединения под муфту, диаметр 200х125 мм | шт
23.8.05.08-0203 | Переход чугунный для бессварного соединения под муфту, диаметр 200х150 мм | шт
24.51.30.000.23.8.05.08-0203-000 | Переход чугунный для бессварного соединения под муфту, диаметр 200х150 мм | шт
23.8.05.08-0204 | Переход чугунный для бессварного соединения под муфту, диаметр 250х100 мм | шт
24.51.30.000.23.8.05.08-0204-000 | Переход чугунный для бессварного соединения под муфту, диаметр 250х100 мм | шт
23.8.05.08-0205 | Переход чугунный для бессварного соединения под муфту, диаметр 250х125 мм | шт
24.51.30.000.23.8.05.08-0205-000 | Переход чугунный для бессварного соединения под муфту, диаметр 250х125 мм | шт
23.8.05.08-0206 | Переход чугунный для бессварного соединения под муфту, диаметр 250х150 мм | шт
24.51.30.000.23.8.05.08-0206-000 | Переход чугунный для бессварного соединения под муфту, диаметр 250х150 мм | шт
23.8.05.08-0207 | Переход чугунный для бессварного соединения под муфту, диаметр 250х200 мм | шт
24.51.30.000.23.8.05.08-0207-000 | Переход чугунный для бессварного соединения под муфту, диаметр 250х200 мм | шт
23.8.05.08-0208 | Переход чугунный для бессварного соединения под муфту, диаметр 300х100 мм | шт
24.51.30.000.23.8.05.08-0208-000 | Переход чугунный для бессварного соединения под муфту, диаметр 300х100 мм | шт
23.8.05.08-0209 | Переход чугунный для бессварного соединения под муфту, диаметр 300х200 мм | шт
24.51.30.000.23.8.05.08-0209-000 | Переход чугунный для бессварного соединения под муфту, диаметр 300х200 мм | шт
23.8.05.08-0210 | Переход чугунный для бессварного соединения под муфту, диаметр 300х250 мм | шт
24.51.30.000.23.8.05.08-0210-000 | Переход чугунный для бессварного соединения под муфту, диаметр 300х250 мм | шт
Группа 23.8.05.09: Подставки пожарные чугунные | Группа 23.8.05.09: Подставки пожарные чугунные | Группа 23.8.05.09: Подставки пожарные чугунные
23.8.05.09-0001 | Пожарная подставка раструбная из высокопрочного чугуна с внутренним цементно-песчаным покрытием и наружным лаковым покрытием, диаметр 100 мм | шт
24.51.30.000.23.8.05.09-0001-000 | Пожарная подставка раструбная из высокопрочного чугуна с внутренним цементно-песчаным покрытием и наружным лаковым покрытием, диаметр 100 мм | шт
23.8.05.09-0002 | Пожарная подставка раструбная из высокопрочного чугуна с внутренним цементно-песчаным покрытием и наружным лаковым покрытием, диаметр 150 мм | шт
24.51.30.000.23.8.05.09-0002-000 | Пожарная подставка раструбная из высокопрочного чугуна с внутренним цементно-песчаным покрытием и наружным лаковым покрытием, диаметр 150 мм | шт
23.8.05.09-0003 | Пожарная подставка раструбная из высокопрочного чугуна с внутренним цементно-песчаным покрытием и наружным лаковым покрытием, диаметр 200 мм | шт
24.51.30.000.23.8.05.09-0003-000 | Пожарная подставка раструбная из высокопрочного чугуна с внутренним цементно-песчаным покрытием и наружным лаковым покрытием, диаметр 200 мм | шт
23.8.05.09-0004 | Пожарная подставка раструбная из высокопрочного чугуна с внутренним цементно-песчаным покрытием и наружным лаковым покрытием, диаметр 250 мм | шт
24.51.30.000.23.8.05.09-0004-000 | Пожарная подставка раструбная из высокопрочного чугуна с внутренним цементно-песчаным покрытием и наружным лаковым покрытием, диаметр 250 мм | шт
23.8.05.09-0005 | Пожарная подставка раструбная из высокопрочного чугуна с внутренним цементно-песчаным покрытием и наружным лаковым покрытием, диаметр 300 мм | шт
24.51.30.000.23.8.05.09-0005-000 | Пожарная подставка раструбная из высокопрочного чугуна с внутренним цементно-песчаным покрытием и наружным лаковым покрытием, диаметр 300 мм | шт
23.8.05.09-0006 | Пожарная подставка раструбная из высокопрочного чугуна с внутренним цементно-песчаным покрытием и наружным лаковым покрытием, диаметр 400 мм | шт
24.51.30.000.23.8.05.09-0006-000 | Пожарная подставка раструбная из высокопрочного чугуна с внутренним цементно-песчаным покрытием и наружным лаковым покрытием, диаметр 400 мм | шт
23.8.05.09-0007 | Пожарная подставка раструбная из высокопрочного чугуна с внутренним цементно-песчаным покрытием и наружным лаковым покрытием, диаметр 350 мм | шт
24.51.30.000.23.8.05.09-0007-000 | Пожарная подставка раструбная из высокопрочного чугуна с внутренним цементно-песчаным покрытием и наружным лаковым покрытием, диаметр 350 мм | шт
23.8.05.09-0008 | Пожарная подставка раструбная из высокопрочного чугуна с внутренним цементно-песчаным покрытием и наружным лаковым покрытием, диаметр 500 мм | шт
24.51.30.000.23.8.05.09-0008-000 | Пожарная подставка раструбная из высокопрочного чугуна с внутренним цементно-песчаным покрытием и наружным лаковым покрытием, диаметр 500 мм | шт
23.8.05.09-0009 | Пожарная подставка раструбная из высокопрочного чугуна с внутренним цементно-песчаным покрытием и наружным лаковым покрытием, диаметр 600 мм | шт
24.51.30.000.23.8.05.09-0009-000 | Пожарная подставка раструбная из высокопрочного чугуна с внутренним цементно-песчаным покрытием и наружным лаковым покрытием, диаметр 600 мм | шт
23.8.05.09-0010 | Пожарная подставка фланцевая из высокопрочного чугуна с внутренним цементно-песчаным покрытием и наружным лаковым покрытием, диаметр 100 мм | шт
24.51.30.000.23.8.05.09-0010-000 | Пожарная подставка фланцевая из высокопрочного чугуна с внутренним цементно-песчаным покрытием и наружным лаковым покрытием, диаметр 100 мм | шт
23.8.05.09-0011 | Пожарная подставка фланцевая из высокопрочного чугуна с внутренним цементно-песчаным покрытием и наружным лаковым покрытием, диаметр 150 мм | шт
24.51.30.000.23.8.05.09-0011-000 | Пожарная подставка фланцевая из высокопрочного чугуна с внутренним цементно-песчаным покрытием и наружным лаковым покрытием, диаметр 150 мм | шт
23.8.05.09-0012 | Пожарная подставка фланцевая из высокопрочного чугуна с внутренним цементно-песчаным покрытием и наружным лаковым покрытием, диаметр 200 мм | шт
24.51.30.000.23.8.05.09-0012-000 | Пожарная подставка фланцевая из высокопрочного чугуна с внутренним цементно-песчаным покрытием и наружным лаковым покрытием, диаметр 200 мм | шт
23.8.05.09-0013 | Пожарная подставка фланцевая из высокопрочного чугуна с внутренним цементно-песчаным покрытием и наружным лаковым покрытием, диаметр 250 мм | шт
24.51.30.000.23.8.05.09-0013-000 | Пожарная подставка фланцевая из высокопрочного чугуна с внутренним цементно-песчаным покрытием и наружным лаковым покрытием, диаметр 250 мм | шт
23.8.05.09-0014 | Пожарная подставка фланцевая из высокопрочного чугуна с внутренним цементно-песчаным покрытием и наружным лаковым покрытием, диаметр 300 мм | шт
24.51.30.000.23.8.05.09-0014-000 | Пожарная подставка фланцевая из высокопрочного чугуна с внутренним цементно-песчаным покрытием и наружным лаковым покрытием, диаметр 300 мм | шт
23.8.05.09-0015 | Пожарная подставка фланцевая из высокопрочного чугуна с внутренним цементно-песчаным покрытием и наружным лаковым покрытием, диаметр 350 мм | шт
24.51.30.000.23.8.05.09-0015-000 | Пожарная подставка фланцевая из высокопрочного чугуна с внутренним цементно-песчаным покрытием и наружным лаковым покрытием, диаметр 350 мм | шт
23.8.05.09-0016 | Пожарная подставка фланцевая из высокопрочного чугуна с внутренним цементно-песчаным покрытием и наружным лаковым покрытием, диаметр 400 мм | шт
24.51.30.000.23.8.05.09-0016-000 | Пожарная подставка фланцевая из высокопрочного чугуна с внутренним цементно-песчаным покрытием и наружным лаковым покрытием, диаметр 400 мм | шт
23.8.05.09-0017 | Пожарная подставка фланцевая из высокопрочного чугуна с внутренним цементно-песчаным покрытием и наружным лаковым покрытием, диаметр 500 мм | шт
24.51.30.000.23.8.05.09-0017-000 | Пожарная подставка фланцевая из высокопрочного чугуна с внутренним цементно-песчаным покрытием и наружным лаковым покрытием, диаметр 500 мм | шт
23.8.05.09-0018 | Пожарная подставка фланцевая из высокопрочного чугуна с внутренним цементно-песчаным покрытием и наружным лаковым покрытием, диаметр 600 мм | шт
24.51.30.000.23.8.05.09-0018-000 | Пожарная подставка фланцевая из высокопрочного чугуна с внутренним цементно-песчаным покрытием и наружным лаковым покрытием, диаметр 600 мм | шт
Группа 23.8.05.10: Раструбы чугунные | Группа 23.8.05.10: Раструбы чугунные | Группа 23.8.05.10: Раструбы чугунные
23.8.05.10-0001 | Раструб из высокопрочного чугуна с внутренним цементно-песчаным покрытием и наружным лаковым покрытием, диаметр 100 мм | шт
24.51.30.000.23.8.05.10-0001-000 | Раструб из высокопрочного чугуна с внутренним цементно-песчаным покрытием и наружным лаковым покрытием, диаметр 100 мм | шт
23.8.05.10-0002 | Раструб из высокопрочного чугуна с внутренним цементно-песчаным покрытием и наружным лаковым покрытием, диаметр 150 мм | шт
24.51.30.000.23.8.05.10-0002-000 | Раструб из высокопрочного чугуна с внутренним цементно-песчаным покрытием и наружным лаковым покрытием, диаметр 150 мм | шт
23.8.05.10-0003 | Раструб из высокопрочного чугуна с внутренним цементно-песчаным покрытием и наружным лаковым покрытием, диаметр 200 мм | шт
24.51.30.000.23.8.05.10-0003-000 | Раструб из высокопрочного чугуна с внутренним цементно-песчаным покрытием и наружным лаковым покрытием, диаметр 200 мм | шт
23.8.05.10-0004 | Раструб из высокопрочного чугуна с внутренним цементно-песчаным покрытием и наружным лаковым покрытием, диаметр 250 мм | шт
24.51.30.000.23.8.05.10-0004-000 | Раструб из высокопрочного чугуна с внутренним цементно-песчаным покрытием и наружным лаковым покрытием, диаметр 250 мм | шт
23.8.05.10-0005 | Раструб из высокопрочного чугуна с внутренним цементно-песчаным покрытием и наружным лаковым покрытием, диаметр 300 мм | шт
24.51.30.000.23.8.05.10-0005-000 | Раструб из высокопрочного чугуна с внутренним цементно-песчаным покрытием и наружным лаковым покрытием, диаметр 300 мм | шт
23.8.05.10-0006 | Раструб из высокопрочного чугуна с внутренним цементно-песчаным покрытием и наружным лаковым покрытием, диаметр 400 мм | шт
24.51.30.000.23.8.05.10-0006-000 | Раструб из высокопрочного чугуна с внутренним цементно-песчаным покрытием и наружным лаковым покрытием, диаметр 400 мм | шт
23.8.05.10-0007 | Раструб из высокопрочного чугуна с внутренним цементно-песчаным покрытием и наружным лаковым покрытием, диаметр 350 мм | шт
24.51.30.000.23.8.05.10-0007-000 | Раструб из высокопрочного чугуна с внутренним цементно-песчаным покрытием и наружным лаковым покрытием, диаметр 350 мм | шт
23.8.05.10-0008 | Раструб из высокопрочного чугуна с внутренним цементно-песчаным покрытием и наружным лаковым покрытием, диаметр 500 мм | шт
24.51.30.000.23.8.05.10-0008-000 | Раструб из высокопрочного чугуна с внутренним цементно-песчаным покрытием и наружным лаковым покрытием, диаметр 500 мм | шт
23.8.05.10-0009 | Раструб из высокопрочного чугуна с внутренним цементно-песчаным покрытием и наружным лаковым покрытием, диаметр 600 мм | шт
24.51.30.000.23.8.05.10-0009-000 | Раструб из высокопрочного чугуна с внутренним цементно-песчаным покрытием и наружным лаковым покрытием, диаметр 600 мм | шт
Группа 23.8.05.12: Тройники чугунные | Группа 23.8.05.12: Тройники чугунные | Группа 23.8.05.12: Тройники чугунные
23.8.05.12-0001 | Тройник раструб-фланец из высокопрочного чугуна с внутренним цементно-песчаным покрытием и наружным лаковым покрытием, диаметр 100х100 мм | шт
24.51.30.000.23.8.05.12-0001-000 | Тройник раструб-фланец из высокопрочного чугуна с внутренним цементно-песчаным покрытием и наружным лаковым покрытием, диаметр 100х100 мм | шт
23.8.05.12-0002 | Тройник раструб-фланец из высокопрочного чугуна с внутренним цементно-песчаным покрытием и наружным лаковым покрытием, диаметр 150х100 мм | шт
24.51.30.000.23.8.05.12-0002-000 | Тройник раструб-фланец из высокопрочного чугуна с внутренним цементно-песчаным покрытием и наружным лаковым покрытием, диаметр 150х100 мм | шт
23.8.05.12-0003 | Тройник раструб-фланец из высокопрочного чугуна с внутренним цементно-песчаным покрытием и наружным лаковым покрытием, диаметр 150х150 мм | шт
24.51.30.000.23.8.05.12-0003-000 | Тройник раструб-фланец из высокопрочного чугуна с внутренним цементно-песчаным покрытием и наружным лаковым покрытием, диаметр 150х150 мм | шт
23.8.05.12-0004 | Тройник раструб-фланец из высокопрочного чугуна с внутренним цементно-песчаным покрытием и наружным лаковым покрытием, диаметр 200х100 мм | шт
24.51.30.000.23.8.05.12-0004-000 | Тройник раструб-фланец из высокопрочного чугуна с внутренним цементно-песчаным покрытием и наружным лаковым покрытием, диаметр 200х100 мм | шт
23.8.05.12-0005 | Тройник раструб-фланец из высокопрочного чугуна с внутренним цементно-песчаным покрытием и наружным лаковым покрытием, диаметр 200х150 мм | шт
24.51.30.000.23.8.05.12-0005-000 | Тройник раструб-фланец из высокопрочного чугуна с внутренним цементно-песчаным покрытием и наружным лаковым покрытием, диаметр 200х150 мм | шт
23.8.05.12-0006 | Тройник раструб-фланец из высокопрочного чугуна с внутренним цементно-песчаным покрытием и наружным лаковым покрытием, диаметр 200х200 мм | шт
24.51.30.000.23.8.05.12-0006-000 | Тройник раструб-фланец из высокопрочного чугуна с внутренним цементно-песчаным покрытием и наружным лаковым покрытием, диаметр 200х200 мм | шт
23.8.05.12-0007 | Тройник раструб-фланец из высокопрочного чугуна с внутренним цементно-песчаным покрытием и наружным лаковым покрытием, диаметр 250х100 мм | шт
24.51.30.000.23.8.05.12-0007-000 | Тройник раструб-фланец из высокопрочного чугуна с внутренним цементно-песчаным покрытием и наружным лаковым покрытием, диаметр 250х100 мм | шт
23.8.05.12-0008 | Тройник раструб-фланец из высокопрочного чугуна с внутренним цементно-песчаным покрытием и наружным лаковым покрытием, диаметр 250х150 мм | шт
24.51.30.000.23.8.05.12-0008-000 | Тройник раструб-фланец из высокопрочного чугуна с внутренним цементно-песчаным покрытием и наружным лаковым покрытием, диаметр 250х150 мм | шт
23.8.05.12-0009 | Тройник раструб-фланец из высокопрочного чугуна с внутренним цементно-песчаным покрытием и наружным лаковым покрытием, диаметр 250х200 мм | шт
24.51.30.000.23.8.05.12-0009-000 | Тройник раструб-фланец из высокопрочного чугуна с внутренним цементно-песчаным покрытием и наружным лаковым покрытием, диаметр 250х200 мм | шт
23.8.05.12-0010 | Тройник раструб-фланец из высокопрочного чугуна с внутренним цементно-песчаным покрытием и наружным лаковым покрытием, диаметр 250х250 мм | шт
24.51.30.000.23.8.05.12-0010-000 | Тройник раструб-фланец из высокопрочного чугуна с внутренним цементно-песчаным покрытием и наружным лаковым покрытием, диаметр 250х250 мм | шт
23.8.05.12-0011 | Тройник раструб-фланец из высокопрочного чугуна с внутренним цементно-песчаным покрытием и наружным лаковым покрытием, диаметр 300х100 мм | шт
24.51.30.000.23.8.05.12-0011-000 | Тройник раструб-фланец из высокопрочного чугуна с внутренним цементно-песчаным покрытием и наружным лаковым покрытием, диаметр 300х100 мм | шт
23.8.05.12-0012 | Тройник раструб-фланец из высокопрочного чугуна с внутренним цементно-песчаным покрытием и наружным лаковым покрытием, диаметр 300х150 мм | шт
24.51.30.000.23.8.05.12-0012-000 | Тройник раструб-фланец из высокопрочного чугуна с внутренним цементно-песчаным покрытием и наружным лаковым покрытием, диаметр 300х150 мм | шт
23.8.05.12-0013 | Тройник раструб-фланец из высокопрочного чугуна с внутренним цементно-песчаным покрытием и наружным лаковым покрытием, диаметр 300х200 мм | шт
24.51.30.000.23.8.05.12-0013-000 | Тройник раструб-фланец из высокопрочного чугуна с внутренним цементно-песчаным покрытием и наружным лаковым покрытием, диаметр 300х200 мм | шт
23.8.05.12-0014 | Тройник раструб-фланец из высокопрочного чугуна с внутренним цементно-песчаным покрытием и наружным лаковым покрытием, диаметр 300х250 мм | шт
24.51.30.000.23.8.05.12-0014-000 | Тройник раструб-фланец из высокопрочного чугуна с внутренним цементно-песчаным покрытием и наружным лаковым покрытием, диаметр 300х250 мм | шт
23.8.05.12-0015 | Тройник раструб-фланец из высокопрочного чугуна с внутренним цементно-песчаным покрытием и наружным лаковым покрытием, диаметр 300х300 мм | шт
24.51.30.000.23.8.05.12-0015-000 | Тройник раструб-фланец из высокопрочного чугуна с внутренним цементно-песчаным покрытием и наружным лаковым покрытием, диаметр 300х300 мм | шт
23.8.05.12-0041 | Тройник раструбный из высокопрочного чугуна с внутренним цементно-песчаным покрытием и наружным лаковым покрытием, диаметр 100х100 мм | шт
24.51.30.000.23.8.05.12-0041-000 | Тройник раструбный из высокопрочного чугуна с внутренним цементно-песчаным покрытием и наружным лаковым покрытием, диаметр 100х100 мм | шт
23.8.05.12-0042 | Тройник раструбный из высокопрочного чугуна с внутренним цементно-песчаным покрытием и наружным лаковым покрытием, диаметр 150х100 мм | шт
24.51.30.000.23.8.05.12-0042-000 | Тройник раструбный из высокопрочного чугуна с внутренним цементно-песчаным покрытием и наружным лаковым покрытием, диаметр 150х100 мм | шт
23.8.05.12-0043 | Тройник раструбный из высокопрочного чугуна с внутренним цементно-песчаным покрытием и наружным лаковым покрытием, диаметр 150х150 мм | шт
24.51.30.000.23.8.05.12-0043-000 | Тройник раструбный из высокопрочного чугуна с внутренним цементно-песчаным покрытием и наружным лаковым покрытием, диаметр 150х150 мм | шт
23.8.05.12-0044 | Тройник раструбный из высокопрочного чугуна с внутренним цементно-песчаным покрытием и наружным лаковым покрытием, диаметр 200х100 мм | шт
24.51.30.000.23.8.05.12-0044-000 | Тройник раструбный из высокопрочного чугуна с внутренним цементно-песчаным покрытием и наружным лаковым покрытием, диаметр 200х100 мм | шт
23.8.05.12-0045 | Тройник раструбный из высокопрочного чугуна с внутренним цементно-песчаным покрытием и наружным лаковым покрытием, диаметр 200х150 мм | шт
24.51.30.000.23.8.05.12-0045-000 | Тройник раструбный из высокопрочного чугуна с внутренним цементно-песчаным покрытием и наружным лаковым покрытием, диаметр 200х150 мм | шт
23.8.05.12-0046 | Тройник раструбный из высокопрочного чугуна с внутренним цементно-песчаным покрытием и наружным лаковым покрытием, диаметр 200х200 мм | шт
24.51.30.000.23.8.05.12-0046-000 | Тройник раструбный из высокопрочного чугуна с внутренним цементно-песчаным покрытием и наружным лаковым покрытием, диаметр 200х200 мм | шт
23.8.05.12-0047 | Тройник раструбный из высокопрочного чугуна с внутренним цементно-песчаным покрытием и наружным лаковым покрытием, диаметр 250х100 мм | шт
24.51.30.000.23.8.05.12-0047-000 | Тройник раструбный из высокопрочного чугуна с внутренним цементно-песчаным покрытием и наружным лаковым покрытием, диаметр 250х100 мм | шт
23.8.05.12-0048 | Тройник раструбный из высокопрочного чугуна с внутренним цементно-песчаным покрытием и наружным лаковым покрытием, диаметр 250х150 мм | шт
24.51.30.000.23.8.05.12-0048-000 | Тройник раструбный из высокопрочного чугуна с внутренним цементно-песчаным покрытием и наружным лаковым покрытием, диаметр 250х150 мм | шт
23.8.05.12-0049 | Тройник раструбный из высокопрочного чугуна с внутренним цементно-песчаным покрытием и наружным лаковым покрытием, диаметр 250х200 мм | шт
24.51.30.000.23.8.05.12-0049-000 | Тройник раструбный из высокопрочного чугуна с внутренним цементно-песчаным покрытием и наружным лаковым покрытием, диаметр 250х200 мм | шт
23.8.05.12-0050 | Тройник раструбный из высокопрочного чугуна с внутренним цементно-песчаным покрытием и наружным лаковым покрытием, диаметр 250х250 мм | шт
24.51.30.000.23.8.05.12-0050-000 | Тройник раструбный из высокопрочного чугуна с внутренним цементно-песчаным покрытием и наружным лаковым покрытием, диаметр 250х250 мм | шт
23.8.05.12-0051 | Тройник раструбный из высокопрочного чугуна с внутренним цементно-песчаным покрытием и наружным лаковым покрытием, диаметр 300х100 мм | шт
24.51.30.000.23.8.05.12-0051-000 | Тройник раструбный из высокопрочного чугуна с внутренним цементно-песчаным покрытием и наружным лаковым покрытием, диаметр 300х100 мм | шт
23.8.05.12-0052 | Тройник раструбный из высокопрочного чугуна с внутренним цементно-песчаным покрытием и наружным лаковым покрытием, диаметр 300х150 мм | шт
24.51.30.000.23.8.05.12-0052-000 | Тройник раструбный из высокопрочного чугуна с внутренним цементно-песчаным покрытием и наружным лаковым покрытием, диаметр 300х150 мм | шт
23.8.05.12-0053 | Тройник раструбный из высокопрочного чугуна с внутренним цементно-песчаным покрытием и наружным лаковым покрытием, диаметр 300х200 мм | шт
24.51.30.000.23.8.05.12-0053-000 | Тройник раструбный из высокопрочного чугуна с внутренним цементно-песчаным покрытием и наружным лаковым покрытием, диаметр 300х200 мм | шт
23.8.05.12-0054 | Тройник раструбный из высокопрочного чугуна с внутренним цементно-песчаным покрытием и наружным лаковым покрытием, диаметр 300х250 мм | шт
24.51.30.000.23.8.05.12-0054-000 | Тройник раструбный из высокопрочного чугуна с внутренним цементно-песчаным покрытием и наружным лаковым покрытием, диаметр 300х250 мм | шт
23.8.05.12-0055 | Тройник раструбный из высокопрочного чугуна с внутренним цементно-песчаным покрытием и наружным лаковым покрытием, диаметр 300х300 мм | шт
24.51.30.000.23.8.05.12-0055-000 | Тройник раструбный из высокопрочного чугуна с внутренним цементно-песчаным покрытием и наружным лаковым покрытием, диаметр 300х300 мм | шт
23.8.05.12-0061 | Тройник фланцевый из высокопрочного чугуна с внутренним цементно-песчаным покрытием и наружным лаковым покрытием, диаметр 100х100 мм | шт
24.51.30.000.23.8.05.12-0061-000 | Тройник фланцевый из высокопрочного чугуна с внутренним цементно-песчаным покрытием и наружным лаковым покрытием, диаметр 100х100 мм | шт
23.8.05.12-0062 | Тройник фланцевый из высокопрочного чугуна с внутренним цементно-песчаным покрытием и наружным лаковым покрытием, диаметр 150х100 мм | шт
24.51.30.000.23.8.05.12-0062-000 | Тройник фланцевый из высокопрочного чугуна с внутренним цементно-песчаным покрытием и наружным лаковым покрытием, диаметр 150х100 мм | шт
23.8.05.12-0063 | Тройник фланцевый из высокопрочного чугуна с внутренним цементно-песчаным покрытием и наружным лаковым покрытием, диаметр 150х150 мм | шт
24.51.30.000.23.8.05.12-0063-000 | Тройник фланцевый из высокопрочного чугуна с внутренним цементно-песчаным покрытием и наружным лаковым покрытием, диаметр 150х150 мм | шт
23.8.05.12-0064 | Тройник фланцевый из высокопрочного чугуна с внутренним цементно-песчаным покрытием и наружным лаковым покрытием, диаметр 200х100 мм | шт
24.51.30.000.23.8.05.12-0064-000 | Тройник фланцевый из высокопрочного чугуна с внутренним цементно-песчаным покрытием и наружным лаковым покрытием, диаметр 200х100 мм | шт
23.8.05.12-0065 | Тройник фланцевый из высокопрочного чугуна с внутренним цементно-песчаным покрытием и наружным лаковым покрытием, диаметр 200х150 мм | шт
24.51.30.000.23.8.05.12-0065-000 | Тройник фланцевый из высокопрочного чугуна с внутренним цементно-песчаным покрытием и наружным лаковым покрытием, диаметр 200х150 мм | шт
23.8.05.12-0066 | Тройник фланцевый из высокопрочного чугуна с внутренним цементно-песчаным покрытием и наружным лаковым покрытием, диаметр 200х200 мм | шт
24.51.30.000.23.8.05.12-0066-000 | Тройник фланцевый из высокопрочного чугуна с внутренним цементно-песчаным покрытием и наружным лаковым покрытием, диаметр 200х200 мм | шт
23.8.05.12-0067 | Тройник фланцевый из высокопрочного чугуна с внутренним цементно-песчаным покрытием и наружным лаковым покрытием, диаметр 250х100 мм | шт
24.51.30.000.23.8.05.12-0067-000 | Тройник фланцевый из высокопрочного чугуна с внутренним цементно-песчаным покрытием и наружным лаковым покрытием, диаметр 250х100 мм | шт
23.8.05.12-0068 | Тройник фланцевый из высокопрочного чугуна с внутренним цементно-песчаным покрытием и наружным лаковым покрытием, диаметр 250х150 мм | шт
24.51.30.000.23.8.05.12-0068-000 | Тройник фланцевый из высокопрочного чугуна с внутренним цементно-песчаным покрытием и наружным лаковым покрытием, диаметр 250х150 мм | шт
23.8.05.12-0069 | Тройник фланцевый из высокопрочного чугуна с внутренним цементно-песчаным покрытием и наружным лаковым покрытием, диаметр 250х200 мм | шт
24.51.30.000.23.8.05.12-0069-000 | Тройник фланцевый из высокопрочного чугуна с внутренним цементно-песчаным покрытием и наружным лаковым покрытием, диаметр 250х200 мм | шт
23.8.05.12-0070 | Тройник фланцевый из высокопрочного чугуна с внутренним цементно-песчаным покрытием и наружным лаковым покрытием, диаметр 250х250 мм | шт
24.51.30.000.23.8.05.12-0070-000 | Тройник фланцевый из высокопрочного чугуна с внутренним цементно-песчаным покрытием и наружным лаковым покрытием, диаметр 250х250 мм | шт
23.8.05.12-0071 | Тройник фланцевый из высокопрочного чугуна с внутренним цементно-песчаным покрытием и наружным лаковым покрытием, диаметр 300х100 мм | шт
24.51.30.000.23.8.05.12-0071-000 | Тройник фланцевый из высокопрочного чугуна с внутренним цементно-песчаным покрытием и наружным лаковым покрытием, диаметр 300х100 мм | шт
23.8.05.12-0072 | Тройник фланцевый из высокопрочного чугуна с внутренним цементно-песчаным покрытием и наружным лаковым покрытием, диаметр 300х150 мм | шт
24.51.30.000.23.8.05.12-0072-000 | Тройник фланцевый из высокопрочного чугуна с внутренним цементно-песчаным покрытием и наружным лаковым покрытием, диаметр 300х150 мм | шт
23.8.05.12-0073 | Тройник фланцевый из высокопрочного чугуна с внутренним цементно-песчаным покрытием и наружным лаковым покрытием, диаметр 300х200 мм | шт
24.51.30.000.23.8.05.12-0073-000 | Тройник фланцевый из высокопрочного чугуна с внутренним цементно-песчаным покрытием и наружным лаковым покрытием, диаметр 300х200 мм | шт
23.8.05.12-0074 | Тройник фланцевый из высокопрочного чугуна с внутренним цементно-песчаным покрытием и наружным лаковым покрытием, диаметр 300х250 мм | шт
24.51.30.000.23.8.05.12-0074-000 | Тройник фланцевый из высокопрочного чугуна с внутренним цементно-песчаным покрытием и наружным лаковым покрытием, диаметр 300х250 мм | шт
23.8.05.12-0075 | Тройник фланцевый из высокопрочного чугуна с внутренним цементно-песчаным покрытием и наружным лаковым покрытием, диаметр 300х300 мм | шт
24.51.30.000.23.8.05.12-0075-000 | Тройник фланцевый из высокопрочного чугуна с внутренним цементно-песчаным покрытием и наружным лаковым покрытием, диаметр 300х300 мм | шт
23.8.05.12-0076 | Тройник фланцевый из высокопрочного чугуна с внутренним цементно-песчаным покрытием и наружным лаковым покрытием, диаметр 400х100 мм | шт
24.51.30.000.23.8.05.12-0076-000 | Тройник фланцевый из высокопрочного чугуна с внутренним цементно-песчаным покрытием и наружным лаковым покрытием, диаметр 400х100 мм | шт
23.8.05.12-0077 | Тройник фланцевый из высокопрочного чугуна с внутренним цементно-песчаным покрытием и наружным лаковым покрытием, диаметр 400х150 мм | шт
24.51.30.000.23.8.05.12-0077-000 | Тройник фланцевый из высокопрочного чугуна с внутренним цементно-песчаным покрытием и наружным лаковым покрытием, диаметр 400х150 мм | шт
23.8.05.12-0078 | Тройник фланцевый из высокопрочного чугуна с внутренним цементно-песчаным покрытием и наружным лаковым покрытием, диаметр 400х200 мм | шт
24.51.30.000.23.8.05.12-0078-000 | Тройник фланцевый из высокопрочного чугуна с внутренним цементно-песчаным покрытием и наружным лаковым покрытием, диаметр 400х200 мм | шт
23.8.05.12-0079 | Тройник фланцевый из высокопрочного чугуна с внутренним цементно-песчаным покрытием и наружным лаковым покрытием, диаметр 400х300 мм | шт
24.51.30.000.23.8.05.12-0079-000 | Тройник фланцевый из высокопрочного чугуна с внутренним цементно-песчаным покрытием и наружным лаковым покрытием, диаметр 400х300 мм | шт
23.8.05.12-0080 | Тройник фланцевый из высокопрочного чугуна с внутренним цементно-песчаным покрытием и наружным лаковым покрытием, диаметр 400х400 мм | шт
24.51.30.000.23.8.05.12-0080-000 | Тройник фланцевый из высокопрочного чугуна с внутренним цементно-песчаным покрытием и наружным лаковым покрытием, диаметр 400х400 мм | шт
23.8.05.12-0091 | Тройник фланцевый из высокопрочного чугуна с пожарной подставкой, с внутренним цементно-песчаным покрытием и наружным лаковым покрытием, диаметр 100х100 мм | шт
24.51.30.000.23.8.05.12-0091-000 | Тройник фланцевый из высокопрочного чугуна с пожарной подставкой, с внутренним цементно-песчаным покрытием и наружным лаковым покрытием, диаметр 100х100 мм | шт
23.8.05.12-0092 | Тройник фланцевый из высокопрочного чугуна с пожарной подставкой, с внутренним цементно-песчаным покрытием и наружным лаковым покрытием, диаметр 150х100 мм | шт
24.51.30.000.23.8.05.12-0092-000 | Тройник фланцевый из высокопрочного чугуна с пожарной подставкой, с внутренним цементно-песчаным покрытием и наружным лаковым покрытием, диаметр 150х100 мм | шт
23.8.05.12-0093 | Тройник фланцевый из высокопрочного чугуна с пожарной подставкой, с внутренним цементно-песчаным покрытием и наружным лаковым покрытием, диаметр 150х150 мм | шт
24.51.30.000.23.8.05.12-0093-000 | Тройник фланцевый из высокопрочного чугуна с пожарной подставкой, с внутренним цементно-песчаным покрытием и наружным лаковым покрытием, диаметр 150х150 мм | шт
23.8.05.12-0094 | Тройник фланцевый из высокопрочного чугуна с пожарной подставкой, с внутренним цементно-песчаным покрытием и наружным лаковым покрытием, диаметр 200х100 мм | шт
24.51.30.000.23.8.05.12-0094-000 | Тройник фланцевый из высокопрочного чугуна с пожарной подставкой, с внутренним цементно-песчаным покрытием и наружным лаковым покрытием, диаметр 200х100 мм | шт
23.8.05.12-0096 | Тройник фланцевый из высокопрочного чугуна с пожарной подставкой, с внутренним цементно-песчаным покрытием и наружным лаковым покрытием, диаметр 200х200 мм | шт
24.51.30.000.23.8.05.12-0096-000 | Тройник фланцевый из высокопрочного чугуна с пожарной подставкой, с внутренним цементно-песчаным покрытием и наружным лаковым покрытием, диаметр 200х200 мм | шт
23.8.05.12-0097 | Тройник фланцевый из высокопрочного чугуна с пожарной подставкой, с внутренним цементно-песчаным покрытием и наружным лаковым покрытием, диаметр 250х100 мм | шт
24.51.30.000.23.8.05.12-0097-000 | Тройник фланцевый из высокопрочного чугуна с пожарной подставкой, с внутренним цементно-песчаным покрытием и наружным лаковым покрытием, диаметр 250х100 мм | шт
23.8.05.12-0098 | Тройник фланцевый из высокопрочного чугуна с пожарной подставкой, с внутренним цементно-песчаным покрытием и наружным лаковым покрытием, диаметр 250х150 мм | шт
24.51.30.000.23.8.05.12-0098-000 | Тройник фланцевый из высокопрочного чугуна с пожарной подставкой, с внутренним цементно-песчаным покрытием и наружным лаковым покрытием, диаметр 250х150 мм | шт
23.8.05.12-0099 | Тройник фланцевый из высокопрочного чугуна с пожарной подставкой, с внутренним цементно-песчаным покрытием и наружным лаковым покрытием, диаметр 250х200 мм | шт
24.51.30.000.23.8.05.12-0099-000 | Тройник фланцевый из высокопрочного чугуна с пожарной подставкой, с внутренним цементно-песчаным покрытием и наружным лаковым покрытием, диаметр 250х200 мм | шт
23.8.05.12-0100 | Тройник фланцевый из высокопрочного чугуна с пожарной подставкой, с внутренним цементно-песчаным покрытием и наружным лаковым покрытием, диаметр 250х250 мм | шт
24.51.30.000.23.8.05.12-0100-000 | Тройник фланцевый из высокопрочного чугуна с пожарной подставкой, с внутренним цементно-песчаным покрытием и наружным лаковым покрытием, диаметр 250х250 мм | шт
23.8.05.12-0101 | Тройник фланцевый из высокопрочного чугуна с пожарной подставкой, с внутренним цементно-песчаным покрытием и наружным лаковым покрытием, диаметр 300х100 мм | шт
24.51.30.000.23.8.05.12-0101-000 | Тройник фланцевый из высокопрочного чугуна с пожарной подставкой, с внутренним цементно-песчаным покрытием и наружным лаковым покрытием, диаметр 300х100 мм | шт
23.8.05.12-0102 | Тройник фланцевый из высокопрочного чугуна с пожарной подставкой, с внутренним цементно-песчаным покрытием и наружным лаковым покрытием, диаметр 300х150 мм | шт
24.51.30.000.23.8.05.12-0102-000 | Тройник фланцевый из высокопрочного чугуна с пожарной подставкой, с внутренним цементно-песчаным покрытием и наружным лаковым покрытием, диаметр 300х150 мм | шт
23.8.05.12-0103 | Тройник фланцевый из высокопрочного чугуна с пожарной подставкой, с внутренним цементно-песчаным покрытием и наружным лаковым покрытием, диаметр 300х200 мм | шт
24.51.30.000.23.8.05.12-0103-000 | Тройник фланцевый из высокопрочного чугуна с пожарной подставкой, с внутренним цементно-песчаным покрытием и наружным лаковым покрытием, диаметр 300х200 мм | шт
23.8.05.12-0104 | Тройник фланцевый из высокопрочного чугуна с пожарной подставкой, с внутренним цементно-песчаным покрытием и наружным лаковым покрытием, диаметр 300х250 мм | шт
24.51.30.000.23.8.05.12-0104-000 | Тройник фланцевый из высокопрочного чугуна с пожарной подставкой, с внутренним цементно-песчаным покрытием и наружным лаковым покрытием, диаметр 300х250 мм | шт
23.8.05.12-0105 | Тройник фланцевый из высокопрочного чугуна с пожарной подставкой, с внутренним цементно-песчаным покрытием и наружным лаковым покрытием, диаметр 300х300 мм | шт
24.51.30.000.23.8.05.12-0105-000 | Тройник фланцевый из высокопрочного чугуна с пожарной подставкой, с внутренним цементно-песчаным покрытием и наружным лаковым покрытием, диаметр 300х300 мм | шт
23.8.05.12-0106 | Тройник фланцевый из высокопрочного чугуна с пожарной подставкой, с внутренним цементно-песчаным покрытием и наружным лаковым покрытием, диаметр 400х100 мм | шт
24.51.30.000.23.8.05.12-0106-000 | Тройник фланцевый из высокопрочного чугуна с пожарной подставкой, с внутренним цементно-песчаным покрытием и наружным лаковым покрытием, диаметр 400х100 мм | шт
23.8.05.12-0107 | Тройник фланцевый из высокопрочного чугуна с пожарной подставкой, с внутренним цементно-песчаным покрытием и наружным лаковым покрытием, диаметр 400х150 мм | шт
24.51.30.000.23.8.05.12-0107-000 | Тройник фланцевый из высокопрочного чугуна с пожарной подставкой, с внутренним цементно-песчаным покрытием и наружным лаковым покрытием, диаметр 400х150 мм | шт
23.8.05.12-0108 | Тройник фланцевый из высокопрочного чугуна с пожарной подставкой, с внутренним цементно-песчаным покрытием и наружным лаковым покрытием, диаметр 400х200 мм | шт
24.51.30.000.23.8.05.12-0108-000 | Тройник фланцевый из высокопрочного чугуна с пожарной подставкой, с внутренним цементно-песчаным покрытием и наружным лаковым покрытием, диаметр 400х200 мм | шт
23.8.05.12-0109 | Тройник фланцевый из высокопрочного чугуна с пожарной подставкой, с внутренним цементно-песчаным покрытием и наружным лаковым покрытием, диаметр 400х300 мм | шт
24.51.30.000.23.8.05.12-0109-000 | Тройник фланцевый из высокопрочного чугуна с пожарной подставкой, с внутренним цементно-песчаным покрытием и наружным лаковым покрытием, диаметр 400х300 мм | шт
23.8.05.12-0110 | Тройник фланцевый из высокопрочного чугуна с пожарной подставкой, с внутренним цементно-песчаным покрытием и наружным лаковым покрытием, диаметр 400х400 мм | шт
24.51.30.000.23.8.05.12-0110-000 | Тройник фланцевый из высокопрочного чугуна с пожарной подставкой, с внутренним цементно-песчаным покрытием и наружным лаковым покрытием, диаметр 400х400 мм | шт
23.8.05.12-0121 | Тройник 60° косой из ковкого чугуна, номинальный диаметр 50х50 мм | шт
24.51.30.000.23.8.05.12-0121-000 | Тройник 60° косой из ковкого чугуна, номинальный диаметр 50х50 мм | шт
23.8.05.12-0123 | Тройник 60° косой из ковкого чугуна, номинальный диаметр 100х100 мм | шт
24.51.30.000.23.8.05.12-0123-000 | Тройник 60° косой из ковкого чугуна, номинальный диаметр 100х100 мм | шт
23.8.05.12-0131 | Тройник прямой из ковкого чугуна с цилиндрической резьбой, номинальный диаметр 15 мм | шт
24.51.30.000.23.8.05.12-0131-000 | Тройник прямой из ковкого чугуна с цилиндрической резьбой, номинальный диаметр 15 мм | шт
23.8.05.12-0150 | Тройник раструб-фланец из высокопрочного чугуна с внутренним цементно-песчаным покрытием и наружным лаковым покрытием, диаметр 350х100 мм | шт
24.51.30.000.23.8.05.12-0150-000 | Тройник раструб-фланец из высокопрочного чугуна с внутренним цементно-песчаным покрытием и наружным лаковым покрытием, диаметр 350х100 мм | шт
23.8.05.12-0151 | Тройник раструб-фланец из высокопрочного чугуна с внутренним цементно-песчаным покрытием и наружным лаковым покрытием, диаметр 350х150 мм | шт
24.51.30.000.23.8.05.12-0151-000 | Тройник раструб-фланец из высокопрочного чугуна с внутренним цементно-песчаным покрытием и наружным лаковым покрытием, диаметр 350х150 мм | шт
23.8.05.12-0152 | Тройник раструб-фланец из высокопрочного чугуна с внутренним цементно-песчаным покрытием и наружным лаковым покрытием, диаметр 350х200 мм | шт
24.51.30.000.23.8.05.12-0152-000 | Тройник раструб-фланец из высокопрочного чугуна с внутренним цементно-песчаным покрытием и наружным лаковым покрытием, диаметр 350х200 мм | шт
23.8.05.12-0153 | Тройник раструб-фланец из высокопрочного чугуна с внутренним цементно-песчаным покрытием и наружным лаковым покрытием, диаметр 350х250 мм | шт
24.51.30.000.23.8.05.12-0153-000 | Тройник раструб-фланец из высокопрочного чугуна с внутренним цементно-песчаным покрытием и наружным лаковым покрытием, диаметр 350х250 мм | шт
23.8.05.12-0154 | Тройник раструб-фланец из высокопрочного чугуна с внутренним цементно-песчаным покрытием и наружным лаковым покрытием, диаметр 350х300 мм | шт
24.51.30.000.23.8.05.12-0154-000 | Тройник раструб-фланец из высокопрочного чугуна с внутренним цементно-песчаным покрытием и наружным лаковым покрытием, диаметр 350х300 мм | шт
23.8.05.12-0155 | Тройник раструб-фланец из высокопрочного чугуна с внутренним цементно-песчаным покрытием и наружным лаковым покрытием, диаметр 350х350 мм | шт
24.51.30.000.23.8.05.12-0155-000 | Тройник раструб-фланец из высокопрочного чугуна с внутренним цементно-песчаным покрытием и наружным лаковым покрытием, диаметр 350х350 мм | шт
23.8.05.12-0156 | Тройник раструб-фланец из высокопрочного чугуна с внутренним цементно-песчаным покрытием и наружным лаковым покрытием, диаметр 400х100 мм | шт
24.51.30.000.23.8.05.12-0156-000 | Тройник раструб-фланец из высокопрочного чугуна с внутренним цементно-песчаным покрытием и наружным лаковым покрытием, диаметр 400х100 мм | шт
23.8.05.12-0157 | Тройник раструб-фланец из высокопрочного чугуна с внутренним цементно-песчаным покрытием и наружным лаковым покрытием, диаметр 400х150 мм | шт
24.51.30.000.23.8.05.12-0157-000 | Тройник раструб-фланец из высокопрочного чугуна с внутренним цементно-песчаным покрытием и наружным лаковым покрытием, диаметр 400х150 мм | шт
23.8.05.12-0158 | Тройник раструб-фланец из высокопрочного чугуна с внутренним цементно-песчаным покрытием и наружным лаковым покрытием, диаметр 400х200 мм | шт
24.51.30.000.23.8.05.12-0158-000 | Тройник раструб-фланец из высокопрочного чугуна с внутренним цементно-песчаным покрытием и наружным лаковым покрытием, диаметр 400х200 мм | шт
23.8.05.12-0159 | Тройник раструб-фланец из высокопрочного чугуна с внутренним цементно-песчаным покрытием и наружным лаковым покрытием, диаметр 400х250 мм | шт
24.51.30.000.23.8.05.12-0159-000 | Тройник раструб-фланец из высокопрочного чугуна с внутренним цементно-песчаным покрытием и наружным лаковым покрытием, диаметр 400х250 мм | шт
23.8.05.12-0160 | Тройник раструб-фланец из высокопрочного чугуна с внутренним цементно-песчаным покрытием и наружным лаковым покрытием, диаметр 400х300 мм | шт
24.51.30.000.23.8.05.12-0160-000 | Тройник раструб-фланец из высокопрочного чугуна с внутренним цементно-песчаным покрытием и наружным лаковым покрытием, диаметр 400х300 мм | шт
23.8.05.12-0161 | Тройник раструб-фланец из высокопрочного чугуна с внутренним цементно-песчаным покрытием и наружным лаковым покрытием, диаметр 400х350 мм | шт
24.51.30.000.23.8.05.12-0161-000 | Тройник раструб-фланец из высокопрочного чугуна с внутренним цементно-песчаным покрытием и наружным лаковым покрытием, диаметр 400х350 мм | шт
23.8.05.12-0162 | Тройник раструб-фланец из высокопрочного чугуна с внутренним цементно-песчаным покрытием и наружным лаковым покрытием, диаметр 400х400 мм | шт
24.51.30.000.23.8.05.12-0162-000 | Тройник раструб-фланец из высокопрочного чугуна с внутренним цементно-песчаным покрытием и наружным лаковым покрытием, диаметр 400х400 мм | шт
23.8.05.12-0163 | Тройник раструб-фланец из высокопрочного чугуна с внутренним цементно-песчаным покрытием и наружным лаковым покрытием, диаметр 500х100 мм | шт
24.51.30.000.23.8.05.12-0163-000 | Тройник раструб-фланец из высокопрочного чугуна с внутренним цементно-песчаным покрытием и наружным лаковым покрытием, диаметр 500х100 мм | шт
23.8.05.12-0164 | Тройник раструб-фланец из высокопрочного чугуна с внутренним цементно-песчаным покрытием и наружным лаковым покрытием, диаметр 500х150 мм | шт
24.51.30.000.23.8.05.12-0164-000 | Тройник раструб-фланец из высокопрочного чугуна с внутренним цементно-песчаным покрытием и наружным лаковым покрытием, диаметр 500х150 мм | шт
23.8.05.12-0165 | Тройник раструб-фланец из высокопрочного чугуна с внутренним цементно-песчаным покрытием и наружным лаковым покрытием, диаметр 500х200 мм | шт
24.51.30.000.23.8.05.12-0165-000 | Тройник раструб-фланец из высокопрочного чугуна с внутренним цементно-песчаным покрытием и наружным лаковым покрытием, диаметр 500х200 мм | шт
23.8.05.12-0166 | Тройник раструб-фланец из высокопрочного чугуна с внутренним цементно-песчаным покрытием и наружным лаковым покрытием, диаметр 500х250 мм | шт
24.51.30.000.23.8.05.12-0166-000 | Тройник раструб-фланец из высокопрочного чугуна с внутренним цементно-песчаным покрытием и наружным лаковым покрытием, диаметр 500х250 мм | шт
23.8.05.12-0167 | Тройник раструб-фланец из высокопрочного чугуна с внутренним цементно-песчаным покрытием и наружным лаковым покрытием, диаметр 500х300 мм | шт
24.51.30.000.23.8.05.12-0167-000 | Тройник раструб-фланец из высокопрочного чугуна с внутренним цементно-песчаным покрытием и наружным лаковым покрытием, диаметр 500х300 мм | шт
23.8.05.12-0168 | Тройник раструб-фланец из высокопрочного чугуна с внутренним цементно-песчаным покрытием и наружным лаковым покрытием, диаметр 500х350 мм | шт
24.51.30.000.23.8.05.12-0168-000 | Тройник раструб-фланец из высокопрочного чугуна с внутренним цементно-песчаным покрытием и наружным лаковым покрытием, диаметр 500х350 мм | шт
23.8.05.12-0169 | Тройник раструб-фланец из высокопрочного чугуна с внутренним цементно-песчаным покрытием и наружным лаковым покрытием, диаметр 500х400 мм | шт
24.51.30.000.23.8.05.12-0169-000 | Тройник раструб-фланец из высокопрочного чугуна с внутренним цементно-песчаным покрытием и наружным лаковым покрытием, диаметр 500х400 мм | шт
23.8.05.12-0170 | Тройник раструб-фланец из высокопрочного чугуна с внутренним цементно-песчаным покрытием и наружным лаковым покрытием, диаметр 500х500 мм | шт
24.51.30.000.23.8.05.12-0170-000 | Тройник раструб-фланец из высокопрочного чугуна с внутренним цементно-песчаным покрытием и наружным лаковым покрытием, диаметр 500х500 мм | шт
23.8.05.12-0171 | Тройник раструб-фланец из высокопрочного чугуна с внутренним цементно-песчаным покрытием и наружным лаковым покрытием, диаметр 600х100 мм | шт
24.51.30.000.23.8.05.12-0171-000 | Тройник раструб-фланец из высокопрочного чугуна с внутренним цементно-песчаным покрытием и наружным лаковым покрытием, диаметр 600х100 мм | шт
23.8.05.12-0172 | Тройник раструб-фланец из высокопрочного чугуна с внутренним цементно-песчаным покрытием и наружным лаковым покрытием, диаметр 600х150 мм | шт
24.51.30.000.23.8.05.12-0172-000 | Тройник раструб-фланец из высокопрочного чугуна с внутренним цементно-песчаным покрытием и наружным лаковым покрытием, диаметр 600х150 мм | шт
23.8.05.12-0173 | Тройник раструб-фланец из высокопрочного чугуна с внутренним цементно-песчаным покрытием и наружным лаковым покрытием, диаметр 600х200 мм | шт
24.51.30.000.23.8.05.12-0173-000 | Тройник раструб-фланец из высокопрочного чугуна с внутренним цементно-песчаным покрытием и наружным лаковым покрытием, диаметр 600х200 мм | шт
23.8.05.12-0174 | Тройник раструб-фланец из высокопрочного чугуна с внутренним цементно-песчаным покрытием и наружным лаковым покрытием, диаметр 600х250 мм | шт
24.51.30.000.23.8.05.12-0174-000 | Тройник раструб-фланец из высокопрочного чугуна с внутренним цементно-песчаным покрытием и наружным лаковым покрытием, диаметр 600х250 мм | шт
23.8.05.12-0175 | Тройник раструб-фланец из высокопрочного чугуна с внутренним цементно-песчаным покрытием и наружным лаковым покрытием, диаметр 600х300 мм | шт
24.51.30.000.23.8.05.12-0175-000 | Тройник раструб-фланец из высокопрочного чугуна с внутренним цементно-песчаным покрытием и наружным лаковым покрытием, диаметр 600х300 мм | шт
23.8.05.12-0176 | Тройник раструб-фланец из высокопрочного чугуна с внутренним цементно-песчаным покрытием и наружным лаковым покрытием, диаметр 600х350 мм | шт
24.51.30.000.23.8.05.12-0176-000 | Тройник раструб-фланец из высокопрочного чугуна с внутренним цементно-песчаным покрытием и наружным лаковым покрытием, диаметр 600х350 мм | шт
23.8.05.12-0177 | Тройник раструб-фланец из высокопрочного чугуна с внутренним цементно-песчаным покрытием и наружным лаковым покрытием, диаметр 600х400 мм | шт
24.51.30.000.23.8.05.12-0177-000 | Тройник раструб-фланец из высокопрочного чугуна с внутренним цементно-песчаным покрытием и наружным лаковым покрытием, диаметр 600х400 мм | шт
23.8.05.12-0178 | Тройник раструб-фланец из высокопрочного чугуна с внутренним цементно-песчаным покрытием и наружным лаковым покрытием, диаметр 600х500 мм | шт
24.51.30.000.23.8.05.12-0178-000 | Тройник раструб-фланец из высокопрочного чугуна с внутренним цементно-песчаным покрытием и наружным лаковым покрытием, диаметр 600х500 мм | шт
23.8.05.12-0179 | Тройник раструб-фланец из высокопрочного чугуна с внутренним цементно-песчаным покрытием и наружным лаковым покрытием, диаметр 600х600 мм | шт
24.51.30.000.23.8.05.12-0179-000 | Тройник раструб-фланец из высокопрочного чугуна с внутренним цементно-песчаным покрытием и наружным лаковым покрытием, диаметр 600х600 мм | шт
23.8.05.12-0180 | Тройник раструбный из высокопрочного чугуна с внутренним цементно-песчаным покрытием и наружным лаковым покрытием, диаметр 350х100 мм | шт
24.51.30.000.23.8.05.12-0180-000 | Тройник раструбный из высокопрочного чугуна с внутренним цементно-песчаным покрытием и наружным лаковым покрытием, диаметр 350х100 мм | шт
23.8.05.12-0181 | Тройник раструбный из высокопрочного чугуна с внутренним цементно-песчаным покрытием и наружным лаковым покрытием, диаметр 350х150 мм | шт
24.51.30.000.23.8.05.12-0181-000 | Тройник раструбный из высокопрочного чугуна с внутренним цементно-песчаным покрытием и наружным лаковым покрытием, диаметр 350х150 мм | шт
23.8.05.12-0182 | Тройник раструбный из высокопрочного чугуна с внутренним цементно-песчаным покрытием и наружным лаковым покрытием, диаметр 350х200 мм | шт
24.51.30.000.23.8.05.12-0182-000 | Тройник раструбный из высокопрочного чугуна с внутренним цементно-песчаным покрытием и наружным лаковым покрытием, диаметр 350х200 мм | шт
23.8.05.12-0183 | Тройник раструбный из высокопрочного чугуна с внутренним цементно-песчаным покрытием и наружным лаковым покрытием, диаметр 350х250 мм | шт
24.51.30.000.23.8.05.12-0183-000 | Тройник раструбный из высокопрочного чугуна с внутренним цементно-песчаным покрытием и наружным лаковым покрытием, диаметр 350х250 мм | шт
23.8.05.12-0184 | Тройник раструбный из высокопрочного чугуна с внутренним цементно-песчаным покрытием и наружным лаковым покрытием, диаметр 350х300 мм | шт
24.51.30.000.23.8.05.12-0184-000 | Тройник раструбный из высокопрочного чугуна с внутренним цементно-песчаным покрытием и наружным лаковым покрытием, диаметр 350х300 мм | шт
23.8.05.12-0185 | Тройник раструбный из высокопрочного чугуна с внутренним цементно-песчаным покрытием и наружным лаковым покрытием, диаметр 350х350 мм | шт
24.51.30.000.23.8.05.12-0185-000 | Тройник раструбный из высокопрочного чугуна с внутренним цементно-песчаным покрытием и наружным лаковым покрытием, диаметр 350х350 мм | шт
23.8.05.12-0186 | Тройник раструбный из высокопрочного чугуна с внутренним цементно-песчаным покрытием и наружным лаковым покрытием, диаметр 400х100 мм | шт
24.51.30.000.23.8.05.12-0186-000 | Тройник раструбный из высокопрочного чугуна с внутренним цементно-песчаным покрытием и наружным лаковым покрытием, диаметр 400х100 мм | шт
23.8.05.12-0187 | Тройник раструбный из высокопрочного чугуна с внутренним цементно-песчаным покрытием и наружным лаковым покрытием, диаметр 400х150 мм | шт
24.51.30.000.23.8.05.12-0187-000 | Тройник раструбный из высокопрочного чугуна с внутренним цементно-песчаным покрытием и наружным лаковым покрытием, диаметр 400х150 мм | шт
23.8.05.12-0188 | Тройник раструбный из высокопрочного чугуна с внутренним цементно-песчаным покрытием и наружным лаковым покрытием, диаметр 400х200 мм | шт
24.51.30.000.23.8.05.12-0188-000 | Тройник раструбный из высокопрочного чугуна с внутренним цементно-песчаным покрытием и наружным лаковым покрытием, диаметр 400х200 мм | шт
23.8.05.12-0189 | Тройник раструбный из высокопрочного чугуна с внутренним цементно-песчаным покрытием и наружным лаковым покрытием, диаметр 400х250 мм | шт
24.51.30.000.23.8.05.12-0189-000 | Тройник раструбный из высокопрочного чугуна с внутренним цементно-песчаным покрытием и наружным лаковым покрытием, диаметр 400х250 мм | шт
23.8.05.12-0190 | Тройник раструбный из высокопрочного чугуна с внутренним цементно-песчаным покрытием и наружным лаковым покрытием, диаметр 400х300 мм | шт
24.51.30.000.23.8.05.12-0190-000 | Тройник раструбный из высокопрочного чугуна с внутренним цементно-песчаным покрытием и наружным лаковым покрытием, диаметр 400х300 мм | шт
23.8.05.12-0191 | Тройник раструбный из высокопрочного чугуна с внутренним цементно-песчаным покрытием и наружным лаковым покрытием, диаметр 400х350 мм | шт
24.51.30.000.23.8.05.12-0191-000 | Тройник раструбный из высокопрочного чугуна с внутренним цементно-песчаным покрытием и наружным лаковым покрытием, диаметр 400х350 мм | шт
23.8.05.12-0192 | Тройник раструбный из высокопрочного чугуна с внутренним цементно-песчаным покрытием и наружным лаковым покрытием, диаметр 400х400 мм | шт
24.51.30.000.23.8.05.12-0192-000 | Тройник раструбный из высокопрочного чугуна с внутренним цементно-песчаным покрытием и наружным лаковым покрытием, диаметр 400х400 мм | шт
23.8.05.12-0193 | Тройник раструбный из высокопрочного чугуна с внутренним цементно-песчаным покрытием и наружным лаковым покрытием, диаметр 500х100 мм | шт
24.51.30.000.23.8.05.12-0193-000 | Тройник раструбный из высокопрочного чугуна с внутренним цементно-песчаным покрытием и наружным лаковым покрытием, диаметр 500х100 мм | шт
23.8.05.12-0194 | Тройник раструбный из высокопрочного чугуна с внутренним цементно-песчаным покрытием и наружным лаковым покрытием, диаметр 500х150 мм | шт
24.51.30.000.23.8.05.12-0194-000 | Тройник раструбный из высокопрочного чугуна с внутренним цементно-песчаным покрытием и наружным лаковым покрытием, диаметр 500х150 мм | шт
23.8.05.12-0195 | Тройник раструбный из высокопрочного чугуна с внутренним цементно-песчаным покрытием и наружным лаковым покрытием, диаметр 500х200 мм | шт
24.51.30.000.23.8.05.12-0195-000 | Тройник раструбный из высокопрочного чугуна с внутренним цементно-песчаным покрытием и наружным лаковым покрытием, диаметр 500х200 мм | шт
23.8.05.12-0196 | Тройник раструбный из высокопрочного чугуна с внутренним цементно-песчаным покрытием и наружным лаковым покрытием, диаметр 500х250 мм | шт
24.51.30.000.23.8.05.12-0196-000 | Тройник раструбный из высокопрочного чугуна с внутренним цементно-песчаным покрытием и наружным лаковым покрытием, диаметр 500х250 мм | шт
23.8.05.12-0197 | Тройник раструбный из высокопрочного чугуна с внутренним цементно-песчаным покрытием и наружным лаковым покрытием, диаметр 500х300 мм | шт
24.51.30.000.23.8.05.12-0197-000 | Тройник раструбный из высокопрочного чугуна с внутренним цементно-песчаным покрытием и наружным лаковым покрытием, диаметр 500х300 мм | шт
23.8.05.12-0198 | Тройник раструбный из высокопрочного чугуна с внутренним цементно-песчаным покрытием и наружным лаковым покрытием, диаметр 500х350 мм | шт
24.51.30.000.23.8.05.12-0198-000 | Тройник раструбный из высокопрочного чугуна с внутренним цементно-песчаным покрытием и наружным лаковым покрытием, диаметр 500х350 мм | шт
23.8.05.12-0199 | Тройник раструбный из высокопрочного чугуна с внутренним цементно-песчаным покрытием и наружным лаковым покрытием, диаметр 500х400 мм | шт
24.51.30.000.23.8.05.12-0199-000 | Тройник раструбный из высокопрочного чугуна с внутренним цементно-песчаным покрытием и наружным лаковым покрытием, диаметр 500х400 мм | шт
23.8.05.12-0200 | Тройник раструбный из высокопрочного чугуна с внутренним цементно-песчаным покрытием и наружным лаковым покрытием, диаметр 500х500 мм | шт
24.51.30.000.23.8.05.12-0200-000 | Тройник раструбный из высокопрочного чугуна с внутренним цементно-песчаным покрытием и наружным лаковым покрытием, диаметр 500х500 мм | шт
23.8.05.12-0201 | Тройник раструбный из высокопрочного чугуна с внутренним цементно-песчаным покрытием и наружным лаковым покрытием, диаметр 600х100 мм | шт
24.51.30.000.23.8.05.12-0201-000 | Тройник раструбный из высокопрочного чугуна с внутренним цементно-песчаным покрытием и наружным лаковым покрытием, диаметр 600х100 мм | шт
23.8.05.12-0202 | Тройник раструбный из высокопрочного чугуна с внутренним цементно-песчаным покрытием и наружным лаковым покрытием, диаметр 600х150 мм | шт
24.51.30.000.23.8.05.12-0202-000 | Тройник раструбный из высокопрочного чугуна с внутренним цементно-песчаным покрытием и наружным лаковым покрытием, диаметр 600х150 мм | шт
23.8.05.12-0203 | Тройник раструбный из высокопрочного чугуна с внутренним цементно-песчаным покрытием и наружным лаковым покрытием, диаметр 600х200 мм | шт
24.51.30.000.23.8.05.12-0203-000 | Тройник раструбный из высокопрочного чугуна с внутренним цементно-песчаным покрытием и наружным лаковым покрытием, диаметр 600х200 мм | шт
23.8.05.12-0204 | Тройник раструбный из высокопрочного чугуна с внутренним цементно-песчаным покрытием и наружным лаковым покрытием, диаметр 600х250 мм | шт
24.51.30.000.23.8.05.12-0204-000 | Тройник раструбный из высокопрочного чугуна с внутренним цементно-песчаным покрытием и наружным лаковым покрытием, диаметр 600х250 мм | шт
23.8.05.12-0205 | Тройник раструбный из высокопрочного чугуна с внутренним цементно-песчаным покрытием и наружным лаковым покрытием, диаметр 600х300 мм | шт
24.51.30.000.23.8.05.12-0205-000 | Тройник раструбный из высокопрочного чугуна с внутренним цементно-песчаным покрытием и наружным лаковым покрытием, диаметр 600х300 мм | шт
23.8.05.12-0206 | Тройник раструбный из высокопрочного чугуна с внутренним цементно-песчаным покрытием и наружным лаковым покрытием, диаметр 600х350 мм | шт
24.51.30.000.23.8.05.12-0206-000 | Тройник раструбный из высокопрочного чугуна с внутренним цементно-песчаным покрытием и наружным лаковым покрытием, диаметр 600х350 мм | шт
23.8.05.12-0207 | Тройник раструбный из высокопрочного чугуна с внутренним цементно-песчаным покрытием и наружным лаковым покрытием, диаметр 600х400 мм | шт
24.51.30.000.23.8.05.12-0207-000 | Тройник раструбный из высокопрочного чугуна с внутренним цементно-песчаным покрытием и наружным лаковым покрытием, диаметр 600х400 мм | шт
23.8.05.12-0208 | Тройник раструбный из высокопрочного чугуна с внутренним цементно-песчаным покрытием и наружным лаковым покрытием, диаметр 600х500 мм | шт
24.51.30.000.23.8.05.12-0208-000 | Тройник раструбный из высокопрочного чугуна с внутренним цементно-песчаным покрытием и наружным лаковым покрытием, диаметр 600х500 мм | шт
23.8.05.12-0209 | Тройник раструбный из высокопрочного чугуна с внутренним цементно-песчаным покрытием и наружным лаковым покрытием, диаметр 600х600 мм | шт
24.51.30.000.23.8.05.12-0209-000 | Тройник раструбный из высокопрочного чугуна с внутренним цементно-песчаным покрытием и наружным лаковым покрытием, диаметр 600х600 мм | шт
23.8.05.12-0210 | Тройник фланцевый из высокопрочного чугуна с внутренним цементно-песчаным покрытием и наружным лаковым покрытием, диаметр 350х100 мм | шт
24.51.30.000.23.8.05.12-0210-000 | Тройник фланцевый из высокопрочного чугуна с внутренним цементно-песчаным покрытием и наружным лаковым покрытием, диаметр 350х100 мм | шт
23.8.05.12-0211 | Тройник фланцевый из высокопрочного чугуна с внутренним цементно-песчаным покрытием и наружным лаковым покрытием, диаметр 350х150 мм | шт
24.51.30.000.23.8.05.12-0211-000 | Тройник фланцевый из высокопрочного чугуна с внутренним цементно-песчаным покрытием и наружным лаковым покрытием, диаметр 350х150 мм | шт
23.8.05.12-0212 | Тройник фланцевый из высокопрочного чугуна с внутренним цементно-песчаным покрытием и наружным лаковым покрытием, диаметр 350х200 мм | шт
24.51.30.000.23.8.05.12-0212-000 | Тройник фланцевый из высокопрочного чугуна с внутренним цементно-песчаным покрытием и наружным лаковым покрытием, диаметр 350х200 мм | шт
23.8.05.12-0213 | Тройник фланцевый из высокопрочного чугуна с внутренним цементно-песчаным покрытием и наружным лаковым покрытием, диаметр 350х250 мм | шт
24.51.30.000.23.8.05.12-0213-000 | Тройник фланцевый из высокопрочного чугуна с внутренним цементно-песчаным покрытием и наружным лаковым покрытием, диаметр 350х250 мм | шт
23.8.05.12-0214 | Тройник фланцевый из высокопрочного чугуна с внутренним цементно-песчаным покрытием и наружным лаковым покрытием, диаметр 350х300 мм | шт
24.51.30.000.23.8.05.12-0214-000 | Тройник фланцевый из высокопрочного чугуна с внутренним цементно-песчаным покрытием и наружным лаковым покрытием, диаметр 350х300 мм | шт
23.8.05.12-0215 | Тройник фланцевый из высокопрочного чугуна с внутренним цементно-песчаным покрытием и наружным лаковым покрытием, диаметр 350х350 мм | шт
24.51.30.000.23.8.05.12-0215-000 | Тройник фланцевый из высокопрочного чугуна с внутренним цементно-песчаным покрытием и наружным лаковым покрытием, диаметр 350х350 мм | шт
23.8.05.12-0216 | Тройник фланцевый из высокопрочного чугуна с внутренним цементно-песчаным покрытием и наружным лаковым покрытием, диаметр 400х250 мм | шт
24.51.30.000.23.8.05.12-0216-000 | Тройник фланцевый из высокопрочного чугуна с внутренним цементно-песчаным покрытием и наружным лаковым покрытием, диаметр 400х250 мм | шт
23.8.05.12-0217 | Тройник фланцевый из высокопрочного чугуна с внутренним цементно-песчаным покрытием и наружным лаковым покрытием, диаметр 400х350 мм | шт
24.51.30.000.23.8.05.12-0217-000 | Тройник фланцевый из высокопрочного чугуна с внутренним цементно-песчаным покрытием и наружным лаковым покрытием, диаметр 400х350 мм | шт
23.8.05.12-0218 | Тройник фланцевый из высокопрочного чугуна с внутренним цементно-песчаным покрытием и наружным лаковым покрытием, диаметр 500х100 мм | шт
24.51.30.000.23.8.05.12-0218-000 | Тройник фланцевый из высокопрочного чугуна с внутренним цементно-песчаным покрытием и наружным лаковым покрытием, диаметр 500х100 мм | шт
23.8.05.12-0219 | Тройник фланцевый из высокопрочного чугуна с внутренним цементно-песчаным покрытием и наружным лаковым покрытием, диаметр 500х150 мм | шт
24.51.30.000.23.8.05.12-0219-000 | Тройник фланцевый из высокопрочного чугуна с внутренним цементно-песчаным покрытием и наружным лаковым покрытием, диаметр 500х150 мм | шт
23.8.05.12-0220 | Тройник фланцевый из высокопрочного чугуна с внутренним цементно-песчаным покрытием и наружным лаковым покрытием, диаметр 500х200 мм | шт
24.51.30.000.23.8.05.12-0220-000 | Тройник фланцевый из высокопрочного чугуна с внутренним цементно-песчаным покрытием и наружным лаковым покрытием, диаметр 500х200 мм | шт
23.8.05.12-0221 | Тройник фланцевый из высокопрочного чугуна с внутренним цементно-песчаным покрытием и наружным лаковым покрытием, диаметр 500х250 мм | шт
24.51.30.000.23.8.05.12-0221-000 | Тройник фланцевый из высокопрочного чугуна с внутренним цементно-песчаным покрытием и наружным лаковым покрытием, диаметр 500х250 мм | шт
23.8.05.12-0222 | Тройник фланцевый из высокопрочного чугуна с внутренним цементно-песчаным покрытием и наружным лаковым покрытием, диаметр 500х300 мм | шт
24.51.30.000.23.8.05.12-0222-000 | Тройник фланцевый из высокопрочного чугуна с внутренним цементно-песчаным покрытием и наружным лаковым покрытием, диаметр 500х300 мм | шт
23.8.05.12-0223 | Тройник фланцевый из высокопрочного чугуна с внутренним цементно-песчаным покрытием и наружным лаковым покрытием, диаметр 500х350 мм | шт
24.51.30.000.23.8.05.12-0223-000 | Тройник фланцевый из высокопрочного чугуна с внутренним цементно-песчаным покрытием и наружным лаковым покрытием, диаметр 500х350 мм | шт
23.8.05.12-0224 | Тройник фланцевый из высокопрочного чугуна с внутренним цементно-песчаным покрытием и наружным лаковым покрытием, диаметр 500х400 мм | шт
24.51.30.000.23.8.05.12-0224-000 | Тройник фланцевый из высокопрочного чугуна с внутренним цементно-песчаным покрытием и наружным лаковым покрытием, диаметр 500х400 мм | шт
23.8.05.12-0225 | Тройник фланцевый из высокопрочного чугуна с внутренним цементно-песчаным покрытием и наружным лаковым покрытием, диаметр 500х500 мм | шт
24.51.30.000.23.8.05.12-0225-000 | Тройник фланцевый из высокопрочного чугуна с внутренним цементно-песчаным покрытием и наружным лаковым покрытием, диаметр 500х500 мм | шт
23.8.05.12-0226 | Тройник фланцевый из высокопрочного чугуна с внутренним цементно-песчаным покрытием и наружным лаковым покрытием, диаметр 600х100 мм | шт
24.51.30.000.23.8.05.12-0226-000 | Тройник фланцевый из высокопрочного чугуна с внутренним цементно-песчаным покрытием и наружным лаковым покрытием, диаметр 600х100 мм | шт
23.8.05.12-0227 | Тройник фланцевый из высокопрочного чугуна с внутренним цементно-песчаным покрытием и наружным лаковым покрытием, диаметр 600х150 мм | шт
24.51.30.000.23.8.05.12-0227-000 | Тройник фланцевый из высокопрочного чугуна с внутренним цементно-песчаным покрытием и наружным лаковым покрытием, диаметр 600х150 мм | шт
23.8.05.12-0228 | Тройник фланцевый из высокопрочного чугуна с внутренним цементно-песчаным покрытием и наружным лаковым покрытием, диаметр 600х200 мм | шт
24.51.30.000.23.8.05.12-0228-000 | Тройник фланцевый из высокопрочного чугуна с внутренним цементно-песчаным покрытием и наружным лаковым покрытием, диаметр 600х200 мм | шт
23.8.05.12-0229 | Тройник фланцевый из высокопрочного чугуна с внутренним цементно-песчаным покрытием и наружным лаковым покрытием, диаметр 600х250 мм | шт
24.51.30.000.23.8.05.12-0229-000 | Тройник фланцевый из высокопрочного чугуна с внутренним цементно-песчаным покрытием и наружным лаковым покрытием, диаметр 600х250 мм | шт
23.8.05.12-0230 | Тройник фланцевый из высокопрочного чугуна с внутренним цементно-песчаным покрытием и наружным лаковым покрытием, диаметр 600х300 мм | шт
24.51.30.000.23.8.05.12-0230-000 | Тройник фланцевый из высокопрочного чугуна с внутренним цементно-песчаным покрытием и наружным лаковым покрытием, диаметр 600х300 мм | шт
23.8.05.12-0231 | Тройник фланцевый из высокопрочного чугуна с внутренним цементно-песчаным покрытием и наружным лаковым покрытием, диаметр 600х350 мм | шт
24.51.30.000.23.8.05.12-0231-000 | Тройник фланцевый из высокопрочного чугуна с внутренним цементно-песчаным покрытием и наружным лаковым покрытием, диаметр 600х350 мм | шт
23.8.05.12-0232 | Тройник фланцевый из высокопрочного чугуна с внутренним цементно-песчаным покрытием и наружным лаковым покрытием, диаметр 600х400 мм | шт
24.51.30.000.23.8.05.12-0232-000 | Тройник фланцевый из высокопрочного чугуна с внутренним цементно-песчаным покрытием и наружным лаковым покрытием, диаметр 600х400 мм | шт
23.8.05.12-0233 | Тройник фланцевый из высокопрочного чугуна с внутренним цементно-песчаным покрытием и наружным лаковым покрытием, диаметр 600х500 мм | шт
24.51.30.000.23.8.05.12-0233-000 | Тройник фланцевый из высокопрочного чугуна с внутренним цементно-песчаным покрытием и наружным лаковым покрытием, диаметр 600х500 мм | шт
23.8.05.12-0234 | Тройник фланцевый из высокопрочного чугуна с внутренним цементно-песчаным покрытием и наружным лаковым покрытием, диаметр 600х600 мм | шт
24.51.30.000.23.8.05.12-0234-000 | Тройник фланцевый из высокопрочного чугуна с внутренним цементно-песчаным покрытием и наружным лаковым покрытием, диаметр 600х600 мм | шт
23.8.05.12-0250 | Тройник чугунный стандартный для бессварного соединения под муфту, диаметр 25 мм | шт
24.51.30.000.23.8.05.12-0250-000 | Тройник чугунный стандартный для бессварного соединения под муфту, диаметр 25 мм | шт
23.8.05.12-0251 | Тройник чугунный стандартный для бессварного соединения под муфту, диаметр 32 мм | шт
24.51.30.000.23.8.05.12-0251-000 | Тройник чугунный стандартный для бессварного соединения под муфту, диаметр 32 мм | шт
23.8.05.12-0252 | Тройник чугунный стандартный для бессварного соединения под муфту, диаметр 40 мм | шт
24.51.30.000.23.8.05.12-0252-000 | Тройник чугунный стандартный для бессварного соединения под муфту, диаметр 40 мм | шт
23.8.05.12-0253 | Тройник чугунный переходной для бессварного соединения под муфту, диаметр 50х25 мм | шт
24.51.30.000.23.8.05.12-0253-000 | Тройник чугунный переходной для бессварного соединения под муфту, диаметр 50х25 мм | шт
23.8.05.12-0254 | Тройник чугунный переходной для бессварного соединения под муфту, диаметр 50х32 мм | шт
24.51.30.000.23.8.05.12-0254-000 | Тройник чугунный переходной для бессварного соединения под муфту, диаметр 50х32 мм | шт
23.8.05.12-0255 | Тройник чугунный переходной для бессварного соединения под муфту, диаметр 50х40 мм | шт
24.51.30.000.23.8.05.12-0255-000 | Тройник чугунный переходной для бессварного соединения под муфту, диаметр 50х40 мм | шт
23.8.05.12-0256 | Тройник чугунный переходной для бессварного соединения под муфту, диаметр 65х32 мм | шт
24.51.30.000.23.8.05.12-0256-000 | Тройник чугунный переходной для бессварного соединения под муфту, диаметр 65х32 мм | шт
23.8.05.12-0257 | Тройник чугунный переходной для бессварного соединения под муфту, диаметр 65х40 мм | шт
24.51.30.000.23.8.05.12-0257-000 | Тройник чугунный переходной для бессварного соединения под муфту, диаметр 65х40 мм | шт
23.8.05.12-0258 | Тройник чугунный переходной для бессварного соединения под муфту, диаметр 65х50 мм | шт
24.51.30.000.23.8.05.12-0258-000 | Тройник чугунный переходной для бессварного соединения под муфту, диаметр 65х50 мм | шт
23.8.05.12-0259 | Тройник чугунный переходной для бессварного соединения под муфту, диаметр 80х32 мм | шт
24.51.30.000.23.8.05.12-0259-000 | Тройник чугунный переходной для бессварного соединения под муфту, диаметр 80х32 мм | шт
23.8.05.12-0260 | Тройник чугунный переходной для бессварного соединения под муфту, диаметр 80х40 мм | шт
24.51.30.000.23.8.05.12-0260-000 | Тройник чугунный переходной для бессварного соединения под муфту, диаметр 80х40 мм | шт
23.8.05.12-0261 | Тройник чугунный переходной для бессварного соединения под муфту, диаметр 80х50 мм | шт
24.51.30.000.23.8.05.12-0261-000 | Тройник чугунный переходной для бессварного соединения под муфту, диаметр 80х50 мм | шт
23.8.05.12-0262 | Тройник чугунный переходной для бессварного соединения под муфту, диаметр 80х65 мм | шт
24.51.30.000.23.8.05.12-0262-000 | Тройник чугунный переходной для бессварного соединения под муфту, диаметр 80х65 мм | шт
23.8.05.12-0263 | Тройник чугунный переходной для бессварного соединения под муфту, диаметр 100х50 мм | шт
24.51.30.000.23.8.05.12-0263-000 | Тройник чугунный переходной для бессварного соединения под муфту, диаметр 100х50 мм | шт
23.8.05.12-0264 | Тройник чугунный переходной для бессварного соединения под муфту, диаметр 100х65 мм | шт
24.51.30.000.23.8.05.12-0264-000 | Тройник чугунный переходной для бессварного соединения под муфту, диаметр 100х65 мм | шт
23.8.05.12-0265 | Тройник чугунный переходной для бессварного соединения под муфту, диаметр 100х80 мм | шт
24.51.30.000.23.8.05.12-0265-000 | Тройник чугунный переходной для бессварного соединения под муфту, диаметр 100х80 мм | шт
23.8.05.12-0266 | Тройник чугунный переходной для бессварного соединения под муфту, диаметр 125х65 мм | шт
24.51.30.000.23.8.05.12-0266-000 | Тройник чугунный переходной для бессварного соединения под муфту, диаметр 125х65 мм | шт
23.8.05.12-0267 | Тройник чугунный переходной для бессварного соединения под муфту, диаметр 125х80 мм | шт
24.51.30.000.23.8.05.12-0267-000 | Тройник чугунный переходной для бессварного соединения под муфту, диаметр 125х80 мм | шт
23.8.05.12-0268 | Тройник чугунный переходной для бессварного соединения под муфту, диаметр 125х100 мм | шт
24.51.30.000.23.8.05.12-0268-000 | Тройник чугунный переходной для бессварного соединения под муфту, диаметр 125х100 мм | шт
23.8.05.12-0269 | Тройник чугунный переходной для бессварного соединения под муфту, диаметр 150х65 мм | шт
24.51.30.000.23.8.05.12-0269-000 | Тройник чугунный переходной для бессварного соединения под муфту, диаметр 150х65 мм | шт
23.8.05.12-0270 | Тройник чугунный переходной для бессварного соединения под муфту, диаметр 150х80 мм | шт
24.51.30.000.23.8.05.12-0270-000 | Тройник чугунный переходной для бессварного соединения под муфту, диаметр 150х80 мм | шт
23.8.05.12-0271 | Тройник чугунный переходной для бессварного соединения под муфту, диаметр 150х100 мм | шт
24.51.30.000.23.8.05.12-0271-000 | Тройник чугунный переходной для бессварного соединения под муфту, диаметр 150х100 мм | шт
23.8.05.12-0272 | Тройник чугунный переходной для бессварного соединения под муфту, диаметр 150х125 мм | шт
24.51.30.000.23.8.05.12-0272-000 | Тройник чугунный переходной для бессварного соединения под муфту, диаметр 150х125 мм | шт
23.8.05.12-0273 | Тройник чугунный переходной для бессварного соединения под муфту, диаметр 200х65 мм | шт
24.51.30.000.23.8.05.12-0273-000 | Тройник чугунный переходной для бессварного соединения под муфту, диаметр 200х65 мм | шт
23.8.05.12-0274 | Тройник чугунный переходной для бессварного соединения под муфту, диаметр 200х80 мм | шт
24.51.30.000.23.8.05.12-0274-000 | Тройник чугунный переходной для бессварного соединения под муфту, диаметр 200х80 мм | шт
23.8.05.12-0275 | Тройник чугунный переходной для бессварного соединения под муфту, диаметр 200х100 мм | шт
24.51.30.000.23.8.05.12-0275-000 | Тройник чугунный переходной для бессварного соединения под муфту, диаметр 200х100 мм | шт
23.8.05.12-0276 | Тройник чугунный переходной для бессварного соединения под муфту, диаметр 200х125 мм | шт
24.51.30.000.23.8.05.12-0276-000 | Тройник чугунный переходной для бессварного соединения под муфту, диаметр 200х125 мм | шт
23.8.05.12-0277 | Тройник чугунный переходной для бессварного соединения под муфту, диаметр 200х150 мм | шт
24.51.30.000.23.8.05.12-0277-000 | Тройник чугунный переходной для бессварного соединения под муфту, диаметр 200х150 мм | шт
23.8.05.12-0278 | Тройник чугунный переходной для бессварного соединения под муфту, диаметр 250х100 мм | шт
24.51.30.000.23.8.05.12-0278-000 | Тройник чугунный переходной для бессварного соединения под муфту, диаметр 250х100 мм | шт
23.8.05.12-0279 | Тройник чугунный переходной для бессварного соединения под муфту, диаметр 250х150 мм | шт
24.51.30.000.23.8.05.12-0279-000 | Тройник чугунный переходной для бессварного соединения под муфту, диаметр 250х150 мм | шт
23.8.05.12-0280 | Тройник чугунный переходной для бессварного соединения под муфту, диаметр 250х200 мм | шт
24.51.30.000.23.8.05.12-0280-000 | Тройник чугунный переходной для бессварного соединения под муфту, диаметр 250х200 мм | шт
23.8.05.12-1000 | Тройник фланцевый из высокопрочного чугуна с внутренним цементно-песчаным покрытием и наружным лаковым покрытием, диаметр 800х600 мм | шт
24.51.30.000.23.8.05.12-1000-000 | Тройник фланцевый из высокопрочного чугуна с внутренним цементно-песчаным покрытием и наружным лаковым покрытием, диаметр 800х600 мм | шт
23.8.05.12-1002 | Тройник фланцевый из высокопрочного чугуна с внутренним цементно-песчаным покрытием и наружным лаковым покрытием, диаметр 800х700 мм | шт
24.51.30.000.23.8.05.12-1002-000 | Тройник фланцевый из высокопрочного чугуна с внутренним цементно-песчаным покрытием и наружным лаковым покрытием, диаметр 800х700 мм | шт
23.8.05.12-1004 | Тройник фланцевый из высокопрочного чугуна с внутренним цементно-песчаным покрытием и наружным лаковым покрытием, диаметр 800х800 мм | шт
24.51.30.000.23.8.05.12-1004-000 | Тройник фланцевый из высокопрочного чугуна с внутренним цементно-песчаным покрытием и наружным лаковым покрытием, диаметр 800х800 мм | шт
23.8.05.12-1006 | Тройник фланцевый из высокопрочного чугуна с внутренним цементно-песчаным покрытием и наружным лаковым покрытием, диаметр 900х700 мм | шт
24.51.30.000.23.8.05.12-1006-000 | Тройник фланцевый из высокопрочного чугуна с внутренним цементно-песчаным покрытием и наружным лаковым покрытием, диаметр 900х700 мм | шт
23.8.05.12-1008 | Тройник фланцевый из высокопрочного чугуна с внутренним цементно-песчаным покрытием и наружным лаковым покрытием, диаметр 1000х200 мм | шт
24.51.30.000.23.8.05.12-1008-000 | Тройник фланцевый из высокопрочного чугуна с внутренним цементно-песчаным покрытием и наружным лаковым покрытием, диаметр 1000х200 мм | шт
23.8.05.12-1010 | Тройник фланцевый из высокопрочного чугуна с внутренним цементно-песчаным покрытием и наружным лаковым покрытием, диаметр 1000х300 мм | шт
24.51.30.000.23.8.05.12-1010-000 | Тройник фланцевый из высокопрочного чугуна с внутренним цементно-песчаным покрытием и наружным лаковым покрытием, диаметр 1000х300 мм | шт
23.8.05.12-1012 | Тройник фланцевый из высокопрочного чугуна с внутренним цементно-песчаным покрытием и наружным лаковым покрытием, диаметр 1000х400 мм | шт
24.51.30.000.23.8.05.12-1012-000 | Тройник фланцевый из высокопрочного чугуна с внутренним цементно-песчаным покрытием и наружным лаковым покрытием, диаметр 1000х400 мм | шт
23.8.05.12-1014 | Тройник фланцевый из высокопрочного чугуна с внутренним цементно-песчаным покрытием и наружным лаковым покрытием, диаметр 800х200 мм | шт
24.51.30.000.23.8.05.12-1014-000 | Тройник фланцевый из высокопрочного чугуна с внутренним цементно-песчаным покрытием и наружным лаковым покрытием, диаметр 800х200 мм | шт
23.8.05.12-1016 | Тройник фланцевый из высокопрочного чугуна с внутренним цементно-песчаным покрытием и наружным лаковым покрытием, диаметр 800х300 мм | шт
24.51.30.000.23.8.05.12-1016-000 | Тройник фланцевый из высокопрочного чугуна с внутренним цементно-песчаным покрытием и наружным лаковым покрытием, диаметр 800х300 мм | шт
23.8.05.12-1018 | Тройник фланцевый из высокопрочного чугуна с внутренним цементно-песчаным покрытием и наружным лаковым покрытием, диаметр 800х400 мм | шт
24.51.30.000.23.8.05.12-1018-000 | Тройник фланцевый из высокопрочного чугуна с внутренним цементно-песчаным покрытием и наружным лаковым покрытием, диаметр 800х400 мм | шт
23.8.05.12-1020 | Тройник фланцевый из высокопрочного чугуна с внутренним цементно-песчаным покрытием и наружным лаковым покрытием, диаметр 800х500 мм | шт
24.51.30.000.23.8.05.12-1020-000 | Тройник фланцевый из высокопрочного чугуна с внутренним цементно-песчаным покрытием и наружным лаковым покрытием, диаметр 800х500 мм | шт
23.8.05.12-1022 | Тройник фланцевый из высокопрочного чугуна с внутренним цементно-песчаным покрытием и наружным лаковым покрытием, диаметр 900х200 мм | шт
24.51.30.000.23.8.05.12-1022-000 | Тройник фланцевый из высокопрочного чугуна с внутренним цементно-песчаным покрытием и наружным лаковым покрытием, диаметр 900х200 мм | шт
23.8.05.12-1024 | Тройник фланцевый из высокопрочного чугуна с внутренним цементно-песчаным покрытием и наружным лаковым покрытием, диаметр 900х400 мм | шт
24.51.30.000.23.8.05.12-1024-000 | Тройник фланцевый из высокопрочного чугуна с внутренним цементно-песчаным покрытием и наружным лаковым покрытием, диаметр 900х400 мм | шт
23.8.05.12-1026 | Тройник фланцевый из высокопрочного чугуна с внутренним цементно-песчаным покрытием и наружным лаковым покрытием, диаметр 900х500 мм | шт
24.51.30.000.23.8.05.12-1026-000 | Тройник фланцевый из высокопрочного чугуна с внутренним цементно-песчаным покрытием и наружным лаковым покрытием, диаметр 900х500 мм | шт
23.8.05.12-1028 | Тройник фланцевый из высокопрочного чугуна с внутренним цементно-песчаным покрытием и наружным лаковым покрытием, диаметр 900х600 мм | шт
24.51.30.000.23.8.05.12-1028-000 | Тройник фланцевый из высокопрочного чугуна с внутренним цементно-песчаным покрытием и наружным лаковым покрытием, диаметр 900х600 мм | шт
23.8.05.12-1030 | Тройник фланцевый из высокопрочного чугуна с внутренним цементно-песчаным покрытием и наружным лаковым покрытием, диаметр 900х300 мм | шт
24.51.30.000.23.8.05.12-1030-000 | Тройник фланцевый из высокопрочного чугуна с внутренним цементно-песчаным покрытием и наружным лаковым покрытием, диаметр 900х300 мм | шт
23.8.05.12-1032 | Тройник фланцевый из высокопрочного чугуна с внутренним цементно-песчаным покрытием и наружным лаковым покрытием, диаметр 900х800 мм | шт
24.51.30.000.23.8.05.12-1032-000 | Тройник фланцевый из высокопрочного чугуна с внутренним цементно-песчаным покрытием и наружным лаковым покрытием, диаметр 900х800 мм | шт
23.8.05.12-1034 | Тройник фланцевый из высокопрочного чугуна с внутренним цементно-песчаным покрытием и наружным лаковым покрытием, диаметр 900х900 мм | шт
24.51.30.000.23.8.05.12-1034-000 | Тройник фланцевый из высокопрочного чугуна с внутренним цементно-песчаным покрытием и наружным лаковым покрытием, диаметр 900х900 мм | шт
Группа 23.8.05.14: Фланцы чугунные | Группа 23.8.05.14: Фланцы чугунные | Группа 23.8.05.14: Фланцы чугунные
23.8.05.14-0001 | Фланец из ковкого чугуна, обжимной, фиксирующий, для чугунных труб, номинальным давлением 1,6 МПа, номинальный диаметр 80 мм | шт
28.14.20.220.23.8.05.14-0001-000 | Фланец из ковкого чугуна, обжимной, фиксирующий, для чугунных труб, номинальным давлением 1,6 МПа, номинальный диаметр 80 мм | шт
23.8.05.14-0002 | Фланец из ковкого чугуна, обжимной, фиксирующий, для чугунных труб, номинальным давлением 1,6 МПа, номинальный диаметр 100 мм | шт
28.14.20.220.23.8.05.14-0002-000 | Фланец из ковкого чугуна, обжимной, фиксирующий, для чугунных труб, номинальным давлением 1,6 МПа, номинальный диаметр 100 мм | шт
23.8.05.14-0003 | Фланец из ковкого чугуна, обжимной, фиксирующий, для чугунных труб, номинальным давлением 1,6 МПа, номинальный диаметр 200 мм | шт
28.14.20.220.23.8.05.14-0003-000 | Фланец из ковкого чугуна, обжимной, фиксирующий, для чугунных труб, номинальным давлением 1,6 МПа, номинальный диаметр 200 мм | шт
23.8.05.14-0004 | Фланец из ковкого чугуна, обжимной, фиксирующий, для чугунных труб, номинальным давлением 1,6 МПа, номинальный диаметр 300 мм | шт
28.14.20.220.23.8.05.14-0004-000 | Фланец из ковкого чугуна, обжимной, фиксирующий, для чугунных труб, номинальным давлением 1,6 МПа, номинальный диаметр 300 мм | шт
Группа 23.8.05.15: Части фасонные чугунные, не включенные в группы | Группа 23.8.05.15: Части фасонные чугунные, не включенные в группы | Группа 23.8.05.15: Части фасонные чугунные, не включенные в группы
23.8.05.15-0020 | Оголовок чугунный для герметизации скважин, диаметр обсадной трубы 107-127 мм, диаметр выхода 32 мм | шт
25.94.12.190.23.8.05.15-0020-000 | Оголовок чугунный для герметизации скважин, диаметр обсадной трубы 107-127 мм, диаметр выхода 32 мм | шт
23.8.05.15-0021 | Оголовок чугунный для герметизации скважин, диаметр обсадной трубы 127-140 мм, диаметр выхода 32-40 мм | шт
25.94.12.190.23.8.05.15-0021-000 | Оголовок чугунный для герметизации скважин, диаметр обсадной трубы 127-140 мм, диаметр выхода 32-40 мм | шт
23.8.05.15-0022 | Оголовок чугунный для герметизации скважин, диаметр обсадной трубы 140-160 мм, диаметр выхода 32-40 мм | шт
25.94.12.190.23.8.05.15-0022-000 | Оголовок чугунный для герметизации скважин, диаметр обсадной трубы 140-160 мм, диаметр выхода 32-40 мм | шт
23.8.05.15-0026 | Оголовок чугунный для герметизации скважин, диаметр обсадной трубы 168-170 мм, диаметр выхода 32-40 мм | шт
25.94.12.190.23.8.05.15-0026-000 | Оголовок чугунный для герметизации скважин, диаметр обсадной трубы 168-170 мм, диаметр выхода 32-40 мм | шт
23.8.05.15-0027 | Оголовок чугунный для герметизации скважин, диаметр обсадной трубы 219-225 мм, диаметр выхода 40-63 мм | шт
25.94.12.190.23.8.05.15-0027-000 | Оголовок чугунный для герметизации скважин, диаметр обсадной трубы 219-225 мм, диаметр выхода 40-63 мм | шт
23.8.05.15-0050 | Хомут чугунный седелка для бессварного соединения под муфту, диаметр 50х25 мм | шт
24.51.30.000.23.8.05.15-0050-000 | Хомут чугунный седелка для бессварного соединения под муфту, диаметр 50х25 мм | шт
23.8.05.15-0051 | Хомут чугунный седелка для бессварного соединения под муфту, диаметр 50х32 мм | шт
24.51.30.000.23.8.05.15-0051-000 | Хомут чугунный седелка для бессварного соединения под муфту, диаметр 50х32 мм | шт
23.8.05.15-0052 | Хомут чугунный седелка для бессварного соединения под муфту, диаметр 50х40 мм | шт
24.51.30.000.23.8.05.15-0052-000 | Хомут чугунный седелка для бессварного соединения под муфту, диаметр 50х40 мм | шт
23.8.05.15-0053 | Хомут чугунный седелка для бессварного соединения под муфту, диаметр 65х32 мм | шт
24.51.30.000.23.8.05.15-0053-000 | Хомут чугунный седелка для бессварного соединения под муфту, диаметр 65х32 мм | шт
23.8.05.15-0054 | Хомут чугунный седелка для бессварного соединения под муфту, диаметр 65х40 мм | шт
24.51.30.000.23.8.05.15-0054-000 | Хомут чугунный седелка для бессварного соединения под муфту, диаметр 65х40 мм | шт
23.8.05.15-0055 | Хомут чугунный седелка для бессварного соединения под муфту, диаметр 65х50 мм | шт
24.51.30.000.23.8.05.15-0055-000 | Хомут чугунный седелка для бессварного соединения под муфту, диаметр 65х50 мм | шт
23.8.05.15-0056 | Хомут чугунный седелка для бессварного соединения под муфту, диаметр 80х32 мм | шт
24.51.30.000.23.8.05.15-0056-000 | Хомут чугунный седелка для бессварного соединения под муфту, диаметр 80х32 мм | шт
23.8.05.15-0057 | Хомут чугунный седелка для бессварного соединения под муфту, диаметр 80х40 мм | шт
24.51.30.000.23.8.05.15-0057-000 | Хомут чугунный седелка для бессварного соединения под муфту, диаметр 80х40 мм | шт
23.8.05.15-0058 | Хомут чугунный седелка для бессварного соединения под муфту, диаметр 80х50 мм | шт
24.51.30.000.23.8.05.15-0058-000 | Хомут чугунный седелка для бессварного соединения под муфту, диаметр 80х50 мм | шт
23.8.05.15-0059 | Хомут чугунный седелка для бессварного соединения под муфту, диаметр 100х32 мм | шт
24.51.30.000.23.8.05.15-0059-000 | Хомут чугунный седелка для бессварного соединения под муфту, диаметр 100х32 мм | шт
23.8.05.15-0060 | Хомут чугунный седелка для бессварного соединения под муфту, диаметр 100х40 мм | шт
24.51.30.000.23.8.05.15-0060-000 | Хомут чугунный седелка для бессварного соединения под муфту, диаметр 100х40 мм | шт
23.8.05.15-0061 | Хомут чугунный седелка для бессварного соединения под муфту, диаметр 100х50 мм | шт
24.51.30.000.23.8.05.15-0061-000 | Хомут чугунный седелка для бессварного соединения под муфту, диаметр 100х50 мм | шт
23.8.05.15-0062 | Хомут чугунный седелка для бессварного соединения под муфту, диаметр 100х65 мм | шт
24.51.30.000.23.8.05.15-0062-000 | Хомут чугунный седелка для бессварного соединения под муфту, диаметр 100х65 мм | шт
23.8.05.15-0063 | Хомут чугунный седелка для бессварного соединения под муфту, диаметр 100х80 мм | шт
24.51.30.000.23.8.05.15-0063-000 | Хомут чугунный седелка для бессварного соединения под муфту, диаметр 100х80 мм | шт
23.8.05.15-0064 | Хомут чугунный седелка для бессварного соединения под муфту, диаметр 125х40 мм | шт
24.51.30.000.23.8.05.15-0064-000 | Хомут чугунный седелка для бессварного соединения под муфту, диаметр 125х40 мм | шт
23.8.05.15-0065 | Хомут чугунный седелка для бессварного соединения под муфту, диаметр 125х50 мм | шт
24.51.30.000.23.8.05.15-0065-000 | Хомут чугунный седелка для бессварного соединения под муфту, диаметр 125х50 мм | шт
23.8.05.15-0066 | Хомут чугунный седелка для бессварного соединения под муфту, диаметр 125х80 мм | шт
24.51.30.000.23.8.05.15-0066-000 | Хомут чугунный седелка для бессварного соединения под муфту, диаметр 125х80 мм | шт
23.8.05.15-0067 | Хомут чугунный седелка для бессварного соединения под муфту, диаметр 150х50 мм | шт
24.51.30.000.23.8.05.15-0067-000 | Хомут чугунный седелка для бессварного соединения под муфту, диаметр 150х50 мм | шт
23.8.05.15-0068 | Хомут чугунный седелка для бессварного соединения под муфту, диаметр 150х65 мм | шт
24.51.30.000.23.8.05.15-0068-000 | Хомут чугунный седелка для бессварного соединения под муфту, диаметр 150х65 мм | шт
23.8.05.15-0069 | Хомут чугунный седелка для бессварного соединения под муфту, диаметр 150х80 мм | шт
24.51.30.000.23.8.05.15-0069-000 | Хомут чугунный седелка для бессварного соединения под муфту, диаметр 150х80 мм | шт
23.8.05.15-0070 | Хомут чугунный седелка для бессварного соединения под муфту, диаметр 150х100 мм | шт
24.51.30.000.23.8.05.15-0070-000 | Хомут чугунный седелка для бессварного соединения под муфту, диаметр 150х100 мм | шт
23.8.05.15-0071 | Хомут чугунный седелка для бессварного соединения под муфту, диаметр 200х50 мм | шт
24.51.30.000.23.8.05.15-0071-000 | Хомут чугунный седелка для бессварного соединения под муфту, диаметр 200х50 мм | шт
23.8.05.15-0072 | Хомут чугунный седелка для бессварного соединения под муфту, диаметр 200х65 мм | шт
24.51.30.000.23.8.05.15-0072-000 | Хомут чугунный седелка для бессварного соединения под муфту, диаметр 200х65 мм | шт
23.8.05.15-0073 | Хомут чугунный седелка для бессварного соединения под муфту, диаметр 200х80 мм | шт
24.51.30.000.23.8.05.15-0073-000 | Хомут чугунный седелка для бессварного соединения под муфту, диаметр 200х80 мм | шт
23.8.05.15-0074 | Хомут чугунный седелка для бессварного соединения под муфту, диаметр 200х100 мм | шт
24.51.30.000.23.8.05.15-0074-000 | Хомут чугунный седелка для бессварного соединения под муфту, диаметр 200х100 мм | шт
Книга 24: Трубы и трубопроводы, фасонные и соединительные части, фитинги из других материалов, кроме бетонных | Книга 24: Трубы и трубопроводы, фасонные и соединительные части, фитинги из других материалов, кроме бетонных | Книга 24: Трубы и трубопроводы, фасонные и соединительные части, фитинги из других материалов, кроме бетонных
Часть 24.1: Детали и изделия для трубопроводов | Часть 24.1: Детали и изделия для трубопроводов | Часть 24.1: Детали и изделия для трубопроводов
Раздел 24.1.01: Детали и изделия комплектующие | Раздел 24.1.01: Детали и изделия комплектующие | Раздел 24.1.01: Детали и изделия комплектующие
Группа 24.1.01.01: Адаптеры фланцевые для полимерных труб | Группа 24.1.01.01: Адаптеры фланцевые для полимерных труб | Группа 24.1.01.01: Адаптеры фланцевые для полимерных труб
24.1.01.01-1018 | Адаптер чугунный для перехода с муфтового соединения на фланцевое, номинальный диаметр 100 мм | шт
24.51.30.000.24.1.01.01-1018-000 | Адаптер чугунный для перехода с муфтового соединения на фланцевое, номинальный диаметр 100 мм | шт
24.1.01.01-1020 | Адаптер чугунный для перехода с муфтового соединения на фланцевое, номинальный диаметр 125 мм | шт
24.51.30.000.24.1.01.01-1020-000 | Адаптер чугунный для перехода с муфтового соединения на фланцевое, номинальный диаметр 125 мм | шт
24.1.01.01-1022 | Адаптер чугунный для перехода с муфтового соединения на фланцевое, номинальный диаметр 150 мм | шт
24.51.30.000.24.1.01.01-1022-000 | Адаптер чугунный для перехода с муфтового соединения на фланцевое, номинальный диаметр 150 мм | шт
24.1.01.01-1024 | Адаптер чугунный для перехода с муфтового соединения на фланцевое, номинальный диаметр 200 мм | шт
24.51.30.000.24.1.01.01-1024-000 | Адаптер чугунный для перехода с муфтового соединения на фланцевое, номинальный диаметр 200 мм | шт
24.1.01.01-1026 | Адаптер чугунный для перехода с муфтового соединения на фланцевое, номинальный диаметр 250 мм | шт
24.51.30.000.24.1.01.01-1026-000 | Адаптер чугунный для перехода с муфтового соединения на фланцевое, номинальный диаметр 250 мм | шт
24.1.01.01-1028 | Адаптер чугунный для перехода с муфтового соединения на фланцевое, номинальный диаметр 50 мм | шт
24.51.30.000.24.1.01.01-1028-000 | Адаптер чугунный для перехода с муфтового соединения на фланцевое, номинальный диаметр 50 мм | шт
24.1.01.01-1030 | Адаптер чугунный для перехода с муфтового соединения на фланцевое, номинальный диаметр 65 мм | шт
24.51.30.000.24.1.01.01-1030-000 | Адаптер чугунный для перехода с муфтового соединения на фланцевое, номинальный диаметр 65 мм | шт
24.1.01.01-1032 | Адаптер чугунный для перехода с муфтового соединения на фланцевое, номинальный диаметр 80 мм | шт
24.51.30.000.24.1.01.01-1032-000 | Адаптер чугунный для перехода с муфтового соединения на фланцевое, номинальный диаметр 80 мм | шт
Группа 24.1.01.05: Комплекты для изоляции | Группа 24.1.01.05: Комплекты для изоляции | Группа 24.1.01.05: Комплекты для изоляции
24.1.01.05-0050 | Укрытие защитное манжеты герметизирующей 530/820 мм | шт
22.21.29.130.24.1.01.05-0050-000 | Укрытие защитное манжеты герметизирующей 530/820 мм | шт
24.1.01.05-0052 | Укрытие защитное манжеты герметизирующей 720/1020 мм | шт
22.21.29.130.24.1.01.05-0052-000 | Укрытие защитное манжеты герметизирующей 720/1020 мм | шт
24.1.01.05-0054 | Укрытие защитное манжеты герметизирующей 820/1020 мм | шт
22.21.29.130.24.1.01.05-0054-000 | Укрытие защитное манжеты герметизирующей 820/1020 мм | шт
24.1.01.05-0056 | Укрытие защитное манжеты герметизирующей 1020/1220 мм | шт
22.21.29.130.24.1.01.05-0056-000 | Укрытие защитное манжеты герметизирующей 1020/1220 мм | шт
24.1.01.05-0058 | Укрытие защитное манжеты герметизирующей 1220/1420 мм | шт
22.21.29.130.24.1.01.05-0058-000 | Укрытие защитное манжеты герметизирующей 1220/1420 мм | шт
Группа 24.1.01.06: Комплекты для изоляции сварных соединений стальных труб | Группа 24.1.01.06: Комплекты для изоляции сварных соединений стальных труб | Группа 24.1.01.06: Комплекты для изоляции сварных соединений стальных труб
24.1.01.06-0030 | Комплект для изоляции сварного стыка стальных труб с теплоизоляцией из пенополиуретана в полиэтиленовой оболочке, с полиэтиленовой муфтой длиной 500 мм, с термоусадочными манжетами, наружный диаметр трубы 32 мм, наружный диаметр изоляции 125 мм | компл
22.21.29.130.24.1.01.06-0030-000 | Комплект для изоляции сварного стыка стальных труб с теплоизоляцией из пенополиуретана в полиэтиленовой оболочке, с полиэтиленовой муфтой длиной 500 мм, с термоусадочными манжетами, наружный диаметр трубы 32 мм, наружный диаметр изоляции 125 мм | компл
24.1.01.06-0031 | Комплект для изоляции сварного стыка стальных труб с теплоизоляцией из пенополиуретана в полиэтиленовой оболочке, с полиэтиленовой муфтой длиной 500 мм, с термоусадочными манжетами, наружный диаметр трубы 38 мм, наружный диаметр изоляции 125 мм | компл
22.21.29.130.24.1.01.06-0031-000 | Комплект для изоляции сварного стыка стальных труб с теплоизоляцией из пенополиуретана в полиэтиленовой оболочке, с полиэтиленовой муфтой длиной 500 мм, с термоусадочными манжетами, наружный диаметр трубы 38 мм, наружный диаметр изоляции 125 мм | компл
24.1.01.06-0033 | Комплект для изоляции сварного стыка стальных труб с теплоизоляцией из пенополиуретана в полиэтиленовой оболочке, с полиэтиленовой муфтой длиной 500 мм, с термоусадочными манжетами, наружный диаметр трубы 57 мм, наружный диаметр изоляции 125 мм | компл
22.21.29.130.24.1.01.06-0033-000 | Комплект для изоляции сварного стыка стальных труб с теплоизоляцией из пенополиуретана в полиэтиленовой оболочке, с полиэтиленовой муфтой длиной 500 мм, с термоусадочными манжетами, наружный диаметр трубы 57 мм, наружный диаметр изоляции 125 мм | компл
24.1.01.06-0034 | Комплект для изоляции сварного стыка стальных труб с теплоизоляцией из пенополиуретана в полиэтиленовой оболочке, с полиэтиленовой муфтой длиной 500 мм, с термоусадочными манжетами, наружный диаметр трубы 76 мм, наружный диаметр изоляции 140 мм | компл
22.21.29.130.24.1.01.06-0034-000 | Комплект для изоляции сварного стыка стальных труб с теплоизоляцией из пенополиуретана в полиэтиленовой оболочке, с полиэтиленовой муфтой длиной 500 мм, с термоусадочными манжетами, наружный диаметр трубы 76 мм, наружный диаметр изоляции 140 мм | компл
24.1.01.06-0035 | Комплект для изоляции сварного стыка стальных труб с теплоизоляцией из пенополиуретана в полиэтиленовой оболочке, с полиэтиленовой муфтой длиной 500 мм, с термоусадочными манжетами, наружный диаметр трубы 89 мм, наружный диаметр изоляции 160 мм | компл
22.21.29.130.24.1.01.06-0035-000 | Комплект для изоляции сварного стыка стальных труб с теплоизоляцией из пенополиуретана в полиэтиленовой оболочке, с полиэтиленовой муфтой длиной 500 мм, с термоусадочными манжетами, наружный диаметр трубы 89 мм, наружный диаметр изоляции 160 мм | компл
24.1.01.06-0036 | Комплект для изоляции сварного стыка стальных труб с теплоизоляцией из пенополиуретана в полиэтиленовой оболочке, с полиэтиленовой муфтой длиной 500 мм, с термоусадочными манжетами, наружный диаметр трубы 108 мм, наружный диаметр изоляции 180 мм | компл
22.21.29.130.24.1.01.06-0036-000 | Комплект для изоляции сварного стыка стальных труб с теплоизоляцией из пенополиуретана в полиэтиленовой оболочке, с полиэтиленовой муфтой длиной 500 мм, с термоусадочными манжетами, наружный диаметр трубы 108 мм, наружный диаметр изоляции 180 мм | компл
24.1.01.06-0037 | Комплект для изоляции сварного стыка стальных труб с теплоизоляцией из пенополиуретана в полиэтиленовой оболочке, с полиэтиленовой муфтой длиной 500 мм, с термоусадочными манжетами, наружный диаметр трубы 133 мм, наружный диаметр изоляции 225 мм | компл
22.21.29.130.24.1.01.06-0037-000 | Комплект для изоляции сварного стыка стальных труб с теплоизоляцией из пенополиуретана в полиэтиленовой оболочке, с полиэтиленовой муфтой длиной 500 мм, с термоусадочными манжетами, наружный диаметр трубы 133 мм, наружный диаметр изоляции 225 мм | компл
24.1.01.06-0038 | Комплект для изоляции сварного стыка стальных труб с теплоизоляцией из пенополиуретана в полиэтиленовой оболочке, с полиэтиленовой муфтой длиной 500 мм, с термоусадочными манжетами, наружный диаметр трубы 159 мм, наружный диаметр изоляции 250 мм | компл
22.21.29.130.24.1.01.06-0038-000 | Комплект для изоляции сварного стыка стальных труб с теплоизоляцией из пенополиуретана в полиэтиленовой оболочке, с полиэтиленовой муфтой длиной 500 мм, с термоусадочными манжетами, наружный диаметр трубы 159 мм, наружный диаметр изоляции 250 мм | компл
24.1.01.06-0039 | Комплект для изоляции сварного стыка стальных труб с теплоизоляцией из пенополиуретана в полиэтиленовой оболочке, с полиэтиленовой муфтой длиной 500 мм, с термоусадочными манжетами, наружный диаметр трубы 219 мм, наружный диаметр изоляции 315 мм | компл
22.21.29.130.24.1.01.06-0039-000 | Комплект для изоляции сварного стыка стальных труб с теплоизоляцией из пенополиуретана в полиэтиленовой оболочке, с полиэтиленовой муфтой длиной 500 мм, с термоусадочными манжетами, наружный диаметр трубы 219 мм, наружный диаметр изоляции 315 мм | компл
24.1.01.06-0040 | Комплект для изоляции сварного стыка стальных труб с теплоизоляцией из пенополиуретана в полиэтиленовой оболочке, с полиэтиленовой муфтой длиной 700 мм, с термоусадочными манжетами, наружный диаметр трубы 273 мм, наружный диаметр изоляции 400 мм | компл
22.21.29.130.24.1.01.06-0040-000 | Комплект для изоляции сварного стыка стальных труб с теплоизоляцией из пенополиуретана в полиэтиленовой оболочке, с полиэтиленовой муфтой длиной 700 мм, с термоусадочными манжетами, наружный диаметр трубы 273 мм, наружный диаметр изоляции 400 мм | компл
24.1.01.06-0041 | Комплект для изоляции сварного стыка стальных труб с теплоизоляцией из пенополиуретана в полиэтиленовой оболочке, с полиэтиленовой муфтой длиной 700 мм, с термоусадочными манжетами, наружный диаметр трубы 325 мм, наружный диаметр изоляции 450 мм | компл
22.21.29.130.24.1.01.06-0041-000 | Комплект для изоляции сварного стыка стальных труб с теплоизоляцией из пенополиуретана в полиэтиленовой оболочке, с полиэтиленовой муфтой длиной 700 мм, с термоусадочными манжетами, наружный диаметр трубы 325 мм, наружный диаметр изоляции 450 мм | компл
24.1.01.06-0050 | Комплект для изоляции сварного стыка труб с тепловой изоляцией из пенополиуретана в полиэтиленовой оболочке, с полиэтиленовой муфтой длиной 500 мм, наружный диаметр стальной трубы 32 мм, наружный диаметр изоляции 110 мм | компл
22.21.29.130.24.1.01.06-0050-000 | Комплект для изоляции сварного стыка труб с тепловой изоляцией из пенополиуретана в полиэтиленовой оболочке, с полиэтиленовой муфтой длиной 500 мм, наружный диаметр стальной трубы 32 мм, наружный диаметр изоляции 110 мм | компл
24.1.01.06-0051 | Комплект для изоляции сварного стыка труб с тепловой изоляцией из пенополиуретана в полиэтиленовой оболочке, с полиэтиленовой муфтой длиной 500 мм, наружный диаметр стальной трубы 38 мм, наружный диаметр изоляции 110 мм | компл
22.21.29.130.24.1.01.06-0051-000 | Комплект для изоляции сварного стыка труб с тепловой изоляцией из пенополиуретана в полиэтиленовой оболочке, с полиэтиленовой муфтой длиной 500 мм, наружный диаметр стальной трубы 38 мм, наружный диаметр изоляции 110 мм | компл
24.1.01.06-0052 | Комплект для изоляции сварного стыка труб с тепловой изоляцией из пенополиуретана в полиэтиленовой оболочке, с полиэтиленовой муфтой длиной 500 мм, наружный диаметр стальной трубы 57 мм, наружный диаметр изоляции 125 мм | компл
22.21.29.130.24.1.01.06-0052-000 | Комплект для изоляции сварного стыка труб с тепловой изоляцией из пенополиуретана в полиэтиленовой оболочке, с полиэтиленовой муфтой длиной 500 мм, наружный диаметр стальной трубы 57 мм, наружный диаметр изоляции 125 мм | компл
24.1.01.06-0053 | Комплект для изоляции сварного стыка труб с тепловой изоляцией из пенополиуретана в полиэтиленовой оболочке, с полиэтиленовой муфтой длиной 500 мм, наружный диаметр стальной трубы 76 мм, наружный диаметр изоляции 140 мм | компл
22.21.29.130.24.1.01.06-0053-000 | Комплект для изоляции сварного стыка труб с тепловой изоляцией из пенополиуретана в полиэтиленовой оболочке, с полиэтиленовой муфтой длиной 500 мм, наружный диаметр стальной трубы 76 мм, наружный диаметр изоляции 140 мм | компл
24.1.01.06-0054 | Комплект для изоляции сварного стыка труб с тепловой изоляцией из пенополиуретана в полиэтиленовой оболочке, с полиэтиленовой муфтой длиной 500 мм, наружный диаметр стальной трубы 89 мм, наружный диаметр изоляции 160 мм | компл
22.21.29.130.24.1.01.06-0054-000 | Комплект для изоляции сварного стыка труб с тепловой изоляцией из пенополиуретана в полиэтиленовой оболочке, с полиэтиленовой муфтой длиной 500 мм, наружный диаметр стальной трубы 89 мм, наружный диаметр изоляции 160 мм | компл
24.1.01.06-0055 | Комплект для изоляции сварного стыка труб с тепловой изоляцией из пенополиуретана в полиэтиленовой оболочке, с полиэтиленовой муфтой длиной 500 мм, наружный диаметр стальной трубы 108 мм, наружный диаметр изоляции 180 мм | компл
22.21.29.130.24.1.01.06-0055-000 | Комплект для изоляции сварного стыка труб с тепловой изоляцией из пенополиуретана в полиэтиленовой оболочке, с полиэтиленовой муфтой длиной 500 мм, наружный диаметр стальной трубы 108 мм, наружный диаметр изоляции 180 мм | компл
24.1.01.06-0056 | Комплект для изоляции сварного стыка труб с тепловой изоляцией из пенополиуретана в полиэтиленовой оболочке, с полиэтиленовой муфтой длиной 500 мм, наружный диаметр стальной трубы 133 мм, наружный диаметр изоляции 225 мм | компл
22.21.29.130.24.1.01.06-0056-000 | Комплект для изоляции сварного стыка труб с тепловой изоляцией из пенополиуретана в полиэтиленовой оболочке, с полиэтиленовой муфтой длиной 500 мм, наружный диаметр стальной трубы 133 мм, наружный диаметр изоляции 225 мм | компл
24.1.01.06-0057 | Комплект для изоляции сварного стыка труб с тепловой изоляцией из пенополиуретана в полиэтиленовой оболочке, с полиэтиленовой муфтой длиной 500 мм, наружный диаметр стальной трубы 159 мм, наружный диаметр изоляции 250 мм | компл
22.21.29.130.24.1.01.06-0057-000 | Комплект для изоляции сварного стыка труб с тепловой изоляцией из пенополиуретана в полиэтиленовой оболочке, с полиэтиленовой муфтой длиной 500 мм, наружный диаметр стальной трубы 159 мм, наружный диаметр изоляции 250 мм | компл
24.1.01.06-0058 | Комплект для изоляции сварного стыка труб с тепловой изоляцией из пенополиуретана в полиэтиленовой оболочке, с полиэтиленовой муфтой длиной 500 мм, наружный диаметр стальной трубы 219 мм, наружный диаметр изоляции 315 мм | компл
22.21.29.130.24.1.01.06-0058-000 | Комплект для изоляции сварного стыка труб с тепловой изоляцией из пенополиуретана в полиэтиленовой оболочке, с полиэтиленовой муфтой длиной 500 мм, наружный диаметр стальной трубы 219 мм, наружный диаметр изоляции 315 мм | компл
24.1.01.06-0059 | Комплект для изоляции сварного стыка труб с тепловой изоляцией из пенополиуретана в полиэтиленовой оболочке, с полиэтиленовой муфтой длиной 700 мм, наружный диаметр стальной трубы 273 мм, наружный диаметр изоляции 400 мм | компл
22.21.29.130.24.1.01.06-0059-000 | Комплект для изоляции сварного стыка труб с тепловой изоляцией из пенополиуретана в полиэтиленовой оболочке, с полиэтиленовой муфтой длиной 700 мм, наружный диаметр стальной трубы 273 мм, наружный диаметр изоляции 400 мм | компл
24.1.01.06-0060 | Комплект для изоляции сварного стыка труб с тепловой изоляцией из пенополиуретана в полиэтиленовой оболочке, с полиэтиленовой муфтой длиной 700 мм, наружный диаметр стальной трубы 325 мм, наружный диаметр изоляции 450 мм | компл
22.21.29.130.24.1.01.06-0060-000 | Комплект для изоляции сварного стыка труб с тепловой изоляцией из пенополиуретана в полиэтиленовой оболочке, с полиэтиленовой муфтой длиной 700 мм, наружный диаметр стальной трубы 325 мм, наружный диаметр изоляции 450 мм | компл
24.1.01.06-1056 | Комплект для изоляции сварного стыка стальных труб с теплоизоляцией из пенополиуретана в полиэтиленовой оболочке, с полиэтиленовой муфтой длиной 700 мм, с электросварной медной сеткой, наружный диаметр трубы 1020 мм, наружный диаметр изоляции 1200 мм | компл
22.21.29.130.24.1.01.06-1056-000 | Комплект для изоляции сварного стыка стальных труб с теплоизоляцией из пенополиуретана в полиэтиленовой оболочке, с полиэтиленовой муфтой длиной 700 мм, с электросварной медной сеткой, наружный диаметр трубы 1020 мм, наружный диаметр изоляции 1200 мм | компл
24.1.01.06-1058 | Комплект для изоляции сварного стыка стальных труб с теплоизоляцией из пенополиуретана в полиэтиленовой оболочке, с полиэтиленовой муфтой длиной 700 мм, с электросварной медной сеткой, наружный диаметр трубы 720 мм, наружный диаметр изоляции 900 мм | компл
22.21.29.130.24.1.01.06-1058-000 | Комплект для изоляции сварного стыка стальных труб с теплоизоляцией из пенополиуретана в полиэтиленовой оболочке, с полиэтиленовой муфтой длиной 700 мм, с электросварной медной сеткой, наружный диаметр трубы 720 мм, наружный диаметр изоляции 900 мм | компл
24.1.01.06-1060 | Комплект для изоляции сварного стыка стальных труб с теплоизоляцией из пенополиуретана в полиэтиленовой оболочке, с полиэтиленовой муфтой длиной 750 мм, с электросварной медной сеткой, наружный диаметр трубы 1220 мм, наружный диаметр изоляции 1425 мм | компл
22.21.29.130.24.1.01.06-1060-000 | Комплект для изоляции сварного стыка стальных труб с теплоизоляцией из пенополиуретана в полиэтиленовой оболочке, с полиэтиленовой муфтой длиной 750 мм, с электросварной медной сеткой, наружный диаметр трубы 1220 мм, наружный диаметр изоляции 1425 мм | компл
24.1.01.06-1064 | Комплект для изоляции сварного стыка стальных труб с теплоизоляцией из пенополиуретана в полиэтиленовой оболочке, с полиэтиленовой муфтой длиной 750 мм, с электросварной медной сеткой, наружный диаметр трубы 1420 мм, наружный диаметр изоляции 1600 мм | компл
22.21.29.130.24.1.01.06-1064-000 | Комплект для изоляции сварного стыка стальных труб с теплоизоляцией из пенополиуретана в полиэтиленовой оболочке, с полиэтиленовой муфтой длиной 750 мм, с электросварной медной сеткой, наружный диаметр трубы 1420 мм, наружный диаметр изоляции 1600 мм | компл
24.1.01.06-1078 | Комплект для изоляции сварного стыка стальных труб с теплоизоляцией из пенополиуретана в полиэтиленовой оболочке, с полиэтиленовой муфтой длиной 700 мм, с электросварной медной сеткой, наружный диаметр трубы 426 мм, наружный диаметр изоляции 560 мм | компл
22.21.29.130.24.1.01.06-1078-000 | Комплект для изоляции сварного стыка стальных труб с теплоизоляцией из пенополиуретана в полиэтиленовой оболочке, с полиэтиленовой муфтой длиной 700 мм, с электросварной медной сеткой, наружный диаметр трубы 426 мм, наружный диаметр изоляции 560 мм | компл
24.1.01.06-1080 | Комплект для изоляции сварного стыка стальных труб с теплоизоляцией из пенополиуретана в полиэтиленовой оболочке, с полиэтиленовой муфтой длиной 700 мм, с электросварной медной сеткой, наружный диаметр трубы 530 мм, наружный диаметр изоляции 710 мм | компл
22.21.29.130.24.1.01.06-1080-000 | Комплект для изоляции сварного стыка стальных труб с теплоизоляцией из пенополиуретана в полиэтиленовой оболочке, с полиэтиленовой муфтой длиной 700 мм, с электросварной медной сеткой, наружный диаметр трубы 530 мм, наружный диаметр изоляции 710 мм | компл
24.1.01.06-1084 | Комплект для изоляции сварного стыка стальных труб с теплоизоляцией из пенополиуретана в полиэтиленовой оболочке, с полиэтиленовой муфтой длиной 700 мм, с электросварной медной сеткой, наружный диаметр трубы 630 мм, наружный диаметр изоляции 800 мм | компл
22.21.29.130.24.1.01.06-1084-000 | Комплект для изоляции сварного стыка стальных труб с теплоизоляцией из пенополиуретана в полиэтиленовой оболочке, с полиэтиленовой муфтой длиной 700 мм, с электросварной медной сеткой, наружный диаметр трубы 630 мм, наружный диаметр изоляции 800 мм | компл
24.1.01.06-1090 | Комплект для изоляции сварного стыка стальных труб с теплоизоляцией из пенополиуретана в полиэтиленовой оболочке, с полиэтиленовой муфтой длиной 700 мм, с электросварной медной сеткой, наружный диаметр трубы 820 мм, наружный диаметр изоляции 1000 мм | компл
22.21.29.130.24.1.01.06-1090-000 | Комплект для изоляции сварного стыка стальных труб с теплоизоляцией из пенополиуретана в полиэтиленовой оболочке, с полиэтиленовой муфтой длиной 700 мм, с электросварной медной сеткой, наружный диаметр трубы 820 мм, наружный диаметр изоляции 1000 мм | компл
24.1.01.06-1094 | Комплект для изоляции сварного стыка стальных труб с теплоизоляцией из пенополиуретана в полиэтиленовой оболочке, с полиэтиленовой муфтой длиной 700 мм, с электросварной медной сеткой, наружный диаметр трубы 920 мм, наружный диаметр изоляции 1100 мм | компл
22.21.29.130.24.1.01.06-1094-000 | Комплект для изоляции сварного стыка стальных труб с теплоизоляцией из пенополиуретана в полиэтиленовой оболочке, с полиэтиленовой муфтой длиной 700 мм, с электросварной медной сеткой, наружный диаметр трубы 920 мм, наружный диаметр изоляции 1100 мм | компл
Раздел 24.1.02: Крепления | Раздел 24.1.02: Крепления | Раздел 24.1.02: Крепления
Группа 24.1.02.01: Хомуты для крепления труб | Группа 24.1.02.01: Хомуты для крепления труб | Группа 24.1.02.01: Хомуты для крепления труб
24.1.02.01-0001 | Хомут металлический оцинкованный с одним быстродействующим замком и резиновым профилем для крепления трубопроводов, гайка крепления М8, диаметр от 12 до 14 мм | шт
25.94.12.190.24.1.02.01-0001-000 | Хомут металлический оцинкованный с одним быстродействующим замком и резиновым профилем для крепления трубопроводов, гайка крепления М8, диаметр от 12 до 14 мм | шт
24.1.02.01-0002 | Хомут металлический оцинкованный с одним быстродействующим замком и резиновым профилем для крепления трубопроводов, гайка крепления М8, диаметр от 15 до 19 мм | шт
25.94.12.190.24.1.02.01-0002-000 | Хомут металлический оцинкованный с одним быстродействующим замком и резиновым профилем для крепления трубопроводов, гайка крепления М8, диаметр от 15 до 19 мм | шт
24.1.02.01-0003 | Хомут металлический оцинкованный с одним быстродействующим замком и резиновым профилем для крепления трубопроводов, гайка крепления М8, диаметр от 20 до 24 мм | шт
25.94.12.190.24.1.02.01-0003-000 | Хомут металлический оцинкованный с одним быстродействующим замком и резиновым профилем для крепления трубопроводов, гайка крепления М8, диаметр от 20 до 24 мм | шт
24.1.02.01-0004 | Хомут металлический оцинкованный с одним быстродействующим замком и резиновым профилем для крепления трубопроводов, гайка крепления М8, диаметр от 25 до 30 мм | шт
25.94.12.190.24.1.02.01-0004-000 | Хомут металлический оцинкованный с одним быстродействующим замком и резиновым профилем для крепления трубопроводов, гайка крепления М8, диаметр от 25 до 30 мм | шт
24.1.02.01-0005 | Хомут металлический оцинкованный с одним быстродействующим замком и резиновым профилем для крепления трубопроводов, гайка крепления М8, диаметр от 32 до 37 мм | шт
25.94.12.190.24.1.02.01-0005-000 | Хомут металлический оцинкованный с одним быстродействующим замком и резиновым профилем для крепления трубопроводов, гайка крепления М8, диаметр от 32 до 37 мм | шт
24.1.02.01-0006 | Хомут металлический оцинкованный с одним быстродействующим замком и резиновым профилем для крепления трубопроводов, гайка крепления М8, диаметр от 40 до 45 мм | шт
25.94.12.190.24.1.02.01-0006-000 | Хомут металлический оцинкованный с одним быстродействующим замком и резиновым профилем для крепления трубопроводов, гайка крепления М8, диаметр от 40 до 45 мм | шт
24.1.02.01-0007 | Хомут металлический оцинкованный с одним быстродействующим замком и резиновым профилем для крепления трубопроводов, гайка крепления М8, диаметр от 48 до 53 мм | шт
25.94.12.190.24.1.02.01-0007-000 | Хомут металлический оцинкованный с одним быстродействующим замком и резиновым профилем для крепления трубопроводов, гайка крепления М8, диаметр от 48 до 53 мм | шт
24.1.02.01-0008 | Хомут металлический оцинкованный с одним быстродействующим замком и резиновым профилем для крепления трубопроводов, гайка крепления М8, диаметр от 50 до 55 мм | шт
25.94.12.190.24.1.02.01-0008-000 | Хомут металлический оцинкованный с одним быстродействующим замком и резиновым профилем для крепления трубопроводов, гайка крепления М8, диаметр от 50 до 55 мм | шт
24.1.02.01-0009 | Хомут металлический оцинкованный с одним быстродействующим замком и резиновым профилем для крепления трубопроводов, гайка крепления М8, диаметр от 56 до 63 мм | шт
25.94.12.190.24.1.02.01-0009-000 | Хомут металлический оцинкованный с одним быстродействующим замком и резиновым профилем для крепления трубопроводов, гайка крепления М8, диаметр от 56 до 63 мм | шт
24.1.02.01-0011 | Хомут металлический оцинкованный двухлапчатый с двумя быстродействующими замками и резиновым профилем для крепления трубопроводов, гайка крепления М8, диаметр от 12 до 14 мм | шт
25.94.12.190.24.1.02.01-0011-000 | Хомут металлический оцинкованный двухлапчатый с двумя быстродействующими замками и резиновым профилем для крепления трубопроводов, гайка крепления М8, диаметр от 12 до 14 мм | шт
24.1.02.01-0012 | Хомут металлический оцинкованный двухлапчатый с двумя быстродействующими замками и резиновым профилем для крепления трубопроводов, гайка крепления М8, диаметр от 15 до 19 мм | шт
25.94.12.190.24.1.02.01-0012-000 | Хомут металлический оцинкованный двухлапчатый с двумя быстродействующими замками и резиновым профилем для крепления трубопроводов, гайка крепления М8, диаметр от 15 до 19 мм | шт
24.1.02.01-0013 | Хомут металлический оцинкованный двухлапчатый с двумя быстродействующими замками и резиновым профилем для крепления трубопроводов, гайка крепления М8, диаметр от 20 до 24 мм | шт
25.94.12.190.24.1.02.01-0013-000 | Хомут металлический оцинкованный двухлапчатый с двумя быстродействующими замками и резиновым профилем для крепления трубопроводов, гайка крепления М8, диаметр от 20 до 24 мм | шт
24.1.02.01-0014 | Хомут металлический оцинкованный двухлапчатый с двумя быстродействующими замками и резиновым профилем для крепления трубопроводов, гайка крепления М8, диаметр от 25 до 30 мм | шт
25.94.12.190.24.1.02.01-0014-000 | Хомут металлический оцинкованный двухлапчатый с двумя быстродействующими замками и резиновым профилем для крепления трубопроводов, гайка крепления М8, диаметр от 25 до 30 мм | шт
24.1.02.01-0015 | Хомут металлический оцинкованный двухлапчатый с двумя быстродействующими замками и резиновым профилем для крепления трубопроводов, гайка крепления М8, диаметр от 32 до 37 мм | шт
25.94.12.190.24.1.02.01-0015-000 | Хомут металлический оцинкованный двухлапчатый с двумя быстродействующими замками и резиновым профилем для крепления трубопроводов, гайка крепления М8, диаметр от 32 до 37 мм | шт
24.1.02.01-0016 | Хомут металлический оцинкованный двухлапчатый с двумя быстродействующими замками и резиновым профилем для крепления трубопроводов, гайка крепления М8, диаметр от 40 до 45 мм | шт
25.94.12.190.24.1.02.01-0016-000 | Хомут металлический оцинкованный двухлапчатый с двумя быстродействующими замками и резиновым профилем для крепления трубопроводов, гайка крепления М8, диаметр от 40 до 45 мм | шт
24.1.02.01-0017 | Хомут металлический оцинкованный двухлапчатый с двумя быстродействующими замками и резиновым профилем для крепления трубопроводов, гайка крепления М8, диаметр от 48 до 54 мм | шт
25.94.12.190.24.1.02.01-0017-000 | Хомут металлический оцинкованный двухлапчатый с двумя быстродействующими замками и резиновым профилем для крепления трубопроводов, гайка крепления М8, диаметр от 48 до 54 мм | шт
24.1.02.01-0018 | Хомут металлический оцинкованный двухлапчатый с двумя быстродействующими замками и резиновым профилем для крепления трубопроводов, гайка крепления М8, диаметр от 55 до 61 мм | шт
25.94.12.190.24.1.02.01-0018-000 | Хомут металлический оцинкованный двухлапчатый с двумя быстродействующими замками и резиновым профилем для крепления трубопроводов, гайка крепления М8, диаметр от 55 до 61 мм | шт
24.1.02.01-0020 | Хомут металлический оцинкованный двухлапчатый с двумя быстродействующими замками и резиновым профилем для крепления трубопроводов, гайка крепления М8, диаметр от 68 до 73 мм | шт
25.94.12.190.24.1.02.01-0020-000 | Хомут металлический оцинкованный двухлапчатый с двумя быстродействующими замками и резиновым профилем для крепления трубопроводов, гайка крепления М8, диаметр от 68 до 73 мм | шт
24.1.02.01-0022 | Хомут металлический оцинкованный двухлапчатый с двумя быстродействующими замками и резиновым профилем для крепления трубопроводов, гайка крепления М8, диаметр от 80 до 86 мм | шт
25.94.12.190.24.1.02.01-0022-000 | Хомут металлический оцинкованный двухлапчатый с двумя быстродействующими замками и резиновым профилем для крепления трубопроводов, гайка крепления М8, диаметр от 80 до 86 мм | шт
24.1.02.01-0023 | Хомут металлический оцинкованный двухлапчатый с двумя быстродействующими замками и резиновым профилем для крепления трубопроводов, гайка крепления М8, диаметр от 95 до 103 мм | шт
25.94.12.190.24.1.02.01-0023-000 | Хомут металлический оцинкованный двухлапчатый с двумя быстродействующими замками и резиновым профилем для крепления трубопроводов, гайка крепления М8, диаметр от 95 до 103 мм | шт
24.1.02.01-0024 | Хомут металлический оцинкованный двухлапчатый с двумя быстродействующими замками и резиновым профилем для крепления трубопроводов, гайка крепления М10, диаметр от 108 до 116 мм | шт
25.94.12.190.24.1.02.01-0024-000 | Хомут металлический оцинкованный двухлапчатый с двумя быстродействующими замками и резиновым профилем для крепления трубопроводов, гайка крепления М10, диаметр от 108 до 116 мм | шт
24.1.02.01-0025 | Хомут металлический оцинкованный двухлапчатый с двумя быстродействующими замками и резиновым профилем для крепления трубопроводов, гайка крепления М10, диаметр от 121 до 127 мм | шт
25.94.12.190.24.1.02.01-0025-000 | Хомут металлический оцинкованный двухлапчатый с двумя быстродействующими замками и резиновым профилем для крепления трубопроводов, гайка крепления М10, диаметр от 121 до 127 мм | шт
24.1.02.01-0026 | Хомут металлический оцинкованный двухлапчатый с двумя быстродействующими замками и резиновым профилем для крепления трубопроводов, гайка крепления М10, диаметр от 133 до 141 мм | шт
25.94.12.190.24.1.02.01-0026-000 | Хомут металлический оцинкованный двухлапчатый с двумя быстродействующими замками и резиновым профилем для крепления трубопроводов, гайка крепления М10, диаметр от 133 до 141 мм | шт
24.1.02.01-0027 | Хомут металлический оцинкованный двухлапчатый с двумя быстродействующими замками и резиновым профилем для крепления трубопроводов, гайка крепления М10, диаметр от 159 до 162 мм | шт
25.94.12.190.24.1.02.01-0027-000 | Хомут металлический оцинкованный двухлапчатый с двумя быстродействующими замками и резиновым профилем для крепления трубопроводов, гайка крепления М10, диаметр от 159 до 162 мм | шт
24.1.02.01-0028 | Хомут металлический оцинкованный двухлапчатый с двумя быстродействующими замками и резиновым профилем для крепления трубопроводов, гайка крепления М10, диаметр от 165 до 168 мм | шт
25.94.12.190.24.1.02.01-0028-000 | Хомут металлический оцинкованный двухлапчатый с двумя быстродействующими замками и резиновым профилем для крепления трубопроводов, гайка крепления М10, диаметр от 165 до 168 мм | шт
24.1.02.01-0101 | Хомут резинометаллический диаметром 80 мм с врезным универсальным фланцевым присоединением, диаметр фланца 50 мм | шт
25.94.12.190.24.1.02.01-0101-000 | Хомут резинометаллический диаметром 80 мм с врезным универсальным фланцевым присоединением, диаметр фланца 50 мм | шт
24.1.02.01-0102 | Хомут резинометаллический диаметром 100 мм с врезным универсальным фланцевым присоединением, диаметр фланца 50 мм | шт
25.94.12.190.24.1.02.01-0102-000 | Хомут резинометаллический диаметром 100 мм с врезным универсальным фланцевым присоединением, диаметр фланца 50 мм | шт
24.1.02.01-0113 | Хомуты для крепления труб | шт
25.94.12.190.24.1.02.01-0113-000 | Хомуты для крепления труб | шт
24.1.02.01-1000 | Хомут резинометаллический диаметром 200 мм с врезным универсальным фланцевым присоединением, диаметр фланца 100 мм | шт
25.94.12.190.24.1.02.01-1000-000 | Хомут резинометаллический диаметром 200 мм с врезным универсальным фланцевым присоединением, диаметр фланца 100 мм | шт
24.1.02.01-1004 | Хомут резинометаллический диаметром 200 мм с врезным универсальным фланцевым присоединением, диаметр фланца 50 мм | шт
25.94.12.190.24.1.02.01-1004-000 | Хомут резинометаллический диаметром 200 мм с врезным универсальным фланцевым присоединением, диаметр фланца 50 мм | шт
24.1.02.01-1008 | Хомут резинометаллический диаметром 250 мм с врезным универсальным фланцевым присоединением, диаметр фланца 100 мм | шт
25.94.12.190.24.1.02.01-1008-000 | Хомут резинометаллический диаметром 250 мм с врезным универсальным фланцевым присоединением, диаметр фланца 100 мм | шт
24.1.02.01-1010 | Хомут резинометаллический диаметром 250 мм с врезным универсальным фланцевым присоединением, диаметр фланца 50 мм | шт
25.94.12.190.24.1.02.01-1010-000 | Хомут резинометаллический диаметром 250 мм с врезным универсальным фланцевым присоединением, диаметр фланца 50 мм | шт
24.1.02.01-1012 | Хомут резинометаллический диаметром 250 мм с врезным универсальным фланцевым присоединением, диаметр фланца 80 мм | шт
25.94.12.190.24.1.02.01-1012-000 | Хомут резинометаллический диаметром 250 мм с врезным универсальным фланцевым присоединением, диаметр фланца 80 мм | шт
24.1.02.01-1014 | Хомут резинометаллический диаметром 300 мм с врезным универсальным фланцевым присоединением, диаметр фланца 100 мм | шт
25.94.12.190.24.1.02.01-1014-000 | Хомут резинометаллический диаметром 300 мм с врезным универсальным фланцевым присоединением, диаметр фланца 100 мм | шт
24.1.02.01-1016 | Хомут резинометаллический диаметром 300 мм с врезным универсальным фланцевым присоединением, диаметр фланца 50 мм | шт
25.94.12.190.24.1.02.01-1016-000 | Хомут резинометаллический диаметром 300 мм с врезным универсальным фланцевым присоединением, диаметр фланца 50 мм | шт
24.1.02.01-1018 | Хомут резинометаллический диаметром 300 мм с врезным универсальным фланцевым присоединением, диаметр фланца 80 мм | шт
25.94.12.190.24.1.02.01-1018-000 | Хомут резинометаллический диаметром 300 мм с врезным универсальным фланцевым присоединением, диаметр фланца 80 мм | шт
24.1.02.01-1020 | Хомут резинометаллический диаметром 350 мм с врезным универсальным фланцевым присоединением, диаметр фланца 100 мм | шт
25.94.12.190.24.1.02.01-1020-000 | Хомут резинометаллический диаметром 350 мм с врезным универсальным фланцевым присоединением, диаметр фланца 100 мм | шт
24.1.02.01-1024 | Хомут резинометаллический диаметром 400 мм с врезным универсальным фланцевым присоединением, диаметр фланца 100 мм | шт
25.94.12.190.24.1.02.01-1024-000 | Хомут резинометаллический диаметром 400 мм с врезным универсальным фланцевым присоединением, диаметр фланца 100 мм | шт
24.1.02.01-1100 | Хомут металлический оцинкованный двухлапчатый с двумя быстродействующими замками и резиновым профилем для крепления трубопроводов, гайка крепления М8, диаметр от 63 до 67 мм | шт
25.94.12.190.24.1.02.01-1100-000 | Хомут металлический оцинкованный двухлапчатый с двумя быстродействующими замками и резиновым профилем для крепления трубопроводов, гайка крепления М8, диаметр от 63 до 67 мм | шт
24.1.02.01-1102 | Хомут металлический оцинкованный двухлапчатый с двумя быстродействующими замками и резиновым профилем для крепления трубопроводов, гайка крепления М8, диаметр от 72 до 80 мм | шт
25.94.12.190.24.1.02.01-1102-000 | Хомут металлический оцинкованный двухлапчатый с двумя быстродействующими замками и резиновым профилем для крепления трубопроводов, гайка крепления М8, диаметр от 72 до 80 мм | шт
24.1.02.01-1104 | Хомут металлический оцинкованный двухлапчатый с двумя быстродействующими замками и резиновым профилем для крепления трубопроводов, гайка крепления М8, диаметр от 87 до 92 мм | шт
25.94.12.190.24.1.02.01-1104-000 | Хомут металлический оцинкованный двухлапчатый с двумя быстродействующими замками и резиновым профилем для крепления трубопроводов, гайка крепления М8, диаметр от 87 до 92 мм | шт
Часть 24.2: Трубы и трубопроводы из других материалов, кроме полимерных | Часть 24.2: Трубы и трубопроводы из других материалов, кроме полимерных | Часть 24.2: Трубы и трубопроводы из других материалов, кроме полимерных
Раздел 24.2.01: Трубы керамические | Раздел 24.2.01: Трубы керамические | Раздел 24.2.01: Трубы керамические
Группа 24.2.01.02: Трубы керамические канализационные | Группа 24.2.01.02: Трубы керамические канализационные | Группа 24.2.01.02: Трубы керамические канализационные
24.2.01.02-0001 | Трубы керамические канализационные, номинальный внутренний диаметр 150 мм | м
23.32.13.111.24.2.01.02-0001-000 | Трубы керамические канализационные, номинальный внутренний диаметр 150 мм | м
24.2.01.02-0002 | Трубы керамические канализационные, номинальный внутренний диаметр 200 мм | м
23.32.13.111.24.2.01.02-0002-000 | Трубы керамические канализационные, номинальный внутренний диаметр 200 мм | м
24.2.01.02-0003 | Трубы керамические канализационные, номинальный внутренний диаметр 250 мм | м
23.32.13.111.24.2.01.02-0003-000 | Трубы керамические канализационные, номинальный внутренний диаметр 250 мм | м
24.2.01.02-0004 | Трубы керамические канализационные, номинальный внутренний диаметр 300 мм | м
23.32.13.111.24.2.01.02-0004-000 | Трубы керамические канализационные, номинальный внутренний диаметр 300 мм | м
24.2.01.02-0005 | Трубы керамические канализационные, номинальный внутренний диаметр 350 мм | м
23.32.13.111.24.2.01.02-0005-000 | Трубы керамические канализационные, номинальный внутренний диаметр 350 мм | м
24.2.01.02-0006 | Трубы керамические канализационные, номинальный внутренний диаметр 400 мм | м
23.32.13.111.24.2.01.02-0006-000 | Трубы керамические канализационные, номинальный внутренний диаметр 400 мм | м
24.2.01.02-0007 | Трубы керамические канализационные, номинальный внутренний диаметр 450 мм | м
23.32.13.111.24.2.01.02-0007-000 | Трубы керамические канализационные, номинальный внутренний диаметр 450 мм | м
24.2.01.02-0008 | Трубы керамические канализационные, номинальный внутренний диаметр 500 мм | м
23.32.13.111.24.2.01.02-0008-000 | Трубы керамические канализационные, номинальный внутренний диаметр 500 мм | м
24.2.01.02-0009 | Трубы керамические канализационные, номинальный внутренний диаметр 550 мм | м
23.32.13.111.24.2.01.02-0009-000 | Трубы керамические канализационные, номинальный внутренний диаметр 550 мм | м
24.2.01.02-0010 | Трубы керамические канализационные, номинальный внутренний диаметр 600 мм | м
23.32.13.111.24.2.01.02-0010-000 | Трубы керамические канализационные, номинальный внутренний диаметр 600 мм | м
Раздел 24.2.02: Трубы металлополимерные | Раздел 24.2.02: Трубы металлополимерные | Раздел 24.2.02: Трубы металлополимерные
Группа 24.2.02.01: Трубы металлополимерные многослойные для горячего водоснабжения | Группа 24.2.02.01: Трубы металлополимерные многослойные для горячего водоснабжения | Группа 24.2.02.01: Трубы металлополимерные многослойные для горячего водоснабжения
24.2.02.01-0001 | Трубы металлополимерные многослойные для горячего водоснабжения, температура до 95 °C, номинальное давление 1,0 МПа, диаметр 16 мм | м
22.21.21.124.24.2.02.01-0001-000 | Трубы металлополимерные многослойные для горячего водоснабжения, температура до 95 °C, номинальное давление 1,0 МПа, диаметр 16 мм | м
24.2.02.01-0002 | Трубы металлополимерные многослойные для горячего водоснабжения, температура до 95 °C, номинальное давление 1,0 МПа, диаметр 20 мм | м
22.21.21.124.24.2.02.01-0002-000 | Трубы металлополимерные многослойные для горячего водоснабжения, температура до 95 °C, номинальное давление 1,0 МПа, диаметр 20 мм | м
24.2.02.01-0003 | Трубы металлополимерные многослойные для горячего водоснабжения, температура до 95 °C, номинальное давление 1,0 МПа, диаметр 26 мм | м
22.21.21.124.24.2.02.01-0003-000 | Трубы металлополимерные многослойные для горячего водоснабжения, температура до 95 °C, номинальное давление 1,0 МПа, диаметр 26 мм | м
24.2.02.01-0004 | Трубы металлополимерные многослойные для горячего водоснабжения, температура до 95 °C, номинальное давление 1,0 МПа, диаметр 32 мм | м
22.21.21.124.24.2.02.01-0004-000 | Трубы металлополимерные многослойные для горячего водоснабжения, температура до 95 °C, номинальное давление 1,0 МПа, диаметр 32 мм | м
24.2.02.01-0010 | Трубы металлополимерные многослойные для горячего водоснабжения, температура до 95 °C, номинальное давление 1,0 МПа, диаметр 40 мм | м
22.21.21.124.24.2.02.01-0010-000 | Трубы металлополимерные многослойные для горячего водоснабжения, температура до 95 °C, номинальное давление 1,0 МПа, диаметр 40 мм | м
24.2.02.01-0011 | Трубы металлополимерные многослойные для горячего водоснабжения, температура до 95 °C, номинальное давление 1,0 МПа, диаметр 50 мм | м
22.21.21.124.24.2.02.01-0011-000 | Трубы металлополимерные многослойные для горячего водоснабжения, температура до 95 °C, номинальное давление 1,0 МПа, диаметр 50 мм | м
24.2.02.01-0012 | Трубы металлополимерные многослойные для горячего водоснабжения, температура до 95 °C, номинальное давление 1,0 МПа, диаметр 63 мм | м
22.21.21.124.24.2.02.01-0012-000 | Трубы металлополимерные многослойные для горячего водоснабжения, температура до 95 °C, номинальное давление 1,0 МПа, диаметр 63 мм | м
Группа 24.2.02.02: Трубы металлополимерные многослойные для холодного водоснабжения | Группа 24.2.02.02: Трубы металлополимерные многослойные для холодного водоснабжения | Группа 24.2.02.02: Трубы металлополимерные многослойные для холодного водоснабжения
24.2.02.02-0001 | Трубы металлополимерные многослойные для холодного водоснабжения, температура до 30 °C, номинальное давление 1,0 МПа, диаметр 16 мм | м
22.21.21.124.24.2.02.02-0001-000 | Трубы металлополимерные многослойные для холодного водоснабжения, температура до 30 °C, номинальное давление 1,0 МПа, диаметр 16 мм | м
24.2.02.02-0002 | Трубы металлополимерные многослойные для холодного водоснабжения, температура до 30 °C, номинальное давление 1,0 МПа, диаметр 20 мм | м
22.21.21.124.24.2.02.02-0002-000 | Трубы металлополимерные многослойные для холодного водоснабжения, температура до 30 °C, номинальное давление 1,0 МПа, диаметр 20 мм | м
24.2.02.02-0003 | Трубы металлополимерные многослойные для холодного водоснабжения, температура до 30 °C, номинальное давление 1,0 МПа, диаметр 26 мм | м
22.21.21.124.24.2.02.02-0003-000 | Трубы металлополимерные многослойные для холодного водоснабжения, температура до 30 °C, номинальное давление 1,0 МПа, диаметр 26 мм | м
24.2.02.02-0004 | Трубы металлополимерные многослойные для холодного водоснабжения, температура до 30 °C, номинальное давление 1,0 МПа, диаметр 32 мм | м
22.21.21.124.24.2.02.02-0004-000 | Трубы металлополимерные многослойные для холодного водоснабжения, температура до 30 °C, номинальное давление 1,0 МПа, диаметр 32 мм | м
24.2.02.02-0005 | Трубы металлополимерные многослойные для холодного водоснабжения, температура до 30 °C, номинальное давление 1,0 МПа, диаметр 40 мм | м
22.21.21.124.24.2.02.02-0005-000 | Трубы металлополимерные многослойные для холодного водоснабжения, температура до 30 °C, номинальное давление 1,0 МПа, диаметр 40 мм | м
24.2.02.02-0006 | Трубы металлополимерные многослойные для холодного водоснабжения, температура до 30 °C, номинальное давление 1,0 МПа, диаметр 50 мм | м
22.21.21.124.24.2.02.02-0006-000 | Трубы металлополимерные многослойные для холодного водоснабжения, температура до 30 °C, номинальное давление 1,0 МПа, диаметр 50 мм | м
24.2.02.02-0007 | Трубы металлополимерные многослойные для холодного водоснабжения, температура до 30 °C, номинальное давление 1,0 МПа, диаметр 63 мм | м
22.21.21.124.24.2.02.02-0007-000 | Трубы металлополимерные многослойные для холодного водоснабжения, температура до 30 °C, номинальное давление 1,0 МПа, диаметр 63 мм | м
Раздел 24.2.03: Трубы специального назначения | Раздел 24.2.03: Трубы специального назначения | Раздел 24.2.03: Трубы специального назначения
Группа 24.2.03.01: Бетоноводы | Группа 24.2.03.01: Бетоноводы | Группа 24.2.03.01: Бетоноводы
24.2.03.01-0001 | Замок бетоновода диаметром 125 мм | шт
25.11.23.119.24.2.03.01-0001-000 | Замок бетоновода диаметром 125 мм | шт
24.2.03.01-0101 | Колено бетоновода под 90°, диаметр 125 мм, радиус поворота 1000 мм | шт
25.11.23.119.24.2.03.01-0101-000 | Колено бетоновода под 90°, диаметр 125 мм, радиус поворота 1000 мм | шт
24.2.03.01-0201 | Секция (труба) бетоновода стальная для подачи бетонной смеси, внутренний диаметр 125 мм, толщина стенки 4,5 мм, длина 3000 мм | шт
24.20.13.190.24.2.03.01-0201-000 | Секция (труба) бетоновода стальная для подачи бетонной смеси, внутренний диаметр 125 мм, толщина стенки 4,5 мм, длина 3000 мм | шт
24.2.03.01-0301 | Уплотнение бетоновода, диаметр 125 мм | шт
22.19.73.114.24.2.03.01-0301-000 | Уплотнение бетоновода, диаметр 125 мм | шт
Группа 24.2.03.02: Трубы вентиляционные | Группа 24.2.03.02: Трубы вентиляционные | Группа 24.2.03.02: Трубы вентиляционные
24.2.03.02-0010 | Трубы вентиляционные, шахтные, прорезиненные, наружный диаметр 300 мм | м
22.19.73.110.24.2.03.02-0010-000 | Трубы вентиляционные, шахтные, прорезиненные, наружный диаметр 300 мм | м
24.2.03.02-0011 | Трубы вентиляционные, шахтные, прорезиненные, наружный диаметр 400 мм | м
22.19.73.110.24.2.03.02-0011-000 | Трубы вентиляционные, шахтные, прорезиненные, наружный диаметр 400 мм | м
24.2.03.02-0012 | Трубы вентиляционные, шахтные, прорезиненные, наружный диаметр 500 мм | м
22.19.73.110.24.2.03.02-0012-000 | Трубы вентиляционные, шахтные, прорезиненные, наружный диаметр 500 мм | м
24.2.03.02-0013 | Трубы вентиляционные, шахтные, прорезиненные, наружный диаметр 600 мм | м
22.19.73.110.24.2.03.02-0013-000 | Трубы вентиляционные, шахтные, прорезиненные, наружный диаметр 600 мм | м
24.2.03.02-0014 | Трубы вентиляционные, шахтные, прорезиненные, наружный диаметр 800 мм | м
22.19.73.110.24.2.03.02-0014-000 | Трубы вентиляционные, шахтные, прорезиненные, наружный диаметр 800 мм | м
Группа 24.2.03.03: Трубы инвентарные бетонолитные | Группа 24.2.03.03: Трубы инвентарные бетонолитные | Группа 24.2.03.03: Трубы инвентарные бетонолитные
24.2.03.03-0012 | Трубы стальные бетонолитные инвентарные, наружный диаметр 325 мм, длина секции 4 м | м
24.20.13.190.24.2.03.03-0012-000 | Трубы стальные бетонолитные инвентарные, наружный диаметр 325 мм, длина секции 4 м | м
24.2.03.03-0016 | Трубы стальные бетонолитные инвентарные, наружный диаметр 245 мм, длина секции 4 м | м
24.20.13.190.24.2.03.03-0016-000 | Трубы стальные бетонолитные инвентарные, наружный диаметр 245 мм, длина секции 4 м | м
24.2.03.03-0017 | Трубы стальные бетонолитные инвентарные лидерные, наружный диаметр 245 мм, длина секции 1 м | м
24.20.13.190.24.2.03.03-0017-000 | Трубы стальные бетонолитные инвентарные лидерные, наружный диаметр 245 мм, длина секции 1 м | м
Группа 24.2.03.04: Трубы, не включенные в группы | Группа 24.2.03.04: Трубы, не включенные в группы | Группа 24.2.03.04: Трубы, не включенные в группы
24.2.03.04-0001 | Коллектор всасывающий, диаметр 168 мм | м
24.20.40.000.24.2.03.04-0001-000 | Коллектор всасывающий, диаметр 168 мм | м
Раздел 24.2.04: Трубы стеклянные, стеклопластиковые, стеклобазальтопластиковые | Раздел 24.2.04: Трубы стеклянные, стеклопластиковые, стеклобазальтопластиковые | Раздел 24.2.04: Трубы стеклянные, стеклопластиковые, стеклобазальтопластиковые
Группа 24.2.04.01: Трубы стеклобазальтопластиковые | Группа 24.2.04.01: Трубы стеклобазальтопластиковые | Группа 24.2.04.01: Трубы стеклобазальтопластиковые
24.2.04.01-1012 | Подводки гибкие армированные для воды, антивибрационные в комплекте с прокладками, диаметр 15 мм, длина 500 мм | компл
22.21.29.120.24.2.04.01-1012-000 | Подводки гибкие армированные для воды, антивибрационные в комплекте с прокладками, диаметр 15 мм, длина 500 мм | компл
24.2.04.01-1013 | Подводки гибкие армированные для газа, антивибрационные в комплекте с прокладками, диаметр 15 мм, длина 500 мм | компл
22.21.29.120.24.2.04.01-1013-000 | Подводки гибкие армированные для газа, антивибрационные в комплекте с прокладками, диаметр 15 мм, длина 500 мм | компл
Группа 24.2.04.02: Трубы стеклопластиковые | Группа 24.2.04.02: Трубы стеклопластиковые | Группа 24.2.04.02: Трубы стеклопластиковые
24.2.04.02-0011 | Трубы стеклопластиковые непрерывной намотки в комплекте с муфтой, номинальное давление 0,1-0,6 МПа, кольцевая жесткость 2500 Н/м2, номинальный диаметр 500 мм | м
22.21.21.125.24.2.04.02-0011-000 | Трубы стеклопластиковые непрерывной намотки в комплекте с муфтой, номинальное давление 0,1-0,6 МПа, кольцевая жесткость 2500 Н/м2, номинальный диаметр 500 мм | м
24.2.04.02-0012 | Трубы стеклопластиковые непрерывной намотки в комплекте с муфтой, номинальное давление 0,1-0,6 МПа, кольцевая жесткость 2500 Н/м2, номинальный диаметр 600 мм | м
22.21.21.125.24.2.04.02-0012-000 | Трубы стеклопластиковые непрерывной намотки в комплекте с муфтой, номинальное давление 0,1-0,6 МПа, кольцевая жесткость 2500 Н/м2, номинальный диаметр 600 мм | м
24.2.04.02-0013 | Трубы стеклопластиковые непрерывной намотки в комплекте с муфтой, номинальное давление 0,1-0,6 МПа, кольцевая жесткость 2500 Н/м2, номинальный диаметр 700 мм | м
22.21.21.125.24.2.04.02-0013-000 | Трубы стеклопластиковые непрерывной намотки в комплекте с муфтой, номинальное давление 0,1-0,6 МПа, кольцевая жесткость 2500 Н/м2, номинальный диаметр 700 мм | м
24.2.04.02-0014 | Трубы стеклопластиковые непрерывной намотки в комплекте с муфтой, номинальное давление 0,1-0,6 МПа, кольцевая жесткость 2500 Н/м2, номинальный диаметр 800 мм | м
22.21.21.125.24.2.04.02-0014-000 | Трубы стеклопластиковые непрерывной намотки в комплекте с муфтой, номинальное давление 0,1-0,6 МПа, кольцевая жесткость 2500 Н/м2, номинальный диаметр 800 мм | м
24.2.04.02-0015 | Трубы стеклопластиковые непрерывной намотки в комплекте с муфтой, номинальное давление 0,1-0,6 МПа, кольцевая жесткость 2500 Н/м2, номинальный диаметр 900 мм | м
22.21.21.125.24.2.04.02-0015-000 | Трубы стеклопластиковые непрерывной намотки в комплекте с муфтой, номинальное давление 0,1-0,6 МПа, кольцевая жесткость 2500 Н/м2, номинальный диаметр 900 мм | м
24.2.04.02-0016 | Трубы стеклопластиковые непрерывной намотки в комплекте с муфтой, номинальное давление 0,1-0,6 МПа, кольцевая жесткость 2500 Н/м2, номинальный диаметр 1000 мм | м
22.21.21.125.24.2.04.02-0016-000 | Трубы стеклопластиковые непрерывной намотки в комплекте с муфтой, номинальное давление 0,1-0,6 МПа, кольцевая жесткость 2500 Н/м2, номинальный диаметр 1000 мм | м
24.2.04.02-0017 | Трубы стеклопластиковые непрерывной намотки в комплекте с муфтой, номинальное давление 0,1-0,6 МПа, кольцевая жесткость 2500 Н/м2, номинальный диаметр 1200 мм | м
22.21.21.125.24.2.04.02-0017-000 | Трубы стеклопластиковые непрерывной намотки в комплекте с муфтой, номинальное давление 0,1-0,6 МПа, кольцевая жесткость 2500 Н/м2, номинальный диаметр 1200 мм | м
24.2.04.02-0018 | Трубы стеклопластиковые непрерывной намотки в комплекте с муфтой, номинальное давление 1,0 МПа, кольцевая жесткость 2500 Н/м2, номинальный диаметр 500 мм | м
22.21.21.125.24.2.04.02-0018-000 | Трубы стеклопластиковые непрерывной намотки в комплекте с муфтой, номинальное давление 1,0 МПа, кольцевая жесткость 2500 Н/м2, номинальный диаметр 500 мм | м
24.2.04.02-0019 | Трубы стеклопластиковые непрерывной намотки в комплекте с муфтой, номинальное давление 1,0 МПа, кольцевая жесткость 2500 Н/м2, номинальный диаметр 600 мм | м
22.21.21.125.24.2.04.02-0019-000 | Трубы стеклопластиковые непрерывной намотки в комплекте с муфтой, номинальное давление 1,0 МПа, кольцевая жесткость 2500 Н/м2, номинальный диаметр 600 мм | м
24.2.04.02-0020 | Трубы стеклопластиковые непрерывной намотки в комплекте с муфтой, номинальное давление 1,0 МПа, кольцевая жесткость 2500 Н/м2, номинальный диаметр 700 мм | м
22.21.21.125.24.2.04.02-0020-000 | Трубы стеклопластиковые непрерывной намотки в комплекте с муфтой, номинальное давление 1,0 МПа, кольцевая жесткость 2500 Н/м2, номинальный диаметр 700 мм | м
24.2.04.02-0021 | Трубы стеклопластиковые непрерывной намотки в комплекте с муфтой, номинальное давление 1,0 МПа, кольцевая жесткость 2500 Н/м2, номинальный диаметр 800 мм | м
22.21.21.125.24.2.04.02-0021-000 | Трубы стеклопластиковые непрерывной намотки в комплекте с муфтой, номинальное давление 1,0 МПа, кольцевая жесткость 2500 Н/м2, номинальный диаметр 800 мм | м
24.2.04.02-0022 | Трубы стеклопластиковые непрерывной намотки в комплекте с муфтой, номинальное давление 1,0 МПа, кольцевая жесткость 2500 Н/м2, номинальный диаметр 900 мм | м
22.21.21.125.24.2.04.02-0022-000 | Трубы стеклопластиковые непрерывной намотки в комплекте с муфтой, номинальное давление 1,0 МПа, кольцевая жесткость 2500 Н/м2, номинальный диаметр 900 мм | м
24.2.04.02-0023 | Трубы стеклопластиковые непрерывной намотки в комплекте с муфтой, номинальное давление 1,0 МПа, кольцевая жесткость 2500 Н/м2, номинальный диаметр 1000 мм | м
22.21.21.125.24.2.04.02-0023-000 | Трубы стеклопластиковые непрерывной намотки в комплекте с муфтой, номинальное давление 1,0 МПа, кольцевая жесткость 2500 Н/м2, номинальный диаметр 1000 мм | м
24.2.04.02-0024 | Трубы стеклопластиковые непрерывной намотки в комплекте с муфтой, номинальное давление 1,0 МПа, кольцевая жесткость 2500 Н/м2, номинальный диаметр 1200 мм | м
22.21.21.125.24.2.04.02-0024-000 | Трубы стеклопластиковые непрерывной намотки в комплекте с муфтой, номинальное давление 1,0 МПа, кольцевая жесткость 2500 Н/м2, номинальный диаметр 1200 мм | м
24.2.04.02-0025 | Трубы стеклопластиковые непрерывной намотки в комплекте с муфтой, номинальное давление 2,5 МПа, кольцевая жесткость 2500 Н/м2, номинальный диаметр 500 мм | м
22.21.21.125.24.2.04.02-0025-000 | Трубы стеклопластиковые непрерывной намотки в комплекте с муфтой, номинальное давление 2,5 МПа, кольцевая жесткость 2500 Н/м2, номинальный диаметр 500 мм | м
24.2.04.02-0026 | Трубы стеклопластиковые непрерывной намотки в комплекте с муфтой, номинальное давление 2,5 МПа, кольцевая жесткость 2500 Н/м2, номинальный диаметр 600 мм | м
22.21.21.125.24.2.04.02-0026-000 | Трубы стеклопластиковые непрерывной намотки в комплекте с муфтой, номинальное давление 2,5 МПа, кольцевая жесткость 2500 Н/м2, номинальный диаметр 600 мм | м
24.2.04.02-0027 | Трубы стеклопластиковые непрерывной намотки в комплекте с муфтой, номинальное давление 2,5 МПа, кольцевая жесткость 2500 Н/м2, номинальный диаметр 700 мм | м
22.21.21.125.24.2.04.02-0027-000 | Трубы стеклопластиковые непрерывной намотки в комплекте с муфтой, номинальное давление 2,5 МПа, кольцевая жесткость 2500 Н/м2, номинальный диаметр 700 мм | м
24.2.04.02-0028 | Трубы стеклопластиковые непрерывной намотки в комплекте с муфтой, номинальное давление 2,5 МПа, кольцевая жесткость 2500 Н/м2, номинальный диаметр 800 мм | м
22.21.21.125.24.2.04.02-0028-000 | Трубы стеклопластиковые непрерывной намотки в комплекте с муфтой, номинальное давление 2,5 МПа, кольцевая жесткость 2500 Н/м2, номинальный диаметр 800 мм | м
24.2.04.02-0029 | Трубы стеклопластиковые непрерывной намотки в комплекте с муфтой, номинальное давление 2,5 МПа, кольцевая жесткость 2500 Н/м2, номинальный диаметр 900 мм | м
22.21.21.125.24.2.04.02-0029-000 | Трубы стеклопластиковые непрерывной намотки в комплекте с муфтой, номинальное давление 2,5 МПа, кольцевая жесткость 2500 Н/м2, номинальный диаметр 900 мм | м
24.2.04.02-0031 | Трубы стеклопластиковые непрерывной намотки в комплекте с муфтой, номинальное давление 2,5 МПа, кольцевая жесткость 2500 Н/м2, номинальный диаметр 1200 мм | м
22.21.21.125.24.2.04.02-0031-000 | Трубы стеклопластиковые непрерывной намотки в комплекте с муфтой, номинальное давление 2,5 МПа, кольцевая жесткость 2500 Н/м2, номинальный диаметр 1200 мм | м
24.2.04.02-0032 | Трубы стеклопластиковые непрерывной намотки в комплекте с муфтой, номинальное давление 0,1-0,6 МПа, кольцевая жесткость 5000 Н/м2, диаметр 500 мм | м
22.21.21.125.24.2.04.02-0032-000 | Трубы стеклопластиковые непрерывной намотки в комплекте с муфтой, номинальное давление 0,1-0,6 МПа, кольцевая жесткость 5000 Н/м2, диаметр 500 мм | м
24.2.04.02-0033 | Трубы стеклопластиковые непрерывной намотки в комплекте с муфтой, номинальное давление 0,1-0,6 МПа, кольцевая жесткость 5000 Н/м2, диаметр 600 мм | м
22.21.21.125.24.2.04.02-0033-000 | Трубы стеклопластиковые непрерывной намотки в комплекте с муфтой, номинальное давление 0,1-0,6 МПа, кольцевая жесткость 5000 Н/м2, диаметр 600 мм | м
24.2.04.02-0034 | Трубы стеклопластиковые непрерывной намотки в комплекте с муфтой, номинальное давление 0,1-0,6 МПа, кольцевая жесткость 5000 Н/м2, диаметр 700 мм | м
22.21.21.125.24.2.04.02-0034-000 | Трубы стеклопластиковые непрерывной намотки в комплекте с муфтой, номинальное давление 0,1-0,6 МПа, кольцевая жесткость 5000 Н/м2, диаметр 700 мм | м
24.2.04.02-0035 | Трубы стеклопластиковые непрерывной намотки в комплекте с муфтой, номинальное давление 0,1-0,6 МПа, кольцевая жесткость 5000 Н/м2, диаметр 800 мм | м
22.21.21.125.24.2.04.02-0035-000 | Трубы стеклопластиковые непрерывной намотки в комплекте с муфтой, номинальное давление 0,1-0,6 МПа, кольцевая жесткость 5000 Н/м2, диаметр 800 мм | м
24.2.04.02-0036 | Трубы стеклопластиковые непрерывной намотки в комплекте с муфтой, номинальное давление 0,1-0,6 МПа, кольцевая жесткость 5000 Н/м2, диаметр 900 мм | м
22.21.21.125.24.2.04.02-0036-000 | Трубы стеклопластиковые непрерывной намотки в комплекте с муфтой, номинальное давление 0,1-0,6 МПа, кольцевая жесткость 5000 Н/м2, диаметр 900 мм | м
24.2.04.02-0037 | Трубы стеклопластиковые непрерывной намотки в комплекте с муфтой, номинальное давление 0,1-0,6 МПа, кольцевая жесткость 5000 Н/м2, диаметр 1000 мм | м
22.21.21.125.24.2.04.02-0037-000 | Трубы стеклопластиковые непрерывной намотки в комплекте с муфтой, номинальное давление 0,1-0,6 МПа, кольцевая жесткость 5000 Н/м2, диаметр 1000 мм | м
24.2.04.02-0038 | Трубы стеклопластиковые непрерывной намотки в комплекте с муфтой, номинальное давление 0,1-0,6 МПа, кольцевая жесткость 5000 Н/м2, диаметр 1200 мм | м
22.21.21.125.24.2.04.02-0038-000 | Трубы стеклопластиковые непрерывной намотки в комплекте с муфтой, номинальное давление 0,1-0,6 МПа, кольцевая жесткость 5000 Н/м2, диаметр 1200 мм | м
24.2.04.02-0039 | Трубы стеклопластиковые непрерывной намотки напорные в комплекте с муфтой, номинальное давление 1,0 МПа, кольцевая жесткость 5000 Н/м2, диаметр 500 мм | м
22.21.21.125.24.2.04.02-0039-000 | Трубы стеклопластиковые непрерывной намотки напорные в комплекте с муфтой, номинальное давление 1,0 МПа, кольцевая жесткость 5000 Н/м2, диаметр 500 мм | м
24.2.04.02-0040 | Трубы стеклопластиковые непрерывной намотки напорные в комплекте с муфтой, номинальное давление 1,0 МПа, кольцевая жесткость 5000 Н/м2, диаметр 600 мм | м
22.21.21.125.24.2.04.02-0040-000 | Трубы стеклопластиковые непрерывной намотки напорные в комплекте с муфтой, номинальное давление 1,0 МПа, кольцевая жесткость 5000 Н/м2, диаметр 600 мм | м
24.2.04.02-0041 | Трубы стеклопластиковые непрерывной намотки напорные в комплекте с муфтой, номинальное давление 1,0 МПа, кольцевая жесткость 5000 Н/м2, диаметр 700 мм | м
22.21.21.125.24.2.04.02-0041-000 | Трубы стеклопластиковые непрерывной намотки напорные в комплекте с муфтой, номинальное давление 1,0 МПа, кольцевая жесткость 5000 Н/м2, диаметр 700 мм | м
24.2.04.02-0042 | Трубы стеклопластиковые непрерывной намотки напорные в комплекте с муфтой, номинальное давление 1,0 МПа, кольцевая жесткость 5000 Н/м2, диаметр 800 мм | м
22.21.21.125.24.2.04.02-0042-000 | Трубы стеклопластиковые непрерывной намотки напорные в комплекте с муфтой, номинальное давление 1,0 МПа, кольцевая жесткость 5000 Н/м2, диаметр 800 мм | м
24.2.04.02-0043 | Трубы стеклопластиковые непрерывной намотки напорные в комплекте с муфтой, номинальное давление 1,0 МПа, кольцевая жесткость 5000 Н/м2, диаметр 900 мм | м
22.21.21.125.24.2.04.02-0043-000 | Трубы стеклопластиковые непрерывной намотки напорные в комплекте с муфтой, номинальное давление 1,0 МПа, кольцевая жесткость 5000 Н/м2, диаметр 900 мм | м
24.2.04.02-0044 | Трубы стеклопластиковые непрерывной намотки напорные в комплекте с муфтой, номинальное давление 1,0 МПа, кольцевая жесткость 5000 Н/м2, диаметр 1000 мм | м
22.21.21.125.24.2.04.02-0044-000 | Трубы стеклопластиковые непрерывной намотки напорные в комплекте с муфтой, номинальное давление 1,0 МПа, кольцевая жесткость 5000 Н/м2, диаметр 1000 мм | м
24.2.04.02-0045 | Трубы стеклопластиковые непрерывной намотки напорные в комплекте с муфтой, номинальное давление 1,0 МПа, кольцевая жесткость 5000 Н/м2, диаметр 1200 мм | м
22.21.21.125.24.2.04.02-0045-000 | Трубы стеклопластиковые непрерывной намотки напорные в комплекте с муфтой, номинальное давление 1,0 МПа, кольцевая жесткость 5000 Н/м2, диаметр 1200 мм | м
24.2.04.02-0046 | Трубы стеклопластиковые непрерывной намотки напорные в комплекте с муфтой, номинальное давление 1,0 МПа, кольцевая жесткость 5000 Н/м2, диаметр 1400 мм | м
22.21.21.125.24.2.04.02-0046-000 | Трубы стеклопластиковые непрерывной намотки напорные в комплекте с муфтой, номинальное давление 1,0 МПа, кольцевая жесткость 5000 Н/м2, диаметр 1400 мм | м
24.2.04.02-0047 | Трубы стеклопластиковые непрерывной намотки напорные в комплекте с муфтой, номинальное давление 1,0 МПа, кольцевая жесткость 5000 Н/м2, диаметр 1600 мм | м
22.21.21.125.24.2.04.02-0047-000 | Трубы стеклопластиковые непрерывной намотки напорные в комплекте с муфтой, номинальное давление 1,0 МПа, кольцевая жесткость 5000 Н/м2, диаметр 1600 мм | м
24.2.04.02-0048 | Трубы стеклопластиковые непрерывной намотки напорные в комплекте с муфтой, номинальное давление 1,0 МПа, кольцевая жесткость 5000 Н/м2, диаметр 1800 мм | м
22.21.21.125.24.2.04.02-0048-000 | Трубы стеклопластиковые непрерывной намотки напорные в комплекте с муфтой, номинальное давление 1,0 МПа, кольцевая жесткость 5000 Н/м2, диаметр 1800 мм | м
24.2.04.02-0049 | Трубы стеклопластиковые непрерывной намотки напорные в комплекте с муфтой, номинальное давление 1,0 МПа, кольцевая жесткость 5000 Н/м2, диаметр 2000 мм | м
22.21.21.125.24.2.04.02-0049-000 | Трубы стеклопластиковые непрерывной намотки напорные в комплекте с муфтой, номинальное давление 1,0 МПа, кольцевая жесткость 5000 Н/м2, диаметр 2000 мм | м
24.2.04.02-0050 | Трубы стеклопластиковые непрерывной намотки напорные в комплекте с муфтой, номинальное давление 1,0 МПа, кольцевая жесткость 5000 Н/м2, диаметр 2200 мм | м
22.21.21.125.24.2.04.02-0050-000 | Трубы стеклопластиковые непрерывной намотки напорные в комплекте с муфтой, номинальное давление 1,0 МПа, кольцевая жесткость 5000 Н/м2, диаметр 2200 мм | м
24.2.04.02-0051 | Трубы стеклопластиковые непрерывной намотки напорные в комплекте с муфтой, номинальное давление 1,0 МПа, кольцевая жесткость 5000 Н/м2, диаметр 2400 мм | м
22.21.21.125.24.2.04.02-0051-000 | Трубы стеклопластиковые непрерывной намотки напорные в комплекте с муфтой, номинальное давление 1,0 МПа, кольцевая жесткость 5000 Н/м2, диаметр 2400 мм | м
24.2.04.02-0052 | Трубы стеклопластиковые непрерывной намотки напорные в комплекте с муфтой, номинальное давление 2,5 МПа, кольцевая жесткость 5000 Н/м2, диаметр 500 мм | м
22.21.21.125.24.2.04.02-0052-000 | Трубы стеклопластиковые непрерывной намотки напорные в комплекте с муфтой, номинальное давление 2,5 МПа, кольцевая жесткость 5000 Н/м2, диаметр 500 мм | м
24.2.04.02-0053 | Трубы стеклопластиковые непрерывной намотки напорные в комплекте с муфтой, номинальное давление 2,5 МПа, кольцевая жесткость 5000 Н/м2, диаметр 600 мм | м
22.21.21.125.24.2.04.02-0053-000 | Трубы стеклопластиковые непрерывной намотки напорные в комплекте с муфтой, номинальное давление 2,5 МПа, кольцевая жесткость 5000 Н/м2, диаметр 600 мм | м
24.2.04.02-0054 | Трубы стеклопластиковые непрерывной намотки напорные в комплекте с муфтой, номинальное давление 2,5 МПа, кольцевая жесткость 5000 Н/м2, диаметр 700 мм | м
22.21.21.125.24.2.04.02-0054-000 | Трубы стеклопластиковые непрерывной намотки напорные в комплекте с муфтой, номинальное давление 2,5 МПа, кольцевая жесткость 5000 Н/м2, диаметр 700 мм | м
24.2.04.02-0055 | Трубы стеклопластиковые непрерывной намотки напорные в комплекте с муфтой, номинальное давление 2,5 МПа, кольцевая жесткость 5000 Н/м2, диаметр 800 мм | м
22.21.21.125.24.2.04.02-0055-000 | Трубы стеклопластиковые непрерывной намотки напорные в комплекте с муфтой, номинальное давление 2,5 МПа, кольцевая жесткость 5000 Н/м2, диаметр 800 мм | м
24.2.04.02-0056 | Трубы стеклопластиковые непрерывной намотки напорные в комплекте с муфтой, номинальное давление 2,5 МПа, кольцевая жесткость 5000 Н/м2, диаметр 900 мм | м
22.21.21.125.24.2.04.02-0056-000 | Трубы стеклопластиковые непрерывной намотки напорные в комплекте с муфтой, номинальное давление 2,5 МПа, кольцевая жесткость 5000 Н/м2, диаметр 900 мм | м
24.2.04.02-0072 | Трубы стеклопластиковые непрерывной намотки в комплекте с муфтой, номинальное давление 0,1-0,6 МПа, кольцевая жесткость 10000 Н/м2, диаметр 500 мм | м
22.21.21.125.24.2.04.02-0072-000 | Трубы стеклопластиковые непрерывной намотки в комплекте с муфтой, номинальное давление 0,1-0,6 МПа, кольцевая жесткость 10000 Н/м2, диаметр 500 мм | м
24.2.04.02-0073 | Трубы стеклопластиковые непрерывной намотки в комплекте с муфтой, номинальное давление 0,1-0,6 МПа, кольцевая жесткость 10000 Н/м2, диаметр 600 мм | м
22.21.21.125.24.2.04.02-0073-000 | Трубы стеклопластиковые непрерывной намотки в комплекте с муфтой, номинальное давление 0,1-0,6 МПа, кольцевая жесткость 10000 Н/м2, диаметр 600 мм | м
24.2.04.02-0074 | Трубы стеклопластиковые непрерывной намотки в комплекте с муфтой, номинальное давление 0,1-0,6 МПа, кольцевая жесткость 10000 Н/м2, диаметр 700 мм | м
22.21.21.125.24.2.04.02-0074-000 | Трубы стеклопластиковые непрерывной намотки в комплекте с муфтой, номинальное давление 0,1-0,6 МПа, кольцевая жесткость 10000 Н/м2, диаметр 700 мм | м
24.2.04.02-0075 | Трубы стеклопластиковые непрерывной намотки в комплекте с муфтой, номинальное давление 0,1-0,6 МПа, кольцевая жесткость 10000 Н/м2, диаметр 800 мм | м
22.21.21.125.24.2.04.02-0075-000 | Трубы стеклопластиковые непрерывной намотки в комплекте с муфтой, номинальное давление 0,1-0,6 МПа, кольцевая жесткость 10000 Н/м2, диаметр 800 мм | м
24.2.04.02-0076 | Трубы стеклопластиковые непрерывной намотки в комплекте с муфтой, номинальное давление 0,1-0,6 МПа, кольцевая жесткость 10000 Н/м2, диаметр 900 мм | м
22.21.21.125.24.2.04.02-0076-000 | Трубы стеклопластиковые непрерывной намотки в комплекте с муфтой, номинальное давление 0,1-0,6 МПа, кольцевая жесткость 10000 Н/м2, диаметр 900 мм | м
24.2.04.02-0077 | Трубы стеклопластиковые непрерывной намотки в комплекте с муфтой, номинальное давление 0,1-0,6 МПа, кольцевая жесткость 10000 Н/м2, диаметр 1000 мм | м
22.21.21.125.24.2.04.02-0077-000 | Трубы стеклопластиковые непрерывной намотки в комплекте с муфтой, номинальное давление 0,1-0,6 МПа, кольцевая жесткость 10000 Н/м2, диаметр 1000 мм | м
24.2.04.02-0078 | Трубы стеклопластиковые непрерывной намотки в комплекте с муфтой, номинальное давление 0,1-0,6 МПа, кольцевая жесткость 10000 Н/м2, диаметр 1200 мм | м
22.21.21.125.24.2.04.02-0078-000 | Трубы стеклопластиковые непрерывной намотки в комплекте с муфтой, номинальное давление 0,1-0,6 МПа, кольцевая жесткость 10000 Н/м2, диаметр 1200 мм | м
24.2.04.02-0079 | Трубы стеклопластиковые непрерывной намотки в комплекте с муфтой, номинальное давление 0,1-0,6 МПа, кольцевая жесткость 10000 Н/м2, диаметр 1400 мм | м
22.21.21.125.24.2.04.02-0079-000 | Трубы стеклопластиковые непрерывной намотки в комплекте с муфтой, номинальное давление 0,1-0,6 МПа, кольцевая жесткость 10000 Н/м2, диаметр 1400 мм | м
24.2.04.02-0080 | Трубы стеклопластиковые непрерывной намотки в комплекте с муфтой, номинальное давление 0,1-0,6 МПа, кольцевая жесткость 10000 Н/м2, диаметр 1600 мм | м
22.21.21.125.24.2.04.02-0080-000 | Трубы стеклопластиковые непрерывной намотки в комплекте с муфтой, номинальное давление 0,1-0,6 МПа, кольцевая жесткость 10000 Н/м2, диаметр 1600 мм | м
24.2.04.02-0081 | Трубы стеклопластиковые непрерывной намотки в комплекте с муфтой, номинальное давление 0,1-0,6 МПа, кольцевая жесткость 10000 Н/м2, диаметр 1800 мм | м
22.21.21.125.24.2.04.02-0081-000 | Трубы стеклопластиковые непрерывной намотки в комплекте с муфтой, номинальное давление 0,1-0,6 МПа, кольцевая жесткость 10000 Н/м2, диаметр 1800 мм | м
24.2.04.02-0082 | Трубы стеклопластиковые непрерывной намотки в комплекте с муфтой, номинальное давление 0,1-0,6 МПа, кольцевая жесткость 10000 Н/м2, диаметр 2000 мм | м
22.21.21.125.24.2.04.02-0082-000 | Трубы стеклопластиковые непрерывной намотки в комплекте с муфтой, номинальное давление 0,1-0,6 МПа, кольцевая жесткость 10000 Н/м2, диаметр 2000 мм | м
24.2.04.02-0083 | Трубы стеклопластиковые непрерывной намотки в комплекте с муфтой, номинальное давление 0,1-0,6 МПа, кольцевая жесткость 10000 Н/м2, диаметр 2200 мм | м
22.21.21.125.24.2.04.02-0083-000 | Трубы стеклопластиковые непрерывной намотки в комплекте с муфтой, номинальное давление 0,1-0,6 МПа, кольцевая жесткость 10000 Н/м2, диаметр 2200 мм | м
24.2.04.02-0084 | Трубы стеклопластиковые непрерывной намотки в комплекте с муфтой, номинальное давление 0,1-0,6 МПа, кольцевая жесткость 10000 Н/м2, диаметр 2400 мм | м
22.21.21.125.24.2.04.02-0084-000 | Трубы стеклопластиковые непрерывной намотки в комплекте с муфтой, номинальное давление 0,1-0,6 МПа, кольцевая жесткость 10000 Н/м2, диаметр 2400 мм | м
24.2.04.02-0085 | Трубы стеклопластиковые непрерывной намотки напорные в комплекте с муфтой, номинальное давление 1,0 МПа, кольцевая жесткость 10000 Н/м2, диаметр 500 мм | м
22.21.21.125.24.2.04.02-0085-000 | Трубы стеклопластиковые непрерывной намотки напорные в комплекте с муфтой, номинальное давление 1,0 МПа, кольцевая жесткость 10000 Н/м2, диаметр 500 мм | м
24.2.04.02-0086 | Трубы стеклопластиковые непрерывной намотки напорные в комплекте с муфтой, номинальное давление 1,0 МПа, кольцевая жесткость 10000 Н/м2, диаметр 600 мм | м
22.21.21.125.24.2.04.02-0086-000 | Трубы стеклопластиковые непрерывной намотки напорные в комплекте с муфтой, номинальное давление 1,0 МПа, кольцевая жесткость 10000 Н/м2, диаметр 600 мм | м
24.2.04.02-0087 | Трубы стеклопластиковые непрерывной намотки напорные в комплекте с муфтой, номинальное давление 1,0 МПа, кольцевая жесткость 10000 Н/м2, диаметр 700 мм | м
22.21.21.125.24.2.04.02-0087-000 | Трубы стеклопластиковые непрерывной намотки напорные в комплекте с муфтой, номинальное давление 1,0 МПа, кольцевая жесткость 10000 Н/м2, диаметр 700 мм | м
24.2.04.02-0088 | Трубы стеклопластиковые непрерывной намотки напорные в комплекте с муфтой, номинальное давление 1,0 МПа, кольцевая жесткость 10000 Н/м2, диаметр 800 мм | м
22.21.21.125.24.2.04.02-0088-000 | Трубы стеклопластиковые непрерывной намотки напорные в комплекте с муфтой, номинальное давление 1,0 МПа, кольцевая жесткость 10000 Н/м2, диаметр 800 мм | м
24.2.04.02-0089 | Трубы стеклопластиковые непрерывной намотки напорные в комплекте с муфтой, номинальное давление 1,0 МПа, кольцевая жесткость 10000 Н/м2, диаметр 900 мм | м
22.21.21.125.24.2.04.02-0089-000 | Трубы стеклопластиковые непрерывной намотки напорные в комплекте с муфтой, номинальное давление 1,0 МПа, кольцевая жесткость 10000 Н/м2, диаметр 900 мм | м
24.2.04.02-0090 | Трубы стеклопластиковые непрерывной намотки напорные в комплекте с муфтой, номинальное давление 1,0 МПа, кольцевая жесткость 10000 Н/м2, диаметр 1000 мм | м
22.21.21.125.24.2.04.02-0090-000 | Трубы стеклопластиковые непрерывной намотки напорные в комплекте с муфтой, номинальное давление 1,0 МПа, кольцевая жесткость 10000 Н/м2, диаметр 1000 мм | м
24.2.04.02-0091 | Трубы стеклопластиковые непрерывной намотки напорные в комплекте с муфтой, номинальное давление 1,0 МПа, кольцевая жесткость 10000 Н/м2, диаметр 1200 мм | м
22.21.21.125.24.2.04.02-0091-000 | Трубы стеклопластиковые непрерывной намотки напорные в комплекте с муфтой, номинальное давление 1,0 МПа, кольцевая жесткость 10000 Н/м2, диаметр 1200 мм | м
24.2.04.02-0092 | Трубы стеклопластиковые непрерывной намотки напорные в комплекте с муфтой, номинальное давление 1,0 МПа, кольцевая жесткость 10000 Н/м2, диаметр 1400 мм | м
22.21.21.125.24.2.04.02-0092-000 | Трубы стеклопластиковые непрерывной намотки напорные в комплекте с муфтой, номинальное давление 1,0 МПа, кольцевая жесткость 10000 Н/м2, диаметр 1400 мм | м
24.2.04.02-0093 | Трубы стеклопластиковые непрерывной намотки напорные в комплекте с муфтой, номинальное давление 1,0 МПа, кольцевая жесткость 10000 Н/м2, диаметр 1600 мм | м
22.21.21.125.24.2.04.02-0093-000 | Трубы стеклопластиковые непрерывной намотки напорные в комплекте с муфтой, номинальное давление 1,0 МПа, кольцевая жесткость 10000 Н/м2, диаметр 1600 мм | м
24.2.04.02-0094 | Трубы стеклопластиковые непрерывной намотки напорные в комплекте с муфтой, номинальное давление 1,0 МПа, кольцевая жесткость 10000 Н/м2, диаметр 1800 мм | м
22.21.21.125.24.2.04.02-0094-000 | Трубы стеклопластиковые непрерывной намотки напорные в комплекте с муфтой, номинальное давление 1,0 МПа, кольцевая жесткость 10000 Н/м2, диаметр 1800 мм | м
24.2.04.02-0095 | Трубы стеклопластиковые непрерывной намотки напорные в комплекте с муфтой, номинальное давление 1,0 МПа, кольцевая жесткость 10000 Н/м2, диаметр 2000 мм | м
22.21.21.125.24.2.04.02-0095-000 | Трубы стеклопластиковые непрерывной намотки напорные в комплекте с муфтой, номинальное давление 1,0 МПа, кольцевая жесткость 10000 Н/м2, диаметр 2000 мм | м
24.2.04.02-0096 | Трубы стеклопластиковые непрерывной намотки напорные в комплекте с муфтой, номинальное давление 1,0 МПа, кольцевая жесткость 10000 Н/м2, диаметр 2200 мм | м
22.21.21.125.24.2.04.02-0096-000 | Трубы стеклопластиковые непрерывной намотки напорные в комплекте с муфтой, номинальное давление 1,0 МПа, кольцевая жесткость 10000 Н/м2, диаметр 2200 мм | м
24.2.04.02-0097 | Трубы стеклопластиковые непрерывной намотки напорные в комплекте с муфтой, номинальное давление 1,0 МПа, кольцевая жесткость 10000 Н/м2, диаметр 2400 мм | м
22.21.21.125.24.2.04.02-0097-000 | Трубы стеклопластиковые непрерывной намотки напорные в комплекте с муфтой, номинальное давление 1,0 МПа, кольцевая жесткость 10000 Н/м2, диаметр 2400 мм | м
24.2.04.02-0098 | Трубы стеклопластиковые непрерывной намотки напорные в комплекте с муфтой, номинальное давление 2,5 МПа, кольцевая жесткость 10000 Н/м2, диаметр 500 мм | м
22.21.21.125.24.2.04.02-0098-000 | Трубы стеклопластиковые непрерывной намотки напорные в комплекте с муфтой, номинальное давление 2,5 МПа, кольцевая жесткость 10000 Н/м2, диаметр 500 мм | м
24.2.04.02-0099 | Трубы стеклопластиковые непрерывной намотки напорные в комплекте с муфтой, номинальное давление 2,5 МПа, кольцевая жесткость 10000 Н/м2, диаметр 600 мм | м
22.21.21.125.24.2.04.02-0099-000 | Трубы стеклопластиковые непрерывной намотки напорные в комплекте с муфтой, номинальное давление 2,5 МПа, кольцевая жесткость 10000 Н/м2, диаметр 600 мм | м
24.2.04.02-0100 | Трубы стеклопластиковые непрерывной намотки напорные в комплекте с муфтой, номинальное давление 2,5 МПа, кольцевая жесткость 10000 Н/м2, диаметр 700 мм | м
22.21.21.125.24.2.04.02-0100-000 | Трубы стеклопластиковые непрерывной намотки напорные в комплекте с муфтой, номинальное давление 2,5 МПа, кольцевая жесткость 10000 Н/м2, диаметр 700 мм | м
24.2.04.02-0101 | Трубы стеклопластиковые непрерывной намотки напорные в комплекте с муфтой, номинальное давление 2,5 МПа, кольцевая жесткость 10000 Н/м2, диаметр 800 мм | м
22.21.21.125.24.2.04.02-0101-000 | Трубы стеклопластиковые непрерывной намотки напорные в комплекте с муфтой, номинальное давление 2,5 МПа, кольцевая жесткость 10000 Н/м2, диаметр 800 мм | м
24.2.04.02-0102 | Трубы стеклопластиковые непрерывной намотки напорные в комплекте с муфтой, номинальное давление 2,5 МПа, кольцевая жесткость 10000 Н/м2, диаметр 900 мм | м
22.21.21.125.24.2.04.02-0102-000 | Трубы стеклопластиковые непрерывной намотки напорные в комплекте с муфтой, номинальное давление 2,5 МПа, кольцевая жесткость 10000 Н/м2, диаметр 900 мм | м
24.2.04.02-0103 | Трубы стеклопластиковые непрерывной намотки напорные в комплекте с муфтой, номинальное давление 2,5 МПа, кольцевая жесткость 10000 Н/м2, диаметр 1000 мм | м
22.21.21.125.24.2.04.02-0103-000 | Трубы стеклопластиковые непрерывной намотки напорные в комплекте с муфтой, номинальное давление 2,5 МПа, кольцевая жесткость 10000 Н/м2, диаметр 1000 мм | м
24.2.04.02-0104 | Трубы стеклопластиковые непрерывной намотки напорные в комплекте с муфтой, номинальное давление 2,5 МПа, кольцевая жесткость 10000 Н/м2, диаметр 1200 мм | м
22.21.21.125.24.2.04.02-0104-000 | Трубы стеклопластиковые непрерывной намотки напорные в комплекте с муфтой, номинальное давление 2,5 МПа, кольцевая жесткость 10000 Н/м2, диаметр 1200 мм | м
24.2.04.02-0120 | Трубы стеклопластиковые непрерывной намотки в комплекте с муфтой, номинальное давление 0,1-0,6 МПа, кольцевая жесткость 2500 Н/м2, номинальный диаметр 300 мм | м
22.21.21.125.24.2.04.02-0120-000 | Трубы стеклопластиковые непрерывной намотки в комплекте с муфтой, номинальное давление 0,1-0,6 МПа, кольцевая жесткость 2500 Н/м2, номинальный диаметр 300 мм | м
24.2.04.02-0121 | Трубы стеклопластиковые непрерывной намотки в комплекте с муфтой, номинальное давление 0,1-0,6 МПа, кольцевая жесткость 2500 Н/м2, номинальный диаметр 400 мм | м
22.21.21.125.24.2.04.02-0121-000 | Трубы стеклопластиковые непрерывной намотки в комплекте с муфтой, номинальное давление 0,1-0,6 МПа, кольцевая жесткость 2500 Н/м2, номинальный диаметр 400 мм | м
24.2.04.02-0122 | Трубы стеклопластиковые непрерывной намотки в комплекте с муфтой, номинальное давление 0,1-0,6 МПа, кольцевая жесткость 2500 Н/м2, номинальный диаметр 1100 мм | м
22.21.21.125.24.2.04.02-0122-000 | Трубы стеклопластиковые непрерывной намотки в комплекте с муфтой, номинальное давление 0,1-0,6 МПа, кольцевая жесткость 2500 Н/м2, номинальный диаметр 1100 мм | м
24.2.04.02-0123 | Трубы стеклопластиковые непрерывной намотки в комплекте с муфтой, номинальное давление 0,1-0,6 МПа, кольцевая жесткость 2500 Н/м2, номинальный диаметр 1300 мм | м
22.21.21.125.24.2.04.02-0123-000 | Трубы стеклопластиковые непрерывной намотки в комплекте с муфтой, номинальное давление 0,1-0,6 МПа, кольцевая жесткость 2500 Н/м2, номинальный диаметр 1300 мм | м
24.2.04.02-0124 | Трубы стеклопластиковые непрерывной намотки в комплекте с муфтой, номинальное давление 0,1-0,6 МПа, кольцевая жесткость 2500 Н/м2, номинальный диаметр 1400 мм | м
22.21.21.125.24.2.04.02-0124-000 | Трубы стеклопластиковые непрерывной намотки в комплекте с муфтой, номинальное давление 0,1-0,6 МПа, кольцевая жесткость 2500 Н/м2, номинальный диаметр 1400 мм | м
24.2.04.02-0125 | Трубы стеклопластиковые непрерывной намотки в комплекте с муфтой, номинальное давление 0,1-0,6 МПа, кольцевая жесткость 2500 Н/м2, номинальный диаметр 1500 мм | м
22.21.21.125.24.2.04.02-0125-000 | Трубы стеклопластиковые непрерывной намотки в комплекте с муфтой, номинальное давление 0,1-0,6 МПа, кольцевая жесткость 2500 Н/м2, номинальный диаметр 1500 мм | м
24.2.04.02-0126 | Трубы стеклопластиковые непрерывной намотки в комплекте с муфтой, номинальное давление 0,1-0,6 МПа, кольцевая жесткость 2500 Н/м2, номинальный диаметр 1600 мм | м
22.21.21.125.24.2.04.02-0126-000 | Трубы стеклопластиковые непрерывной намотки в комплекте с муфтой, номинальное давление 0,1-0,6 МПа, кольцевая жесткость 2500 Н/м2, номинальный диаметр 1600 мм | м
24.2.04.02-0127 | Трубы стеклопластиковые непрерывной намотки в комплекте с муфтой, номинальное давление 0,1-0,6 МПа, кольцевая жесткость 2500 Н/м2, номинальный диаметр 1700 мм | м
22.21.21.125.24.2.04.02-0127-000 | Трубы стеклопластиковые непрерывной намотки в комплекте с муфтой, номинальное давление 0,1-0,6 МПа, кольцевая жесткость 2500 Н/м2, номинальный диаметр 1700 мм | м
24.2.04.02-0128 | Трубы стеклопластиковые непрерывной намотки в комплекте с муфтой, номинальное давление 0,1-0,6 МПа, кольцевая жесткость 2500 Н/м2, номинальный диаметр 1800 мм | м
22.21.21.125.24.2.04.02-0128-000 | Трубы стеклопластиковые непрерывной намотки в комплекте с муфтой, номинальное давление 0,1-0,6 МПа, кольцевая жесткость 2500 Н/м2, номинальный диаметр 1800 мм | м
24.2.04.02-0129 | Трубы стеклопластиковые непрерывной намотки в комплекте с муфтой, номинальное давление 0,1-0,6 МПа, кольцевая жесткость 2500 Н/м2, номинальный диаметр 2000 мм | м
22.21.21.125.24.2.04.02-0129-000 | Трубы стеклопластиковые непрерывной намотки в комплекте с муфтой, номинальное давление 0,1-0,6 МПа, кольцевая жесткость 2500 Н/м2, номинальный диаметр 2000 мм | м
24.2.04.02-0130 | Трубы стеклопластиковые непрерывной намотки в комплекте с муфтой, номинальное давление 0,1-0,6 МПа, кольцевая жесткость 2500 Н/м2, номинальный диаметр 2200 мм | м
22.21.21.125.24.2.04.02-0130-000 | Трубы стеклопластиковые непрерывной намотки в комплекте с муфтой, номинальное давление 0,1-0,6 МПа, кольцевая жесткость 2500 Н/м2, номинальный диаметр 2200 мм | м
24.2.04.02-0131 | Трубы стеклопластиковые непрерывной намотки в комплекте с муфтой, номинальное давление 0,1-0,6 МПа, кольцевая жесткость 2500 Н/м2, номинальный диаметр 2400 мм | м
22.21.21.125.24.2.04.02-0131-000 | Трубы стеклопластиковые непрерывной намотки в комплекте с муфтой, номинальное давление 0,1-0,6 МПа, кольцевая жесткость 2500 Н/м2, номинальный диаметр 2400 мм | м
24.2.04.02-0132 | Трубы стеклопластиковые непрерывной намотки в комплекте с муфтой, номинальное давление 0,1-0,6 МПа, кольцевая жесткость 2500 Н/м2, номинальный диаметр 2600 мм | м
22.21.21.125.24.2.04.02-0132-000 | Трубы стеклопластиковые непрерывной намотки в комплекте с муфтой, номинальное давление 0,1-0,6 МПа, кольцевая жесткость 2500 Н/м2, номинальный диаметр 2600 мм | м
24.2.04.02-0133 | Трубы стеклопластиковые непрерывной намотки в комплекте с муфтой, номинальное давление 0,1-0,6 МПа, кольцевая жесткость 2500 Н/м2, номинальный диаметр 2800 мм | м
22.21.21.125.24.2.04.02-0133-000 | Трубы стеклопластиковые непрерывной намотки в комплекте с муфтой, номинальное давление 0,1-0,6 МПа, кольцевая жесткость 2500 Н/м2, номинальный диаметр 2800 мм | м
24.2.04.02-0134 | Трубы стеклопластиковые непрерывной намотки в комплекте с муфтой, номинальное давление 0,1-0,6 МПа, кольцевая жесткость 2500 Н/м2, номинальный диаметр 3000 мм | м
22.21.21.125.24.2.04.02-0134-000 | Трубы стеклопластиковые непрерывной намотки в комплекте с муфтой, номинальное давление 0,1-0,6 МПа, кольцевая жесткость 2500 Н/м2, номинальный диаметр 3000 мм | м
24.2.04.02-0135 | Трубы стеклопластиковые непрерывной намотки в комплекте с муфтой, номинальное давление 1,0 МПа, кольцевая жесткость 2500 Н/м2, номинальный диаметр 300 мм | м
22.21.21.125.24.2.04.02-0135-000 | Трубы стеклопластиковые непрерывной намотки в комплекте с муфтой, номинальное давление 1,0 МПа, кольцевая жесткость 2500 Н/м2, номинальный диаметр 300 мм | м
24.2.04.02-0136 | Трубы стеклопластиковые непрерывной намотки в комплекте с муфтой, номинальное давление 1,0 МПа, кольцевая жесткость 2500 Н/м2, номинальный диаметр 400 мм | м
22.21.21.125.24.2.04.02-0136-000 | Трубы стеклопластиковые непрерывной намотки в комплекте с муфтой, номинальное давление 1,0 МПа, кольцевая жесткость 2500 Н/м2, номинальный диаметр 400 мм | м
24.2.04.02-0137 | Трубы стеклопластиковые непрерывной намотки в комплекте с муфтой, номинальное давление 1,0 МПа, кольцевая жесткость 2500 Н/м2, номинальный диаметр 1100 мм | м
22.21.21.125.24.2.04.02-0137-000 | Трубы стеклопластиковые непрерывной намотки в комплекте с муфтой, номинальное давление 1,0 МПа, кольцевая жесткость 2500 Н/м2, номинальный диаметр 1100 мм | м
24.2.04.02-0138 | Трубы стеклопластиковые непрерывной намотки в комплекте с муфтой, номинальное давление 1,0 МПа, кольцевая жесткость 2500 Н/м2, номинальный диаметр 1300 мм | м
22.21.21.125.24.2.04.02-0138-000 | Трубы стеклопластиковые непрерывной намотки в комплекте с муфтой, номинальное давление 1,0 МПа, кольцевая жесткость 2500 Н/м2, номинальный диаметр 1300 мм | м
24.2.04.02-0139 | Трубы стеклопластиковые непрерывной намотки в комплекте с муфтой, номинальное давление 1,0 МПа, кольцевая жесткость 2500 Н/м2, номинальный диаметр 1400 мм | м
22.21.21.125.24.2.04.02-0139-000 | Трубы стеклопластиковые непрерывной намотки в комплекте с муфтой, номинальное давление 1,0 МПа, кольцевая жесткость 2500 Н/м2, номинальный диаметр 1400 мм | м
24.2.04.02-0140 | Трубы стеклопластиковые непрерывной намотки в комплекте с муфтой, номинальное давление 1,0 МПа, кольцевая жесткость 2500 Н/м2, номинальный диаметр 1500 мм | м
22.21.21.125.24.2.04.02-0140-000 | Трубы стеклопластиковые непрерывной намотки в комплекте с муфтой, номинальное давление 1,0 МПа, кольцевая жесткость 2500 Н/м2, номинальный диаметр 1500 мм | м
24.2.04.02-0141 | Трубы стеклопластиковые непрерывной намотки в комплекте с муфтой, номинальное давление 1,0 МПа, кольцевая жесткость 2500 Н/м2, номинальный диаметр 1600 мм | м
22.21.21.125.24.2.04.02-0141-000 | Трубы стеклопластиковые непрерывной намотки в комплекте с муфтой, номинальное давление 1,0 МПа, кольцевая жесткость 2500 Н/м2, номинальный диаметр 1600 мм | м
24.2.04.02-0142 | Трубы стеклопластиковые непрерывной намотки в комплекте с муфтой, номинальное давление 1,0 МПа, кольцевая жесткость 2500 Н/м2, номинальный диаметр 1700 мм | м
22.21.21.125.24.2.04.02-0142-000 | Трубы стеклопластиковые непрерывной намотки в комплекте с муфтой, номинальное давление 1,0 МПа, кольцевая жесткость 2500 Н/м2, номинальный диаметр 1700 мм | м
24.2.04.02-0143 | Трубы стеклопластиковые непрерывной намотки в комплекте с муфтой, номинальное давление 1,0 МПа, кольцевая жесткость 2500 Н/м2, номинальный диаметр 1800 мм | м
22.21.21.125.24.2.04.02-0143-000 | Трубы стеклопластиковые непрерывной намотки в комплекте с муфтой, номинальное давление 1,0 МПа, кольцевая жесткость 2500 Н/м2, номинальный диаметр 1800 мм | м
24.2.04.02-0144 | Трубы стеклопластиковые непрерывной намотки в комплекте с муфтой, номинальное давление 1,0 МПа, кольцевая жесткость 2500 Н/м2, номинальный диаметр 2000 мм | м
22.21.21.125.24.2.04.02-0144-000 | Трубы стеклопластиковые непрерывной намотки в комплекте с муфтой, номинальное давление 1,0 МПа, кольцевая жесткость 2500 Н/м2, номинальный диаметр 2000 мм | м
24.2.04.02-0145 | Трубы стеклопластиковые непрерывной намотки в комплекте с муфтой, номинальное давление 1,0 МПа, кольцевая жесткость 2500 Н/м2, номинальный диаметр 2200 мм | м
22.21.21.125.24.2.04.02-0145-000 | Трубы стеклопластиковые непрерывной намотки в комплекте с муфтой, номинальное давление 1,0 МПа, кольцевая жесткость 2500 Н/м2, номинальный диаметр 2200 мм | м
24.2.04.02-0146 | Трубы стеклопластиковые непрерывной намотки в комплекте с муфтой, номинальное давление 1,0 МПа, кольцевая жесткость 2500 Н/м2, номинальный диаметр 2400 мм | м
22.21.21.125.24.2.04.02-0146-000 | Трубы стеклопластиковые непрерывной намотки в комплекте с муфтой, номинальное давление 1,0 МПа, кольцевая жесткость 2500 Н/м2, номинальный диаметр 2400 мм | м
24.2.04.02-0147 | Трубы стеклопластиковые непрерывной намотки в комплекте с муфтой, номинальное давление 1,0 МПа, кольцевая жесткость 2500 Н/м2, номинальный диаметр 2600 мм | м
22.21.21.125.24.2.04.02-0147-000 | Трубы стеклопластиковые непрерывной намотки в комплекте с муфтой, номинальное давление 1,0 МПа, кольцевая жесткость 2500 Н/м2, номинальный диаметр 2600 мм | м
24.2.04.02-0148 | Трубы стеклопластиковые непрерывной намотки в комплекте с муфтой, номинальное давление 1,0 МПа, кольцевая жесткость 2500 Н/м2, номинальный диаметр 2800 мм | м
22.21.21.125.24.2.04.02-0148-000 | Трубы стеклопластиковые непрерывной намотки в комплекте с муфтой, номинальное давление 1,0 МПа, кольцевая жесткость 2500 Н/м2, номинальный диаметр 2800 мм | м
24.2.04.02-0149 | Трубы стеклопластиковые непрерывной намотки в комплекте с муфтой, номинальное давление 1,0 МПа, кольцевая жесткость 2500 Н/м2, номинальный диаметр 3000 мм | м
22.21.21.125.24.2.04.02-0149-000 | Трубы стеклопластиковые непрерывной намотки в комплекте с муфтой, номинальное давление 1,0 МПа, кольцевая жесткость 2500 Н/м2, номинальный диаметр 3000 мм | м
24.2.04.02-0150 | Трубы стеклопластиковые непрерывной намотки в комплекте с муфтой, номинальное давление 1,6 МПа, кольцевая жесткость 2500 Н/м2, номинальный диаметр 300 мм | м
22.21.21.125.24.2.04.02-0150-000 | Трубы стеклопластиковые непрерывной намотки в комплекте с муфтой, номинальное давление 1,6 МПа, кольцевая жесткость 2500 Н/м2, номинальный диаметр 300 мм | м
24.2.04.02-0151 | Трубы стеклопластиковые непрерывной намотки в комплекте с муфтой, номинальное давление 1,6 МПа, кольцевая жесткость 2500 Н/м2, номинальный диаметр 400 мм | м
22.21.21.125.24.2.04.02-0151-000 | Трубы стеклопластиковые непрерывной намотки в комплекте с муфтой, номинальное давление 1,6 МПа, кольцевая жесткость 2500 Н/м2, номинальный диаметр 400 мм | м
24.2.04.02-0152 | Трубы стеклопластиковые непрерывной намотки в комплекте с муфтой, номинальное давление 1,6 МПа, кольцевая жесткость 2500 Н/м2, номинальный диаметр 500 мм | м
22.21.21.125.24.2.04.02-0152-000 | Трубы стеклопластиковые непрерывной намотки в комплекте с муфтой, номинальное давление 1,6 МПа, кольцевая жесткость 2500 Н/м2, номинальный диаметр 500 мм | м
24.2.04.02-0153 | Трубы стеклопластиковые непрерывной намотки в комплекте с муфтой, номинальное давление 1,6 МПа, кольцевая жесткость 2500 Н/м2, номинальный диаметр 600 мм | м
22.21.21.125.24.2.04.02-0153-000 | Трубы стеклопластиковые непрерывной намотки в комплекте с муфтой, номинальное давление 1,6 МПа, кольцевая жесткость 2500 Н/м2, номинальный диаметр 600 мм | м
24.2.04.02-0154 | Трубы стеклопластиковые непрерывной намотки в комплекте с муфтой, номинальное давление 1,6 МПа, кольцевая жесткость 2500 Н/м2, номинальный диаметр 700 мм | м
22.21.21.125.24.2.04.02-0154-000 | Трубы стеклопластиковые непрерывной намотки в комплекте с муфтой, номинальное давление 1,6 МПа, кольцевая жесткость 2500 Н/м2, номинальный диаметр 700 мм | м
24.2.04.02-0155 | Трубы стеклопластиковые непрерывной намотки в комплекте с муфтой, номинальное давление 1,6 МПа, кольцевая жесткость 2500 Н/м2, номинальный диаметр 800 мм | м
22.21.21.125.24.2.04.02-0155-000 | Трубы стеклопластиковые непрерывной намотки в комплекте с муфтой, номинальное давление 1,6 МПа, кольцевая жесткость 2500 Н/м2, номинальный диаметр 800 мм | м
24.2.04.02-0156 | Трубы стеклопластиковые непрерывной намотки в комплекте с муфтой, номинальное давление 1,6 МПа, кольцевая жесткость 2500 Н/м2, номинальный диаметр 900 мм | м
22.21.21.125.24.2.04.02-0156-000 | Трубы стеклопластиковые непрерывной намотки в комплекте с муфтой, номинальное давление 1,6 МПа, кольцевая жесткость 2500 Н/м2, номинальный диаметр 900 мм | м
24.2.04.02-0157 | Трубы стеклопластиковые непрерывной намотки в комплекте с муфтой, номинальное давление 1,6 МПа, кольцевая жесткость 2500 Н/м2, номинальный диаметр 1000 мм | м
22.21.21.125.24.2.04.02-0157-000 | Трубы стеклопластиковые непрерывной намотки в комплекте с муфтой, номинальное давление 1,6 МПа, кольцевая жесткость 2500 Н/м2, номинальный диаметр 1000 мм | м
24.2.04.02-0158 | Трубы стеклопластиковые непрерывной намотки в комплекте с муфтой, номинальное давление 1,6 МПа, кольцевая жесткость 2500 Н/м2, номинальный диаметр 1100 мм | м
22.21.21.125.24.2.04.02-0158-000 | Трубы стеклопластиковые непрерывной намотки в комплекте с муфтой, номинальное давление 1,6 МПа, кольцевая жесткость 2500 Н/м2, номинальный диаметр 1100 мм | м
24.2.04.02-0159 | Трубы стеклопластиковые непрерывной намотки в комплекте с муфтой, номинальное давление 1,6 МПа, кольцевая жесткость 2500 Н/м2, номинальный диаметр 1200 мм | м
22.21.21.125.24.2.04.02-0159-000 | Трубы стеклопластиковые непрерывной намотки в комплекте с муфтой, номинальное давление 1,6 МПа, кольцевая жесткость 2500 Н/м2, номинальный диаметр 1200 мм | м
24.2.04.02-0160 | Трубы стеклопластиковые непрерывной намотки в комплекте с муфтой, номинальное давление 1,6 МПа, кольцевая жесткость 2500 Н/м2, номинальный диаметр 1300 мм | м
22.21.21.125.24.2.04.02-0160-000 | Трубы стеклопластиковые непрерывной намотки в комплекте с муфтой, номинальное давление 1,6 МПа, кольцевая жесткость 2500 Н/м2, номинальный диаметр 1300 мм | м
24.2.04.02-0161 | Трубы стеклопластиковые непрерывной намотки в комплекте с муфтой, номинальное давление 1,6 МПа, кольцевая жесткость 2500 Н/м2, номинальный диаметр 1400 мм | м
22.21.21.125.24.2.04.02-0161-000 | Трубы стеклопластиковые непрерывной намотки в комплекте с муфтой, номинальное давление 1,6 МПа, кольцевая жесткость 2500 Н/м2, номинальный диаметр 1400 мм | м
24.2.04.02-0162 | Трубы стеклопластиковые непрерывной намотки в комплекте с муфтой, номинальное давление 1,6 МПа, кольцевая жесткость 2500 Н/м2, номинальный диаметр 1500 мм | м
22.21.21.125.24.2.04.02-0162-000 | Трубы стеклопластиковые непрерывной намотки в комплекте с муфтой, номинальное давление 1,6 МПа, кольцевая жесткость 2500 Н/м2, номинальный диаметр 1500 мм | м
24.2.04.02-0163 | Трубы стеклопластиковые непрерывной намотки в комплекте с муфтой, номинальное давление 1,6 МПа, кольцевая жесткость 2500 Н/м2, номинальный диаметр 1600 мм | м
22.21.21.125.24.2.04.02-0163-000 | Трубы стеклопластиковые непрерывной намотки в комплекте с муфтой, номинальное давление 1,6 МПа, кольцевая жесткость 2500 Н/м2, номинальный диаметр 1600 мм | м
24.2.04.02-0164 | Трубы стеклопластиковые непрерывной намотки в комплекте с муфтой, номинальное давление 1,6 МПа, кольцевая жесткость 2500 Н/м2, номинальный диаметр 1700 мм | м
22.21.21.125.24.2.04.02-0164-000 | Трубы стеклопластиковые непрерывной намотки в комплекте с муфтой, номинальное давление 1,6 МПа, кольцевая жесткость 2500 Н/м2, номинальный диаметр 1700 мм | м
24.2.04.02-0165 | Трубы стеклопластиковые непрерывной намотки в комплекте с муфтой, номинальное давление 2,5 МПа, кольцевая жесткость 2500 Н/м2, номинальный диаметр 1000 мм | м
22.21.21.125.24.2.04.02-0165-000 | Трубы стеклопластиковые непрерывной намотки в комплекте с муфтой, номинальное давление 2,5 МПа, кольцевая жесткость 2500 Н/м2, номинальный диаметр 1000 мм | м
24.2.04.02-0166 | Трубы стеклопластиковые непрерывной намотки в комплекте с муфтой, номинальное давление 0,1-0,6 МПа, кольцевая жесткость 5000 Н/м2, диаметр 300 мм | м
22.21.21.125.24.2.04.02-0166-000 | Трубы стеклопластиковые непрерывной намотки в комплекте с муфтой, номинальное давление 0,1-0,6 МПа, кольцевая жесткость 5000 Н/м2, диаметр 300 мм | м
24.2.04.02-0167 | Трубы стеклопластиковые непрерывной намотки в комплекте с муфтой, номинальное давление 0,1-0,6 МПа, кольцевая жесткость 5000 Н/м2, диаметр 400 мм | м
22.21.21.125.24.2.04.02-0167-000 | Трубы стеклопластиковые непрерывной намотки в комплекте с муфтой, номинальное давление 0,1-0,6 МПа, кольцевая жесткость 5000 Н/м2, диаметр 400 мм | м
24.2.04.02-0168 | Трубы стеклопластиковые непрерывной намотки в комплекте с муфтой, номинальное давление 0,1-0,6 МПа, кольцевая жесткость 5000 Н/м2, диаметр 1100 мм | м
22.21.21.125.24.2.04.02-0168-000 | Трубы стеклопластиковые непрерывной намотки в комплекте с муфтой, номинальное давление 0,1-0,6 МПа, кольцевая жесткость 5000 Н/м2, диаметр 1100 мм | м
24.2.04.02-0169 | Трубы стеклопластиковые непрерывной намотки в комплекте с муфтой, номинальное давление 0,1-0,6 МПа, кольцевая жесткость 5000 Н/м2, диаметр 1300 мм | м
22.21.21.125.24.2.04.02-0169-000 | Трубы стеклопластиковые непрерывной намотки в комплекте с муфтой, номинальное давление 0,1-0,6 МПа, кольцевая жесткость 5000 Н/м2, диаметр 1300 мм | м
24.2.04.02-0170 | Трубы стеклопластиковые непрерывной намотки в комплекте с муфтой, номинальное давление 0,1-0,6 МПа, кольцевая жесткость 5000 Н/м2, диаметр 1400 мм | м
22.21.21.125.24.2.04.02-0170-000 | Трубы стеклопластиковые непрерывной намотки в комплекте с муфтой, номинальное давление 0,1-0,6 МПа, кольцевая жесткость 5000 Н/м2, диаметр 1400 мм | м
24.2.04.02-0171 | Трубы стеклопластиковые непрерывной намотки в комплекте с муфтой, номинальное давление 0,1-0,6 МПа, кольцевая жесткость 5000 Н/м2, диаметр 1500 мм | м
22.21.21.125.24.2.04.02-0171-000 | Трубы стеклопластиковые непрерывной намотки в комплекте с муфтой, номинальное давление 0,1-0,6 МПа, кольцевая жесткость 5000 Н/м2, диаметр 1500 мм | м
24.2.04.02-0172 | Трубы стеклопластиковые непрерывной намотки в комплекте с муфтой, номинальное давление 0,1-0,6 МПа, кольцевая жесткость 5000 Н/м2, диаметр 1600 мм | м
22.21.21.125.24.2.04.02-0172-000 | Трубы стеклопластиковые непрерывной намотки в комплекте с муфтой, номинальное давление 0,1-0,6 МПа, кольцевая жесткость 5000 Н/м2, диаметр 1600 мм | м
24.2.04.02-0173 | Трубы стеклопластиковые непрерывной намотки в комплекте с муфтой, номинальное давление 0,1-0,6 МПа, кольцевая жесткость 5000 Н/м2, диаметр 1700 мм | м
22.21.21.125.24.2.04.02-0173-000 | Трубы стеклопластиковые непрерывной намотки в комплекте с муфтой, номинальное давление 0,1-0,6 МПа, кольцевая жесткость 5000 Н/м2, диаметр 1700 мм | м
24.2.04.02-0174 | Трубы стеклопластиковые непрерывной намотки в комплекте с муфтой, номинальное давление 0,1-0,6 МПа, кольцевая жесткость 5000 Н/м2, диаметр 1800 мм | м
22.21.21.125.24.2.04.02-0174-000 | Трубы стеклопластиковые непрерывной намотки в комплекте с муфтой, номинальное давление 0,1-0,6 МПа, кольцевая жесткость 5000 Н/м2, диаметр 1800 мм | м
24.2.04.02-0175 | Трубы стеклопластиковые непрерывной намотки в комплекте с муфтой, номинальное давление 0,1-0,6 МПа, кольцевая жесткость 5000 Н/м2, диаметр 2000 мм | м
22.21.21.125.24.2.04.02-0175-000 | Трубы стеклопластиковые непрерывной намотки в комплекте с муфтой, номинальное давление 0,1-0,6 МПа, кольцевая жесткость 5000 Н/м2, диаметр 2000 мм | м
24.2.04.02-0176 | Трубы стеклопластиковые непрерывной намотки в комплекте с муфтой, номинальное давление 0,1-0,6 МПа, кольцевая жесткость 5000 Н/м2, диаметр 2200 мм | м
22.21.21.125.24.2.04.02-0176-000 | Трубы стеклопластиковые непрерывной намотки в комплекте с муфтой, номинальное давление 0,1-0,6 МПа, кольцевая жесткость 5000 Н/м2, диаметр 2200 мм | м
24.2.04.02-0177 | Трубы стеклопластиковые непрерывной намотки в комплекте с муфтой, номинальное давление 0,1-0,6 МПа, кольцевая жесткость 5000 Н/м2, диаметр 2400 мм | м
22.21.21.125.24.2.04.02-0177-000 | Трубы стеклопластиковые непрерывной намотки в комплекте с муфтой, номинальное давление 0,1-0,6 МПа, кольцевая жесткость 5000 Н/м2, диаметр 2400 мм | м
24.2.04.02-0178 | Трубы стеклопластиковые непрерывной намотки в комплекте с муфтой, номинальное давление 0,1-0,6 МПа, кольцевая жесткость 5000 Н/м2, диаметр 2600 мм | м
22.21.21.125.24.2.04.02-0178-000 | Трубы стеклопластиковые непрерывной намотки в комплекте с муфтой, номинальное давление 0,1-0,6 МПа, кольцевая жесткость 5000 Н/м2, диаметр 2600 мм | м
24.2.04.02-0179 | Трубы стеклопластиковые непрерывной намотки в комплекте с муфтой, номинальное давление 0,1-0,6 МПа, кольцевая жесткость 5000 Н/м2, диаметр 2800 мм | м
22.21.21.125.24.2.04.02-0179-000 | Трубы стеклопластиковые непрерывной намотки в комплекте с муфтой, номинальное давление 0,1-0,6 МПа, кольцевая жесткость 5000 Н/м2, диаметр 2800 мм | м
24.2.04.02-0180 | Трубы стеклопластиковые непрерывной намотки в комплекте с муфтой, номинальное давление 0,1-0,6 МПа, кольцевая жесткость 5000 Н/м2, диаметр 3000 мм | м
22.21.21.125.24.2.04.02-0180-000 | Трубы стеклопластиковые непрерывной намотки в комплекте с муфтой, номинальное давление 0,1-0,6 МПа, кольцевая жесткость 5000 Н/м2, диаметр 3000 мм | м
24.2.04.02-0181 | Трубы стеклопластиковые непрерывной намотки напорные в комплекте с муфтой, номинальное давление 1,0 МПа, кольцевая жесткость 5000 Н/м2, диаметр 300 мм | м
22.21.21.125.24.2.04.02-0181-000 | Трубы стеклопластиковые непрерывной намотки напорные в комплекте с муфтой, номинальное давление 1,0 МПа, кольцевая жесткость 5000 Н/м2, диаметр 300 мм | м
24.2.04.02-0182 | Трубы стеклопластиковые непрерывной намотки напорные в комплекте с муфтой, номинальное давление 1,0 МПа, кольцевая жесткость 5000 Н/м2, диаметр 400 мм | м
22.21.21.125.24.2.04.02-0182-000 | Трубы стеклопластиковые непрерывной намотки напорные в комплекте с муфтой, номинальное давление 1,0 МПа, кольцевая жесткость 5000 Н/м2, диаметр 400 мм | м
24.2.04.02-0183 | Трубы стеклопластиковые непрерывной намотки напорные в комплекте с муфтой, номинальное давление 1,0 МПа, кольцевая жесткость 5000 Н/м2, диаметр 1100 мм | м
22.21.21.125.24.2.04.02-0183-000 | Трубы стеклопластиковые непрерывной намотки напорные в комплекте с муфтой, номинальное давление 1,0 МПа, кольцевая жесткость 5000 Н/м2, диаметр 1100 мм | м
24.2.04.02-0184 | Трубы стеклопластиковые непрерывной намотки напорные в комплекте с муфтой, номинальное давление 1,0 МПа, кольцевая жесткость 5000 Н/м2, диаметр 1300 мм | м
22.21.21.125.24.2.04.02-0184-000 | Трубы стеклопластиковые непрерывной намотки напорные в комплекте с муфтой, номинальное давление 1,0 МПа, кольцевая жесткость 5000 Н/м2, диаметр 1300 мм | м
24.2.04.02-0185 | Трубы стеклопластиковые непрерывной намотки напорные в комплекте с муфтой, номинальное давление 1,0 МПа, кольцевая жесткость 5000 Н/м2, диаметр 1500 мм | м
22.21.21.125.24.2.04.02-0185-000 | Трубы стеклопластиковые непрерывной намотки напорные в комплекте с муфтой, номинальное давление 1,0 МПа, кольцевая жесткость 5000 Н/м2, диаметр 1500 мм | м
24.2.04.02-0186 | Трубы стеклопластиковые непрерывной намотки напорные в комплекте с муфтой, номинальное давление 1,0 МПа, кольцевая жесткость 5000 Н/м2, диаметр 1700 мм | м
22.21.21.125.24.2.04.02-0186-000 | Трубы стеклопластиковые непрерывной намотки напорные в комплекте с муфтой, номинальное давление 1,0 МПа, кольцевая жесткость 5000 Н/м2, диаметр 1700 мм | м
24.2.04.02-0187 | Трубы стеклопластиковые непрерывной намотки напорные в комплекте с муфтой, номинальное давление 1,0 МПа, кольцевая жесткость 5000 Н/м2, диаметр 2600 мм | м
22.21.21.125.24.2.04.02-0187-000 | Трубы стеклопластиковые непрерывной намотки напорные в комплекте с муфтой, номинальное давление 1,0 МПа, кольцевая жесткость 5000 Н/м2, диаметр 2600 мм | м
24.2.04.02-0188 | Трубы стеклопластиковые непрерывной намотки напорные в комплекте с муфтой, номинальное давление 1,0 МПа, кольцевая жесткость 5000 Н/м2, диаметр 2800 мм | м
22.21.21.125.24.2.04.02-0188-000 | Трубы стеклопластиковые непрерывной намотки напорные в комплекте с муфтой, номинальное давление 1,0 МПа, кольцевая жесткость 5000 Н/м2, диаметр 2800 мм | м
24.2.04.02-0189 | Трубы стеклопластиковые непрерывной намотки напорные в комплекте с муфтой, номинальное давление 1,0 МПа, кольцевая жесткость 5000 Н/м2, диаметр 3000 мм | м
22.21.21.125.24.2.04.02-0189-000 | Трубы стеклопластиковые непрерывной намотки напорные в комплекте с муфтой, номинальное давление 1,0 МПа, кольцевая жесткость 5000 Н/м2, диаметр 3000 мм | м
24.2.04.02-0190 | Трубы стеклопластиковые непрерывной намотки напорные в комплекте с муфтой, номинальное давление 1,6 МПа, кольцевая жесткость 5000 Н/м2, диаметр 300 мм | м
22.21.21.125.24.2.04.02-0190-000 | Трубы стеклопластиковые непрерывной намотки напорные в комплекте с муфтой, номинальное давление 1,6 МПа, кольцевая жесткость 5000 Н/м2, диаметр 300 мм | м
24.2.04.02-0191 | Трубы стеклопластиковые непрерывной намотки напорные в комплекте с муфтой, номинальное давление 1,6 МПа, кольцевая жесткость 5000 Н/м2, диаметр 400 мм | м
22.21.21.125.24.2.04.02-0191-000 | Трубы стеклопластиковые непрерывной намотки напорные в комплекте с муфтой, номинальное давление 1,6 МПа, кольцевая жесткость 5000 Н/м2, диаметр 400 мм | м
24.2.04.02-0192 | Трубы стеклопластиковые непрерывной намотки напорные в комплекте с муфтой, номинальное давление 1,6 МПа, кольцевая жесткость 5000 Н/м2, диаметр 500 мм | м
22.21.21.125.24.2.04.02-0192-000 | Трубы стеклопластиковые непрерывной намотки напорные в комплекте с муфтой, номинальное давление 1,6 МПа, кольцевая жесткость 5000 Н/м2, диаметр 500 мм | м
24.2.04.02-0193 | Трубы стеклопластиковые непрерывной намотки напорные в комплекте с муфтой, номинальное давление 1,6 МПа, кольцевая жесткость 5000 Н/м2, диаметр 600 мм | м
22.21.21.125.24.2.04.02-0193-000 | Трубы стеклопластиковые непрерывной намотки напорные в комплекте с муфтой, номинальное давление 1,6 МПа, кольцевая жесткость 5000 Н/м2, диаметр 600 мм | м
24.2.04.02-0194 | Трубы стеклопластиковые непрерывной намотки напорные в комплекте с муфтой, номинальное давление 1,6 МПа, кольцевая жесткость 5000 Н/м2, диаметр 700 мм | м
22.21.21.125.24.2.04.02-0194-000 | Трубы стеклопластиковые непрерывной намотки напорные в комплекте с муфтой, номинальное давление 1,6 МПа, кольцевая жесткость 5000 Н/м2, диаметр 700 мм | м
24.2.04.02-0195 | Трубы стеклопластиковые непрерывной намотки напорные в комплекте с муфтой, номинальное давление 1,6 МПа, кольцевая жесткость 5000 Н/м2, диаметр 800 мм | м
22.21.21.125.24.2.04.02-0195-000 | Трубы стеклопластиковые непрерывной намотки напорные в комплекте с муфтой, номинальное давление 1,6 МПа, кольцевая жесткость 5000 Н/м2, диаметр 800 мм | м
24.2.04.02-0196 | Трубы стеклопластиковые непрерывной намотки напорные в комплекте с муфтой, номинальное давление 1,6 МПа, кольцевая жесткость 5000 Н/м2, диаметр 900 мм | м
22.21.21.125.24.2.04.02-0196-000 | Трубы стеклопластиковые непрерывной намотки напорные в комплекте с муфтой, номинальное давление 1,6 МПа, кольцевая жесткость 5000 Н/м2, диаметр 900 мм | м
24.2.04.02-0197 | Трубы стеклопластиковые непрерывной намотки напорные в комплекте с муфтой, номинальное давление 1,6 МПа, кольцевая жесткость 5000 Н/м2, диаметр 1000 мм | м
22.21.21.125.24.2.04.02-0197-000 | Трубы стеклопластиковые непрерывной намотки напорные в комплекте с муфтой, номинальное давление 1,6 МПа, кольцевая жесткость 5000 Н/м2, диаметр 1000 мм | м
24.2.04.02-0198 | Трубы стеклопластиковые непрерывной намотки напорные в комплекте с муфтой, номинальное давление 1,6 МПа, кольцевая жесткость 5000 Н/м2, диаметр 1100 мм | м
22.21.21.125.24.2.04.02-0198-000 | Трубы стеклопластиковые непрерывной намотки напорные в комплекте с муфтой, номинальное давление 1,6 МПа, кольцевая жесткость 5000 Н/м2, диаметр 1100 мм | м
24.2.04.02-0199 | Трубы стеклопластиковые непрерывной намотки напорные в комплекте с муфтой, номинальное давление 1,6 МПа, кольцевая жесткость 5000 Н/м2, диаметр 1200 мм | м
22.21.21.125.24.2.04.02-0199-000 | Трубы стеклопластиковые непрерывной намотки напорные в комплекте с муфтой, номинальное давление 1,6 МПа, кольцевая жесткость 5000 Н/м2, диаметр 1200 мм | м
24.2.04.02-0200 | Трубы стеклопластиковые непрерывной намотки напорные в комплекте с муфтой, номинальное давление 1,6 МПа, кольцевая жесткость 5000 Н/м2, диаметр 1300 мм | м
22.21.21.125.24.2.04.02-0200-000 | Трубы стеклопластиковые непрерывной намотки напорные в комплекте с муфтой, номинальное давление 1,6 МПа, кольцевая жесткость 5000 Н/м2, диаметр 1300 мм | м
24.2.04.02-0201 | Трубы стеклопластиковые непрерывной намотки напорные в комплекте с муфтой, номинальное давление 1,6 МПа, кольцевая жесткость 5000 Н/м2, диаметр 1400 мм | м
22.21.21.125.24.2.04.02-0201-000 | Трубы стеклопластиковые непрерывной намотки напорные в комплекте с муфтой, номинальное давление 1,6 МПа, кольцевая жесткость 5000 Н/м2, диаметр 1400 мм | м
24.2.04.02-0202 | Трубы стеклопластиковые непрерывной намотки напорные в комплекте с муфтой, номинальное давление 1,6 МПа, кольцевая жесткость 5000 Н/м2, диаметр 1500 мм | м
22.21.21.125.24.2.04.02-0202-000 | Трубы стеклопластиковые непрерывной намотки напорные в комплекте с муфтой, номинальное давление 1,6 МПа, кольцевая жесткость 5000 Н/м2, диаметр 1500 мм | м
24.2.04.02-0203 | Трубы стеклопластиковые непрерывной намотки напорные в комплекте с муфтой, номинальное давление 1,6 МПа, кольцевая жесткость 5000 Н/м2, диаметр 1600 мм | м
22.21.21.125.24.2.04.02-0203-000 | Трубы стеклопластиковые непрерывной намотки напорные в комплекте с муфтой, номинальное давление 1,6 МПа, кольцевая жесткость 5000 Н/м2, диаметр 1600 мм | м
24.2.04.02-0204 | Трубы стеклопластиковые непрерывной намотки напорные в комплекте с муфтой, номинальное давление 1,6 МПа, кольцевая жесткость 5000 Н/м2, диаметр 1700 мм | м
22.21.21.125.24.2.04.02-0204-000 | Трубы стеклопластиковые непрерывной намотки напорные в комплекте с муфтой, номинальное давление 1,6 МПа, кольцевая жесткость 5000 Н/м2, диаметр 1700 мм | м
24.2.04.02-0205 | Трубы стеклопластиковые непрерывной намотки напорные в комплекте с муфтой, номинальное давление 1,6 МПа, кольцевая жесткость 5000 Н/м2, диаметр 1800 мм | м
22.21.21.125.24.2.04.02-0205-000 | Трубы стеклопластиковые непрерывной намотки напорные в комплекте с муфтой, номинальное давление 1,6 МПа, кольцевая жесткость 5000 Н/м2, диаметр 1800 мм | м
24.2.04.02-0206 | Трубы стеклопластиковые непрерывной намотки напорные в комплекте с муфтой, номинальное давление 1,6 МПа, кольцевая жесткость 5000 Н/м2, диаметр 2000 мм | м
22.21.21.125.24.2.04.02-0206-000 | Трубы стеклопластиковые непрерывной намотки напорные в комплекте с муфтой, номинальное давление 1,6 МПа, кольцевая жесткость 5000 Н/м2, диаметр 2000 мм | м
24.2.04.02-0207 | Трубы стеклопластиковые непрерывной намотки напорные в комплекте с муфтой, номинальное давление 1,6 МПа, кольцевая жесткость 5000 Н/м2, диаметр 2200 мм | м
22.21.21.125.24.2.04.02-0207-000 | Трубы стеклопластиковые непрерывной намотки напорные в комплекте с муфтой, номинальное давление 1,6 МПа, кольцевая жесткость 5000 Н/м2, диаметр 2200 мм | м
24.2.04.02-0208 | Трубы стеклопластиковые непрерывной намотки напорные в комплекте с муфтой, номинальное давление 1,6 МПа, кольцевая жесткость 5000 Н/м2, диаметр 2400 мм | м
22.21.21.125.24.2.04.02-0208-000 | Трубы стеклопластиковые непрерывной намотки напорные в комплекте с муфтой, номинальное давление 1,6 МПа, кольцевая жесткость 5000 Н/м2, диаметр 2400 мм | м
24.2.04.02-0209 | Трубы стеклопластиковые непрерывной намотки напорные в комплекте с муфтой, номинальное давление 2,5 МПа, кольцевая жесткость 5000 Н/м2, диаметр 1000 мм | м
22.21.21.125.24.2.04.02-0209-000 | Трубы стеклопластиковые непрерывной намотки напорные в комплекте с муфтой, номинальное давление 2,5 МПа, кольцевая жесткость 5000 Н/м2, диаметр 1000 мм | м
24.2.04.02-0210 | Трубы стеклопластиковые непрерывной намотки напорные в комплекте с муфтой, номинальное давление 2,5 МПа, кольцевая жесткость 5000 Н/м2, диаметр 1200 мм | м
22.21.21.125.24.2.04.02-0210-000 | Трубы стеклопластиковые непрерывной намотки напорные в комплекте с муфтой, номинальное давление 2,5 МПа, кольцевая жесткость 5000 Н/м2, диаметр 1200 мм | м
24.2.04.02-0211 | Трубы стеклопластиковые непрерывной намотки в комплекте с муфтой, номинальное давление 0,1-0,6 МПа, кольцевая жесткость 10000 Н/м2, диаметр 300 мм | м
22.21.21.125.24.2.04.02-0211-000 | Трубы стеклопластиковые непрерывной намотки в комплекте с муфтой, номинальное давление 0,1-0,6 МПа, кольцевая жесткость 10000 Н/м2, диаметр 300 мм | м
24.2.04.02-0212 | Трубы стеклопластиковые непрерывной намотки в комплекте с муфтой, номинальное давление 0,1-0,6 МПа, кольцевая жесткость 10000 Н/м2, диаметр 400 мм | м
22.21.21.125.24.2.04.02-0212-000 | Трубы стеклопластиковые непрерывной намотки в комплекте с муфтой, номинальное давление 0,1-0,6 МПа, кольцевая жесткость 10000 Н/м2, диаметр 400 мм | м
24.2.04.02-0213 | Трубы стеклопластиковые непрерывной намотки в комплекте с муфтой, номинальное давление 0,1-0,6 МПа, кольцевая жесткость 10000 Н/м2, диаметр 1100 мм | м
22.21.21.125.24.2.04.02-0213-000 | Трубы стеклопластиковые непрерывной намотки в комплекте с муфтой, номинальное давление 0,1-0,6 МПа, кольцевая жесткость 10000 Н/м2, диаметр 1100 мм | м
24.2.04.02-0214 | Трубы стеклопластиковые непрерывной намотки в комплекте с муфтой, номинальное давление 0,1-0,6 МПа, кольцевая жесткость 10000 Н/м2, диаметр 1300 мм | м
22.21.21.125.24.2.04.02-0214-000 | Трубы стеклопластиковые непрерывной намотки в комплекте с муфтой, номинальное давление 0,1-0,6 МПа, кольцевая жесткость 10000 Н/м2, диаметр 1300 мм | м
24.2.04.02-0215 | Трубы стеклопластиковые непрерывной намотки в комплекте с муфтой, номинальное давление 0,1-0,6 МПа, кольцевая жесткость 10000 Н/м2, диаметр 1500 мм | м
22.21.21.125.24.2.04.02-0215-000 | Трубы стеклопластиковые непрерывной намотки в комплекте с муфтой, номинальное давление 0,1-0,6 МПа, кольцевая жесткость 10000 Н/м2, диаметр 1500 мм | м
24.2.04.02-0216 | Трубы стеклопластиковые непрерывной намотки в комплекте с муфтой, номинальное давление 0,1-0,6 МПа, кольцевая жесткость 10000 Н/м2, диаметр 1700 мм | м
22.21.21.125.24.2.04.02-0216-000 | Трубы стеклопластиковые непрерывной намотки в комплекте с муфтой, номинальное давление 0,1-0,6 МПа, кольцевая жесткость 10000 Н/м2, диаметр 1700 мм | м
24.2.04.02-0217 | Трубы стеклопластиковые непрерывной намотки в комплекте с муфтой, номинальное давление 0,1-0,6 МПа, кольцевая жесткость 10000 Н/м2, диаметр 2600 мм | м
22.21.21.125.24.2.04.02-0217-000 | Трубы стеклопластиковые непрерывной намотки в комплекте с муфтой, номинальное давление 0,1-0,6 МПа, кольцевая жесткость 10000 Н/м2, диаметр 2600 мм | м
24.2.04.02-0218 | Трубы стеклопластиковые непрерывной намотки в комплекте с муфтой, номинальное давление 0,1-0,6 МПа, кольцевая жесткость 10000 Н/м2, диаметр 2800 мм | м
22.21.21.125.24.2.04.02-0218-000 | Трубы стеклопластиковые непрерывной намотки в комплекте с муфтой, номинальное давление 0,1-0,6 МПа, кольцевая жесткость 10000 Н/м2, диаметр 2800 мм | м
24.2.04.02-0219 | Трубы стеклопластиковые непрерывной намотки в комплекте с муфтой, номинальное давление 0,1-0,6 МПа, кольцевая жесткость 10000 Н/м2, диаметр 3000 мм | м
22.21.21.125.24.2.04.02-0219-000 | Трубы стеклопластиковые непрерывной намотки в комплекте с муфтой, номинальное давление 0,1-0,6 МПа, кольцевая жесткость 10000 Н/м2, диаметр 3000 мм | м
24.2.04.02-0220 | Трубы стеклопластиковые непрерывной намотки напорные в комплекте с муфтой, номинальное давление 1,0 МПа, кольцевая жесткость 10000 Н/м2, диаметр 300 мм | м
22.21.21.125.24.2.04.02-0220-000 | Трубы стеклопластиковые непрерывной намотки напорные в комплекте с муфтой, номинальное давление 1,0 МПа, кольцевая жесткость 10000 Н/м2, диаметр 300 мм | м
24.2.04.02-0221 | Трубы стеклопластиковые непрерывной намотки напорные в комплекте с муфтой, номинальное давление 1,0 МПа, кольцевая жесткость 10000 Н/м2, диаметр 400 мм | м
22.21.21.125.24.2.04.02-0221-000 | Трубы стеклопластиковые непрерывной намотки напорные в комплекте с муфтой, номинальное давление 1,0 МПа, кольцевая жесткость 10000 Н/м2, диаметр 400 мм | м
24.2.04.02-0222 | Трубы стеклопластиковые непрерывной намотки напорные в комплекте с муфтой, номинальное давление 1,0 МПа, кольцевая жесткость 10000 Н/м2, диаметр 1100 мм | м
22.21.21.125.24.2.04.02-0222-000 | Трубы стеклопластиковые непрерывной намотки напорные в комплекте с муфтой, номинальное давление 1,0 МПа, кольцевая жесткость 10000 Н/м2, диаметр 1100 мм | м
24.2.04.02-0223 | Трубы стеклопластиковые непрерывной намотки напорные в комплекте с муфтой, номинальное давление 1,0 МПа, кольцевая жесткость 10000 Н/м2, диаметр 1300 мм | м
22.21.21.125.24.2.04.02-0223-000 | Трубы стеклопластиковые непрерывной намотки напорные в комплекте с муфтой, номинальное давление 1,0 МПа, кольцевая жесткость 10000 Н/м2, диаметр 1300 мм | м
24.2.04.02-0224 | Трубы стеклопластиковые непрерывной намотки напорные в комплекте с муфтой, номинальное давление 1,0 МПа, кольцевая жесткость 10000 Н/м2, диаметр 1500 мм | м
22.21.21.125.24.2.04.02-0224-000 | Трубы стеклопластиковые непрерывной намотки напорные в комплекте с муфтой, номинальное давление 1,0 МПа, кольцевая жесткость 10000 Н/м2, диаметр 1500 мм | м
24.2.04.02-0225 | Трубы стеклопластиковые непрерывной намотки напорные в комплекте с муфтой, номинальное давление 1,0 МПа, кольцевая жесткость 10000 Н/м2, диаметр 1700 мм | м
22.21.21.125.24.2.04.02-0225-000 | Трубы стеклопластиковые непрерывной намотки напорные в комплекте с муфтой, номинальное давление 1,0 МПа, кольцевая жесткость 10000 Н/м2, диаметр 1700 мм | м
24.2.04.02-0226 | Трубы стеклопластиковые непрерывной намотки напорные в комплекте с муфтой, номинальное давление 1,0 МПа, кольцевая жесткость 10000 Н/м2, диаметр 2600 мм | м
22.21.21.125.24.2.04.02-0226-000 | Трубы стеклопластиковые непрерывной намотки напорные в комплекте с муфтой, номинальное давление 1,0 МПа, кольцевая жесткость 10000 Н/м2, диаметр 2600 мм | м
24.2.04.02-0227 | Трубы стеклопластиковые непрерывной намотки напорные в комплекте с муфтой, номинальное давление 1,0 МПа, кольцевая жесткость 10000 Н/м2, диаметр 2800 мм | м
22.21.21.125.24.2.04.02-0227-000 | Трубы стеклопластиковые непрерывной намотки напорные в комплекте с муфтой, номинальное давление 1,0 МПа, кольцевая жесткость 10000 Н/м2, диаметр 2800 мм | м
24.2.04.02-0228 | Трубы стеклопластиковые непрерывной намотки напорные в комплекте с муфтой, номинальное давление 1,0 МПа, кольцевая жесткость 10000 Н/м2, диаметр 3000 мм | м
22.21.21.125.24.2.04.02-0228-000 | Трубы стеклопластиковые непрерывной намотки напорные в комплекте с муфтой, номинальное давление 1,0 МПа, кольцевая жесткость 10000 Н/м2, диаметр 3000 мм | м
24.2.04.02-0229 | Трубы стеклопластиковые непрерывной намотки напорные в комплекте с муфтой, номинальное давление 1,6 МПа, кольцевая жесткость 10000 Н/м2, диаметр 300 мм | м
22.21.21.125.24.2.04.02-0229-000 | Трубы стеклопластиковые непрерывной намотки напорные в комплекте с муфтой, номинальное давление 1,6 МПа, кольцевая жесткость 10000 Н/м2, диаметр 300 мм | м
24.2.04.02-0230 | Трубы стеклопластиковые непрерывной намотки напорные в комплекте с муфтой, номинальное давление 1,6 МПа, кольцевая жесткость 10000 Н/м2, диаметр 400 мм | м
22.21.21.125.24.2.04.02-0230-000 | Трубы стеклопластиковые непрерывной намотки напорные в комплекте с муфтой, номинальное давление 1,6 МПа, кольцевая жесткость 10000 Н/м2, диаметр 400 мм | м
24.2.04.02-0231 | Трубы стеклопластиковые непрерывной намотки напорные в комплекте с муфтой, номинальное давление 1,6 МПа, кольцевая жесткость 10000 Н/м2, диаметр 500 мм | м
22.21.21.125.24.2.04.02-0231-000 | Трубы стеклопластиковые непрерывной намотки напорные в комплекте с муфтой, номинальное давление 1,6 МПа, кольцевая жесткость 10000 Н/м2, диаметр 500 мм | м
24.2.04.02-0232 | Трубы стеклопластиковые непрерывной намотки напорные в комплекте с муфтой, номинальное давление 1,6 МПа, кольцевая жесткость 10000 Н/м2, диаметр 600 мм | м
22.21.21.125.24.2.04.02-0232-000 | Трубы стеклопластиковые непрерывной намотки напорные в комплекте с муфтой, номинальное давление 1,6 МПа, кольцевая жесткость 10000 Н/м2, диаметр 600 мм | м
24.2.04.02-0233 | Трубы стеклопластиковые непрерывной намотки напорные в комплекте с муфтой, номинальное давление 1,6 МПа, кольцевая жесткость 10000 Н/м2, диаметр 700 мм | м
22.21.21.125.24.2.04.02-0233-000 | Трубы стеклопластиковые непрерывной намотки напорные в комплекте с муфтой, номинальное давление 1,6 МПа, кольцевая жесткость 10000 Н/м2, диаметр 700 мм | м
24.2.04.02-0234 | Трубы стеклопластиковые непрерывной намотки напорные в комплекте с муфтой, номинальное давление 1,6 МПа, кольцевая жесткость 10000 Н/м2, диаметр 800 мм | м
22.21.21.125.24.2.04.02-0234-000 | Трубы стеклопластиковые непрерывной намотки напорные в комплекте с муфтой, номинальное давление 1,6 МПа, кольцевая жесткость 10000 Н/м2, диаметр 800 мм | м
24.2.04.02-0235 | Трубы стеклопластиковые непрерывной намотки напорные в комплекте с муфтой, номинальное давление 1,6 МПа, кольцевая жесткость 10000 Н/м2, диаметр 900 мм | м
22.21.21.125.24.2.04.02-0235-000 | Трубы стеклопластиковые непрерывной намотки напорные в комплекте с муфтой, номинальное давление 1,6 МПа, кольцевая жесткость 10000 Н/м2, диаметр 900 мм | м
24.2.04.02-0236 | Трубы стеклопластиковые непрерывной намотки напорные в комплекте с муфтой, номинальное давление 1,6 МПа, кольцевая жесткость 10000 Н/м2, диаметр 1000 мм | м
22.21.21.125.24.2.04.02-0236-000 | Трубы стеклопластиковые непрерывной намотки напорные в комплекте с муфтой, номинальное давление 1,6 МПа, кольцевая жесткость 10000 Н/м2, диаметр 1000 мм | м
24.2.04.02-0237 | Трубы стеклопластиковые непрерывной намотки напорные в комплекте с муфтой, номинальное давление 1,6 МПа, кольцевая жесткость 10000 Н/м2, диаметр 1100 мм | м
22.21.21.125.24.2.04.02-0237-000 | Трубы стеклопластиковые непрерывной намотки напорные в комплекте с муфтой, номинальное давление 1,6 МПа, кольцевая жесткость 10000 Н/м2, диаметр 1100 мм | м
24.2.04.02-0238 | Трубы стеклопластиковые непрерывной намотки напорные в комплекте с муфтой, номинальное давление 1,6 МПа, кольцевая жесткость 10000 Н/м2, диаметр 1200 мм | м
22.21.21.125.24.2.04.02-0238-000 | Трубы стеклопластиковые непрерывной намотки напорные в комплекте с муфтой, номинальное давление 1,6 МПа, кольцевая жесткость 10000 Н/м2, диаметр 1200 мм | м
24.2.04.02-0239 | Трубы стеклопластиковые непрерывной намотки напорные в комплекте с муфтой, номинальное давление 1,6 МПа, кольцевая жесткость 10000 Н/м2, диаметр 1300 мм | м
22.21.21.125.24.2.04.02-0239-000 | Трубы стеклопластиковые непрерывной намотки напорные в комплекте с муфтой, номинальное давление 1,6 МПа, кольцевая жесткость 10000 Н/м2, диаметр 1300 мм | м
24.2.04.02-0240 | Трубы стеклопластиковые непрерывной намотки напорные в комплекте с муфтой, номинальное давление 1,6 МПа, кольцевая жесткость 10000 Н/м2, диаметр 1400 мм | м
22.21.21.125.24.2.04.02-0240-000 | Трубы стеклопластиковые непрерывной намотки напорные в комплекте с муфтой, номинальное давление 1,6 МПа, кольцевая жесткость 10000 Н/м2, диаметр 1400 мм | м
24.2.04.02-0241 | Трубы стеклопластиковые непрерывной намотки напорные в комплекте с муфтой, номинальное давление 1,6 МПа, кольцевая жесткость 10000 Н/м2, диаметр 1500 мм | м
22.21.21.125.24.2.04.02-0241-000 | Трубы стеклопластиковые непрерывной намотки напорные в комплекте с муфтой, номинальное давление 1,6 МПа, кольцевая жесткость 10000 Н/м2, диаметр 1500 мм | м
24.2.04.02-0242 | Трубы стеклопластиковые непрерывной намотки напорные в комплекте с муфтой, номинальное давление 1,6 МПа, кольцевая жесткость 10000 Н/м2, диаметр 1600 мм | м
22.21.21.125.24.2.04.02-0242-000 | Трубы стеклопластиковые непрерывной намотки напорные в комплекте с муфтой, номинальное давление 1,6 МПа, кольцевая жесткость 10000 Н/м2, диаметр 1600 мм | м
24.2.04.02-0243 | Трубы стеклопластиковые непрерывной намотки напорные в комплекте с муфтой, номинальное давление 1,6 МПа, кольцевая жесткость 10000 Н/м2, диаметр 1700 мм | м
22.21.21.125.24.2.04.02-0243-000 | Трубы стеклопластиковые непрерывной намотки напорные в комплекте с муфтой, номинальное давление 1,6 МПа, кольцевая жесткость 10000 Н/м2, диаметр 1700 мм | м
24.2.04.02-0244 | Трубы стеклопластиковые непрерывной намотки напорные в комплекте с муфтой, номинальное давление 1,6 МПа, кольцевая жесткость 10000 Н/м2, диаметр 1800 мм | м
22.21.21.125.24.2.04.02-0244-000 | Трубы стеклопластиковые непрерывной намотки напорные в комплекте с муфтой, номинальное давление 1,6 МПа, кольцевая жесткость 10000 Н/м2, диаметр 1800 мм | м
24.2.04.02-0245 | Трубы стеклопластиковые непрерывной намотки напорные в комплекте с муфтой, номинальное давление 1,6 МПа, кольцевая жесткость 10000 Н/м2, диаметр 2000 мм | м
22.21.21.125.24.2.04.02-0245-000 | Трубы стеклопластиковые непрерывной намотки напорные в комплекте с муфтой, номинальное давление 1,6 МПа, кольцевая жесткость 10000 Н/м2, диаметр 2000 мм | м
24.2.04.02-0246 | Трубы стеклопластиковые непрерывной намотки напорные в комплекте с муфтой, номинальное давление 1,6 МПа, кольцевая жесткость 10000 Н/м2, диаметр 2200 мм | м
22.21.21.125.24.2.04.02-0246-000 | Трубы стеклопластиковые непрерывной намотки напорные в комплекте с муфтой, номинальное давление 1,6 МПа, кольцевая жесткость 10000 Н/м2, диаметр 2200 мм | м
24.2.04.02-0247 | Трубы стеклопластиковые непрерывной намотки напорные в комплекте с муфтой, номинальное давление 1,6 МПа, кольцевая жесткость 10000 Н/м2, диаметр 2400 мм | м
22.21.21.125.24.2.04.02-0247-000 | Трубы стеклопластиковые непрерывной намотки напорные в комплекте с муфтой, номинальное давление 1,6 МПа, кольцевая жесткость 10000 Н/м2, диаметр 2400 мм | м
24.2.04.02-0300 | Трубы стеклопластиковые канализационные безнапорные раструбные, номинальное давление 0,1 МПа, кольцевая жесткость 5000 Н/м2, номинальный диаметр 500 мм | м
22.21.21.125.24.2.04.02-0300-000 | Трубы стеклопластиковые канализационные безнапорные раструбные, номинальное давление 0,1 МПа, кольцевая жесткость 5000 Н/м2, номинальный диаметр 500 мм | м
24.2.04.02-0301 | Трубы стеклопластиковые канализационные безнапорные раструбные, номинальное давление 0,1 МПа, кольцевая жесткость 5000 Н/м2, номинальный диаметр 600 мм | м
22.21.21.125.24.2.04.02-0301-000 | Трубы стеклопластиковые канализационные безнапорные раструбные, номинальное давление 0,1 МПа, кольцевая жесткость 5000 Н/м2, номинальный диаметр 600 мм | м
24.2.04.02-0302 | Трубы стеклопластиковые канализационные безнапорные раструбные, номинальное давление 0,1 МПа, кольцевая жесткость 5000 Н/м2, номинальный диаметр 700 мм | м
22.21.21.125.24.2.04.02-0302-000 | Трубы стеклопластиковые канализационные безнапорные раструбные, номинальное давление 0,1 МПа, кольцевая жесткость 5000 Н/м2, номинальный диаметр 700 мм | м
24.2.04.02-0303 | Трубы стеклопластиковые канализационные безнапорные раструбные, номинальное давление 0,1 МПа, кольцевая жесткость 5000 Н/м2, номинальный диаметр 800 мм | м
22.21.21.125.24.2.04.02-0303-000 | Трубы стеклопластиковые канализационные безнапорные раструбные, номинальное давление 0,1 МПа, кольцевая жесткость 5000 Н/м2, номинальный диаметр 800 мм | м
24.2.04.02-0304 | Трубы стеклопластиковые канализационные безнапорные раструбные, номинальное давление 0,1 МПа, кольцевая жесткость 5000 Н/м2, номинальный диаметр 900 мм | м
22.21.21.125.24.2.04.02-0304-000 | Трубы стеклопластиковые канализационные безнапорные раструбные, номинальное давление 0,1 МПа, кольцевая жесткость 5000 Н/м2, номинальный диаметр 900 мм | м
24.2.04.02-0305 | Трубы стеклопластиковые канализационные безнапорные раструбные, номинальное давление 0,1 МПа, кольцевая жесткость 5000 Н/м2, номинальный диаметр 1000 мм | м
22.21.21.125.24.2.04.02-0305-000 | Трубы стеклопластиковые канализационные безнапорные раструбные, номинальное давление 0,1 МПа, кольцевая жесткость 5000 Н/м2, номинальный диаметр 1000 мм | м
24.2.04.02-0306 | Трубы стеклопластиковые канализационные безнапорные раструбные, номинальное давление 0,1 МПа, кольцевая жесткость 5000 Н/м2, номинальный диаметр 1200 мм | м
22.21.21.125.24.2.04.02-0306-000 | Трубы стеклопластиковые канализационные безнапорные раструбные, номинальное давление 0,1 МПа, кольцевая жесткость 5000 Н/м2, номинальный диаметр 1200 мм | м
24.2.04.02-0307 | Трубы стеклопластиковые канализационные безнапорные раструбные, номинальное давление 0,1 МПа, кольцевая жесткость 5000 Н/м2, номинальный диаметр 1400 мм | м
22.21.21.125.24.2.04.02-0307-000 | Трубы стеклопластиковые канализационные безнапорные раструбные, номинальное давление 0,1 МПа, кольцевая жесткость 5000 Н/м2, номинальный диаметр 1400 мм | м
24.2.04.02-0308 | Трубы стеклопластиковые канализационные безнапорные раструбные, номинальное давление 0,1 МПа, кольцевая жесткость 5000 Н/м2, номинальный диаметр 1500 мм | м
22.21.21.125.24.2.04.02-0308-000 | Трубы стеклопластиковые канализационные безнапорные раструбные, номинальное давление 0,1 МПа, кольцевая жесткость 5000 Н/м2, номинальный диаметр 1500 мм | м
24.2.04.02-0309 | Трубы стеклопластиковые канализационные безнапорные раструбные, номинальное давление 0,1 МПа, кольцевая жесткость 5000 Н/м2, номинальный диаметр 1600 мм | м
22.21.21.125.24.2.04.02-0309-000 | Трубы стеклопластиковые канализационные безнапорные раструбные, номинальное давление 0,1 МПа, кольцевая жесткость 5000 Н/м2, номинальный диаметр 1600 мм | м
24.2.04.02-0310 | Трубы стеклопластиковые канализационные безнапорные раструбные, номинальное давление 0,1 МПа, кольцевая жесткость 5000 Н/м2, номинальный диаметр 1800 мм | м
22.21.21.125.24.2.04.02-0310-000 | Трубы стеклопластиковые канализационные безнапорные раструбные, номинальное давление 0,1 МПа, кольцевая жесткость 5000 Н/м2, номинальный диаметр 1800 мм | м
24.2.04.02-0311 | Трубы стеклопластиковые канализационные безнапорные раструбные, номинальное давление 0,1 МПа, кольцевая жесткость 5000 Н/м2, номинальный диаметр 2000 мм | м
22.21.21.125.24.2.04.02-0311-000 | Трубы стеклопластиковые канализационные безнапорные раструбные, номинальное давление 0,1 МПа, кольцевая жесткость 5000 Н/м2, номинальный диаметр 2000 мм | м
24.2.04.02-0312 | Трубы стеклопластиковые канализационные безнапорные раструбные, номинальное давление 0,1 МПа, кольцевая жесткость 10000 Н/м2, номинальный диаметр 500 мм | м
22.21.21.125.24.2.04.02-0312-000 | Трубы стеклопластиковые канализационные безнапорные раструбные, номинальное давление 0,1 МПа, кольцевая жесткость 10000 Н/м2, номинальный диаметр 500 мм | м
24.2.04.02-0313 | Трубы стеклопластиковые канализационные безнапорные раструбные, номинальное давление 0,1 МПа, кольцевая жесткость 10000 Н/м2, номинальный диаметр 600 мм | м
22.21.21.125.24.2.04.02-0313-000 | Трубы стеклопластиковые канализационные безнапорные раструбные, номинальное давление 0,1 МПа, кольцевая жесткость 10000 Н/м2, номинальный диаметр 600 мм | м
24.2.04.02-0314 | Трубы стеклопластиковые канализационные безнапорные раструбные, номинальное давление 0,1 МПа, кольцевая жесткость 10000 Н/м2, номинальный диаметр 700 мм | м
22.21.21.125.24.2.04.02-0314-000 | Трубы стеклопластиковые канализационные безнапорные раструбные, номинальное давление 0,1 МПа, кольцевая жесткость 10000 Н/м2, номинальный диаметр 700 мм | м
24.2.04.02-0315 | Трубы стеклопластиковые канализационные безнапорные раструбные, номинальное давление 0,1 МПа, кольцевая жесткость 10000 Н/м2, номинальный диаметр 800 мм | м
22.21.21.125.24.2.04.02-0315-000 | Трубы стеклопластиковые канализационные безнапорные раструбные, номинальное давление 0,1 МПа, кольцевая жесткость 10000 Н/м2, номинальный диаметр 800 мм | м
24.2.04.02-0316 | Трубы стеклопластиковые канализационные безнапорные раструбные, номинальное давление 0,1 МПа, кольцевая жесткость 10000 Н/м2, номинальный диаметр 900 мм | м
22.21.21.125.24.2.04.02-0316-000 | Трубы стеклопластиковые канализационные безнапорные раструбные, номинальное давление 0,1 МПа, кольцевая жесткость 10000 Н/м2, номинальный диаметр 900 мм | м
24.2.04.02-0317 | Трубы стеклопластиковые канализационные безнапорные раструбные, номинальное давление 0,1 МПа, кольцевая жесткость 10000 Н/м2, номинальный диаметр 1000 мм | м
22.21.21.125.24.2.04.02-0317-000 | Трубы стеклопластиковые канализационные безнапорные раструбные, номинальное давление 0,1 МПа, кольцевая жесткость 10000 Н/м2, номинальный диаметр 1000 мм | м
24.2.04.02-0318 | Трубы стеклопластиковые канализационные безнапорные раструбные, номинальное давление 0,1 МПа, кольцевая жесткость 10000 Н/м2, номинальный диаметр 1200 мм | м
22.21.21.125.24.2.04.02-0318-000 | Трубы стеклопластиковые канализационные безнапорные раструбные, номинальное давление 0,1 МПа, кольцевая жесткость 10000 Н/м2, номинальный диаметр 1200 мм | м
24.2.04.02-0319 | Трубы стеклопластиковые канализационные безнапорные раструбные, номинальное давление 0,1 МПа, кольцевая жесткость 10000 Н/м2, номинальный диаметр 1400 мм | м
22.21.21.125.24.2.04.02-0319-000 | Трубы стеклопластиковые канализационные безнапорные раструбные, номинальное давление 0,1 МПа, кольцевая жесткость 10000 Н/м2, номинальный диаметр 1400 мм | м
24.2.04.02-0320 | Трубы стеклопластиковые канализационные безнапорные раструбные, номинальное давление 0,1 МПа, кольцевая жесткость 10000 Н/м2, номинальный диаметр 1500 мм | м
22.21.21.125.24.2.04.02-0320-000 | Трубы стеклопластиковые канализационные безнапорные раструбные, номинальное давление 0,1 МПа, кольцевая жесткость 10000 Н/м2, номинальный диаметр 1500 мм | м
24.2.04.02-0321 | Трубы стеклопластиковые канализационные безнапорные раструбные, номинальное давление 0,1 МПа, кольцевая жесткость 10000 Н/м2, номинальный диаметр 1600 мм | м
22.21.21.125.24.2.04.02-0321-000 | Трубы стеклопластиковые канализационные безнапорные раструбные, номинальное давление 0,1 МПа, кольцевая жесткость 10000 Н/м2, номинальный диаметр 1600 мм | м
24.2.04.02-0322 | Трубы стеклопластиковые канализационные безнапорные раструбные, номинальное давление 0,1 МПа, кольцевая жесткость 10000 Н/м2, номинальный диаметр 1800 мм | м
22.21.21.125.24.2.04.02-0322-000 | Трубы стеклопластиковые канализационные безнапорные раструбные, номинальное давление 0,1 МПа, кольцевая жесткость 10000 Н/м2, номинальный диаметр 1800 мм | м
24.2.04.02-0323 | Трубы стеклопластиковые канализационные безнапорные раструбные, номинальное давление 0,1 МПа, кольцевая жесткость 10000 Н/м2, номинальный диаметр 2000 мм | м
22.21.21.125.24.2.04.02-0323-000 | Трубы стеклопластиковые канализационные безнапорные раструбные, номинальное давление 0,1 МПа, кольцевая жесткость 10000 Н/м2, номинальный диаметр 2000 мм | м
24.2.04.02-0324 | Трубы стеклопластиковые канализационные безнапорные раструбные, номинальное давление 0,1 МПа, кольцевая жесткость 15000 Н/м2, номинальный диаметр 500 мм | м
22.21.21.125.24.2.04.02-0324-000 | Трубы стеклопластиковые канализационные безнапорные раструбные, номинальное давление 0,1 МПа, кольцевая жесткость 15000 Н/м2, номинальный диаметр 500 мм | м
24.2.04.02-0325 | Трубы стеклопластиковые канализационные безнапорные раструбные, номинальное давление 0,1 МПа, кольцевая жесткость 15000 Н/м2, номинальный диаметр 600 мм | м
22.21.21.125.24.2.04.02-0325-000 | Трубы стеклопластиковые канализационные безнапорные раструбные, номинальное давление 0,1 МПа, кольцевая жесткость 15000 Н/м2, номинальный диаметр 600 мм | м
24.2.04.02-0326 | Трубы стеклопластиковые канализационные безнапорные раструбные, номинальное давление 0,1 МПа, кольцевая жесткость 15000 Н/м2, номинальный диаметр 700 мм | м
22.21.21.125.24.2.04.02-0326-000 | Трубы стеклопластиковые канализационные безнапорные раструбные, номинальное давление 0,1 МПа, кольцевая жесткость 15000 Н/м2, номинальный диаметр 700 мм | м
24.2.04.02-0327 | Трубы стеклопластиковые канализационные безнапорные раструбные, номинальное давление 0,1 МПа, кольцевая жесткость 15000 Н/м2, номинальный диаметр 800 мм | м
22.21.21.125.24.2.04.02-0327-000 | Трубы стеклопластиковые канализационные безнапорные раструбные, номинальное давление 0,1 МПа, кольцевая жесткость 15000 Н/м2, номинальный диаметр 800 мм | м
24.2.04.02-0328 | Трубы стеклопластиковые канализационные безнапорные раструбные, номинальное давление 0,1 МПа, кольцевая жесткость 15000 Н/м2, номинальный диаметр 900 мм | м
22.21.21.125.24.2.04.02-0328-000 | Трубы стеклопластиковые канализационные безнапорные раструбные, номинальное давление 0,1 МПа, кольцевая жесткость 15000 Н/м2, номинальный диаметр 900 мм | м
24.2.04.02-0329 | Трубы стеклопластиковые канализационные безнапорные раструбные, номинальное давление 0,1 МПа, кольцевая жесткость 15000 Н/м2, номинальный диаметр 1000 мм | м
22.21.21.125.24.2.04.02-0329-000 | Трубы стеклопластиковые канализационные безнапорные раструбные, номинальное давление 0,1 МПа, кольцевая жесткость 15000 Н/м2, номинальный диаметр 1000 мм | м
24.2.04.02-0330 | Трубы стеклопластиковые канализационные безнапорные раструбные, номинальное давление 0,1 МПа, кольцевая жесткость 15000 Н/м2, номинальный диаметр 1200 мм | м
22.21.21.125.24.2.04.02-0330-000 | Трубы стеклопластиковые канализационные безнапорные раструбные, номинальное давление 0,1 МПа, кольцевая жесткость 15000 Н/м2, номинальный диаметр 1200 мм | м
24.2.04.02-0331 | Трубы стеклопластиковые канализационные безнапорные раструбные, номинальное давление 0,1 МПа, кольцевая жесткость 15000 Н/м2, номинальный диаметр 1400 мм | м
22.21.21.125.24.2.04.02-0331-000 | Трубы стеклопластиковые канализационные безнапорные раструбные, номинальное давление 0,1 МПа, кольцевая жесткость 15000 Н/м2, номинальный диаметр 1400 мм | м
24.2.04.02-0332 | Трубы стеклопластиковые канализационные безнапорные раструбные, номинальное давление 0,1 МПа, кольцевая жесткость 15000 Н/м2, номинальный диаметр 1500 мм | м
22.21.21.125.24.2.04.02-0332-000 | Трубы стеклопластиковые канализационные безнапорные раструбные, номинальное давление 0,1 МПа, кольцевая жесткость 15000 Н/м2, номинальный диаметр 1500 мм | м
24.2.04.02-0333 | Трубы стеклопластиковые канализационные безнапорные раструбные, номинальное давление 0,1 МПа, кольцевая жесткость 15000 Н/м2, номинальный диаметр 1600 мм | м
22.21.21.125.24.2.04.02-0333-000 | Трубы стеклопластиковые канализационные безнапорные раструбные, номинальное давление 0,1 МПа, кольцевая жесткость 15000 Н/м2, номинальный диаметр 1600 мм | м
24.2.04.02-0334 | Трубы стеклопластиковые канализационные безнапорные раструбные, номинальное давление 0,1 МПа, кольцевая жесткость 15000 Н/м2, номинальный диаметр 1800 мм | м
22.21.21.125.24.2.04.02-0334-000 | Трубы стеклопластиковые канализационные безнапорные раструбные, номинальное давление 0,1 МПа, кольцевая жесткость 15000 Н/м2, номинальный диаметр 1800 мм | м
24.2.04.02-0335 | Трубы стеклопластиковые канализационные безнапорные раструбные, номинальное давление 0,1 МПа, кольцевая жесткость 15000 Н/м2, номинальный диаметр 2000 мм | м
22.21.21.125.24.2.04.02-0335-000 | Трубы стеклопластиковые канализационные безнапорные раструбные, номинальное давление 0,1 МПа, кольцевая жесткость 15000 Н/м2, номинальный диаметр 2000 мм | м
Раздел 24.2.05: Трубы хризотилцементные | Раздел 24.2.05: Трубы хризотилцементные | Раздел 24.2.05: Трубы хризотилцементные
Группа 24.2.05.01: Трубы хризотилцементные безнапорные | Группа 24.2.05.01: Трубы хризотилцементные безнапорные | Группа 24.2.05.01: Трубы хризотилцементные безнапорные
24.2.05.01-0001 | Трубы хризотилцементные безнапорные, диаметр условного прохода 100 мм | м
23.65.12.152.24.2.05.01-0001-000 | Трубы хризотилцементные безнапорные, диаметр условного прохода 100 мм | м
24.2.05.01-0002 | Трубы хризотилцементные безнапорные, диаметр условного прохода 150 мм | м
23.65.12.152.24.2.05.01-0002-000 | Трубы хризотилцементные безнапорные, диаметр условного прохода 150 мм | м
24.2.05.01-0003 | Трубы хризотилцементные безнапорные, диаметр условного прохода 200 мм | м
23.65.12.152.24.2.05.01-0003-000 | Трубы хризотилцементные безнапорные, диаметр условного прохода 200 мм | м
24.2.05.01-0004 | Трубы хризотилцементные безнапорные, диаметр условного прохода 250 мм | м
23.65.12.152.24.2.05.01-0004-000 | Трубы хризотилцементные безнапорные, диаметр условного прохода 250 мм | м
24.2.05.01-0005 | Трубы хризотилцементные безнапорные, диаметр условного прохода 300 мм | м
23.65.12.152.24.2.05.01-0005-000 | Трубы хризотилцементные безнапорные, диаметр условного прохода 300 мм | м
24.2.05.01-0006 | Трубы хризотилцементные безнапорные, диаметр условного прохода 400 мм | м
23.65.12.152.24.2.05.01-0006-000 | Трубы хризотилцементные безнапорные, диаметр условного прохода 400 мм | м
24.2.05.01-0007 | Трубы хризотилцементные безнапорные, диаметр условного прохода 500 мм | м
23.65.12.152.24.2.05.01-0007-000 | Трубы хризотилцементные безнапорные, диаметр условного прохода 500 мм | м
Группа 24.2.05.02: Трубы хризотилцементные перфорированные дренажные | Группа 24.2.05.02: Трубы хризотилцементные перфорированные дренажные | Группа 24.2.05.02: Трубы хризотилцементные перфорированные дренажные
24.2.05.02-0001 | Трубы хризотилцементные перфорированные дренажные, диаметр условного прохода 100 мм | м
23.65.12.159.24.2.05.02-0001-000 | Трубы хризотилцементные перфорированные дренажные, диаметр условного прохода 100 мм | м
24.2.05.02-0002 | Трубы хризотилцементные перфорированные дренажные, диаметр условного прохода 150 мм | м
23.65.12.159.24.2.05.02-0002-000 | Трубы хризотилцементные перфорированные дренажные, диаметр условного прохода 150 мм | м
24.2.05.02-0003 | Трубы хризотилцементные перфорированные дренажные, диаметр условного прохода 200 мм | м
23.65.12.159.24.2.05.02-0003-000 | Трубы хризотилцементные перфорированные дренажные, диаметр условного прохода 200 мм | м
24.2.05.02-0011 | Трубы хризотилцементные перфорированные дренажные, диаметр условного прохода 300 мм | м
23.65.12.159.24.2.05.02-0011-000 | Трубы хризотилцементные перфорированные дренажные, диаметр условного прохода 300 мм | м
24.2.05.02-0012 | Трубы хризотилцементные перфорированные дренажные, диаметр условного прохода 400 мм | м
23.65.12.159.24.2.05.02-0012-000 | Трубы хризотилцементные перфорированные дренажные, диаметр условного прохода 400 мм | м
Группа 24.2.05.03: Трубы хризотилцементные напорные | Группа 24.2.05.03: Трубы хризотилцементные напорные | Группа 24.2.05.03: Трубы хризотилцементные напорные
24.2.05.03-0001 | Трубы хризотилцементные напорные, класс ВТ6, диаметр условного прохода 100 мм | м
23.65.12.151.24.2.05.03-0001-000 | Трубы хризотилцементные напорные, класс ВТ6, диаметр условного прохода 100 мм | м
24.2.05.03-0002 | Трубы хризотилцементные напорные, класс ВТ6, диаметр условного прохода 150 мм | м
23.65.12.151.24.2.05.03-0002-000 | Трубы хризотилцементные напорные, класс ВТ6, диаметр условного прохода 150 мм | м
24.2.05.03-0003 | Трубы хризотилцементные напорные, класс ВТ6, диаметр условного прохода 200 мм | м
23.65.12.151.24.2.05.03-0003-000 | Трубы хризотилцементные напорные, класс ВТ6, диаметр условного прохода 200 мм | м
24.2.05.03-0004 | Трубы хризотилцементные напорные, класс ВТ6, диаметр условного прохода 250 мм | м
23.65.12.151.24.2.05.03-0004-000 | Трубы хризотилцементные напорные, класс ВТ6, диаметр условного прохода 250 мм | м
24.2.05.03-0005 | Трубы хризотилцементные напорные, класс ВТ6, диаметр условного прохода 300 мм | м
23.65.12.151.24.2.05.03-0005-000 | Трубы хризотилцементные напорные, класс ВТ6, диаметр условного прохода 300 мм | м
24.2.05.03-0006 | Трубы хризотилцементные напорные, класс ВТ6, диаметр условного прохода 350 мм | м
23.65.12.151.24.2.05.03-0006-000 | Трубы хризотилцементные напорные, класс ВТ6, диаметр условного прохода 350 мм | м
24.2.05.03-0007 | Трубы хризотилцементные напорные, класс ВТ6, диаметр условного прохода 400 мм | м
23.65.12.151.24.2.05.03-0007-000 | Трубы хризотилцементные напорные, класс ВТ6, диаметр условного прохода 400 мм | м
24.2.05.03-0008 | Трубы хризотилцементные напорные, класс ВТ6, диаметр условного прохода 500 мм | м
23.65.12.151.24.2.05.03-0008-000 | Трубы хризотилцементные напорные, класс ВТ6, диаметр условного прохода 500 мм | м
24.2.05.03-0009 | Трубы хризотилцементные напорные, класс ВТ9, диаметр условного прохода 100 мм | м
23.65.12.151.24.2.05.03-0009-000 | Трубы хризотилцементные напорные, класс ВТ9, диаметр условного прохода 100 мм | м
24.2.05.03-0010 | Трубы хризотилцементные напорные, класс ВТ9, диаметр условного прохода 150 мм | м
23.65.12.151.24.2.05.03-0010-000 | Трубы хризотилцементные напорные, класс ВТ9, диаметр условного прохода 150 мм | м
24.2.05.03-0011 | Трубы хризотилцементные напорные, класс ВТ9, диаметр условного прохода 200 мм | м
23.65.12.151.24.2.05.03-0011-000 | Трубы хризотилцементные напорные, класс ВТ9, диаметр условного прохода 200 мм | м
24.2.05.03-0012 | Трубы хризотилцементные напорные, класс ВТ9, диаметр условного прохода 250 мм | м
23.65.12.151.24.2.05.03-0012-000 | Трубы хризотилцементные напорные, класс ВТ9, диаметр условного прохода 250 мм | м
24.2.05.03-0013 | Трубы хризотилцементные напорные, класс ВТ9, диаметр условного прохода 300 мм | м
23.65.12.151.24.2.05.03-0013-000 | Трубы хризотилцементные напорные, класс ВТ9, диаметр условного прохода 300 мм | м
24.2.05.03-0014 | Трубы хризотилцементные напорные, класс ВТ9, диаметр условного прохода 350 мм | м
23.65.12.151.24.2.05.03-0014-000 | Трубы хризотилцементные напорные, класс ВТ9, диаметр условного прохода 350 мм | м
24.2.05.03-0015 | Трубы хризотилцементные напорные, класс ВТ9, диаметр условного прохода 400 мм | м
23.65.12.151.24.2.05.03-0015-000 | Трубы хризотилцементные напорные, класс ВТ9, диаметр условного прохода 400 мм | м
24.2.05.03-0016 | Трубы хризотилцементные напорные, класс ВТ9, диаметр условного прохода 500 мм | м
23.65.12.151.24.2.05.03-0016-000 | Трубы хризотилцементные напорные, класс ВТ9, диаметр условного прохода 500 мм | м
24.2.05.03-0017 | Трубы хризотилцементные напорные, класс ВТ12, диаметр условного прохода 100 мм | м
23.65.12.151.24.2.05.03-0017-000 | Трубы хризотилцементные напорные, класс ВТ12, диаметр условного прохода 100 мм | м
24.2.05.03-0018 | Трубы хризотилцементные напорные, класс ВТ12, диаметр условного прохода 150 мм | м
23.65.12.151.24.2.05.03-0018-000 | Трубы хризотилцементные напорные, класс ВТ12, диаметр условного прохода 150 мм | м
24.2.05.03-0019 | Трубы хризотилцементные напорные, класс ВТ12, диаметр условного прохода 200 мм | м
23.65.12.151.24.2.05.03-0019-000 | Трубы хризотилцементные напорные, класс ВТ12, диаметр условного прохода 200 мм | м
24.2.05.03-0020 | Трубы хризотилцементные напорные, класс ВТ12, диаметр условного прохода 250 мм | м
23.65.12.151.24.2.05.03-0020-000 | Трубы хризотилцементные напорные, класс ВТ12, диаметр условного прохода 250 мм | м
24.2.05.03-0021 | Трубы хризотилцементные напорные, класс ВТ12, диаметр условного прохода 300 мм | м
23.65.12.151.24.2.05.03-0021-000 | Трубы хризотилцементные напорные, класс ВТ12, диаметр условного прохода 300 мм | м
24.2.05.03-0022 | Трубы хризотилцементные напорные, класс ВТ12, диаметр условного прохода 350 мм | м
23.65.12.151.24.2.05.03-0022-000 | Трубы хризотилцементные напорные, класс ВТ12, диаметр условного прохода 350 мм | м
24.2.05.03-0023 | Трубы хризотилцементные напорные, класс ВТ12, диаметр условного прохода 400 мм | м
23.65.12.151.24.2.05.03-0023-000 | Трубы хризотилцементные напорные, класс ВТ12, диаметр условного прохода 400 мм | м
24.2.05.03-0024 | Трубы хризотилцементные напорные, класс ВТ12, диаметр условного прохода 500 мм | м
23.65.12.151.24.2.05.03-0024-000 | Трубы хризотилцементные напорные, класс ВТ12, диаметр условного прохода 500 мм | м
24.2.05.03-0025 | Трубы хризотилцементные напорные, класс ВТ15, диаметр условного прохода 200 мм | м
23.65.12.151.24.2.05.03-0025-000 | Трубы хризотилцементные напорные, класс ВТ15, диаметр условного прохода 200 мм | м
24.2.05.03-0026 | Трубы хризотилцементные напорные, класс ВТ15, диаметр условного прохода 250 мм | м
23.65.12.151.24.2.05.03-0026-000 | Трубы хризотилцементные напорные, класс ВТ15, диаметр условного прохода 250 мм | м
24.2.05.03-0027 | Трубы хризотилцементные напорные, класс ВТ15, диаметр условного прохода 300 мм | м
23.65.12.151.24.2.05.03-0027-000 | Трубы хризотилцементные напорные, класс ВТ15, диаметр условного прохода 300 мм | м
24.2.05.03-0028 | Трубы хризотилцементные напорные, класс ВТ15, диаметр условного прохода 400 мм | м
23.65.12.151.24.2.05.03-0028-000 | Трубы хризотилцементные напорные, класс ВТ15, диаметр условного прохода 400 мм | м
24.2.05.03-0029 | Трубы хризотилцементные напорные, класс ВТ15, диаметр условного прохода 500 мм | м
23.65.12.151.24.2.05.03-0029-000 | Трубы хризотилцементные напорные, класс ВТ15, диаметр условного прохода 500 мм | м
Раздел 24.2.06: Фитинги, части фасонные и соединительные | Раздел 24.2.06: Фитинги, части фасонные и соединительные | Раздел 24.2.06: Фитинги, части фасонные и соединительные
Группа 24.2.06.01: Детали соединительные для металлополимерных труб | Группа 24.2.06.01: Детали соединительные для металлополимерных труб | Группа 24.2.06.01: Детали соединительные для металлополимерных труб
24.2.06.01-0001 | Соединения прямые с наружной резьбой для металлополимерных труб, номинальный диаметр 16 мм | 10 шт
24.20.40.000.24.2.06.01-0001-000 | Соединения прямые с наружной резьбой для металлополимерных труб, номинальный диаметр 16 мм | 10 шт
24.2.06.01-0002 | Соединения прямые с наружной резьбой для металлополимерных труб, номинальный диаметр 20 мм | 10 шт
24.20.40.000.24.2.06.01-0002-000 | Соединения прямые с наружной резьбой для металлополимерных труб, номинальный диаметр 20 мм | 10 шт
24.2.06.01-0003 | Соединения прямые с наружной резьбой для металлополимерных труб, номинальный диаметр 32 мм | 10 шт
24.20.40.000.24.2.06.01-0003-000 | Соединения прямые с наружной резьбой для металлополимерных труб, номинальный диаметр 32 мм | 10 шт
24.2.06.01-0004 | Соединения труба-труба для металлополимерных труб, номинальный диаметр 16 мм | 10 шт
24.20.40.000.24.2.06.01-0004-000 | Соединения труба-труба для металлополимерных труб, номинальный диаметр 16 мм | 10 шт
24.2.06.01-0005 | Соединения труба-труба для металлополимерных труб, номинальный диаметр 20 мм | 10 шт
24.20.40.000.24.2.06.01-0005-000 | Соединения труба-труба для металлополимерных труб, номинальный диаметр 20 мм | 10 шт
24.2.06.01-0006 | Соединения труба-труба для металлополимерных труб, номинальный диаметр 25 мм | 10 шт
24.20.40.000.24.2.06.01-0006-000 | Соединения труба-труба для металлополимерных труб, номинальный диаметр 25 мм | 10 шт
24.2.06.01-0007 | Соединения труба-труба для металлополимерных труб, номинальный диаметр 32 мм | 10 шт
24.20.40.000.24.2.06.01-0007-000 | Соединения труба-труба для металлополимерных труб, номинальный диаметр 32 мм | 10 шт
24.2.06.01-0008 | Соединения редукционные труба-труба для металлополимерных труб, номинальный диаметр 20х16 мм | 10 шт
24.20.40.000.24.2.06.01-0008-000 | Соединения редукционные труба-труба для металлополимерных труб, номинальный диаметр 20х16 мм | 10 шт
24.2.06.01-0009 | Соединения редукционные труба-труба для металлополимерных труб, номинальный диаметр 25х20 мм | 10 шт
24.20.40.000.24.2.06.01-0009-000 | Соединения редукционные труба-труба для металлополимерных труб, номинальный диаметр 25х20 мм | 10 шт
24.2.06.01-0010 | Соединения редукционные труба-труба для металлополимерных труб, номинальный диаметр 32х25 мм | 10 шт
24.20.40.000.24.2.06.01-0010-000 | Соединения редукционные труба-труба для металлополимерных труб, номинальный диаметр 32х25 мм | 10 шт
24.2.06.01-0021 | Соединения быстроразъемные, размер 1" | 10 шт
24.20.40.000.24.2.06.01-0021-000 | Соединения быстроразъемные, размер 1" | 10 шт
24.2.06.01-0022 | Соединения быстроразъемные, размер 1/2" | 10 шт
24.20.40.000.24.2.06.01-0022-000 | Соединения быстроразъемные, размер 1/2" | 10 шт
24.2.06.01-0023 | Соединения быстроразъемные, размер 3/4" | 10 шт
24.20.40.000.24.2.06.01-0023-000 | Соединения быстроразъемные, размер 3/4" | 10 шт
Группа 24.2.06.02: Манжеты для стыка хризотилцементных труб | Группа 24.2.06.02: Манжеты для стыка хризотилцементных труб | Группа 24.2.06.02: Манжеты для стыка хризотилцементных труб
24.2.06.02-0001 | Манжеты стальные для стыка хризотилцементных труб, диаметр 100 мм | 10 шт
24.20.40.000.24.2.06.02-0001-000 | Манжеты стальные для стыка хризотилцементных труб, диаметр 100 мм | 10 шт
Группа 24.2.06.03: Муфты стеклопластиковые | Группа 24.2.06.03: Муфты стеклопластиковые | Группа 24.2.06.03: Муфты стеклопластиковые
24.2.06.03-0001 | Муфта стеклопластиковая для труб, номинальное давление 0,1-0,6 МПа, номинальный диаметр 500 мм | шт
22.21.29.130.24.2.06.03-0001-000 | Муфта стеклопластиковая для труб, номинальное давление 0,1-0,6 МПа, номинальный диаметр 500 мм | шт
24.2.06.03-0002 | Муфта стеклопластиковая для труб, номинальное давление 0,1-0,6 МПа, номинальный диаметр 600 мм | шт
22.21.29.130.24.2.06.03-0002-000 | Муфта стеклопластиковая для труб, номинальное давление 0,1-0,6 МПа, номинальный диаметр 600 мм | шт
24.2.06.03-0003 | Муфта стеклопластиковая для труб, номинальное давление 0,1-0,6 МПа, номинальный диаметр 700 мм | шт
22.21.29.130.24.2.06.03-0003-000 | Муфта стеклопластиковая для труб, номинальное давление 0,1-0,6 МПа, номинальный диаметр 700 мм | шт
24.2.06.03-0004 | Муфта стеклопластиковая для труб, номинальное давление 0,1-0,6 МПа, номинальный диаметр 800 мм | шт
22.21.29.130.24.2.06.03-0004-000 | Муфта стеклопластиковая для труб, номинальное давление 0,1-0,6 МПа, номинальный диаметр 800 мм | шт
24.2.06.03-0005 | Муфта стеклопластиковая для труб, номинальное давление 0,1-0,6 МПа, номинальный диаметр 900 мм | шт
22.21.29.130.24.2.06.03-0005-000 | Муфта стеклопластиковая для труб, номинальное давление 0,1-0,6 МПа, номинальный диаметр 900 мм | шт
24.2.06.03-0006 | Муфта стеклопластиковая для труб, номинальное давление 0,1-0,6 МПа, номинальный диаметр 1000 мм | шт
22.21.29.130.24.2.06.03-0006-000 | Муфта стеклопластиковая для труб, номинальное давление 0,1-0,6 МПа, номинальный диаметр 1000 мм | шт
24.2.06.03-0007 | Муфта стеклопластиковая для труб, номинальное давление 0,1-0,6 МПа, номинальный диаметр 1200 мм | шт
22.21.29.130.24.2.06.03-0007-000 | Муфта стеклопластиковая для труб, номинальное давление 0,1-0,6 МПа, номинальный диаметр 1200 мм | шт
24.2.06.03-0008 | Муфта стеклопластиковая для труб, номинальное давление 1,0 МПа, номинальный диаметр 500 мм | шт
22.21.29.130.24.2.06.03-0008-000 | Муфта стеклопластиковая для труб, номинальное давление 1,0 МПа, номинальный диаметр 500 мм | шт
24.2.06.03-0009 | Муфта стеклопластиковая для труб, номинальное давление 1,0 МПа, номинальный диаметр 600 мм | шт
22.21.29.130.24.2.06.03-0009-000 | Муфта стеклопластиковая для труб, номинальное давление 1,0 МПа, номинальный диаметр 600 мм | шт
24.2.06.03-0010 | Муфта стеклопластиковая для труб, номинальное давление 1,0 МПа, номинальный диаметр 700 мм | шт
22.21.29.130.24.2.06.03-0010-000 | Муфта стеклопластиковая для труб, номинальное давление 1,0 МПа, номинальный диаметр 700 мм | шт
24.2.06.03-0011 | Муфта стеклопластиковая для труб, номинальное давление 1,0 МПа, номинальный диаметр 800 мм | шт
22.21.29.130.24.2.06.03-0011-000 | Муфта стеклопластиковая для труб, номинальное давление 1,0 МПа, номинальный диаметр 800 мм | шт
24.2.06.03-0012 | Муфта стеклопластиковая для труб, номинальное давление 1,0 МПа, номинальный диаметр 900 мм | шт
22.21.29.130.24.2.06.03-0012-000 | Муфта стеклопластиковая для труб, номинальное давление 1,0 МПа, номинальный диаметр 900 мм | шт
24.2.06.03-0013 | Муфта стеклопластиковая для труб, номинальное давление 1,0 МПа, номинальный диаметр 1000 мм | шт
22.21.29.130.24.2.06.03-0013-000 | Муфта стеклопластиковая для труб, номинальное давление 1,0 МПа, номинальный диаметр 1000 мм | шт
24.2.06.03-0014 | Муфта стеклопластиковая для труб, номинальное давление 1,0 МПа, номинальный диаметр 1200 мм | шт
22.21.29.130.24.2.06.03-0014-000 | Муфта стеклопластиковая для труб, номинальное давление 1,0 МПа, номинальный диаметр 1200 мм | шт
24.2.06.03-0030 | Муфта стеклопластиковая для труб, номинальное давление 0,1-0,6 МПа, номинальный диаметр 300 мм | шт
22.21.29.130.24.2.06.03-0030-000 | Муфта стеклопластиковая для труб, номинальное давление 0,1-0,6 МПа, номинальный диаметр 300 мм | шт
24.2.06.03-0031 | Муфта стеклопластиковая для труб, номинальное давление 0,1-0,6 МПа, номинальный диаметр 400 мм | шт
22.21.29.130.24.2.06.03-0031-000 | Муфта стеклопластиковая для труб, номинальное давление 0,1-0,6 МПа, номинальный диаметр 400 мм | шт
24.2.06.03-0032 | Муфта стеклопластиковая для труб, номинальное давление 0,1-0,6 МПа, номинальный диаметр 1100 мм | шт
22.21.29.130.24.2.06.03-0032-000 | Муфта стеклопластиковая для труб, номинальное давление 0,1-0,6 МПа, номинальный диаметр 1100 мм | шт
24.2.06.03-0033 | Муфта стеклопластиковая для труб, номинальное давление 0,1-0,6 МПа, номинальный диаметр 1300 мм | шт
22.21.29.130.24.2.06.03-0033-000 | Муфта стеклопластиковая для труб, номинальное давление 0,1-0,6 МПа, номинальный диаметр 1300 мм | шт
24.2.06.03-0034 | Муфта стеклопластиковая для труб, номинальное давление 0,1-0,6 МПа, номинальный диаметр 1400 мм | шт
22.21.29.130.24.2.06.03-0034-000 | Муфта стеклопластиковая для труб, номинальное давление 0,1-0,6 МПа, номинальный диаметр 1400 мм | шт
24.2.06.03-0035 | Муфта стеклопластиковая для труб, номинальное давление 0,1-0,6 МПа, номинальный диаметр 1500 мм | шт
22.21.29.130.24.2.06.03-0035-000 | Муфта стеклопластиковая для труб, номинальное давление 0,1-0,6 МПа, номинальный диаметр 1500 мм | шт
24.2.06.03-0036 | Муфта стеклопластиковая для труб, номинальное давление 0,1-0,6 МПа, номинальный диаметр 1600 мм | шт
22.21.29.130.24.2.06.03-0036-000 | Муфта стеклопластиковая для труб, номинальное давление 0,1-0,6 МПа, номинальный диаметр 1600 мм | шт
24.2.06.03-0037 | Муфта стеклопластиковая для труб, номинальное давление 0,1-0,6 МПа, номинальный диаметр 1700 мм | шт
22.21.29.130.24.2.06.03-0037-000 | Муфта стеклопластиковая для труб, номинальное давление 0,1-0,6 МПа, номинальный диаметр 1700 мм | шт
24.2.06.03-0038 | Муфта стеклопластиковая для труб, номинальное давление 0,1-0,6 МПа, номинальный диаметр 1800 мм | шт
22.21.29.130.24.2.06.03-0038-000 | Муфта стеклопластиковая для труб, номинальное давление 0,1-0,6 МПа, номинальный диаметр 1800 мм | шт
24.2.06.03-0039 | Муфта стеклопластиковая для труб, номинальное давление 0,1-0,6 МПа, номинальный диаметр 2000 мм | шт
22.21.29.130.24.2.06.03-0039-000 | Муфта стеклопластиковая для труб, номинальное давление 0,1-0,6 МПа, номинальный диаметр 2000 мм | шт
24.2.06.03-0040 | Муфта стеклопластиковая для труб, номинальное давление 0,1-0,6 МПа, номинальный диаметр 2200 мм | шт
22.21.29.130.24.2.06.03-0040-000 | Муфта стеклопластиковая для труб, номинальное давление 0,1-0,6 МПа, номинальный диаметр 2200 мм | шт
24.2.06.03-0041 | Муфта стеклопластиковая для труб, номинальное давление 0,1-0,6 МПа, номинальный диаметр 2400 мм | шт
22.21.29.130.24.2.06.03-0041-000 | Муфта стеклопластиковая для труб, номинальное давление 0,1-0,6 МПа, номинальный диаметр 2400 мм | шт
24.2.06.03-0042 | Муфта стеклопластиковая для труб, номинальное давление 0,1-0,6 МПа, номинальный диаметр 2600 мм | шт
22.21.29.130.24.2.06.03-0042-000 | Муфта стеклопластиковая для труб, номинальное давление 0,1-0,6 МПа, номинальный диаметр 2600 мм | шт
24.2.06.03-0043 | Муфта стеклопластиковая для труб, номинальное давление 0,1-0,6 МПа, номинальный диаметр 2800 мм | шт
22.21.29.130.24.2.06.03-0043-000 | Муфта стеклопластиковая для труб, номинальное давление 0,1-0,6 МПа, номинальный диаметр 2800 мм | шт
24.2.06.03-0044 | Муфта стеклопластиковая для труб, номинальное давление 0,1-0,6 МПа, номинальный диаметр 3000 мм | шт
22.21.29.130.24.2.06.03-0044-000 | Муфта стеклопластиковая для труб, номинальное давление 0,1-0,6 МПа, номинальный диаметр 3000 мм | шт
24.2.06.03-0045 | Муфта стеклопластиковая для труб, номинальное давление 1,0 МПа, номинальный диаметр 300 мм | шт
22.21.29.130.24.2.06.03-0045-000 | Муфта стеклопластиковая для труб, номинальное давление 1,0 МПа, номинальный диаметр 300 мм | шт
24.2.06.03-0046 | Муфта стеклопластиковая для труб, номинальное давление 1,0 МПа, номинальный диаметр 400 мм | шт
22.21.29.130.24.2.06.03-0046-000 | Муфта стеклопластиковая для труб, номинальное давление 1,0 МПа, номинальный диаметр 400 мм | шт
24.2.06.03-0047 | Муфта стеклопластиковая для труб, номинальное давление 1,0 МПа, номинальный диаметр 1100 мм | шт
22.21.29.130.24.2.06.03-0047-000 | Муфта стеклопластиковая для труб, номинальное давление 1,0 МПа, номинальный диаметр 1100 мм | шт
24.2.06.03-0048 | Муфта стеклопластиковая для труб, номинальное давление 1,0 МПа, номинальный диаметр 1300 мм | шт
22.21.29.130.24.2.06.03-0048-000 | Муфта стеклопластиковая для труб, номинальное давление 1,0 МПа, номинальный диаметр 1300 мм | шт
24.2.06.03-0049 | Муфта стеклопластиковая для труб, номинальное давление 1,0 МПа, номинальный диаметр 1400 мм | шт
22.21.29.130.24.2.06.03-0049-000 | Муфта стеклопластиковая для труб, номинальное давление 1,0 МПа, номинальный диаметр 1400 мм | шт
24.2.06.03-0050 | Муфта стеклопластиковая для труб, номинальное давление 1,0 МПа, номинальный диаметр 1500 мм | шт
22.21.29.130.24.2.06.03-0050-000 | Муфта стеклопластиковая для труб, номинальное давление 1,0 МПа, номинальный диаметр 1500 мм | шт
24.2.06.03-0051 | Муфта стеклопластиковая для труб, номинальное давление 1,0 МПа, номинальный диаметр 1600 мм | шт
22.21.29.130.24.2.06.03-0051-000 | Муфта стеклопластиковая для труб, номинальное давление 1,0 МПа, номинальный диаметр 1600 мм | шт
24.2.06.03-0052 | Муфта стеклопластиковая для труб, номинальное давление 1,0 МПа, номинальный диаметр 1700 мм | шт
22.21.29.130.24.2.06.03-0052-000 | Муфта стеклопластиковая для труб, номинальное давление 1,0 МПа, номинальный диаметр 1700 мм | шт
24.2.06.03-0053 | Муфта стеклопластиковая для труб, номинальное давление 1,0 МПа, номинальный диаметр 1800 мм | шт
22.21.29.130.24.2.06.03-0053-000 | Муфта стеклопластиковая для труб, номинальное давление 1,0 МПа, номинальный диаметр 1800 мм | шт
24.2.06.03-0054 | Муфта стеклопластиковая для труб, номинальное давление 1,0 МПа, номинальный диаметр 2000 мм | шт
22.21.29.130.24.2.06.03-0054-000 | Муфта стеклопластиковая для труб, номинальное давление 1,0 МПа, номинальный диаметр 2000 мм | шт
24.2.06.03-0055 | Муфта стеклопластиковая для труб, номинальное давление 1,0 МПа, номинальный диаметр 2200 мм | шт
22.21.29.130.24.2.06.03-0055-000 | Муфта стеклопластиковая для труб, номинальное давление 1,0 МПа, номинальный диаметр 2200 мм | шт
24.2.06.03-0056 | Муфта стеклопластиковая для труб, номинальное давление 1,0 МПа, номинальный диаметр 2400 мм | шт
22.21.29.130.24.2.06.03-0056-000 | Муфта стеклопластиковая для труб, номинальное давление 1,0 МПа, номинальный диаметр 2400 мм | шт
24.2.06.03-0057 | Муфта стеклопластиковая для труб, номинальное давление 1,0 МПа, номинальный диаметр 2600 мм | шт
22.21.29.130.24.2.06.03-0057-000 | Муфта стеклопластиковая для труб, номинальное давление 1,0 МПа, номинальный диаметр 2600 мм | шт
24.2.06.03-0058 | Муфта стеклопластиковая для труб, номинальное давление 1,0 МПа, номинальный диаметр 2800 мм | шт
22.21.29.130.24.2.06.03-0058-000 | Муфта стеклопластиковая для труб, номинальное давление 1,0 МПа, номинальный диаметр 2800 мм | шт
24.2.06.03-0059 | Муфта стеклопластиковая для труб, номинальное давление 1,0 МПа, номинальный диаметр 3000 мм | шт
22.21.29.130.24.2.06.03-0059-000 | Муфта стеклопластиковая для труб, номинальное давление 1,0 МПа, номинальный диаметр 3000 мм | шт
24.2.06.03-0060 | Муфта стеклопластиковая для труб, номинальное давление 1,6 МПа, номинальный диаметр 300 мм | шт
22.21.29.130.24.2.06.03-0060-000 | Муфта стеклопластиковая для труб, номинальное давление 1,6 МПа, номинальный диаметр 300 мм | шт
24.2.06.03-0061 | Муфта стеклопластиковая для труб, номинальное давление 1,6 МПа, номинальный диаметр 400 мм | шт
22.21.29.130.24.2.06.03-0061-000 | Муфта стеклопластиковая для труб, номинальное давление 1,6 МПа, номинальный диаметр 400 мм | шт
24.2.06.03-0062 | Муфта стеклопластиковая для труб, номинальное давление 1,6 МПа, номинальный диаметр 500 мм | шт
22.21.29.130.24.2.06.03-0062-000 | Муфта стеклопластиковая для труб, номинальное давление 1,6 МПа, номинальный диаметр 500 мм | шт
24.2.06.03-0063 | Муфта стеклопластиковая для труб, номинальное давление 1,6 МПа, номинальный диаметр 600 мм | шт
22.21.29.130.24.2.06.03-0063-000 | Муфта стеклопластиковая для труб, номинальное давление 1,6 МПа, номинальный диаметр 600 мм | шт
24.2.06.03-0064 | Муфта стеклопластиковая для труб, номинальное давление 1,6 МПа, номинальный диаметр 700 мм | шт
22.21.29.130.24.2.06.03-0064-000 | Муфта стеклопластиковая для труб, номинальное давление 1,6 МПа, номинальный диаметр 700 мм | шт
24.2.06.03-0065 | Муфта стеклопластиковая для труб, номинальное давление 1,6 МПа, номинальный диаметр 800 мм | шт
22.21.29.130.24.2.06.03-0065-000 | Муфта стеклопластиковая для труб, номинальное давление 1,6 МПа, номинальный диаметр 800 мм | шт
24.2.06.03-0066 | Муфта стеклопластиковая для труб, номинальное давление 1,6 МПа, номинальный диаметр 900 мм | шт
22.21.29.130.24.2.06.03-0066-000 | Муфта стеклопластиковая для труб, номинальное давление 1,6 МПа, номинальный диаметр 900 мм | шт
24.2.06.03-0067 | Муфта стеклопластиковая для труб, номинальное давление 1,6 МПа, номинальный диаметр 1000 мм | шт
22.21.29.130.24.2.06.03-0067-000 | Муфта стеклопластиковая для труб, номинальное давление 1,6 МПа, номинальный диаметр 1000 мм | шт
24.2.06.03-0068 | Муфта стеклопластиковая для труб, номинальное давление 1,6 МПа, номинальный диаметр 1100 мм | шт
22.21.29.130.24.2.06.03-0068-000 | Муфта стеклопластиковая для труб, номинальное давление 1,6 МПа, номинальный диаметр 1100 мм | шт
24.2.06.03-0069 | Муфта стеклопластиковая для труб, номинальное давление 1,6 МПа, номинальный диаметр 1200 мм | шт
22.21.29.130.24.2.06.03-0069-000 | Муфта стеклопластиковая для труб, номинальное давление 1,6 МПа, номинальный диаметр 1200 мм | шт
24.2.06.03-0070 | Муфта стеклопластиковая для труб, номинальное давление 1,6 МПа, номинальный диаметр 1300 мм | шт
22.21.29.130.24.2.06.03-0070-000 | Муфта стеклопластиковая для труб, номинальное давление 1,6 МПа, номинальный диаметр 1300 мм | шт
24.2.06.03-0071 | Муфта стеклопластиковая для труб, номинальное давление 1,6 МПа, номинальный диаметр 1400 мм | шт
22.21.29.130.24.2.06.03-0071-000 | Муфта стеклопластиковая для труб, номинальное давление 1,6 МПа, номинальный диаметр 1400 мм | шт
24.2.06.03-0072 | Муфта стеклопластиковая для труб, номинальное давление 1,6 МПа, номинальный диаметр 1500 мм | шт
22.21.29.130.24.2.06.03-0072-000 | Муфта стеклопластиковая для труб, номинальное давление 1,6 МПа, номинальный диаметр 1500 мм | шт
24.2.06.03-0073 | Муфта стеклопластиковая для труб, номинальное давление 1,6 МПа, номинальный диаметр 1600 мм | шт
22.21.29.130.24.2.06.03-0073-000 | Муфта стеклопластиковая для труб, номинальное давление 1,6 МПа, номинальный диаметр 1600 мм | шт
24.2.06.03-0074 | Муфта стеклопластиковая для труб, номинальное давление 1,6 МПа, номинальный диаметр 1700 мм | шт
22.21.29.130.24.2.06.03-0074-000 | Муфта стеклопластиковая для труб, номинальное давление 1,6 МПа, номинальный диаметр 1700 мм | шт
24.2.06.03-0075 | Муфта стеклопластиковая для труб, номинальное давление 1,6 МПа, номинальный диаметр 1800 мм | шт
22.21.29.130.24.2.06.03-0075-000 | Муфта стеклопластиковая для труб, номинальное давление 1,6 МПа, номинальный диаметр 1800 мм | шт
24.2.06.03-0076 | Муфта стеклопластиковая для труб, номинальное давление 1,6 МПа, номинальный диаметр 2000 мм | шт
22.21.29.130.24.2.06.03-0076-000 | Муфта стеклопластиковая для труб, номинальное давление 1,6 МПа, номинальный диаметр 2000 мм | шт
24.2.06.03-0077 | Муфта стеклопластиковая для труб, номинальное давление 1,6 МПа, номинальный диаметр 2200 мм | шт
22.21.29.130.24.2.06.03-0077-000 | Муфта стеклопластиковая для труб, номинальное давление 1,6 МПа, номинальный диаметр 2200 мм | шт
24.2.06.03-0078 | Муфта стеклопластиковая для труб, номинальное давление 1,6 МПа, номинальный диаметр 2400 мм | шт
22.21.29.130.24.2.06.03-0078-000 | Муфта стеклопластиковая для труб, номинальное давление 1,6 МПа, номинальный диаметр 2400 мм | шт
Группа 24.2.06.04: Муфты хризотилцементные | Группа 24.2.06.04: Муфты хризотилцементные | Группа 24.2.06.04: Муфты хризотилцементные
24.2.06.04-0001 | Муфта хризотилцементная для безнапорных труб БНМ, диаметр условного прохода 100 мм | шт
23.65.12.152.24.2.06.04-0001-000 | Муфта хризотилцементная для безнапорных труб БНМ, диаметр условного прохода 100 мм | шт
24.2.06.04-0002 | Муфта хризотилцементная для безнапорных труб БНМ, диаметр условного прохода 150 мм | шт
23.65.12.152.24.2.06.04-0002-000 | Муфта хризотилцементная для безнапорных труб БНМ, диаметр условного прохода 150 мм | шт
24.2.06.04-0003 | Муфта хризотилцементная для безнапорных труб БНМ, диаметр условного прохода 200 мм | шт
23.65.12.152.24.2.06.04-0003-000 | Муфта хризотилцементная для безнапорных труб БНМ, диаметр условного прохода 200 мм | шт
24.2.06.04-0004 | Муфта хризотилцементная для безнапорных труб БНМ, диаметр условного прохода 250 мм | шт
23.65.12.152.24.2.06.04-0004-000 | Муфта хризотилцементная для безнапорных труб БНМ, диаметр условного прохода 250 мм | шт
24.2.06.04-0005 | Муфта хризотилцементная для безнапорных труб БНМ, диаметр условного прохода 300 мм | шт
23.65.12.152.24.2.06.04-0005-000 | Муфта хризотилцементная для безнапорных труб БНМ, диаметр условного прохода 300 мм | шт
24.2.06.04-0006 | Муфта хризотилцементная для безнапорных труб БНМ, диаметр условного прохода 400 мм | шт
23.65.12.152.24.2.06.04-0006-000 | Муфта хризотилцементная для безнапорных труб БНМ, диаметр условного прохода 400 мм | шт
24.2.06.04-0007 | Муфта хризотилцементная для безнапорных труб БНМ, диаметр условного прохода 500 мм | шт
23.65.12.152.24.2.06.04-0007-000 | Муфта хризотилцементная для безнапорных труб БНМ, диаметр условного прохода 500 мм | шт
24.2.06.04-0011 | Муфта хризотилцементная к напорным трубам САМ 6, диаметр условного прохода 100 мм | шт
23.65.12.151.24.2.06.04-0011-000 | Муфта хризотилцементная к напорным трубам САМ 6, диаметр условного прохода 100 мм | шт
24.2.06.04-0012 | Муфта хризотилцементная к напорным трубам САМ 6, диаметр условного прохода 150 мм | шт
23.65.12.151.24.2.06.04-0012-000 | Муфта хризотилцементная к напорным трубам САМ 6, диаметр условного прохода 150 мм | шт
24.2.06.04-0013 | Муфта хризотилцементная к напорным трубам САМ 6, диаметр условного прохода 200 мм | шт
23.65.12.151.24.2.06.04-0013-000 | Муфта хризотилцементная к напорным трубам САМ 6, диаметр условного прохода 200 мм | шт
24.2.06.04-0014 | Муфта хризотилцементная к напорным трубам САМ 6, диаметр условного прохода 250 мм | шт
23.65.12.151.24.2.06.04-0014-000 | Муфта хризотилцементная к напорным трубам САМ 6, диаметр условного прохода 250 мм | шт
24.2.06.04-0015 | Муфта хризотилцементная к напорным трубам САМ 6, диаметр условного прохода 300 мм | шт
23.65.12.151.24.2.06.04-0015-000 | Муфта хризотилцементная к напорным трубам САМ 6, диаметр условного прохода 300 мм | шт
24.2.06.04-0016 | Муфта хризотилцементная к напорным трубам САМ 6, диаметр условного прохода 350 мм | шт
23.65.12.151.24.2.06.04-0016-000 | Муфта хризотилцементная к напорным трубам САМ 6, диаметр условного прохода 350 мм | шт
24.2.06.04-0017 | Муфта хризотилцементная к напорным трубам САМ 6, диаметр условного прохода 400 мм | шт
23.65.12.151.24.2.06.04-0017-000 | Муфта хризотилцементная к напорным трубам САМ 6, диаметр условного прохода 400 мм | шт
24.2.06.04-0018 | Муфта хризотилцементная к напорным трубам САМ 6, диаметр условного прохода 500 мм | шт
23.65.12.151.24.2.06.04-0018-000 | Муфта хризотилцементная к напорным трубам САМ 6, диаметр условного прохода 500 мм | шт
24.2.06.04-0019 | Муфта хризотилцементная к напорным трубам САМ 9, диаметр условного прохода 100 мм | шт
23.65.12.151.24.2.06.04-0019-000 | Муфта хризотилцементная к напорным трубам САМ 9, диаметр условного прохода 100 мм | шт
24.2.06.04-0020 | Муфта хризотилцементная к напорным трубам САМ 9, диаметр условного прохода 150 мм | шт
23.65.12.151.24.2.06.04-0020-000 | Муфта хризотилцементная к напорным трубам САМ 9, диаметр условного прохода 150 мм | шт
24.2.06.04-0021 | Муфта хризотилцементная к напорным трубам САМ 9, диаметр условного прохода 200 мм | шт
23.65.12.151.24.2.06.04-0021-000 | Муфта хризотилцементная к напорным трубам САМ 9, диаметр условного прохода 200 мм | шт
24.2.06.04-0022 | Муфта хризотилцементная к напорным трубам САМ 9, диаметр условного прохода 250 мм | шт
23.65.12.151.24.2.06.04-0022-000 | Муфта хризотилцементная к напорным трубам САМ 9, диаметр условного прохода 250 мм | шт
24.2.06.04-0023 | Муфта хризотилцементная к напорным трубам САМ 9, диаметр условного прохода 300 мм | шт
23.65.12.151.24.2.06.04-0023-000 | Муфта хризотилцементная к напорным трубам САМ 9, диаметр условного прохода 300 мм | шт
24.2.06.04-0024 | Муфта хризотилцементная к напорным трубам САМ 9, диаметр условного прохода 350 мм | шт
23.65.12.151.24.2.06.04-0024-000 | Муфта хризотилцементная к напорным трубам САМ 9, диаметр условного прохода 350 мм | шт
24.2.06.04-0025 | Муфта хризотилцементная к напорным трубам САМ 9, диаметр условного прохода 400 мм | шт
23.65.12.151.24.2.06.04-0025-000 | Муфта хризотилцементная к напорным трубам САМ 9, диаметр условного прохода 400 мм | шт
24.2.06.04-0026 | Муфта хризотилцементная к напорным трубам САМ 9, диаметр условного прохода 500 мм | шт
23.65.12.151.24.2.06.04-0026-000 | Муфта хризотилцементная к напорным трубам САМ 9, диаметр условного прохода 500 мм | шт
24.2.06.04-0027 | Муфта хризотилцементная к напорным трубам САМ 12, диаметр условного прохода 100 мм | шт
23.65.12.151.24.2.06.04-0027-000 | Муфта хризотилцементная к напорным трубам САМ 12, диаметр условного прохода 100 мм | шт
24.2.06.04-0028 | Муфта хризотилцементная к напорным трубам САМ 12, диаметр условного прохода 150 мм | шт
23.65.12.151.24.2.06.04-0028-000 | Муфта хризотилцементная к напорным трубам САМ 12, диаметр условного прохода 150 мм | шт
24.2.06.04-0029 | Муфта хризотилцементная к напорным трубам САМ 12, диаметр условного прохода 200 мм | шт
23.65.12.151.24.2.06.04-0029-000 | Муфта хризотилцементная к напорным трубам САМ 12, диаметр условного прохода 200 мм | шт
24.2.06.04-0030 | Муфта хризотилцементная к напорным трубам САМ 12, диаметр условного прохода 250 мм | шт
23.65.12.151.24.2.06.04-0030-000 | Муфта хризотилцементная к напорным трубам САМ 12, диаметр условного прохода 250 мм | шт
24.2.06.04-0031 | Муфта хризотилцементная к напорным трубам САМ 12, диаметр условного прохода 300 мм | шт
23.65.12.151.24.2.06.04-0031-000 | Муфта хризотилцементная к напорным трубам САМ 12, диаметр условного прохода 300 мм | шт
24.2.06.04-0032 | Муфта хризотилцементная к напорным трубам САМ 12, диаметр условного прохода 350 мм | шт
23.65.12.151.24.2.06.04-0032-000 | Муфта хризотилцементная к напорным трубам САМ 12, диаметр условного прохода 350 мм | шт
24.2.06.04-0033 | Муфта хризотилцементная к напорным трубам САМ 12, диаметр условного прохода 400 мм | шт
23.65.12.151.24.2.06.04-0033-000 | Муфта хризотилцементная к напорным трубам САМ 12, диаметр условного прохода 400 мм | шт
24.2.06.04-0034 | Муфта хризотилцементная к напорным трубам САМ 12, диаметр условного прохода 500 мм | шт
23.65.12.151.24.2.06.04-0034-000 | Муфта хризотилцементная к напорным трубам САМ 12, диаметр условного прохода 500 мм | шт
24.2.06.04-0035 | Муфта хризотилцементная к напорным трубам САМ 15, диаметр условного прохода 200 мм | шт
23.65.12.151.24.2.06.04-0035-000 | Муфта хризотилцементная к напорным трубам САМ 15, диаметр условного прохода 200 мм | шт
24.2.06.04-0036 | Муфта хризотилцементная к напорным трубам САМ 15, диаметр условного прохода 250 мм | шт
23.65.12.151.24.2.06.04-0036-000 | Муфта хризотилцементная к напорным трубам САМ 15, диаметр условного прохода 250 мм | шт
24.2.06.04-0037 | Муфта хризотилцементная к напорным трубам САМ 15, диаметр условного прохода 300 мм | шт
23.65.12.151.24.2.06.04-0037-000 | Муфта хризотилцементная к напорным трубам САМ 15, диаметр условного прохода 300 мм | шт
24.2.06.04-0038 | Муфта хризотилцементная к напорным трубам САМ 15, диаметр условного прохода 400 мм | шт
23.65.12.151.24.2.06.04-0038-000 | Муфта хризотилцементная к напорным трубам САМ 15, диаметр условного прохода 400 мм | шт
24.2.06.04-0039 | Муфта хризотилцементная к напорным трубам САМ 15, диаметр условного прохода 500 мм | шт
23.65.12.151.24.2.06.04-0039-000 | Муфта хризотилцементная к напорным трубам САМ 15, диаметр условного прохода 500 мм | шт
Группа 24.2.06.05: Пневмозаглушки резинокордные | Группа 24.2.06.05: Пневмозаглушки резинокордные | Группа 24.2.06.05: Пневмозаглушки резинокордные
24.2.06.05-0001 | Пневмозаглушка резинокордная, номинальный наружный диаметр более 900 мм | шт
22.19.73.119.24.2.06.05-0001-000 | Пневмозаглушка резинокордная, номинальный наружный диаметр более 900 мм | шт
24.2.06.05-0002 | Пневмозаглушка резинокордная, номинальный наружный диаметр до 600 мм | шт
22.19.73.119.24.2.06.05-0002-000 | Пневмозаглушка резинокордная, номинальный наружный диаметр до 600 мм | шт
24.2.06.05-0003 | Пневмозаглушка резинокордная, номинальный наружный диаметр до 900 мм | шт
22.19.73.119.24.2.06.05-0003-000 | Пневмозаглушка резинокордная, номинальный наружный диаметр до 900 мм | шт
Группа 24.2.06.06: Тройники для металлополимерных труб | Группа 24.2.06.06: Тройники для металлополимерных труб | Группа 24.2.06.06: Тройники для металлополимерных труб
24.2.06.06-0001 | Тройник обжимной для металлополимерных труб, диаметр 16 мм | шт
24.20.40.000.24.2.06.06-0001-000 | Тройник обжимной для металлополимерных труб, диаметр 16 мм | шт
24.2.06.06-0002 | Тройник обжимной для металлополимерных труб, диаметр 16х20х16 мм | шт
24.20.40.000.24.2.06.06-0002-000 | Тройник обжимной для металлополимерных труб, диаметр 16х20х16 мм | шт
24.2.06.06-0003 | Тройник обжимной для металлополимерных труб, диаметр 20 мм | шт
24.20.40.000.24.2.06.06-0003-000 | Тройник обжимной для металлополимерных труб, диаметр 20 мм | шт
24.2.06.06-0004 | Тройник обжимной для металлополимерных труб, диаметр 20х16х16 мм | шт
24.20.40.000.24.2.06.06-0004-000 | Тройник обжимной для металлополимерных труб, диаметр 20х16х16 мм | шт
24.2.06.06-0005 | Тройник обжимной для металлополимерных труб, диаметр 20х16х20 мм | шт
24.20.40.000.24.2.06.06-0005-000 | Тройник обжимной для металлополимерных труб, диаметр 20х16х20 мм | шт
24.2.06.06-0006 | Тройник обжимной для металлополимерных труб, диаметр 20х20х16 мм | шт
24.20.40.000.24.2.06.06-0006-000 | Тройник обжимной для металлополимерных труб, диаметр 20х20х16 мм | шт
24.2.06.06-0007 | Тройник обжимной для металлополимерных труб, диаметр 20х26х20 мм | шт
24.20.40.000.24.2.06.06-0007-000 | Тройник обжимной для металлополимерных труб, диаметр 20х26х20 мм | шт
24.2.06.06-0008 | Тройник обжимной для металлополимерных труб, диаметр 26 мм | шт
24.20.40.000.24.2.06.06-0008-000 | Тройник обжимной для металлополимерных труб, диаметр 26 мм | шт
24.2.06.06-0009 | Тройник обжимной для металлополимерных труб, диаметр 26х16х20 мм | шт
24.20.40.000.24.2.06.06-0009-000 | Тройник обжимной для металлополимерных труб, диаметр 26х16х20 мм | шт
24.2.06.06-0010 | Тройник обжимной для металлополимерных труб, диаметр 26х16х26 мм | шт
24.20.40.000.24.2.06.06-0010-000 | Тройник обжимной для металлополимерных труб, диаметр 26х16х26 мм | шт
24.2.06.06-0011 | Тройник обжимной для металлополимерных труб, диаметр 26х20х16 мм | шт
24.20.40.000.24.2.06.06-0011-000 | Тройник обжимной для металлополимерных труб, диаметр 26х20х16 мм | шт
24.2.06.06-0012 | Тройник обжимной для металлополимерных труб, диаметр 26х20х20 мм | шт
24.20.40.000.24.2.06.06-0012-000 | Тройник обжимной для металлополимерных труб, диаметр 26х20х20 мм | шт
24.2.06.06-0013 | Тройник обжимной для металлополимерных труб, диаметр 26х20х26 мм | шт
24.20.40.000.24.2.06.06-0013-000 | Тройник обжимной для металлополимерных труб, диаметр 26х20х26 мм | шт
24.2.06.06-0014 | Тройник обжимной для металлополимерных труб, диаметр 26х26х20 мм | шт
24.20.40.000.24.2.06.06-0014-000 | Тройник обжимной для металлополимерных труб, диаметр 26х26х20 мм | шт
24.2.06.06-0015 | Тройник обжимной для металлополимерных труб, диаметр 26х32х26 мм | шт
24.20.40.000.24.2.06.06-0015-000 | Тройник обжимной для металлополимерных труб, диаметр 26х32х26 мм | шт
24.2.06.06-0016 | Тройник обжимной для металлополимерных труб, диаметр 32 мм | шт
24.20.40.000.24.2.06.06-0016-000 | Тройник обжимной для металлополимерных труб, диаметр 32 мм | шт
24.2.06.06-0017 | Тройник обжимной для металлополимерных труб, диаметр 32х16х32 мм | шт
24.20.40.000.24.2.06.06-0017-000 | Тройник обжимной для металлополимерных труб, диаметр 32х16х32 мм | шт
24.2.06.06-0018 | Тройник обжимной для металлополимерных труб, диаметр 32х20х32 мм | шт
24.20.40.000.24.2.06.06-0018-000 | Тройник обжимной для металлополимерных труб, диаметр 32х20х32 мм | шт
24.2.06.06-0019 | Тройник обжимной для металлополимерных труб, диаметр 32х26х26 мм | шт
24.20.40.000.24.2.06.06-0019-000 | Тройник обжимной для металлополимерных труб, диаметр 32х26х26 мм | шт
24.2.06.06-0020 | Тройник обжимной для металлополимерных труб, диаметр 32х26х32 мм | шт
24.20.40.000.24.2.06.06-0020-000 | Тройник обжимной для металлополимерных труб, диаметр 32х26х32 мм | шт
24.2.06.06-0021 | Тройник обжимной для металлополимерных труб, диаметр 32х32х26 мм | шт
24.20.40.000.24.2.06.06-0021-000 | Тройник обжимной для металлополимерных труб, диаметр 32х32х26 мм | шт
24.2.06.06-0031 | Тройник равнопроходной для металлополимерных труб, диаметр 16 мм | шт
24.20.40.000.24.2.06.06-0031-000 | Тройник равнопроходной для металлополимерных труб, диаметр 16 мм | шт
24.2.06.06-0032 | Тройник равнопроходной для металлополимерных труб, диаметр 20 мм | шт
24.20.40.000.24.2.06.06-0032-000 | Тройник равнопроходной для металлополимерных труб, диаметр 20 мм | шт
24.2.06.06-0033 | Тройник равнопроходной для металлополимерных труб, диаметр 25 мм | шт
24.20.40.000.24.2.06.06-0033-000 | Тройник равнопроходной для металлополимерных труб, диаметр 25 мм | шт
24.2.06.06-0034 | Тройник равнопроходной для металлополимерных труб, диаметр 32 мм | шт
24.20.40.000.24.2.06.06-0034-000 | Тройник равнопроходной для металлополимерных труб, диаметр 32 мм | шт
24.2.06.06-0041 | Тройник обжимной с креплением для металлополимерных труб, диаметр 16 мм х1/2" | шт
24.20.40.000.24.2.06.06-0041-000 | Тройник обжимной с креплением для металлополимерных труб, диаметр 16 мм х1/2" | шт
24.2.06.06-0042 | Тройник обжимной с креплением для металлополимерных труб, диаметр 20 мм х1/2" | шт
24.20.40.000.24.2.06.06-0042-000 | Тройник обжимной с креплением для металлополимерных труб, диаметр 20 мм х1/2" | шт
24.2.06.06-0051 | Тройник обжимной с переходом на внутреннюю резьбу для металлополимерных труб, диаметр 16 мм х1/2" | шт
24.20.40.000.24.2.06.06-0051-000 | Тройник обжимной с переходом на внутреннюю резьбу для металлополимерных труб, диаметр 16 мм х1/2" | шт
24.2.06.06-0052 | Тройник обжимной с переходом на внутреннюю резьбу для металлополимерных труб, диаметр 20 мм х1/2" | шт
24.20.40.000.24.2.06.06-0052-000 | Тройник обжимной с переходом на внутреннюю резьбу для металлополимерных труб, диаметр 20 мм х1/2" | шт
24.2.06.06-0053 | Тройник обжимной с переходом на внутреннюю резьбу для металлополимерных труб, диаметр 20 мм х3/4" | шт
24.20.40.000.24.2.06.06-0053-000 | Тройник обжимной с переходом на внутреннюю резьбу для металлополимерных труб, диаметр 20 мм х3/4" | шт
24.2.06.06-0054 | Тройник обжимной с переходом на внутреннюю резьбу для металлополимерных труб, диаметр 26 мм х1" | шт
24.20.40.000.24.2.06.06-0054-000 | Тройник обжимной с переходом на внутреннюю резьбу для металлополимерных труб, диаметр 26 мм х1" | шт
24.2.06.06-0055 | Тройник обжимной с переходом на внутреннюю резьбу для металлополимерных труб, диаметр 26 мм х3/4" | шт
24.20.40.000.24.2.06.06-0055-000 | Тройник обжимной с переходом на внутреннюю резьбу для металлополимерных труб, диаметр 26 мм х3/4" | шт
24.2.06.06-0056 | Тройник обжимной с переходом на внутреннюю резьбу для металлополимерных труб, диаметр 32 мм х1" | шт
24.20.40.000.24.2.06.06-0056-000 | Тройник обжимной с переходом на внутреннюю резьбу для металлополимерных труб, диаметр 32 мм х1" | шт
24.2.06.06-0061 | Тройник обжимной с переходом на наружную резьбу для металлополимерных труб, диаметр 16 мм х1/2" | шт
24.20.40.000.24.2.06.06-0061-000 | Тройник обжимной с переходом на наружную резьбу для металлополимерных труб, диаметр 16 мм х1/2" | шт
24.2.06.06-0062 | Тройник обжимной с переходом на наружную резьбу для металлополимерных труб, диаметр 20 мм х1/2" | шт
24.20.40.000.24.2.06.06-0062-000 | Тройник обжимной с переходом на наружную резьбу для металлополимерных труб, диаметр 20 мм х1/2" | шт
24.2.06.06-0063 | Тройник обжимной с переходом на наружную резьбу для металлополимерных труб, диаметр 20 мм х3/4" | шт
24.20.40.000.24.2.06.06-0063-000 | Тройник обжимной с переходом на наружную резьбу для металлополимерных труб, диаметр 20 мм х3/4" | шт
24.2.06.06-0064 | Тройник обжимной с переходом на наружную резьбу для металлополимерных труб, диаметр 26 мм х1" | шт
24.20.40.000.24.2.06.06-0064-000 | Тройник обжимной с переходом на наружную резьбу для металлополимерных труб, диаметр 26 мм х1" | шт
24.2.06.06-0065 | Тройник обжимной с переходом на наружную резьбу для металлополимерных труб, диаметр 26 мм х3/4" | шт
24.20.40.000.24.2.06.06-0065-000 | Тройник обжимной с переходом на наружную резьбу для металлополимерных труб, диаметр 26 мм х3/4" | шт
24.2.06.06-0066 | Тройник обжимной с переходом на наружную резьбу для металлополимерных труб, диаметр 32 мм х1" | шт
24.20.40.000.24.2.06.06-0066-000 | Тройник обжимной с переходом на наружную резьбу для металлополимерных труб, диаметр 32 мм х1" | шт
Группа 24.2.06.07: Уголки соединительные для металлополимерных труб | Группа 24.2.06.07: Уголки соединительные для металлополимерных труб | Группа 24.2.06.07: Уголки соединительные для металлополимерных труб
24.2.06.07-0001 | Уголки 90° соединительные для металлополимерных труб диаметром 16 мм | 10 шт
24.20.40.000.24.2.06.07-0001-000 | Уголки 90° соединительные для металлополимерных труб диаметром 16 мм | 10 шт
24.2.06.07-0002 | Уголки 90° соединительные для металлополимерных труб диаметром 20 мм | 10 шт
24.20.40.000.24.2.06.07-0002-000 | Уголки 90° соединительные для металлополимерных труб диаметром 20 мм | 10 шт
24.2.06.07-0003 | Уголки 90° соединительные для металлополимерных труб диаметром 25 мм | 10 шт
24.20.40.000.24.2.06.07-0003-000 | Уголки 90° соединительные для металлополимерных труб диаметром 25 мм | 10 шт
24.2.06.07-0004 | Уголки 90° соединительные для металлополимерных труб диаметром 32 мм | 10 шт
24.20.40.000.24.2.06.07-0004-000 | Уголки 90° соединительные для металлополимерных труб диаметром 32 мм | 10 шт
Группа 24.2.06.08: Фиксаторы ординарные для металлополимерных труб | Группа 24.2.06.08: Фиксаторы ординарные для металлополимерных труб | Группа 24.2.06.08: Фиксаторы ординарные для металлополимерных труб
24.2.06.08-0001 | Фиксаторы пластмассовые ординарные для металлополимерных труб, размер 1" | 100 шт
22.21.29.130.24.2.06.08-0001-000 | Фиксаторы пластмассовые ординарные для металлополимерных труб, размер 1" | 100 шт
24.2.06.08-0002 | Фиксаторы пластмассовые ординарные для металлополимерных труб, размер 1/2" | 100 шт
22.21.29.130.24.2.06.08-0002-000 | Фиксаторы пластмассовые ординарные для металлополимерных труб, размер 1/2" | 100 шт
24.2.06.08-0003 | Фиксаторы пластмассовые ординарные для металлополимерных труб, размер 3/4" | 100 шт
22.21.29.130.24.2.06.08-0003-000 | Фиксаторы пластмассовые ординарные для металлополимерных труб, размер 3/4" | 100 шт
Часть 24.3: Трубы, трубки, шланги из полимерных материалов | Часть 24.3: Трубы, трубки, шланги из полимерных материалов | Часть 24.3: Трубы, трубки, шланги из полимерных материалов
Раздел 24.3.01: Трубы из поливинилхлорида | Раздел 24.3.01: Трубы из поливинилхлорида | Раздел 24.3.01: Трубы из поливинилхлорида
Группа 24.3.01.01: Трубки поливинилхлоридные | Группа 24.3.01.01: Трубки поливинилхлоридные | Группа 24.3.01.01: Трубки поливинилхлоридные
24.3.01.01-0001 | Трубка ХВТ | кг
22.21.29.120.24.3.01.01-0001-000 | Трубка ХВТ | кг
24.3.01.01-0002 | Трубка полихлорвиниловая | кг
22.21.29.120.24.3.01.01-0002-000 | Трубка полихлорвиниловая | кг
24.3.01.01-0003 | Трубка ПВХ, диаметр 16 мм | кг
22.21.29.120.24.3.01.01-0003-000 | Трубка ПВХ, диаметр 16 мм | кг
24.3.01.01-0004 | Трубка ПВХ-305 электроизоляционная, диаметр 6-10 мм | кг
22.21.29.120.24.3.01.01-0004-000 | Трубка ПВХ-305 электроизоляционная, диаметр 6-10 мм | кг
24.3.01.01-0005 | Трубка полихлорвиниловая электромонтажная, толщина стенки 0,6 мм | кг
22.21.29.120.24.3.01.01-0005-000 | Трубка полихлорвиниловая электромонтажная, толщина стенки 0,6 мм | кг
24.3.01.01-0006 | Трубка ПВХ изоляционная | кг
22.21.29.120.24.3.01.01-0006-000 | Трубка ПВХ изоляционная | кг
Группа 24.3.01.02: Трубы гибкие гофрированные из самозатухающего ПВХ | Группа 24.3.01.02: Трубы гибкие гофрированные из самозатухающего ПВХ | Группа 24.3.01.02: Трубы гибкие гофрированные из самозатухающего ПВХ
24.3.01.02-0001 | Трубы гибкие гофрированные, легкие, из самозатухающего ПВХ, с протяжкой, номинальный диаметр 20 мм | м
22.21.29.110.24.3.01.02-0001-000 | Трубы гибкие гофрированные, легкие, из самозатухающего ПВХ, с протяжкой, номинальный диаметр 20 мм | м
24.3.01.02-0002 | Трубы гибкие гофрированные, легкие, из самозатухающего ПВХ, с протяжкой, номинальный диаметр 25 мм | м
22.21.29.110.24.3.01.02-0002-000 | Трубы гибкие гофрированные, легкие, из самозатухающего ПВХ, с протяжкой, номинальный диаметр 25 мм | м
24.3.01.02-0003 | Трубы гибкие гофрированные, легкие, из самозатухающего ПВХ, без протяжки, номинальный диаметр 16 мм | м
22.21.29.110.24.3.01.02-0003-000 | Трубы гибкие гофрированные, легкие, из самозатухающего ПВХ, без протяжки, номинальный диаметр 16 мм | м
24.3.01.02-0004 | Трубы гибкие гофрированные, легкие, из самозатухающего ПВХ, без протяжки, номинальный диаметр 32 мм | м
22.21.29.110.24.3.01.02-0004-000 | Трубы гибкие гофрированные, легкие, из самозатухающего ПВХ, без протяжки, номинальный диаметр 32 мм | м
24.3.01.02-0011 | Трубы гибкие гофрированные, легкие, из самозатухающего ПВХ, номинальный диаметр 16 мм | м
22.21.29.110.24.3.01.02-0011-000 | Трубы гибкие гофрированные, легкие, из самозатухающего ПВХ, номинальный диаметр 16 мм | м
24.3.01.02-0012 | Трубы гибкие гофрированные, легкие, из самозатухающего ПВХ, без протяжки, номинальный диаметр 20 мм | м
22.21.29.110.24.3.01.02-0012-000 | Трубы гибкие гофрированные, легкие, из самозатухающего ПВХ, без протяжки, номинальный диаметр 20 мм | м
24.3.01.02-0013 | Трубы гибкие гофрированные, легкие, из самозатухающего ПВХ, без протяжки, номинальный диаметр 25 мм | м
22.21.29.110.24.3.01.02-0013-000 | Трубы гибкие гофрированные, легкие, из самозатухающего ПВХ, без протяжки, номинальный диаметр 25 мм | м
24.3.01.02-0014 | Трубы гибкие гофрированные, легкие, из самозатухающего ПВХ, номинальный диаметр 32 мм | м
22.21.29.110.24.3.01.02-0014-000 | Трубы гибкие гофрированные, легкие, из самозатухающего ПВХ, номинальный диаметр 32 мм | м
24.3.01.02-0015 | Трубы гибкие гофрированные, легкие, из самозатухающего ПВХ, без протяжки, номинальный диаметр 40 мм | м
22.21.29.110.24.3.01.02-0015-000 | Трубы гибкие гофрированные, легкие, из самозатухающего ПВХ, без протяжки, номинальный диаметр 40 мм | м
24.3.01.02-0016 | Трубы гибкие гофрированные, легкие, из самозатухающего ПВХ, без протяжки, номинальный диаметр 50 мм | м
22.21.29.110.24.3.01.02-0016-000 | Трубы гибкие гофрированные, легкие, из самозатухающего ПВХ, без протяжки, номинальный диаметр 50 мм | м
24.3.01.02-0021 | Трубы гибкие гофрированные, легкие, из самозатухающего ПВХ, с зондом, номинальный диаметр 16 мм | м
22.21.29.110.24.3.01.02-0021-000 | Трубы гибкие гофрированные, легкие, из самозатухающего ПВХ, с зондом, номинальный диаметр 16 мм | м
24.3.01.02-0022 | Трубы гибкие гофрированные, легкие, из самозатухающего ПВХ, номинальный диаметр 20 мм | м
22.21.29.110.24.3.01.02-0022-000 | Трубы гибкие гофрированные, легкие, из самозатухающего ПВХ, номинальный диаметр 20 мм | м
24.3.01.02-0023 | Трубы гибкие гофрированные, легкие, из самозатухающего ПВХ, номинальный диаметр 25 мм | м
22.21.29.110.24.3.01.02-0023-000 | Трубы гибкие гофрированные, легкие, из самозатухающего ПВХ, номинальный диаметр 25 мм | м
24.3.01.02-0024 | Трубы гибкие гофрированные, легкие, из самозатухающего ПВХ, с зондом, номинальный диаметр 32 мм | м
22.21.29.110.24.3.01.02-0024-000 | Трубы гибкие гофрированные, легкие, из самозатухающего ПВХ, с зондом, номинальный диаметр 32 мм | м
24.3.01.02-0025 | Трубы гибкие гофрированные, легкие, из самозатухающего ПВХ, с зондом, номинальный диаметр 40 мм | м
22.21.29.110.24.3.01.02-0025-000 | Трубы гибкие гофрированные, легкие, из самозатухающего ПВХ, с зондом, номинальный диаметр 40 мм | м
24.3.01.02-0026 | Трубы гибкие гофрированные, легкие, из самозатухающего ПВХ, с зондом, номинальный диаметр 50 мм | м
22.21.29.110.24.3.01.02-0026-000 | Трубы гибкие гофрированные, легкие, из самозатухающего ПВХ, с зондом, номинальный диаметр 50 мм | м
24.3.01.02-0031 | Трубы гибкие гофрированные, тяжелые, из самозатухающего ПВХ, без протяжки, номинальный диаметр 16 мм | м
22.21.29.110.24.3.01.02-0031-000 | Трубы гибкие гофрированные, тяжелые, из самозатухающего ПВХ, без протяжки, номинальный диаметр 16 мм | м
24.3.01.02-0032 | Трубы гибкие гофрированные, тяжелые, из самозатухающего ПВХ, без протяжки, номинальный диаметр 20 мм | м
22.21.29.110.24.3.01.02-0032-000 | Трубы гибкие гофрированные, тяжелые, из самозатухающего ПВХ, без протяжки, номинальный диаметр 20 мм | м
24.3.01.02-0033 | Трубы гибкие гофрированные, тяжелые, из самозатухающего ПВХ, без протяжки, номинальный диаметр 25 мм | м
22.21.29.110.24.3.01.02-0033-000 | Трубы гибкие гофрированные, тяжелые, из самозатухающего ПВХ, без протяжки, номинальный диаметр 25 мм | м
24.3.01.02-0034 | Трубы гибкие гофрированные, тяжелые, из самозатухающего ПВХ, без протяжки, номинальный диаметр 32 мм | м
22.21.29.110.24.3.01.02-0034-000 | Трубы гибкие гофрированные, тяжелые, из самозатухающего ПВХ, без протяжки, номинальный диаметр 32 мм | м
24.3.01.02-0035 | Трубы гибкие гофрированные, тяжелые, из самозатухающего ПВХ, без протяжки, номинальный диаметр 40 мм | м
22.21.29.110.24.3.01.02-0035-000 | Трубы гибкие гофрированные, тяжелые, из самозатухающего ПВХ, без протяжки, номинальный диаметр 40 мм | м
24.3.01.02-0036 | Трубы гибкие гофрированные, тяжелые, из самозатухающего ПВХ, без протяжки, номинальный диаметр 50 мм | м
22.21.29.110.24.3.01.02-0036-000 | Трубы гибкие гофрированные, тяжелые, из самозатухающего ПВХ, без протяжки, номинальный диаметр 50 мм | м
24.3.01.02-0041 | Трубы гибкие гофрированные, тяжелые, из самозатухающего ПВХ, с протяжкой, номинальный диаметр 16 мм | м
22.21.29.110.24.3.01.02-0041-000 | Трубы гибкие гофрированные, тяжелые, из самозатухающего ПВХ, с протяжкой, номинальный диаметр 16 мм | м
24.3.01.02-0042 | Трубы гибкие гофрированные, тяжелые, из самозатухающего ПВХ, с протяжкой, номинальный диаметр 20 мм | м
22.21.29.110.24.3.01.02-0042-000 | Трубы гибкие гофрированные, тяжелые, из самозатухающего ПВХ, с протяжкой, номинальный диаметр 20 мм | м
24.3.01.02-0043 | Трубы гибкие гофрированные, тяжелые, из самозатухающего ПВХ, с протяжкой, номинальный диаметр 25 мм | м
22.21.29.110.24.3.01.02-0043-000 | Трубы гибкие гофрированные, тяжелые, из самозатухающего ПВХ, с протяжкой, номинальный диаметр 25 мм | м
24.3.01.02-0044 | Трубы гибкие гофрированные, тяжелые, из самозатухающего ПВХ, с протяжкой, номинальный диаметр 32 мм | м
22.21.29.110.24.3.01.02-0044-000 | Трубы гибкие гофрированные, тяжелые, из самозатухающего ПВХ, с протяжкой, номинальный диаметр 32 мм | м
24.3.01.02-0045 | Трубы гибкие гофрированные, тяжелые, из самозатухающего ПВХ, с протяжкой, номинальный диаметр 40 мм | м
22.21.29.110.24.3.01.02-0045-000 | Трубы гибкие гофрированные, тяжелые, из самозатухающего ПВХ, с протяжкой, номинальный диаметр 40 мм | м
24.3.01.02-0046 | Трубы гибкие гофрированные, тяжелые, из самозатухающего ПВХ, с протяжкой, номинальный диаметр 50 мм | м
22.21.29.110.24.3.01.02-0046-000 | Трубы гибкие гофрированные, тяжелые, из самозатухающего ПВХ, с протяжкой, номинальный диаметр 50 мм | м
24.3.01.02-1002 | Кольцо резиновое уплотнительное для ПВХ труб канализации, диаметр 110 мм | шт
22.19.73.111.24.3.01.02-1002-000 | Кольцо резиновое уплотнительное для ПВХ труб канализации, диаметр 110 мм | шт
24.3.01.02-1004 | Кольцо резиновое уплотнительное для ПВХ труб канализации, диаметр 50 мм | шт
22.19.73.111.24.3.01.02-1004-000 | Кольцо резиновое уплотнительное для ПВХ труб канализации, диаметр 50 мм | шт
24.3.01.02-1006 | Муфта соединительная универсальная из АБС пластика для электротехнических труб, наружный диаметр 16 мм | шт
22.21.29.130.24.3.01.02-1006-000 | Муфта соединительная универсальная из АБС пластика для электротехнических труб, наружный диаметр 16 мм | шт
24.3.01.02-1008 | Муфта соединительная универсальная из АБС пластика для электротехнических труб, наружный диаметр 20 мм | шт
22.21.29.130.24.3.01.02-1008-000 | Муфта соединительная универсальная из АБС пластика для электротехнических труб, наружный диаметр 20 мм | шт
24.3.01.02-1010 | Муфта соединительная универсальная из АБС пластика для электротехнических труб, наружный диаметр 25 мм | шт
22.21.29.130.24.3.01.02-1010-000 | Муфта соединительная универсальная из АБС пластика для электротехнических труб, наружный диаметр 25 мм | шт
24.3.01.02-1012 | Муфта соединительная универсальная из АБС пластика для электротехнических труб, наружный диаметр 32 мм | шт
22.21.29.130.24.3.01.02-1012-000 | Муфта соединительная универсальная из АБС пластика для электротехнических труб, наружный диаметр 32 мм | шт
Группа 24.3.01.03: Трубы жесткие гладкие из самозатухающего ПВХ | Группа 24.3.01.03: Трубы жесткие гладкие из самозатухающего ПВХ | Группа 24.3.01.03: Трубы жесткие гладкие из самозатухающего ПВХ
24.3.01.03-0001 | Трубы гладкие жесткие, из самозатухающего ПВХ, диаметр 20 мм | м
22.21.21.129.24.3.01.03-0001-000 | Трубы гладкие жесткие, из самозатухающего ПВХ, диаметр 20 мм | м
24.3.01.03-0002 | Трубы гладкие жесткие, из самозатухающего ПВХ, диаметр 25 мм | м
22.21.21.129.24.3.01.03-0002-000 | Трубы гладкие жесткие, из самозатухающего ПВХ, диаметр 25 мм | м
24.3.01.03-0011 | Трубы гладкие жесткие, легкие, из самозатухающего ПВХ, номинальный диаметр 16 мм | м
22.21.21.129.24.3.01.03-0011-000 | Трубы гладкие жесткие, легкие, из самозатухающего ПВХ, номинальный диаметр 16 мм | м
24.3.01.03-0012 | Трубы гладкие жесткие, легкие, из самозатухающего ПВХ, номинальный диаметр 20 мм | м
22.21.21.129.24.3.01.03-0012-000 | Трубы гладкие жесткие, легкие, из самозатухающего ПВХ, номинальный диаметр 20 мм | м
24.3.01.03-0014 | Трубы гладкие жесткие, легкие, из самозатухающего ПВХ, номинальный диаметр 32 мм | м
22.21.21.129.24.3.01.03-0014-000 | Трубы гладкие жесткие, легкие, из самозатухающего ПВХ, номинальный диаметр 32 мм | м
24.3.01.03-0015 | Трубы гладкие жесткие, легкие, из самозатухающего ПВХ, номинальный диаметр 40 мм | м
22.21.21.129.24.3.01.03-0015-000 | Трубы гладкие жесткие, легкие, из самозатухающего ПВХ, номинальный диаметр 40 мм | м
24.3.01.03-0016 | Трубы гладкие жесткие, легкие, из самозатухающего ПВХ, номинальный диаметр 50 мм | м
22.21.21.129.24.3.01.03-0016-000 | Трубы гладкие жесткие, легкие, из самозатухающего ПВХ, номинальный диаметр 50 мм | м
24.3.01.03-0017 | Трубы гладкие жесткие, легкие, из самозатухающего ПВХ, номинальный диаметр 63 мм | м
22.21.21.129.24.3.01.03-0017-000 | Трубы гладкие жесткие, легкие, из самозатухающего ПВХ, номинальный диаметр 63 мм | м
24.3.01.03-0021 | Трубы гладкие жесткие, тяжелые, из самозатухающего ПВХ, номинальный диаметр 16 мм | м
22.21.21.129.24.3.01.03-0021-000 | Трубы гладкие жесткие, тяжелые, из самозатухающего ПВХ, номинальный диаметр 16 мм | м
24.3.01.03-0022 | Трубы гладкие жесткие, тяжелые, из самозатухающего ПВХ, номинальный диаметр 20 мм | м
22.21.21.129.24.3.01.03-0022-000 | Трубы гладкие жесткие, тяжелые, из самозатухающего ПВХ, номинальный диаметр 20 мм | м
24.3.01.03-0025 | Трубы гладкие жесткие, тяжелые, из самозатухающего ПВХ, номинальный диаметр 40 мм | м
22.21.21.129.24.3.01.03-0025-000 | Трубы гладкие жесткие, тяжелые, из самозатухающего ПВХ, номинальный диаметр 40 мм | м
24.3.01.03-0026 | Трубы гладкие жесткие, тяжелые, из самозатухающего ПВХ, номинальный диаметр 50 мм | м
22.21.21.129.24.3.01.03-0026-000 | Трубы гладкие жесткие, тяжелые, из самозатухающего ПВХ, номинальный диаметр 50 мм | м
24.3.01.03-0027 | Трубы гладкие жесткие, тяжелые, из самозатухающего ПВХ, номинальный диаметр 63 мм | м
22.21.21.129.24.3.01.03-0027-000 | Трубы гладкие жесткие, тяжелые, из самозатухающего ПВХ, номинальный диаметр 63 мм | м
24.3.01.03-0028 | Трубы гладкие жесткие, тяжелые, из самозатухающего ПВХ, номинальный диаметр 75 мм | м
22.21.21.129.24.3.01.03-0028-000 | Трубы гладкие жесткие, тяжелые, из самозатухающего ПВХ, номинальный диаметр 75 мм | м
24.3.01.03-0029 | Трубы гладкие жесткие, тяжелые, из самозатухающего ПВХ, номинальный диаметр 90 мм | м
22.21.21.129.24.3.01.03-0029-000 | Трубы гладкие жесткие, тяжелые, из самозатухающего ПВХ, номинальный диаметр 90 мм | м
Группа 24.3.01.04: Трубы из непластифицированного поливинилхлорида | Группа 24.3.01.04: Трубы из непластифицированного поливинилхлорида | Группа 24.3.01.04: Трубы из непластифицированного поливинилхлорида
24.3.01.04-0010 | Труба НПВХ для систем наружного водоотведения с раструбом и резиновым уплотнительным кольцом, кольцевая жесткость SN4, номинальный диаметр 110 мм, толщина 2,2 мм, длина 500 мм | шт
22.21.21.123.24.3.01.04-0010-000 | Труба НПВХ для систем наружного водоотведения с раструбом и резиновым уплотнительным кольцом, кольцевая жесткость SN4, номинальный диаметр 110 мм, толщина 2,2 мм, длина 500 мм | шт
24.3.01.04-0012 | Труба НПВХ для систем наружного водоотведения, с раструбом и резиновым уплотнительным кольцом, кольцевая жесткость SN4, номинальный диаметр 110 мм, толщина 2,2 мм, длина 1000 мм | шт
22.21.21.123.24.3.01.04-0012-000 | Труба НПВХ для систем наружного водоотведения, с раструбом и резиновым уплотнительным кольцом, кольцевая жесткость SN4, номинальный диаметр 110 мм, толщина 2,2 мм, длина 1000 мм | шт
24.3.01.04-0013 | Труба НПВХ для систем наружного водоотведения, с раструбом и резиновым уплотнительным кольцом, кольцевая жесткость SN4, номинальный диаметр 110 мм, толщина 2,2 мм, длина 1500 мм | шт
22.21.21.123.24.3.01.04-0013-000 | Труба НПВХ для систем наружного водоотведения, с раструбом и резиновым уплотнительным кольцом, кольцевая жесткость SN4, номинальный диаметр 110 мм, толщина 2,2 мм, длина 1500 мм | шт
24.3.01.04-0014 | Труба НПВХ для систем наружного водоотведения, с раструбом и резиновым уплотнительным кольцом, кольцевая жесткость SN4, номинальный диаметр 110 мм, толщина 2,2 мм, длина 2000 мм | шт
22.21.21.123.24.3.01.04-0014-000 | Труба НПВХ для систем наружного водоотведения, с раструбом и резиновым уплотнительным кольцом, кольцевая жесткость SN4, номинальный диаметр 110 мм, толщина 2,2 мм, длина 2000 мм | шт
24.3.01.04-0015 | Труба НПВХ для систем наружного водоотведения, с раструбом и резиновым уплотнительным кольцом, кольцевая жесткость SN4, номинальный диаметр 110 мм, толщина 2,2 мм, длина 3000 мм | шт
22.21.21.123.24.3.01.04-0015-000 | Труба НПВХ для систем наружного водоотведения, с раструбом и резиновым уплотнительным кольцом, кольцевая жесткость SN4, номинальный диаметр 110 мм, толщина 2,2 мм, длина 3000 мм | шт
24.3.01.04-0021 | Труба НПВХ для систем наружного водоотведения, с раструбом и резиновым уплотнительным кольцом, кольцевая жесткость SN4, номинальный диаметр 110 мм, толщина 3,0 мм, длина 1000 мм | шт
22.21.21.123.24.3.01.04-0021-000 | Труба НПВХ для систем наружного водоотведения, с раструбом и резиновым уплотнительным кольцом, кольцевая жесткость SN4, номинальный диаметр 110 мм, толщина 3,0 мм, длина 1000 мм | шт
24.3.01.04-0022 | Труба НПВХ для систем наружного водоотведения, с раструбом и резиновым уплотнительным кольцом, кольцевая жесткость SN4, номинальный диаметр 110 мм, толщина 3,0 мм, длина 2000 мм | шт
22.21.21.123.24.3.01.04-0022-000 | Труба НПВХ для систем наружного водоотведения, с раструбом и резиновым уплотнительным кольцом, кольцевая жесткость SN4, номинальный диаметр 110 мм, толщина 3,0 мм, длина 2000 мм | шт
24.3.01.04-0023 | Труба НПВХ для систем наружного водоотведения, с раструбом и резиновым уплотнительным кольцом, кольцевая жесткость SN4, номинальный диаметр 110 мм, толщина 3,0 мм, длина 3000 мм | шт
22.21.21.123.24.3.01.04-0023-000 | Труба НПВХ для систем наружного водоотведения, с раструбом и резиновым уплотнительным кольцом, кольцевая жесткость SN4, номинальный диаметр 110 мм, толщина 3,0 мм, длина 3000 мм | шт
24.3.01.04-0024 | Труба НПВХ для систем наружного водоотведения, с раструбом и резиновым уплотнительным кольцом, кольцевая жесткость SN4, номинальный диаметр 110 мм, толщина 3,0 мм, длина 6000 мм | шт
22.21.21.123.24.3.01.04-0024-000 | Труба НПВХ для систем наружного водоотведения, с раструбом и резиновым уплотнительным кольцом, кольцевая жесткость SN4, номинальный диаметр 110 мм, толщина 3,0 мм, длина 6000 мм | шт
24.3.01.04-0025 | Труба НПВХ для систем наружного водоотведения, с раструбом и резиновым уплотнительным кольцом, кольцевая жесткость SN4, номинальный диаметр 110 мм, толщина 3,2 мм, длина 1000 мм | шт
22.21.21.123.24.3.01.04-0025-000 | Труба НПВХ для систем наружного водоотведения, с раструбом и резиновым уплотнительным кольцом, кольцевая жесткость SN4, номинальный диаметр 110 мм, толщина 3,2 мм, длина 1000 мм | шт
24.3.01.04-0026 | Труба НПВХ для систем наружного водоотведения, с раструбом и резиновым уплотнительным кольцом, кольцевая жесткость SN4, номинальный диаметр 110 мм, толщина 3,2 мм, длина 2000 мм | шт
22.21.21.123.24.3.01.04-0026-000 | Труба НПВХ для систем наружного водоотведения, с раструбом и резиновым уплотнительным кольцом, кольцевая жесткость SN4, номинальный диаметр 110 мм, толщина 3,2 мм, длина 2000 мм | шт
24.3.01.04-0027 | Труба НПВХ для систем наружного водоотведения, с раструбом и резиновым уплотнительным кольцом, кольцевая жесткость SN4, номинальный диаметр 110 мм, толщина 3,2 мм, длина 3000 мм | шт
22.21.21.123.24.3.01.04-0027-000 | Труба НПВХ для систем наружного водоотведения, с раструбом и резиновым уплотнительным кольцом, кольцевая жесткость SN4, номинальный диаметр 110 мм, толщина 3,2 мм, длина 3000 мм | шт
24.3.01.04-0028 | Труба НПВХ для систем наружного водоотведения, с раструбом и резиновым уплотнительным кольцом, кольцевая жесткость SN4, номинальный диаметр 110 мм, толщина 3,2 мм, длина 6000 мм | шт
22.21.21.123.24.3.01.04-0028-000 | Труба НПВХ для систем наружного водоотведения, с раструбом и резиновым уплотнительным кольцом, кольцевая жесткость SN4, номинальный диаметр 110 мм, толщина 3,2 мм, длина 6000 мм | шт
24.3.01.04-0029 | Труба НПВХ для систем наружного водоотведения, кольцевая жесткости SN4, номинальный диаметр 160 мм, толщина стенки 4,0 мм, длина 1000 мм | шт
22.21.21.123.24.3.01.04-0029-000 | Труба НПВХ для систем наружного водоотведения, кольцевая жесткости SN4, номинальный диаметр 160 мм, толщина стенки 4,0 мм, длина 1000 мм | шт
24.3.01.04-0030 | Труба НПВХ для систем наружного водоотведения, с раструбом и резиновым уплотнительным кольцом, кольцевая жесткость SN4, номинальный диаметр 160 мм, толщина стенки 4,0 мм, длина 2000 мм | шт
22.21.21.123.24.3.01.04-0030-000 | Труба НПВХ для систем наружного водоотведения, с раструбом и резиновым уплотнительным кольцом, кольцевая жесткость SN4, номинальный диаметр 160 мм, толщина стенки 4,0 мм, длина 2000 мм | шт
24.3.01.04-0031 | Труба НПВХ для систем наружного водоотведения, с раструбом и резиновым уплотнительным кольцом, кольцевая жесткость SN4, номинальный диаметр 160 мм, толщина стенки 4,0 мм, длина 3000 мм | шт
22.21.21.123.24.3.01.04-0031-000 | Труба НПВХ для систем наружного водоотведения, с раструбом и резиновым уплотнительным кольцом, кольцевая жесткость SN4, номинальный диаметр 160 мм, толщина стенки 4,0 мм, длина 3000 мм | шт
24.3.01.04-0032 | Труба НПВХ для систем наружного водоотведения, с раструбом и резиновым уплотнительным кольцом, кольцевая жесткость SN4, номинальный диаметр 160 мм, толщина стенки 4,0 мм, длина 6000 мм | шт
22.21.21.123.24.3.01.04-0032-000 | Труба НПВХ для систем наружного водоотведения, с раструбом и резиновым уплотнительным кольцом, кольцевая жесткость SN4, номинальный диаметр 160 мм, толщина стенки 4,0 мм, длина 6000 мм | шт
24.3.01.04-0033 | Труба НПВХ для систем наружного водоотведения, с раструбом и резиновым уплотнительным кольцом, кольцевая жесткость SN4, номинальный диаметр 200 мм, толщина стенки 4,9 мм, длина 1200 мм | шт
22.21.21.123.24.3.01.04-0033-000 | Труба НПВХ для систем наружного водоотведения, с раструбом и резиновым уплотнительным кольцом, кольцевая жесткость SN4, номинальный диаметр 200 мм, толщина стенки 4,9 мм, длина 1200 мм | шт
24.3.01.04-0034 | Труба НПВХ для систем наружного водоотведения, с раструбом и резиновым уплотнительным кольцом, кольцевая жесткость SN4, номинальный диаметр 200 мм, толщина стенки 4,9 мм, длина 2000 мм | шт
22.21.21.123.24.3.01.04-0034-000 | Труба НПВХ для систем наружного водоотведения, с раструбом и резиновым уплотнительным кольцом, кольцевая жесткость SN4, номинальный диаметр 200 мм, толщина стенки 4,9 мм, длина 2000 мм | шт
24.3.01.04-0035 | Труба НПВХ для систем наружного водоотведения, с раструбом и резиновым уплотнительным кольцом, кольцевая жесткость SN4, номинальный диаметр 200 мм, толщина стенки 4,9 мм, длина 3000 мм | шт
22.21.21.123.24.3.01.04-0035-000 | Труба НПВХ для систем наружного водоотведения, с раструбом и резиновым уплотнительным кольцом, кольцевая жесткость SN4, номинальный диаметр 200 мм, толщина стенки 4,9 мм, длина 3000 мм | шт
24.3.01.04-0036 | Труба НПВХ для систем наружного водоотведения, с раструбом и резиновым уплотнительным кольцом, кольцевая жесткость SN4, номинальный диаметр 200 мм, толщина стенки 4,9 мм, длина 6000 мм | шт
22.21.21.123.24.3.01.04-0036-000 | Труба НПВХ для систем наружного водоотведения, с раструбом и резиновым уплотнительным кольцом, кольцевая жесткость SN4, номинальный диаметр 200 мм, толщина стенки 4,9 мм, длина 6000 мм | шт
24.3.01.04-0041 | Труба НПВХ электротехническая, длина 3000 мм, диаметр 16 мм | шт
22.21.21.129.24.3.01.04-0041-000 | Труба НПВХ электротехническая, длина 3000 мм, диаметр 16 мм | шт
24.3.01.04-0042 | Труба НПВХ электротехническая, длина 3000 мм, диаметр 20 мм | шт
22.21.21.129.24.3.01.04-0042-000 | Труба НПВХ электротехническая, длина 3000 мм, диаметр 20 мм | шт
24.3.01.04-0043 | Труба НПВХ электротехническая, длина 3000 мм, диаметр 25 мм | шт
22.21.21.129.24.3.01.04-0043-000 | Труба НПВХ электротехническая, длина 3000 мм, диаметр 25 мм | шт
24.3.01.04-0051 | Труба НПВХ со вспененным внутренним слоем для систем водоотведения, с раструбом и резиновым уплотнительным кольцом, кольцевая жесткость SN4, номинальный диаметр 250 мм, толщина стенки 6,2 мм, длина 1200 мм | шт
22.21.21.123.24.3.01.04-0051-000 | Труба НПВХ со вспененным внутренним слоем для систем водоотведения, с раструбом и резиновым уплотнительным кольцом, кольцевая жесткость SN4, номинальный диаметр 250 мм, толщина стенки 6,2 мм, длина 1200 мм | шт
24.3.01.04-0052 | Труба НПВХ со вспененным внутренним слоем для систем водоотведения, с раструбом и резиновым уплотнительным кольцом, кольцевая жесткость SN4, номинальный диаметр 250 мм, толщина стенки 6,2 мм, длина 2000 мм | шт
22.21.21.123.24.3.01.04-0052-000 | Труба НПВХ со вспененным внутренним слоем для систем водоотведения, с раструбом и резиновым уплотнительным кольцом, кольцевая жесткость SN4, номинальный диаметр 250 мм, толщина стенки 6,2 мм, длина 2000 мм | шт
24.3.01.04-0053 | Труба НПВХ со вспененным внутренним слоем для систем водоотведения, с раструбом и резиновым уплотнительным кольцом, кольцевая жесткость SN4, номинальный диаметр 250 мм, толщина стенки 6,2 мм, длина 3000 мм | шт
22.21.21.123.24.3.01.04-0053-000 | Труба НПВХ со вспененным внутренним слоем для систем водоотведения, с раструбом и резиновым уплотнительным кольцом, кольцевая жесткость SN4, номинальный диаметр 250 мм, толщина стенки 6,2 мм, длина 3000 мм | шт
24.3.01.04-0054 | Труба НПВХ для систем наружного водоотведения, с раструбом и резиновым уплотнительным кольцом, кольцевая жесткость SN4, номинальный диаметр 200 мм, толщина стенки 6,2 мм, длина 6090 мм | шт
22.21.21.123.24.3.01.04-0054-000 | Труба НПВХ для систем наружного водоотведения, с раструбом и резиновым уплотнительным кольцом, кольцевая жесткость SN4, номинальный диаметр 200 мм, толщина стенки 6,2 мм, длина 6090 мм | шт
24.3.01.04-0055 | Труба НПВХ для систем наружного водоотведения, с раструбом и резиновым уплотнительным кольцом, кольцевая жесткость SN4, номинальный диаметр 315 мм, толщина стенки 7,7 мм, длина 1200 мм | шт
22.21.21.123.24.3.01.04-0055-000 | Труба НПВХ для систем наружного водоотведения, с раструбом и резиновым уплотнительным кольцом, кольцевая жесткость SN4, номинальный диаметр 315 мм, толщина стенки 7,7 мм, длина 1200 мм | шт
24.3.01.04-0056 | Труба НПВХ со вспененным внутренним слоем для систем водоотведения, с раструбом и резиновым уплотнительным кольцом, кольцевая жесткость SN4, номинальный диаметр 315 мм, толщина стенки 7,7 мм, длина 3000 мм | шт
22.21.21.123.24.3.01.04-0056-000 | Труба НПВХ со вспененным внутренним слоем для систем водоотведения, с раструбом и резиновым уплотнительным кольцом, кольцевая жесткость SN4, номинальный диаметр 315 мм, толщина стенки 7,7 мм, длина 3000 мм | шт
24.3.01.04-0057 | Труба НПВХ для систем наружного водоотведения, с раструбом и резиновым уплотнительным кольцом, кольцевая жесткость SN4, номинальный диаметр 315 мм, толщина стенки 7,7 мм, длина 6140 мм | шт
22.21.21.123.24.3.01.04-0057-000 | Труба НПВХ для систем наружного водоотведения, с раструбом и резиновым уплотнительным кольцом, кольцевая жесткость SN4, номинальный диаметр 315 мм, толщина стенки 7,7 мм, длина 6140 мм | шт
24.3.01.04-0058 | Труба НПВХ для систем наружного водоотведения, с раструбом и резиновым уплотнительным кольцом, кольцевая жесткость SN4, номинальный диаметр 400 мм, толщина стенки 9,8 мм, длина 1200 мм | шт
22.21.21.123.24.3.01.04-0058-000 | Труба НПВХ для систем наружного водоотведения, с раструбом и резиновым уплотнительным кольцом, кольцевая жесткость SN4, номинальный диаметр 400 мм, толщина стенки 9,8 мм, длина 1200 мм | шт
24.3.01.04-0059 | Труба НПВХ со вспененным внутренним слоем для систем водоотведения, с раструбом и резиновым уплотнительным кольцом, кольцевая жесткость SN4, номинальный диаметр 400 мм, толщина стенки 9,8 мм, длина 6150 мм | шт
22.21.21.123.24.3.01.04-0059-000 | Труба НПВХ со вспененным внутренним слоем для систем водоотведения, с раструбом и резиновым уплотнительным кольцом, кольцевая жесткость SN4, номинальный диаметр 400 мм, толщина стенки 9,8 мм, длина 6150 мм | шт
24.3.01.04-0061 | Труба НПВХ со вспененным внутренним слоем для систем водоотведения, с раструбом и резиновым уплотнительным кольцом, кольцевая жесткость SN4, номинальный диаметр 500 мм, толщина стенки 12,3 мм, длина 6160 мм | шт
22.21.21.123.24.3.01.04-0061-000 | Труба НПВХ со вспененным внутренним слоем для систем водоотведения, с раструбом и резиновым уплотнительным кольцом, кольцевая жесткость SN4, номинальный диаметр 500 мм, толщина стенки 12,3 мм, длина 6160 мм | шт
24.3.01.04-0077 | Труба НПВХ с учетом раструба для питьевого водоснабжения, рабочее давление 0,8 МПа, номинальный диаметр 400 мм, толщина стенки 12,3 мм, длина 6220 мм | шт
22.21.21.122.24.3.01.04-0077-000 | Труба НПВХ с учетом раструба для питьевого водоснабжения, рабочее давление 0,8 МПа, номинальный диаметр 400 мм, толщина стенки 12,3 мм, длина 6220 мм | шт
24.3.01.04-0078 | Труба НПВХ с учетом раструба для питьевого водоснабжения, рабочее давление 0,8 МПа, номинальный диаметр 500 мм, толщина стенки 15,3 мм, длина 6260 мм | шт
22.21.21.122.24.3.01.04-0078-000 | Труба НПВХ с учетом раструба для питьевого водоснабжения, рабочее давление 0,8 МПа, номинальный диаметр 500 мм, толщина стенки 15,3 мм, длина 6260 мм | шт
24.3.01.04-0079 | Труба НПВХ с учетом раструба для питьевого водоснабжения, рабочее давление 1,0 МПа, номинальный диаметр 100 мм, толщина стенки 4,2 мм, длина 6120 мм | шт
22.21.21.122.24.3.01.04-0079-000 | Труба НПВХ с учетом раструба для питьевого водоснабжения, рабочее давление 1,0 МПа, номинальный диаметр 100 мм, толщина стенки 4,2 мм, длина 6120 мм | шт
24.3.01.04-0080 | Труба НПВХ с учетом раструба для питьевого водоснабжения, рабочее давление 1,0 МПа, номинальный диаметр 160 мм, толщина стенки 6,2 мм, длина 6140 мм | шт
22.21.21.122.24.3.01.04-0080-000 | Труба НПВХ с учетом раструба для питьевого водоснабжения, рабочее давление 1,0 МПа, номинальный диаметр 160 мм, толщина стенки 6,2 мм, длина 6140 мм | шт
24.3.01.04-0081 | Труба НПВХ с учетом раструба для питьевого водоснабжения, рабочее давление 1,0 МПа, номинальный диаметр 225 мм, толщина стенки 8,6 мм, длина 6160 мм | шт
22.21.21.122.24.3.01.04-0081-000 | Труба НПВХ с учетом раструба для питьевого водоснабжения, рабочее давление 1,0 МПа, номинальный диаметр 225 мм, толщина стенки 8,6 мм, длина 6160 мм | шт
24.3.01.04-0082 | Труба НПВХ с учетом раструба для питьевого водоснабжения, рабочее давление 1,0 МПа, номинальный диаметр 315 мм, толщина стенки 12,1 мм, длина 6190 мм | шт
22.21.21.122.24.3.01.04-0082-000 | Труба НПВХ с учетом раструба для питьевого водоснабжения, рабочее давление 1,0 МПа, номинальный диаметр 315 мм, толщина стенки 12,1 мм, длина 6190 мм | шт
24.3.01.04-0083 | Труба НПВХ с учетом раструба для питьевого водоснабжения, рабочее давление 0,63 МПа, номинальный диаметр 110 мм, толщина стенки 2,7 мм, длина 6120 мм | шт
22.21.21.129.24.3.01.04-0083-000 | Труба НПВХ с учетом раструба для питьевого водоснабжения, рабочее давление 0,63 МПа, номинальный диаметр 110 мм, толщина стенки 2,7 мм, длина 6120 мм | шт
24.3.01.04-0084 | Труба НПВХ с учетом раструба для питьевого водоснабжения, рабочее давление 0,63 МПа, номинальный диаметр 160 мм, толщина стенки 4,0 мм, длина 6140 мм | шт
22.21.21.122.24.3.01.04-0084-000 | Труба НПВХ с учетом раструба для питьевого водоснабжения, рабочее давление 0,63 МПа, номинальный диаметр 160 мм, толщина стенки 4,0 мм, длина 6140 мм | шт
24.3.01.04-0085 | Труба НПВХ с учетом раструба для питьевого водоснабжения, рабочее давление 0,63 МПа, номинальный диаметр 225 мм, толщина стенки 5,5 мм, длина 6160 мм | шт
22.21.21.129.24.3.01.04-0085-000 | Труба НПВХ с учетом раструба для питьевого водоснабжения, рабочее давление 0,63 МПа, номинальный диаметр 225 мм, толщина стенки 5,5 мм, длина 6160 мм | шт
24.3.01.04-0086 | Труба НПВХ с учетом раструба для питьевого водоснабжения, рабочее давление 0,63 МПа, номинальный диаметр 315 мм, толщина стенки 7,7 мм, длина 6190 мм | шт
22.21.21.129.24.3.01.04-0086-000 | Труба НПВХ с учетом раструба для питьевого водоснабжения, рабочее давление 0,63 МПа, номинальный диаметр 315 мм, толщина стенки 7,7 мм, длина 6190 мм | шт
24.3.01.04-0087 | Труба НПВХ с учетом раструба для питьевого водоснабжения, рабочее давление 0,63 МПа, номинальный диаметр 400 мм, толщина стенки 9,8 мм, длина 6220 мм | шт
22.21.21.129.24.3.01.04-0087-000 | Труба НПВХ с учетом раструба для питьевого водоснабжения, рабочее давление 0,63 МПа, номинальный диаметр 400 мм, толщина стенки 9,8 мм, длина 6220 мм | шт
24.3.01.04-0088 | Труба НПВХ с учетом раструба для питьевого водоснабжения, рабочее давление 0,63 МПа, номинальный диаметр 500 мм, толщина стенки 12,3 мм, длина 6260 мм | шт
22.21.21.129.24.3.01.04-0088-000 | Труба НПВХ с учетом раструба для питьевого водоснабжения, рабочее давление 0,63 МПа, номинальный диаметр 500 мм, толщина стенки 12,3 мм, длина 6260 мм | шт
Группа 24.3.01.05: Трубы из хлорированного поливинилхлорида | Группа 24.3.01.05: Трубы из хлорированного поливинилхлорида | Группа 24.3.01.05: Трубы из хлорированного поливинилхлорида
24.3.01.05-0002 | Трубы ХПВХ, номинальное давление 1,6 МПа, диаметр 20 мм, толщина стенки 1,5 мм | м
22.21.21.129.24.3.01.05-0002-000 | Трубы ХПВХ, номинальное давление 1,6 МПа, диаметр 20 мм, толщина стенки 1,5 мм | м
24.3.01.05-0004 | Трубы ХПВХ, номинальное давление 1,6 МПа, диаметр 25 мм, толщина стенки 1,9 мм | м
22.21.21.129.24.3.01.05-0004-000 | Трубы ХПВХ, номинальное давление 1,6 МПа, диаметр 25 мм, толщина стенки 1,9 мм | м
24.3.01.05-0006 | Трубы ХПВХ, номинальное давление 1,6 МПа, диаметр 32 мм, толщина стенки 2,4 мм | м
22.21.21.129.24.3.01.05-0006-000 | Трубы ХПВХ, номинальное давление 1,6 МПа, диаметр 32 мм, толщина стенки 2,4 мм | м
24.3.01.05-0008 | Трубы ХПВХ, номинальное давление 1,6 МПа, диаметр 40 мм, толщина стенки 3,0 мм | м
22.21.21.129.24.3.01.05-0008-000 | Трубы ХПВХ, номинальное давление 1,6 МПа, диаметр 40 мм, толщина стенки 3,0 мм | м
24.3.01.05-0010 | Трубы ХПВХ, номинальное давление 1,6 МПа, диаметр 50 мм, толщина стенки 3,7 мм | м
22.21.21.129.24.3.01.05-0010-000 | Трубы ХПВХ, номинальное давление 1,6 МПа, диаметр 50 мм, толщина стенки 3,7 мм | м
24.3.01.05-0012 | Трубы ХПВХ, номинальное давление 1,6 МПа, диаметр 63 мм, толщина стенки 4,7 мм | м
22.21.21.129.24.3.01.05-0012-000 | Трубы ХПВХ, номинальное давление 1,6 МПа, диаметр 63 мм, толщина стенки 4,7 мм | м
24.3.01.05-0015 | Трубы ХПВХ, номинальное давление 1,6 МПа, диаметр 75 мм, толщина стенки 5,6 мм | м
22.21.21.129.24.3.01.05-0015-000 | Трубы ХПВХ, номинальное давление 1,6 МПа, диаметр 75 мм, толщина стенки 5,6 мм | м
24.3.01.05-0018 | Трубы ХПВХ, номинальное давление 1,6 МПа, диаметр 90 мм, толщина стенки 6,7 мм | м
22.21.21.129.24.3.01.05-0018-000 | Трубы ХПВХ, номинальное давление 1,6 МПа, диаметр 90 мм, толщина стенки 6,7 мм | м
24.3.01.05-0020 | Трубы ХПВХ, номинальное давление 1,0 МПа, диаметр 110 мм, толщина стенки 5,3 мм | м
22.21.21.129.24.3.01.05-0020-000 | Трубы ХПВХ, номинальное давление 1,0 МПа, диаметр 110 мм, толщина стенки 5,3 мм | м
24.3.01.05-0021 | Трубы ХПВХ, номинальное давление 1,6 МПа, диаметр 110 мм, толщина стенки 8,2 мм | м
22.21.21.129.24.3.01.05-0021-000 | Трубы ХПВХ, номинальное давление 1,6 МПа, диаметр 110 мм, толщина стенки 8,2 мм | м
Группа 24.3.01.06: Трубы поливинилхлоридные | Группа 24.3.01.06: Трубы поливинилхлоридные | Группа 24.3.01.06: Трубы поливинилхлоридные
24.3.01.06-0001 | Трубы гофрированные ПВХ с протяжкой, номинальный диаметр 32 мм | м
22.21.29.110.24.3.01.06-0001-000 | Трубы гофрированные ПВХ с протяжкой, номинальный диаметр 32 мм | м
24.3.01.06-0002 | Трубы гофрированные ПВХ с протяжкой, номинальный диаметр 40 мм | м
22.21.29.110.24.3.01.06-0002-000 | Трубы гофрированные ПВХ с протяжкой, номинальный диаметр 40 мм | м
24.3.01.06-0041 | Трубы ПВХ, номинальный диаметр 16 мм | м
22.21.21.129.24.3.01.06-0041-000 | Трубы ПВХ, номинальный диаметр 16 мм | м
24.3.01.06-0042 | Трубы ПВХ, номинальный диаметр 20 мм | м
22.21.21.129.24.3.01.06-0042-000 | Трубы ПВХ, номинальный диаметр 20 мм | м
24.3.01.06-0043 | Трубы ПВХ, номинальный диаметр 25 мм | м
22.21.21.129.24.3.01.06-0043-000 | Трубы ПВХ, номинальный диаметр 25 мм | м
24.3.01.06-0044 | Трубы ПВХ, номинальный диаметр 32 мм | м
22.21.21.129.24.3.01.06-0044-000 | Трубы ПВХ, номинальный диаметр 32 мм | м
24.3.01.06-0045 | Трубы ПВХ, номинальный диаметр 40 мм | м
22.21.21.129.24.3.01.06-0045-000 | Трубы ПВХ, номинальный диаметр 40 мм | м
24.3.01.06-0046 | Трубы ПВХ, номинальный диаметр 50 мм | м
22.21.21.129.24.3.01.06-0046-000 | Трубы ПВХ, номинальный диаметр 50 мм | м
24.3.01.06-0047 | Трубы ПВХ, номинальный диаметр 63 мм | м
22.21.21.129.24.3.01.06-0047-000 | Трубы ПВХ, номинальный диаметр 63 мм | м
Раздел 24.3.02: Трубы из полипропилена | Раздел 24.3.02: Трубы из полипропилена | Раздел 24.3.02: Трубы из полипропилена
Группа 24.3.02.02: Трубы безнапорные из полипропилена канализационные | Группа 24.3.02.02: Трубы безнапорные из полипропилена канализационные | Группа 24.3.02.02: Трубы безнапорные из полипропилена канализационные
24.3.02.02-0003 | Трубы полипропиленовые для систем водоотведения, диаметр 50 мм | м
22.21.21.123.24.3.02.02-0003-000 | Трубы полипропиленовые для систем водоотведения, диаметр 50 мм | м
24.3.02.02-0004 | Трубы полипропиленовые для систем водоотведения, диаметр 110 мм | м
22.21.21.123.24.3.02.02-0004-000 | Трубы полипропиленовые для систем водоотведения, диаметр 110 мм | м
24.3.02.02-0011 | Труба полипропиленовая раструбная для систем водоотведения, диаметр 50 мм, длина 1000 мм | шт
22.21.21.123.24.3.02.02-0011-000 | Труба полипропиленовая раструбная для систем водоотведения, диаметр 50 мм, длина 1000 мм | шт
24.3.02.02-1000 | Труба полипропиленовая раструбная для систем водоотведения, диаметр 32 мм, длина 0,25 м | шт
22.21.21.123.24.3.02.02-1000-000 | Труба полипропиленовая раструбная для систем водоотведения, диаметр 32 мм, длина 0,25 м | шт
24.3.02.02-1002 | Труба полипропиленовая раструбная для систем водоотведения, диаметр 32 мм, длина 0,5 м | шт
22.21.21.123.24.3.02.02-1002-000 | Труба полипропиленовая раструбная для систем водоотведения, диаметр 32 мм, длина 0,5 м | шт
24.3.02.02-1004 | Труба полипропиленовая раструбная для систем водоотведения, диаметр 32 мм, длина 1,0 м | шт
22.21.21.123.24.3.02.02-1004-000 | Труба полипропиленовая раструбная для систем водоотведения, диаметр 32 мм, длина 1,0 м | шт
24.3.02.02-1006 | Труба полипропиленовая раструбная для систем водоотведения, диаметр 32 мм, длина 1,5 м | шт
22.21.21.123.24.3.02.02-1006-000 | Труба полипропиленовая раструбная для систем водоотведения, диаметр 32 мм, длина 1,5 м | шт
24.3.02.02-1008 | Труба полипропиленовая раструбная для систем водоотведения, диаметр 32 мм, длина 2,0 м | шт
22.21.21.123.24.3.02.02-1008-000 | Труба полипропиленовая раструбная для систем водоотведения, диаметр 32 мм, длина 2,0 м | шт
24.3.02.02-1010 | Труба полипропиленовая раструбная для систем водоотведения, диаметр 40 мм, длина 2,0 м | шт
22.21.21.123.24.3.02.02-1010-000 | Труба полипропиленовая раструбная для систем водоотведения, диаметр 40 мм, длина 2,0 м | шт
24.3.02.02-1011 | Труба полипропиленовая раструбная для систем водоотведения, размеры 50х1,5 мм, длина 0,5 м | шт
22.21.21.123.24.3.02.02-1011-000 | Труба полипропиленовая раструбная для систем водоотведения, размеры 50х1,5 мм, длина 0,5 м | шт
24.3.02.02-1012 | Труба полипропиленовая раструбная для систем водоотведения, размеры 50х1,5 мм, длина 0,75 м | шт
22.21.21.123.24.3.02.02-1012-000 | Труба полипропиленовая раструбная для систем водоотведения, размеры 50х1,5 мм, длина 0,75 м | шт
24.3.02.02-1013 | Труба полипропиленовая раструбная для систем водоотведения, размеры 50х1,5 мм, длина 1,0 м | шт
22.21.21.123.24.3.02.02-1013-000 | Труба полипропиленовая раструбная для систем водоотведения, размеры 50х1,5 мм, длина 1,0 м | шт
24.3.02.02-1014 | Труба полипропиленовая раструбная для систем водоотведения, размеры 50х1,5 мм, длина 1,5 м | шт
22.21.21.123.24.3.02.02-1014-000 | Труба полипропиленовая раструбная для систем водоотведения, размеры 50х1,5 мм, длина 1,5 м | шт
24.3.02.02-1015 | Труба полипропиленовая раструбная для систем водоотведения, размеры 50х1,5 мм, длина 2,0 м | шт
22.21.21.123.24.3.02.02-1015-000 | Труба полипропиленовая раструбная для систем водоотведения, размеры 50х1,5 мм, длина 2,0 м | шт
24.3.02.02-1016 | Труба полипропиленовая раструбная для систем водоотведения, размеры 50х1,5 мм, длина 3,0 м | шт
22.21.21.123.24.3.02.02-1016-000 | Труба полипропиленовая раструбная для систем водоотведения, размеры 50х1,5 мм, длина 3,0 м | шт
24.3.02.02-1017 | Труба полипропиленовая раструбная для систем водоотведения, размеры 50х1,8 мм, длина 0,5 м | шт
22.21.21.123.24.3.02.02-1017-000 | Труба полипропиленовая раструбная для систем водоотведения, размеры 50х1,8 мм, длина 0,5 м | шт
24.3.02.02-1018 | Труба полипропиленовая раструбная для систем водоотведения, размеры 50х1,8 мм, длина 0,75 м | шт
22.21.21.123.24.3.02.02-1018-000 | Труба полипропиленовая раструбная для систем водоотведения, размеры 50х1,8 мм, длина 0,75 м | шт
24.3.02.02-1019 | Труба полипропиленовая раструбная для систем водоотведения, размеры 50х1,8 мм, длина 1,0 м | шт
22.21.21.123.24.3.02.02-1019-000 | Труба полипропиленовая раструбная для систем водоотведения, размеры 50х1,8 мм, длина 1,0 м | шт
24.3.02.02-1020 | Труба полипропиленовая раструбная для систем водоотведения, размеры 50х1,8 мм, длина 1,5 м | шт
22.21.21.123.24.3.02.02-1020-000 | Труба полипропиленовая раструбная для систем водоотведения, размеры 50х1,8 мм, длина 1,5 м | шт
24.3.02.02-1021 | Труба полипропиленовая раструбная для систем водоотведения, размеры 50х1,8 мм, длина 2,0 м | шт
22.21.21.123.24.3.02.02-1021-000 | Труба полипропиленовая раструбная для систем водоотведения, размеры 50х1,8 мм, длина 2,0 м | шт
24.3.02.02-1022 | Труба полипропиленовая раструбная для систем водоотведения, размеры 50х1,8 мм, длина 3,0 м | шт
22.21.21.123.24.3.02.02-1022-000 | Труба полипропиленовая раструбная для систем водоотведения, размеры 50х1,8 мм, длина 3,0 м | шт
24.3.02.02-1035 | Труба полипропиленовая раструбная для систем водоотведения, размеры 110х2,2 мм, длина 0,5 м | шт
22.21.21.123.24.3.02.02-1035-000 | Труба полипропиленовая раструбная для систем водоотведения, размеры 110х2,2 мм, длина 0,5 м | шт
24.3.02.02-1036 | Труба полипропиленовая раструбная для систем водоотведения, размеры 110х2,2 мм, длина 0,75 м | шт
22.21.21.123.24.3.02.02-1036-000 | Труба полипропиленовая раструбная для систем водоотведения, размеры 110х2,2 мм, длина 0,75 м | шт
24.3.02.02-1037 | Труба полипропиленовая раструбная для систем водоотведения, размеры 110х2,2 мм, длина 1,0 м | шт
22.21.21.123.24.3.02.02-1037-000 | Труба полипропиленовая раструбная для систем водоотведения, размеры 110х2,2 мм, длина 1,0 м | шт
24.3.02.02-1038 | Труба полипропиленовая раструбная для систем водоотведения, размеры 110х2,2 мм, длина 1,5 м | шт
22.21.21.123.24.3.02.02-1038-000 | Труба полипропиленовая раструбная для систем водоотведения, размеры 110х2,2 мм, длина 1,5 м | шт
24.3.02.02-1039 | Труба полипропиленовая раструбная для систем водоотведения, размеры 110х2,2 мм, длина 2,0 м | шт
22.21.21.123.24.3.02.02-1039-000 | Труба полипропиленовая раструбная для систем водоотведения, размеры 110х2,2 мм, длина 2,0 м | шт
24.3.02.02-1040 | Труба полипропиленовая раструбная для систем водоотведения, размеры 110х2,2 мм, длина 3,0 м | шт
22.21.21.123.24.3.02.02-1040-000 | Труба полипропиленовая раструбная для систем водоотведения, размеры 110х2,2 мм, длина 3,0 м | шт
24.3.02.02-1041 | Труба полипропиленовая раструбная для систем водоотведения, размеры 110х2,7 мм, длина 0,5 м | шт
22.21.21.123.24.3.02.02-1041-000 | Труба полипропиленовая раструбная для систем водоотведения, размеры 110х2,7 мм, длина 0,5 м | шт
24.3.02.02-1042 | Труба полипропиленовая раструбная для систем водоотведения, размеры 110х2,7 мм, длина 0,75 м | шт
22.21.21.123.24.3.02.02-1042-000 | Труба полипропиленовая раструбная для систем водоотведения, размеры 110х2,7 мм, длина 0,75 м | шт
24.3.02.02-1043 | Труба полипропиленовая раструбная для систем водоотведения, размеры 110х2,7 мм, длина 1,0 м | шт
22.21.21.123.24.3.02.02-1043-000 | Труба полипропиленовая раструбная для систем водоотведения, размеры 110х2,7 мм, длина 1,0 м | шт
24.3.02.02-1044 | Труба полипропиленовая раструбная для систем водоотведения, размеры 110х2,7 мм, длина 1,5 м | шт
22.21.21.123.24.3.02.02-1044-000 | Труба полипропиленовая раструбная для систем водоотведения, размеры 110х2,7 мм, длина 1,5 м | шт
24.3.02.02-1045 | Труба полипропиленовая раструбная для систем водоотведения, размеры 110х2,7 мм, длина 2,0 м | шт
22.21.21.123.24.3.02.02-1045-000 | Труба полипропиленовая раструбная для систем водоотведения, размеры 110х2,7 мм, длина 2,0 м | шт
24.3.02.02-1046 | Труба полипропиленовая раструбная для систем водоотведения, размеры 110х2,7 мм, длина 3,0 м | шт
22.21.21.123.24.3.02.02-1046-000 | Труба полипропиленовая раструбная для систем водоотведения, размеры 110х2,7 мм, длина 3,0 м | шт
24.3.02.02-1047 | Труба полипропиленовая раструбная для систем водоотведения, размеры 110х3,4 мм, длина 0,5 м | шт
22.21.21.123.24.3.02.02-1047-000 | Труба полипропиленовая раструбная для систем водоотведения, размеры 110х3,4 мм, длина 0,5 м | шт
24.3.02.02-1049 | Труба полипропиленовая раструбная для систем водоотведения, размеры 110х3,4 мм, длина 1,0 м | шт
22.21.21.123.24.3.02.02-1049-000 | Труба полипропиленовая раструбная для систем водоотведения, размеры 110х3,4 мм, длина 1,0 м | шт
24.3.02.02-1050 | Труба полипропиленовая раструбная для систем водоотведения, размеры 110х3,4 мм, длина 1,5 м | шт
22.21.21.123.24.3.02.02-1050-000 | Труба полипропиленовая раструбная для систем водоотведения, размеры 110х3,4 мм, длина 1,5 м | шт
24.3.02.02-1051 | Труба полипропиленовая раструбная для систем водоотведения, размеры 110х3,4 мм, длина 2,0 м | шт
22.21.21.123.24.3.02.02-1051-000 | Труба полипропиленовая раструбная для систем водоотведения, размеры 110х3,4 мм, длина 2,0 м | шт
24.3.02.02-1052 | Труба полипропиленовая раструбная для систем водоотведения, размеры 110х3,4 мм, длина 3,0 м | шт
22.21.21.123.24.3.02.02-1052-000 | Труба полипропиленовая раструбная для систем водоотведения, размеры 110х3,4 мм, длина 3,0 м | шт
Группа 24.3.02.04: Трубы из полипропилена канализационные со структурированной стенкой | Группа 24.3.02.04: Трубы из полипропилена канализационные со структурированной стенкой | Группа 24.3.02.04: Трубы из полипропилена канализационные со структурированной стенкой
24.3.02.04-0001 | Трубы полипропиленовые со структурированной стенкой для систем водоотведения, номинальный внутренний диаметр 200/225 мм | м
22.21.21.123.24.3.02.04-0001-000 | Трубы полипропиленовые со структурированной стенкой для систем водоотведения, номинальный внутренний диаметр 200/225 мм | м
24.3.02.04-0002 | Трубы полипропиленовые со структурированной стенкой для систем водоотведения, номинальный внутренний диаметр 250/282 мм | м
22.21.21.123.24.3.02.04-0002-000 | Трубы полипропиленовые со структурированной стенкой для систем водоотведения, номинальный внутренний диаметр 250/282 мм | м
24.3.02.04-0003 | Трубы полипропиленовые со структурированной стенкой для систем водоотведения, номинальный внутренний диаметр 300/340 мм | м
22.21.21.123.24.3.02.04-0003-000 | Трубы полипропиленовые со структурированной стенкой для систем водоотведения, номинальный внутренний диаметр 300/340 мм | м
Группа 24.3.02.05: Трубы напорные из полипропилена, не включенные в группы | Группа 24.3.02.05: Трубы напорные из полипропилена, не включенные в группы | Группа 24.3.02.05: Трубы напорные из полипропилена, не включенные в группы
24.3.02.05-0002 | Трубы полипропиленовые ПП-Р, номинальное давление 1,0 МПа, номинальный наружный диаметр 20 мм | м
22.21.21.129.24.3.02.05-0002-000 | Трубы полипропиленовые ПП-Р, номинальное давление 1,0 МПа, номинальный наружный диаметр 20 мм | м
24.3.02.05-0003 | Трубы полипропиленовые ПП-Р, номинальное давление 1,0 МПа, номинальный наружный диаметр 25 мм | м
22.21.21.129.24.3.02.05-0003-000 | Трубы полипропиленовые ПП-Р, номинальное давление 1,0 МПа, номинальный наружный диаметр 25 мм | м
24.3.02.05-0004 | Трубы полипропиленовые ПП-Р, номинальное давление 1,0 МПа, номинальный наружный диаметр 32 мм | м
22.21.21.129.24.3.02.05-0004-000 | Трубы полипропиленовые ПП-Р, номинальное давление 1,0 МПа, номинальный наружный диаметр 32 мм | м
24.3.02.05-0005 | Трубы полипропиленовые ПП-Р, номинальное давление 1,0 МПа, номинальный наружный диаметр 40 мм | м
22.21.21.129.24.3.02.05-0005-000 | Трубы полипропиленовые ПП-Р, номинальное давление 1,0 МПа, номинальный наружный диаметр 40 мм | м
24.3.02.05-0006 | Трубы полипропиленовые ПП-Р, номинальное давление 1,0 МПа, номинальный наружный диаметр 50 мм | м
22.21.21.129.24.3.02.05-0006-000 | Трубы полипропиленовые ПП-Р, номинальное давление 1,0 МПа, номинальный наружный диаметр 50 мм | м
24.3.02.05-0007 | Трубы полипропиленовые ПП-Р, номинальное давление 1,0 МПа, номинальный наружный диаметр 63 мм | м
22.21.21.129.24.3.02.05-0007-000 | Трубы полипропиленовые ПП-Р, номинальное давление 1,0 МПа, номинальный наружный диаметр 63 мм | м
24.3.02.05-0008 | Трубы полипропиленовые ПП-Р, номинальное давление 1,0 МПа, номинальный наружный диаметр 75 мм | м
22.21.21.129.24.3.02.05-0008-000 | Трубы полипропиленовые ПП-Р, номинальное давление 1,0 МПа, номинальный наружный диаметр 75 мм | м
24.3.02.05-0009 | Трубы полипропиленовые ПП-Р, номинальное давление 1,0 МПа, номинальный наружный диаметр 90 мм | м
22.21.21.129.24.3.02.05-0009-000 | Трубы полипропиленовые ПП-Р, номинальное давление 1,0 МПа, номинальный наружный диаметр 90 мм | м
24.3.02.05-0010 | Трубы полипропиленовые ПП-Р, номинальное давление 1,0 МПа, номинальный наружный диаметр 110 мм | м
22.21.21.129.24.3.02.05-0010-000 | Трубы полипропиленовые ПП-Р, номинальное давление 1,0 МПа, номинальный наружный диаметр 110 мм | м
24.3.02.05-0011 | Трубы полипропиленовые ПП-Р, номинальное давление 1,0 МПа, номинальный наружный диаметр 125 мм | м
22.21.21.129.24.3.02.05-0011-000 | Трубы полипропиленовые ПП-Р, номинальное давление 1,0 МПа, номинальный наружный диаметр 125 мм | м
24.3.02.05-0012 | Трубы полипропиленовые ПП-Р, номинальное давление 1,0 МПа, номинальный наружный диаметр 140 мм | м
22.21.21.129.24.3.02.05-0012-000 | Трубы полипропиленовые ПП-Р, номинальное давление 1,0 МПа, номинальный наружный диаметр 140 мм | м
24.3.02.05-0013 | Трубы полипропиленовые ПП-Р, номинальное давление 1,0 МПа, номинальный наружный диаметр 160 мм | м
22.21.21.129.24.3.02.05-0013-000 | Трубы полипропиленовые ПП-Р, номинальное давление 1,0 МПа, номинальный наружный диаметр 160 мм | м
24.3.02.05-0014 | Трубы полипропиленовые ПП-Р, номинальное давление 1,6 МПа, номинальный наружный диаметр 20 мм | м
22.21.21.129.24.3.02.05-0014-000 | Трубы полипропиленовые ПП-Р, номинальное давление 1,6 МПа, номинальный наружный диаметр 20 мм | м
24.3.02.05-0015 | Трубы полипропиленовые ПП-Р, номинальное давление 1,6 МПа, номинальный наружный диаметр 25 мм | м
22.21.21.129.24.3.02.05-0015-000 | Трубы полипропиленовые ПП-Р, номинальное давление 1,6 МПа, номинальный наружный диаметр 25 мм | м
24.3.02.05-0016 | Трубы полипропиленовые ПП-Р, номинальное давление 1,6 МПа, номинальный наружный диаметр 32 мм | м
22.21.21.129.24.3.02.05-0016-000 | Трубы полипропиленовые ПП-Р, номинальное давление 1,6 МПа, номинальный наружный диаметр 32 мм | м
24.3.02.05-0017 | Трубы полипропиленовые ПП-Р, номинальное давление 1,6 МПа, номинальный наружный диаметр 40 мм | м
22.21.21.129.24.3.02.05-0017-000 | Трубы полипропиленовые ПП-Р, номинальное давление 1,6 МПа, номинальный наружный диаметр 40 мм | м
24.3.02.05-0018 | Трубы полипропиленовые ПП-Р, номинальное давление 1,6 МПа, номинальный наружный диаметр 50 мм | м
22.21.21.129.24.3.02.05-0018-000 | Трубы полипропиленовые ПП-Р, номинальное давление 1,6 МПа, номинальный наружный диаметр 50 мм | м
24.3.02.05-0019 | Трубы полипропиленовые ПП-Р, номинальное давление 1,6 МПа, номинальный наружный диаметр 63 мм | м
22.21.21.129.24.3.02.05-0019-000 | Трубы полипропиленовые ПП-Р, номинальное давление 1,6 МПа, номинальный наружный диаметр 63 мм | м
24.3.02.05-0021 | Трубы полипропиленовые ПП-Р, номинальное давление 2,0 МПа, номинальный наружный диаметр 20 мм | м
22.21.21.129.24.3.02.05-0021-000 | Трубы полипропиленовые ПП-Р, номинальное давление 2,0 МПа, номинальный наружный диаметр 20 мм | м
24.3.02.05-0022 | Трубы полипропиленовые ПП-Р, номинальное давление 2,0 МПа, номинальный наружный диаметр 25 мм | м
22.21.21.129.24.3.02.05-0022-000 | Трубы полипропиленовые ПП-Р, номинальное давление 2,0 МПа, номинальный наружный диаметр 25 мм | м
24.3.02.05-0023 | Трубы полипропиленовые ПП-Р, номинальное давление 2,0 МПа, номинальный наружный диаметр 32 мм | м
22.21.21.129.24.3.02.05-0023-000 | Трубы полипропиленовые ПП-Р, номинальное давление 2,0 МПа, номинальный наружный диаметр 32 мм | м
24.3.02.05-0024 | Трубы полипропиленовые ПП-Р, номинальное давление 2,0 МПа, номинальный наружный диаметр 40 мм | м
22.21.21.129.24.3.02.05-0024-000 | Трубы полипропиленовые ПП-Р, номинальное давление 2,0 МПа, номинальный наружный диаметр 40 мм | м
24.3.02.05-0025 | Трубы полипропиленовые ПП-Р, номинальное давление 2,0 МПа, номинальный наружный диаметр 50 мм | м
22.21.21.129.24.3.02.05-0025-000 | Трубы полипропиленовые ПП-Р, номинальное давление 2,0 МПа, номинальный наружный диаметр 50 мм | м
24.3.02.05-0026 | Трубы полипропиленовые ПП-Р, номинальное давление 2,0 МПа, номинальный наружный диаметр 63 мм | м
22.21.21.129.24.3.02.05-0026-000 | Трубы полипропиленовые ПП-Р, номинальное давление 2,0 МПа, номинальный наружный диаметр 63 мм | м
24.3.02.05-0027 | Трубы полипропиленовые ПП-Р, номинальное давление 2,0 МПа, номинальный наружный диаметр 75 мм | м
22.21.21.129.24.3.02.05-0027-000 | Трубы полипропиленовые ПП-Р, номинальное давление 2,0 МПа, номинальный наружный диаметр 75 мм | м
24.3.02.05-0028 | Трубы полипропиленовые ПП-Р, номинальное давление 2,0 МПа, номинальный наружный диаметр 90 мм | м
22.21.21.129.24.3.02.05-0028-000 | Трубы полипропиленовые ПП-Р, номинальное давление 2,0 МПа, номинальный наружный диаметр 90 мм | м
24.3.02.05-0029 | Трубы полипропиленовые ПП-Р, номинальное давление 2,0 МПа, номинальный наружный диаметр 110 мм | м
22.21.21.129.24.3.02.05-0029-000 | Трубы полипропиленовые ПП-Р, номинальное давление 2,0 МПа, номинальный наружный диаметр 110 мм | м
24.3.02.05-0030 | Трубы полипропиленовые ПП-Р, номинальное давление 2,0 МПа, номинальный наружный диаметр 125 мм | м
22.21.21.129.24.3.02.05-0030-000 | Трубы полипропиленовые ПП-Р, номинальное давление 2,0 МПа, номинальный наружный диаметр 125 мм | м
24.3.02.05-0031 | Трубы полипропиленовые ПП-Р, номинальное давление 2,0 МПа, номинальный наружный диаметр 140 мм | м
22.21.21.129.24.3.02.05-0031-000 | Трубы полипропиленовые ПП-Р, номинальное давление 2,0 МПа, номинальный наружный диаметр 140 мм | м
24.3.02.05-0032 | Трубы полипропиленовые ПП-Р, номинальное давление 2,0 МПа, номинальный наружный диаметр 160 мм | м
22.21.21.129.24.3.02.05-0032-000 | Трубы полипропиленовые ПП-Р, номинальное давление 2,0 МПа, номинальный наружный диаметр 160 мм | м
24.3.02.05-0033 | Трубы полипропиленовые ПП-Р, номинальное давление 2,5 МПа, номинальный наружный диаметр 20 мм | м
22.21.21.129.24.3.02.05-0033-000 | Трубы полипропиленовые ПП-Р, номинальное давление 2,5 МПа, номинальный наружный диаметр 20 мм | м
24.3.02.05-0034 | Трубы полипропиленовые ПП-Р, номинальное давление 2,5 МПа, номинальный наружный диаметр 25 мм | м
22.21.21.129.24.3.02.05-0034-000 | Трубы полипропиленовые ПП-Р, номинальное давление 2,5 МПа, номинальный наружный диаметр 25 мм | м
24.3.02.05-0035 | Трубы полипропиленовые ПП-Р, номинальное давление 2,5 МПа, номинальный наружный диаметр 32 мм | м
22.21.21.129.24.3.02.05-0035-000 | Трубы полипропиленовые ПП-Р, номинальное давление 2,5 МПа, номинальный наружный диаметр 32 мм | м
24.3.02.05-0036 | Трубы полипропиленовые ПП-Р, номинальное давление 2,5 МПа, номинальный наружный диаметр 40 мм | м
22.21.21.129.24.3.02.05-0036-000 | Трубы полипропиленовые ПП-Р, номинальное давление 2,5 МПа, номинальный наружный диаметр 40 мм | м
24.3.02.05-0037 | Трубы полипропиленовые ПП-Р, номинальное давление 2,5 МПа, номинальный наружный диаметр 50 мм | м
22.21.21.129.24.3.02.05-0037-000 | Трубы полипропиленовые ПП-Р, номинальное давление 2,5 МПа, номинальный наружный диаметр 50 мм | м
24.3.02.05-0038 | Трубы полипропиленовые ПП-Р, номинальное давление 2,5 МПа, номинальный наружный диаметр 63 мм | м
22.21.21.129.24.3.02.05-0038-000 | Трубы полипропиленовые ПП-Р, номинальное давление 2,5 МПа, номинальный наружный диаметр 63 мм | м
24.3.02.05-0039 | Трубы полипропиленовые ПП-Р, номинальное давление 2,5 МПа, номинальный наружный диаметр 75 мм | м
22.21.21.129.24.3.02.05-0039-000 | Трубы полипропиленовые ПП-Р, номинальное давление 2,5 МПа, номинальный наружный диаметр 75 мм | м
24.3.02.05-0040 | Трубы полипропиленовые ПП-Р, номинальное давление 2,5 МПа, номинальный наружный диаметр 90 мм | м
22.21.21.129.24.3.02.05-0040-000 | Трубы полипропиленовые ПП-Р, номинальное давление 2,5 МПа, номинальный наружный диаметр 90 мм | м
24.3.02.05-0041 | Трубы полипропиленовые ПП-Р, номинальное давление 2,5 МПа, номинальный наружный диаметр 110 мм | м
22.21.21.129.24.3.02.05-0041-000 | Трубы полипропиленовые ПП-Р, номинальное давление 2,5 МПа, номинальный наружный диаметр 110 мм | м
24.3.02.05-0051 | Трубы напорные из термостабилизированного полипропилена PP-RCT, армированные стекловолокном, для систем водоснабжения и отопления, номинальное давление 2,0 МПа, SDR7,4, размеры 20х2,8 мм | м
22.21.21.122.24.3.02.05-0051-000 | Трубы напорные из термостабилизированного полипропилена PP-RCT, армированные стекловолокном, для систем водоснабжения и отопления, номинальное давление 2,0 МПа, SDR7,4, размеры 20х2,8 мм | м
24.3.02.05-0052 | Трубы напорные из термостабилизированного полипропилена PP-RCT, армированные стекловолокном, для систем водоснабжения и отопления, номинальное давление 2,0 МПа, SDR7,4, размеры 25х3,5 мм | м
22.21.21.122.24.3.02.05-0052-000 | Трубы напорные из термостабилизированного полипропилена PP-RCT, армированные стекловолокном, для систем водоснабжения и отопления, номинальное давление 2,0 МПа, SDR7,4, размеры 25х3,5 мм | м
24.3.02.05-0053 | Трубы напорные из термостабилизированного полипропилена PP-RCT, армированные стекловолокном, для систем водоснабжения и отопления, номинальное давление 2,5 МПа, SDR9, размеры 32х3,6 мм | м
22.21.21.122.24.3.02.05-0053-000 | Трубы напорные из термостабилизированного полипропилена PP-RCT, армированные стекловолокном, для систем водоснабжения и отопления, номинальное давление 2,5 МПа, SDR9, размеры 32х3,6 мм | м
24.3.02.05-0054 | Трубы напорные из термостабилизированного полипропилена PP-RCT, армированные стекловолокном, для систем водоснабжения и отопления, номинальное давление 2,5 МПа, SDR9, размеры 40х4,5 мм | м
22.21.21.122.24.3.02.05-0054-000 | Трубы напорные из термостабилизированного полипропилена PP-RCT, армированные стекловолокном, для систем водоснабжения и отопления, номинальное давление 2,5 МПа, SDR9, размеры 40х4,5 мм | м
24.3.02.05-0055 | Трубы напорные из термостабилизированного полипропилена PP-RCT, армированные стекловолокном, для систем водоснабжения и отопления, номинальное давление 2,5 МПа, SDR9, размеры 50х5,6 мм | м
22.21.21.122.24.3.02.05-0055-000 | Трубы напорные из термостабилизированного полипропилена PP-RCT, армированные стекловолокном, для систем водоснабжения и отопления, номинальное давление 2,5 МПа, SDR9, размеры 50х5,6 мм | м
24.3.02.05-0056 | Трубы напорные из термостабилизированного полипропилена PP-RCT, армированные стекловолокном, для систем водоснабжения и отопления, номинальное давление 2,5 МПа, SDR9, размеры 63х7,1 мм | м
22.21.21.122.24.3.02.05-0056-000 | Трубы напорные из термостабилизированного полипропилена PP-RCT, армированные стекловолокном, для систем водоснабжения и отопления, номинальное давление 2,5 МПа, SDR9, размеры 63х7,1 мм | м
24.3.02.05-0057 | Трубы напорные из термостабилизированного полипропилена PP-RCT, армированные стекловолокном, для систем водоснабжения и отопления, номинальное давление 2,5 МПа, SDR9, размеры 75х8,4 мм | м
22.21.21.122.24.3.02.05-0057-000 | Трубы напорные из термостабилизированного полипропилена PP-RCT, армированные стекловолокном, для систем водоснабжения и отопления, номинальное давление 2,5 МПа, SDR9, размеры 75х8,4 мм | м
24.3.02.05-0058 | Трубы напорные из термостабилизированного полипропилена PP-RCT, армированные стекловолокном, для систем водоснабжения и отопления, номинальное давление 2,5 МПа, SDR9, размеры 90х10,1 мм | м
22.21.21.122.24.3.02.05-0058-000 | Трубы напорные из термостабилизированного полипропилена PP-RCT, армированные стекловолокном, для систем водоснабжения и отопления, номинальное давление 2,5 МПа, SDR9, размеры 90х10,1 мм | м
24.3.02.05-0059 | Трубы напорные из термостабилизированного полипропилена PP-RCT, армированные стекловолокном, для систем водоснабжения и отопления, номинальное давление 2,5 МПа, SDR9, размеры 110х12,3 мм | м
22.21.21.122.24.3.02.05-0059-000 | Трубы напорные из термостабилизированного полипропилена PP-RCT, армированные стекловолокном, для систем водоснабжения и отопления, номинальное давление 2,5 МПа, SDR9, размеры 110х12,3 мм | м
24.3.02.05-0060 | Трубы огнеупорные из полипропилена, армированные стекловолокном, для внутренних противопожарных водопроводов и систем пожаротушения, размеры 20х2,7 мм | м
22.21.21.129.24.3.02.05-0060-000 | Трубы огнеупорные из полипропилена, армированные стекловолокном, для внутренних противопожарных водопроводов и систем пожаротушения, размеры 20х2,7 мм | м
24.3.02.05-0062 | Трубы огнеупорные из полипропилена, армированные стекловолокном, для внутренних противопожарных водопроводов и систем пожаротушения, размеры 25х3,4 мм | м
22.21.21.129.24.3.02.05-0062-000 | Трубы огнеупорные из полипропилена, армированные стекловолокном, для внутренних противопожарных водопроводов и систем пожаротушения, размеры 25х3,4 мм | м
24.3.02.05-0064 | Трубы огнеупорные из полипропилена, армированные стекловолокном, для внутренних противопожарных водопроводов и систем пожаротушения, размеры 32х4,3 мм | м
22.21.21.129.24.3.02.05-0064-000 | Трубы огнеупорные из полипропилена, армированные стекловолокном, для внутренних противопожарных водопроводов и систем пожаротушения, размеры 32х4,3 мм | м
24.3.02.05-0066 | Трубы огнеупорные из полипропилена, армированные стекловолокном, для внутренних противопожарных водопроводов и систем пожаротушения, размеры 40х5,4 мм | м
22.21.21.129.24.3.02.05-0066-000 | Трубы огнеупорные из полипропилена, армированные стекловолокном, для внутренних противопожарных водопроводов и систем пожаротушения, размеры 40х5,4 мм | м
24.3.02.05-0068 | Трубы огнеупорные из полипропилена, армированные стекловолокном, для внутренних противопожарных водопроводов и систем пожаротушения, размеры 50х6,7 мм | м
22.21.21.129.24.3.02.05-0068-000 | Трубы огнеупорные из полипропилена, армированные стекловолокном, для внутренних противопожарных водопроводов и систем пожаротушения, размеры 50х6,7 мм | м
24.3.02.05-0070 | Трубы огнеупорные из полипропилена, армированные стекловолокном, для внутренних противопожарных водопроводов и систем пожаротушения, размеры 63х7,1 мм | м
22.21.21.129.24.3.02.05-0070-000 | Трубы огнеупорные из полипропилена, армированные стекловолокном, для внутренних противопожарных водопроводов и систем пожаротушения, размеры 63х7,1 мм | м
24.3.02.05-0072 | Трубы огнеупорные из полипропилена, армированные стекловолокном, для внутренних противопожарных водопроводов и систем пожаротушения, размеры 75х7,6 мм | м
22.21.21.129.24.3.02.05-0072-000 | Трубы огнеупорные из полипропилена, армированные стекловолокном, для внутренних противопожарных водопроводов и систем пожаротушения, размеры 75х7,6 мм | м
24.3.02.05-0074 | Трубы огнеупорные из полипропилена, армированные стекловолокном, для внутренних противопожарных водопроводов и систем пожаротушения, размеры 90х8,2 мм | м
22.21.21.129.24.3.02.05-0074-000 | Трубы огнеупорные из полипропилена, армированные стекловолокном, для внутренних противопожарных водопроводов и систем пожаротушения, размеры 90х8,2 мм | м
24.3.02.05-0076 | Трубы огнеупорные из полипропилена, армированные стекловолокном, для внутренних противопожарных водопроводов и систем пожаротушения, размеры 110х10 мм | м
22.21.21.129.24.3.02.05-0076-000 | Трубы огнеупорные из полипропилена, армированные стекловолокном, для внутренних противопожарных водопроводов и систем пожаротушения, размеры 110х10 мм | м
24.3.02.05-0080 | Трубы напорные из огнестойкого компаунда на основе полипропилена, антипиренов и базальтового волокна для трубопроводов систем пожаротушения, трехслойные, армированные стекловолокном, температура рабочей среды до +50 °C, пожарно-технические характеристики Г1, В1, Д1, Т1, максимальное рабочее давление 2,5 МПа, SDR7,4, наружный диаметр 25 мм | м
22.21.29.110.24.3.02.05-0080-000 | Трубы напорные из огнестойкого компаунда на основе полипропилена, антипиренов и базальтового волокна для трубопроводов систем пожаротушения, трехслойные, армированные стекловолокном, температура рабочей среды до +50 °C, пожарно-технические характеристики Г1, В1, Д1, Т1, максимальное рабочее давление 2,5 МПа, SDR7,4, наружный диаметр 25 мм | м
24.3.02.05-0081 | Трубы напорные из огнестойкого компаунда на основе полипропилена, антипиренов и базальтового волокна для трубопроводов систем пожаротушения, трехслойные, армированные стекловолокном, температура рабочей среды до +50 °C, пожарно-технические характеристики Г1, В1, Д1, Т1, максимальное рабочее давление 2,5 МПа, SDR7,4, наружный диаметр 32 мм | м
22.21.29.110.24.3.02.05-0081-000 | Трубы напорные из огнестойкого компаунда на основе полипропилена, антипиренов и базальтового волокна для трубопроводов систем пожаротушения, трехслойные, армированные стекловолокном, температура рабочей среды до +50 °C, пожарно-технические характеристики Г1, В1, Д1, Т1, максимальное рабочее давление 2,5 МПа, SDR7,4, наружный диаметр 32 мм | м
24.3.02.05-0082 | Трубы напорные из огнестойкого компаунда на основе полипропилена, антипиренов и базальтового волокна для трубопроводов систем пожаротушения, трехслойные, армированные стекловолокном, температура рабочей среды до +50 °C, пожарно-технические характеристики Г1, В1, Д1, Т1, максимальное рабочее давление 2,5 МПа, SDR7,4, наружный диаметр 40 мм | м
22.21.29.110.24.3.02.05-0082-000 | Трубы напорные из огнестойкого компаунда на основе полипропилена, антипиренов и базальтового волокна для трубопроводов систем пожаротушения, трехслойные, армированные стекловолокном, температура рабочей среды до +50 °C, пожарно-технические характеристики Г1, В1, Д1, Т1, максимальное рабочее давление 2,5 МПа, SDR7,4, наружный диаметр 40 мм | м
24.3.02.05-0083 | Трубы напорные из огнестойкого компаунда на основе полипропилена, антипиренов и базальтового волокна для трубопроводов систем пожаротушения, трехслойные, армированные стекловолокном, температура рабочей среды до +50 °C, пожарно-технические характеристики Г1, В1, Д1, Т1, максимальное рабочее давление 2,5 МПа, SDR7,4, наружный диаметр 50 мм | м
22.21.29.110.24.3.02.05-0083-000 | Трубы напорные из огнестойкого компаунда на основе полипропилена, антипиренов и базальтового волокна для трубопроводов систем пожаротушения, трехслойные, армированные стекловолокном, температура рабочей среды до +50 °C, пожарно-технические характеристики Г1, В1, Д1, Т1, максимальное рабочее давление 2,5 МПа, SDR7,4, наружный диаметр 50 мм | м
24.3.02.05-0084 | Трубы напорные из огнестойкого компаунда на основе полипропилена, антипиренов и базальтового волокна для трубопроводов систем пожаротушения, трехслойные, армированные стекловолокном, температура рабочей среды до +50 °C, пожарно-технические характеристики Г1, В1, Д1, Т1, максимальное рабочее давление 2,5 МПа, SDR9, наружный диаметр 63 мм | м
22.21.29.110.24.3.02.05-0084-000 | Трубы напорные из огнестойкого компаунда на основе полипропилена, антипиренов и базальтового волокна для трубопроводов систем пожаротушения, трехслойные, армированные стекловолокном, температура рабочей среды до +50 °C, пожарно-технические характеристики Г1, В1, Д1, Т1, максимальное рабочее давление 2,5 МПа, SDR9, наружный диаметр 63 мм | м
24.3.02.05-0085 | Трубы напорные из огнестойкого компаунда на основе полипропилена, антипиренов и базальтового волокна для трубопроводов систем пожаротушения, трехслойные, армированные стекловолокном, температура рабочей среды до +50 °C, пожарно-технические характеристики Г1, В1, Д1, Т1, максимальное рабочее давление 2,5 МПа, SDR9, наружный диаметр 75 мм | м
22.21.29.110.24.3.02.05-0085-000 | Трубы напорные из огнестойкого компаунда на основе полипропилена, антипиренов и базальтового волокна для трубопроводов систем пожаротушения, трехслойные, армированные стекловолокном, температура рабочей среды до +50 °C, пожарно-технические характеристики Г1, В1, Д1, Т1, максимальное рабочее давление 2,5 МПа, SDR9, наружный диаметр 75 мм | м
24.3.02.05-0086 | Трубы напорные из огнестойкого компаунда на основе полипропилена, антипиренов и базальтового волокна для трубопроводов систем пожаротушения, трехслойные, армированные стекловолокном, температура рабочей среды до +50 °C, пожарно-технические характеристики Г1, В1, Д1, Т1, максимальное рабочее давление 2,5 МПа, SDR9, наружный диаметр 90 мм | м
22.21.29.110.24.3.02.05-0086-000 | Трубы напорные из огнестойкого компаунда на основе полипропилена, антипиренов и базальтового волокна для трубопроводов систем пожаротушения, трехслойные, армированные стекловолокном, температура рабочей среды до +50 °C, пожарно-технические характеристики Г1, В1, Д1, Т1, максимальное рабочее давление 2,5 МПа, SDR9, наружный диаметр 90 мм | м
24.3.02.05-0087 | Трубы напорные из огнестойкого компаунда на основе полипропилена, антипиренов и базальтового волокна для трубопроводов систем пожаротушения, трехслойные, армированные стекловолокном, температура рабочей среды до +50 °C, пожарно-технические характеристики Г1, В1, Д1, Т1, максимальное рабочее давление 2,5 МПа, SDR11, наружный диаметр 110 мм | м
22.21.29.110.24.3.02.05-0087-000 | Трубы напорные из огнестойкого компаунда на основе полипропилена, антипиренов и базальтового волокна для трубопроводов систем пожаротушения, трехслойные, армированные стекловолокном, температура рабочей среды до +50 °C, пожарно-технические характеристики Г1, В1, Д1, Т1, максимальное рабочее давление 2,5 МПа, SDR11, наружный диаметр 110 мм | м
Раздел 24.3.03: Трубы из полиэтилена | Раздел 24.3.03: Трубы из полиэтилена | Раздел 24.3.03: Трубы из полиэтилена
Группа 24.3.03.01: Трубки полиэтиленовые | Группа 24.3.03.01: Трубки полиэтиленовые | Группа 24.3.03.01: Трубки полиэтиленовые
24.3.03.01-0101 | Трубка полиэтиленовая, диаметр 6-10 мм | 10 м
22.21.29.120.24.3.03.01-0101-000 | Трубка полиэтиленовая, диаметр 6-10 мм | 10 м
24.3.03.01-0111 | Трубка термоусаживаемая полиэтиленовая, толщина стенки 1-1,5 мм, внутренний диаметр 20-60 мм | м
22.21.29.120.24.3.03.01-0111-000 | Трубка термоусаживаемая полиэтиленовая, толщина стенки 1-1,5 мм, внутренний диаметр 20-60 мм | м
24.3.03.01-0112 | Трубка термоусаживаемая полиэтиленовая, толщина стенки 1-1,5 мм, длина трубки 240-270 мм, внутренний диаметр 18-38 мм | м
22.21.29.120.24.3.03.01-0112-000 | Трубка термоусаживаемая полиэтиленовая, толщина стенки 1-1,5 мм, длина трубки 240-270 мм, внутренний диаметр 18-38 мм | м
24.3.03.01-0201 | Трубка термоусаживаемая полиэтиленовая цветная, коэффициент усадки 2:1, ТУТ 1,5/0,75 | м
22.21.29.120.24.3.03.01-0201-000 | Трубка термоусаживаемая полиэтиленовая цветная, коэффициент усадки 2:1, ТУТ 1,5/0,75 | м
24.3.03.01-0202 | Трубка термоусаживаемая полиэтиленовая цветная, коэффициент усадки 2:1, ТУТ 2/1 | м
22.21.29.120.24.3.03.01-0202-000 | Трубка термоусаживаемая полиэтиленовая цветная, коэффициент усадки 2:1, ТУТ 2/1 | м
24.3.03.01-0203 | Трубка термоусаживаемая полиэтиленовая цветная, коэффициент усадки 2:1, ТУТ 3/1,5 | м
22.21.29.120.24.3.03.01-0203-000 | Трубка термоусаживаемая полиэтиленовая цветная, коэффициент усадки 2:1, ТУТ 3/1,5 | м
24.3.03.01-0204 | Трубка термоусаживаемая полиэтиленовая цветная, коэффициент усадки 2:1, ТУТ 4/2 | м
22.21.29.120.24.3.03.01-0204-000 | Трубка термоусаживаемая полиэтиленовая цветная, коэффициент усадки 2:1, ТУТ 4/2 | м
24.3.03.01-0205 | Трубка термоусаживаемая полиэтиленовая цветная, коэффициент усадки 2:1, ТУТ 5/2,5 | м
22.21.29.120.24.3.03.01-0205-000 | Трубка термоусаживаемая полиэтиленовая цветная, коэффициент усадки 2:1, ТУТ 5/2,5 | м
24.3.03.01-0206 | Трубка термоусаживаемая полиэтиленовая цветная, коэффициент усадки 2:1, ТУТ 6/3 | м
22.21.29.120.24.3.03.01-0206-000 | Трубка термоусаживаемая полиэтиленовая цветная, коэффициент усадки 2:1, ТУТ 6/3 | м
24.3.03.01-0207 | Трубка термоусаживаемая полиэтиленовая цветная, коэффициент усадки 2:1, ТУТ 8/4 | м
22.21.29.120.24.3.03.01-0207-000 | Трубка термоусаживаемая полиэтиленовая цветная, коэффициент усадки 2:1, ТУТ 8/4 | м
24.3.03.01-0208 | Трубка термоусаживаемая полиэтиленовая цветная, коэффициент усадки 2:1, ТУТ 10/5 | м
22.21.29.120.24.3.03.01-0208-000 | Трубка термоусаживаемая полиэтиленовая цветная, коэффициент усадки 2:1, ТУТ 10/5 | м
24.3.03.01-0209 | Трубка термоусаживаемая полиэтиленовая цветная, коэффициент усадки 2:1, ТУТ 12/6 | м
22.21.29.120.24.3.03.01-0209-000 | Трубка термоусаживаемая полиэтиленовая цветная, коэффициент усадки 2:1, ТУТ 12/6 | м
24.3.03.01-0210 | Трубка термоусаживаемая полиэтиленовая цветная, коэффициент усадки 2:1, ТУТ 16/8 | м
22.21.29.120.24.3.03.01-0210-000 | Трубка термоусаживаемая полиэтиленовая цветная, коэффициент усадки 2:1, ТУТ 16/8 | м
24.3.03.01-0211 | Трубка термоусаживаемая полиэтиленовая цветная, коэффициент усадки 2:1, ТУТ 20/10 | м
22.21.29.120.24.3.03.01-0211-000 | Трубка термоусаживаемая полиэтиленовая цветная, коэффициент усадки 2:1, ТУТ 20/10 | м
24.3.03.01-0212 | Трубка термоусаживаемая полиэтиленовая цветная, коэффициент усадки 2:1, ТУТ 25/12,5 | м
22.21.29.120.24.3.03.01-0212-000 | Трубка термоусаживаемая полиэтиленовая цветная, коэффициент усадки 2:1, ТУТ 25/12,5 | м
24.3.03.01-0213 | Трубка термоусаживаемая полиэтиленовая цветная, коэффициент усадки 2:1, ТУТ 30/15 | м
22.21.29.120.24.3.03.01-0213-000 | Трубка термоусаживаемая полиэтиленовая цветная, коэффициент усадки 2:1, ТУТ 30/15 | м
24.3.03.01-0214 | Трубка термоусаживаемая полиэтиленовая цветная, коэффициент усадки 2:1, ТУТ 35/17,5 | м
22.21.29.120.24.3.03.01-0214-000 | Трубка термоусаживаемая полиэтиленовая цветная, коэффициент усадки 2:1, ТУТ 35/17,5 | м
24.3.03.01-0215 | Трубка термоусаживаемая полиэтиленовая цветная, коэффициент усадки 2:1, ТУТ 40/20 | м
22.21.29.120.24.3.03.01-0215-000 | Трубка термоусаживаемая полиэтиленовая цветная, коэффициент усадки 2:1, ТУТ 40/20 | м
24.3.03.01-0216 | Трубка термоусаживаемая полиэтиленовая цветная, коэффициент усадки 2:1, ТУТ 50/25 | м
22.21.29.120.24.3.03.01-0216-000 | Трубка термоусаживаемая полиэтиленовая цветная, коэффициент усадки 2:1, ТУТ 50/25 | м
24.3.03.01-0217 | Трубка термоусаживаемая полиэтиленовая цветная, коэффициент усадки 2:1, ТУТ 80/40 | м
22.21.29.120.24.3.03.01-0217-000 | Трубка термоусаживаемая полиэтиленовая цветная, коэффициент усадки 2:1, ТУТ 80/40 | м
24.3.03.01-0218 | Трубка термоусаживаемая | м
22.21.29.120.24.3.03.01-0218-000 | Трубка термоусаживаемая | м
24.3.03.01-0219 | Трубка термоусаживаемая полиэтиленовая цветная, коэффициент усадки 2:1, ТУТ 60/30 | м
22.21.29.120.24.3.03.01-0219-000 | Трубка термоусаживаемая полиэтиленовая цветная, коэффициент усадки 2:1, ТУТ 60/30 | м
24.3.03.01-0225 | Пакет микротрубок полиэтиленовых из 2 трубок, диаметр 12 мм | м
22.21.29.120.24.3.03.01-0225-000 | Пакет микротрубок полиэтиленовых из 2 трубок, диаметр 12 мм | м
24.3.03.01-0226 | Пакет микротрубок полиэтиленовых из 4 трубок, диаметр 12 мм | м
22.21.29.120.24.3.03.01-0226-000 | Пакет микротрубок полиэтиленовых из 4 трубок, диаметр 12 мм | м
24.3.03.01-0227 | Пакет микротрубок полиэтиленовых из 6 трубок, диаметр 12 мм | м
22.21.29.120.24.3.03.01-0227-000 | Пакет микротрубок полиэтиленовых из 6 трубок, диаметр 12 мм | м
24.3.03.01-0228 | Пакет микротрубок полиэтиленовых из 8 трубок, диаметр 12 мм | м
22.21.29.120.24.3.03.01-0228-000 | Пакет микротрубок полиэтиленовых из 8 трубок, диаметр 12 мм | м
24.3.03.01-0230 | Шланг полиэтиленовый подающий для дождевой системы автополива, диаметр 4,6 мм | м
22.21.29.120.24.3.03.01-0230-000 | Шланг полиэтиленовый подающий для дождевой системы автополива, диаметр 4,6 мм | м
24.3.03.01-0231 | Шланг полиэтиленовый магистральный для дождевой системы автополива, диаметр 13 мм | м
22.21.29.120.24.3.03.01-0231-000 | Шланг полиэтиленовый магистральный для дождевой системы автополива, диаметр 13 мм | м
24.3.03.01-0232 | Шланг полиэтиленовый магистральный для дождевой системы автополива, диаметр 19 мм | м
22.21.29.120.24.3.03.01-0232-000 | Шланг полиэтиленовый магистральный для дождевой системы автополива, диаметр 19 мм | м
24.3.03.01-0233 | Шланг полиэтиленовый магистральный для дождевой системы автополива, диаметр 25 мм | м
22.21.29.120.24.3.03.01-0233-000 | Шланг полиэтиленовый магистральный для дождевой системы автополива, диаметр 25 мм | м
24.3.03.01-0234 | Шланг полиэтиленовый магистральный для дождевой системы автополива, диаметр 32 мм | м
22.21.29.120.24.3.03.01-0234-000 | Шланг полиэтиленовый магистральный для дождевой системы автополива, диаметр 32 мм | м
Группа 24.3.03.03: Трубы безнапорные из полиэтилена двухслойные | Группа 24.3.03.03: Трубы безнапорные из полиэтилена двухслойные | Группа 24.3.03.03: Трубы безнапорные из полиэтилена двухслойные
24.3.03.03-0024 | Трубы ливневые полиэтиленовые двухслойные профилированные, SN6, диаметр 200 мм | м
22.21.21.123.24.3.03.03-0024-000 | Трубы ливневые полиэтиленовые двухслойные профилированные, SN6, диаметр 200 мм | м
24.3.03.03-0025 | Трубы ливневые полиэтиленовые двухслойные профилированные, SN6, диаметр 250 мм | м
22.21.21.123.24.3.03.03-0025-000 | Трубы ливневые полиэтиленовые двухслойные профилированные, SN6, диаметр 250 мм | м
24.3.03.03-0026 | Трубы ливневые полиэтиленовые двухслойные профилированные, SN6, диаметр 315 мм | м
22.21.21.123.24.3.03.03-0026-000 | Трубы ливневые полиэтиленовые двухслойные профилированные, SN6, диаметр 315 мм | м
24.3.03.03-0027 | Трубы ливневые полиэтиленовые двухслойные профилированные, SN6, диаметр 400 мм | м
22.21.21.123.24.3.03.03-0027-000 | Трубы ливневые полиэтиленовые двухслойные профилированные, SN6, диаметр 400 мм | м
24.3.03.03-0028 | Трубы ливневые полиэтиленовые двухслойные профилированные, SN6, диаметр 500 мм | м
22.21.21.123.24.3.03.03-0028-000 | Трубы ливневые полиэтиленовые двухслойные профилированные, SN6, диаметр 500 мм | м
24.3.03.03-0029 | Трубы ливневые полиэтиленовые двухслойные профилированные, SN6, диаметр 630 мм | м
22.21.21.123.24.3.03.03-0029-000 | Трубы ливневые полиэтиленовые двухслойные профилированные, SN6, диаметр 630 мм | м
24.3.03.03-0030 | Трубы ливневые полиэтиленовые двухслойные профилированные, SN6, диаметр 800 мм | м
22.21.21.123.24.3.03.03-0030-000 | Трубы ливневые полиэтиленовые двухслойные профилированные, SN6, диаметр 800 мм | м
24.3.03.03-0031 | Трубы ливневые полиэтиленовые двухслойные профилированные, SN6, диаметр 1000 мм | м
22.21.21.123.24.3.03.03-0031-000 | Трубы ливневые полиэтиленовые двухслойные профилированные, SN6, диаметр 1000 мм | м
24.3.03.03-0032 | Трубы ливневые полиэтиленовые двухслойные профилированные, SN6, диаметр 1200 мм | м
22.21.21.123.24.3.03.03-0032-000 | Трубы ливневые полиэтиленовые двухслойные профилированные, SN6, диаметр 1200 мм | м
24.3.03.03-0033 | Трубы ливневые полиэтиленовые двухслойные профилированные, SN8, диаметр 110 мм | м
22.21.21.123.24.3.03.03-0033-000 | Трубы ливневые полиэтиленовые двухслойные профилированные, SN8, диаметр 110 мм | м
24.3.03.03-0034 | Трубы ливневые полиэтиленовые двухслойные профилированные, SN8, диаметр 133 мм | м
22.21.21.123.24.3.03.03-0034-000 | Трубы ливневые полиэтиленовые двухслойные профилированные, SN8, диаметр 133 мм | м
24.3.03.03-0035 | Трубы ливневые полиэтиленовые двухслойные профилированные, SN8, диаметр 160 мм | м
22.21.21.123.24.3.03.03-0035-000 | Трубы ливневые полиэтиленовые двухслойные профилированные, SN8, диаметр 160 мм | м
24.3.03.03-0036 | Трубы ливневые полиэтиленовые двухслойные профилированные, SN8, диаметр 200 мм | м
22.21.21.123.24.3.03.03-0036-000 | Трубы ливневые полиэтиленовые двухслойные профилированные, SN8, диаметр 200 мм | м
24.3.03.03-0037 | Трубы ливневые полиэтиленовые двухслойные профилированные, SN8, диаметр 250 мм | м
22.21.21.123.24.3.03.03-0037-000 | Трубы ливневые полиэтиленовые двухслойные профилированные, SN8, диаметр 250 мм | м
24.3.03.03-0038 | Трубы ливневые полиэтиленовые двухслойные профилированные, SN8, диаметр 315 мм | м
22.21.21.123.24.3.03.03-0038-000 | Трубы ливневые полиэтиленовые двухслойные профилированные, SN8, диаметр 315 мм | м
24.3.03.03-0039 | Трубы ливневые полиэтиленовые двухслойные профилированные, SN8, диаметр 400 мм | м
22.21.21.123.24.3.03.03-0039-000 | Трубы ливневые полиэтиленовые двухслойные профилированные, SN8, диаметр 400 мм | м
24.3.03.03-0040 | Трубы ливневые полиэтиленовые двухслойные профилированные, SN8, диаметр 500 мм | м
22.21.21.123.24.3.03.03-0040-000 | Трубы ливневые полиэтиленовые двухслойные профилированные, SN8, диаметр 500 мм | м
24.3.03.03-0041 | Трубы ливневые полиэтиленовые двухслойные профилированные, SN8, диаметр 630 мм | м
22.21.21.123.24.3.03.03-0041-000 | Трубы ливневые полиэтиленовые двухслойные профилированные, SN8, диаметр 630 мм | м
24.3.03.03-0042 | Трубы ливневые полиэтиленовые двухслойные профилированные, SN8, диаметр 800 мм | м
22.21.21.123.24.3.03.03-0042-000 | Трубы ливневые полиэтиленовые двухслойные профилированные, SN8, диаметр 800 мм | м
24.3.03.03-0043 | Трубы ливневые полиэтиленовые двухслойные профилированные, SN8, диаметр 1000 мм | м
22.21.21.123.24.3.03.03-0043-000 | Трубы ливневые полиэтиленовые двухслойные профилированные, SN8, диаметр 1000 мм | м
24.3.03.03-0044 | Трубы ливневые полиэтиленовые двухслойные профилированные, SN8, диаметр 1200 мм | м
22.21.21.123.24.3.03.03-0044-000 | Трубы ливневые полиэтиленовые двухслойные профилированные, SN8, диаметр 1200 мм | м
Группа 24.3.03.05: Трубы гибкие гофрированные из ПНД | Группа 24.3.03.05: Трубы гибкие гофрированные из ПНД | Группа 24.3.03.05: Трубы гибкие гофрированные из ПНД
24.3.03.05-0001 | Трубы полиэтиленовые гибкие гофрированные легкие без протяжки, номинальный внутренний диаметр 16 мм | м
22.21.29.110.24.3.03.05-0001-000 | Трубы полиэтиленовые гибкие гофрированные легкие без протяжки, номинальный внутренний диаметр 16 мм | м
24.3.03.05-0002 | Трубы полиэтиленовые гибкие гофрированные легкие без протяжки, номинальный внутренний диаметр 20 мм | м
22.21.29.110.24.3.03.05-0002-000 | Трубы полиэтиленовые гибкие гофрированные легкие без протяжки, номинальный внутренний диаметр 20 мм | м
24.3.03.05-0003 | Трубы полиэтиленовые гибкие гофрированные легкие без протяжки, номинальный внутренний диаметр 25 мм | м
22.21.29.110.24.3.03.05-0003-000 | Трубы полиэтиленовые гибкие гофрированные легкие без протяжки, номинальный внутренний диаметр 25 мм | м
24.3.03.05-0004 | Трубы полиэтиленовые гибкие гофрированные легкие без протяжки, номинальный внутренний диаметр 32 мм | м
22.21.29.110.24.3.03.05-0004-000 | Трубы полиэтиленовые гибкие гофрированные легкие без протяжки, номинальный внутренний диаметр 32 мм | м
24.3.03.05-0005 | Трубы полиэтиленовые гибкие гофрированные легкие без протяжки, номинальный внутренний диаметр 40 мм | м
22.21.29.110.24.3.03.05-0005-000 | Трубы полиэтиленовые гибкие гофрированные легкие без протяжки, номинальный внутренний диаметр 40 мм | м
24.3.03.05-0006 | Трубы полиэтиленовые гибкие гофрированные легкие без протяжки, номинальный внутренний диаметр 50 мм | м
22.21.29.110.24.3.03.05-0006-000 | Трубы полиэтиленовые гибкие гофрированные легкие без протяжки, номинальный внутренний диаметр 50 мм | м
24.3.03.05-0011 | Трубы полиэтиленовые гибкие гофрированные легкие с протяжкой, номинальный внутренний диаметр 16 мм | м
22.21.29.110.24.3.03.05-0011-000 | Трубы полиэтиленовые гибкие гофрированные легкие с протяжкой, номинальный внутренний диаметр 16 мм | м
24.3.03.05-0012 | Трубы полиэтиленовые гибкие гофрированные легкие с протяжкой, номинальный внутренний диаметр 20 мм | м
22.21.29.110.24.3.03.05-0012-000 | Трубы полиэтиленовые гибкие гофрированные легкие с протяжкой, номинальный внутренний диаметр 20 мм | м
24.3.03.05-0013 | Трубы полиэтиленовые гибкие гофрированные легкие с протяжкой, номинальный внутренний диаметр 25 мм | м
22.21.29.110.24.3.03.05-0013-000 | Трубы полиэтиленовые гибкие гофрированные легкие с протяжкой, номинальный внутренний диаметр 25 мм | м
24.3.03.05-0014 | Трубы полиэтиленовые гибкие гофрированные легкие с протяжкой, номинальный внутренний диаметр 32 мм | м
22.21.29.110.24.3.03.05-0014-000 | Трубы полиэтиленовые гибкие гофрированные легкие с протяжкой, номинальный внутренний диаметр 32 мм | м
24.3.03.05-0015 | Трубы полиэтиленовые гибкие гофрированные легкие с протяжкой, номинальный внутренний диаметр 40 мм | м
22.21.29.110.24.3.03.05-0015-000 | Трубы полиэтиленовые гибкие гофрированные легкие с протяжкой, номинальный внутренний диаметр 40 мм | м
24.3.03.05-0016 | Трубы полиэтиленовые гибкие гофрированные легкие с протяжкой, номинальный внутренний диаметр 50 мм | м
22.21.29.110.24.3.03.05-0016-000 | Трубы полиэтиленовые гибкие гофрированные легкие с протяжкой, номинальный внутренний диаметр 50 мм | м
24.3.03.05-0021 | Трубы полиэтиленовые гибкие гофрированные тяжелые без протяжки, номинальный внутренний диаметр 16 мм | м
22.21.29.110.24.3.03.05-0021-000 | Трубы полиэтиленовые гибкие гофрированные тяжелые без протяжки, номинальный внутренний диаметр 16 мм | м
24.3.03.05-0022 | Трубы полиэтиленовые гибкие гофрированные тяжелые без протяжки, номинальный внутренний диаметр 20 мм | м
22.21.29.110.24.3.03.05-0022-000 | Трубы полиэтиленовые гибкие гофрированные тяжелые без протяжки, номинальный внутренний диаметр 20 мм | м
24.3.03.05-0023 | Трубы полиэтиленовые гибкие гофрированные тяжелые без протяжки, номинальный внутренний диаметр 25 мм | м
22.21.29.110.24.3.03.05-0023-000 | Трубы полиэтиленовые гибкие гофрированные тяжелые без протяжки, номинальный внутренний диаметр 25 мм | м
24.3.03.05-0024 | Трубы полиэтиленовые гибкие гофрированные тяжелые без протяжки, номинальный внутренний диаметр 32 мм | м
22.21.29.110.24.3.03.05-0024-000 | Трубы полиэтиленовые гибкие гофрированные тяжелые без протяжки, номинальный внутренний диаметр 32 мм | м
24.3.03.05-0025 | Трубы полиэтиленовые гибкие гофрированные тяжелые без протяжки, номинальный внутренний диаметр 40 мм | м
22.21.29.110.24.3.03.05-0025-000 | Трубы полиэтиленовые гибкие гофрированные тяжелые без протяжки, номинальный внутренний диаметр 40 мм | м
24.3.03.05-0026 | Трубы полиэтиленовые гибкие гофрированные тяжелые без протяжки, номинальный внутренний диаметр 50 мм | м
22.21.29.110.24.3.03.05-0026-000 | Трубы полиэтиленовые гибкие гофрированные тяжелые без протяжки, номинальный внутренний диаметр 50 мм | м
24.3.03.05-0031 | Трубы полиэтиленовые гибкие гофрированные тяжелые с протяжкой, номинальный внутренний диаметр 16 мм | м
22.21.29.110.24.3.03.05-0031-000 | Трубы полиэтиленовые гибкие гофрированные тяжелые с протяжкой, номинальный внутренний диаметр 16 мм | м
24.3.03.05-0032 | Трубы полиэтиленовые гибкие гофрированные тяжелые с протяжкой, номинальный внутренний диаметр 20 мм | м
22.21.29.110.24.3.03.05-0032-000 | Трубы полиэтиленовые гибкие гофрированные тяжелые с протяжкой, номинальный внутренний диаметр 20 мм | м
24.3.03.05-0033 | Трубы полиэтиленовые гибкие гофрированные тяжелые с протяжкой, номинальный внутренний диаметр 25 мм | м
22.21.29.110.24.3.03.05-0033-000 | Трубы полиэтиленовые гибкие гофрированные тяжелые с протяжкой, номинальный внутренний диаметр 25 мм | м
24.3.03.05-0034 | Трубы полиэтиленовые гибкие гофрированные тяжелые с протяжкой, номинальный внутренний диаметр 32 мм | м
22.21.29.110.24.3.03.05-0034-000 | Трубы полиэтиленовые гибкие гофрированные тяжелые с протяжкой, номинальный внутренний диаметр 32 мм | м
24.3.03.05-0035 | Трубы полиэтиленовые гибкие гофрированные тяжелые с протяжкой, номинальный внутренний диаметр 40 мм | м
22.21.29.110.24.3.03.05-0035-000 | Трубы полиэтиленовые гибкие гофрированные тяжелые с протяжкой, номинальный внутренний диаметр 40 мм | м
24.3.03.05-0036 | Трубы полиэтиленовые гибкие гофрированные тяжелые с протяжкой, номинальный внутренний диаметр 50 мм | м
22.21.29.110.24.3.03.05-0036-000 | Трубы полиэтиленовые гибкие гофрированные тяжелые с протяжкой, номинальный внутренний диаметр 50 мм | м
Группа 24.3.03.06: Трубы двухслойные гофрированные | Группа 24.3.03.06: Трубы двухслойные гофрированные | Группа 24.3.03.06: Трубы двухслойные гофрированные
24.3.03.06-0001 | Трубы полиэтиленовые дренажные гофрированные, диаметр 63 мм | м
22.21.29.110.24.3.03.06-0001-000 | Трубы полиэтиленовые дренажные гофрированные, диаметр 63 мм | м
24.3.03.06-0002 | Трубы полиэтиленовые дренажные гофрированные в фильтрующей оболочке, диаметр 63 мм | м
22.21.29.110.24.3.03.06-0002-000 | Трубы полиэтиленовые дренажные гофрированные в фильтрующей оболочке, диаметр 63 мм | м
24.3.03.06-0003 | Трубы полиэтиленовые дренажные гофрированные, диаметр 90 мм | м
22.21.29.110.24.3.03.06-0003-000 | Трубы полиэтиленовые дренажные гофрированные, диаметр 90 мм | м
24.3.03.06-0004 | Трубы полиэтиленовые дренажные гофрированные, диаметр 110 мм | м
22.21.29.110.24.3.03.06-0004-000 | Трубы полиэтиленовые дренажные гофрированные, диаметр 110 мм | м
24.3.03.06-0005 | Трубы полиэтиленовые дренажные гофрированные в фильтрующей оболочке, диаметр 110 мм | м
22.21.29.110.24.3.03.06-0005-000 | Трубы полиэтиленовые дренажные гофрированные в фильтрующей оболочке, диаметр 110 мм | м
24.3.03.06-0006 | Трубы полиэтиленовые дренажные гофрированные, диаметр 160 мм | м
22.21.29.110.24.3.03.06-0006-000 | Трубы полиэтиленовые дренажные гофрированные, диаметр 160 мм | м
24.3.03.06-0007 | Трубы полиэтиленовые дренажные гофрированные в фильтрующей оболочке, диаметр 160 мм | м
22.21.29.110.24.3.03.06-0007-000 | Трубы полиэтиленовые дренажные гофрированные в фильтрующей оболочке, диаметр 160 мм | м
24.3.03.06-0008 | Трубы полиэтиленовые дренажные гофрированные, диаметр 200 мм | м
22.21.29.110.24.3.03.06-0008-000 | Трубы полиэтиленовые дренажные гофрированные, диаметр 200 мм | м
24.3.03.06-0009 | Трубы полиэтиленовые дренажные гофрированные в фильтрующей оболочке, диаметр 200 мм | м
22.21.29.110.24.3.03.06-0009-000 | Трубы полиэтиленовые дренажные гофрированные в фильтрующей оболочке, диаметр 200 мм | м
24.3.03.06-0012 | Трубы полиэтиленовые дренажные гофрированные с геотекстилем, номинальный внутренний диаметр 160 мм | м
22.21.29.110.24.3.03.06-0012-000 | Трубы полиэтиленовые дренажные гофрированные с геотекстилем, номинальный внутренний диаметр 160 мм | м
24.3.03.06-0021 | Трубы полиэтиленовые дренажные гофрированные двухслойные, класс кольцевой жесткости SN4, номинальный внутренний диаметр 110 мм | м
22.21.29.110.24.3.03.06-0021-000 | Трубы полиэтиленовые дренажные гофрированные двухслойные, класс кольцевой жесткости SN4, номинальный внутренний диаметр 110 мм | м
24.3.03.06-0022 | Трубы полиэтиленовые дренажные гофрированные двухслойные, класс кольцевой жесткости SN4, номинальный внутренний диаметр 160 мм | м
22.21.29.110.24.3.03.06-0022-000 | Трубы полиэтиленовые дренажные гофрированные двухслойные, класс кольцевой жесткости SN4, номинальный внутренний диаметр 160 мм | м
24.3.03.06-0023 | Трубы полиэтиленовые дренажные гофрированные двухслойные, класс кольцевой жесткости SN8, номинальный внутренний диаметр 110 мм | м
22.21.29.110.24.3.03.06-0023-000 | Трубы полиэтиленовые дренажные гофрированные двухслойные, класс кольцевой жесткости SN8, номинальный внутренний диаметр 110 мм | м
24.3.03.06-0024 | Трубы полиэтиленовые дренажные гофрированные двухслойные, класс кольцевой жесткости SN8, номинальный внутренний диаметр 160 мм | м
22.21.29.110.24.3.03.06-0024-000 | Трубы полиэтиленовые дренажные гофрированные двухслойные, класс кольцевой жесткости SN8, номинальный внутренний диаметр 160 мм | м
24.3.03.06-0025 | Трубы полиэтиленовые дренажные гофрированные двухслойные, класс кольцевой жесткости SN8, номинальный внутренний диаметр 200 мм | м
22.21.29.110.24.3.03.06-0025-000 | Трубы полиэтиленовые дренажные гофрированные двухслойные, класс кольцевой жесткости SN8, номинальный внутренний диаметр 200 мм | м
24.3.03.06-0026 | Трубы полиэтиленовые дренажные гофрированные двухслойные, класс кольцевой жесткости SN8, номинальный внутренний диаметр 250 мм | м
22.21.29.110.24.3.03.06-0026-000 | Трубы полиэтиленовые дренажные гофрированные двухслойные, класс кольцевой жесткости SN8, номинальный внутренний диаметр 250 мм | м
24.3.03.06-0027 | Трубы полиэтиленовые дренажные гофрированные двухслойные, класс кольцевой жесткости SN8, номинальный внутренний диаметр 315 мм | м
22.21.29.110.24.3.03.06-0027-000 | Трубы полиэтиленовые дренажные гофрированные двухслойные, класс кольцевой жесткости SN8, номинальный внутренний диаметр 315 мм | м
24.3.03.06-0028 | Трубы полиэтиленовые дренажные гофрированные двухслойные, класс кольцевой жесткости SN8, номинальный внутренний диаметр 400 мм | м
22.21.29.110.24.3.03.06-0028-000 | Трубы полиэтиленовые дренажные гофрированные двухслойные, класс кольцевой жесткости SN8, номинальный внутренний диаметр 400 мм | м
24.3.03.06-0029 | Трубы полиэтиленовые дренажные гофрированные двухслойные, класс кольцевой жесткости SN8, номинальный внутренний диаметр 500 мм | м
22.21.29.110.24.3.03.06-0029-000 | Трубы полиэтиленовые дренажные гофрированные двухслойные, класс кольцевой жесткости SN8, номинальный внутренний диаметр 500 мм | м
24.3.03.06-0030 | Трубы полиэтиленовые дренажные гофрированные двухслойные, класс кольцевой жесткости SN8, номинальный внутренний диаметр 630 мм | м
22.21.29.110.24.3.03.06-0030-000 | Трубы полиэтиленовые дренажные гофрированные двухслойные, класс кольцевой жесткости SN8, номинальный внутренний диаметр 630 мм | м
24.3.03.06-0045 | Трубы полиэтиленовые дренажные гофрированные, диаметр 110 мм, тип 1 | м
22.21.29.110.24.3.03.06-0045-000 | Трубы полиэтиленовые дренажные гофрированные, диаметр 110 мм, тип 1 | м
Группа 24.3.03.07: Трубы из вторичного полиэтилена | Группа 24.3.03.07: Трубы из вторичного полиэтилена | Группа 24.3.03.07: Трубы из вторичного полиэтилена
24.3.03.07-0001 | Трубы из вторичного полиэтилена технические, номинальный внутренний диаметр 100 мм | м
22.21.29.110.24.3.03.07-0001-000 | Трубы из вторичного полиэтилена технические, номинальный внутренний диаметр 100 мм | м
Группа 24.3.03.08: Трубы из молекулярно-сшитого полиэтилена | Группа 24.3.03.08: Трубы из молекулярно-сшитого полиэтилена | Группа 24.3.03.08: Трубы из молекулярно-сшитого полиэтилена
24.3.03.08-0031 | Трубы из молекулярно-сшитого полиэтилена жесткие для отопления и водоснабжения, номинальный наружный диаметр 16 мм, толщина стенки 2,2 мм | м
22.21.29.130.24.3.03.08-0031-000 | Трубы из молекулярно-сшитого полиэтилена жесткие для отопления и водоснабжения, номинальный наружный диаметр 16 мм, толщина стенки 2,2 мм | м
24.3.03.08-0032 | Трубы из молекулярно-сшитого полиэтилена жесткие для отопления и водоснабжения, номинальный наружный диаметр 20 мм, толщина стенки 2,8 мм | м
22.21.29.130.24.3.03.08-0032-000 | Трубы из молекулярно-сшитого полиэтилена жесткие для отопления и водоснабжения, номинальный наружный диаметр 20 мм, толщина стенки 2,8 мм | м
24.3.03.08-0033 | Трубы из молекулярно-сшитого полиэтилена жесткие для отопления и водоснабжения, номинальный наружный диаметр 25 мм, толщина стенки 3,5 мм | м
22.21.29.130.24.3.03.08-0033-000 | Трубы из молекулярно-сшитого полиэтилена жесткие для отопления и водоснабжения, номинальный наружный диаметр 25 мм, толщина стенки 3,5 мм | м
24.3.03.08-0034 | Трубы из молекулярно-сшитого полиэтилена жесткие для отопления и водоснабжения, номинальный наружный диаметр 32 мм, толщина стенки 4,4 мм | м
22.21.29.130.24.3.03.08-0034-000 | Трубы из молекулярно-сшитого полиэтилена жесткие для отопления и водоснабжения, номинальный наружный диаметр 32 мм, толщина стенки 4,4 мм | м
24.3.03.08-0035 | Трубы из молекулярно-сшитого полиэтилена жесткие для отопления и водоснабжения, номинальный наружный диаметр 40 мм, толщина стенки 5,5 мм | м
22.21.29.130.24.3.03.08-0035-000 | Трубы из молекулярно-сшитого полиэтилена жесткие для отопления и водоснабжения, номинальный наружный диаметр 40 мм, толщина стенки 5,5 мм | м
24.3.03.08-0036 | Трубы из молекулярно-сшитого полиэтилена жесткие для отопления и водоснабжения, номинальный наружный диаметр 50 мм, толщина стенки 6,9 мм | м
22.21.29.130.24.3.03.08-0036-000 | Трубы из молекулярно-сшитого полиэтилена жесткие для отопления и водоснабжения, номинальный наружный диаметр 50 мм, толщина стенки 6,9 мм | м
24.3.03.08-0037 | Трубы из молекулярно-сшитого полиэтилена жесткие для отопления и водоснабжения, номинальный наружный диаметр 63 мм, толщина стенки 8,6 мм | м
22.21.29.130.24.3.03.08-0037-000 | Трубы из молекулярно-сшитого полиэтилена жесткие для отопления и водоснабжения, номинальный наружный диаметр 63 мм, толщина стенки 8,6 мм | м
Группа 24.3.03.09: Трубы из полиэтилена со структурированной стенкой | Группа 24.3.03.09: Трубы из полиэтилена со структурированной стенкой | Группа 24.3.03.09: Трубы из полиэтилена со структурированной стенкой
24.3.03.09-0021 | Трубы полиэтиленовые со структурированной стенкой электросварные, SN4, диаметр 1200 мм | м
22.21.21.129.24.3.03.09-0021-000 | Трубы полиэтиленовые со структурированной стенкой электросварные, SN4, диаметр 1200 мм | м
24.3.03.09-0022 | Трубы полиэтиленовые со структурированной стенкой электросварные, SN4, диаметр 1400 мм | м
22.21.21.129.24.3.03.09-0022-000 | Трубы полиэтиленовые со структурированной стенкой электросварные, SN4, диаметр 1400 мм | м
24.3.03.09-0023 | Трубы полиэтиленовые со структурированной стенкой электросварные, SN4, диаметр 1600 мм | м
22.21.21.129.24.3.03.09-0023-000 | Трубы полиэтиленовые со структурированной стенкой электросварные, SN4, диаметр 1600 мм | м
24.3.03.09-0026 | Трубы полиэтиленовые со структурированной стенкой электросварные, SN6, диаметр 1200 мм | м
22.21.21.129.24.3.03.09-0026-000 | Трубы полиэтиленовые со структурированной стенкой электросварные, SN6, диаметр 1200 мм | м
24.3.03.09-0027 | Трубы полиэтиленовые со структурированной стенкой электросварные, SN6, диаметр 1400 мм | м
22.21.21.129.24.3.03.09-0027-000 | Трубы полиэтиленовые со структурированной стенкой электросварные, SN6, диаметр 1400 мм | м
24.3.03.09-0028 | Трубы полиэтиленовые со структурированной стенкой электросварные, SN6, диаметр 1600 мм | м
22.21.21.129.24.3.03.09-0028-000 | Трубы полиэтиленовые со структурированной стенкой электросварные, SN6, диаметр 1600 мм | м
24.3.03.09-0031 | Трубы полиэтиленовые со структурированной стенкой электросварные, SN8, диаметр 1200 мм | м
22.21.21.129.24.3.03.09-0031-000 | Трубы полиэтиленовые со структурированной стенкой электросварные, SN8, диаметр 1200 мм | м
24.3.03.09-0032 | Трубы полиэтиленовые со структурированной стенкой электросварные, SN8, диаметр 1400 мм | м
22.21.21.129.24.3.03.09-0032-000 | Трубы полиэтиленовые со структурированной стенкой электросварные, SN8, диаметр 1400 мм | м
24.3.03.09-0033 | Трубы полиэтиленовые со структурированной стенкой электросварные, SN8, диаметр 1600 мм | м
22.21.21.129.24.3.03.09-0033-000 | Трубы полиэтиленовые со структурированной стенкой электросварные, SN8, диаметр 1600 мм | м
24.3.03.09-0041 | Трубы полиэтиленовые спиральновитые со структурированной стенкой для систем водоотведения, тип 1, 2, SN4, диаметр 800 мм | м
22.21.21.123.24.3.03.09-0041-000 | Трубы полиэтиленовые спиральновитые со структурированной стенкой для систем водоотведения, тип 1, 2, SN4, диаметр 800 мм | м
24.3.03.09-0042 | Трубы полиэтиленовые спиральновитые со структурированной стенкой для систем водоотведения, тип 1, 2, SN4, диаметр 1000 мм | м
22.21.21.123.24.3.03.09-0042-000 | Трубы полиэтиленовые спиральновитые со структурированной стенкой для систем водоотведения, тип 1, 2, SN4, диаметр 1000 мм | м
24.3.03.09-0043 | Трубы полиэтиленовые спиральновитые со структурированной стенкой для систем водоотведения, тип 1, 2, SN4, диаметр 1200 мм | м
22.21.21.123.24.3.03.09-0043-000 | Трубы полиэтиленовые спиральновитые со структурированной стенкой для систем водоотведения, тип 1, 2, SN4, диаметр 1200 мм | м
24.3.03.09-0044 | Трубы полиэтиленовые спиральновитые со структурированной стенкой для систем водоотведения, тип 1, 2, SN4, диаметр 1400 мм | м
22.21.21.123.24.3.03.09-0044-000 | Трубы полиэтиленовые спиральновитые со структурированной стенкой для систем водоотведения, тип 1, 2, SN4, диаметр 1400 мм | м
24.3.03.09-0045 | Трубы полиэтиленовые спиральновитые со структурированной стенкой для систем водоотведения, тип 1, 2, SN4, диаметр 1600 мм | м
22.21.21.123.24.3.03.09-0045-000 | Трубы полиэтиленовые спиральновитые со структурированной стенкой для систем водоотведения, тип 1, 2, SN4, диаметр 1600 мм | м
24.3.03.09-0046 | Трубы полиэтиленовые спиральновитые со структурированной стенкой для систем водоотведения, тип 1, 2, SN4, диаметр 1800 мм | м
22.21.21.123.24.3.03.09-0046-000 | Трубы полиэтиленовые спиральновитые со структурированной стенкой для систем водоотведения, тип 1, 2, SN4, диаметр 1800 мм | м
24.3.03.09-0050 | Трубы полиэтиленовые спиральновитые со структурированной стенкой для систем водоотведения, тип 3, 4, SN4, диаметр 800 мм | м
22.21.21.123.24.3.03.09-0050-000 | Трубы полиэтиленовые спиральновитые со структурированной стенкой для систем водоотведения, тип 3, 4, SN4, диаметр 800 мм | м
24.3.03.09-0051 | Трубы полиэтиленовые спиральновитые со структурированной стенкой для систем водоотведения, тип 3, 4, SN4, диаметр 1000 мм | м
22.21.21.123.24.3.03.09-0051-000 | Трубы полиэтиленовые спиральновитые со структурированной стенкой для систем водоотведения, тип 3, 4, SN4, диаметр 1000 мм | м
24.3.03.09-0052 | Трубы полиэтиленовые спиральновитые со структурированной стенкой для систем водоотведения, тип 3, 4, SN4, диаметр 1200 мм | м
22.21.21.123.24.3.03.09-0052-000 | Трубы полиэтиленовые спиральновитые со структурированной стенкой для систем водоотведения, тип 3, 4, SN4, диаметр 1200 мм | м
24.3.03.09-0053 | Трубы полиэтиленовые спиральновитые со структурированной стенкой для систем водоотведения, тип 3, 4, SN4, диаметр 1400 мм | м
22.21.21.123.24.3.03.09-0053-000 | Трубы полиэтиленовые спиральновитые со структурированной стенкой для систем водоотведения, тип 3, 4, SN4, диаметр 1400 мм | м
24.3.03.09-0054 | Трубы полиэтиленовые спиральновитые со структурированной стенкой для систем водоотведения, тип 3, 4, SN4, диаметр 1600 мм | м
22.21.21.123.24.3.03.09-0054-000 | Трубы полиэтиленовые спиральновитые со структурированной стенкой для систем водоотведения, тип 3, 4, SN4, диаметр 1600 мм | м
24.3.03.09-0055 | Трубы полиэтиленовые спиральновитые со структурированной стенкой для систем водоотведения, тип 3, 4, SN8, диаметр 1800 мм | м
22.21.21.123.24.3.03.09-0055-000 | Трубы полиэтиленовые спиральновитые со структурированной стенкой для систем водоотведения, тип 3, 4, SN8, диаметр 1800 мм | м
Группа 24.3.03.11: Трубы напорные из полиэтилена для газопроводов | Группа 24.3.03.11: Трубы напорные из полиэтилена для газопроводов | Группа 24.3.03.11: Трубы напорные из полиэтилена для газопроводов
24.3.03.11-0001 | Трубы напорные полиэтиленовые газопроводные ПЭ100, стандартное размерное отношение SDR9, номинальный наружный диаметр 20 мм, толщина стенки 3,0 мм | м
22.21.21.121.24.3.03.11-0001-000 | Трубы напорные полиэтиленовые газопроводные ПЭ100, стандартное размерное отношение SDR9, номинальный наружный диаметр 20 мм, толщина стенки 3,0 мм | м
24.3.03.11-0002 | Трубы напорные полиэтиленовые газопроводные ПЭ100, стандартное размерное отношение SDR9, номинальный наружный диаметр 25 мм, толщина стенки 3,0 мм | м
22.21.21.121.24.3.03.11-0002-000 | Трубы напорные полиэтиленовые газопроводные ПЭ100, стандартное размерное отношение SDR9, номинальный наружный диаметр 25 мм, толщина стенки 3,0 мм | м
24.3.03.11-0003 | Трубы напорные полиэтиленовые газопроводные ПЭ100, стандартное размерное отношение SDR9, номинальный наружный диаметр 32 мм, толщина стенки 3,6 мм | м
22.21.21.121.24.3.03.11-0003-000 | Трубы напорные полиэтиленовые газопроводные ПЭ100, стандартное размерное отношение SDR9, номинальный наружный диаметр 32 мм, толщина стенки 3,6 мм | м
24.3.03.11-0004 | Трубы напорные полиэтиленовые газопроводные ПЭ100, стандартное размерное отношение SDR9, номинальный наружный диаметр 40 мм, толщина стенки 4,5 мм | м
22.21.21.121.24.3.03.11-0004-000 | Трубы напорные полиэтиленовые газопроводные ПЭ100, стандартное размерное отношение SDR9, номинальный наружный диаметр 40 мм, толщина стенки 4,5 мм | м
24.3.03.11-0005 | Трубы напорные полиэтиленовые газопроводные ПЭ100, стандартное размерное отношение SDR9, номинальный наружный диаметр 50 мм, толщина стенки 5,6 мм | м
22.21.21.121.24.3.03.11-0005-000 | Трубы напорные полиэтиленовые газопроводные ПЭ100, стандартное размерное отношение SDR9, номинальный наружный диаметр 50 мм, толщина стенки 5,6 мм | м
24.3.03.11-0006 | Трубы напорные полиэтиленовые газопроводные ПЭ100, стандартное размерное отношение SDR9, номинальный наружный диаметр 63 мм, толщина стенки 7,1 мм | м
22.21.21.121.24.3.03.11-0006-000 | Трубы напорные полиэтиленовые газопроводные ПЭ100, стандартное размерное отношение SDR9, номинальный наружный диаметр 63 мм, толщина стенки 7,1 мм | м
24.3.03.11-0007 | Трубы напорные полиэтиленовые газопроводные ПЭ100, стандартное размерное отношение SDR9, номинальный наружный диаметр 75 мм, толщина стенки 8,4 мм | м
22.21.21.121.24.3.03.11-0007-000 | Трубы напорные полиэтиленовые газопроводные ПЭ100, стандартное размерное отношение SDR9, номинальный наружный диаметр 75 мм, толщина стенки 8,4 мм | м
24.3.03.11-0008 | Трубы напорные полиэтиленовые газопроводные ПЭ100, стандартное размерное отношение SDR9, номинальный наружный диаметр 90 мм, толщина стенки 10,1 мм | м
22.21.21.121.24.3.03.11-0008-000 | Трубы напорные полиэтиленовые газопроводные ПЭ100, стандартное размерное отношение SDR9, номинальный наружный диаметр 90 мм, толщина стенки 10,1 мм | м
24.3.03.11-0009 | Трубы напорные полиэтиленовые газопроводные ПЭ100, стандартное размерное отношение SDR9, номинальный наружный диаметр 110 мм, толщина стенки 12,3 мм | м
22.21.21.121.24.3.03.11-0009-000 | Трубы напорные полиэтиленовые газопроводные ПЭ100, стандартное размерное отношение SDR9, номинальный наружный диаметр 110 мм, толщина стенки 12,3 мм | м
24.3.03.11-0010 | Трубы напорные полиэтиленовые газопроводные ПЭ100, стандартное размерное отношение SDR9, номинальный наружный диаметр 125 мм, толщина стенки 14,0 мм | м
22.21.21.121.24.3.03.11-0010-000 | Трубы напорные полиэтиленовые газопроводные ПЭ100, стандартное размерное отношение SDR9, номинальный наружный диаметр 125 мм, толщина стенки 14,0 мм | м
24.3.03.11-0011 | Трубы напорные полиэтиленовые газопроводные ПЭ100, стандартное размерное отношение SDR9, номинальный наружный диаметр 140 мм, толщина стенки 15,7 мм | м
22.21.21.121.24.3.03.11-0011-000 | Трубы напорные полиэтиленовые газопроводные ПЭ100, стандартное размерное отношение SDR9, номинальный наружный диаметр 140 мм, толщина стенки 15,7 мм | м
24.3.03.11-0012 | Трубы напорные полиэтиленовые газопроводные ПЭ100, стандартное размерное отношение SDR9, номинальный наружный диаметр 160 мм, толщина стенки 17,9 мм | м
22.21.21.121.24.3.03.11-0012-000 | Трубы напорные полиэтиленовые газопроводные ПЭ100, стандартное размерное отношение SDR9, номинальный наружный диаметр 160 мм, толщина стенки 17,9 мм | м
24.3.03.11-0013 | Трубы напорные полиэтиленовые газопроводные ПЭ100, стандартное размерное отношение SDR9, номинальный наружный диаметр 180 мм, толщина стенки 20,1 мм | м
22.21.21.121.24.3.03.11-0013-000 | Трубы напорные полиэтиленовые газопроводные ПЭ100, стандартное размерное отношение SDR9, номинальный наружный диаметр 180 мм, толщина стенки 20,1 мм | м
24.3.03.11-0014 | Трубы напорные полиэтиленовые газопроводные ПЭ100, стандартное размерное отношение SDR9, номинальный наружный диаметр 200 мм, толщина стенки 22,4 мм | м
22.21.21.121.24.3.03.11-0014-000 | Трубы напорные полиэтиленовые газопроводные ПЭ100, стандартное размерное отношение SDR9, номинальный наружный диаметр 200 мм, толщина стенки 22,4 мм | м
24.3.03.11-0015 | Трубы напорные полиэтиленовые газопроводные ПЭ100, стандартное размерное отношение SDR9, номинальный наружный диаметр 225 мм, толщина стенки 25,2 мм | м
22.21.21.121.24.3.03.11-0015-000 | Трубы напорные полиэтиленовые газопроводные ПЭ100, стандартное размерное отношение SDR9, номинальный наружный диаметр 225 мм, толщина стенки 25,2 мм | м
24.3.03.11-0016 | Трубы напорные полиэтиленовые газопроводные ПЭ100, стандартное размерное отношение SDR9, номинальный наружный диаметр 250 мм, толщина стенки 27,9 мм | м
22.21.21.121.24.3.03.11-0016-000 | Трубы напорные полиэтиленовые газопроводные ПЭ100, стандартное размерное отношение SDR9, номинальный наружный диаметр 250 мм, толщина стенки 27,9 мм | м
24.3.03.11-0017 | Трубы напорные полиэтиленовые газопроводные ПЭ100, стандартное размерное отношение SDR9, номинальный наружный диаметр 280 мм, толщина стенки 31,3 мм | м
22.21.21.121.24.3.03.11-0017-000 | Трубы напорные полиэтиленовые газопроводные ПЭ100, стандартное размерное отношение SDR9, номинальный наружный диаметр 280 мм, толщина стенки 31,3 мм | м
24.3.03.11-0018 | Трубы напорные полиэтиленовые газопроводные ПЭ100, стандартное размерное отношение SDR9, номинальный наружный диаметр 315 мм, толщина стенки 35,2 мм | м
22.21.21.121.24.3.03.11-0018-000 | Трубы напорные полиэтиленовые газопроводные ПЭ100, стандартное размерное отношение SDR9, номинальный наружный диаметр 315 мм, толщина стенки 35,2 мм | м
24.3.03.11-0019 | Трубы напорные полиэтиленовые газопроводные ПЭ100, стандартное размерное отношение SDR11, номинальный наружный диаметр 20 мм, толщина стенки 2,3 мм | м
22.21.21.121.24.3.03.11-0019-000 | Трубы напорные полиэтиленовые газопроводные ПЭ100, стандартное размерное отношение SDR11, номинальный наружный диаметр 20 мм, толщина стенки 2,3 мм | м
24.3.03.11-0020 | Трубы напорные полиэтиленовые газопроводные ПЭ100, стандартное размерное отношение SDR11, номинальный наружный диаметр 25 мм, толщина стенки 2,3 мм | м
22.21.21.121.24.3.03.11-0020-000 | Трубы напорные полиэтиленовые газопроводные ПЭ100, стандартное размерное отношение SDR11, номинальный наружный диаметр 25 мм, толщина стенки 2,3 мм | м
24.3.03.11-0021 | Трубы напорные полиэтиленовые газопроводные ПЭ100, стандартное размерное отношение SDR11, номинальный наружный диаметр 32 мм, толщина стенки 3,0 мм | м
22.21.21.121.24.3.03.11-0021-000 | Трубы напорные полиэтиленовые газопроводные ПЭ100, стандартное размерное отношение SDR11, номинальный наружный диаметр 32 мм, толщина стенки 3,0 мм | м
24.3.03.11-0022 | Трубы напорные полиэтиленовые газопроводные ПЭ100, стандартное размерное отношение SDR11, номинальный наружный диаметр 40 мм, толщина стенки 3,7 мм | м
22.21.21.121.24.3.03.11-0022-000 | Трубы напорные полиэтиленовые газопроводные ПЭ100, стандартное размерное отношение SDR11, номинальный наружный диаметр 40 мм, толщина стенки 3,7 мм | м
24.3.03.11-0023 | Трубы напорные полиэтиленовые газопроводные ПЭ100, стандартное размерное отношение SDR11, номинальный наружный диаметр 50 мм, толщина стенки 4,6 мм | м
22.21.21.121.24.3.03.11-0023-000 | Трубы напорные полиэтиленовые газопроводные ПЭ100, стандартное размерное отношение SDR11, номинальный наружный диаметр 50 мм, толщина стенки 4,6 мм | м
24.3.03.11-0024 | Трубы напорные полиэтиленовые газопроводные ПЭ100, стандартное размерное отношение SDR11, номинальный наружный диаметр 63 мм, толщина стенки 5,8 мм | м
22.21.21.121.24.3.03.11-0024-000 | Трубы напорные полиэтиленовые газопроводные ПЭ100, стандартное размерное отношение SDR11, номинальный наружный диаметр 63 мм, толщина стенки 5,8 мм | м
24.3.03.11-0025 | Трубы напорные полиэтиленовые газопроводные ПЭ100, стандартное размерное отношение SDR11, номинальный наружный диаметр 75 мм, толщина стенки 6,8 мм | м
22.21.21.121.24.3.03.11-0025-000 | Трубы напорные полиэтиленовые газопроводные ПЭ100, стандартное размерное отношение SDR11, номинальный наружный диаметр 75 мм, толщина стенки 6,8 мм | м
24.3.03.11-0026 | Трубы напорные полиэтиленовые газопроводные ПЭ100, стандартное размерное отношение SDR11, номинальный наружный диаметр 90 мм, толщина стенки 8,2 мм | м
22.21.21.121.24.3.03.11-0026-000 | Трубы напорные полиэтиленовые газопроводные ПЭ100, стандартное размерное отношение SDR11, номинальный наружный диаметр 90 мм, толщина стенки 8,2 мм | м
24.3.03.11-0027 | Трубы напорные полиэтиленовые газопроводные ПЭ100, стандартное размерное отношение SDR11, номинальный наружный диаметр 110 мм, толщина стенки 10,0 мм | м
22.21.21.121.24.3.03.11-0027-000 | Трубы напорные полиэтиленовые газопроводные ПЭ100, стандартное размерное отношение SDR11, номинальный наружный диаметр 110 мм, толщина стенки 10,0 мм | м
24.3.03.11-0028 | Трубы напорные полиэтиленовые газопроводные ПЭ100, стандартное размерное отношение SDR11, номинальный наружный диаметр 125 мм, толщина стенки 11,4 мм | м
22.21.21.121.24.3.03.11-0028-000 | Трубы напорные полиэтиленовые газопроводные ПЭ100, стандартное размерное отношение SDR11, номинальный наружный диаметр 125 мм, толщина стенки 11,4 мм | м
24.3.03.11-0029 | Трубы напорные полиэтиленовые газопроводные ПЭ100, стандартное размерное отношение SDR11, номинальный наружный диаметр 140 мм, толщина стенки 12,7 мм | м
22.21.21.121.24.3.03.11-0029-000 | Трубы напорные полиэтиленовые газопроводные ПЭ100, стандартное размерное отношение SDR11, номинальный наружный диаметр 140 мм, толщина стенки 12,7 мм | м
24.3.03.11-0030 | Трубы напорные полиэтиленовые газопроводные ПЭ100, стандартное размерное отношение SDR11, номинальный наружный диаметр 160 мм, толщина стенки 14,6 мм | м
22.21.21.121.24.3.03.11-0030-000 | Трубы напорные полиэтиленовые газопроводные ПЭ100, стандартное размерное отношение SDR11, номинальный наружный диаметр 160 мм, толщина стенки 14,6 мм | м
24.3.03.11-0031 | Трубы напорные полиэтиленовые газопроводные ПЭ100, стандартное размерное отношение SDR11, номинальный наружный диаметр 180 мм, толщина стенки 16,4 мм | м
22.21.21.121.24.3.03.11-0031-000 | Трубы напорные полиэтиленовые газопроводные ПЭ100, стандартное размерное отношение SDR11, номинальный наружный диаметр 180 мм, толщина стенки 16,4 мм | м
24.3.03.11-0032 | Трубы напорные полиэтиленовые газопроводные ПЭ100, стандартное размерное отношение SDR11, номинальный наружный диаметр 200 мм, толщина стенки 18,2 мм | м
22.21.21.121.24.3.03.11-0032-000 | Трубы напорные полиэтиленовые газопроводные ПЭ100, стандартное размерное отношение SDR11, номинальный наружный диаметр 200 мм, толщина стенки 18,2 мм | м
24.3.03.11-0033 | Трубы напорные полиэтиленовые газопроводные ПЭ100, стандартное размерное отношение SDR11, номинальный наружный диаметр 225 мм, толщина стенки 20,5 мм | м
22.21.21.121.24.3.03.11-0033-000 | Трубы напорные полиэтиленовые газопроводные ПЭ100, стандартное размерное отношение SDR11, номинальный наружный диаметр 225 мм, толщина стенки 20,5 мм | м
24.3.03.11-0034 | Трубы напорные полиэтиленовые газопроводные ПЭ100, стандартное размерное отношение SDR11, номинальный наружный диаметр 250 мм, толщина стенки 22,7 мм | м
22.21.21.121.24.3.03.11-0034-000 | Трубы напорные полиэтиленовые газопроводные ПЭ100, стандартное размерное отношение SDR11, номинальный наружный диаметр 250 мм, толщина стенки 22,7 мм | м
24.3.03.11-0035 | Трубы напорные полиэтиленовые газопроводные ПЭ100, стандартное размерное отношение SDR11, номинальный наружный диаметр 280 мм, толщина стенки 25,4 мм | м
22.21.21.121.24.3.03.11-0035-000 | Трубы напорные полиэтиленовые газопроводные ПЭ100, стандартное размерное отношение SDR11, номинальный наружный диаметр 280 мм, толщина стенки 25,4 мм | м
24.3.03.11-0036 | Трубы напорные полиэтиленовые газопроводные ПЭ100, стандартное размерное отношение SDR11, номинальный наружный диаметр 315 мм, толщина стенки 28,6 мм | м
22.21.21.121.24.3.03.11-0036-000 | Трубы напорные полиэтиленовые газопроводные ПЭ100, стандартное размерное отношение SDR11, номинальный наружный диаметр 315 мм, толщина стенки 28,6 мм | м
24.3.03.11-0037 | Трубы напорные полиэтиленовые газопроводные ПЭ100, стандартное размерное отношение SDR13,6, номинальный наружный диаметр 32 мм, толщина стенки 2,4 мм | м
22.21.21.121.24.3.03.11-0037-000 | Трубы напорные полиэтиленовые газопроводные ПЭ100, стандартное размерное отношение SDR13,6, номинальный наружный диаметр 32 мм, толщина стенки 2,4 мм | м
24.3.03.11-0038 | Трубы напорные полиэтиленовые газопроводные ПЭ100, стандартное размерное отношение SDR13,6, номинальный наружный диаметр 40 мм, толщина стенки 3,0 мм | м
22.21.21.121.24.3.03.11-0038-000 | Трубы напорные полиэтиленовые газопроводные ПЭ100, стандартное размерное отношение SDR13,6, номинальный наружный диаметр 40 мм, толщина стенки 3,0 мм | м
24.3.03.11-0039 | Трубы напорные полиэтиленовые газопроводные ПЭ100, стандартное размерное отношение SDR13,6, номинальный наружный диаметр 50 мм, толщина стенки 3,7 мм | м
22.21.21.121.24.3.03.11-0039-000 | Трубы напорные полиэтиленовые газопроводные ПЭ100, стандартное размерное отношение SDR13,6, номинальный наружный диаметр 50 мм, толщина стенки 3,7 мм | м
24.3.03.11-0040 | Трубы напорные полиэтиленовые газопроводные ПЭ100, стандартное размерное отношение SDR13,6, номинальный наружный диаметр 63 мм, толщина стенки 4,7 мм | м
22.21.21.121.24.3.03.11-0040-000 | Трубы напорные полиэтиленовые газопроводные ПЭ100, стандартное размерное отношение SDR13,6, номинальный наружный диаметр 63 мм, толщина стенки 4,7 мм | м
24.3.03.11-0041 | Трубы напорные полиэтиленовые газопроводные ПЭ100, стандартное размерное отношение SDR13,6, номинальный наружный диаметр 75 мм, толщина стенки 5,6 мм | м
22.21.21.121.24.3.03.11-0041-000 | Трубы напорные полиэтиленовые газопроводные ПЭ100, стандартное размерное отношение SDR13,6, номинальный наружный диаметр 75 мм, толщина стенки 5,6 мм | м
24.3.03.11-0042 | Трубы напорные полиэтиленовые газопроводные ПЭ100, стандартное размерное отношение SDR13,6, номинальный наружный диаметр 90 мм, толщина стенки 6,7 мм | м
22.21.21.121.24.3.03.11-0042-000 | Трубы напорные полиэтиленовые газопроводные ПЭ100, стандартное размерное отношение SDR13,6, номинальный наружный диаметр 90 мм, толщина стенки 6,7 мм | м
24.3.03.11-0043 | Трубы напорные полиэтиленовые газопроводные ПЭ100, стандартное размерное отношение SDR13,6, номинальный наружный диаметр 110 мм, толщина стенки 8,1 мм | м
22.21.21.121.24.3.03.11-0043-000 | Трубы напорные полиэтиленовые газопроводные ПЭ100, стандартное размерное отношение SDR13,6, номинальный наружный диаметр 110 мм, толщина стенки 8,1 мм | м
24.3.03.11-0044 | Трубы напорные полиэтиленовые газопроводные ПЭ100, стандартное размерное отношение SDR13,6, номинальный наружный диаметр 125 мм, толщина стенки 9,2 мм | м
22.21.21.121.24.3.03.11-0044-000 | Трубы напорные полиэтиленовые газопроводные ПЭ100, стандартное размерное отношение SDR13,6, номинальный наружный диаметр 125 мм, толщина стенки 9,2 мм | м
24.3.03.11-0045 | Трубы напорные полиэтиленовые газопроводные ПЭ100, стандартное размерное отношение SDR13,6, номинальный наружный диаметр 140 мм, толщина стенки 10,3 мм | м
22.21.21.121.24.3.03.11-0045-000 | Трубы напорные полиэтиленовые газопроводные ПЭ100, стандартное размерное отношение SDR13,6, номинальный наружный диаметр 140 мм, толщина стенки 10,3 мм | м
24.3.03.11-0046 | Трубы напорные полиэтиленовые газопроводные ПЭ100, стандартное размерное отношение SDR13,6, номинальный наружный диаметр 160 мм, толщина стенки 11,8 мм | м
22.21.21.121.24.3.03.11-0046-000 | Трубы напорные полиэтиленовые газопроводные ПЭ100, стандартное размерное отношение SDR13,6, номинальный наружный диаметр 160 мм, толщина стенки 11,8 мм | м
24.3.03.11-0047 | Трубы напорные полиэтиленовые газопроводные ПЭ100, стандартное размерное отношение SDR13,6, номинальный наружный диаметр 180 мм, толщина стенки 13,3 мм | м
22.21.21.121.24.3.03.11-0047-000 | Трубы напорные полиэтиленовые газопроводные ПЭ100, стандартное размерное отношение SDR13,6, номинальный наружный диаметр 180 мм, толщина стенки 13,3 мм | м
24.3.03.11-0048 | Трубы напорные полиэтиленовые газопроводные ПЭ100, стандартное размерное отношение SDR13,6, номинальный наружный диаметр 200 мм, толщина стенки 14,7 мм | м
22.21.21.121.24.3.03.11-0048-000 | Трубы напорные полиэтиленовые газопроводные ПЭ100, стандартное размерное отношение SDR13,6, номинальный наружный диаметр 200 мм, толщина стенки 14,7 мм | м
24.3.03.11-0049 | Трубы напорные полиэтиленовые газопроводные ПЭ100, стандартное размерное отношение SDR13,6, номинальный наружный диаметр 225 мм, толщина стенки 16,6 мм | м
22.21.21.121.24.3.03.11-0049-000 | Трубы напорные полиэтиленовые газопроводные ПЭ100, стандартное размерное отношение SDR13,6, номинальный наружный диаметр 225 мм, толщина стенки 16,6 мм | м
24.3.03.11-0050 | Трубы напорные полиэтиленовые газопроводные ПЭ100, стандартное размерное отношение SDR13,6, номинальный наружный диаметр 250 мм, толщина стенки 18,4 мм | м
22.21.21.121.24.3.03.11-0050-000 | Трубы напорные полиэтиленовые газопроводные ПЭ100, стандартное размерное отношение SDR13,6, номинальный наружный диаметр 250 мм, толщина стенки 18,4 мм | м
24.3.03.11-0051 | Трубы напорные полиэтиленовые газопроводные ПЭ100, стандартное размерное отношение SDR13,6, номинальный наружный диаметр 280 мм, толщина стенки 20,6 мм | м
22.21.21.121.24.3.03.11-0051-000 | Трубы напорные полиэтиленовые газопроводные ПЭ100, стандартное размерное отношение SDR13,6, номинальный наружный диаметр 280 мм, толщина стенки 20,6 мм | м
24.3.03.11-0052 | Трубы напорные полиэтиленовые газопроводные ПЭ100, стандартное размерное отношение SDR13,6, номинальный наружный диаметр 315 мм, толщина стенки 23,2 мм | м
22.21.21.121.24.3.03.11-0052-000 | Трубы напорные полиэтиленовые газопроводные ПЭ100, стандартное размерное отношение SDR13,6, номинальный наружный диаметр 315 мм, толщина стенки 23,2 мм | м
24.3.03.11-0053 | Трубы напорные полиэтиленовые газопроводные ПЭ100, стандартное размерное отношение SDR17,6, номинальный наружный диаметр 40 мм, толщина стенки 2,3 мм | м
22.21.21.121.24.3.03.11-0053-000 | Трубы напорные полиэтиленовые газопроводные ПЭ100, стандартное размерное отношение SDR17,6, номинальный наружный диаметр 40 мм, толщина стенки 2,3 мм | м
24.3.03.11-0054 | Трубы напорные полиэтиленовые газопроводные ПЭ100, стандартное размерное отношение SDR17,6, номинальный наружный диаметр 63 мм, толщина стенки 3,6 мм | м
22.21.21.121.24.3.03.11-0054-000 | Трубы напорные полиэтиленовые газопроводные ПЭ100, стандартное размерное отношение SDR17,6, номинальный наружный диаметр 63 мм, толщина стенки 3,6 мм | м
24.3.03.11-0055 | Трубы напорные полиэтиленовые газопроводные ПЭ100, стандартное размерное отношение SDR17,6, номинальный наружный диаметр 75 мм, толщина стенки 4,3 мм | м
22.21.21.121.24.3.03.11-0055-000 | Трубы напорные полиэтиленовые газопроводные ПЭ100, стандартное размерное отношение SDR17,6, номинальный наружный диаметр 75 мм, толщина стенки 4,3 мм | м
24.3.03.11-0056 | Трубы напорные полиэтиленовые газопроводные ПЭ100, стандартное размерное отношение SDR17,6, номинальный наружный диаметр 90 мм, толщина стенки 5,2 мм | м
22.21.21.121.24.3.03.11-0056-000 | Трубы напорные полиэтиленовые газопроводные ПЭ100, стандартное размерное отношение SDR17,6, номинальный наружный диаметр 90 мм, толщина стенки 5,2 мм | м
24.3.03.11-0057 | Трубы напорные полиэтиленовые газопроводные ПЭ100, стандартное размерное отношение SDR17,6, номинальный наружный диаметр 110 мм, толщина стенки 6,3 мм | м
22.21.21.121.24.3.03.11-0057-000 | Трубы напорные полиэтиленовые газопроводные ПЭ100, стандартное размерное отношение SDR17,6, номинальный наружный диаметр 110 мм, толщина стенки 6,3 мм | м
24.3.03.11-0058 | Трубы напорные полиэтиленовые газопроводные ПЭ100, стандартное размерное отношение SDR17,6, номинальный наружный диаметр 125 мм, толщина стенки 7,1 мм | м
22.21.21.121.24.3.03.11-0058-000 | Трубы напорные полиэтиленовые газопроводные ПЭ100, стандартное размерное отношение SDR17,6, номинальный наружный диаметр 125 мм, толщина стенки 7,1 мм | м
24.3.03.11-0059 | Трубы напорные полиэтиленовые газопроводные ПЭ100, стандартное размерное отношение SDR17,6, номинальный наружный диаметр 140 мм, толщина стенки 8,0 мм | м
22.21.21.121.24.3.03.11-0059-000 | Трубы напорные полиэтиленовые газопроводные ПЭ100, стандартное размерное отношение SDR17,6, номинальный наружный диаметр 140 мм, толщина стенки 8,0 мм | м
24.3.03.11-0060 | Трубы напорные полиэтиленовые газопроводные ПЭ100, стандартное размерное отношение SDR17,6, номинальный наружный диаметр 160 мм, толщина стенки 9,1 мм | м
22.21.21.121.24.3.03.11-0060-000 | Трубы напорные полиэтиленовые газопроводные ПЭ100, стандартное размерное отношение SDR17,6, номинальный наружный диаметр 160 мм, толщина стенки 9,1 мм | м
24.3.03.11-0061 | Трубы напорные полиэтиленовые газопроводные ПЭ100, стандартное размерное отношение SDR17,6, номинальный наружный диаметр 180 мм, толщина стенки 10,2 мм | м
22.21.21.121.24.3.03.11-0061-000 | Трубы напорные полиэтиленовые газопроводные ПЭ100, стандартное размерное отношение SDR17,6, номинальный наружный диаметр 180 мм, толщина стенки 10,2 мм | м
24.3.03.11-0062 | Трубы напорные полиэтиленовые газопроводные ПЭ100, стандартное размерное отношение SDR17,6, номинальный наружный диаметр 200 мм, толщина стенки 11,4 мм | м
22.21.21.121.24.3.03.11-0062-000 | Трубы напорные полиэтиленовые газопроводные ПЭ100, стандартное размерное отношение SDR17,6, номинальный наружный диаметр 200 мм, толщина стенки 11,4 мм | м
24.3.03.11-0063 | Трубы напорные полиэтиленовые газопроводные ПЭ100, стандартное размерное отношение SDR17,6, номинальный наружный диаметр 225 мм, толщина стенки 12,8 мм | м
22.21.21.121.24.3.03.11-0063-000 | Трубы напорные полиэтиленовые газопроводные ПЭ100, стандартное размерное отношение SDR17,6, номинальный наружный диаметр 225 мм, толщина стенки 12,8 мм | м
24.3.03.11-0064 | Трубы напорные полиэтиленовые газопроводные ПЭ100, стандартное размерное отношение SDR17,6, номинальный наружный диаметр 250 мм, толщина стенки 14,2 мм | м
22.21.21.121.24.3.03.11-0064-000 | Трубы напорные полиэтиленовые газопроводные ПЭ100, стандартное размерное отношение SDR17,6, номинальный наружный диаметр 250 мм, толщина стенки 14,2 мм | м
24.3.03.11-0065 | Трубы напорные полиэтиленовые газопроводные ПЭ100, стандартное размерное отношение SDR17,6, номинальный наружный диаметр 280 мм, толщина стенки 15,9 мм | м
22.21.21.121.24.3.03.11-0065-000 | Трубы напорные полиэтиленовые газопроводные ПЭ100, стандартное размерное отношение SDR17,6, номинальный наружный диаметр 280 мм, толщина стенки 15,9 мм | м
24.3.03.11-0066 | Трубы напорные полиэтиленовые газопроводные ПЭ100, стандартное размерное отношение SDR17,6, номинальный наружный диаметр 315 мм, толщина стенки 17,9 мм | м
22.21.21.121.24.3.03.11-0066-000 | Трубы напорные полиэтиленовые газопроводные ПЭ100, стандартное размерное отношение SDR17,6, номинальный наружный диаметр 315 мм, толщина стенки 17,9 мм | м
24.3.03.11-0067 | Трубы напорные полиэтиленовые газопроводные ПЭ100, стандартное размерное отношение SDR17,6, номинальный наружный диаметр 355 мм, толщина стенки 20,2 мм | м
22.21.21.121.24.3.03.11-0067-000 | Трубы напорные полиэтиленовые газопроводные ПЭ100, стандартное размерное отношение SDR17,6, номинальный наружный диаметр 355 мм, толщина стенки 20,2 мм | м
24.3.03.11-0068 | Трубы напорные полиэтиленовые газопроводные ПЭ100, стандартное размерное отношение SDR17,6, номинальный наружный диаметр 400 мм, толщина стенки 22,8 мм | м
22.21.21.121.24.3.03.11-0068-000 | Трубы напорные полиэтиленовые газопроводные ПЭ100, стандартное размерное отношение SDR17,6, номинальный наружный диаметр 400 мм, толщина стенки 22,8 мм | м
24.3.03.11-0071 | Трубы напорные полиэтиленовые газопроводные с защитным покрытием ПЭ100, стандартное размерное отношение SDR11, номинальный наружный диаметр 63 мм, толщина стенки 5,8 мм | м
22.21.21.121.24.3.03.11-0071-000 | Трубы напорные полиэтиленовые газопроводные с защитным покрытием ПЭ100, стандартное размерное отношение SDR11, номинальный наружный диаметр 63 мм, толщина стенки 5,8 мм | м
24.3.03.11-0072 | Трубы напорные полиэтиленовые газопроводные с защитным покрытием ПЭ100, стандартное размерное отношение SDR11, номинальный наружный диаметр 110 мм, толщина стенки 10,0 мм | м
22.21.21.121.24.3.03.11-0072-000 | Трубы напорные полиэтиленовые газопроводные с защитным покрытием ПЭ100, стандартное размерное отношение SDR11, номинальный наружный диаметр 110 мм, толщина стенки 10,0 мм | м
24.3.03.11-0073 | Трубы напорные полиэтиленовые газопроводные с защитным покрытием ПЭ100, стандартное размерное отношение SDR11, номинальный наружный диаметр 125 мм, толщина стенки 11,4 мм | м
22.21.21.121.24.3.03.11-0073-000 | Трубы напорные полиэтиленовые газопроводные с защитным покрытием ПЭ100, стандартное размерное отношение SDR11, номинальный наружный диаметр 125 мм, толщина стенки 11,4 мм | м
24.3.03.11-0074 | Трубы напорные полиэтиленовые газопроводные с защитным покрытием ПЭ100, стандартное размерное отношение SDR11, номинальный наружный диаметр 140 мм, толщина стенки 12,7 мм | м
22.21.21.121.24.3.03.11-0074-000 | Трубы напорные полиэтиленовые газопроводные с защитным покрытием ПЭ100, стандартное размерное отношение SDR11, номинальный наружный диаметр 140 мм, толщина стенки 12,7 мм | м
24.3.03.11-0075 | Трубы напорные полиэтиленовые газопроводные с защитным покрытием ПЭ100, стандартное размерное отношение SDR11, номинальный наружный диаметр 160 мм, толщина стенки 14,6 мм | м
22.21.21.121.24.3.03.11-0075-000 | Трубы напорные полиэтиленовые газопроводные с защитным покрытием ПЭ100, стандартное размерное отношение SDR11, номинальный наружный диаметр 160 мм, толщина стенки 14,6 мм | м
24.3.03.11-0076 | Трубы напорные полиэтиленовые газопроводные с защитным покрытием ПЭ100, стандартное размерное отношение SDR11, номинальный наружный диаметр 180 мм, толщина стенки 16,4 мм | м
22.21.21.121.24.3.03.11-0076-000 | Трубы напорные полиэтиленовые газопроводные с защитным покрытием ПЭ100, стандартное размерное отношение SDR11, номинальный наружный диаметр 180 мм, толщина стенки 16,4 мм | м
24.3.03.11-0077 | Трубы напорные полиэтиленовые газопроводные с защитным покрытием ПЭ100, стандартное размерное отношение SDR11, номинальный наружный диаметр 200 мм, толщина стенки 18,2 мм | м
22.21.21.121.24.3.03.11-0077-000 | Трубы напорные полиэтиленовые газопроводные с защитным покрытием ПЭ100, стандартное размерное отношение SDR11, номинальный наружный диаметр 200 мм, толщина стенки 18,2 мм | м
24.3.03.11-0078 | Трубы напорные полиэтиленовые газопроводные с защитным покрытием ПЭ100, стандартное размерное отношение SDR11, номинальный наружный диаметр 225 мм, толщина стенки 20,5 мм | м
22.21.21.121.24.3.03.11-0078-000 | Трубы напорные полиэтиленовые газопроводные с защитным покрытием ПЭ100, стандартное размерное отношение SDR11, номинальный наружный диаметр 225 мм, толщина стенки 20,5 мм | м
24.3.03.11-0079 | Трубы напорные полиэтиленовые газопроводные с защитным покрытием ПЭ100, стандартное размерное отношение SDR11, номинальный наружный диаметр 250 мм, толщина стенки 22,7 мм | м
22.21.21.121.24.3.03.11-0079-000 | Трубы напорные полиэтиленовые газопроводные с защитным покрытием ПЭ100, стандартное размерное отношение SDR11, номинальный наружный диаметр 250 мм, толщина стенки 22,7 мм | м
24.3.03.11-0080 | Трубы напорные полиэтиленовые газопроводные с защитным покрытием ПЭ100, стандартное размерное отношение SDR11, номинальный наружный диаметр 280 мм, толщина стенки 25,4 мм | м
22.21.21.121.24.3.03.11-0080-000 | Трубы напорные полиэтиленовые газопроводные с защитным покрытием ПЭ100, стандартное размерное отношение SDR11, номинальный наружный диаметр 280 мм, толщина стенки 25,4 мм | м
24.3.03.11-0081 | Трубы напорные полиэтиленовые газопроводные с защитным покрытием ПЭ100, стандартное размерное отношение SDR11, номинальный наружный диаметр 315 мм, толщина стенки 30,5 мм | м
22.21.21.121.24.3.03.11-0081-000 | Трубы напорные полиэтиленовые газопроводные с защитным покрытием ПЭ100, стандартное размерное отношение SDR11, номинальный наружный диаметр 315 мм, толщина стенки 30,5 мм | м
24.3.03.11-0082 | Трубы напорные полиэтиленовые газопроводные с защитным покрытием ПЭ100, стандартное размерное отношение SDR11, номинальный наружный диаметр 355 мм, толщина стенки 32,2 мм | м
22.21.21.121.24.3.03.11-0082-000 | Трубы напорные полиэтиленовые газопроводные с защитным покрытием ПЭ100, стандартное размерное отношение SDR11, номинальный наружный диаметр 355 мм, толщина стенки 32,2 мм | м
24.3.03.11-0083 | Трубы напорные полиэтиленовые газопроводные с защитным покрытием ПЭ100, стандартное размерное отношение SDR11, номинальный наружный диаметр 400 мм, толщина стенки 38,5 мм | м
22.21.21.121.24.3.03.11-0083-000 | Трубы напорные полиэтиленовые газопроводные с защитным покрытием ПЭ100, стандартное размерное отношение SDR11, номинальный наружный диаметр 400 мм, толщина стенки 38,5 мм | м
24.3.03.11-0120 | Трубы напорные полиэтиленовые газопроводные ПЭ100, стандартное размерное отношение SDR26, номинальный наружный диаметр 110 мм, толщина стенки 4,2 мм | м
22.21.21.121.24.3.03.11-0120-000 | Трубы напорные полиэтиленовые газопроводные ПЭ100, стандартное размерное отношение SDR26, номинальный наружный диаметр 110 мм, толщина стенки 4,2 мм | м
24.3.03.11-0121 | Трубы напорные полиэтиленовые газопроводные ПЭ100, стандартное размерное отношение SDR21, номинальный наружный диаметр 110 мм, толщина стенки 5,3 мм | м
22.21.21.121.24.3.03.11-0121-000 | Трубы напорные полиэтиленовые газопроводные ПЭ100, стандартное размерное отношение SDR21, номинальный наружный диаметр 110 мм, толщина стенки 5,3 мм | м
24.3.03.11-0122 | Трубы напорные полиэтиленовые газопроводные ПЭ100, стандартное размерное отношение SDR26, номинальный наружный диаметр 160 мм, толщина стенки 6,2 мм | м
22.21.21.121.24.3.03.11-0122-000 | Трубы напорные полиэтиленовые газопроводные ПЭ100, стандартное размерное отношение SDR26, номинальный наружный диаметр 160 мм, толщина стенки 6,2 мм | м
24.3.03.11-0123 | Трубы напорные полиэтиленовые газопроводные ПЭ100, стандартное размерное отношение SDR21, номинальный наружный диаметр 160 мм, толщина стенки 7,7 мм | м
22.21.21.121.24.3.03.11-0123-000 | Трубы напорные полиэтиленовые газопроводные ПЭ100, стандартное размерное отношение SDR21, номинальный наружный диаметр 160 мм, толщина стенки 7,7 мм | м
24.3.03.11-0124 | Трубы напорные полиэтиленовые газопроводные ПЭ100, стандартное размерное отношение SDR26, номинальный наружный диаметр 200 мм, толщина стенки 7,7 мм | м
22.21.21.121.24.3.03.11-0124-000 | Трубы напорные полиэтиленовые газопроводные ПЭ100, стандартное размерное отношение SDR26, номинальный наружный диаметр 200 мм, толщина стенки 7,7 мм | м
24.3.03.11-0125 | Трубы напорные полиэтиленовые газопроводные ПЭ100, стандартное размерное отношение SDR21, номинальный наружный диаметр 200 мм, толщина стенки 9,6 мм | м
22.21.21.121.24.3.03.11-0125-000 | Трубы напорные полиэтиленовые газопроводные ПЭ100, стандартное размерное отношение SDR21, номинальный наружный диаметр 200 мм, толщина стенки 9,6 мм | м
24.3.03.11-0126 | Трубы напорные полиэтиленовые газопроводные ПЭ100, стандартное размерное отношение SDR26, номинальный наружный диаметр 250 мм, толщина стенки 9,6 мм | м
22.21.21.121.24.3.03.11-0126-000 | Трубы напорные полиэтиленовые газопроводные ПЭ100, стандартное размерное отношение SDR26, номинальный наружный диаметр 250 мм, толщина стенки 9,6 мм | м
24.3.03.11-0127 | Трубы напорные полиэтиленовые газопроводные ПЭ100, стандартное размерное отношение SDR21, номинальный наружный диаметр 250 мм, толщина стенки 11,9 мм | м
22.21.21.121.24.3.03.11-0127-000 | Трубы напорные полиэтиленовые газопроводные ПЭ100, стандартное размерное отношение SDR21, номинальный наружный диаметр 250 мм, толщина стенки 11,9 мм | м
24.3.03.11-0128 | Трубы напорные полиэтиленовые газопроводные ПЭ100, стандартное размерное отношение SDR26, номинальный наружный диаметр 315 мм, толщина стенки 12,1 мм | м
22.21.21.121.24.3.03.11-0128-000 | Трубы напорные полиэтиленовые газопроводные ПЭ100, стандартное размерное отношение SDR26, номинальный наружный диаметр 315 мм, толщина стенки 12,1 мм | м
24.3.03.11-0129 | Трубы напорные полиэтиленовые газопроводные ПЭ100, стандартное размерное отношение SDR21, номинальный наружный диаметр 315 мм, толщина стенки 15 мм | м
22.21.21.121.24.3.03.11-0129-000 | Трубы напорные полиэтиленовые газопроводные ПЭ100, стандартное размерное отношение SDR21, номинальный наружный диаметр 315 мм, толщина стенки 15 мм | м
24.3.03.11-0130 | Трубы напорные полиэтиленовые газопроводные ПЭ100, стандартное размерное отношение SDR9, номинальный наружный диаметр 355 мм, толщина стенки 39,7 мм | м
22.21.21.121.24.3.03.11-0130-000 | Трубы напорные полиэтиленовые газопроводные ПЭ100, стандартное размерное отношение SDR9, номинальный наружный диаметр 355 мм, толщина стенки 39,7 мм | м
24.3.03.11-0131 | Трубы напорные полиэтиленовые газопроводные ПЭ100, стандартное размерное отношение SDR11, номинальный наружный диаметр 355 мм, толщина стенки 32,2 мм | м
22.21.21.121.24.3.03.11-0131-000 | Трубы напорные полиэтиленовые газопроводные ПЭ100, стандартное размерное отношение SDR11, номинальный наружный диаметр 355 мм, толщина стенки 32,2 мм | м
24.3.03.11-0132 | Трубы напорные полиэтиленовые газопроводные ПЭ100, стандартное размерное отношение SDR13,6, номинальный наружный диаметр 355 мм, толщина стенки 26,1 мм | м
22.21.21.121.24.3.03.11-0132-000 | Трубы напорные полиэтиленовые газопроводные ПЭ100, стандартное размерное отношение SDR13,6, номинальный наружный диаметр 355 мм, толщина стенки 26,1 мм | м
24.3.03.11-0133 | Трубы напорные полиэтиленовые газопроводные ПЭ100, стандартное размерное отношение SDR21, номинальный наружный диаметр 355 мм, толщина стенки 16,9 мм | м
22.21.21.121.24.3.03.11-0133-000 | Трубы напорные полиэтиленовые газопроводные ПЭ100, стандартное размерное отношение SDR21, номинальный наружный диаметр 355 мм, толщина стенки 16,9 мм | м
24.3.03.11-0134 | Трубы напорные полиэтиленовые газопроводные ПЭ100, стандартное размерное отношение SDR26, номинальный наружный диаметр 355 мм, толщина стенки 13,6 мм | м
22.21.21.121.24.3.03.11-0134-000 | Трубы напорные полиэтиленовые газопроводные ПЭ100, стандартное размерное отношение SDR26, номинальный наружный диаметр 355 мм, толщина стенки 13,6 мм | м
24.3.03.11-0135 | Трубы напорные полиэтиленовые газопроводные ПЭ100, стандартное размерное отношение SDR9, номинальный наружный диаметр 400 мм, толщина стенки 44,7 мм | м
22.21.21.121.24.3.03.11-0135-000 | Трубы напорные полиэтиленовые газопроводные ПЭ100, стандартное размерное отношение SDR9, номинальный наружный диаметр 400 мм, толщина стенки 44,7 мм | м
24.3.03.11-0136 | Трубы напорные полиэтиленовые газопроводные ПЭ100, стандартное размерное отношение SDR11, номинальный наружный диаметр 400 мм, толщина стенки 36,4 мм | м
22.21.21.121.24.3.03.11-0136-000 | Трубы напорные полиэтиленовые газопроводные ПЭ100, стандартное размерное отношение SDR11, номинальный наружный диаметр 400 мм, толщина стенки 36,4 мм | м
24.3.03.11-0137 | Трубы напорные полиэтиленовые газопроводные ПЭ100, стандартное размерное отношение SDR13,6, номинальный наружный диаметр 400 мм, толщина стенки 29,4 мм | м
22.21.21.121.24.3.03.11-0137-000 | Трубы напорные полиэтиленовые газопроводные ПЭ100, стандартное размерное отношение SDR13,6, номинальный наружный диаметр 400 мм, толщина стенки 29,4 мм | м
24.3.03.11-0138 | Трубы напорные полиэтиленовые газопроводные ПЭ100, стандартное размерное отношение SDR21, номинальный наружный диаметр 400 мм, толщина стенки 19,1 мм | м
22.21.21.121.24.3.03.11-0138-000 | Трубы напорные полиэтиленовые газопроводные ПЭ100, стандартное размерное отношение SDR21, номинальный наружный диаметр 400 мм, толщина стенки 19,1 мм | м
24.3.03.11-0139 | Трубы напорные полиэтиленовые газопроводные ПЭ100, стандартное размерное отношение SDR26, номинальный наружный диаметр 400 мм, толщина стенки 15,3 мм | м
22.21.21.121.24.3.03.11-0139-000 | Трубы напорные полиэтиленовые газопроводные ПЭ100, стандартное размерное отношение SDR26, номинальный наружный диаметр 400 мм, толщина стенки 15,3 мм | м
24.3.03.11-0140 | Трубы напорные полиэтиленовые газопроводные ПЭ100, стандартное размерное отношение SDR9, номинальный наружный диаметр 450 мм, толщина стенки 50,3 мм | м
22.21.21.121.24.3.03.11-0140-000 | Трубы напорные полиэтиленовые газопроводные ПЭ100, стандартное размерное отношение SDR9, номинальный наружный диаметр 450 мм, толщина стенки 50,3 мм | м
24.3.03.11-0141 | Трубы напорные полиэтиленовые газопроводные ПЭ100, стандартное размерное отношение SDR11, номинальный наружный диаметр 450 мм, толщина стенки 40,9 мм | м
22.21.21.121.24.3.03.11-0141-000 | Трубы напорные полиэтиленовые газопроводные ПЭ100, стандартное размерное отношение SDR11, номинальный наружный диаметр 450 мм, толщина стенки 40,9 мм | м
24.3.03.11-0142 | Трубы напорные полиэтиленовые газопроводные ПЭ100, стандартное размерное отношение SDR13,6, номинальный наружный диаметр 450 мм, толщина стенки 33,1 мм | м
22.21.21.121.24.3.03.11-0142-000 | Трубы напорные полиэтиленовые газопроводные ПЭ100, стандартное размерное отношение SDR13,6, номинальный наружный диаметр 450 мм, толщина стенки 33,1 мм | м
24.3.03.11-0143 | Трубы напорные полиэтиленовые газопроводные ПЭ100, стандартное размерное отношение SDR17,6, номинальный наружный диаметр 450 мм, толщина стенки 25,6 мм | м
22.21.21.121.24.3.03.11-0143-000 | Трубы напорные полиэтиленовые газопроводные ПЭ100, стандартное размерное отношение SDR17,6, номинальный наружный диаметр 450 мм, толщина стенки 25,6 мм | м
24.3.03.11-0144 | Трубы напорные полиэтиленовые газопроводные ПЭ100, стандартное размерное отношение SDR21, номинальный наружный диаметр 450 мм, толщина стенки 21,5 мм | м
22.21.21.121.24.3.03.11-0144-000 | Трубы напорные полиэтиленовые газопроводные ПЭ100, стандартное размерное отношение SDR21, номинальный наружный диаметр 450 мм, толщина стенки 21,5 мм | м
24.3.03.11-0145 | Трубы напорные полиэтиленовые газопроводные ПЭ100, стандартное размерное отношение SDR26, номинальный наружный диаметр 450 мм, толщина стенки 17,2 мм | м
22.21.21.121.24.3.03.11-0145-000 | Трубы напорные полиэтиленовые газопроводные ПЭ100, стандартное размерное отношение SDR26, номинальный наружный диаметр 450 мм, толщина стенки 17,2 мм | м
24.3.03.11-0146 | Трубы напорные полиэтиленовые газопроводные ПЭ100, стандартное размерное отношение SDR9, номинальный наружный диаметр 500 мм, толщина стенки 55,8 мм | м
22.21.21.121.24.3.03.11-0146-000 | Трубы напорные полиэтиленовые газопроводные ПЭ100, стандартное размерное отношение SDR9, номинальный наружный диаметр 500 мм, толщина стенки 55,8 мм | м
24.3.03.11-0147 | Трубы напорные полиэтиленовые газопроводные ПЭ100, стандартное размерное отношение SDR11, номинальный наружный диаметр 500 мм, толщина стенки 45,5 мм | м
22.21.21.121.24.3.03.11-0147-000 | Трубы напорные полиэтиленовые газопроводные ПЭ100, стандартное размерное отношение SDR11, номинальный наружный диаметр 500 мм, толщина стенки 45,5 мм | м
24.3.03.11-0148 | Трубы напорные полиэтиленовые газопроводные ПЭ100, стандартное размерное отношение SDR13,6, номинальный наружный диаметр 500 мм, толщина стенки 36,8 мм | м
22.21.21.121.24.3.03.11-0148-000 | Трубы напорные полиэтиленовые газопроводные ПЭ100, стандартное размерное отношение SDR13,6, номинальный наружный диаметр 500 мм, толщина стенки 36,8 мм | м
24.3.03.11-0149 | Трубы напорные полиэтиленовые газопроводные ПЭ100, стандартное размерное отношение SDR17,6, номинальный наружный диаметр 500 мм, толщина стенки 28,4 мм | м
22.21.21.121.24.3.03.11-0149-000 | Трубы напорные полиэтиленовые газопроводные ПЭ100, стандартное размерное отношение SDR17,6, номинальный наружный диаметр 500 мм, толщина стенки 28,4 мм | м
24.3.03.11-0150 | Трубы напорные полиэтиленовые газопроводные ПЭ100, стандартное размерное отношение SDR21, номинальный наружный диаметр 500 мм, толщина стенки 23,9 мм | м
22.21.21.121.24.3.03.11-0150-000 | Трубы напорные полиэтиленовые газопроводные ПЭ100, стандартное размерное отношение SDR21, номинальный наружный диаметр 500 мм, толщина стенки 23,9 мм | м
24.3.03.11-0151 | Трубы напорные полиэтиленовые газопроводные ПЭ100, стандартное размерное отношение SDR26, номинальный наружный диаметр 500 мм, толщина стенки 19,1 мм | м
22.21.21.121.24.3.03.11-0151-000 | Трубы напорные полиэтиленовые газопроводные ПЭ100, стандартное размерное отношение SDR26, номинальный наружный диаметр 500 мм, толщина стенки 19,1 мм | м
24.3.03.11-0152 | Трубы напорные полиэтиленовые газопроводные ПЭ100, стандартное размерное отношение SDR11, номинальный наружный диаметр 560 мм, толщина стенки 50,9 мм | м
22.21.21.121.24.3.03.11-0152-000 | Трубы напорные полиэтиленовые газопроводные ПЭ100, стандартное размерное отношение SDR11, номинальный наружный диаметр 560 мм, толщина стенки 50,9 мм | м
24.3.03.11-0153 | Трубы напорные полиэтиленовые газопроводные ПЭ100, стандартное размерное отношение SDR13,6, номинальный наружный диаметр 560 мм, толщина стенки 41,2 мм | м
22.21.21.121.24.3.03.11-0153-000 | Трубы напорные полиэтиленовые газопроводные ПЭ100, стандартное размерное отношение SDR13,6, номинальный наружный диаметр 560 мм, толщина стенки 41,2 мм | м
24.3.03.11-0154 | Трубы напорные полиэтиленовые газопроводные ПЭ100, стандартное размерное отношение SDR17,6, номинальный наружный диаметр 560 мм, толщина стенки 31,9 мм | м
22.21.21.121.24.3.03.11-0154-000 | Трубы напорные полиэтиленовые газопроводные ПЭ100, стандартное размерное отношение SDR17,6, номинальный наружный диаметр 560 мм, толщина стенки 31,9 мм | м
24.3.03.11-0155 | Трубы напорные полиэтиленовые газопроводные ПЭ100, стандартное размерное отношение SDR21, номинальный наружный диаметр 560 мм, толщина стенки 26,7 мм | м
22.21.21.121.24.3.03.11-0155-000 | Трубы напорные полиэтиленовые газопроводные ПЭ100, стандартное размерное отношение SDR21, номинальный наружный диаметр 560 мм, толщина стенки 26,7 мм | м
24.3.03.11-0156 | Трубы напорные полиэтиленовые газопроводные ПЭ100, стандартное размерное отношение SDR26, номинальный наружный диаметр 560 мм, толщина стенки 21,4 мм | м
22.21.21.121.24.3.03.11-0156-000 | Трубы напорные полиэтиленовые газопроводные ПЭ100, стандартное размерное отношение SDR26, номинальный наружный диаметр 560 мм, толщина стенки 21,4 мм | м
24.3.03.11-0157 | Трубы напорные полиэтиленовые газопроводные ПЭ100, стандартное размерное отношение SDR11, номинальный наружный диаметр 630 мм, толщина стенки 57,3 мм | м
22.21.21.121.24.3.03.11-0157-000 | Трубы напорные полиэтиленовые газопроводные ПЭ100, стандартное размерное отношение SDR11, номинальный наружный диаметр 630 мм, толщина стенки 57,3 мм | м
24.3.03.11-0158 | Трубы напорные полиэтиленовые газопроводные ПЭ100, стандартное размерное отношение SDR13,6, номинальный наружный диаметр 630 мм, толщина стенки 46,3 мм | м
22.21.21.121.24.3.03.11-0158-000 | Трубы напорные полиэтиленовые газопроводные ПЭ100, стандартное размерное отношение SDR13,6, номинальный наружный диаметр 630 мм, толщина стенки 46,3 мм | м
24.3.03.11-0159 | Трубы напорные полиэтиленовые газопроводные ПЭ100, стандартное размерное отношение SDR17,6, номинальный наружный диаметр 630 мм, толщина стенки 37,4 мм | м
22.21.21.121.24.3.03.11-0159-000 | Трубы напорные полиэтиленовые газопроводные ПЭ100, стандартное размерное отношение SDR17,6, номинальный наружный диаметр 630 мм, толщина стенки 37,4 мм | м
24.3.03.11-0160 | Трубы напорные полиэтиленовые газопроводные ПЭ100, стандартное размерное отношение SDR21, номинальный наружный диаметр 630 мм, толщина стенки 30,0 мм | м
22.21.21.121.24.3.03.11-0160-000 | Трубы напорные полиэтиленовые газопроводные ПЭ100, стандартное размерное отношение SDR21, номинальный наружный диаметр 630 мм, толщина стенки 30,0 мм | м
24.3.03.11-0161 | Трубы напорные полиэтиленовые газопроводные ПЭ100, стандартное размерное отношение SDR26, номинальный наружный диаметр 630 мм, толщина стенки 24,1 мм | м
22.21.21.121.24.3.03.11-0161-000 | Трубы напорные полиэтиленовые газопроводные ПЭ100, стандартное размерное отношение SDR26, номинальный наружный диаметр 630 мм, толщина стенки 24,1 мм | м
Группа 24.3.03.12: Трубы напорные из полиэтилена многослойные | Группа 24.3.03.12: Трубы напорные из полиэтилена многослойные | Группа 24.3.03.12: Трубы напорные из полиэтилена многослойные
24.3.03.12-0001 | Трубы полиэтиленовые напорные с соэкструдированными слоями, многослойные, ПЭ100, стандартное размерное отношение SDR17, номинальный наружный диаметр 110 мм, толщина стенки 6,6 мм | м
22.21.21.122.24.3.03.12-0001-000 | Трубы полиэтиленовые напорные с соэкструдированными слоями, многослойные, ПЭ100, стандартное размерное отношение SDR17, номинальный наружный диаметр 110 мм, толщина стенки 6,6 мм | м
24.3.03.12-0002 | Трубы полиэтиленовые напорные с соэкструдированными слоями, многослойные, ПЭ100, стандартное размерное отношение SDR17, номинальный наружный диаметр 125 мм, толщина стенки 7,4 мм | м
22.21.21.122.24.3.03.12-0002-000 | Трубы полиэтиленовые напорные с соэкструдированными слоями, многослойные, ПЭ100, стандартное размерное отношение SDR17, номинальный наружный диаметр 125 мм, толщина стенки 7,4 мм | м
24.3.03.12-0004 | Трубы полиэтиленовые напорные с соэкструдированными слоями, многослойные, ПЭ100, стандартное размерное отношение SDR17, номинальный наружный диаметр 160 мм, толщина стенки 9,5 мм | м
22.21.21.122.24.3.03.12-0004-000 | Трубы полиэтиленовые напорные с соэкструдированными слоями, многослойные, ПЭ100, стандартное размерное отношение SDR17, номинальный наружный диаметр 160 мм, толщина стенки 9,5 мм | м
24.3.03.12-0005 | Трубы полиэтиленовые напорные с соэкструдированными слоями, многослойные, ПЭ100, стандартное размерное отношение SDR17, номинальный наружный диаметр 180 мм, толщина стенки 10,7 мм | м
22.21.21.122.24.3.03.12-0005-000 | Трубы полиэтиленовые напорные с соэкструдированными слоями, многослойные, ПЭ100, стандартное размерное отношение SDR17, номинальный наружный диаметр 180 мм, толщина стенки 10,7 мм | м
24.3.03.12-0006 | Трубы полиэтиленовые напорные с соэкструдированными слоями, многослойные, ПЭ100, стандартное размерное отношение SDR17, номинальный наружный диаметр 200 мм, толщина стенки 11,9 мм | м
22.21.21.122.24.3.03.12-0006-000 | Трубы полиэтиленовые напорные с соэкструдированными слоями, многослойные, ПЭ100, стандартное размерное отношение SDR17, номинальный наружный диаметр 200 мм, толщина стенки 11,9 мм | м
24.3.03.12-0007 | Трубы полиэтиленовые напорные с соэкструдированными слоями, многослойные, ПЭ100, стандартное размерное отношение SDR17, номинальный наружный диаметр 225 мм, толщина стенки 13,4 мм | м
22.21.21.122.24.3.03.12-0007-000 | Трубы полиэтиленовые напорные с соэкструдированными слоями, многослойные, ПЭ100, стандартное размерное отношение SDR17, номинальный наружный диаметр 225 мм, толщина стенки 13,4 мм | м
24.3.03.12-0008 | Трубы полиэтиленовые напорные с соэкструдированными слоями, многослойные, ПЭ100, стандартное размерное отношение SDR17, номинальный наружный диаметр 250 мм, толщина стенки 14,8 мм | м
22.21.21.122.24.3.03.12-0008-000 | Трубы полиэтиленовые напорные с соэкструдированными слоями, многослойные, ПЭ100, стандартное размерное отношение SDR17, номинальный наружный диаметр 250 мм, толщина стенки 14,8 мм | м
24.3.03.12-0009 | Трубы полиэтиленовые напорные с соэкструдированными слоями, многослойные, ПЭ100, стандартное размерное отношение SDR17, номинальный наружный диаметр 280 мм, толщина стенки 16,6 мм | м
22.21.21.122.24.3.03.12-0009-000 | Трубы полиэтиленовые напорные с соэкструдированными слоями, многослойные, ПЭ100, стандартное размерное отношение SDR17, номинальный наружный диаметр 280 мм, толщина стенки 16,6 мм | м
24.3.03.12-0010 | Трубы полиэтиленовые напорные с соэкструдированными слоями, многослойные, ПЭ100, стандартное размерное отношение SDR17, номинальный наружный диаметр 315 мм, толщина стенки 18,7 мм | м
22.21.21.122.24.3.03.12-0010-000 | Трубы полиэтиленовые напорные с соэкструдированными слоями, многослойные, ПЭ100, стандартное размерное отношение SDR17, номинальный наружный диаметр 315 мм, толщина стенки 18,7 мм | м
24.3.03.12-0011 | Трубы полиэтиленовые напорные с соэкструдированными слоями, многослойные, ПЭ100, стандартное размерное отношение SDR17, номинальный наружный диаметр 355 мм, толщина стенки 21,1 мм | м
22.21.21.122.24.3.03.12-0011-000 | Трубы полиэтиленовые напорные с соэкструдированными слоями, многослойные, ПЭ100, стандартное размерное отношение SDR17, номинальный наружный диаметр 355 мм, толщина стенки 21,1 мм | м
24.3.03.12-0012 | Трубы полиэтиленовые напорные с соэкструдированными слоями, многослойные, ПЭ100, стандартное размерное отношение SDR17, номинальный наружный диаметр 400 мм, толщина стенки 23,7 мм | м
22.21.21.122.24.3.03.12-0012-000 | Трубы полиэтиленовые напорные с соэкструдированными слоями, многослойные, ПЭ100, стандартное размерное отношение SDR17, номинальный наружный диаметр 400 мм, толщина стенки 23,7 мм | м
24.3.03.12-0013 | Трубы полиэтиленовые напорные с соэкструдированными слоями, многослойные, ПЭ100, стандартное размерное отношение SDR17, номинальный наружный диаметр 450 мм, толщина стенки 26,7 мм | м
22.21.21.122.24.3.03.12-0013-000 | Трубы полиэтиленовые напорные с соэкструдированными слоями, многослойные, ПЭ100, стандартное размерное отношение SDR17, номинальный наружный диаметр 450 мм, толщина стенки 26,7 мм | м
24.3.03.12-0014 | Трубы полиэтиленовые напорные с соэкструдированными слоями, многослойные, ПЭ100, стандартное размерное отношение SDR17, номинальный наружный диаметр 500 мм, толщина стенки 29,7 мм | м
22.21.21.122.24.3.03.12-0014-000 | Трубы полиэтиленовые напорные с соэкструдированными слоями, многослойные, ПЭ100, стандартное размерное отношение SDR17, номинальный наружный диаметр 500 мм, толщина стенки 29,7 мм | м
24.3.03.12-0015 | Трубы полиэтиленовые напорные с соэкструдированными слоями, многослойные, ПЭ100, стандартное размерное отношение SDR17, номинальный наружный диаметр 560 мм, толщина стенки 33,2 мм | м
22.21.21.122.24.3.03.12-0015-000 | Трубы полиэтиленовые напорные с соэкструдированными слоями, многослойные, ПЭ100, стандартное размерное отношение SDR17, номинальный наружный диаметр 560 мм, толщина стенки 33,2 мм | м
24.3.03.12-0016 | Трубы полиэтиленовые напорные с соэкструдированными слоями, многослойные, ПЭ100, стандартное размерное отношение SDR17, номинальный наружный диаметр 630 мм, толщина стенки 37,4 мм | м
22.21.21.122.24.3.03.12-0016-000 | Трубы полиэтиленовые напорные с соэкструдированными слоями, многослойные, ПЭ100, стандартное размерное отношение SDR17, номинальный наружный диаметр 630 мм, толщина стенки 37,4 мм | м
24.3.03.12-0017 | Трубы полиэтиленовые напорные с соэкструдированными слоями, многослойные, ПЭ100, стандартное размерное отношение SDR17, номинальный наружный диаметр 710 мм, толщина стенки 42,1 мм | м
22.21.21.122.24.3.03.12-0017-000 | Трубы полиэтиленовые напорные с соэкструдированными слоями, многослойные, ПЭ100, стандартное размерное отношение SDR17, номинальный наружный диаметр 710 мм, толщина стенки 42,1 мм | м
24.3.03.12-0018 | Трубы полиэтиленовые напорные с соэкструдированными слоями, многослойные, ПЭ100, стандартное размерное отношение SDR17, номинальный наружный диаметр 800 мм, толщина стенки 47,4 мм | м
22.21.21.122.24.3.03.12-0018-000 | Трубы полиэтиленовые напорные с соэкструдированными слоями, многослойные, ПЭ100, стандартное размерное отношение SDR17, номинальный наружный диаметр 800 мм, толщина стенки 47,4 мм | м
24.3.03.12-0019 | Трубы полиэтиленовые напорные с соэкструдированными слоями, многослойные, ПЭ100, стандартное размерное отношение SDR17, номинальный наружный диаметр 900 мм, толщина стенки 53,3 мм | м
22.21.21.122.24.3.03.12-0019-000 | Трубы полиэтиленовые напорные с соэкструдированными слоями, многослойные, ПЭ100, стандартное размерное отношение SDR17, номинальный наружный диаметр 900 мм, толщина стенки 53,3 мм | м
24.3.03.12-0020 | Трубы полиэтиленовые напорные с соэкструдированными слоями, многослойные, ПЭ100, стандартное размерное отношение SDR17, номинальный наружный диаметр 1000 мм, толщина стенки 59,3 мм | м
22.21.21.122.24.3.03.12-0020-000 | Трубы полиэтиленовые напорные с соэкструдированными слоями, многослойные, ПЭ100, стандартное размерное отношение SDR17, номинальный наружный диаметр 1000 мм, толщина стенки 59,3 мм | м
24.3.03.12-0021 | Трубы полиэтиленовые напорные с соэкструдированными слоями, многослойные, ПЭ100, стандартное размерное отношение SDR17, номинальный наружный диаметр 1200 мм, толщина стенки 71,1 мм | м
22.21.21.122.24.3.03.12-0021-000 | Трубы полиэтиленовые напорные с соэкструдированными слоями, многослойные, ПЭ100, стандартное размерное отношение SDR17, номинальный наружный диаметр 1200 мм, толщина стенки 71,1 мм | м
24.3.03.12-0022 | Трубы полиэтиленовые напорные с соэкструдированными слоями, многослойные, ПЭ100, стандартное размерное отношение SDR17, номинальный наружный диаметр 1400 мм, толщина стенки 83 мм | м
22.21.21.122.24.3.03.12-0022-000 | Трубы полиэтиленовые напорные с соэкструдированными слоями, многослойные, ПЭ100, стандартное размерное отношение SDR17, номинальный наружный диаметр 1400 мм, толщина стенки 83 мм | м
24.3.03.12-0023 | Трубы полиэтиленовые напорные с соэкструдированными слоями, многослойные, ПЭ100, стандартное размерное отношение SDR17, номинальный наружный диаметр 1600 мм, толщина стенки 94,8 мм | м
22.21.21.122.24.3.03.12-0023-000 | Трубы полиэтиленовые напорные с соэкструдированными слоями, многослойные, ПЭ100, стандартное размерное отношение SDR17, номинальный наружный диаметр 1600 мм, толщина стенки 94,8 мм | м
24.3.03.12-0024 | Трубы полиэтиленовые напорные с соэкструдированными слоями, многослойные, ПЭ100, стандартное размерное отношение SDR21, номинальный наружный диаметр 900 мм, толщина стенки 42,9 мм | м
22.21.21.122.24.3.03.12-0024-000 | Трубы полиэтиленовые напорные с соэкструдированными слоями, многослойные, ПЭ100, стандартное размерное отношение SDR21, номинальный наружный диаметр 900 мм, толщина стенки 42,9 мм | м
24.3.03.12-0025 | Трубы полиэтиленовые напорные с соэкструдированными слоями, многослойные, ПЭ100, стандартное размерное отношение SDR21, номинальный наружный диаметр 1000 мм, толщина стенки 47,7 мм | м
22.21.21.122.24.3.03.12-0025-000 | Трубы полиэтиленовые напорные с соэкструдированными слоями, многослойные, ПЭ100, стандартное размерное отношение SDR21, номинальный наружный диаметр 1000 мм, толщина стенки 47,7 мм | м
24.3.03.12-0026 | Трубы полиэтиленовые напорные с соэкструдированными слоями, многослойные, ПЭ100, стандартное размерное отношение SDR21, номинальный наружный диаметр 1200 мм, толщина стенки 57,2 мм | м
22.21.21.122.24.3.03.12-0026-000 | Трубы полиэтиленовые напорные с соэкструдированными слоями, многослойные, ПЭ100, стандартное размерное отношение SDR21, номинальный наружный диаметр 1200 мм, толщина стенки 57,2 мм | м
24.3.03.12-0027 | Трубы полиэтиленовые напорные с соэкструдированными слоями, многослойные, ПЭ100, стандартное размерное отношение SDR21, номинальный наружный диаметр 1400 мм, толщина стенки 66,7 мм | м
22.21.21.122.24.3.03.12-0027-000 | Трубы полиэтиленовые напорные с соэкструдированными слоями, многослойные, ПЭ100, стандартное размерное отношение SDR21, номинальный наружный диаметр 1400 мм, толщина стенки 66,7 мм | м
24.3.03.12-0028 | Трубы полиэтиленовые напорные с соэкструдированными слоями, многослойные, ПЭ100, стандартное размерное отношение SDR21, номинальный наружный диаметр 1600 мм, толщина стенки 76,2 мм | м
22.21.21.122.24.3.03.12-0028-000 | Трубы полиэтиленовые напорные с соэкструдированными слоями, многослойные, ПЭ100, стандартное размерное отношение SDR21, номинальный наружный диаметр 1600 мм, толщина стенки 76,2 мм | м
24.3.03.12-0029 | Трубы полиэтиленовые напорные с соэкструдированными слоями, многослойные, ПЭ100, стандартное размерное отношение SDR26, номинальный наружный диаметр 900 мм, толщина стенки 34,4 мм | м
22.21.21.122.24.3.03.12-0029-000 | Трубы полиэтиленовые напорные с соэкструдированными слоями, многослойные, ПЭ100, стандартное размерное отношение SDR26, номинальный наружный диаметр 900 мм, толщина стенки 34,4 мм | м
24.3.03.12-0030 | Трубы полиэтиленовые напорные с соэкструдированными слоями, многослойные, ПЭ100, стандартное размерное отношение SDR26, номинальный наружный диаметр 1000 мм, толщина стенки 38,2 мм | м
22.21.21.122.24.3.03.12-0030-000 | Трубы полиэтиленовые напорные с соэкструдированными слоями, многослойные, ПЭ100, стандартное размерное отношение SDR26, номинальный наружный диаметр 1000 мм, толщина стенки 38,2 мм | м
24.3.03.12-0031 | Трубы полиэтиленовые напорные с соэкструдированными слоями, многослойные, ПЭ100, стандартное размерное отношение SDR26, номинальный наружный диаметр 1200 мм, толщина стенки 45,9 мм | м
22.21.21.122.24.3.03.12-0031-000 | Трубы полиэтиленовые напорные с соэкструдированными слоями, многослойные, ПЭ100, стандартное размерное отношение SDR26, номинальный наружный диаметр 1200 мм, толщина стенки 45,9 мм | м
24.3.03.12-0032 | Трубы полиэтиленовые напорные с соэкструдированными слоями, многослойные, ПЭ100, стандартное размерное отношение SDR26, номинальный наружный диаметр 1400 мм, толщина стенки 53,5 мм | м
22.21.21.122.24.3.03.12-0032-000 | Трубы полиэтиленовые напорные с соэкструдированными слоями, многослойные, ПЭ100, стандартное размерное отношение SDR26, номинальный наружный диаметр 1400 мм, толщина стенки 53,5 мм | м
24.3.03.12-0033 | Трубы полиэтиленовые напорные с соэкструдированными слоями, многослойные, ПЭ100, стандартное размерное отношение SDR26, номинальный наружный диаметр 1600 мм, толщина стенки 21,2 мм | м
22.21.21.122.24.3.03.12-0033-000 | Трубы полиэтиленовые напорные с соэкструдированными слоями, многослойные, ПЭ100, стандартное размерное отношение SDR26, номинальный наружный диаметр 1600 мм, толщина стенки 21,2 мм | м
24.3.03.12-0044 | Трубы полиэтиленовые напорные гладкие двухслойные с наружным светостабилизированным слоем, ПЭ100, SDR17, номинальный наружный диаметр 180 мм, толщина стенки 10,7 мм | м
22.21.21.122.24.3.03.12-0044-000 | Трубы полиэтиленовые напорные гладкие двухслойные с наружным светостабилизированным слоем, ПЭ100, SDR17, номинальный наружный диаметр 180 мм, толщина стенки 10,7 мм | м
24.3.03.12-0045 | Трубы полиэтиленовые напорные гладкие двухслойные с наружным светостабилизированным слоем, ПЭ100, SDR17, номинальный наружный диаметр 200 мм, толщина стенки 11,9 мм | м
22.21.21.122.24.3.03.12-0045-000 | Трубы полиэтиленовые напорные гладкие двухслойные с наружным светостабилизированным слоем, ПЭ100, SDR17, номинальный наружный диаметр 200 мм, толщина стенки 11,9 мм | м
24.3.03.12-0047 | Трубы полиэтиленовые напорные гладкие двухслойные с наружным светостабилизированным слоем, ПЭ100, SDR17, номинальный наружный диаметр 250 мм, толщина стенки 14,8 мм | м
22.21.21.122.24.3.03.12-0047-000 | Трубы полиэтиленовые напорные гладкие двухслойные с наружным светостабилизированным слоем, ПЭ100, SDR17, номинальный наружный диаметр 250 мм, толщина стенки 14,8 мм | м
24.3.03.12-0052 | Трубы полиэтиленовые напорные гладкие двухслойные с наружным светостабилизированным слоем, ПЭ100, SDR17, номинальный наружный диаметр 450 мм, толщина стенки 26,7 мм | м
22.21.21.122.24.3.03.12-0052-000 | Трубы полиэтиленовые напорные гладкие двухслойные с наружным светостабилизированным слоем, ПЭ100, SDR17, номинальный наружный диаметр 450 мм, толщина стенки 26,7 мм | м
Группа 24.3.03.13: Трубы напорные из полиэтилена однослойные | Группа 24.3.03.13: Трубы напорные из полиэтилена однослойные | Группа 24.3.03.13: Трубы напорные из полиэтилена однослойные
24.3.03.13-0001 | Трубы напорные полиэтиленовые, кроме газопроводных ПЭ100, для транспортировки воды, стандартное размерное отношение SDR11, номинальный наружный диаметр 32 мм, толщина стенки 3,0 мм | м
22.21.21.122.24.3.03.13-0001-000 | Трубы напорные полиэтиленовые, кроме газопроводных ПЭ100, для транспортировки воды, стандартное размерное отношение SDR11, номинальный наружный диаметр 32 мм, толщина стенки 3,0 мм | м
24.3.03.13-0002 | Трубы напорные полиэтиленовые, кроме газопроводных ПЭ100, для транспортировки воды, стандартное размерное отношение SDR11, номинальный наружный диаметр 40 мм, толщина стенки 3,7 мм | м
22.21.21.122.24.3.03.13-0002-000 | Трубы напорные полиэтиленовые, кроме газопроводных ПЭ100, для транспортировки воды, стандартное размерное отношение SDR11, номинальный наружный диаметр 40 мм, толщина стенки 3,7 мм | м
24.3.03.13-0003 | Трубы напорные полиэтиленовые, кроме газопроводных ПЭ100, для транспортировки воды, стандартное размерное отношение SDR11, номинальный наружный диаметр 50 мм, толщина стенки 4,6 мм | м
22.21.21.122.24.3.03.13-0003-000 | Трубы напорные полиэтиленовые, кроме газопроводных ПЭ100, для транспортировки воды, стандартное размерное отношение SDR11, номинальный наружный диаметр 50 мм, толщина стенки 4,6 мм | м
24.3.03.13-0004 | Трубы напорные полиэтиленовые, кроме газопроводных ПЭ100, для транспортировки воды, стандартное размерное отношение SDR11, номинальный наружный диаметр 63 мм, толщина стенки 5,8 мм | м
22.21.21.122.24.3.03.13-0004-000 | Трубы напорные полиэтиленовые, кроме газопроводных ПЭ100, для транспортировки воды, стандартное размерное отношение SDR11, номинальный наружный диаметр 63 мм, толщина стенки 5,8 мм | м
24.3.03.13-0005 | Трубы напорные полиэтиленовые, кроме газопроводных ПЭ100, для транспортировки воды, стандартное размерное отношение SDR11, номинальный наружный диаметр 75 мм, толщина стенки 6,8 мм | м
22.21.21.122.24.3.03.13-0005-000 | Трубы напорные полиэтиленовые, кроме газопроводных ПЭ100, для транспортировки воды, стандартное размерное отношение SDR11, номинальный наружный диаметр 75 мм, толщина стенки 6,8 мм | м
24.3.03.13-0006 | Трубы напорные полиэтиленовые, кроме газопроводных ПЭ100, для транспортировки воды, стандартное размерное отношение SDR11, номинальный наружный диаметр 90 мм, толщина стенки 8,2 мм | м
22.21.21.122.24.3.03.13-0006-000 | Трубы напорные полиэтиленовые, кроме газопроводных ПЭ100, для транспортировки воды, стандартное размерное отношение SDR11, номинальный наружный диаметр 90 мм, толщина стенки 8,2 мм | м
24.3.03.13-0007 | Трубы напорные полиэтиленовые, кроме газопроводных ПЭ100, для транспортировки воды, стандартное размерное отношение SDR11, номинальный наружный диаметр 110 мм, толщина стенки 10 мм | м
22.21.21.122.24.3.03.13-0007-000 | Трубы напорные полиэтиленовые, кроме газопроводных ПЭ100, для транспортировки воды, стандартное размерное отношение SDR11, номинальный наружный диаметр 110 мм, толщина стенки 10 мм | м
24.3.03.13-0008 | Трубы напорные полиэтиленовые, кроме газопроводных ПЭ100, для транспортировки воды, стандартное размерное отношение SDR11, номинальный наружный диаметр 125 мм, толщина стенки 11,4 мм | м
22.21.21.122.24.3.03.13-0008-000 | Трубы напорные полиэтиленовые, кроме газопроводных ПЭ100, для транспортировки воды, стандартное размерное отношение SDR11, номинальный наружный диаметр 125 мм, толщина стенки 11,4 мм | м
24.3.03.13-0009 | Трубы напорные полиэтиленовые, кроме газопроводных ПЭ100, для транспортировки воды, стандартное размерное отношение SDR11, номинальный наружный диаметр 140 мм, толщина стенки 12,7 мм | м
22.21.21.122.24.3.03.13-0009-000 | Трубы напорные полиэтиленовые, кроме газопроводных ПЭ100, для транспортировки воды, стандартное размерное отношение SDR11, номинальный наружный диаметр 140 мм, толщина стенки 12,7 мм | м
24.3.03.13-0010 | Трубы напорные полиэтиленовые, кроме газопроводных ПЭ100, для транспортировки воды, стандартное размерное отношение SDR11, номинальный наружный диаметр 160 мм, толщина стенки 14,6 мм | м
22.21.21.122.24.3.03.13-0010-000 | Трубы напорные полиэтиленовые, кроме газопроводных ПЭ100, для транспортировки воды, стандартное размерное отношение SDR11, номинальный наружный диаметр 160 мм, толщина стенки 14,6 мм | м
24.3.03.13-0011 | Трубы напорные полиэтиленовые, кроме газопроводных ПЭ100, для транспортировки воды, стандартное размерное отношение SDR11, номинальный наружный диаметр 180 мм, толщина стенки 16,4 мм | м
22.21.21.122.24.3.03.13-0011-000 | Трубы напорные полиэтиленовые, кроме газопроводных ПЭ100, для транспортировки воды, стандартное размерное отношение SDR11, номинальный наружный диаметр 180 мм, толщина стенки 16,4 мм | м
24.3.03.13-0012 | Трубы напорные полиэтиленовые, кроме газопроводных ПЭ100, для транспортировки воды, стандартное размерное отношение SDR11, номинальный наружный диаметр 200 мм, толщина стенки 18,2 мм | м
22.21.21.122.24.3.03.13-0012-000 | Трубы напорные полиэтиленовые, кроме газопроводных ПЭ100, для транспортировки воды, стандартное размерное отношение SDR11, номинальный наружный диаметр 200 мм, толщина стенки 18,2 мм | м
24.3.03.13-0013 | Трубы напорные полиэтиленовые, кроме газопроводных ПЭ100, для транспортировки воды, стандартное размерное отношение SDR11, номинальный наружный диаметр 225 мм, толщина стенки 20,5 мм | м
22.21.21.122.24.3.03.13-0013-000 | Трубы напорные полиэтиленовые, кроме газопроводных ПЭ100, для транспортировки воды, стандартное размерное отношение SDR11, номинальный наружный диаметр 225 мм, толщина стенки 20,5 мм | м
24.3.03.13-0014 | Трубы напорные полиэтиленовые, кроме газопроводных ПЭ100, для транспортировки воды, стандартное размерное отношение SDR11, номинальный наружный диаметр 250 мм, толщина стенки 22,7 мм | м
22.21.21.122.24.3.03.13-0014-000 | Трубы напорные полиэтиленовые, кроме газопроводных ПЭ100, для транспортировки воды, стандартное размерное отношение SDR11, номинальный наружный диаметр 250 мм, толщина стенки 22,7 мм | м
24.3.03.13-0015 | Трубы напорные полиэтиленовые, кроме газопроводных ПЭ100, для транспортировки воды, стандартное размерное отношение SDR11, номинальный наружный диаметр 280 мм, толщина стенки 25,4 мм | м
22.21.21.122.24.3.03.13-0015-000 | Трубы напорные полиэтиленовые, кроме газопроводных ПЭ100, для транспортировки воды, стандартное размерное отношение SDR11, номинальный наружный диаметр 280 мм, толщина стенки 25,4 мм | м
24.3.03.13-0016 | Трубы напорные полиэтиленовые, кроме газопроводных ПЭ100, для транспортировки воды, стандартное размерное отношение SDR11, номинальный наружный диаметр 315 мм, толщина стенки 28,6 мм | м
22.21.21.122.24.3.03.13-0016-000 | Трубы напорные полиэтиленовые, кроме газопроводных ПЭ100, для транспортировки воды, стандартное размерное отношение SDR11, номинальный наружный диаметр 315 мм, толщина стенки 28,6 мм | м
24.3.03.13-0017 | Трубы напорные полиэтиленовые, кроме газопроводных ПЭ100, для транспортировки воды, стандартное размерное отношение SDR11, номинальный наружный диаметр 355 мм, толщина стенки 32,2 мм | м
22.21.21.122.24.3.03.13-0017-000 | Трубы напорные полиэтиленовые, кроме газопроводных ПЭ100, для транспортировки воды, стандартное размерное отношение SDR11, номинальный наружный диаметр 355 мм, толщина стенки 32,2 мм | м
24.3.03.13-0018 | Трубы напорные полиэтиленовые, кроме газопроводных ПЭ100, для транспортировки воды, стандартное размерное отношение SDR11, номинальный наружный диаметр 400 мм, толщина стенки 36,3 мм | м
22.21.21.122.24.3.03.13-0018-000 | Трубы напорные полиэтиленовые, кроме газопроводных ПЭ100, для транспортировки воды, стандартное размерное отношение SDR11, номинальный наружный диаметр 400 мм, толщина стенки 36,3 мм | м
24.3.03.13-0019 | Трубы напорные полиэтиленовые, кроме газопроводных ПЭ100, для транспортировки воды, стандартное размерное отношение SDR11, номинальный наружный диаметр 500 мм, толщина стенки 45,4 мм | м
22.21.21.122.24.3.03.13-0019-000 | Трубы напорные полиэтиленовые, кроме газопроводных ПЭ100, для транспортировки воды, стандартное размерное отношение SDR11, номинальный наружный диаметр 500 мм, толщина стенки 45,4 мм | м
24.3.03.13-0020 | Трубы напорные полиэтиленовые, кроме газопроводных ПЭ100, для транспортировки воды, стандартное размерное отношение SDR11, номинальный наружный диаметр 560 мм, толщина стенки 50,8 мм | м
22.21.21.122.24.3.03.13-0020-000 | Трубы напорные полиэтиленовые, кроме газопроводных ПЭ100, для транспортировки воды, стандартное размерное отношение SDR11, номинальный наружный диаметр 560 мм, толщина стенки 50,8 мм | м
24.3.03.13-0021 | Трубы напорные полиэтиленовые, кроме газопроводных ПЭ100, для транспортировки воды, стандартное размерное отношение SDR11, номинальный наружный диаметр 630 мм, толщина стенки 57,2 мм | м
22.21.21.122.24.3.03.13-0021-000 | Трубы напорные полиэтиленовые, кроме газопроводных ПЭ100, для транспортировки воды, стандартное размерное отношение SDR11, номинальный наружный диаметр 630 мм, толщина стенки 57,2 мм | м
24.3.03.13-0022 | Трубы напорные полиэтиленовые, кроме газопроводных ПЭ100, для транспортировки воды, стандартное размерное отношение SDR13,6, номинальный наружный диаметр 40 мм, толщина стенки 3,0 мм | м
22.21.21.122.24.3.03.13-0022-000 | Трубы напорные полиэтиленовые, кроме газопроводных ПЭ100, для транспортировки воды, стандартное размерное отношение SDR13,6, номинальный наружный диаметр 40 мм, толщина стенки 3,0 мм | м
24.3.03.13-0023 | Трубы напорные полиэтиленовые, кроме газопроводных ПЭ100, для транспортировки воды, стандартное размерное отношение SDR13,6, номинальный наружный диаметр 50 мм, толщина стенки 3,7 мм | м
22.21.21.122.24.3.03.13-0023-000 | Трубы напорные полиэтиленовые, кроме газопроводных ПЭ100, для транспортировки воды, стандартное размерное отношение SDR13,6, номинальный наружный диаметр 50 мм, толщина стенки 3,7 мм | м
24.3.03.13-0024 | Трубы напорные полиэтиленовые, кроме газопроводных ПЭ100, для транспортировки воды, стандартное размерное отношение SDR13,6, номинальный наружный диаметр 63 мм, толщина стенки 4,7 мм | м
22.21.21.122.24.3.03.13-0024-000 | Трубы напорные полиэтиленовые, кроме газопроводных ПЭ100, для транспортировки воды, стандартное размерное отношение SDR13,6, номинальный наружный диаметр 63 мм, толщина стенки 4,7 мм | м
24.3.03.13-0025 | Трубы напорные полиэтиленовые, кроме газопроводных ПЭ100, для транспортировки воды, стандартное размерное отношение SDR13,6, номинальный наружный диаметр 75 мм, толщина стенки 5,6 мм | м
22.21.21.122.24.3.03.13-0025-000 | Трубы напорные полиэтиленовые, кроме газопроводных ПЭ100, для транспортировки воды, стандартное размерное отношение SDR13,6, номинальный наружный диаметр 75 мм, толщина стенки 5,6 мм | м
24.3.03.13-0026 | Трубы напорные полиэтиленовые, кроме газопроводных ПЭ100, для транспортировки воды, стандартное размерное отношение SDR13,6, номинальный наружный диаметр 90 мм, толщина стенки 6,7 мм | м
22.21.21.122.24.3.03.13-0026-000 | Трубы напорные полиэтиленовые, кроме газопроводных ПЭ100, для транспортировки воды, стандартное размерное отношение SDR13,6, номинальный наружный диаметр 90 мм, толщина стенки 6,7 мм | м
24.3.03.13-0027 | Трубы напорные полиэтиленовые, кроме газопроводных ПЭ100, для транспортировки воды, стандартное размерное отношение SDR13,6, номинальный наружный диаметр 110 мм, толщина стенки 8,1 мм | м
22.21.21.122.24.3.03.13-0027-000 | Трубы напорные полиэтиленовые, кроме газопроводных ПЭ100, для транспортировки воды, стандартное размерное отношение SDR13,6, номинальный наружный диаметр 110 мм, толщина стенки 8,1 мм | м
24.3.03.13-0028 | Трубы напорные полиэтиленовые, кроме газопроводных ПЭ100, для транспортировки воды, стандартное размерное отношение SDR13,6, номинальный наружный диаметр 125 мм, толщина стенки 9,2 мм | м
22.21.21.122.24.3.03.13-0028-000 | Трубы напорные полиэтиленовые, кроме газопроводных ПЭ100, для транспортировки воды, стандартное размерное отношение SDR13,6, номинальный наружный диаметр 125 мм, толщина стенки 9,2 мм | м
24.3.03.13-0029 | Трубы напорные полиэтиленовые, кроме газопроводных ПЭ100, для транспортировки воды, стандартное размерное отношение SDR13,6, номинальный наружный диаметр 140 мм, толщина стенки 10,3 мм | м
22.21.21.122.24.3.03.13-0029-000 | Трубы напорные полиэтиленовые, кроме газопроводных ПЭ100, для транспортировки воды, стандартное размерное отношение SDR13,6, номинальный наружный диаметр 140 мм, толщина стенки 10,3 мм | м
24.3.03.13-0030 | Трубы напорные полиэтиленовые, кроме газопроводных ПЭ100, для транспортировки воды, стандартное размерное отношение SDR13,6, номинальный наружный диаметр 160 мм, толщина стенки 11,8 мм | м
22.21.21.122.24.3.03.13-0030-000 | Трубы напорные полиэтиленовые, кроме газопроводных ПЭ100, для транспортировки воды, стандартное размерное отношение SDR13,6, номинальный наружный диаметр 160 мм, толщина стенки 11,8 мм | м
24.3.03.13-0031 | Трубы напорные полиэтиленовые, кроме газопроводных ПЭ100, для транспортировки воды, стандартное размерное отношение SDR13,6, номинальный наружный диаметр 180 мм, толщина стенки 13,3 мм | м
22.21.21.122.24.3.03.13-0031-000 | Трубы напорные полиэтиленовые, кроме газопроводных ПЭ100, для транспортировки воды, стандартное размерное отношение SDR13,6, номинальный наружный диаметр 180 мм, толщина стенки 13,3 мм | м
24.3.03.13-0032 | Трубы напорные полиэтиленовые, кроме газопроводных ПЭ100, для транспортировки воды, стандартное размерное отношение SDR13,6, номинальный наружный диаметр 200 мм, толщина стенки 14,7 мм | м
22.21.21.122.24.3.03.13-0032-000 | Трубы напорные полиэтиленовые, кроме газопроводных ПЭ100, для транспортировки воды, стандартное размерное отношение SDR13,6, номинальный наружный диаметр 200 мм, толщина стенки 14,7 мм | м
24.3.03.13-0033 | Трубы напорные полиэтиленовые, кроме газопроводных ПЭ100, для транспортировки воды, стандартное размерное отношение SDR13,6, номинальный наружный диаметр 225 мм, толщина стенки 16,6 мм | м
22.21.21.122.24.3.03.13-0033-000 | Трубы напорные полиэтиленовые, кроме газопроводных ПЭ100, для транспортировки воды, стандартное размерное отношение SDR13,6, номинальный наружный диаметр 225 мм, толщина стенки 16,6 мм | м
24.3.03.13-0034 | Трубы напорные полиэтиленовые, кроме газопроводных ПЭ100, для транспортировки воды, стандартное размерное отношение SDR13,6, номинальный наружный диаметр 250 мм, толщина стенки 18,4 мм | м
22.21.21.122.24.3.03.13-0034-000 | Трубы напорные полиэтиленовые, кроме газопроводных ПЭ100, для транспортировки воды, стандартное размерное отношение SDR13,6, номинальный наружный диаметр 250 мм, толщина стенки 18,4 мм | м
24.3.03.13-0035 | Трубы напорные полиэтиленовые, кроме газопроводных ПЭ100, для транспортировки воды, стандартное размерное отношение SDR13,6, номинальный наружный диаметр 280 мм, толщина стенки 20,6 мм | м
22.21.21.122.24.3.03.13-0035-000 | Трубы напорные полиэтиленовые, кроме газопроводных ПЭ100, для транспортировки воды, стандартное размерное отношение SDR13,6, номинальный наружный диаметр 280 мм, толщина стенки 20,6 мм | м
24.3.03.13-0036 | Трубы напорные полиэтиленовые, кроме газопроводных ПЭ100, для транспортировки воды, стандартное размерное отношение SDR13,6, номинальный наружный диаметр 315 мм, толщина стенки 23,2 мм | м
22.21.21.122.24.3.03.13-0036-000 | Трубы напорные полиэтиленовые, кроме газопроводных ПЭ100, для транспортировки воды, стандартное размерное отношение SDR13,6, номинальный наружный диаметр 315 мм, толщина стенки 23,2 мм | м
24.3.03.13-0037 | Трубы напорные полиэтиленовые, кроме газопроводных ПЭ100, для транспортировки воды, стандартное размерное отношение SDR13,6, номинальный наружный диаметр 355 мм, толщина стенки 26,1 мм | м
22.21.21.122.24.3.03.13-0037-000 | Трубы напорные полиэтиленовые, кроме газопроводных ПЭ100, для транспортировки воды, стандартное размерное отношение SDR13,6, номинальный наружный диаметр 355 мм, толщина стенки 26,1 мм | м
24.3.03.13-0038 | Трубы напорные полиэтиленовые, кроме газопроводных ПЭ100, для транспортировки воды, стандартное размерное отношение SDR13,6, номинальный наружный диаметр 400 мм, толщина стенки 29,4 мм | м
22.21.21.122.24.3.03.13-0038-000 | Трубы напорные полиэтиленовые, кроме газопроводных ПЭ100, для транспортировки воды, стандартное размерное отношение SDR13,6, номинальный наружный диаметр 400 мм, толщина стенки 29,4 мм | м
24.3.03.13-0039 | Трубы напорные полиэтиленовые, кроме газопроводных ПЭ100, для транспортировки воды, стандартное размерное отношение SDR13,6, номинальный наружный диаметр 500 мм, толщина стенки 36,8 мм | м
22.21.21.122.24.3.03.13-0039-000 | Трубы напорные полиэтиленовые, кроме газопроводных ПЭ100, для транспортировки воды, стандартное размерное отношение SDR13,6, номинальный наружный диаметр 500 мм, толщина стенки 36,8 мм | м
24.3.03.13-0040 | Трубы напорные полиэтиленовые, кроме газопроводных ПЭ100, для транспортировки воды, стандартное размерное отношение SDR13,6, номинальный наружный диаметр 560 мм, толщина стенки 41,2 мм | м
22.21.21.122.24.3.03.13-0040-000 | Трубы напорные полиэтиленовые, кроме газопроводных ПЭ100, для транспортировки воды, стандартное размерное отношение SDR13,6, номинальный наружный диаметр 560 мм, толщина стенки 41,2 мм | м
24.3.03.13-0041 | Трубы напорные полиэтиленовые, кроме газопроводных ПЭ100, для транспортировки воды, стандартное размерное отношение SDR13,6, номинальный наружный диаметр 630 мм, толщина стенки 46,3 мм | м
22.21.21.122.24.3.03.13-0041-000 | Трубы напорные полиэтиленовые, кроме газопроводных ПЭ100, для транспортировки воды, стандартное размерное отношение SDR13,6, номинальный наружный диаметр 630 мм, толщина стенки 46,3 мм | м
24.3.03.13-0042 | Трубы напорные полиэтиленовые, кроме газопроводных ПЭ100, для транспортировки воды, стандартное размерное отношение SDR17, номинальный наружный диаметр 50 мм, толщина стенки 3,0 мм | м
22.21.21.122.24.3.03.13-0042-000 | Трубы напорные полиэтиленовые, кроме газопроводных ПЭ100, для транспортировки воды, стандартное размерное отношение SDR17, номинальный наружный диаметр 50 мм, толщина стенки 3,0 мм | м
24.3.03.13-0043 | Трубы напорные полиэтиленовые, кроме газопроводных ПЭ100, для транспортировки воды, стандартное размерное отношение SDR17, номинальный наружный диаметр 63 мм, толщина стенки 3,8 мм | м
22.21.21.122.24.3.03.13-0043-000 | Трубы напорные полиэтиленовые, кроме газопроводных ПЭ100, для транспортировки воды, стандартное размерное отношение SDR17, номинальный наружный диаметр 63 мм, толщина стенки 3,8 мм | м
24.3.03.13-0044 | Трубы напорные полиэтиленовые, кроме газопроводных ПЭ100, для транспортировки воды, стандартное размерное отношение SDR17, номинальный наружный диаметр 75 мм, толщина стенки 4,5 мм | м
22.21.21.122.24.3.03.13-0044-000 | Трубы напорные полиэтиленовые, кроме газопроводных ПЭ100, для транспортировки воды, стандартное размерное отношение SDR17, номинальный наружный диаметр 75 мм, толщина стенки 4,5 мм | м
24.3.03.13-0045 | Трубы напорные полиэтиленовые, кроме газопроводных ПЭ100, для транспортировки воды, стандартное размерное отношение SDR17, номинальный наружный диаметр 90 мм, толщина стенки 5,4 мм | м
22.21.21.122.24.3.03.13-0045-000 | Трубы напорные полиэтиленовые, кроме газопроводных ПЭ100, для транспортировки воды, стандартное размерное отношение SDR17, номинальный наружный диаметр 90 мм, толщина стенки 5,4 мм | м
24.3.03.13-0046 | Трубы напорные полиэтиленовые, кроме газопроводных ПЭ100, для транспортировки воды, стандартное размерное отношение SDR17, номинальный наружный диаметр 110 мм, толщина стенки 6,6 мм | м
22.21.21.122.24.3.03.13-0046-000 | Трубы напорные полиэтиленовые, кроме газопроводных ПЭ100, для транспортировки воды, стандартное размерное отношение SDR17, номинальный наружный диаметр 110 мм, толщина стенки 6,6 мм | м
24.3.03.13-0047 | Трубы напорные полиэтиленовые, кроме газопроводных ПЭ100, для транспортировки воды, стандартное размерное отношение SDR17, номинальный наружный диаметр 125 мм, толщина стенки 7,4 мм | м
22.21.21.122.24.3.03.13-0047-000 | Трубы напорные полиэтиленовые, кроме газопроводных ПЭ100, для транспортировки воды, стандартное размерное отношение SDR17, номинальный наружный диаметр 125 мм, толщина стенки 7,4 мм | м
24.3.03.13-0048 | Трубы напорные полиэтиленовые, кроме газопроводных ПЭ100, для транспортировки воды, стандартное размерное отношение SDR17, номинальный наружный диаметр 140 мм, толщина стенки 8,3 мм | м
22.21.21.122.24.3.03.13-0048-000 | Трубы напорные полиэтиленовые, кроме газопроводных ПЭ100, для транспортировки воды, стандартное размерное отношение SDR17, номинальный наружный диаметр 140 мм, толщина стенки 8,3 мм | м
24.3.03.13-0049 | Трубы напорные полиэтиленовые, кроме газопроводных ПЭ100, для транспортировки воды, стандартное размерное отношение SDR17, номинальный наружный диаметр 160 мм, толщина стенки 9,5 мм | м
22.21.21.122.24.3.03.13-0049-000 | Трубы напорные полиэтиленовые, кроме газопроводных ПЭ100, для транспортировки воды, стандартное размерное отношение SDR17, номинальный наружный диаметр 160 мм, толщина стенки 9,5 мм | м
24.3.03.13-0050 | Трубы напорные полиэтиленовые, кроме газопроводных ПЭ100, для транспортировки воды, стандартное размерное отношение SDR17, номинальный наружный диаметр 180 мм, толщина стенки 10,7 мм | м
22.21.21.122.24.3.03.13-0050-000 | Трубы напорные полиэтиленовые, кроме газопроводных ПЭ100, для транспортировки воды, стандартное размерное отношение SDR17, номинальный наружный диаметр 180 мм, толщина стенки 10,7 мм | м
24.3.03.13-0051 | Трубы напорные полиэтиленовые, кроме газопроводных ПЭ100, для транспортировки воды, стандартное размерное отношение SDR17, номинальный наружный диаметр 200 мм, толщина стенки 11,9 мм | м
22.21.21.122.24.3.03.13-0051-000 | Трубы напорные полиэтиленовые, кроме газопроводных ПЭ100, для транспортировки воды, стандартное размерное отношение SDR17, номинальный наружный диаметр 200 мм, толщина стенки 11,9 мм | м
24.3.03.13-0052 | Трубы напорные полиэтиленовые, кроме газопроводных ПЭ100, для транспортировки воды, стандартное размерное отношение SDR17, номинальный наружный диаметр 225 мм, толщина стенки 13,4 мм | м
22.21.21.122.24.3.03.13-0052-000 | Трубы напорные полиэтиленовые, кроме газопроводных ПЭ100, для транспортировки воды, стандартное размерное отношение SDR17, номинальный наружный диаметр 225 мм, толщина стенки 13,4 мм | м
24.3.03.13-0053 | Трубы напорные полиэтиленовые, кроме газопроводных ПЭ100, для транспортировки воды, стандартное размерное отношение SDR17, номинальный наружный диаметр 250 мм, толщина стенки 14,8 мм | м
22.21.21.122.24.3.03.13-0053-000 | Трубы напорные полиэтиленовые, кроме газопроводных ПЭ100, для транспортировки воды, стандартное размерное отношение SDR17, номинальный наружный диаметр 250 мм, толщина стенки 14,8 мм | м
24.3.03.13-0054 | Трубы напорные полиэтиленовые, кроме газопроводных ПЭ100, для транспортировки воды, стандартное размерное отношение SDR17, номинальный наружный диаметр 280 мм, толщина стенки 16,6 мм | м
22.21.21.122.24.3.03.13-0054-000 | Трубы напорные полиэтиленовые, кроме газопроводных ПЭ100, для транспортировки воды, стандартное размерное отношение SDR17, номинальный наружный диаметр 280 мм, толщина стенки 16,6 мм | м
24.3.03.13-0055 | Трубы напорные полиэтиленовые, кроме газопроводных ПЭ100, для транспортировки воды, стандартное размерное отношение SDR17, номинальный наружный диаметр 315 мм, толщина стенки 18,7 мм | м
22.21.21.122.24.3.03.13-0055-000 | Трубы напорные полиэтиленовые, кроме газопроводных ПЭ100, для транспортировки воды, стандартное размерное отношение SDR17, номинальный наружный диаметр 315 мм, толщина стенки 18,7 мм | м
24.3.03.13-0056 | Трубы напорные полиэтиленовые, кроме газопроводных ПЭ100, для транспортировки воды, стандартное размерное отношение SDR17, номинальный наружный диаметр 355 мм, толщина стенки 21,1 мм | м
22.21.21.122.24.3.03.13-0056-000 | Трубы напорные полиэтиленовые, кроме газопроводных ПЭ100, для транспортировки воды, стандартное размерное отношение SDR17, номинальный наружный диаметр 355 мм, толщина стенки 21,1 мм | м
24.3.03.13-0057 | Трубы напорные полиэтиленовые, кроме газопроводных ПЭ100, для транспортировки воды, стандартное размерное отношение SDR17, номинальный наружный диаметр 400 мм, толщина стенки 23,7 мм | м
22.21.21.122.24.3.03.13-0057-000 | Трубы напорные полиэтиленовые, кроме газопроводных ПЭ100, для транспортировки воды, стандартное размерное отношение SDR17, номинальный наружный диаметр 400 мм, толщина стенки 23,7 мм | м
24.3.03.13-0058 | Трубы напорные полиэтиленовые, кроме газопроводных ПЭ100, для транспортировки воды, стандартное размерное отношение SDR17, номинальный наружный диаметр 450 мм, толщина стенки 26,7 мм | м
22.21.21.122.24.3.03.13-0058-000 | Трубы напорные полиэтиленовые, кроме газопроводных ПЭ100, для транспортировки воды, стандартное размерное отношение SDR17, номинальный наружный диаметр 450 мм, толщина стенки 26,7 мм | м
24.3.03.13-0059 | Трубы напорные полиэтиленовые, кроме газопроводных ПЭ100, для транспортировки воды, стандартное размерное отношение SDR17, номинальный наружный диаметр 500 мм, толщина стенки 29,7 мм | м
22.21.21.122.24.3.03.13-0059-000 | Трубы напорные полиэтиленовые, кроме газопроводных ПЭ100, для транспортировки воды, стандартное размерное отношение SDR17, номинальный наружный диаметр 500 мм, толщина стенки 29,7 мм | м
24.3.03.13-0060 | Трубы напорные полиэтиленовые, кроме газопроводных ПЭ100, для транспортировки воды, стандартное размерное отношение SDR17, номинальный наружный диаметр 560 мм, толщина стенки 33,2 мм | м
22.21.21.122.24.3.03.13-0060-000 | Трубы напорные полиэтиленовые, кроме газопроводных ПЭ100, для транспортировки воды, стандартное размерное отношение SDR17, номинальный наружный диаметр 560 мм, толщина стенки 33,2 мм | м
24.3.03.13-0061 | Трубы напорные полиэтиленовые, кроме газопроводных ПЭ100, для транспортировки воды, стандартное размерное отношение SDR17, номинальный наружный диаметр 630 мм, толщина стенки 37,4 мм | м
22.21.21.122.24.3.03.13-0061-000 | Трубы напорные полиэтиленовые, кроме газопроводных ПЭ100, для транспортировки воды, стандартное размерное отношение SDR17, номинальный наружный диаметр 630 мм, толщина стенки 37,4 мм | м
24.3.03.13-0062 | Трубы напорные полиэтиленовые, кроме газопроводных ПЭ100, для транспортировки воды, стандартное размерное отношение SDR17, номинальный наружный диаметр 710 мм, толщина стенки 42,1 мм | м
22.21.21.122.24.3.03.13-0062-000 | Трубы напорные полиэтиленовые, кроме газопроводных ПЭ100, для транспортировки воды, стандартное размерное отношение SDR17, номинальный наружный диаметр 710 мм, толщина стенки 42,1 мм | м
24.3.03.13-0063 | Трубы напорные полиэтиленовые, кроме газопроводных ПЭ100, для транспортировки воды, стандартное размерное отношение SDR17, номинальный наружный диаметр 800 мм, толщина стенки 47,4 мм | м
22.21.21.122.24.3.03.13-0063-000 | Трубы напорные полиэтиленовые, кроме газопроводных ПЭ100, для транспортировки воды, стандартное размерное отношение SDR17, номинальный наружный диаметр 800 мм, толщина стенки 47,4 мм | м
24.3.03.13-0064 | Трубы напорные полиэтиленовые, кроме газопроводных ПЭ100, для транспортировки воды, стандартное размерное отношение SDR17, номинальный наружный диаметр 900 мм, толщина стенки 53,3 мм | м
22.21.21.122.24.3.03.13-0064-000 | Трубы напорные полиэтиленовые, кроме газопроводных ПЭ100, для транспортировки воды, стандартное размерное отношение SDR17, номинальный наружный диаметр 900 мм, толщина стенки 53,3 мм | м
24.3.03.13-0065 | Трубы напорные полиэтиленовые, кроме газопроводных ПЭ100, для транспортировки воды, стандартное размерное отношение SDR17, номинальный наружный диаметр 1000 мм, толщина стенки 59,3 мм | м
22.21.21.122.24.3.03.13-0065-000 | Трубы напорные полиэтиленовые, кроме газопроводных ПЭ100, для транспортировки воды, стандартное размерное отношение SDR17, номинальный наружный диаметр 1000 мм, толщина стенки 59,3 мм | м
24.3.03.13-0286 | Трубы напорные полиэтиленовые, кроме газопроводных ПЭ100, для транспортировки воды, стандартное размерное отношение SDR21, номинальный наружный диаметр 50 мм, толщина стенки 2,4 мм | м
22.21.21.122.24.3.03.13-0286-000 | Трубы напорные полиэтиленовые, кроме газопроводных ПЭ100, для транспортировки воды, стандартное размерное отношение SDR21, номинальный наружный диаметр 50 мм, толщина стенки 2,4 мм | м
24.3.03.13-0287 | Трубы напорные полиэтиленовые, кроме газопроводных ПЭ100, для транспортировки воды, стандартное размерное отношение SDR21, номинальный наружный диаметр 63 мм, толщина стенки 3,0 мм | м
22.21.21.122.24.3.03.13-0287-000 | Трубы напорные полиэтиленовые, кроме газопроводных ПЭ100, для транспортировки воды, стандартное размерное отношение SDR21, номинальный наружный диаметр 63 мм, толщина стенки 3,0 мм | м
24.3.03.13-0288 | Трубы напорные полиэтиленовые, кроме газопроводных ПЭ100, для транспортировки воды, стандартное размерное отношение SDR21, номинальный наружный диаметр 75 мм, толщина стенки 3,6 мм | м
22.21.21.122.24.3.03.13-0288-000 | Трубы напорные полиэтиленовые, кроме газопроводных ПЭ100, для транспортировки воды, стандартное размерное отношение SDR21, номинальный наружный диаметр 75 мм, толщина стенки 3,6 мм | м
24.3.03.13-0289 | Трубы напорные полиэтиленовые, кроме газопроводных ПЭ100, для транспортировки воды, стандартное размерное отношение SDR21, номинальный наружный диаметр 90 мм, толщина стенки 4,3 мм | м
22.21.21.122.24.3.03.13-0289-000 | Трубы напорные полиэтиленовые, кроме газопроводных ПЭ100, для транспортировки воды, стандартное размерное отношение SDR21, номинальный наружный диаметр 90 мм, толщина стенки 4,3 мм | м
24.3.03.13-0290 | Трубы напорные полиэтиленовые, кроме газопроводных ПЭ100, для транспортировки воды, стандартное размерное отношение SDR21, номинальный наружный диаметр 110 мм, толщина стенки 5,3 мм | м
22.21.21.122.24.3.03.13-0290-000 | Трубы напорные полиэтиленовые, кроме газопроводных ПЭ100, для транспортировки воды, стандартное размерное отношение SDR21, номинальный наружный диаметр 110 мм, толщина стенки 5,3 мм | м
24.3.03.13-0291 | Трубы напорные полиэтиленовые, кроме газопроводных ПЭ100, для транспортировки воды, стандартное размерное отношение SDR21, номинальный наружный диаметр 140 мм, толщина стенки 6,7 мм | м
22.21.21.122.24.3.03.13-0291-000 | Трубы напорные полиэтиленовые, кроме газопроводных ПЭ100, для транспортировки воды, стандартное размерное отношение SDR21, номинальный наружный диаметр 140 мм, толщина стенки 6,7 мм | м
24.3.03.13-0292 | Трубы напорные полиэтиленовые, кроме газопроводных ПЭ100, для транспортировки воды, стандартное размерное отношение SDR21, номинальный наружный диаметр 160 мм, толщина стенки 7,7 мм | м
22.21.21.122.24.3.03.13-0292-000 | Трубы напорные полиэтиленовые, кроме газопроводных ПЭ100, для транспортировки воды, стандартное размерное отношение SDR21, номинальный наружный диаметр 160 мм, толщина стенки 7,7 мм | м
24.3.03.13-0293 | Трубы напорные полиэтиленовые, кроме газопроводных ПЭ100, для транспортировки воды, стандартное размерное отношение SDR21, номинальный наружный диаметр 225 мм, толщина стенки 10,8 мм | м
22.21.21.122.24.3.03.13-0293-000 | Трубы напорные полиэтиленовые, кроме газопроводных ПЭ100, для транспортировки воды, стандартное размерное отношение SDR21, номинальный наружный диаметр 225 мм, толщина стенки 10,8 мм | м
24.3.03.13-0310 | Трубы напорные полиэтиленовые, кроме газопроводных ПЭ100, для транспортировки воды, стандартное размерное отношение SDR26, номинальный наружный диаметр 50 мм, толщина стенки 2,0 мм | м
22.21.21.122.24.3.03.13-0310-000 | Трубы напорные полиэтиленовые, кроме газопроводных ПЭ100, для транспортировки воды, стандартное размерное отношение SDR26, номинальный наружный диаметр 50 мм, толщина стенки 2,0 мм | м
24.3.03.13-0311 | Трубы напорные полиэтиленовые, кроме газопроводных ПЭ100, для транспортировки воды, стандартное размерное отношение SDR26, номинальный наружный диаметр 63 мм, толщина стенки 2,5 мм | м
22.21.21.122.24.3.03.13-0311-000 | Трубы напорные полиэтиленовые, кроме газопроводных ПЭ100, для транспортировки воды, стандартное размерное отношение SDR26, номинальный наружный диаметр 63 мм, толщина стенки 2,5 мм | м
24.3.03.13-0312 | Трубы напорные полиэтиленовые, кроме газопроводных ПЭ100, для транспортировки воды, стандартное размерное отношение SDR26, номинальный наружный диаметр 75 мм, толщина стенки 2,9 мм | м
22.21.21.122.24.3.03.13-0312-000 | Трубы напорные полиэтиленовые, кроме газопроводных ПЭ100, для транспортировки воды, стандартное размерное отношение SDR26, номинальный наружный диаметр 75 мм, толщина стенки 2,9 мм | м
24.3.03.13-0313 | Трубы напорные полиэтиленовые, кроме газопроводных ПЭ100, для транспортировки воды, стандартное размерное отношение SDR26, номинальный наружный диаметр 90 мм, толщина стенки 3,5 мм | м
22.21.21.122.24.3.03.13-0313-000 | Трубы напорные полиэтиленовые, кроме газопроводных ПЭ100, для транспортировки воды, стандартное размерное отношение SDR26, номинальный наружный диаметр 90 мм, толщина стенки 3,5 мм | м
24.3.03.13-0314 | Трубы напорные полиэтиленовые, кроме газопроводных ПЭ100, для транспортировки воды, стандартное размерное отношение SDR26, номинальный наружный диаметр 125 мм, толщина стенки 4,8 мм | м
22.21.21.122.24.3.03.13-0314-000 | Трубы напорные полиэтиленовые, кроме газопроводных ПЭ100, для транспортировки воды, стандартное размерное отношение SDR26, номинальный наружный диаметр 125 мм, толщина стенки 4,8 мм | м
24.3.03.13-0315 | Трубы напорные полиэтиленовые, кроме газопроводных ПЭ100, для транспортировки воды, стандартное размерное отношение SDR26, номинальный наружный диаметр 140 мм, толщина стенки 5,2 мм | м
22.21.21.122.24.3.03.13-0315-000 | Трубы напорные полиэтиленовые, кроме газопроводных ПЭ100, для транспортировки воды, стандартное размерное отношение SDR26, номинальный наружный диаметр 140 мм, толщина стенки 5,2 мм | м
24.3.03.13-0316 | Трубы напорные полиэтиленовые, кроме газопроводных ПЭ100, для транспортировки воды, стандартное размерное отношение SDR26, номинальный наружный диаметр 160 мм, толщина стенки 6,2 мм | м
22.21.21.122.24.3.03.13-0316-000 | Трубы напорные полиэтиленовые, кроме газопроводных ПЭ100, для транспортировки воды, стандартное размерное отношение SDR26, номинальный наружный диаметр 160 мм, толщина стенки 6,2 мм | м
24.3.03.13-0317 | Трубы напорные полиэтиленовые, кроме газопроводных ПЭ100, для транспортировки воды, стандартное размерное отношение SDR26, номинальный наружный диаметр 180 мм, толщина стенки 6,9 мм | м
22.21.21.122.24.3.03.13-0317-000 | Трубы напорные полиэтиленовые, кроме газопроводных ПЭ100, для транспортировки воды, стандартное размерное отношение SDR26, номинальный наружный диаметр 180 мм, толщина стенки 6,9 мм | м
24.3.03.13-0318 | Трубы напорные полиэтиленовые, кроме газопроводных ПЭ100, для транспортировки воды, стандартное размерное отношение SDR26, номинальный наружный диаметр 200 мм, толщина стенки 7,7 мм | м
22.21.21.122.24.3.03.13-0318-000 | Трубы напорные полиэтиленовые, кроме газопроводных ПЭ100, для транспортировки воды, стандартное размерное отношение SDR26, номинальный наружный диаметр 200 мм, толщина стенки 7,7 мм | м
24.3.03.13-0319 | Трубы напорные полиэтиленовые, кроме газопроводных ПЭ100, для транспортировки воды, стандартное размерное отношение SDR26, номинальный наружный диаметр 225 мм, толщина стенки 8,6 мм | м
22.21.21.122.24.3.03.13-0319-000 | Трубы напорные полиэтиленовые, кроме газопроводных ПЭ100, для транспортировки воды, стандартное размерное отношение SDR26, номинальный наружный диаметр 225 мм, толщина стенки 8,6 мм | м
24.3.03.13-0320 | Трубы напорные полиэтиленовые, кроме газопроводных ПЭ100, для транспортировки воды, стандартное размерное отношение SDR26, номинальный наружный диаметр 250 мм, толщина стенки 9,6 мм | м
22.21.21.122.24.3.03.13-0320-000 | Трубы напорные полиэтиленовые, кроме газопроводных ПЭ100, для транспортировки воды, стандартное размерное отношение SDR26, номинальный наружный диаметр 250 мм, толщина стенки 9,6 мм | м
24.3.03.13-0321 | Трубы напорные полиэтиленовые, кроме газопроводных ПЭ100, для транспортировки воды, стандартное размерное отношение SDR26, номинальный наружный диаметр 280 мм, толщина стенки 10,7 мм | м
22.21.21.122.24.3.03.13-0321-000 | Трубы напорные полиэтиленовые, кроме газопроводных ПЭ100, для транспортировки воды, стандартное размерное отношение SDR26, номинальный наружный диаметр 280 мм, толщина стенки 10,7 мм | м
24.3.03.13-0322 | Трубы напорные полиэтиленовые, кроме газопроводных ПЭ100, для транспортировки воды, стандартное размерное отношение SDR26, номинальный наружный диаметр 315 мм, толщина стенки 12,1 мм | м
22.21.21.122.24.3.03.13-0322-000 | Трубы напорные полиэтиленовые, кроме газопроводных ПЭ100, для транспортировки воды, стандартное размерное отношение SDR26, номинальный наружный диаметр 315 мм, толщина стенки 12,1 мм | м
24.3.03.13-0323 | Трубы напорные полиэтиленовые, кроме газопроводных ПЭ100, для транспортировки воды, стандартное размерное отношение SDR26, номинальный наружный диаметр 355 мм, толщина стенки 13,6 мм | м
22.21.21.122.24.3.03.13-0323-000 | Трубы напорные полиэтиленовые, кроме газопроводных ПЭ100, для транспортировки воды, стандартное размерное отношение SDR26, номинальный наружный диаметр 355 мм, толщина стенки 13,6 мм | м
24.3.03.13-0324 | Трубы напорные полиэтиленовые, кроме газопроводных ПЭ100, для транспортировки воды, стандартное размерное отношение SDR26, номинальный наружный диаметр 400 мм, толщина стенки 15,3 мм | м
22.21.21.122.24.3.03.13-0324-000 | Трубы напорные полиэтиленовые, кроме газопроводных ПЭ100, для транспортировки воды, стандартное размерное отношение SDR26, номинальный наружный диаметр 400 мм, толщина стенки 15,3 мм | м
24.3.03.13-0325 | Трубы напорные полиэтиленовые, кроме газопроводных ПЭ100, для транспортировки воды, стандартное размерное отношение SDR26, номинальный наружный диаметр 450 мм, толщина стенки 17,2 мм | м
22.21.21.122.24.3.03.13-0325-000 | Трубы напорные полиэтиленовые, кроме газопроводных ПЭ100, для транспортировки воды, стандартное размерное отношение SDR26, номинальный наружный диаметр 450 мм, толщина стенки 17,2 мм | м
24.3.03.13-0326 | Трубы напорные полиэтиленовые, кроме газопроводных ПЭ100, для транспортировки воды, стандартное размерное отношение SDR26, номинальный наружный диаметр 500 мм, толщина стенки 19,1 мм | м
22.21.21.122.24.3.03.13-0326-000 | Трубы напорные полиэтиленовые, кроме газопроводных ПЭ100, для транспортировки воды, стандартное размерное отношение SDR26, номинальный наружный диаметр 500 мм, толщина стенки 19,1 мм | м
24.3.03.13-0504 | Трубы напорные полиэтиленовые, кроме газопроводных ПЭ100, для транспортировки воды, стандартное размерное отношение SDR11, номинальный наружный диаметр 710 мм, толщина стенки 64,5 мм | м
22.21.21.122.24.3.03.13-0504-000 | Трубы напорные полиэтиленовые, кроме газопроводных ПЭ100, для транспортировки воды, стандартное размерное отношение SDR11, номинальный наружный диаметр 710 мм, толщина стенки 64,5 мм | м
24.3.03.13-0505 | Трубы напорные полиэтиленовые, кроме газопроводных ПЭ100, для транспортировки воды, стандартное размерное отношение SDR13,6, номинальный наружный диаметр 800 мм, толщина стенки 58,8 мм | м
22.21.21.122.24.3.03.13-0505-000 | Трубы напорные полиэтиленовые, кроме газопроводных ПЭ100, для транспортировки воды, стандартное размерное отношение SDR13,6, номинальный наружный диаметр 800 мм, толщина стенки 58,8 мм | м
24.3.03.13-0506 | Трубы напорные полиэтиленовые, кроме газопроводных ПЭ100, для транспортировки воды, стандартное размерное отношение SDR13,6, номинальный наружный диаметр 900 мм, толщина стенки 66,1 мм | м
22.21.21.122.24.3.03.13-0506-000 | Трубы напорные полиэтиленовые, кроме газопроводных ПЭ100, для транспортировки воды, стандартное размерное отношение SDR13,6, номинальный наружный диаметр 900 мм, толщина стенки 66,1 мм | м
24.3.03.13-0507 | Трубы напорные полиэтиленовые, кроме газопроводных ПЭ100, для транспортировки воды, стандартное размерное отношение SDR13,6, номинальный наружный диаметр 1000 мм, толщина стенки 73,5 мм | м
22.21.21.122.24.3.03.13-0507-000 | Трубы напорные полиэтиленовые, кроме газопроводных ПЭ100, для транспортировки воды, стандартное размерное отношение SDR13,6, номинальный наружный диаметр 1000 мм, толщина стенки 73,5 мм | м
24.3.03.13-0508 | Трубы напорные полиэтиленовые, кроме газопроводных ПЭ100, для транспортировки воды, стандартное размерное отношение SDR17, номинальный наружный диаметр 1200 мм, толщина стенки 71,1 мм | м
22.21.21.122.24.3.03.13-0508-000 | Трубы напорные полиэтиленовые, кроме газопроводных ПЭ100, для транспортировки воды, стандартное размерное отношение SDR17, номинальный наружный диаметр 1200 мм, толщина стенки 71,1 мм | м
24.3.03.13-0513 | Трубы напорные полиэтиленовые, кроме газопроводных ПЭ100, для транспортировки воды, стандартное размерное отношение SDR13,6, номинальный наружный диаметр 450 мм, толщина стенки 33,1 мм | м
22.21.21.122.24.3.03.13-0513-000 | Трубы напорные полиэтиленовые, кроме газопроводных ПЭ100, для транспортировки воды, стандартное размерное отношение SDR13,6, номинальный наружный диаметр 450 мм, толщина стенки 33,1 мм | м
24.3.03.13-0514 | Трубы напорные полиэтиленовые, кроме газопроводных ПЭ100, для транспортировки воды, стандартное размерное отношение SDR13,6, номинальный наружный диаметр 710 мм, толщина стенки 52,2 мм | м
22.21.21.122.24.3.03.13-0514-000 | Трубы напорные полиэтиленовые, кроме газопроводных ПЭ100, для транспортировки воды, стандартное размерное отношение SDR13,6, номинальный наружный диаметр 710 мм, толщина стенки 52,2 мм | м
24.3.03.13-0515 | Трубы напорные полиэтиленовые, кроме газопроводных ПЭ100, для транспортировки воды, стандартное размерное отношение SDR9, номинальный наружный диаметр 25 мм, толщина стенки 2,8 мм | м
22.21.21.122.24.3.03.13-0515-000 | Трубы напорные полиэтиленовые, кроме газопроводных ПЭ100, для транспортировки воды, стандартное размерное отношение SDR9, номинальный наружный диаметр 25 мм, толщина стенки 2,8 мм | м
24.3.03.13-0516 | Трубы напорные полиэтиленовые, кроме газопроводных ПЭ100, для транспортировки воды, стандартное размерное отношение SDR9, номинальный наружный диаметр 32 мм, толщина стенки 3,6 мм | м
22.21.21.122.24.3.03.13-0516-000 | Трубы напорные полиэтиленовые, кроме газопроводных ПЭ100, для транспортировки воды, стандартное размерное отношение SDR9, номинальный наружный диаметр 32 мм, толщина стенки 3,6 мм | м
24.3.03.13-0517 | Трубы напорные полиэтиленовые, кроме газопроводных ПЭ100, для транспортировки воды, стандартное размерное отношение SDR9, номинальный наружный диаметр 40 мм, толщина стенки 4,5 мм | м
22.21.21.122.24.3.03.13-0517-000 | Трубы напорные полиэтиленовые, кроме газопроводных ПЭ100, для транспортировки воды, стандартное размерное отношение SDR9, номинальный наружный диаметр 40 мм, толщина стенки 4,5 мм | м
24.3.03.13-0518 | Трубы напорные полиэтиленовые, кроме газопроводных ПЭ100, для транспортировки воды, стандартное размерное отношение SDR9, номинальный наружный диаметр 50 мм, толщина стенки 5,6 мм | м
22.21.21.122.24.3.03.13-0518-000 | Трубы напорные полиэтиленовые, кроме газопроводных ПЭ100, для транспортировки воды, стандартное размерное отношение SDR9, номинальный наружный диаметр 50 мм, толщина стенки 5,6 мм | м
24.3.03.13-0519 | Трубы напорные полиэтиленовые, кроме газопроводных ПЭ100, для транспортировки воды, стандартное размерное отношение SDR9, номинальный наружный диаметр 63 мм, толщина стенки 7,1 мм | м
22.21.21.122.24.3.03.13-0519-000 | Трубы напорные полиэтиленовые, кроме газопроводных ПЭ100, для транспортировки воды, стандартное размерное отношение SDR9, номинальный наружный диаметр 63 мм, толщина стенки 7,1 мм | м
24.3.03.13-0520 | Трубы напорные полиэтиленовые, кроме газопроводных ПЭ100, для транспортировки воды, стандартное размерное отношение SDR9, номинальный наружный диаметр 75 мм, толщина стенки 8,4 мм | м
22.21.21.122.24.3.03.13-0520-000 | Трубы напорные полиэтиленовые, кроме газопроводных ПЭ100, для транспортировки воды, стандартное размерное отношение SDR9, номинальный наружный диаметр 75 мм, толщина стенки 8,4 мм | м
24.3.03.13-0521 | Трубы напорные полиэтиленовые, кроме газопроводных ПЭ100, для транспортировки воды, стандартное размерное отношение SDR9, номинальный наружный диаметр 90 мм, толщина стенки 10,1 мм | м
22.21.21.122.24.3.03.13-0521-000 | Трубы напорные полиэтиленовые, кроме газопроводных ПЭ100, для транспортировки воды, стандартное размерное отношение SDR9, номинальный наружный диаметр 90 мм, толщина стенки 10,1 мм | м
24.3.03.13-0522 | Трубы напорные полиэтиленовые, кроме газопроводных ПЭ100, для транспортировки воды, стандартное размерное отношение SDR9, номинальный наружный диаметр 110 мм, толщина стенки 12,3 мм | м
22.21.21.122.24.3.03.13-0522-000 | Трубы напорные полиэтиленовые, кроме газопроводных ПЭ100, для транспортировки воды, стандартное размерное отношение SDR9, номинальный наружный диаметр 110 мм, толщина стенки 12,3 мм | м
24.3.03.13-0523 | Трубы напорные полиэтиленовые, кроме газопроводных ПЭ100, для транспортировки воды, стандартное размерное отношение SDR9, номинальный наружный диаметр 125 мм, толщина стенки 14 мм | м
22.21.21.122.24.3.03.13-0523-000 | Трубы напорные полиэтиленовые, кроме газопроводных ПЭ100, для транспортировки воды, стандартное размерное отношение SDR9, номинальный наружный диаметр 125 мм, толщина стенки 14 мм | м
24.3.03.13-0524 | Трубы напорные полиэтиленовые, кроме газопроводных ПЭ100, для транспортировки воды, стандартное размерное отношение SDR9, номинальный наружный диаметр 140 мм, толщина стенки 15,7 мм | м
22.21.21.122.24.3.03.13-0524-000 | Трубы напорные полиэтиленовые, кроме газопроводных ПЭ100, для транспортировки воды, стандартное размерное отношение SDR9, номинальный наружный диаметр 140 мм, толщина стенки 15,7 мм | м
24.3.03.13-0525 | Трубы напорные полиэтиленовые, кроме газопроводных ПЭ100, для транспортировки воды, стандартное размерное отношение SDR9, номинальный наружный диаметр 160 мм, толщина стенки 17,9 мм | м
22.21.21.122.24.3.03.13-0525-000 | Трубы напорные полиэтиленовые, кроме газопроводных ПЭ100, для транспортировки воды, стандартное размерное отношение SDR9, номинальный наружный диаметр 160 мм, толщина стенки 17,9 мм | м
24.3.03.13-0526 | Трубы напорные полиэтиленовые, кроме газопроводных ПЭ100, для транспортировки воды, стандартное размерное отношение SDR9, номинальный наружный диаметр 180 мм, толщина стенки 20,1 мм | м
22.21.21.122.24.3.03.13-0526-000 | Трубы напорные полиэтиленовые, кроме газопроводных ПЭ100, для транспортировки воды, стандартное размерное отношение SDR9, номинальный наружный диаметр 180 мм, толщина стенки 20,1 мм | м
24.3.03.13-0527 | Трубы напорные полиэтиленовые, кроме газопроводных ПЭ100, для транспортировки воды, стандартное размерное отношение SDR9, номинальный наружный диаметр 200 мм, толщина стенки 22,4 мм | м
22.21.21.122.24.3.03.13-0527-000 | Трубы напорные полиэтиленовые, кроме газопроводных ПЭ100, для транспортировки воды, стандартное размерное отношение SDR9, номинальный наружный диаметр 200 мм, толщина стенки 22,4 мм | м
24.3.03.13-0528 | Трубы напорные полиэтиленовые, кроме газопроводных ПЭ100, для транспортировки воды, стандартное размерное отношение SDR9, номинальный наружный диаметр 225 мм, толщина стенки 25,2 мм | м
22.21.21.122.24.3.03.13-0528-000 | Трубы напорные полиэтиленовые, кроме газопроводных ПЭ100, для транспортировки воды, стандартное размерное отношение SDR9, номинальный наружный диаметр 225 мм, толщина стенки 25,2 мм | м
24.3.03.13-0529 | Трубы напорные полиэтиленовые, кроме газопроводных ПЭ100, для транспортировки воды, стандартное размерное отношение SDR9, номинальный наружный диаметр 250 мм, толщина стенки 27,9 мм | м
22.21.21.122.24.3.03.13-0529-000 | Трубы напорные полиэтиленовые, кроме газопроводных ПЭ100, для транспортировки воды, стандартное размерное отношение SDR9, номинальный наружный диаметр 250 мм, толщина стенки 27,9 мм | м
24.3.03.13-0530 | Трубы напорные полиэтиленовые, кроме газопроводных ПЭ100, для транспортировки воды, стандартное размерное отношение SDR9, номинальный наружный диаметр 280 мм, толщина стенки 31,3 мм | м
22.21.21.122.24.3.03.13-0530-000 | Трубы напорные полиэтиленовые, кроме газопроводных ПЭ100, для транспортировки воды, стандартное размерное отношение SDR9, номинальный наружный диаметр 280 мм, толщина стенки 31,3 мм | м
24.3.03.13-0531 | Трубы напорные полиэтиленовые, кроме газопроводных ПЭ100, для транспортировки воды, стандартное размерное отношение SDR9, номинальный наружный диаметр 315 мм, толщина стенки 35,2 мм | м
22.21.21.122.24.3.03.13-0531-000 | Трубы напорные полиэтиленовые, кроме газопроводных ПЭ100, для транспортировки воды, стандартное размерное отношение SDR9, номинальный наружный диаметр 315 мм, толщина стенки 35,2 мм | м
24.3.03.13-0532 | Трубы напорные полиэтиленовые, кроме газопроводных ПЭ100, для транспортировки воды, стандартное размерное отношение SDR9, номинальный наружный диаметр 355 мм, толщина стенки 39,7 мм | м
22.21.21.122.24.3.03.13-0532-000 | Трубы напорные полиэтиленовые, кроме газопроводных ПЭ100, для транспортировки воды, стандартное размерное отношение SDR9, номинальный наружный диаметр 355 мм, толщина стенки 39,7 мм | м
24.3.03.13-0533 | Трубы напорные полиэтиленовые, кроме газопроводных ПЭ100, для транспортировки воды, стандартное размерное отношение SDR9, номинальный наружный диаметр 400 мм, толщина стенки 44,7 мм | м
22.21.21.122.24.3.03.13-0533-000 | Трубы напорные полиэтиленовые, кроме газопроводных ПЭ100, для транспортировки воды, стандартное размерное отношение SDR9, номинальный наружный диаметр 400 мм, толщина стенки 44,7 мм | м
24.3.03.13-0534 | Трубы напорные полиэтиленовые, кроме газопроводных ПЭ100, для транспортировки воды, стандартное размерное отношение SDR9, номинальный наружный диаметр 450 мм, толщина стенки 50,3 мм | м
22.21.21.122.24.3.03.13-0534-000 | Трубы напорные полиэтиленовые, кроме газопроводных ПЭ100, для транспортировки воды, стандартное размерное отношение SDR9, номинальный наружный диаметр 450 мм, толщина стенки 50,3 мм | м
24.3.03.13-0535 | Трубы напорные полиэтиленовые, кроме газопроводных ПЭ100, для транспортировки воды, стандартное размерное отношение SDR9, номинальный наружный диаметр 500 мм, толщина стенки 55,8 мм | м
22.21.21.122.24.3.03.13-0535-000 | Трубы напорные полиэтиленовые, кроме газопроводных ПЭ100, для транспортировки воды, стандартное размерное отношение SDR9, номинальный наружный диаметр 500 мм, толщина стенки 55,8 мм | м
24.3.03.13-0536 | Трубы напорные полиэтиленовые, кроме газопроводных ПЭ100, для транспортировки воды, стандартное размерное отношение SDR9, номинальный наружный диаметр 560 мм, толщина стенки 62,5 мм | м
22.21.21.122.24.3.03.13-0536-000 | Трубы напорные полиэтиленовые, кроме газопроводных ПЭ100, для транспортировки воды, стандартное размерное отношение SDR9, номинальный наружный диаметр 560 мм, толщина стенки 62,5 мм | м
24.3.03.13-0537 | Трубы напорные полиэтиленовые, кроме газопроводных ПЭ100, для транспортировки воды, стандартное размерное отношение SDR9, номинальный наружный диаметр 630 мм, толщина стенки 70,3 мм | м
22.21.21.122.24.3.03.13-0537-000 | Трубы напорные полиэтиленовые, кроме газопроводных ПЭ100, для транспортировки воды, стандартное размерное отношение SDR9, номинальный наружный диаметр 630 мм, толщина стенки 70,3 мм | м
24.3.03.13-0538 | Трубы напорные полиэтиленовые, кроме газопроводных ПЭ100, для транспортировки воды, стандартное размерное отношение SDR9, номинальный наружный диаметр 710 мм, толщина стенки 79,3 мм | м
22.21.21.122.24.3.03.13-0538-000 | Трубы напорные полиэтиленовые, кроме газопроводных ПЭ100, для транспортировки воды, стандартное размерное отношение SDR9, номинальный наружный диаметр 710 мм, толщина стенки 79,3 мм | м
24.3.03.13-0539 | Трубы напорные полиэтиленовые, кроме газопроводных ПЭ100, для транспортировки воды, стандартное размерное отношение SDR9, номинальный наружный диаметр 800 мм, толщина стенки 89,3 мм | м
22.21.21.122.24.3.03.13-0539-000 | Трубы напорные полиэтиленовые, кроме газопроводных ПЭ100, для транспортировки воды, стандартное размерное отношение SDR9, номинальный наружный диаметр 800 мм, толщина стенки 89,3 мм | м
24.3.03.13-0540 | Трубы напорные полиэтиленовые, кроме газопроводных ПЭ100, для транспортировки воды, стандартное размерное отношение SDR9, номинальный наружный диаметр 900 мм, толщина стенки 100,5 мм | м
22.21.21.122.24.3.03.13-0540-000 | Трубы напорные полиэтиленовые, кроме газопроводных ПЭ100, для транспортировки воды, стандартное размерное отношение SDR9, номинальный наружный диаметр 900 мм, толщина стенки 100,5 мм | м
24.3.03.13-0541 | Трубы напорные полиэтиленовые, кроме газопроводных ПЭ100, для транспортировки воды, стандартное размерное отношение SDR9, номинальный наружный диаметр 1000 мм, толщина стенки 111,6 мм | м
22.21.21.122.24.3.03.13-0541-000 | Трубы напорные полиэтиленовые, кроме газопроводных ПЭ100, для транспортировки воды, стандартное размерное отношение SDR9, номинальный наружный диаметр 1000 мм, толщина стенки 111,6 мм | м
24.3.03.13-0542 | Трубы напорные полиэтиленовые, кроме газопроводных ПЭ100, для транспортировки воды, стандартное размерное отношение SDR11, номинальный наружный диаметр 800 мм, толщина стенки 72,6 мм | м
22.21.21.122.24.3.03.13-0542-000 | Трубы напорные полиэтиленовые, кроме газопроводных ПЭ100, для транспортировки воды, стандартное размерное отношение SDR11, номинальный наружный диаметр 800 мм, толщина стенки 72,6 мм | м
24.3.03.13-0543 | Трубы напорные полиэтиленовые, кроме газопроводных ПЭ100, для транспортировки воды, стандартное размерное отношение SDR11, номинальный наружный диаметр 900 мм, толщина стенки 81,7 мм | м
22.21.21.122.24.3.03.13-0543-000 | Трубы напорные полиэтиленовые, кроме газопроводных ПЭ100, для транспортировки воды, стандартное размерное отношение SDR11, номинальный наружный диаметр 900 мм, толщина стенки 81,7 мм | м
24.3.03.13-0544 | Трубы напорные полиэтиленовые, кроме газопроводных ПЭ100, для транспортировки воды, стандартное размерное отношение SDR11, номинальный наружный диаметр 1000 мм, толщина стенки 90,8 мм | м
22.21.21.122.24.3.03.13-0544-000 | Трубы напорные полиэтиленовые, кроме газопроводных ПЭ100, для транспортировки воды, стандартное размерное отношение SDR11, номинальный наружный диаметр 1000 мм, толщина стенки 90,8 мм | м
24.3.03.13-0545 | Трубы напорные полиэтиленовые, кроме газопроводных ПЭ100, для транспортировки воды, стандартное размерное отношение SDR11, номинальный наружный диаметр 1200 мм, толщина стенки 108,9 мм | м
22.21.21.122.24.3.03.13-0545-000 | Трубы напорные полиэтиленовые, кроме газопроводных ПЭ100, для транспортировки воды, стандартное размерное отношение SDR11, номинальный наружный диаметр 1200 мм, толщина стенки 108,9 мм | м
24.3.03.13-0546 | Трубы напорные полиэтиленовые, кроме газопроводных ПЭ100, для транспортировки воды, стандартное размерное отношение SDR13,6, номинальный наружный диаметр 1200 мм, толщина стенки 88,2 мм | м
22.21.21.122.24.3.03.13-0546-000 | Трубы напорные полиэтиленовые, кроме газопроводных ПЭ100, для транспортировки воды, стандартное размерное отношение SDR13,6, номинальный наружный диаметр 1200 мм, толщина стенки 88,2 мм | м
24.3.03.13-0547 | Трубы напорные полиэтиленовые, кроме газопроводных ПЭ100, для транспортировки воды, стандартное размерное отношение SDR13,6, номинальный наружный диаметр 1400 мм, толщина стенки 102,9 мм | м
22.21.21.122.24.3.03.13-0547-000 | Трубы напорные полиэтиленовые, кроме газопроводных ПЭ100, для транспортировки воды, стандартное размерное отношение SDR13,6, номинальный наружный диаметр 1400 мм, толщина стенки 102,9 мм | м
24.3.03.13-0549 | Трубы напорные полиэтиленовые, кроме газопроводных ПЭ100, для транспортировки воды, стандартное размерное отношение SDR17, номинальный наружный диаметр 1400 мм, толщина стенки 83,0 мм | м
22.21.21.122.24.3.03.13-0549-000 | Трубы напорные полиэтиленовые, кроме газопроводных ПЭ100, для транспортировки воды, стандартное размерное отношение SDR17, номинальный наружный диаметр 1400 мм, толщина стенки 83,0 мм | м
24.3.03.13-0550 | Трубы напорные полиэтиленовые, кроме газопроводных ПЭ100, для транспортировки воды, стандартное размерное отношение SDR17, номинальный наружный диаметр 1600 мм, толщина стенки 94,8 мм | м
22.21.21.122.24.3.03.13-0550-000 | Трубы напорные полиэтиленовые, кроме газопроводных ПЭ100, для транспортировки воды, стандартное размерное отношение SDR17, номинальный наружный диаметр 1600 мм, толщина стенки 94,8 мм | м
24.3.03.13-0553 | Трубы напорные полиэтиленовые, кроме газопроводных ПЭ100, для транспортировки воды, стандартное размерное отношение SDR21, номинальный наружный диаметр 250 мм, толщина стенки 11,9 мм | м
22.21.21.122.24.3.03.13-0553-000 | Трубы напорные полиэтиленовые, кроме газопроводных ПЭ100, для транспортировки воды, стандартное размерное отношение SDR21, номинальный наружный диаметр 250 мм, толщина стенки 11,9 мм | м
24.3.03.13-0554 | Трубы напорные полиэтиленовые, кроме газопроводных ПЭ100, для транспортировки воды, стандартное размерное отношение SDR21, номинальный наружный диаметр 280 мм, толщина стенки 13,4 мм | м
22.21.21.122.24.3.03.13-0554-000 | Трубы напорные полиэтиленовые, кроме газопроводных ПЭ100, для транспортировки воды, стандартное размерное отношение SDR21, номинальный наружный диаметр 280 мм, толщина стенки 13,4 мм | м
24.3.03.13-0555 | Трубы напорные полиэтиленовые, кроме газопроводных ПЭ100, для транспортировки воды, стандартное размерное отношение SDR21, номинальный наружный диаметр 315 мм, толщина стенки 15,0 мм | м
22.21.21.122.24.3.03.13-0555-000 | Трубы напорные полиэтиленовые, кроме газопроводных ПЭ100, для транспортировки воды, стандартное размерное отношение SDR21, номинальный наружный диаметр 315 мм, толщина стенки 15,0 мм | м
24.3.03.13-0556 | Трубы напорные полиэтиленовые, кроме газопроводных ПЭ100, для транспортировки воды, стандартное размерное отношение SDR21, номинальный наружный диаметр 355 мм, толщина стенки 16,9 мм | м
22.21.21.122.24.3.03.13-0556-000 | Трубы напорные полиэтиленовые, кроме газопроводных ПЭ100, для транспортировки воды, стандартное размерное отношение SDR21, номинальный наружный диаметр 355 мм, толщина стенки 16,9 мм | м
24.3.03.13-0557 | Трубы напорные полиэтиленовые, кроме газопроводных ПЭ100, для транспортировки воды, стандартное размерное отношение SDR21, номинальный наружный диаметр 400 мм, толщина стенки 19,1 мм | м
22.21.21.122.24.3.03.13-0557-000 | Трубы напорные полиэтиленовые, кроме газопроводных ПЭ100, для транспортировки воды, стандартное размерное отношение SDR21, номинальный наружный диаметр 400 мм, толщина стенки 19,1 мм | м
24.3.03.13-0558 | Трубы напорные полиэтиленовые, кроме газопроводных ПЭ100, для транспортировки воды, стандартное размерное отношение SDR21, номинальный наружный диаметр 450 мм, толщина стенки 21,5 мм | м
22.21.21.122.24.3.03.13-0558-000 | Трубы напорные полиэтиленовые, кроме газопроводных ПЭ100, для транспортировки воды, стандартное размерное отношение SDR21, номинальный наружный диаметр 450 мм, толщина стенки 21,5 мм | м
24.3.03.13-0559 | Трубы напорные полиэтиленовые, кроме газопроводных ПЭ100, для транспортировки воды, стандартное размерное отношение SDR21, номинальный наружный диаметр 500 мм, толщина стенки 23,9 мм | м
22.21.21.122.24.3.03.13-0559-000 | Трубы напорные полиэтиленовые, кроме газопроводных ПЭ100, для транспортировки воды, стандартное размерное отношение SDR21, номинальный наружный диаметр 500 мм, толщина стенки 23,9 мм | м
24.3.03.13-0560 | Трубы напорные полиэтиленовые, кроме газопроводных ПЭ100, для транспортировки воды, стандартное размерное отношение SDR21, номинальный наружный диаметр 560 мм, толщина стенки 26,7 мм | м
22.21.21.122.24.3.03.13-0560-000 | Трубы напорные полиэтиленовые, кроме газопроводных ПЭ100, для транспортировки воды, стандартное размерное отношение SDR21, номинальный наружный диаметр 560 мм, толщина стенки 26,7 мм | м
24.3.03.13-0561 | Трубы напорные полиэтиленовые, кроме газопроводных ПЭ100, для транспортировки воды, стандартное размерное отношение SDR21, номинальный наружный диаметр 630 мм, толщина стенки 30,0 мм | м
22.21.21.122.24.3.03.13-0561-000 | Трубы напорные полиэтиленовые, кроме газопроводных ПЭ100, для транспортировки воды, стандартное размерное отношение SDR21, номинальный наружный диаметр 630 мм, толщина стенки 30,0 мм | м
24.3.03.13-0562 | Трубы напорные полиэтиленовые, кроме газопроводных ПЭ100, для транспортировки воды, стандартное размерное отношение SDR21, номинальный наружный диаметр 710 мм, толщина стенки 33,9 мм | м
22.21.21.122.24.3.03.13-0562-000 | Трубы напорные полиэтиленовые, кроме газопроводных ПЭ100, для транспортировки воды, стандартное размерное отношение SDR21, номинальный наружный диаметр 710 мм, толщина стенки 33,9 мм | м
24.3.03.13-0563 | Трубы напорные полиэтиленовые, кроме газопроводных ПЭ100, для транспортировки воды, стандартное размерное отношение SDR21, номинальный наружный диаметр 800 мм, толщина стенки 38,1 мм | м
22.21.21.122.24.3.03.13-0563-000 | Трубы напорные полиэтиленовые, кроме газопроводных ПЭ100, для транспортировки воды, стандартное размерное отношение SDR21, номинальный наружный диаметр 800 мм, толщина стенки 38,1 мм | м
24.3.03.13-0564 | Трубы напорные полиэтиленовые, кроме газопроводных ПЭ100, для транспортировки воды, стандартное размерное отношение SDR21, номинальный наружный диаметр 900 мм, толщина стенки 42,9 мм | м
22.21.21.122.24.3.03.13-0564-000 | Трубы напорные полиэтиленовые, кроме газопроводных ПЭ100, для транспортировки воды, стандартное размерное отношение SDR21, номинальный наружный диаметр 900 мм, толщина стенки 42,9 мм | м
24.3.03.13-0565 | Трубы напорные полиэтиленовые, кроме газопроводных ПЭ100, для транспортировки воды, стандартное размерное отношение SDR21, номинальный наружный диаметр 1000 мм, толщина стенки 47,7 мм | м
22.21.21.122.24.3.03.13-0565-000 | Трубы напорные полиэтиленовые, кроме газопроводных ПЭ100, для транспортировки воды, стандартное размерное отношение SDR21, номинальный наружный диаметр 1000 мм, толщина стенки 47,7 мм | м
24.3.03.13-0566 | Трубы напорные полиэтиленовые, кроме газопроводных ПЭ100, для транспортировки воды, стандартное размерное отношение SDR21, номинальный наружный диаметр 1200 мм, толщина стенки 57,2 мм | м
22.21.21.122.24.3.03.13-0566-000 | Трубы напорные полиэтиленовые, кроме газопроводных ПЭ100, для транспортировки воды, стандартное размерное отношение SDR21, номинальный наружный диаметр 1200 мм, толщина стенки 57,2 мм | м
24.3.03.13-0567 | Трубы напорные полиэтиленовые, кроме газопроводных ПЭ100, для транспортировки воды, стандартное размерное отношение SDR21, номинальный наружный диаметр 1400 мм, толщина стенки 66,7 мм | м
22.21.21.122.24.3.03.13-0567-000 | Трубы напорные полиэтиленовые, кроме газопроводных ПЭ100, для транспортировки воды, стандартное размерное отношение SDR21, номинальный наружный диаметр 1400 мм, толщина стенки 66,7 мм | м
24.3.03.13-0568 | Трубы напорные полиэтиленовые, кроме газопроводных ПЭ100, для транспортировки воды, стандартное размерное отношение SDR21, номинальный наружный диаметр 1600 мм, толщина стенки 76,2 мм | м
22.21.21.122.24.3.03.13-0568-000 | Трубы напорные полиэтиленовые, кроме газопроводных ПЭ100, для транспортировки воды, стандартное размерное отношение SDR21, номинальный наружный диаметр 1600 мм, толщина стенки 76,2 мм | м
24.3.03.13-0571 | Трубы напорные полиэтиленовые, кроме газопроводных ПЭ100, для транспортировки воды, стандартное размерное отношение SDR26, номинальный наружный диаметр 560 мм, толщина стенки 21,4 мм | м
22.21.21.122.24.3.03.13-0571-000 | Трубы напорные полиэтиленовые, кроме газопроводных ПЭ100, для транспортировки воды, стандартное размерное отношение SDR26, номинальный наружный диаметр 560 мм, толщина стенки 21,4 мм | м
24.3.03.13-0572 | Трубы напорные полиэтиленовые, кроме газопроводных ПЭ100, для транспортировки воды, стандартное размерное отношение SDR26, номинальный наружный диаметр 630 мм, толщина стенки 24,1 мм | м
22.21.21.122.24.3.03.13-0572-000 | Трубы напорные полиэтиленовые, кроме газопроводных ПЭ100, для транспортировки воды, стандартное размерное отношение SDR26, номинальный наружный диаметр 630 мм, толщина стенки 24,1 мм | м
24.3.03.13-0573 | Трубы напорные полиэтиленовые, кроме газопроводных ПЭ100, для транспортировки воды, стандартное размерное отношение SDR26, номинальный наружный диаметр 710 мм, толщина стенки 27,1 мм | м
22.21.21.122.24.3.03.13-0573-000 | Трубы напорные полиэтиленовые, кроме газопроводных ПЭ100, для транспортировки воды, стандартное размерное отношение SDR26, номинальный наружный диаметр 710 мм, толщина стенки 27,1 мм | м
24.3.03.13-0574 | Трубы напорные полиэтиленовые, кроме газопроводных ПЭ100, для транспортировки воды, стандартное размерное отношение SDR26, номинальный наружный диаметр 800 мм, толщина стенки 30,6 мм | м
22.21.21.122.24.3.03.13-0574-000 | Трубы напорные полиэтиленовые, кроме газопроводных ПЭ100, для транспортировки воды, стандартное размерное отношение SDR26, номинальный наружный диаметр 800 мм, толщина стенки 30,6 мм | м
24.3.03.13-0575 | Трубы напорные полиэтиленовые, кроме газопроводных ПЭ100, для транспортировки воды, стандартное размерное отношение SDR26, номинальный наружный диаметр 900 мм, толщина стенки 34,4 мм | м
22.21.21.122.24.3.03.13-0575-000 | Трубы напорные полиэтиленовые, кроме газопроводных ПЭ100, для транспортировки воды, стандартное размерное отношение SDR26, номинальный наружный диаметр 900 мм, толщина стенки 34,4 мм | м
24.3.03.13-0576 | Трубы напорные полиэтиленовые, кроме газопроводных ПЭ100, для транспортировки воды, стандартное размерное отношение SDR26, номинальный наружный диаметр 1000 мм, толщина стенки 38,2 мм | м
22.21.21.122.24.3.03.13-0576-000 | Трубы напорные полиэтиленовые, кроме газопроводных ПЭ100, для транспортировки воды, стандартное размерное отношение SDR26, номинальный наружный диаметр 1000 мм, толщина стенки 38,2 мм | м
24.3.03.13-0577 | Трубы напорные полиэтиленовые, кроме газопроводных ПЭ100, для транспортировки воды, стандартное размерное отношение SDR26, номинальный наружный диаметр 1200 мм, толщина стенки 45,9 мм | м
22.21.21.122.24.3.03.13-0577-000 | Трубы напорные полиэтиленовые, кроме газопроводных ПЭ100, для транспортировки воды, стандартное размерное отношение SDR26, номинальный наружный диаметр 1200 мм, толщина стенки 45,9 мм | м
24.3.03.13-0578 | Трубы напорные полиэтиленовые, кроме газопроводных ПЭ100, для транспортировки воды, стандартное размерное отношение SDR26, номинальный наружный диаметр 1400 мм, толщина стенки 53,5 мм | м
22.21.21.122.24.3.03.13-0578-000 | Трубы напорные полиэтиленовые, кроме газопроводных ПЭ100, для транспортировки воды, стандартное размерное отношение SDR26, номинальный наружный диаметр 1400 мм, толщина стенки 53,5 мм | м
24.3.03.13-0579 | Трубы напорные полиэтиленовые, кроме газопроводных ПЭ100, для транспортировки воды, стандартное размерное отношение SDR26, номинальный наружный диаметр 1600 мм, толщина стенки 61,2 мм | м
22.21.21.122.24.3.03.13-0579-000 | Трубы напорные полиэтиленовые, кроме газопроводных ПЭ100, для транспортировки воды, стандартное размерное отношение SDR26, номинальный наружный диаметр 1600 мм, толщина стенки 61,2 мм | м
24.3.03.13-0585 | Трубы напорные полиэтиленовые, кроме газопроводных ПЭ100, для транспортировки воды, стандартное размерное отношение SDR7,4, номинальный наружный диаметр 25 мм, толщина стенки 3,5 мм | м
22.21.21.122.24.3.03.13-0585-000 | Трубы напорные полиэтиленовые, кроме газопроводных ПЭ100, для транспортировки воды, стандартное размерное отношение SDR7,4, номинальный наружный диаметр 25 мм, толщина стенки 3,5 мм | м
24.3.03.13-0586 | Трубы напорные полиэтиленовые, кроме газопроводных ПЭ100, для транспортировки воды, стандартное размерное отношение SDR7,4, номинальный наружный диаметр 32 мм, толщина стенки 4,4 мм | м
22.21.21.122.24.3.03.13-0586-000 | Трубы напорные полиэтиленовые, кроме газопроводных ПЭ100, для транспортировки воды, стандартное размерное отношение SDR7,4, номинальный наружный диаметр 32 мм, толщина стенки 4,4 мм | м
24.3.03.13-0587 | Трубы напорные полиэтиленовые, кроме газопроводных ПЭ100, для транспортировки воды, стандартное размерное отношение SDR7,4, номинальный наружный диаметр 40 мм, толщина стенки 5,5 мм | м
22.21.21.122.24.3.03.13-0587-000 | Трубы напорные полиэтиленовые, кроме газопроводных ПЭ100, для транспортировки воды, стандартное размерное отношение SDR7,4, номинальный наружный диаметр 40 мм, толщина стенки 5,5 мм | м
24.3.03.13-0588 | Трубы напорные полиэтиленовые, кроме газопроводных ПЭ100, для транспортировки воды, стандартное размерное отношение SDR7,4, номинальный наружный диаметр 50 мм, толщина стенки 6,9 мм | м
22.21.21.122.24.3.03.13-0588-000 | Трубы напорные полиэтиленовые, кроме газопроводных ПЭ100, для транспортировки воды, стандартное размерное отношение SDR7,4, номинальный наружный диаметр 50 мм, толщина стенки 6,9 мм | м
24.3.03.13-0589 | Трубы напорные полиэтиленовые, кроме газопроводных ПЭ100, для транспортировки воды, стандартное размерное отношение SDR7,4, номинальный наружный диаметр 63 мм, толщина стенки 8,6 мм | м
22.21.21.122.24.3.03.13-0589-000 | Трубы напорные полиэтиленовые, кроме газопроводных ПЭ100, для транспортировки воды, стандартное размерное отношение SDR7,4, номинальный наружный диаметр 63 мм, толщина стенки 8,6 мм | м
24.3.03.13-0590 | Трубы напорные полиэтиленовые, кроме газопроводных ПЭ100, для транспортировки воды, стандартное размерное отношение SDR7,4, номинальный наружный диаметр 75 мм, толщина стенки 10,3 мм | м
22.21.21.122.24.3.03.13-0590-000 | Трубы напорные полиэтиленовые, кроме газопроводных ПЭ100, для транспортировки воды, стандартное размерное отношение SDR7,4, номинальный наружный диаметр 75 мм, толщина стенки 10,3 мм | м
24.3.03.13-0591 | Трубы напорные полиэтиленовые, кроме газопроводных ПЭ100, для транспортировки воды, стандартное размерное отношение SDR7,4, номинальный наружный диаметр 90 мм, толщина стенки 12,3 мм | м
22.21.21.122.24.3.03.13-0591-000 | Трубы напорные полиэтиленовые, кроме газопроводных ПЭ100, для транспортировки воды, стандартное размерное отношение SDR7,4, номинальный наружный диаметр 90 мм, толщина стенки 12,3 мм | м
24.3.03.13-0592 | Трубы напорные полиэтиленовые, кроме газопроводных ПЭ100, для транспортировки воды, стандартное размерное отношение SDR7,4, номинальный наружный диаметр 110 мм, толщина стенки 15,1 мм | м
22.21.21.122.24.3.03.13-0592-000 | Трубы напорные полиэтиленовые, кроме газопроводных ПЭ100, для транспортировки воды, стандартное размерное отношение SDR7,4, номинальный наружный диаметр 110 мм, толщина стенки 15,1 мм | м
24.3.03.13-0593 | Трубы напорные полиэтиленовые, кроме газопроводных ПЭ100, для транспортировки воды, стандартное размерное отношение SDR7,4, номинальный наружный диаметр 125 мм, толщина стенки 17,1 мм | м
22.21.21.122.24.3.03.13-0593-000 | Трубы напорные полиэтиленовые, кроме газопроводных ПЭ100, для транспортировки воды, стандартное размерное отношение SDR7,4, номинальный наружный диаметр 125 мм, толщина стенки 17,1 мм | м
24.3.03.13-0594 | Трубы напорные полиэтиленовые, кроме газопроводных ПЭ100, для транспортировки воды, стандартное размерное отношение SDR7,4, номинальный наружный диаметр 140 мм, толщина стенки 19,2 мм | м
22.21.21.122.24.3.03.13-0594-000 | Трубы напорные полиэтиленовые, кроме газопроводных ПЭ100, для транспортировки воды, стандартное размерное отношение SDR7,4, номинальный наружный диаметр 140 мм, толщина стенки 19,2 мм | м
24.3.03.13-0595 | Трубы напорные полиэтиленовые, кроме газопроводных ПЭ100, для транспортировки воды, стандартное размерное отношение SDR7,4, номинальный наружный диаметр 160 мм, толщина стенки 21,9 мм | м
22.21.21.122.24.3.03.13-0595-000 | Трубы напорные полиэтиленовые, кроме газопроводных ПЭ100, для транспортировки воды, стандартное размерное отношение SDR7,4, номинальный наружный диаметр 160 мм, толщина стенки 21,9 мм | м
24.3.03.13-0596 | Трубы напорные полиэтиленовые, кроме газопроводных ПЭ100, для транспортировки воды, стандартное размерное отношение SDR7,4, номинальный наружный диаметр 180 мм, толщина стенки 24,6 мм | м
22.21.21.122.24.3.03.13-0596-000 | Трубы напорные полиэтиленовые, кроме газопроводных ПЭ100, для транспортировки воды, стандартное размерное отношение SDR7,4, номинальный наружный диаметр 180 мм, толщина стенки 24,6 мм | м
24.3.03.13-0597 | Трубы напорные полиэтиленовые, кроме газопроводных ПЭ100, для транспортировки воды, стандартное размерное отношение SDR7,4, номинальный наружный диаметр 200 мм, толщина стенки 27,4 мм | м
22.21.21.122.24.3.03.13-0597-000 | Трубы напорные полиэтиленовые, кроме газопроводных ПЭ100, для транспортировки воды, стандартное размерное отношение SDR7,4, номинальный наружный диаметр 200 мм, толщина стенки 27,4 мм | м
24.3.03.13-0598 | Трубы напорные полиэтиленовые, кроме газопроводных ПЭ100, для транспортировки воды, стандартное размерное отношение SDR7,4, номинальный наружный диаметр 225 мм, толщина стенки 30,8 мм | м
22.21.21.122.24.3.03.13-0598-000 | Трубы напорные полиэтиленовые, кроме газопроводных ПЭ100, для транспортировки воды, стандартное размерное отношение SDR7,4, номинальный наружный диаметр 225 мм, толщина стенки 30,8 мм | м
24.3.03.13-0599 | Трубы напорные полиэтиленовые, кроме газопроводных ПЭ100, для транспортировки воды, стандартное размерное отношение SDR7,4, номинальный наружный диаметр 250 мм, толщина стенки 34,2 мм | м
22.21.21.122.24.3.03.13-0599-000 | Трубы напорные полиэтиленовые, кроме газопроводных ПЭ100, для транспортировки воды, стандартное размерное отношение SDR7,4, номинальный наружный диаметр 250 мм, толщина стенки 34,2 мм | м
24.3.03.13-0600 | Трубы напорные полиэтиленовые, кроме газопроводных ПЭ100, для транспортировки воды, стандартное размерное отношение SDR7,4, номинальный наружный диаметр 280 мм, толщина стенки 38,3 мм | м
22.21.21.122.24.3.03.13-0600-000 | Трубы напорные полиэтиленовые, кроме газопроводных ПЭ100, для транспортировки воды, стандартное размерное отношение SDR7,4, номинальный наружный диаметр 280 мм, толщина стенки 38,3 мм | м
24.3.03.13-0601 | Трубы напорные полиэтиленовые, кроме газопроводных ПЭ100, для транспортировки воды, стандартное размерное отношение SDR7,4, номинальный наружный диаметр 315 мм, толщина стенки 43,1 мм | м
22.21.21.122.24.3.03.13-0601-000 | Трубы напорные полиэтиленовые, кроме газопроводных ПЭ100, для транспортировки воды, стандартное размерное отношение SDR7,4, номинальный наружный диаметр 315 мм, толщина стенки 43,1 мм | м
24.3.03.13-0602 | Трубы напорные полиэтиленовые, кроме газопроводных ПЭ100, для транспортировки воды, стандартное размерное отношение SDR7,4, номинальный наружный диаметр 355 мм, толщина стенки 48,5 мм | м
22.21.21.122.24.3.03.13-0602-000 | Трубы напорные полиэтиленовые, кроме газопроводных ПЭ100, для транспортировки воды, стандартное размерное отношение SDR7,4, номинальный наружный диаметр 355 мм, толщина стенки 48,5 мм | м
24.3.03.13-0603 | Трубы напорные полиэтиленовые, кроме газопроводных ПЭ100, для транспортировки воды, стандартное размерное отношение SDR7,4, номинальный наружный диаметр 400 мм, толщина стенки 54,7 мм | м
22.21.21.122.24.3.03.13-0603-000 | Трубы напорные полиэтиленовые, кроме газопроводных ПЭ100, для транспортировки воды, стандартное размерное отношение SDR7,4, номинальный наружный диаметр 400 мм, толщина стенки 54,7 мм | м
24.3.03.13-0604 | Трубы напорные полиэтиленовые, кроме газопроводных ПЭ100, для транспортировки воды, стандартное размерное отношение SDR7,4, номинальный наружный диаметр 450 мм, толщина стенки 61,5 мм | м
22.21.21.122.24.3.03.13-0604-000 | Трубы напорные полиэтиленовые, кроме газопроводных ПЭ100, для транспортировки воды, стандартное размерное отношение SDR7,4, номинальный наружный диаметр 450 мм, толщина стенки 61,5 мм | м
24.3.03.13-1024 | Трубы напорные полиэтиленовые, кроме газопроводных ПЭ100, для транспортировки воды, стандартное размерное отношение SDR11, номинальный наружный диаметр 20 мм, толщина стенки 2,0 мм | м
22.21.21.122.24.3.03.13-1024-000 | Трубы напорные полиэтиленовые, кроме газопроводных ПЭ100, для транспортировки воды, стандартное размерное отношение SDR11, номинальный наружный диаметр 20 мм, толщина стенки 2,0 мм | м
24.3.03.13-1025 | Трубы напорные полиэтиленовые, кроме газопроводных ПЭ100, для транспортировки воды, стандартное размерное отношение SDR11, номинальный наружный диаметр 25 мм, толщина стенки 2,0 мм | м
22.21.21.122.24.3.03.13-1025-000 | Трубы напорные полиэтиленовые, кроме газопроводных ПЭ100, для транспортировки воды, стандартное размерное отношение SDR11, номинальный наружный диаметр 25 мм, толщина стенки 2,0 мм | м
24.3.03.13-1026 | Трубы напорные полиэтиленовые, кроме газопроводных ПЭ100, для транспортировки воды, стандартное размерное отношение SDR11, номинальный наружный диаметр 25 мм, толщина стенки 2,3 мм | м
22.21.21.122.24.3.03.13-1026-000 | Трубы напорные полиэтиленовые, кроме газопроводных ПЭ100, для транспортировки воды, стандартное размерное отношение SDR11, номинальный наружный диаметр 25 мм, толщина стенки 2,3 мм | м
24.3.03.13-1027 | Трубы напорные полиэтиленовые, кроме газопроводных ПЭ100, для транспортировки воды, стандартное размерное отношение SDR17, номинальный наружный диаметр 32 мм, толщина стенки 2,0 мм | м
22.21.21.122.24.3.03.13-1027-000 | Трубы напорные полиэтиленовые, кроме газопроводных ПЭ100, для транспортировки воды, стандартное размерное отношение SDR17, номинальный наружный диаметр 32 мм, толщина стенки 2,0 мм | м
24.3.03.13-1028 | Трубы напорные полиэтиленовые, кроме газопроводных ПЭ100, для транспортировки воды, стандартное размерное отношение SDR13,6, номинальный наружный диаметр 32 мм, толщина стенки 2,4 мм | м
22.21.21.122.24.3.03.13-1028-000 | Трубы напорные полиэтиленовые, кроме газопроводных ПЭ100, для транспортировки воды, стандартное размерное отношение SDR13,6, номинальный наружный диаметр 32 мм, толщина стенки 2,4 мм | м
24.3.03.13-1029 | Трубы напорные полиэтиленовые, кроме газопроводных ПЭ100, для транспортировки воды, стандартное размерное отношение SDR17, номинальный наружный диаметр 40 мм, толщина стенки 2,3 мм | м
22.21.21.122.24.3.03.13-1029-000 | Трубы напорные полиэтиленовые, кроме газопроводных ПЭ100, для транспортировки воды, стандартное размерное отношение SDR17, номинальный наружный диаметр 40 мм, толщина стенки 2,3 мм | м
24.3.03.13-1031 | Трубы напорные полиэтиленовые, кроме газопроводных ПЭ100, для транспортировки воды, стандартное размерное отношение SDR17,6, номинальный наружный диаметр 63 мм, толщина стенки 3,6 мм | м
22.21.21.122.24.3.03.13-1031-000 | Трубы напорные полиэтиленовые, кроме газопроводных ПЭ100, для транспортировки воды, стандартное размерное отношение SDR17,6, номинальный наружный диаметр 63 мм, толщина стенки 3,6 мм | м
24.3.03.13-1034 | Трубы напорные полиэтиленовые, кроме газопроводных ПЭ100, для транспортировки воды, стандартное размерное отношение SDR26, номинальный наружный диаметр 110 мм, толщина стенки 4,2 мм | м
22.21.21.122.24.3.03.13-1034-000 | Трубы напорные полиэтиленовые, кроме газопроводных ПЭ100, для транспортировки воды, стандартное размерное отношение SDR26, номинальный наружный диаметр 110 мм, толщина стенки 4,2 мм | м
24.3.03.13-1036 | Трубы напорные полиэтиленовые, кроме газопроводных ПЭ100, для транспортировки воды, стандартное размерное отношение SDR17,6, номинальный наружный диаметр 110 мм, толщина стенки 6,3 мм | м
22.21.21.122.24.3.03.13-1036-000 | Трубы напорные полиэтиленовые, кроме газопроводных ПЭ100, для транспортировки воды, стандартное размерное отношение SDR17,6, номинальный наружный диаметр 110 мм, толщина стенки 6,3 мм | м
24.3.03.13-1040 | Трубы напорные полиэтиленовые двустенные токопроводящие, диаметр 125/110 мм | м
22.21.29.110.24.3.03.13-1040-000 | Трубы напорные полиэтиленовые двустенные токопроводящие, диаметр 125/110 мм | м
Группа 24.3.03.14: Трубы напорные из полиэтилена с защитным покрытием | Группа 24.3.03.14: Трубы напорные из полиэтилена с защитным покрытием | Группа 24.3.03.14: Трубы напорные из полиэтилена с защитным покрытием
24.3.03.14-0001 | Трубы напорные полиэтиленовые ПЭ100 с защитным покрытием, стандартное размерное отношение SDR17, номинальный наружный диаметр 63 мм, толщина стенки 3,8 мм | м
22.21.21.122.24.3.03.14-0001-000 | Трубы напорные полиэтиленовые ПЭ100 с защитным покрытием, стандартное размерное отношение SDR17, номинальный наружный диаметр 63 мм, толщина стенки 3,8 мм | м
24.3.03.14-0002 | Трубы напорные полиэтиленовые ПЭ100 с защитным покрытием, стандартное размерное отношение SDR17, номинальный наружный диаметр 90 мм, толщина стенки 5,4 мм | м
22.21.21.122.24.3.03.14-0002-000 | Трубы напорные полиэтиленовые ПЭ100 с защитным покрытием, стандартное размерное отношение SDR17, номинальный наружный диаметр 90 мм, толщина стенки 5,4 мм | м
24.3.03.14-0003 | Трубы напорные полиэтиленовые ПЭ100 с защитным покрытием, стандартное размерное отношение SDR17, номинальный наружный диаметр 110 мм, толщина стенки 6,6 мм | м
22.21.21.122.24.3.03.14-0003-000 | Трубы напорные полиэтиленовые ПЭ100 с защитным покрытием, стандартное размерное отношение SDR17, номинальный наружный диаметр 110 мм, толщина стенки 6,6 мм | м
24.3.03.14-0004 | Трубы напорные полиэтиленовые ПЭ100 с защитным покрытием, стандартное размерное отношение SDR17, номинальный наружный диаметр 125 мм, толщина стенки 7,4 мм | м
22.21.21.122.24.3.03.14-0004-000 | Трубы напорные полиэтиленовые ПЭ100 с защитным покрытием, стандартное размерное отношение SDR17, номинальный наружный диаметр 125 мм, толщина стенки 7,4 мм | м
24.3.03.14-0006 | Трубы напорные полиэтиленовые ПЭ100 с защитным покрытием, стандартное размерное отношение SDR17, номинальный наружный диаметр 160 мм, толщина стенки 9,5 мм | м
22.21.21.122.24.3.03.14-0006-000 | Трубы напорные полиэтиленовые ПЭ100 с защитным покрытием, стандартное размерное отношение SDR17, номинальный наружный диаметр 160 мм, толщина стенки 9,5 мм | м
24.3.03.14-0007 | Трубы напорные полиэтиленовые ПЭ100 с защитным покрытием, стандартное размерное отношение SDR17, номинальный наружный диаметр 180 мм, толщина стенки 10,7 мм | м
22.21.21.122.24.3.03.14-0007-000 | Трубы напорные полиэтиленовые ПЭ100 с защитным покрытием, стандартное размерное отношение SDR17, номинальный наружный диаметр 180 мм, толщина стенки 10,7 мм | м
24.3.03.14-0008 | Трубы напорные полиэтиленовые ПЭ100 с защитным покрытием, стандартное размерное отношение SDR17, номинальный наружный диаметр 200 мм, толщина стенки 11,9 мм | м
22.21.21.122.24.3.03.14-0008-000 | Трубы напорные полиэтиленовые ПЭ100 с защитным покрытием, стандартное размерное отношение SDR17, номинальный наружный диаметр 200 мм, толщина стенки 11,9 мм | м
24.3.03.14-0009 | Трубы напорные полиэтиленовые ПЭ100 с защитным покрытием, стандартное размерное отношение SDR17, номинальный наружный диаметр 225 мм, толщина стенки 13,4 мм | м
22.21.21.122.24.3.03.14-0009-000 | Трубы напорные полиэтиленовые ПЭ100 с защитным покрытием, стандартное размерное отношение SDR17, номинальный наружный диаметр 225 мм, толщина стенки 13,4 мм | м
24.3.03.14-0010 | Трубы напорные полиэтиленовые ПЭ100 с защитным покрытием, стандартное размерное отношение SDR17, номинальный наружный диаметр 250 мм, толщина стенки 14,8 мм | м
22.21.21.122.24.3.03.14-0010-000 | Трубы напорные полиэтиленовые ПЭ100 с защитным покрытием, стандартное размерное отношение SDR17, номинальный наружный диаметр 250 мм, толщина стенки 14,8 мм | м
24.3.03.14-0011 | Трубы напорные полиэтиленовые ПЭ100 с защитным покрытием, стандартное размерное отношение SDR17, номинальный наружный диаметр 280 мм, толщина стенки 16,6 мм | м
22.21.21.122.24.3.03.14-0011-000 | Трубы напорные полиэтиленовые ПЭ100 с защитным покрытием, стандартное размерное отношение SDR17, номинальный наружный диаметр 280 мм, толщина стенки 16,6 мм | м
24.3.03.14-0012 | Трубы напорные полиэтиленовые ПЭ100 с защитным покрытием, стандартное размерное отношение SDR17, номинальный наружный диаметр 315 мм, толщина стенки 18,7 мм | м
22.21.21.122.24.3.03.14-0012-000 | Трубы напорные полиэтиленовые ПЭ100 с защитным покрытием, стандартное размерное отношение SDR17, номинальный наружный диаметр 315 мм, толщина стенки 18,7 мм | м
24.3.03.14-0013 | Трубы напорные полиэтиленовые ПЭ100 с защитным покрытием, стандартное размерное отношение SDR17, номинальный наружный диаметр 355 мм, толщина стенки 21,1 мм | м
22.21.21.122.24.3.03.14-0013-000 | Трубы напорные полиэтиленовые ПЭ100 с защитным покрытием, стандартное размерное отношение SDR17, номинальный наружный диаметр 355 мм, толщина стенки 21,1 мм | м
24.3.03.14-0014 | Трубы напорные полиэтиленовые ПЭ100 с защитным покрытием, стандартное размерное отношение SDR17, номинальный наружный диаметр 400 мм, толщина стенки 23,7 мм | м
22.21.21.122.24.3.03.14-0014-000 | Трубы напорные полиэтиленовые ПЭ100 с защитным покрытием, стандартное размерное отношение SDR17, номинальный наружный диаметр 400 мм, толщина стенки 23,7 мм | м
24.3.03.14-0015 | Трубы напорные полиэтиленовые ПЭ100 с защитным покрытием, стандартное размерное отношение SDR17, номинальный наружный диаметр 450 мм, толщина стенки 26,7 мм | м
22.21.21.122.24.3.03.14-0015-000 | Трубы напорные полиэтиленовые ПЭ100 с защитным покрытием, стандартное размерное отношение SDR17, номинальный наружный диаметр 450 мм, толщина стенки 26,7 мм | м
24.3.03.14-0016 | Трубы напорные полиэтиленовые ПЭ100 с защитным покрытием, стандартное размерное отношение SDR17, номинальный наружный диаметр 500 мм, толщина стенки 29,7 мм | м
22.21.21.122.24.3.03.14-0016-000 | Трубы напорные полиэтиленовые ПЭ100 с защитным покрытием, стандартное размерное отношение SDR17, номинальный наружный диаметр 500 мм, толщина стенки 29,7 мм | м
24.3.03.14-0017 | Трубы напорные полиэтиленовые ПЭ100 с защитным покрытием, стандартное размерное отношение SDR17, номинальный наружный диаметр 560 мм, толщина стенки 33,2 мм | м
22.21.21.122.24.3.03.14-0017-000 | Трубы напорные полиэтиленовые ПЭ100 с защитным покрытием, стандартное размерное отношение SDR17, номинальный наружный диаметр 560 мм, толщина стенки 33,2 мм | м
24.3.03.14-0018 | Трубы напорные полиэтиленовые ПЭ100 с защитным покрытием, стандартное размерное отношение SDR17, номинальный наружный диаметр 630 мм, толщина стенки 37,4 мм | м
22.21.21.122.24.3.03.14-0018-000 | Трубы напорные полиэтиленовые ПЭ100 с защитным покрытием, стандартное размерное отношение SDR17, номинальный наружный диаметр 630 мм, толщина стенки 37,4 мм | м
24.3.03.14-0019 | Трубы напорные полиэтиленовые ПЭ100 с защитным покрытием, стандартное размерное отношение SDR17, номинальный наружный диаметр 710 мм, толщина стенки 42,1 мм | м
22.21.21.122.24.3.03.14-0019-000 | Трубы напорные полиэтиленовые ПЭ100 с защитным покрытием, стандартное размерное отношение SDR17, номинальный наружный диаметр 710 мм, толщина стенки 42,1 мм | м
24.3.03.14-0020 | Трубы напорные полиэтиленовые ПЭ100 с защитным покрытием, стандартное размерное отношение SDR17, номинальный наружный диаметр 800 мм, толщина стенки 47,4 мм | м
22.21.21.122.24.3.03.14-0020-000 | Трубы напорные полиэтиленовые ПЭ100 с защитным покрытием, стандартное размерное отношение SDR17, номинальный наружный диаметр 800 мм, толщина стенки 47,4 мм | м
24.3.03.14-0021 | Трубы напорные полиэтиленовые ПЭ100 с защитным покрытием, стандартное размерное отношение SDR17, номинальный наружный диаметр 900 мм, толщина стенки 53,3 мм | м
22.21.21.122.24.3.03.14-0021-000 | Трубы напорные полиэтиленовые ПЭ100 с защитным покрытием, стандартное размерное отношение SDR17, номинальный наружный диаметр 900 мм, толщина стенки 53,3 мм | м
24.3.03.14-0022 | Трубы напорные полиэтиленовые ПЭ100 с защитным покрытием, стандартное размерное отношение SDR17, номинальный наружный диаметр 1000 мм, толщина стенки 59,3 мм | м
22.21.21.122.24.3.03.14-0022-000 | Трубы напорные полиэтиленовые ПЭ100 с защитным покрытием, стандартное размерное отношение SDR17, номинальный наружный диаметр 1000 мм, толщина стенки 59,3 мм | м
24.3.03.14-0023 | Трубы напорные полиэтиленовые ПЭ100 с защитным покрытием, стандартное размерное отношение SDR17, номинальный наружный диаметр 1200 мм, толщина стенки 71,1 мм | м
22.21.21.122.24.3.03.14-0023-000 | Трубы напорные полиэтиленовые ПЭ100 с защитным покрытием, стандартное размерное отношение SDR17, номинальный наружный диаметр 1200 мм, толщина стенки 71,1 мм | м
Группа 24.3.03.17: Трубы модульные | Группа 24.3.03.17: Трубы модульные | Группа 24.3.03.17: Трубы модульные
24.3.03.17-0001 | Трубы модульные безнапорные полиэтиленовые, стандартное размерное отношение SDR11, номинальный наружный диаметр 110 мм, толщина стенки 10 мм | м
22.21.21.122.24.3.03.17-0001-000 | Трубы модульные безнапорные полиэтиленовые, стандартное размерное отношение SDR11, номинальный наружный диаметр 110 мм, толщина стенки 10 мм | м
24.3.03.17-0002 | Трубы модульные безнапорные полиэтиленовые, стандартное размерное отношение SDR11, номинальный наружный диаметр 125 мм, толщина стенки 11,4 мм | м
22.21.21.122.24.3.03.17-0002-000 | Трубы модульные безнапорные полиэтиленовые, стандартное размерное отношение SDR11, номинальный наружный диаметр 125 мм, толщина стенки 11,4 мм | м
24.3.03.17-0003 | Трубы модульные безнапорные полиэтиленовые, стандартное размерное отношение SDR11, номинальный наружный диаметр 140 мм, толщина стенки 12,7 мм | м
22.21.21.122.24.3.03.17-0003-000 | Трубы модульные безнапорные полиэтиленовые, стандартное размерное отношение SDR11, номинальный наружный диаметр 140 мм, толщина стенки 12,7 мм | м
24.3.03.17-0004 | Трубы модульные безнапорные полиэтиленовые, стандартное размерное отношение SDR11, номинальный наружный диаметр 160 мм, толщина стенки 14,6 мм | м
22.21.21.122.24.3.03.17-0004-000 | Трубы модульные безнапорные полиэтиленовые, стандартное размерное отношение SDR11, номинальный наружный диаметр 160 мм, толщина стенки 14,6 мм | м
24.3.03.17-0005 | Трубы модульные безнапорные полиэтиленовые, стандартное размерное отношение SDR11, номинальный наружный диаметр 180 мм, толщина стенки 16,4 мм | м
22.21.21.122.24.3.03.17-0005-000 | Трубы модульные безнапорные полиэтиленовые, стандартное размерное отношение SDR11, номинальный наружный диаметр 180 мм, толщина стенки 16,4 мм | м
24.3.03.17-0006 | Трубы модульные безнапорные полиэтиленовые, стандартное размерное отношение SDR11, номинальный наружный диаметр 200 мм, толщина стенки 18,2 мм | м
22.21.21.122.24.3.03.17-0006-000 | Трубы модульные безнапорные полиэтиленовые, стандартное размерное отношение SDR11, номинальный наружный диаметр 200 мм, толщина стенки 18,2 мм | м
24.3.03.17-0007 | Трубы модульные безнапорные полиэтиленовые, стандартное размерное отношение SDR11, номинальный наружный диаметр 225 мм, толщина стенки 20,5 мм | м
22.21.21.122.24.3.03.17-0007-000 | Трубы модульные безнапорные полиэтиленовые, стандартное размерное отношение SDR11, номинальный наружный диаметр 225 мм, толщина стенки 20,5 мм | м
24.3.03.17-0008 | Трубы модульные безнапорные полиэтиленовые, стандартное размерное отношение SDR11, номинальный наружный диаметр 250 мм, толщина стенки 22,7 мм | м
22.21.21.122.24.3.03.17-0008-000 | Трубы модульные безнапорные полиэтиленовые, стандартное размерное отношение SDR11, номинальный наружный диаметр 250 мм, толщина стенки 22,7 мм | м
24.3.03.17-0009 | Трубы модульные безнапорные полиэтиленовые, стандартное размерное отношение SDR11, номинальный наружный диаметр 280 мм, толщина стенки 25,4 мм | м
22.21.21.122.24.3.03.17-0009-000 | Трубы модульные безнапорные полиэтиленовые, стандартное размерное отношение SDR11, номинальный наружный диаметр 280 мм, толщина стенки 25,4 мм | м
24.3.03.17-0010 | Трубы модульные безнапорные полиэтиленовые, стандартное размерное отношение SDR11, номинальный наружный диаметр 315 мм, толщина стенки 28,6 мм | м
22.21.21.122.24.3.03.17-0010-000 | Трубы модульные безнапорные полиэтиленовые, стандартное размерное отношение SDR11, номинальный наружный диаметр 315 мм, толщина стенки 28,6 мм | м
24.3.03.17-0011 | Трубы модульные безнапорные полиэтиленовые, стандартное размерное отношение SDR11, номинальный наружный диаметр 355 мм, толщина стенки 32,2 мм | м
22.21.21.122.24.3.03.17-0011-000 | Трубы модульные безнапорные полиэтиленовые, стандартное размерное отношение SDR11, номинальный наружный диаметр 355 мм, толщина стенки 32,2 мм | м
24.3.03.17-0012 | Трубы модульные безнапорные полиэтиленовые, стандартное размерное отношение SDR11, номинальный наружный диаметр 400 мм, толщина стенки 36,3 мм | м
22.21.21.122.24.3.03.17-0012-000 | Трубы модульные безнапорные полиэтиленовые, стандартное размерное отношение SDR11, номинальный наружный диаметр 400 мм, толщина стенки 36,3 мм | м
24.3.03.17-0013 | Трубы модульные безнапорные полиэтиленовые, стандартное размерное отношение SDR11, номинальный наружный диаметр 450 мм, толщина стенки 40,9 мм | м
22.21.21.122.24.3.03.17-0013-000 | Трубы модульные безнапорные полиэтиленовые, стандартное размерное отношение SDR11, номинальный наружный диаметр 450 мм, толщина стенки 40,9 мм | м
24.3.03.17-0014 | Трубы модульные безнапорные полиэтиленовые, стандартное размерное отношение SDR11, номинальный наружный диаметр 500 мм, толщина стенки 46,4 мм | м
22.21.21.122.24.3.03.17-0014-000 | Трубы модульные безнапорные полиэтиленовые, стандартное размерное отношение SDR11, номинальный наружный диаметр 500 мм, толщина стенки 46,4 мм | м
24.3.03.17-0015 | Трубы модульные безнапорные полиэтиленовые, стандартное размерное отношение SDR13,6, номинальный наружный диаметр 110 мм, толщина стенки 8,1 мм | м
22.21.21.122.24.3.03.17-0015-000 | Трубы модульные безнапорные полиэтиленовые, стандартное размерное отношение SDR13,6, номинальный наружный диаметр 110 мм, толщина стенки 8,1 мм | м
24.3.03.17-0016 | Трубы модульные безнапорные полиэтиленовые, стандартное размерное отношение SDR13,6, номинальный наружный диаметр 125 мм, толщина стенки 9,2 мм | м
22.21.21.122.24.3.03.17-0016-000 | Трубы модульные безнапорные полиэтиленовые, стандартное размерное отношение SDR13,6, номинальный наружный диаметр 125 мм, толщина стенки 9,2 мм | м
24.3.03.17-0017 | Трубы модульные безнапорные полиэтиленовые, стандартное размерное отношение SDR13,6, номинальный наружный диаметр 140 мм, толщина стенки 10,3 мм | м
22.21.21.122.24.3.03.17-0017-000 | Трубы модульные безнапорные полиэтиленовые, стандартное размерное отношение SDR13,6, номинальный наружный диаметр 140 мм, толщина стенки 10,3 мм | м
24.3.03.17-0018 | Трубы модульные безнапорные полиэтиленовые, стандартное размерное отношение SDR13,6, номинальный наружный диаметр 160 мм, толщина стенки 11,8 мм | м
22.21.21.122.24.3.03.17-0018-000 | Трубы модульные безнапорные полиэтиленовые, стандартное размерное отношение SDR13,6, номинальный наружный диаметр 160 мм, толщина стенки 11,8 мм | м
24.3.03.17-0019 | Трубы модульные безнапорные полиэтиленовые, стандартное размерное отношение SDR13,6, номинальный наружный диаметр 180 мм, толщина стенки 13,3 мм | м
22.21.21.122.24.3.03.17-0019-000 | Трубы модульные безнапорные полиэтиленовые, стандартное размерное отношение SDR13,6, номинальный наружный диаметр 180 мм, толщина стенки 13,3 мм | м
24.3.03.17-0020 | Трубы модульные безнапорные полиэтиленовые, стандартное размерное отношение SDR13,6, номинальный наружный диаметр 200 мм, толщина стенки 14,7 мм | м
22.21.21.122.24.3.03.17-0020-000 | Трубы модульные безнапорные полиэтиленовые, стандартное размерное отношение SDR13,6, номинальный наружный диаметр 200 мм, толщина стенки 14,7 мм | м
24.3.03.17-0021 | Трубы модульные безнапорные полиэтиленовые, стандартное размерное отношение SDR13,6, номинальный наружный диаметр 225 мм, толщина стенки 16,6 мм | м
22.21.21.122.24.3.03.17-0021-000 | Трубы модульные безнапорные полиэтиленовые, стандартное размерное отношение SDR13,6, номинальный наружный диаметр 225 мм, толщина стенки 16,6 мм | м
24.3.03.17-0022 | Трубы модульные безнапорные полиэтиленовые, стандартное размерное отношение SDR13,6, номинальный наружный диаметр 250 мм, толщина стенки 18,4 мм | м
22.21.21.122.24.3.03.17-0022-000 | Трубы модульные безнапорные полиэтиленовые, стандартное размерное отношение SDR13,6, номинальный наружный диаметр 250 мм, толщина стенки 18,4 мм | м
24.3.03.17-0023 | Трубы модульные безнапорные полиэтиленовые, стандартное размерное отношение SDR13,6, номинальный наружный диаметр 280 мм, толщина стенки 20,6 мм | м
22.21.21.122.24.3.03.17-0023-000 | Трубы модульные безнапорные полиэтиленовые, стандартное размерное отношение SDR13,6, номинальный наружный диаметр 280 мм, толщина стенки 20,6 мм | м
24.3.03.17-0024 | Трубы модульные безнапорные полиэтиленовые, стандартное размерное отношение SDR13,6, номинальный наружный диаметр 315 мм, толщина стенки 23,2 мм | м
22.21.21.122.24.3.03.17-0024-000 | Трубы модульные безнапорные полиэтиленовые, стандартное размерное отношение SDR13,6, номинальный наружный диаметр 315 мм, толщина стенки 23,2 мм | м
24.3.03.17-0025 | Трубы модульные безнапорные полиэтиленовые, стандартное размерное отношение SDR13,6, номинальный наружный диаметр 355 мм, толщина стенки 26,1 мм | м
22.21.21.122.24.3.03.17-0025-000 | Трубы модульные безнапорные полиэтиленовые, стандартное размерное отношение SDR13,6, номинальный наружный диаметр 355 мм, толщина стенки 26,1 мм | м
24.3.03.17-0026 | Трубы модульные безнапорные полиэтиленовые, стандартное размерное отношение SDR13,6, номинальный наружный диаметр 400 мм, толщина стенки 29,4 мм | м
22.21.21.122.24.3.03.17-0026-000 | Трубы модульные безнапорные полиэтиленовые, стандартное размерное отношение SDR13,6, номинальный наружный диаметр 400 мм, толщина стенки 29,4 мм | м
24.3.03.17-0027 | Трубы модульные безнапорные полиэтиленовые, стандартное размерное отношение SDR13,6, номинальный наружный диаметр 450 мм, толщина стенки 33,1 мм | м
22.21.21.122.24.3.03.17-0027-000 | Трубы модульные безнапорные полиэтиленовые, стандартное размерное отношение SDR13,6, номинальный наружный диаметр 450 мм, толщина стенки 33,1 мм | м
24.3.03.17-0028 | Трубы модульные безнапорные полиэтиленовые, стандартное размерное отношение SDR13,6, номинальный наружный диаметр 500 мм, толщина стенки 36,8 мм | м
22.21.21.122.24.3.03.17-0028-000 | Трубы модульные безнапорные полиэтиленовые, стандартное размерное отношение SDR13,6, номинальный наружный диаметр 500 мм, толщина стенки 36,8 мм | м
24.3.03.17-0029 | Трубы модульные безнапорные полиэтиленовые, стандартное размерное отношение SDR17, номинальный наружный диаметр 110 мм, толщина стенки 6,6 мм | м
22.21.21.122.24.3.03.17-0029-000 | Трубы модульные безнапорные полиэтиленовые, стандартное размерное отношение SDR17, номинальный наружный диаметр 110 мм, толщина стенки 6,6 мм | м
24.3.03.17-0030 | Трубы модульные безнапорные полиэтиленовые, стандартное размерное отношение SDR17, номинальный наружный диаметр 125 мм, толщина стенки 9,2 мм | м
22.21.21.122.24.3.03.17-0030-000 | Трубы модульные безнапорные полиэтиленовые, стандартное размерное отношение SDR17, номинальный наружный диаметр 125 мм, толщина стенки 9,2 мм | м
24.3.03.17-0031 | Трубы модульные безнапорные полиэтиленовые, стандартное размерное отношение SDR17, номинальный наружный диаметр 140 мм, толщина стенки 8,3 мм | м
22.21.21.122.24.3.03.17-0031-000 | Трубы модульные безнапорные полиэтиленовые, стандартное размерное отношение SDR17, номинальный наружный диаметр 140 мм, толщина стенки 8,3 мм | м
24.3.03.17-0032 | Трубы модульные безнапорные полиэтиленовые, стандартное размерное отношение SDR17, номинальный наружный диаметр 160 мм, толщина стенки 9,5 мм | м
22.21.21.122.24.3.03.17-0032-000 | Трубы модульные безнапорные полиэтиленовые, стандартное размерное отношение SDR17, номинальный наружный диаметр 160 мм, толщина стенки 9,5 мм | м
24.3.03.17-0033 | Трубы модульные безнапорные полиэтиленовые, стандартное размерное отношение SDR17, номинальный наружный диаметр 180 мм, толщина стенки 10,7 мм | м
22.21.21.122.24.3.03.17-0033-000 | Трубы модульные безнапорные полиэтиленовые, стандартное размерное отношение SDR17, номинальный наружный диаметр 180 мм, толщина стенки 10,7 мм | м
24.3.03.17-0034 | Трубы модульные безнапорные полиэтиленовые, стандартное размерное отношение SDR17, номинальный наружный диаметр 200 мм, толщина стенки 11,9 мм | м
22.21.21.122.24.3.03.17-0034-000 | Трубы модульные безнапорные полиэтиленовые, стандартное размерное отношение SDR17, номинальный наружный диаметр 200 мм, толщина стенки 11,9 мм | м
24.3.03.17-0035 | Трубы модульные безнапорные полиэтиленовые, стандартное размерное отношение SDR17, номинальный наружный диаметр 225 мм, толщина стенки 13,4 мм | м
22.21.21.122.24.3.03.17-0035-000 | Трубы модульные безнапорные полиэтиленовые, стандартное размерное отношение SDR17, номинальный наружный диаметр 225 мм, толщина стенки 13,4 мм | м
24.3.03.17-0036 | Трубы модульные безнапорные полиэтиленовые, стандартное размерное отношение SDR17, номинальный наружный диаметр 250 мм, толщина стенки 14,8 мм | м
22.21.21.122.24.3.03.17-0036-000 | Трубы модульные безнапорные полиэтиленовые, стандартное размерное отношение SDR17, номинальный наружный диаметр 250 мм, толщина стенки 14,8 мм | м
24.3.03.17-0037 | Трубы модульные безнапорные полиэтиленовые, стандартное размерное отношение SDR17, номинальный наружный диаметр 280 мм, толщина стенки 16,6 мм | м
22.21.21.122.24.3.03.17-0037-000 | Трубы модульные безнапорные полиэтиленовые, стандартное размерное отношение SDR17, номинальный наружный диаметр 280 мм, толщина стенки 16,6 мм | м
24.3.03.17-0038 | Трубы модульные безнапорные полиэтиленовые, стандартное размерное отношение SDR17, номинальный наружный диаметр 315 мм, толщина стенки 18,7 мм | м
22.21.21.122.24.3.03.17-0038-000 | Трубы модульные безнапорные полиэтиленовые, стандартное размерное отношение SDR17, номинальный наружный диаметр 315 мм, толщина стенки 18,7 мм | м
24.3.03.17-0039 | Трубы модульные безнапорные полиэтиленовые, стандартное размерное отношение SDR17, номинальный наружный диаметр 355 мм, толщина стенки 21,1 мм | м
22.21.21.122.24.3.03.17-0039-000 | Трубы модульные безнапорные полиэтиленовые, стандартное размерное отношение SDR17, номинальный наружный диаметр 355 мм, толщина стенки 21,1 мм | м
24.3.03.17-0040 | Трубы модульные безнапорные полиэтиленовые, стандартное размерное отношение SDR17, номинальный наружный диаметр 400 мм, толщина стенки 23,7 мм | м
22.21.21.122.24.3.03.17-0040-000 | Трубы модульные безнапорные полиэтиленовые, стандартное размерное отношение SDR17, номинальный наружный диаметр 400 мм, толщина стенки 23,7 мм | м
24.3.03.17-0041 | Трубы модульные безнапорные полиэтиленовые, стандартное размерное отношение SDR17, номинальный наружный диаметр 450 мм, толщина стенки 26,7 мм | м
22.21.21.122.24.3.03.17-0041-000 | Трубы модульные безнапорные полиэтиленовые, стандартное размерное отношение SDR17, номинальный наружный диаметр 450 мм, толщина стенки 26,7 мм | м
24.3.03.17-0042 | Трубы модульные безнапорные полиэтиленовые, стандартное размерное отношение SDR17, номинальный наружный диаметр 500 мм, толщина стенки 29,7 мм | м
22.21.21.122.24.3.03.17-0042-000 | Трубы модульные безнапорные полиэтиленовые, стандартное размерное отношение SDR17, номинальный наружный диаметр 500 мм, толщина стенки 29,7 мм | м
Раздел 24.3.04: Трубы из прочих полимеров | Раздел 24.3.04: Трубы из прочих полимеров | Раздел 24.3.04: Трубы из прочих полимеров
Группа 24.3.04.01: Трубы винипластовые | Группа 24.3.04.01: Трубы винипластовые | Группа 24.3.04.01: Трубы винипластовые
24.3.04.01-0014 | Трубы винипластовые, номинальный внутренний диаметр 40 мм | м
22.21.29.110.24.3.04.01-0014-000 | Трубы винипластовые, номинальный внутренний диаметр 40 мм | м
Группа 24.3.04.02: Трубы из пенополиуретана | Группа 24.3.04.02: Трубы из пенополиуретана | Группа 24.3.04.02: Трубы из пенополиуретана
24.3.04.02-1016 | Муфта усилительная из полиэтилена с закладными электронагревателями для систем газо- и водоснабжения, SDR11, диаметр 63 мм | шт
22.21.29.130.24.3.04.02-1016-000 | Муфта усилительная из полиэтилена с закладными электронагревателями для систем газо- и водоснабжения, SDR11, диаметр 63 мм | шт
24.3.04.02-1018 | Муфта усилительная из полиэтилена с закладными электронагревателями для систем газо- и водоснабжения, SDR11, диаметр 110 мм | шт
22.21.29.130.24.3.04.02-1018-000 | Муфта усилительная из полиэтилена с закладными электронагревателями для систем газо- и водоснабжения, SDR11, диаметр 110 мм | шт
Группа 24.3.04.03: Трубы многослойные армированные | Группа 24.3.04.03: Трубы многослойные армированные | Группа 24.3.04.03: Трубы многослойные армированные
24.3.04.03-0005 | Трубы полимерные многослойные армированные для систем водоотведения, кольцевая жесткость SN16, диаметр 1400 мм | м
22.21.21.123.24.3.04.03-0005-000 | Трубы полимерные многослойные армированные для систем водоотведения, кольцевая жесткость SN16, диаметр 1400 мм | м
24.3.04.03-0006 | Трубы полимерные многослойные армированные для систем водоотведения, кольцевая жесткость SN16, диаметр 1500 мм | м
22.21.21.123.24.3.04.03-0006-000 | Трубы полимерные многослойные армированные для систем водоотведения, кольцевая жесткость SN16, диаметр 1500 мм | м
Группа 24.3.04.09: Трубы-чулок | Группа 24.3.04.09: Трубы-чулок | Группа 24.3.04.09: Трубы-чулок
24.3.04.09-0001 | Труба-чулок полимерная, диаметр 300 мм | м
22.21.29.120.24.3.04.09-0001-000 | Труба-чулок полимерная, диаметр 300 мм | м
24.3.04.09-0002 | Труба-чулок полимерная, диаметр 350 мм | м
22.21.29.120.24.3.04.09-0002-000 | Труба-чулок полимерная, диаметр 350 мм | м
24.3.04.09-0003 | Труба-чулок полимерная, диаметр 375 мм | м
22.21.29.120.24.3.04.09-0003-000 | Труба-чулок полимерная, диаметр 375 мм | м
24.3.04.09-0004 | Труба-чулок полимерная, диаметр 400 мм | м
22.21.29.120.24.3.04.09-0004-000 | Труба-чулок полимерная, диаметр 400 мм | м
24.3.04.09-0005 | Труба-чулок полимерная, диаметр 450 мм | м
22.21.29.120.24.3.04.09-0005-000 | Труба-чулок полимерная, диаметр 450 мм | м
24.3.04.09-0006 | Труба-чулок полимерная, диаметр 500 мм | м
22.21.29.120.24.3.04.09-0006-000 | Труба-чулок полимерная, диаметр 500 мм | м
24.3.04.09-0007 | Труба-чулок полимерная, диаметр 600 мм | м
22.21.29.120.24.3.04.09-0007-000 | Труба-чулок полимерная, диаметр 600 мм | м
24.3.04.09-0008 | Труба-чулок полимерная, диаметр 700 мм | м
22.21.29.120.24.3.04.09-0008-000 | Труба-чулок полимерная, диаметр 700 мм | м
24.3.04.09-0009 | Труба-чулок полимерная, диаметр 800 мм | м
22.21.29.120.24.3.04.09-0009-000 | Труба-чулок полимерная, диаметр 800 мм | м
24.3.04.09-0010 | Труба-чулок полимерная, диаметр 900 мм | м
22.21.29.120.24.3.04.09-0010-000 | Труба-чулок полимерная, диаметр 900 мм | м
24.3.04.09-0011 | Труба-чулок полимерная, диаметр 1000 мм | м
22.21.29.120.24.3.04.09-0011-000 | Труба-чулок полимерная, диаметр 1000 мм | м
24.3.04.09-0012 | Труба-чулок полимерная, диаметр 1200 мм | м
22.21.29.120.24.3.04.09-0012-000 | Труба-чулок полимерная, диаметр 1200 мм | м
24.3.04.09-0013 | Труба-чулок полимерная, диаметр 1500 мм | м
22.21.29.120.24.3.04.09-0013-000 | Труба-чулок полимерная, диаметр 1500 мм | м
Группа 24.3.04.10: Феникс-шланги | Группа 24.3.04.10: Феникс-шланги | Группа 24.3.04.10: Феникс-шланги
24.3.04.10-0001 | Рукав полиэтиленовый армированный для восстановления трубопроводов, диаметр 100 мм | м
22.21.29.120.24.3.04.10-0001-000 | Рукав полиэтиленовый армированный для восстановления трубопроводов, диаметр 100 мм | м
24.3.04.10-0002 | Рукав полиэтиленовый армированный для восстановления трубопроводов, диаметр 150 мм | м
22.21.29.120.24.3.04.10-0002-000 | Рукав полиэтиленовый армированный для восстановления трубопроводов, диаметр 150 мм | м
24.3.04.10-0003 | Рукав полиэтиленовый армированный для восстановления трубопроводов, диаметр 200 мм | м
22.21.29.120.24.3.04.10-0003-000 | Рукав полиэтиленовый армированный для восстановления трубопроводов, диаметр 200 мм | м
24.3.04.10-0004 | Рукав полиэтиленовый армированный для восстановления трубопроводов, диаметр 300 мм | м
22.21.29.120.24.3.04.10-0004-000 | Рукав полиэтиленовый армированный для восстановления трубопроводов, диаметр 300 мм | м
24.3.04.10-0005 | Рукав полиэтиленовый армированный для восстановления трубопроводов, диаметр 400 мм | м
22.21.29.120.24.3.04.10-0005-000 | Рукав полиэтиленовый армированный для восстановления трубопроводов, диаметр 400 мм | м
24.3.04.10-0006 | Рукав полиэтиленовый армированный для восстановления трубопроводов, диаметр 450 мм | м
22.21.29.120.24.3.04.10-0006-000 | Рукав полиэтиленовый армированный для восстановления трубопроводов, диаметр 450 мм | м
24.3.04.10-0007 | Рукав полиэтиленовый армированный для восстановления трубопроводов, диаметр 500 мм | м
22.21.29.120.24.3.04.10-0007-000 | Рукав полиэтиленовый армированный для восстановления трубопроводов, диаметр 500 мм | м
24.3.04.10-0008 | Рукав полиэтиленовый армированный для восстановления трубопроводов, диаметр 600 мм | м
22.21.29.120.24.3.04.10-0008-000 | Рукав полиэтиленовый армированный для восстановления трубопроводов, диаметр 600 мм | м
24.3.04.10-0009 | Рукав полиэтиленовый армированный для восстановления трубопроводов, диаметр 700 мм | м
22.21.29.120.24.3.04.10-0009-000 | Рукав полиэтиленовый армированный для восстановления трубопроводов, диаметр 700 мм | м
24.3.04.10-0010 | Рукав полиэтиленовый армированный для восстановления трубопроводов, диаметр 800 мм | м
22.21.29.120.24.3.04.10-0010-000 | Рукав полиэтиленовый армированный для восстановления трубопроводов, диаметр 800 мм | м
24.3.04.10-0011 | Рукав полиэтиленовый армированный для восстановления трубопроводов, диаметр 900 мм | м
22.21.29.120.24.3.04.10-0011-000 | Рукав полиэтиленовый армированный для восстановления трубопроводов, диаметр 900 мм | м
24.3.04.10-0012 | Рукав полиэтиленовый армированный для восстановления трубопроводов, диаметр 1000 мм | м
22.21.29.120.24.3.04.10-0012-000 | Рукав полиэтиленовый армированный для восстановления трубопроводов, диаметр 1000 мм | м
Группа 24.3.04.11: Трубы и трубки пластиковые, не включенные в группы | Группа 24.3.04.11: Трубы и трубки пластиковые, не включенные в группы | Группа 24.3.04.11: Трубы и трубки пластиковые, не включенные в группы
24.3.04.11-0002 | Трубка изоляционная ТПВ | кг
22.21.29.120.24.3.04.11-0002-000 | Трубка изоляционная ТПВ | кг
22.21.29.120.24.3.04.11-0002-001 | Трубка изоляционная влагостойкая, марка ТЛВ, диаметр 3,5 мм | кг
24.3.04.11-0003 | Трубка пластиковая типа ТВ40 | кг
22.21.29.120.24.3.04.11-0003-000 | Трубка пластиковая типа ТВ40 | кг
24.3.04.11-1000 | Трубка из поливинилхлоридного пластиката, наружный диаметр 51 мм | м
22.21.29.120.24.3.04.11-1000-000 | Трубка из поливинилхлоридного пластиката, наружный диаметр 51 мм | м
Группа 24.3.04.12: Рукава для санации трубопроводов | Группа 24.3.04.12: Рукава для санации трубопроводов | Группа 24.3.04.12: Рукава для санации трубопроводов
24.3.04.12-0001 | Рукав полимерный для санации трубопроводов, диаметр 100 мм | м
22.21.29.120.24.3.04.12-0001-000 | Рукав полимерный для санации трубопроводов, диаметр 100 мм | м
24.3.04.12-0002 | Рукав полимерный для санации трубопроводов, диаметр 150 мм | м
22.21.29.120.24.3.04.12-0002-000 | Рукав полимерный для санации трубопроводов, диаметр 150 мм | м
24.3.04.12-0003 | Рукав полимерный для санации трубопроводов, диаметр 200 мм | м
22.21.29.120.24.3.04.12-0003-000 | Рукав полимерный для санации трубопроводов, диаметр 200 мм | м
24.3.04.12-0011 | Рукав полимерный гибкий низкого давления, трехслойный, на основе полиэтилена, армированный арамидно-полиэфирным полотном, для восстановления трубопроводов, диаметр 150 мм | м
22.21.29.120.24.3.04.12-0011-000 | Рукав полимерный гибкий низкого давления, трехслойный, на основе полиэтилена, армированный арамидно-полиэфирным полотном, для восстановления трубопроводов, диаметр 150 мм | м
24.3.04.12-0012 | Рукав полимерный гибкий низкого давления, трехслойный, на основе полиэтилена, армированный арамидно-полиэфирным полотном, для восстановления трубопроводов, диаметр 200 мм | м
22.21.29.120.24.3.04.12-0012-000 | Рукав полимерный гибкий низкого давления, трехслойный, на основе полиэтилена, армированный арамидно-полиэфирным полотном, для восстановления трубопроводов, диаметр 200 мм | м
24.3.04.12-0013 | Рукав полимерный гибкий низкого давления, трехслойный, на основе полиэтилена, армированный арамидно-полиэфирным полотном, для восстановления трубопроводов, диаметр 250 мм | м
22.21.29.120.24.3.04.12-0013-000 | Рукав полимерный гибкий низкого давления, трехслойный, на основе полиэтилена, армированный арамидно-полиэфирным полотном, для восстановления трубопроводов, диаметр 250 мм | м
24.3.04.12-0014 | Рукав полимерный гибкий низкого давления, трехслойный, на основе полиэтилена, армированный арамидно-полиэфирным полотном, для восстановления трубопроводов, диаметр 300 мм | м
22.21.29.120.24.3.04.12-0014-000 | Рукав полимерный гибкий низкого давления, трехслойный, на основе полиэтилена, армированный арамидно-полиэфирным полотном, для восстановления трубопроводов, диаметр 300 мм | м
24.3.04.12-0021 | Рукав полимерный комплексный для санации трубопроводов, отверждение паром, диаметр 150 мм | м
22.21.29.120.24.3.04.12-0021-000 | Рукав полимерный комплексный для санации трубопроводов, отверждение паром, диаметр 150 мм | м
24.3.04.12-0022 | Рукав полимерный комплексный для санации трубопроводов, отверждение паром, диаметр 200 мм | м
22.21.29.120.24.3.04.12-0022-000 | Рукав полимерный комплексный для санации трубопроводов, отверждение паром, диаметр 200 мм | м
24.3.04.12-0023 | Рукав полимерный комплексный для санации трубопроводов, отверждение паром, диаметр 250 мм | м
22.21.29.120.24.3.04.12-0023-000 | Рукав полимерный комплексный для санации трубопроводов, отверждение паром, диаметр 250 мм | м
24.3.04.12-0024 | Рукав полимерный комплексный для санации трубопроводов, отверждение паром, диаметр 300 мм | м
22.21.29.120.24.3.04.12-0024-000 | Рукав полимерный комплексный для санации трубопроводов, отверждение паром, диаметр 300 мм | м
24.3.04.12-0025 | Рукав полимерный комплексный для санации трубопроводов, отверждение паром, диаметр 350 мм | м
22.21.29.120.24.3.04.12-0025-000 | Рукав полимерный комплексный для санации трубопроводов, отверждение паром, диаметр 350 мм | м
24.3.04.12-0026 | Рукав полимерный комплексный для санации трубопроводов, отверждение паром, диаметр 400 мм | м
22.21.29.120.24.3.04.12-0026-000 | Рукав полимерный комплексный для санации трубопроводов, отверждение паром, диаметр 400 мм | м
24.3.04.12-0027 | Рукав полимерный комплексный для санации трубопроводов, отверждение паром, диаметр 450 мм | м
22.21.29.120.24.3.04.12-0027-000 | Рукав полимерный комплексный для санации трубопроводов, отверждение паром, диаметр 450 мм | м
24.3.04.12-0028 | Рукав полимерный комплексный для санации трубопроводов, отверждение водой, диаметр 500 мм | м
22.21.29.120.24.3.04.12-0028-000 | Рукав полимерный комплексный для санации трубопроводов, отверждение водой, диаметр 500 мм | м
24.3.04.12-0029 | Рукав полимерный комплексный для санации трубопроводов, отверждение водой, диаметр 600 мм | м
22.21.29.120.24.3.04.12-0029-000 | Рукав полимерный комплексный для санации трубопроводов, отверждение водой, диаметр 600 мм | м
24.3.04.12-0030 | Рукав полимерный комплексный для санации трубопроводов, отверждение водой, диаметр 700 мм | м
22.21.29.120.24.3.04.12-0030-000 | Рукав полимерный комплексный для санации трубопроводов, отверждение водой, диаметр 700 мм | м
24.3.04.12-0031 | Рукав полимерный комплексный для санации трубопроводов, отверждение водой, диаметр 800 мм | м
22.21.29.120.24.3.04.12-0031-000 | Рукав полимерный комплексный для санации трубопроводов, отверждение водой, диаметр 800 мм | м
24.3.04.12-0032 | Рукав полимерный комплексный для санации трубопроводов, отверждение водой, диаметр 900 мм | м
22.21.29.120.24.3.04.12-0032-000 | Рукав полимерный комплексный для санации трубопроводов, отверждение водой, диаметр 900 мм | м
24.3.04.12-0033 | Рукав полимерный комплексный для санации трубопроводов, отверждение водой, диаметр 1000 мм | м
22.21.29.120.24.3.04.12-0033-000 | Рукав полимерный комплексный для санации трубопроводов, отверждение водой, диаметр 1000 мм | м
24.3.04.12-0034 | Рукав полимерный комплексный для санации трубопроводов, отверждение водой, диаметр 1200 мм | м
22.21.29.120.24.3.04.12-0034-000 | Рукав полимерный комплексный для санации трубопроводов, отверждение водой, диаметр 1200 мм | м
24.3.04.12-0035 | Рукав полимерный комплексный для санации трубопроводов, отверждение водой, диаметр 1400 мм | м
22.21.29.120.24.3.04.12-0035-000 | Рукав полимерный комплексный для санации трубопроводов, отверждение водой, диаметр 1400 мм | м
24.3.04.12-0036 | Рукав полимерный комплексный для санации трубопроводов, отверждение водой, диаметр 1500 мм | м
22.21.29.120.24.3.04.12-0036-000 | Рукав полимерный комплексный для санации трубопроводов, отверждение водой, диаметр 1500 мм | м
24.3.04.12-0102 | Рукав стекловолоконный полимерный ультрафиолетового отверждения для санации трубопроводов, плотность материала после отверждения 1,69 г/см3, долговременный модуль упругости не менее 14500 Н/мм2, диаметр 750 мм, толщина 7 мм | м
23.14.12.190.24.3.04.12-0102-000 | Рукав стекловолоконный полимерный ультрафиолетового отверждения для санации трубопроводов, плотность материала после отверждения 1,69 г/см3, долговременный модуль упругости не менее 14500 Н/мм2, диаметр 750 мм, толщина 7 мм | м
24.3.04.12-0104 | Рукав стекловолоконный полимерный ультрафиолетового отверждения для санации трубопроводов, плотность материала после отверждения 1,69 г/см3, долговременный модуль упругости не менее 14500 Н/мм2, диаметр 1000 мм, толщина 10 мм | м
23.14.12.190.24.3.04.12-0104-000 | Рукав стекловолоконный полимерный ультрафиолетового отверждения для санации трубопроводов, плотность материала после отверждения 1,69 г/см3, долговременный модуль упругости не менее 14500 Н/мм2, диаметр 1000 мм, толщина 10 мм | м
24.3.04.12-0106 | Рукав стекловолоконный полимерный ультрафиолетового отверждения для санации трубопроводов, плотность материала после отверждения 1,69 г/см3, долговременный модуль упругости не менее 14500 Н/мм2, диаметр 1200 мм, толщина 12 мм | м
23.14.12.190.24.3.04.12-0106-000 | Рукав стекловолоконный полимерный ультрафиолетового отверждения для санации трубопроводов, плотность материала после отверждения 1,69 г/см3, долговременный модуль упругости не менее 14500 Н/мм2, диаметр 1200 мм, толщина 12 мм | м
24.3.04.12-0108 | Рукав стекловолоконный полимерный ультрафиолетового отверждения для санации трубопроводов, плотность материала после отверждения 1,69 г/см3, долговременный модуль упругости не менее 14500 Н/мм2, диаметр 1500 мм, толщина 12 мм | м
23.14.12.190.24.3.04.12-0108-000 | Рукав стекловолоконный полимерный ультрафиолетового отверждения для санации трубопроводов, плотность материала после отверждения 1,69 г/см3, долговременный модуль упругости не менее 14500 Н/мм2, диаметр 1500 мм, толщина 12 мм | м
24.3.04.12-0110 | Рукав стекловолоконный полимерный ультрафиолетового отверждения для санации трубопроводов, плотность материала после отверждения 1,69 г/см3, долговременный модуль упругости не менее 15600 Н/мм2, содержание стекла не менее 46 %, диаметр 150 мм, толщина 3 мм | м
23.14.12.190.24.3.04.12-0110-000 | Рукав стекловолоконный полимерный ультрафиолетового отверждения для санации трубопроводов, плотность материала после отверждения 1,69 г/см3, долговременный модуль упругости не менее 15600 Н/мм2, содержание стекла не менее 46 %, диаметр 150 мм, толщина 3 мм | м
24.3.04.12-0111 | Рукав стекловолоконный полимерный ультрафиолетового отверждения для санации трубопроводов, плотность материала после отверждения 1,69 г/см3, долговременный модуль упругости не менее 15600 Н/мм2, содержание стекла не менее 46 %, диаметр 150 мм, толщина 4 мм | м
23.14.12.190.24.3.04.12-0111-000 | Рукав стекловолоконный полимерный ультрафиолетового отверждения для санации трубопроводов, плотность материала после отверждения 1,69 г/см3, долговременный модуль упругости не менее 15600 Н/мм2, содержание стекла не менее 46 %, диаметр 150 мм, толщина 4 мм | м
24.3.04.12-0112 | Рукав стекловолоконный полимерный ультрафиолетового отверждения для санации трубопроводов, плотность материала после отверждения 1,69 г/см3, долговременный модуль упругости не менее 15600 Н/мм2, содержание стекла не менее 46 %, диаметр 150 мм, толщина 5 мм | м
23.14.12.190.24.3.04.12-0112-000 | Рукав стекловолоконный полимерный ультрафиолетового отверждения для санации трубопроводов, плотность материала после отверждения 1,69 г/см3, долговременный модуль упругости не менее 15600 Н/мм2, содержание стекла не менее 46 %, диаметр 150 мм, толщина 5 мм | м
24.3.04.12-0113 | Рукав стекловолоконный полимерный ультрафиолетового отверждения для санации трубопроводов, плотность материала после отверждения 1,69 г/см3, долговременный модуль упругости не менее 15600 Н/мм2, содержание стекла не менее 46 %, диаметр 200 мм, толщина 3 мм | м
23.14.12.190.24.3.04.12-0113-000 | Рукав стекловолоконный полимерный ультрафиолетового отверждения для санации трубопроводов, плотность материала после отверждения 1,69 г/см3, долговременный модуль упругости не менее 15600 Н/мм2, содержание стекла не менее 46 %, диаметр 200 мм, толщина 3 мм | м
24.3.04.12-0114 | Рукав стекловолоконный полимерный ультрафиолетового отверждения для санации трубопроводов, плотность материала после отверждения 1,69 г/см3, долговременный модуль упругости не менее 15600 Н/мм2, содержание стекла не менее 46 %, диаметр 200 мм, толщина 4 мм | м
23.14.12.190.24.3.04.12-0114-000 | Рукав стекловолоконный полимерный ультрафиолетового отверждения для санации трубопроводов, плотность материала после отверждения 1,69 г/см3, долговременный модуль упругости не менее 15600 Н/мм2, содержание стекла не менее 46 %, диаметр 200 мм, толщина 4 мм | м
24.3.04.12-0115 | Рукав стекловолоконный полимерный ультрафиолетового отверждения для санации трубопроводов, плотность материала после отверждения 1,69 г/см3, долговременный модуль упругости не менее 15600 Н/мм2, содержание стекла не менее 46 %, диаметр 200 мм, толщина 5 мм | м
23.14.12.190.24.3.04.12-0115-000 | Рукав стекловолоконный полимерный ультрафиолетового отверждения для санации трубопроводов, плотность материала после отверждения 1,69 г/см3, долговременный модуль упругости не менее 15600 Н/мм2, содержание стекла не менее 46 %, диаметр 200 мм, толщина 5 мм | м
24.3.04.12-0116 | Рукав стекловолоконный полимерный ультрафиолетового отверждения для санации трубопроводов, плотность материала после отверждения 1,69 г/см3, долговременный модуль упругости не менее 15600 Н/мм2, содержание стекла не менее 46 %, диаметр 200 мм, толщина 6 мм | м
23.14.12.190.24.3.04.12-0116-000 | Рукав стекловолоконный полимерный ультрафиолетового отверждения для санации трубопроводов, плотность материала после отверждения 1,69 г/см3, долговременный модуль упругости не менее 15600 Н/мм2, содержание стекла не менее 46 %, диаметр 200 мм, толщина 6 мм | м
24.3.04.12-0117 | Рукав стекловолоконный полимерный ультрафиолетового отверждения для санации трубопроводов, плотность материала после отверждения 1,69 г/см3, долговременный модуль упругости не менее 15600 Н/мм2, содержание стекла не менее 46 %, диаметр 225 мм, толщина 3 мм | м
23.14.12.190.24.3.04.12-0117-000 | Рукав стекловолоконный полимерный ультрафиолетового отверждения для санации трубопроводов, плотность материала после отверждения 1,69 г/см3, долговременный модуль упругости не менее 15600 Н/мм2, содержание стекла не менее 46 %, диаметр 225 мм, толщина 3 мм | м
24.3.04.12-0118 | Рукав стекловолоконный полимерный ультрафиолетового отверждения для санации трубопроводов, плотность материала после отверждения 1,69 г/см3, долговременный модуль упругости не менее 15600 Н/мм2, содержание стекла не менее 46 %, диаметр 225 мм, толщина 4 мм | м
23.14.12.190.24.3.04.12-0118-000 | Рукав стекловолоконный полимерный ультрафиолетового отверждения для санации трубопроводов, плотность материала после отверждения 1,69 г/см3, долговременный модуль упругости не менее 15600 Н/мм2, содержание стекла не менее 46 %, диаметр 225 мм, толщина 4 мм | м
24.3.04.12-0119 | Рукав стекловолоконный полимерный ультрафиолетового отверждения для санации трубопроводов, плотность материала после отверждения 1,69 г/см3, долговременный модуль упругости не менее 15600 Н/мм2, содержание стекла не менее 46 %, диаметр 225 мм, толщина 5 мм | м
23.14.12.190.24.3.04.12-0119-000 | Рукав стекловолоконный полимерный ультрафиолетового отверждения для санации трубопроводов, плотность материала после отверждения 1,69 г/см3, долговременный модуль упругости не менее 15600 Н/мм2, содержание стекла не менее 46 %, диаметр 225 мм, толщина 5 мм | м
24.3.04.12-0120 | Рукав стекловолоконный полимерный ультрафиолетового отверждения для санации трубопроводов, плотность материала после отверждения 1,69 г/см3, долговременный модуль упругости не менее 15600 Н/мм2, содержание стекла не менее 46 %, диаметр 225 мм, толщина 6 мм | м
23.14.12.190.24.3.04.12-0120-000 | Рукав стекловолоконный полимерный ультрафиолетового отверждения для санации трубопроводов, плотность материала после отверждения 1,69 г/см3, долговременный модуль упругости не менее 15600 Н/мм2, содержание стекла не менее 46 %, диаметр 225 мм, толщина 6 мм | м
24.3.04.12-0121 | Рукав стекловолоконный полимерный ультрафиолетового отверждения для санации трубопроводов, плотность материала после отверждения 1,69 г/см3, долговременный модуль упругости не менее 15600 Н/мм2, содержание стекла не менее 46 %, диаметр 250 мм, толщина 3 мм | м
23.14.12.190.24.3.04.12-0121-000 | Рукав стекловолоконный полимерный ультрафиолетового отверждения для санации трубопроводов, плотность материала после отверждения 1,69 г/см3, долговременный модуль упругости не менее 15600 Н/мм2, содержание стекла не менее 46 %, диаметр 250 мм, толщина 3 мм | м
24.3.04.12-0122 | Рукав стекловолоконный полимерный ультрафиолетового отверждения для санации трубопроводов, плотность материала после отверждения 1,69 г/см3, долговременный модуль упругости не менее 15600 Н/мм2, содержание стекла не менее 46 %, диаметр 250 мм, толщина 4 мм | м
23.14.12.190.24.3.04.12-0122-000 | Рукав стекловолоконный полимерный ультрафиолетового отверждения для санации трубопроводов, плотность материала после отверждения 1,69 г/см3, долговременный модуль упругости не менее 15600 Н/мм2, содержание стекла не менее 46 %, диаметр 250 мм, толщина 4 мм | м
24.3.04.12-0123 | Рукав стекловолоконный полимерный ультрафиолетового отверждения для санации трубопроводов, плотность материала после отверждения 1,69 г/см3, долговременный модуль упругости не менее 15600 Н/мм2, содержание стекла не менее 46 %, диаметр 250 мм, толщина 5 мм | м
23.14.12.190.24.3.04.12-0123-000 | Рукав стекловолоконный полимерный ультрафиолетового отверждения для санации трубопроводов, плотность материала после отверждения 1,69 г/см3, долговременный модуль упругости не менее 15600 Н/мм2, содержание стекла не менее 46 %, диаметр 250 мм, толщина 5 мм | м
24.3.04.12-0124 | Рукав стекловолоконный полимерный ультрафиолетового отверждения для санации трубопроводов, плотность материала после отверждения 1,69 г/см3, долговременный модуль упругости не менее 15600 Н/мм2, содержание стекла не менее 46 %, диаметр 250 мм, толщина 6 мм | м
23.14.12.190.24.3.04.12-0124-000 | Рукав стекловолоконный полимерный ультрафиолетового отверждения для санации трубопроводов, плотность материала после отверждения 1,69 г/см3, долговременный модуль упругости не менее 15600 Н/мм2, содержание стекла не менее 46 %, диаметр 250 мм, толщина 6 мм | м
24.3.04.12-0125 | Рукав стекловолоконный полимерный ультрафиолетового отверждения для санации трубопроводов, плотность материала после отверждения 1,69 г/см3, долговременный модуль упругости не менее 15600 Н/мм2, содержание стекла не менее 46 %, диаметр 300 мм, толщина 3 мм | м
23.14.12.190.24.3.04.12-0125-000 | Рукав стекловолоконный полимерный ультрафиолетового отверждения для санации трубопроводов, плотность материала после отверждения 1,69 г/см3, долговременный модуль упругости не менее 15600 Н/мм2, содержание стекла не менее 46 %, диаметр 300 мм, толщина 3 мм | м
24.3.04.12-0126 | Рукав стекловолоконный полимерный ультрафиолетового отверждения для санации трубопроводов, плотность материала после отверждения 1,69 г/см3, долговременный модуль упругости не менее 15600 Н/мм2, содержание стекла не менее 46 %, диаметр 300 мм, толщина 4 мм | м
23.14.12.190.24.3.04.12-0126-000 | Рукав стекловолоконный полимерный ультрафиолетового отверждения для санации трубопроводов, плотность материала после отверждения 1,69 г/см3, долговременный модуль упругости не менее 15600 Н/мм2, содержание стекла не менее 46 %, диаметр 300 мм, толщина 4 мм | м
24.3.04.12-0127 | Рукав стекловолоконный полимерный ультрафиолетового отверждения для санации трубопроводов, плотность материала после отверждения 1,69 г/см3, долговременный модуль упругости не менее 15600 Н/мм2, содержание стекла не менее 46 %, диаметр 300 мм, толщина 5 мм | м
23.14.12.190.24.3.04.12-0127-000 | Рукав стекловолоконный полимерный ультрафиолетового отверждения для санации трубопроводов, плотность материала после отверждения 1,69 г/см3, долговременный модуль упругости не менее 15600 Н/мм2, содержание стекла не менее 46 %, диаметр 300 мм, толщина 5 мм | м
24.3.04.12-0128 | Рукав стекловолоконный полимерный ультрафиолетового отверждения для санации трубопроводов, плотность материала после отверждения 1,69 г/см3, долговременный модуль упругости не менее 15600 Н/мм2, содержание стекла не менее 46 %, диаметр 300 мм, толщина 6 мм | м
23.14.12.190.24.3.04.12-0128-000 | Рукав стекловолоконный полимерный ультрафиолетового отверждения для санации трубопроводов, плотность материала после отверждения 1,69 г/см3, долговременный модуль упругости не менее 15600 Н/мм2, содержание стекла не менее 46 %, диаметр 300 мм, толщина 6 мм | м
24.3.04.12-0129 | Рукав стекловолоконный полимерный ультрафиолетового отверждения для санации трубопроводов, плотность материала после отверждения 1,69 г/см3, долговременный модуль упругости не менее 15600 Н/мм2, содержание стекла не менее 46 %, диаметр 300 мм, толщина 7 мм | м
23.14.12.190.24.3.04.12-0129-000 | Рукав стекловолоконный полимерный ультрафиолетового отверждения для санации трубопроводов, плотность материала после отверждения 1,69 г/см3, долговременный модуль упругости не менее 15600 Н/мм2, содержание стекла не менее 46 %, диаметр 300 мм, толщина 7 мм | м
24.3.04.12-0130 | Рукав стекловолоконный полимерный ультрафиолетового отверждения для санации трубопроводов, плотность материала после отверждения 1,69 г/см3, долговременный модуль упругости не менее 15600 Н/мм2, содержание стекла не менее 46 %, диаметр 300 мм, толщина 8 мм | м
23.14.12.190.24.3.04.12-0130-000 | Рукав стекловолоконный полимерный ультрафиолетового отверждения для санации трубопроводов, плотность материала после отверждения 1,69 г/см3, долговременный модуль упругости не менее 15600 Н/мм2, содержание стекла не менее 46 %, диаметр 300 мм, толщина 8 мм | м
24.3.04.12-0131 | Рукав стекловолоконный полимерный ультрафиолетового отверждения для санации трубопроводов, плотность материала после отверждения 1,69 г/см3, долговременный модуль упругости не менее 15600 Н/мм2, содержание стекла не менее 46 %, диаметр 350 мм, толщина 3 мм | м
23.14.12.190.24.3.04.12-0131-000 | Рукав стекловолоконный полимерный ультрафиолетового отверждения для санации трубопроводов, плотность материала после отверждения 1,69 г/см3, долговременный модуль упругости не менее 15600 Н/мм2, содержание стекла не менее 46 %, диаметр 350 мм, толщина 3 мм | м
24.3.04.12-0132 | Рукав стекловолоконный полимерный ультрафиолетового отверждения для санации трубопроводов, плотность материала после отверждения 1,69 г/см3, долговременный модуль упругости не менее 15600 Н/мм2, содержание стекла не менее 46 %, диаметр 350 мм, толщина 4 мм | м
23.14.12.190.24.3.04.12-0132-000 | Рукав стекловолоконный полимерный ультрафиолетового отверждения для санации трубопроводов, плотность материала после отверждения 1,69 г/см3, долговременный модуль упругости не менее 15600 Н/мм2, содержание стекла не менее 46 %, диаметр 350 мм, толщина 4 мм | м
24.3.04.12-0133 | Рукав стекловолоконный полимерный ультрафиолетового отверждения для санации трубопроводов, плотность материала после отверждения 1,69 г/см3, долговременный модуль упругости не менее 15600 Н/мм2, содержание стекла не менее 46 %, диаметр 350 мм, толщина 5 мм | м
23.14.12.190.24.3.04.12-0133-000 | Рукав стекловолоконный полимерный ультрафиолетового отверждения для санации трубопроводов, плотность материала после отверждения 1,69 г/см3, долговременный модуль упругости не менее 15600 Н/мм2, содержание стекла не менее 46 %, диаметр 350 мм, толщина 5 мм | м
24.3.04.12-0134 | Рукав стекловолоконный полимерный ультрафиолетового отверждения для санации трубопроводов, плотность материала после отверждения 1,69 г/см3, долговременный модуль упругости не менее 15600 Н/мм2, содержание стекла не менее 46 %, диаметр 350 мм, толщина 6 мм | м
23.14.12.190.24.3.04.12-0134-000 | Рукав стекловолоконный полимерный ультрафиолетового отверждения для санации трубопроводов, плотность материала после отверждения 1,69 г/см3, долговременный модуль упругости не менее 15600 Н/мм2, содержание стекла не менее 46 %, диаметр 350 мм, толщина 6 мм | м
24.3.04.12-0135 | Рукав стекловолоконный полимерный ультрафиолетового отверждения для санации трубопроводов, плотность материала после отверждения 1,69 г/см3, долговременный модуль упругости не менее 15600 Н/мм2, содержание стекла не менее 46 %, диаметр 350 мм, толщина 7 мм | м
23.14.12.190.24.3.04.12-0135-000 | Рукав стекловолоконный полимерный ультрафиолетового отверждения для санации трубопроводов, плотность материала после отверждения 1,69 г/см3, долговременный модуль упругости не менее 15600 Н/мм2, содержание стекла не менее 46 %, диаметр 350 мм, толщина 7 мм | м
24.3.04.12-0136 | Рукав стекловолоконный полимерный ультрафиолетового отверждения для санации трубопроводов, плотность материала после отверждения 1,69 г/см3, долговременный модуль упругости не менее 15600 Н/мм2, содержание стекла не менее 46 %, диаметр 350 мм, толщина 8 мм | м
23.14.12.190.24.3.04.12-0136-000 | Рукав стекловолоконный полимерный ультрафиолетового отверждения для санации трубопроводов, плотность материала после отверждения 1,69 г/см3, долговременный модуль упругости не менее 15600 Н/мм2, содержание стекла не менее 46 %, диаметр 350 мм, толщина 8 мм | м
24.3.04.12-0137 | Рукав стекловолоконный полимерный ультрафиолетового отверждения для санации трубопроводов, плотность материала после отверждения 1,69 г/см3, долговременный модуль упругости не менее 15600 Н/мм2, содержание стекла не менее 46 %, диаметр 400 мм, толщина 3 мм | м
23.14.12.190.24.3.04.12-0137-000 | Рукав стекловолоконный полимерный ультрафиолетового отверждения для санации трубопроводов, плотность материала после отверждения 1,69 г/см3, долговременный модуль упругости не менее 15600 Н/мм2, содержание стекла не менее 46 %, диаметр 400 мм, толщина 3 мм | м
24.3.04.12-0138 | Рукав стекловолоконный полимерный ультрафиолетового отверждения для санации трубопроводов, плотность материала после отверждения 1,69 г/см3, долговременный модуль упругости не менее 15600 Н/мм2, содержание стекла не менее 46 %, диаметр 400 мм, толщина 4 мм | м
23.14.12.190.24.3.04.12-0138-000 | Рукав стекловолоконный полимерный ультрафиолетового отверждения для санации трубопроводов, плотность материала после отверждения 1,69 г/см3, долговременный модуль упругости не менее 15600 Н/мм2, содержание стекла не менее 46 %, диаметр 400 мм, толщина 4 мм | м
24.3.04.12-0139 | Рукав стекловолоконный полимерный ультрафиолетового отверждения для санации трубопроводов, плотность материала после отверждения 1,69 г/см3, долговременный модуль упругости не менее 15600 Н/мм2, содержание стекла не менее 46 %, диаметр 400 мм, толщина 5 мм | м
23.14.12.190.24.3.04.12-0139-000 | Рукав стекловолоконный полимерный ультрафиолетового отверждения для санации трубопроводов, плотность материала после отверждения 1,69 г/см3, долговременный модуль упругости не менее 15600 Н/мм2, содержание стекла не менее 46 %, диаметр 400 мм, толщина 5 мм | м
24.3.04.12-0140 | Рукав стекловолоконный полимерный ультрафиолетового отверждения для санации трубопроводов, плотность материала после отверждения 1,69 г/см3, долговременный модуль упругости не менее 15600 Н/мм2, содержание стекла не менее 46 %, диаметр 400 мм, толщина 6 мм | м
23.14.12.190.24.3.04.12-0140-000 | Рукав стекловолоконный полимерный ультрафиолетового отверждения для санации трубопроводов, плотность материала после отверждения 1,69 г/см3, долговременный модуль упругости не менее 15600 Н/мм2, содержание стекла не менее 46 %, диаметр 400 мм, толщина 6 мм | м
24.3.04.12-0141 | Рукав стекловолоконный полимерный ультрафиолетового отверждения для санации трубопроводов, плотность материала после отверждения 1,69 г/см3, долговременный модуль упругости не менее 15600 Н/мм2, содержание стекла не менее 46 %, диаметр 400 мм, толщина 7 мм | м
23.14.12.190.24.3.04.12-0141-000 | Рукав стекловолоконный полимерный ультрафиолетового отверждения для санации трубопроводов, плотность материала после отверждения 1,69 г/см3, долговременный модуль упругости не менее 15600 Н/мм2, содержание стекла не менее 46 %, диаметр 400 мм, толщина 7 мм | м
24.3.04.12-0142 | Рукав стекловолоконный полимерный ультрафиолетового отверждения для санации трубопроводов, плотность материала после отверждения 1,69 г/см3, долговременный модуль упругости не менее 15600 Н/мм2, содержание стекла не менее 46 %, диаметр 400 мм, толщина 8 мм | м
23.14.12.190.24.3.04.12-0142-000 | Рукав стекловолоконный полимерный ультрафиолетового отверждения для санации трубопроводов, плотность материала после отверждения 1,69 г/см3, долговременный модуль упругости не менее 15600 Н/мм2, содержание стекла не менее 46 %, диаметр 400 мм, толщина 8 мм | м
24.3.04.12-0143 | Рукав стекловолоконный полимерный ультрафиолетового отверждения для санации трубопроводов, плотность материала после отверждения 1,69 г/см3, долговременный модуль упругости не менее 15600 Н/мм2, содержание стекла не менее 46 %, диаметр 400 мм, толщина 9 мм | м
23.14.12.190.24.3.04.12-0143-000 | Рукав стекловолоконный полимерный ультрафиолетового отверждения для санации трубопроводов, плотность материала после отверждения 1,69 г/см3, долговременный модуль упругости не менее 15600 Н/мм2, содержание стекла не менее 46 %, диаметр 400 мм, толщина 9 мм | м
24.3.04.12-0144 | Рукав стекловолоконный полимерный ультрафиолетового отверждения для санации трубопроводов, плотность материала после отверждения 1,69 г/см3, долговременный модуль упругости не менее 15600 Н/мм2, содержание стекла не менее 46 %, диаметр 400 мм, толщина 10 мм | м
23.14.12.190.24.3.04.12-0144-000 | Рукав стекловолоконный полимерный ультрафиолетового отверждения для санации трубопроводов, плотность материала после отверждения 1,69 г/см3, долговременный модуль упругости не менее 15600 Н/мм2, содержание стекла не менее 46 %, диаметр 400 мм, толщина 10 мм | м
24.3.04.12-0145 | Рукав стекловолоконный полимерный ультрафиолетового отверждения для санации трубопроводов, плотность материала после отверждения 1,69 г/см3, долговременный модуль упругости не менее 15600 Н/мм2, содержание стекла не менее 46 %, диаметр 450 мм, толщина 3 мм | м
23.14.12.190.24.3.04.12-0145-000 | Рукав стекловолоконный полимерный ультрафиолетового отверждения для санации трубопроводов, плотность материала после отверждения 1,69 г/см3, долговременный модуль упругости не менее 15600 Н/мм2, содержание стекла не менее 46 %, диаметр 450 мм, толщина 3 мм | м
24.3.04.12-0146 | Рукав стекловолоконный полимерный ультрафиолетового отверждения для санации трубопроводов, плотность материала после отверждения 1,69 г/см3, долговременный модуль упругости не менее 15600 Н/мм2, содержание стекла не менее 46 %, диаметр 450 мм, толщина 4 мм | м
23.14.12.190.24.3.04.12-0146-000 | Рукав стекловолоконный полимерный ультрафиолетового отверждения для санации трубопроводов, плотность материала после отверждения 1,69 г/см3, долговременный модуль упругости не менее 15600 Н/мм2, содержание стекла не менее 46 %, диаметр 450 мм, толщина 4 мм | м
24.3.04.12-0147 | Рукав стекловолоконный полимерный ультрафиолетового отверждения для санации трубопроводов, плотность материала после отверждения 1,69 г/см3, долговременный модуль упругости не менее 15600 Н/мм2, содержание стекла не менее 46 %, диаметр 450 мм, толщина 5 мм | м
23.14.12.190.24.3.04.12-0147-000 | Рукав стекловолоконный полимерный ультрафиолетового отверждения для санации трубопроводов, плотность материала после отверждения 1,69 г/см3, долговременный модуль упругости не менее 15600 Н/мм2, содержание стекла не менее 46 %, диаметр 450 мм, толщина 5 мм | м
24.3.04.12-0148 | Рукав стекловолоконный полимерный ультрафиолетового отверждения для санации трубопроводов, плотность материала после отверждения 1,69 г/см3, долговременный модуль упругости не менее 15600 Н/мм2, содержание стекла не менее 46 %, диаметр 450 мм, толщина 6 мм | м
23.14.12.190.24.3.04.12-0148-000 | Рукав стекловолоконный полимерный ультрафиолетового отверждения для санации трубопроводов, плотность материала после отверждения 1,69 г/см3, долговременный модуль упругости не менее 15600 Н/мм2, содержание стекла не менее 46 %, диаметр 450 мм, толщина 6 мм | м
24.3.04.12-0149 | Рукав стекловолоконный полимерный ультрафиолетового отверждения для санации трубопроводов, плотность материала после отверждения 1,69 г/см3, долговременный модуль упругости не менее 15600 Н/мм2, содержание стекла не менее 46 %, диаметр 450 мм, толщина 7 мм | м
23.14.12.190.24.3.04.12-0149-000 | Рукав стекловолоконный полимерный ультрафиолетового отверждения для санации трубопроводов, плотность материала после отверждения 1,69 г/см3, долговременный модуль упругости не менее 15600 Н/мм2, содержание стекла не менее 46 %, диаметр 450 мм, толщина 7 мм | м
24.3.04.12-0150 | Рукав стекловолоконный полимерный ультрафиолетового отверждения для санации трубопроводов, плотность материала после отверждения 1,69 г/см3, долговременный модуль упругости не менее 15600 Н/мм2, содержание стекла не менее 46 %, диаметр 450 мм, толщина 8 мм | м
23.14.12.190.24.3.04.12-0150-000 | Рукав стекловолоконный полимерный ультрафиолетового отверждения для санации трубопроводов, плотность материала после отверждения 1,69 г/см3, долговременный модуль упругости не менее 15600 Н/мм2, содержание стекла не менее 46 %, диаметр 450 мм, толщина 8 мм | м
24.3.04.12-0151 | Рукав стекловолоконный полимерный ультрафиолетового отверждения для санации трубопроводов, плотность материала после отверждения 1,69 г/см3, долговременный модуль упругости не менее 15600 Н/мм2, содержание стекла не менее 46 %, диаметр 450 мм, толщина 9 мм | м
23.14.12.190.24.3.04.12-0151-000 | Рукав стекловолоконный полимерный ультрафиолетового отверждения для санации трубопроводов, плотность материала после отверждения 1,69 г/см3, долговременный модуль упругости не менее 15600 Н/мм2, содержание стекла не менее 46 %, диаметр 450 мм, толщина 9 мм | м
24.3.04.12-0152 | Рукав стекловолоконный полимерный ультрафиолетового отверждения для санации трубопроводов, плотность материала после отверждения 1,69 г/см3, долговременный модуль упругости не менее 15600 Н/мм2, содержание стекла не менее 46 %, диаметр 450 мм, толщина 10 мм | м
23.14.12.190.24.3.04.12-0152-000 | Рукав стекловолоконный полимерный ультрафиолетового отверждения для санации трубопроводов, плотность материала после отверждения 1,69 г/см3, долговременный модуль упругости не менее 15600 Н/мм2, содержание стекла не менее 46 %, диаметр 450 мм, толщина 10 мм | м
24.3.04.12-0153 | Рукав стекловолоконный полимерный ультрафиолетового отверждения для санации трубопроводов, плотность материала после отверждения 1,69 г/см3, долговременный модуль упругости не менее 15600 Н/мм2, содержание стекла не менее 46 %, диаметр 500 мм, толщина 3 мм | м
23.14.12.190.24.3.04.12-0153-000 | Рукав стекловолоконный полимерный ультрафиолетового отверждения для санации трубопроводов, плотность материала после отверждения 1,69 г/см3, долговременный модуль упругости не менее 15600 Н/мм2, содержание стекла не менее 46 %, диаметр 500 мм, толщина 3 мм | м
24.3.04.12-0154 | Рукав стекловолоконный полимерный ультрафиолетового отверждения для санации трубопроводов, плотность материала после отверждения 1,69 г/см3, долговременный модуль упругости не менее 15600 Н/мм2, содержание стекла не менее 46 %, диаметр 500 мм, толщина 4 мм | м
23.14.12.190.24.3.04.12-0154-000 | Рукав стекловолоконный полимерный ультрафиолетового отверждения для санации трубопроводов, плотность материала после отверждения 1,69 г/см3, долговременный модуль упругости не менее 15600 Н/мм2, содержание стекла не менее 46 %, диаметр 500 мм, толщина 4 мм | м
24.3.04.12-0155 | Рукав стекловолоконный полимерный ультрафиолетового отверждения для санации трубопроводов, плотность материала после отверждения 1,69 г/см3, долговременный модуль упругости не менее 15600 Н/мм2, содержание стекла не менее 46 %, диаметр 500 мм, толщина 5 мм | м
23.14.12.190.24.3.04.12-0155-000 | Рукав стекловолоконный полимерный ультрафиолетового отверждения для санации трубопроводов, плотность материала после отверждения 1,69 г/см3, долговременный модуль упругости не менее 15600 Н/мм2, содержание стекла не менее 46 %, диаметр 500 мм, толщина 5 мм | м
24.3.04.12-0156 | Рукав стекловолоконный полимерный ультрафиолетового отверждения для санации трубопроводов, плотность материала после отверждения 1,69 г/см3, долговременный модуль упругости не менее 15600 Н/мм2, содержание стекла не менее 46 %, диаметр 500 мм, толщина 6 мм | м
23.14.12.190.24.3.04.12-0156-000 | Рукав стекловолоконный полимерный ультрафиолетового отверждения для санации трубопроводов, плотность материала после отверждения 1,69 г/см3, долговременный модуль упругости не менее 15600 Н/мм2, содержание стекла не менее 46 %, диаметр 500 мм, толщина 6 мм | м
24.3.04.12-0157 | Рукав стекловолоконный полимерный ультрафиолетового отверждения для санации трубопроводов, плотность материала после отверждения 1,69 г/см3, долговременный модуль упругости не менее 15600 Н/мм2, содержание стекла не менее 46 %, диаметр 500 мм, толщина 7 мм | м
23.14.12.190.24.3.04.12-0157-000 | Рукав стекловолоконный полимерный ультрафиолетового отверждения для санации трубопроводов, плотность материала после отверждения 1,69 г/см3, долговременный модуль упругости не менее 15600 Н/мм2, содержание стекла не менее 46 %, диаметр 500 мм, толщина 7 мм | м
24.3.04.12-0158 | Рукав стекловолоконный полимерный ультрафиолетового отверждения для санации трубопроводов, плотность материала после отверждения 1,69 г/см3, долговременный модуль упругости не менее 15600 Н/мм2, содержание стекла не менее 46 %, диаметр 500 мм, толщина 8 мм | м
23.14.12.190.24.3.04.12-0158-000 | Рукав стекловолоконный полимерный ультрафиолетового отверждения для санации трубопроводов, плотность материала после отверждения 1,69 г/см3, долговременный модуль упругости не менее 15600 Н/мм2, содержание стекла не менее 46 %, диаметр 500 мм, толщина 8 мм | м
24.3.04.12-0159 | Рукав стекловолоконный полимерный ультрафиолетового отверждения для санации трубопроводов, плотность материала после отверждения 1,69 г/см3, долговременный модуль упругости не менее 15600 Н/мм2, содержание стекла не менее 46 %, диаметр 500 мм, толщина 9 мм | м
23.14.12.190.24.3.04.12-0159-000 | Рукав стекловолоконный полимерный ультрафиолетового отверждения для санации трубопроводов, плотность материала после отверждения 1,69 г/см3, долговременный модуль упругости не менее 15600 Н/мм2, содержание стекла не менее 46 %, диаметр 500 мм, толщина 9 мм | м
24.3.04.12-0160 | Рукав стекловолоконный полимерный ультрафиолетового отверждения для санации трубопроводов, плотность материала после отверждения 1,69 г/см3, долговременный модуль упругости не менее 15600 Н/мм2, содержание стекла не менее 46 %, диаметр 500 мм, толщина 10 мм | м
23.14.12.190.24.3.04.12-0160-000 | Рукав стекловолоконный полимерный ультрафиолетового отверждения для санации трубопроводов, плотность материала после отверждения 1,69 г/см3, долговременный модуль упругости не менее 15600 Н/мм2, содержание стекла не менее 46 %, диаметр 500 мм, толщина 10 мм | м
24.3.04.12-0161 | Рукав стекловолоконный полимерный ультрафиолетового отверждения для санации трубопроводов, плотность материала после отверждения 1,69 г/см3, долговременный модуль упругости не менее 15600 Н/мм2, содержание стекла не менее 46 %, диаметр 500 мм, толщина 11 мм | м
23.14.12.190.24.3.04.12-0161-000 | Рукав стекловолоконный полимерный ультрафиолетового отверждения для санации трубопроводов, плотность материала после отверждения 1,69 г/см3, долговременный модуль упругости не менее 15600 Н/мм2, содержание стекла не менее 46 %, диаметр 500 мм, толщина 11 мм | м
24.3.04.12-0162 | Рукав стекловолоконный полимерный ультрафиолетового отверждения для санации трубопроводов, плотность материала после отверждения 1,69 г/см3, долговременный модуль упругости не менее 15600 Н/мм2, содержание стекла не менее 46 %, диаметр 525 мм, толщина 3 мм | м
23.14.12.190.24.3.04.12-0162-000 | Рукав стекловолоконный полимерный ультрафиолетового отверждения для санации трубопроводов, плотность материала после отверждения 1,69 г/см3, долговременный модуль упругости не менее 15600 Н/мм2, содержание стекла не менее 46 %, диаметр 525 мм, толщина 3 мм | м
24.3.04.12-0163 | Рукав стекловолоконный полимерный ультрафиолетового отверждения для санации трубопроводов, плотность материала после отверждения 1,69 г/см3, долговременный модуль упругости не менее 15600 Н/мм2, содержание стекла не менее 46 %, диаметр 525 мм, толщина 4 мм | м
23.14.12.190.24.3.04.12-0163-000 | Рукав стекловолоконный полимерный ультрафиолетового отверждения для санации трубопроводов, плотность материала после отверждения 1,69 г/см3, долговременный модуль упругости не менее 15600 Н/мм2, содержание стекла не менее 46 %, диаметр 525 мм, толщина 4 мм | м
24.3.04.12-0164 | Рукав стекловолоконный полимерный ультрафиолетового отверждения для санации трубопроводов, плотность материала после отверждения 1,69 г/см3, долговременный модуль упругости не менее 15600 Н/мм2, содержание стекла не менее 46 %, диаметр 525 мм, толщина 5 мм | м
23.14.12.190.24.3.04.12-0164-000 | Рукав стекловолоконный полимерный ультрафиолетового отверждения для санации трубопроводов, плотность материала после отверждения 1,69 г/см3, долговременный модуль упругости не менее 15600 Н/мм2, содержание стекла не менее 46 %, диаметр 525 мм, толщина 5 мм | м
24.3.04.12-0165 | Рукав стекловолоконный полимерный ультрафиолетового отверждения для санации трубопроводов, плотность материала после отверждения 1,69 г/см3, долговременный модуль упругости не менее 15600 Н/мм2, содержание стекла не менее 46 %, диаметр 525 мм, толщина 6 мм | м
23.14.12.190.24.3.04.12-0165-000 | Рукав стекловолоконный полимерный ультрафиолетового отверждения для санации трубопроводов, плотность материала после отверждения 1,69 г/см3, долговременный модуль упругости не менее 15600 Н/мм2, содержание стекла не менее 46 %, диаметр 525 мм, толщина 6 мм | м
24.3.04.12-0166 | Рукав стекловолоконный полимерный ультрафиолетового отверждения для санации трубопроводов, плотность материала после отверждения 1,69 г/см3, долговременный модуль упругости не менее 15600 Н/мм2, содержание стекла не менее 46 %, диаметр 525 мм, толщина 7 мм | м
23.14.12.190.24.3.04.12-0166-000 | Рукав стекловолоконный полимерный ультрафиолетового отверждения для санации трубопроводов, плотность материала после отверждения 1,69 г/см3, долговременный модуль упругости не менее 15600 Н/мм2, содержание стекла не менее 46 %, диаметр 525 мм, толщина 7 мм | м
24.3.04.12-0167 | Рукав стекловолоконный полимерный ультрафиолетового отверждения для санации трубопроводов, плотность материала после отверждения 1,69 г/см3, долговременный модуль упругости не менее 15600 Н/мм2, содержание стекла не менее 46 %, диаметр 525 мм, толщина 8 мм | м
23.14.12.190.24.3.04.12-0167-000 | Рукав стекловолоконный полимерный ультрафиолетового отверждения для санации трубопроводов, плотность материала после отверждения 1,69 г/см3, долговременный модуль упругости не менее 15600 Н/мм2, содержание стекла не менее 46 %, диаметр 525 мм, толщина 8 мм | м
24.3.04.12-0168 | Рукав стекловолоконный полимерный ультрафиолетового отверждения для санации трубопроводов, плотность материала после отверждения 1,69 г/см3, долговременный модуль упругости не менее 15600 Н/мм2, содержание стекла не менее 46 %, диаметр 525 мм, толщина 9 мм | м
23.14.12.190.24.3.04.12-0168-000 | Рукав стекловолоконный полимерный ультрафиолетового отверждения для санации трубопроводов, плотность материала после отверждения 1,69 г/см3, долговременный модуль упругости не менее 15600 Н/мм2, содержание стекла не менее 46 %, диаметр 525 мм, толщина 9 мм | м
24.3.04.12-0169 | Рукав стекловолоконный полимерный ультрафиолетового отверждения для санации трубопроводов, плотность материала после отверждения 1,69 г/см3, долговременный модуль упругости не менее 15600 Н/мм2, содержание стекла не менее 46 %, диаметр 525 мм, толщина 10 мм | м
23.14.12.190.24.3.04.12-0169-000 | Рукав стекловолоконный полимерный ультрафиолетового отверждения для санации трубопроводов, плотность материала после отверждения 1,69 г/см3, долговременный модуль упругости не менее 15600 Н/мм2, содержание стекла не менее 46 %, диаметр 525 мм, толщина 10 мм | м
24.3.04.12-0170 | Рукав стекловолоконный полимерный ультрафиолетового отверждения для санации трубопроводов, плотность материала после отверждения 1,69 г/см3, долговременный модуль упругости не менее 15600 Н/мм2, содержание стекла не менее 46 %, диаметр 550 мм, толщина 3 мм | м
23.14.12.190.24.3.04.12-0170-000 | Рукав стекловолоконный полимерный ультрафиолетового отверждения для санации трубопроводов, плотность материала после отверждения 1,69 г/см3, долговременный модуль упругости не менее 15600 Н/мм2, содержание стекла не менее 46 %, диаметр 550 мм, толщина 3 мм | м
24.3.04.12-0171 | Рукав стекловолоконный полимерный ультрафиолетового отверждения для санации трубопроводов, плотность материала после отверждения 1,69 г/см3, долговременный модуль упругости не менее 15600 Н/мм2, содержание стекла не менее 46 %, диаметр 550 мм, толщина 4 мм | м
23.14.12.190.24.3.04.12-0171-000 | Рукав стекловолоконный полимерный ультрафиолетового отверждения для санации трубопроводов, плотность материала после отверждения 1,69 г/см3, долговременный модуль упругости не менее 15600 Н/мм2, содержание стекла не менее 46 %, диаметр 550 мм, толщина 4 мм | м
24.3.04.12-0172 | Рукав стекловолоконный полимерный ультрафиолетового отверждения для санации трубопроводов, плотность материала после отверждения 1,69 г/см3, долговременный модуль упругости не менее 15600 Н/мм2, содержание стекла не менее 46 %, диаметр 550 мм, толщина 5 мм | м
23.14.12.190.24.3.04.12-0172-000 | Рукав стекловолоконный полимерный ультрафиолетового отверждения для санации трубопроводов, плотность материала после отверждения 1,69 г/см3, долговременный модуль упругости не менее 15600 Н/мм2, содержание стекла не менее 46 %, диаметр 550 мм, толщина 5 мм | м
24.3.04.12-0173 | Рукав стекловолоконный полимерный ультрафиолетового отверждения для санации трубопроводов, плотность материала после отверждения 1,69 г/см3, долговременный модуль упругости не менее 15600 Н/мм2, содержание стекла не менее 46 %, диаметр 550 мм, толщина 6 мм | м
23.14.12.190.24.3.04.12-0173-000 | Рукав стекловолоконный полимерный ультрафиолетового отверждения для санации трубопроводов, плотность материала после отверждения 1,69 г/см3, долговременный модуль упругости не менее 15600 Н/мм2, содержание стекла не менее 46 %, диаметр 550 мм, толщина 6 мм | м
24.3.04.12-0174 | Рукав стекловолоконный полимерный ультрафиолетового отверждения для санации трубопроводов, плотность материала после отверждения 1,69 г/см3, долговременный модуль упругости не менее 15600 Н/мм2, содержание стекла не менее 46 %, диаметр 550 мм, толщина 7 мм | м
23.14.12.190.24.3.04.12-0174-000 | Рукав стекловолоконный полимерный ультрафиолетового отверждения для санации трубопроводов, плотность материала после отверждения 1,69 г/см3, долговременный модуль упругости не менее 15600 Н/мм2, содержание стекла не менее 46 %, диаметр 550 мм, толщина 7 мм | м
24.3.04.12-0175 | Рукав стекловолоконный полимерный ультрафиолетового отверждения для санации трубопроводов, плотность материала после отверждения 1,69 г/см3, долговременный модуль упругости не менее 15600 Н/мм2, содержание стекла не менее 46 %, диаметр 550 мм, толщина 8 мм | м
23.14.12.190.24.3.04.12-0175-000 | Рукав стекловолоконный полимерный ультрафиолетового отверждения для санации трубопроводов, плотность материала после отверждения 1,69 г/см3, долговременный модуль упругости не менее 15600 Н/мм2, содержание стекла не менее 46 %, диаметр 550 мм, толщина 8 мм | м
24.3.04.12-0176 | Рукав стекловолоконный полимерный ультрафиолетового отверждения для санации трубопроводов, плотность материала после отверждения 1,69 г/см3, долговременный модуль упругости не менее 15600 Н/мм2, содержание стекла не менее 46 %, диаметр 550 мм, толщина 9 мм | м
23.14.12.190.24.3.04.12-0176-000 | Рукав стекловолоконный полимерный ультрафиолетового отверждения для санации трубопроводов, плотность материала после отверждения 1,69 г/см3, долговременный модуль упругости не менее 15600 Н/мм2, содержание стекла не менее 46 %, диаметр 550 мм, толщина 9 мм | м
24.3.04.12-0177 | Рукав стекловолоконный полимерный ультрафиолетового отверждения для санации трубопроводов, плотность материала после отверждения 1,69 г/см3, долговременный модуль упругости не менее 15600 Н/мм2, содержание стекла не менее 46 %, диаметр 550 мм, толщина 10 мм | м
23.14.12.190.24.3.04.12-0177-000 | Рукав стекловолоконный полимерный ультрафиолетового отверждения для санации трубопроводов, плотность материала после отверждения 1,69 г/см3, долговременный модуль упругости не менее 15600 Н/мм2, содержание стекла не менее 46 %, диаметр 550 мм, толщина 10 мм | м
24.3.04.12-0178 | Рукав стекловолоконный полимерный ультрафиолетового отверждения для санации трубопроводов, плотность материала после отверждения 1,69 г/см3, долговременный модуль упругости не менее 15600 Н/мм2, содержание стекла не менее 46 %, диаметр 550 мм, толщина 11 мм | м
23.14.12.190.24.3.04.12-0178-000 | Рукав стекловолоконный полимерный ультрафиолетового отверждения для санации трубопроводов, плотность материала после отверждения 1,69 г/см3, долговременный модуль упругости не менее 15600 Н/мм2, содержание стекла не менее 46 %, диаметр 550 мм, толщина 11 мм | м
24.3.04.12-0179 | Рукав стекловолоконный полимерный ультрафиолетового отверждения для санации трубопроводов, плотность материала после отверждения 1,69 г/см3, долговременный модуль упругости не менее 15600 Н/мм2, содержание стекла не менее 46 %, диаметр 600 мм, толщина 3 мм | м
23.14.12.190.24.3.04.12-0179-000 | Рукав стекловолоконный полимерный ультрафиолетового отверждения для санации трубопроводов, плотность материала после отверждения 1,69 г/см3, долговременный модуль упругости не менее 15600 Н/мм2, содержание стекла не менее 46 %, диаметр 600 мм, толщина 3 мм | м
24.3.04.12-0180 | Рукав стекловолоконный полимерный ультрафиолетового отверждения для санации трубопроводов, плотность материала после отверждения 1,69 г/см3, долговременный модуль упругости не менее 15600 Н/мм2, содержание стекла не менее 46 %, диаметр 600 мм, толщина 4 мм | м
23.14.12.190.24.3.04.12-0180-000 | Рукав стекловолоконный полимерный ультрафиолетового отверждения для санации трубопроводов, плотность материала после отверждения 1,69 г/см3, долговременный модуль упругости не менее 15600 Н/мм2, содержание стекла не менее 46 %, диаметр 600 мм, толщина 4 мм | м
24.3.04.12-0181 | Рукав стекловолоконный полимерный ультрафиолетового отверждения для санации трубопроводов, плотность материала после отверждения 1,69 г/см3, долговременный модуль упругости не менее 15600 Н/мм2, содержание стекла не менее 46 %, диаметр 600 мм, толщина 5 мм | м
23.14.12.190.24.3.04.12-0181-000 | Рукав стекловолоконный полимерный ультрафиолетового отверждения для санации трубопроводов, плотность материала после отверждения 1,69 г/см3, долговременный модуль упругости не менее 15600 Н/мм2, содержание стекла не менее 46 %, диаметр 600 мм, толщина 5 мм | м
24.3.04.12-0182 | Рукав стекловолоконный полимерный ультрафиолетового отверждения для санации трубопроводов, плотность материала после отверждения 1,69 г/см3, долговременный модуль упругости не менее 15600 Н/мм2, содержание стекла не менее 46 %, диаметр 600 мм, толщина 6 мм | м
23.14.12.190.24.3.04.12-0182-000 | Рукав стекловолоконный полимерный ультрафиолетового отверждения для санации трубопроводов, плотность материала после отверждения 1,69 г/см3, долговременный модуль упругости не менее 15600 Н/мм2, содержание стекла не менее 46 %, диаметр 600 мм, толщина 6 мм | м
24.3.04.12-0183 | Рукав стекловолоконный полимерный ультрафиолетового отверждения для санации трубопроводов, плотность материала после отверждения 1,69 г/см3, долговременный модуль упругости не менее 15600 Н/мм2, содержание стекла не менее 46 %, диаметр 600 мм, толщина 7 мм | м
23.14.12.190.24.3.04.12-0183-000 | Рукав стекловолоконный полимерный ультрафиолетового отверждения для санации трубопроводов, плотность материала после отверждения 1,69 г/см3, долговременный модуль упругости не менее 15600 Н/мм2, содержание стекла не менее 46 %, диаметр 600 мм, толщина 7 мм | м
24.3.04.12-0184 | Рукав стекловолоконный полимерный ультрафиолетового отверждения для санации трубопроводов, плотность материала после отверждения 1,69 г/см3, долговременный модуль упругости не менее 15600 Н/мм2, содержание стекла не менее 46 %, диаметр 600 мм, толщина 8 мм | м
23.14.12.190.24.3.04.12-0184-000 | Рукав стекловолоконный полимерный ультрафиолетового отверждения для санации трубопроводов, плотность материала после отверждения 1,69 г/см3, долговременный модуль упругости не менее 15600 Н/мм2, содержание стекла не менее 46 %, диаметр 600 мм, толщина 8 мм | м
24.3.04.12-0185 | Рукав стекловолоконный полимерный ультрафиолетового отверждения для санации трубопроводов, плотность материала после отверждения 1,69 г/см3, долговременный модуль упругости не менее 15600 Н/мм2, содержание стекла не менее 46 %, диаметр 600 мм, толщина 9 мм | м
23.14.12.190.24.3.04.12-0185-000 | Рукав стекловолоконный полимерный ультрафиолетового отверждения для санации трубопроводов, плотность материала после отверждения 1,69 г/см3, долговременный модуль упругости не менее 15600 Н/мм2, содержание стекла не менее 46 %, диаметр 600 мм, толщина 9 мм | м
24.3.04.12-0186 | Рукав стекловолоконный полимерный ультрафиолетового отверждения для санации трубопроводов, плотность материала после отверждения 1,69 г/см3, долговременный модуль упругости не менее 15600 Н/мм2, содержание стекла не менее 46 %, диаметр 600 мм, толщина 10 мм | м
23.14.12.190.24.3.04.12-0186-000 | Рукав стекловолоконный полимерный ультрафиолетового отверждения для санации трубопроводов, плотность материала после отверждения 1,69 г/см3, долговременный модуль упругости не менее 15600 Н/мм2, содержание стекла не менее 46 %, диаметр 600 мм, толщина 10 мм | м
24.3.04.12-0187 | Рукав стекловолоконный полимерный ультрафиолетового отверждения для санации трубопроводов, плотность материала после отверждения 1,69 г/см3, долговременный модуль упругости не менее 15600 Н/мм2, содержание стекла не менее 46 %, диаметр 600 мм, толщина 11 мм | м
23.14.12.190.24.3.04.12-0187-000 | Рукав стекловолоконный полимерный ультрафиолетового отверждения для санации трубопроводов, плотность материала после отверждения 1,69 г/см3, долговременный модуль упругости не менее 15600 Н/мм2, содержание стекла не менее 46 %, диаметр 600 мм, толщина 11 мм | м
24.3.04.12-0188 | Рукав стекловолоконный полимерный ультрафиолетового отверждения для санации трубопроводов, плотность материала после отверждения 1,69 г/см3, долговременный модуль упругости не менее 15600 Н/мм2, содержание стекла не менее 46 %, диаметр 600 мм, толщина 12 мм | м
23.14.12.190.24.3.04.12-0188-000 | Рукав стекловолоконный полимерный ультрафиолетового отверждения для санации трубопроводов, плотность материала после отверждения 1,69 г/см3, долговременный модуль упругости не менее 15600 Н/мм2, содержание стекла не менее 46 %, диаметр 600 мм, толщина 12 мм | м
24.3.04.12-0189 | Рукав стекловолоконный полимерный ультрафиолетового отверждения для санации трубопроводов, плотность материала после отверждения 1,69 г/см3, долговременный модуль упругости не менее 15600 Н/мм2, содержание стекла не менее 46 %, диаметр 650 мм, толщина 3 мм | м
23.14.12.190.24.3.04.12-0189-000 | Рукав стекловолоконный полимерный ультрафиолетового отверждения для санации трубопроводов, плотность материала после отверждения 1,69 г/см3, долговременный модуль упругости не менее 15600 Н/мм2, содержание стекла не менее 46 %, диаметр 650 мм, толщина 3 мм | м
24.3.04.12-0190 | Рукав стекловолоконный полимерный ультрафиолетового отверждения для санации трубопроводов, плотность материала после отверждения 1,69 г/см3, долговременный модуль упругости не менее 15600 Н/мм2, содержание стекла не менее 46 %, диаметр 650 мм, толщина 4 мм | м
23.14.12.190.24.3.04.12-0190-000 | Рукав стекловолоконный полимерный ультрафиолетового отверждения для санации трубопроводов, плотность материала после отверждения 1,69 г/см3, долговременный модуль упругости не менее 15600 Н/мм2, содержание стекла не менее 46 %, диаметр 650 мм, толщина 4 мм | м
24.3.04.12-0191 | Рукав стекловолоконный полимерный ультрафиолетового отверждения для санации трубопроводов, плотность материала после отверждения 1,69 г/см3, долговременный модуль упругости не менее 15600 Н/мм2, содержание стекла не менее 46 %, диаметр 650 мм, толщина 5 мм | м
23.14.12.190.24.3.04.12-0191-000 | Рукав стекловолоконный полимерный ультрафиолетового отверждения для санации трубопроводов, плотность материала после отверждения 1,69 г/см3, долговременный модуль упругости не менее 15600 Н/мм2, содержание стекла не менее 46 %, диаметр 650 мм, толщина 5 мм | м
24.3.04.12-0192 | Рукав стекловолоконный полимерный ультрафиолетового отверждения для санации трубопроводов, плотность материала после отверждения 1,69 г/см3, долговременный модуль упругости не менее 15600 Н/мм2, содержание стекла не менее 46 %, диаметр 650 мм, толщина 6 мм | м